## 1
Smeta.RU (Terminal) (495) 974-1589
Наименование программного продукта |  |  |  |  | Программа для ЭВМ «Программа: «Smeta.RU (Terminal)» версия 11»
Наименование редакции сметных нормативов |  |  |  |  | Приказ Минстроя России от 30.12.2021 г. № 1046/пр
Реквизиты приказа Минстроя России об утверждении дополнений и изменений к сметным нормативам |  |  |  |  | Приказ Минстроя России от 18.05.2022 г. № 378/пр, Приказ Минстроя России от 26.08.2022 г. № 703/пр, Приказ Минстроя России от 26.10.2022 г. № 905/пр; Приказ Минстроя России от 27.12.2022 г. № 1133/пр; Приказ Минстроя России от 10.02.2023 г. № 84/пр; Приказ Минстроя России от 11.05.2023 г. № 335/пр; Приказ Минстроя России от 02.08.2023 г. № 551/пр; Приказ Минстроя России от 14.11.2023 г. № 817/пр; Приказ Минстроя России от 16.02.2024 г. № 102/пр; Приказ Минстроя России от 13.05.2024 г. № 323/пр; Приказ Минстроя России от 09.08.2024 г. № 524/пр; Приказ Минстроя России от 07.11.2024 г. № 747/пр; Приказ Минстроя России от 07.02.2025 г. № 69/пр | [23 empty] | Приказ Минстроя России от 18.05.2022 г. № 378/пр, Приказ Минстроя России от 26.08.2022 г. № 703/пр, Приказ Минстроя России от 26.10.2022 г. № 905/пр; Приказ Минстроя России от 27.12.2022 г. № 1133/пр; Приказ Минстроя России от 10.02.2023 г. № 84/пр; Приказ Минстроя России от 11.05.2023 г. № 335/пр; Приказ Минстроя России от 02.08.2023 г. № 551/пр; Приказ Минстроя России от 14.11.2023 г. № 817/пр; Приказ Минстроя России от 16.02.2024 г. № 102/пр; Приказ Минстроя России от 13.05.2024 г. № 323/пр; Приказ Минстроя России от 09.08.2024 г. № 524/пр; Приказ Минстроя России от 07.11.2024 г. № 747/пр; Приказ Минстроя России от 07.02.2025 г. № 69/пр
Реквизиты письма Минстроя России об индексах изменения сметной стоимости строительства, включаемые в федеральный реестр сметных нормативов и размещаемые в федеральной государственной информационной системе ценообразования в строительстве, подготовленного в соответствии с пунктом 85 Методики расчета индексов изменения сметной стоимости строительства, утвержденной приказом Министерства строительства и жилищно-коммунального хозяйства Российской Федерации от 5 июня 2019 г. N 326/пр |  |  |  |  | Письмо Минстроя России от 25 февраля 2025 г. № 10314-ИФ/09
Реквизиты нормативного правового акта об утверждении оплаты труда, утверждаемый в соответствии с пунктом 22(1) Правилами мониторинга цен, утвержденными постановлением Правительства Российской Федерации от 23 декабря 2016 г. N 1452 |  |  |  |  | Данные в ФГИС ЦС отсутсвуют
Обоснование принятых текущих цен на строительные ресурсы |  |  |  |  | ФГИС ЦС, конъюнктурный анализ
Наименование субъекта Российской Федерации
Наименование зоны субъекта Российской Федерации
03
(наименование стройки)
Альбом единичных расценок для подготовки сметных расчетов на ремонт ВЛ 0,4-10 кВ для филиалов г. Москвы
(наименование объекта капитального строительства)
(наименование работ и затрат)
Составлен |  | Ресурсно-индексным | методом
Основание |  | Перечень видов работ
(проектная и (или) иная техническая документация)
Составлен(а) в текущем уровне цен на март 2025 года (сплит-форма Минстрой России)
№ п/п | Обоснование | Наименование работ и затрат | Единица измерения | Количество |  |  | Сметная стоимость, руб.
|  |  |  | на единицу измерения | коэффициенты | всего с учетом коэффициентов | на единицу измерения в базисном уровне цен | индекс | на единицу измерения в текущем уровне цен | коэффициенты | всего в текущем уровне цен
1 | 2 | 3 | 4 | 5 | 6 | 7 | 8 | 9 | 10 | 11 | 12
Раздел: 1. Замена провода на ВЛ 0,4-10 кВ
1 | ГЭСН 33-04-040-01 | Демонтаж: 3-х проводов ВЛ 0,38 кВ с одной опоры Поправки к: М )*0; ЭМ *0,84; ЗТ *0,84; ЗТм *0,84 | ШТ | 1 |  | 1
| 1 | ОТ (ЗТ) | чел.-ч. |  |  | 1.0668 |  |  |  |  | 556.99
| 1-100-28 | Средний разряд работы 2,8 | чел.-ч. | 1.27 | 0.84 | 1.0668 |  |  | 522.11 |  | 556.99
| 2 | ЭМ | [8 empty] | 172.1
|  | ОТм(ЗТм) | чел.-ч. |  |  | 0.3444 |  |  |  |  | 205.95 | [16 empty] | 1
| 91.06.06-011 | Автогидроподъемники, высота подъема 12 м | маш.-ч | 0.35 | 0.84 | 0.294 | 346.73 | 1.4 | 485.42 |  | 142.71
| 4-100-040 | ОТм(ЗТм) Средний разряд машинистов 4 | чел.-ч. | 0.35 | 0.84 | 0.35 |  |  | 597.98 |  | 175.81 | [16 empty] | 1
| 91.14.02-001 | Автомобили бортовые, грузоподъемность до 5 т | маш.-ч | 0.06 | 0.84 | 0.0504 | 477.92 | 1.22 | 583.06 |  | 29.39
| 4-100-040 | ОТм(ЗТм) Средний разряд машинистов 4 | чел.-ч. | 0.06 | 0.84 | 0.06 |  |  | 597.98 |  | 30.14 | [16 empty] | 1
|  | Итого прямые затраты | [8 empty] | 935.04
|  | ФОТ | [8 empty] | 762.94
| Пр/812-027.0-1 | НР Линии электропередачи | % | 103 |  | 103 |  |  |  |  | 785.83
| Пр/774-027.0 | СП Линии электропередачи | % | 60 |  | 60 |  |  |  |  | 457.76
|  | Всего по позиции | [5 empty] | 2178.63 |  | 2178.63 |  | 1769.61 | 1030.84 | 2178.63 | 172.1 |  | = | 556.99 |  | 205.95 |  | = | 0 | 785.83 | 457.76 |  | 1
2 | ГЭСН 33-04-040-02 | Демонтаж: одного дополнительного провода с одной опоры Поправки к: М )*0; ЭМ *0,84; ЗТ *0,84; ЗТм *0,84 | ШТ | 1 |  | 1
| 1 | ОТ (ЗТ) | чел.-ч. |  |  | 0.126 |  |  |  |  | 64.66
| 1-100-26 | Средний разряд работы 2,6 | чел.-ч. | 0.15 | 0.84 | 0.126 |  |  | 513.19 |  | 64.66
| 2 | ЭМ | [8 empty] | 33.44
|  | ОТм(ЗТм) | чел.-ч. |  |  | 0.0672 |  |  |  |  | 40.18 | [16 empty] | 1
| 91.06.06-011 | Автогидроподъемники, высота подъема 12 м | маш.-ч | 0.07 | 0.84 | 0.0588 | 346.73 | 1.4 | 485.42 |  | 28.54
| 4-100-040 | ОТм(ЗТм) Средний разряд машинистов 4 | чел.-ч. | 0.07 | 0.84 | 0.07 |  |  | 597.98 |  | 35.16 | [16 empty] | 1
| 91.14.02-001 | Автомобили бортовые, грузоподъемность до 5 т | маш.-ч | 0.01 | 0.84 | 0.0084 | 477.92 | 1.22 | 583.06 |  | 4.9
| 4-100-040 | ОТм(ЗТм) Средний разряд машинистов 4 | чел.-ч. | 0.01 | 0.84 | 0.01 |  |  | 597.98 |  | 5.02 | [16 empty] | 1
|  | Итого прямые затраты | [8 empty] | 138.28
|  | ФОТ | [8 empty] | 104.84
| Пр/812-027.0-1 | НР Линии электропередачи | % | 103 |  | 103 |  |  |  |  | 107.99
| Пр/774-027.0 | СП Линии электропередачи | % | 60 |  | 60 |  |  |  |  | 62.9
|  | Всего по позиции | [5 empty] | 309.17 |  | 309.17 |  | 1760.42 | 1025.49 | 309.17 | 33.44 |  | = | 64.66 |  | 40.18 |  | = | 0 | 107.99 | 62.9 |  | 1
Работы по демонтажу СИП-2А
3 | ГЭСН 33-04-040-01 | Демонтаж: 3-х проводов ВЛ 0,38 кВ с одной опоры Поправки к: М )*0; ЭМ *0,84; ЗТ *0,84; ЗТм *0,84 | ШТ | 1 |  | 1
| 1 | ОТ (ЗТ) | чел.-ч. |  |  | 1.0668 |  |  |  |  | 556.99
| 1-100-28 | Средний разряд работы 2,8 | чел.-ч. | 1.27 | 0.84 | 1.0668 |  |  | 522.11 |  | 556.99
| 2 | ЭМ | [8 empty] | 172.1
|  | ОТм(ЗТм) | чел.-ч. |  |  | 0.3444 |  |  |  |  | 205.95 | [16 empty] | 1
| 91.06.06-011 | Автогидроподъемники, высота подъема 12 м | маш.-ч | 0.35 | 0.84 | 0.294 | 346.73 | 1.4 | 485.42 |  | 142.71
| 4-100-040 | ОТм(ЗТм) Средний разряд машинистов 4 | чел.-ч. | 0.35 | 0.84 | 0.35 |  |  | 597.98 |  | 175.81 | [16 empty] | 1
| 91.14.02-001 | Автомобили бортовые, грузоподъемность до 5 т | маш.-ч | 0.06 | 0.84 | 0.0504 | 477.92 | 1.22 | 583.06 |  | 29.39
| 4-100-040 | ОТм(ЗТм) Средний разряд машинистов 4 | чел.-ч. | 0.06 | 0.84 | 0.06 |  |  | 597.98 |  | 30.14 | [16 empty] | 1
|  | Итого прямые затраты | [8 empty] | 935.04
|  | ФОТ | [8 empty] | 762.94
| Пр/812-027.0-1 | НР Линии электропередачи | % | 103 |  | 103 |  |  |  |  | 785.83
| Пр/774-027.0 | СП Линии электропередачи | % | 60 |  | 60 |  |  |  |  | 457.76
|  | Всего по позиции | [5 empty] | 2178.63 |  | 2178.63 |  | 1769.61 | 1030.84 | 2178.63 | 172.1 |  | = | 556.99 |  | 205.95 |  | = | 0 | 785.83 | 457.76 |  | 1
4 | ГЭСН 33-04-040-02 | Демонтаж: одного дополнительного провода с одной опоры Поправки к: М )*0; ЭМ *0,84; ЗТ *0,84; ЗТм *0,84 | ШТ | -1 |  | -1
| 1 | ОТ (ЗТ) | чел.-ч. |  |  | -0.126 |  |  |  |  | -64.66
| 1-100-26 | Средний разряд работы 2,6 | чел.-ч. | 0.15 | 0.84 | -0.126 |  |  | 513.19 |  | -64.66
| 2 | ЭМ | [8 empty] | -33.44
|  | ОТм(ЗТм) | чел.-ч. |  |  | -0.0672 |  |  |  |  | -40.18 | [16 empty] | 1
| 91.06.06-011 | Автогидроподъемники, высота подъема 12 м | маш.-ч | 0.07 | 0.84 | -0.0588 | 346.73 | 1.4 | 485.42 |  | -28.54
| 4-100-040 | ОТм(ЗТм) Средний разряд машинистов 4 | чел.-ч. | 0.07 | 0.84 | -0.07 |  |  | 597.98 |  | -35.16 | [16 empty] | 1
| 91.14.02-001 | Автомобили бортовые, грузоподъемность до 5 т | маш.-ч | 0.01 | 0.84 | -0.0084 | 477.92 | 1.22 | 583.06 |  | -4.9
| 4-100-040 | ОТм(ЗТм) Средний разряд машинистов 4 | чел.-ч. | 0.01 | 0.84 | -0.01 |  |  | 597.98 |  | -5.02 | [16 empty] | 1
|  | Итого прямые затраты | [8 empty] | -138.28
|  | ФОТ | [8 empty] | -104.84
| Пр/812-027.0-1 | НР Линии электропередачи | % | 103 |  | 103 |  |  |  |  | -107.99
| Пр/774-027.0 | СП Линии электропередачи | % | 60 |  | 60 |  |  |  |  | -62.9
|  | Всего по позиции | [5 empty] | 309.17 |  | -309.17 |  | -1760.42 | -1025.49 | -309.17 | -33.44 |  | = | -64.66 |  | -40.18 |  | = | 0 | -107.99 | -62.9 |  | 1
5 | ГЭСН 33-04-040-02 | Демонтаж: одного дополнительного провода с одной опоры Поправки к: М )*0; ЭМ *0,84; ЗТ *0,84; ЗТм *0,84 | ШТ | -1 |  | -1
| 1 | ОТ (ЗТ) | чел.-ч. |  |  | -0.126 |  |  |  |  | -64.66
| 1-100-26 | Средний разряд работы 2,6 | чел.-ч. | 0.15 | 0.84 | -0.126 |  |  | 513.19 |  | -64.66
| 2 | ЭМ | [8 empty] | -33.44
|  | ОТм(ЗТм) | чел.-ч. |  |  | -0.0672 |  |  |  |  | -40.18 | [16 empty] | 1
| 91.06.06-011 | Автогидроподъемники, высота подъема 12 м | маш.-ч | 0.07 | 0.84 | -0.0588 | 346.73 | 1.4 | 485.42 |  | -28.54
| 4-100-040 | ОТм(ЗТм) Средний разряд машинистов 4 | чел.-ч. | 0.07 | 0.84 | -0.07 |  |  | 597.98 |  | -35.16 | [16 empty] | 1
| 91.14.02-001 | Автомобили бортовые, грузоподъемность до 5 т | маш.-ч | 0.01 | 0.84 | -0.0084 | 477.92 | 1.22 | 583.06 |  | -4.9
| 4-100-040 | ОТм(ЗТм) Средний разряд машинистов 4 | чел.-ч. | 0.01 | 0.84 | -0.01 |  |  | 597.98 |  | -5.02 | [16 empty] | 1
|  | Итого прямые затраты | [8 empty] | -138.28
|  | ФОТ | [8 empty] | -104.84
| Пр/812-027.0-1 | НР Линии электропередачи | % | 103 |  | 103 |  |  |  |  | -107.99
| Пр/774-027.0 | СП Линии электропередачи | % | 60 |  | 60 |  |  |  |  | -62.9
|  | Всего по позиции | [5 empty] | 309.17 |  | -309.17 |  | -1760.42 | -1025.49 | -309.17 | -33.44 |  | = | -64.66 |  | -40.18 |  | = | 0 | -107.99 | -62.9 |  | 1
Итого: Демонтаж одного провода СИП-2А: 1857,42
6 | ГЭСН 33-04-040-03 | Демонтаж: 3-х проводов ВЛ 6-10 кВ с одной опоры Поправки к: М )*0; ЭМ *0,84; ЗТ *0,84; ЗТм *0,84 | ШТ | 1 |  | 1
| 1 | ОТ (ЗТ) | чел.-ч. |  |  | 1.7052 |  |  |  |  | 905.53
| 1-100-30 | Средний разряд работы 3,0 | чел.-ч. | 2.03 | 0.84 | 1.7052 |  |  | 531.04 |  | 905.53
| 2 | ЭМ | [8 empty] | 232.47
|  | ОТм(ЗТм) | чел.-ч. |  |  | 0.462 |  |  |  |  | 276.27 | [16 empty] | 1
| 91.06.06-011 | Автогидроподъемники, высота подъема 12 м | маш.-ч | 0.45 | 0.84 | 0.378 | 346.73 | 1.4 | 485.42 |  | 183.49
| 4-100-040 | ОТм(ЗТм) Средний разряд машинистов 4 | чел.-ч. | 0.45 | 0.84 | 0.45 |  |  | 597.98 |  | 226.04 | [16 empty] | 1
| 91.14.02-001 | Автомобили бортовые, грузоподъемность до 5 т | маш.-ч | 0.1 | 0.84 | 0.084 | 477.92 | 1.22 | 583.06 |  | 48.98
| 4-100-040 | ОТм(ЗТм) Средний разряд машинистов 4 | чел.-ч. | 0.1 | 0.84 | 0.1 |  |  | 597.98 |  | 50.23 | [16 empty] | 1
|  | Итого прямые затраты | [8 empty] | 1414.27
|  | ФОТ | [8 empty] | 1181.8
| Пр/812-027.0-1 | НР Линии электропередачи | % | 103 |  | 103 |  |  |  |  | 1217.25
| Пр/774-027.0 | СП Линии электропередачи | % | 60 |  | 60 |  |  |  |  | 709.08
|  | Всего по позиции | [5 empty] | 3340.6 |  | 3340.6 |  | 1778.81 | 1036.2 | 3340.6 | 232.47 |  | = | 905.53 |  | 276.27 |  | = | 0 | 1217.25 | 709.08 |  | 1
7 | ГЭСН 33-04-009-02 | Подвеска проводов ВЛ 6-10 кВ в ненаселенной местности сечением: свыше 35 мм2 с помощью механизмов, (3 провода) при 10 опорах на км линии Поправки к: М )*0; ЭМ *0,84; ЗТ *0,84; ЗТм *0,84 | км | 1 |  | 1
| 1 | ОТ (ЗТ) | чел.-ч. |  |  | 36.708 |  |  |  |  | 21213.19
| 1-100-37 | Средний разряд работы 3,7 | чел.-ч. | 43.7 | 0.84 | 36.708 |  |  | 577.89 |  | 21213.19
| 2 | ЭМ | [8 empty] | 6867.55
|  | ОТм(ЗТм) | чел.-ч. |  |  | 12.7176 |  |  |  |  | 7604.86 | [16 empty] | 1
| 91.06.06-011 | Автогидроподъемники, высота подъема 12 м | маш.-ч | 5.82 | 0.84 | 4.8888 | 346.73 | 1.4 | 485.42 |  | 2373.12
| 4-100-040 | ОТм(ЗТм) Средний разряд машинистов 4 | чел.-ч. | 5.82 | 0.84 | 5.82 |  |  | 597.98 |  | 2923.4 | [16 empty] | 1
| 91.14.02-001 | Автомобили бортовые, грузоподъемность до 5 т | маш.-ч | 2.45 | 0.84 | 2.058 | 477.92 | 1.22 | 583.06 |  | 1199.94
| 4-100-040 | ОТм(ЗТм) Средний разряд машинистов 4 | чел.-ч. | 2.45 | 0.84 | 2.45 |  |  | 597.98 |  | 1230.64 | [16 empty] | 1
| 91.15.03-014 | Тракторы на пневмоколесном ходу, мощность 59 кВт (80 л.с.) | маш.-ч | 6.87 | 0.84 | 5.7708 | 487.94 | 1.17 | 570.89 |  | 3294.49
| 4-100-040 | ОТм(ЗТм) Средний разряд машинистов 4 | чел.-ч. | 6.87 | 0.84 | 6.87 |  |  | 597.98 |  | 3450.82 | [16 empty] | 1
| 4 | М | [8 empty] | 0
| 01.3.01.01-0010 | Бензин-растворитель | кг | 0.06 | 0 | 0 | 160.27 | 1.12 | 179.5 |  | 0
| 01.3.01.06-0038 | Смазка защитная электросетевая | кг | 0.1 | 0 | 0 | 238.29 | 1.77 | 421.77 |  | 0
| 01.7.20.08-0051 | Ветошь хлопчатобумажная цветная | кг | 0.05 | 0 | 0 | 56.11 | 1.44 | 80.8 |  | 0
| 10.1.02.03-0002 | Проволока алюминиевая из сплава марки АМЦ, диаметр 3,0-5,8 мм | т | 0.002 | 0 | 0 | 625256.9 | 1.08 | 675277.45 |  | 0
| 14.5.09.11-0102 | Уайт-спирит | кг | 0.22 | 0 | 0 | 60.6 | 1.31 | 79.39 |  | 0
| 20.1.02.15-0011 | Соединитель алюминиевых и сталеалюминиевых проводов (СОАС) 062-3 | ШТ | 3.4 | 0 | 0 | 635.88 | 1.22 | 775.77 |  | 0
| 21.2.01.02 | Провода неизолированные для воздушных линий электропередач | т | 0 | 0 | 0
| 22.2.01.08 | Изоляторы линейные подвесные тарельчатые | т | 0 | 0 | 0
| 22.2.02.23 | Арматура линейная | т | 0 | 0 | 0
|  | Итого прямые затраты | [8 empty] | 35685.6
|  | ФОТ | [8 empty] | 28818.05
| Пр/812-027.0-1 | НР Линии электропередачи | % | 103 |  | 103 |  |  |  |  | 29682.59
| Пр/774-027.0 | СП Линии электропередачи | % | 60 |  | 60 |  |  |  |  | 17290.83
|  | Всего по позиции | [5 empty] | 82659.02 |  | 82659.02 |  | 2442.98 | 1423.1 | 82659.02 | 6867.55 |  | = | 21213.19 |  | 7604.86 |  | = | 0 | 29682.59 | 17290.83 |  | 1
8 | ГЭСН 33-04-009-10 | При увеличении количества опор на 1 км ВЛ добавлять: к норме 33-04-009-02 Поправки к: М )*0; ЭМ *0,84; ЗТ *0,84; ЗТм *0,84 | ШТ | 1 |  | 1
| 1 | ОТ (ЗТ) | чел.-ч. |  |  | 1.2852 |  |  |  |  | 751.32
| 1-100-38 | Средний разряд работы 3,8 | чел.-ч. | 1.53 | 0.84 | 1.2852 |  |  | 584.59 |  | 751.32
| 2 | ЭМ | [8 empty] | 230.82
|  | ОТм(ЗТм) | чел.-ч. |  |  | 0.462 |  |  |  |  | 276.26 | [16 empty] | 1
| 91.06.06-011 | Автогидроподъемники, высота подъема 12 м | маш.-ч | 0.47 | 0.84 | 0.3948 | 346.73 | 1.4 | 485.42 |  | 191.64
| 4-100-040 | ОТм(ЗТм) Средний разряд машинистов 4 | чел.-ч. | 0.47 | 0.84 | 0.47 |  |  | 597.98 |  | 236.08 | [16 empty] | 1
| 91.14.02-001 | Автомобили бортовые, грузоподъемность до 5 т | маш.-ч | 0.08 | 0.84 | 0.0672 | 477.92 | 1.22 | 583.06 |  | 39.18
| 4-100-040 | ОТм(ЗТм) Средний разряд машинистов 4 | чел.-ч. | 0.08 | 0.84 | 0.08 |  |  | 597.98 |  | 40.18 | [16 empty] | 1
| 4 | М | [8 empty] | 0
| 01.3.01.01-0010 | Бензин-растворитель | кг | 0.06 | 0 | 0 | 160.27 | 1.12 | 179.5 |  | 0
| 01.3.01.06-0038 | Смазка защитная электросетевая | кг | 0.1 | 0 | 0 | 238.29 | 1.77 | 421.77 |  | 0
| 01.7.20.08-0051 | Ветошь хлопчатобумажная цветная | кг | 0.05 | 0 | 0 | 56.11 | 1.44 | 80.8 |  | 0
| 10.1.02.03-0002 | Проволока алюминиевая из сплава марки АМЦ, диаметр 3,0-5,8 мм | т | 0.002 | 0 | 0 | 625256.9 | 1.08 | 675277.45 |  | 0
| 14.5.09.11-0102 | Уайт-спирит | кг | 0.03 | 0 | 0 | 60.6 | 1.31 | 79.39 |  | 0
| 20.1.02.15-0011 | Соединитель алюминиевых и сталеалюминиевых проводов (СОАС) 062-3 | ШТ | 3.4 | 0 | 0 | 635.88 | 1.22 | 775.77 |  | 0
|  | Итого прямые затраты | [8 empty] | 1258.4
|  | ФОТ | [8 empty] | 1027.58
| Пр/812-027.0-1 | НР Линии электропередачи | % | 103 |  | 103 |  |  |  |  | 1058.41
| Пр/774-027.0 | СП Линии электропередачи | % | 60 |  | 60 |  |  |  |  | 616.55
|  | Всего по позиции | [5 empty] | 2933.36 |  | 2933.36 |  | 1833.97 | 1068.33 | 2933.36 | 230.82 |  | = | 751.32 |  | 276.26 |  | = | 0 | 1058.41 | 616.55 |  | 1
9 | ГЭСН 33-04-009-04 | Подвеска проводов ВЛ 6-10 кВ в ненаселенной местности сечением: свыше 35 мм2 вручную, (3 провода) при 10 опорах на км линии Поправки к: М )*0; ЭМ *0,84; ЗТ *0,84; ЗТм *0,84 | км | 1 |  | 1
| 1 | ОТ (ЗТ) | чел.-ч. |  |  | 54.432 |  |  |  |  | 31091.56
| 1-100-36 | Средний разряд работы 3,6 | чел.-ч. | 64.8 | 0.84 | 54.432 |  |  | 571.2 |  | 31091.56
| 2 | ЭМ | [8 empty] | 1586.86
|  | ОТм(ЗТм) | чел.-ч. |  |  | 2.7216 |  |  |  |  | 1627.46 | [16 empty] | 1
| 91.14.02-001 | Автомобили бортовые, грузоподъемность до 5 т | маш.-ч | 3.24 | 0.84 | 2.7216 | 477.92 | 1.22 | 583.06 |  | 1586.86
| 4-100-040 | ОТм(ЗТм) Средний разряд машинистов 4 | чел.-ч. | 3.24 | 0.84 | 3.24 |  |  | 597.98 |  | 1627.46 | [16 empty] | 1
| 4 | М | [8 empty] | 0
| 01.3.01.01-0010 | Бензин-растворитель | кг | 0.06 | 0 | 0 | 160.27 | 1.12 | 179.5 |  | 0
| 01.3.01.06-0038 | Смазка защитная электросетевая | кг | 0.1 | 0 | 0 | 238.29 | 1.77 | 421.77 |  | 0
| 01.7.20.08-0051 | Ветошь хлопчатобумажная цветная | кг | 0.05 | 0 | 0 | 56.11 | 1.44 | 80.8 |  | 0
| 10.1.02.03-0002 | Проволока алюминиевая из сплава марки АМЦ, диаметр 3,0-5,8 мм | т | 0.002 | 0 | 0 | 625256.9 | 1.08 | 675277.45 |  | 0
| 14.5.09.11-0102 | Уайт-спирит | кг | 0.22 | 0 | 0 | 60.6 | 1.31 | 79.39 |  | 0
| 20.1.02.15-0011 | Соединитель алюминиевых и сталеалюминиевых проводов (СОАС) 062-3 | ШТ | 3.4 | 0 | 0 | 635.88 | 1.22 | 775.77 |  | 0
| 21.2.01.02 | Провода неизолированные | т | 0 | 0 | 0
| 22.2.01.08 | Изоляторы линейные подвесные тарельчатые | т | 0 | 0 | 0
| 22.2.02.23 | Арматура линейная | т | 0 | 0 | 0
|  | Итого прямые затраты | [8 empty] | 34305.88
|  | ФОТ | [8 empty] | 32719.02
| Пр/812-027.0-1 | НР Линии электропередачи | % | 103 |  | 103 |  |  |  |  | 33700.59
| Пр/774-027.0 | СП Линии электропередачи | % | 60 |  | 60 |  |  |  |  | 19631.41
|  | Всего по позиции | [5 empty] | 87637.88 |  | 87637.88 |  | 1204.26 | 701.51 | 87637.88 | 1586.86 |  | = | 31091.56 |  | 1627.46 |  | = | 0 | 33700.59 | 19631.41 |  | 1
10 | ГЭСН 33-04-009-12 | При увеличении количества опор на 1 км ВЛ добавлять: к норме 33-04-009-04 Поправки к: М )*0; ЭМ *0,84; ЗТ *0,84; ЗТм *0,84 | ШТ | 1 |  | 1
| 1 | ОТ (ЗТ) | чел.-ч. |  |  | 1.3188 |  |  |  |  | 770.96
| 1-100-38 | Средний разряд работы 3,8 | чел.-ч. | 1.57 | 0.84 | 1.3188 |  |  | 584.59 |  | 770.96
| 2 | ЭМ | [8 empty] | 39.18
|  | ОТм(ЗТм) | чел.-ч. |  |  | 0.0672 |  |  |  |  | 40.18 | [16 empty] | 1
| 91.14.02-001 | Автомобили бортовые, грузоподъемность до 5 т | маш.-ч | 0.08 | 0.84 | 0.0672 | 477.92 | 1.22 | 583.06 |  | 39.18
| 4-100-040 | ОТм(ЗТм) Средний разряд машинистов 4 | чел.-ч. | 0.08 | 0.84 | 0.08 |  |  | 597.98 |  | 40.18 | [16 empty] | 1
| 4 | М | [8 empty] | 0
| 01.3.01.01-0010 | Бензин-растворитель | кг | 0.06 | 0 | 0 | 160.27 | 1.12 | 179.5 |  | 0
| 01.3.01.06-0038 | Смазка защитная электросетевая | кг | 0.1 | 0 | 0 | 238.29 | 1.77 | 421.77 |  | 0
| 01.7.20.08-0051 | Ветошь хлопчатобумажная цветная | кг | 0.05 | 0 | 0 | 56.11 | 1.44 | 80.8 |  | 0
| 10.1.02.03-0002 | Проволока алюминиевая из сплава марки АМЦ, диаметр 3,0-5,8 мм | т | 0.002 | 0 | 0 | 625256.9 | 1.08 | 675277.45 |  | 0
| 14.5.09.11-0102 | Уайт-спирит | кг | 0.03 | 0 | 0 | 60.6 | 1.31 | 79.39 |  | 0
| 20.1.02.15-0011 | Соединитель алюминиевых и сталеалюминиевых проводов (СОАС) 062-3 | ШТ | 3.4 | 0 | 0 | 635.88 | 1.22 | 775.77 |  | 0
|  | Итого прямые затраты | [8 empty] | 850.32
|  | ФОТ | [8 empty] | 811.14
| Пр/812-027.0-1 | НР Линии электропередачи | % | 103 |  | 103 |  |  |  |  | 835.47
| Пр/774-027.0 | СП Линии электропередачи | % | 60 |  | 60 |  |  |  |  | 486.68
|  | Всего по позиции | [5 empty] | 2172.47 |  | 2172.47 |  | 1218.05 | 709.54 | 2172.47 | 39.18 |  | = | 770.96 |  | 40.18 |  | = | 0 | 835.47 | 486.68 |  | 1
11 | ГЭСН 33-04-009-06 | Подвеска проводов ВЛ 6-10 кВ в населенной местности сечением: свыше 35 мм2 с помощью механизмов, (3 провода) при 10 опорах на км линии Поправки к: М )*0; ЭМ *0,84; ЗТ *0,84; ЗТм *0,84 | км | 1 |  | 1
| 1 | ОТ (ЗТ) | чел.-ч. |  |  | 42.924 |  |  |  |  | 25380.1
| 1-100-39 | Средний разряд работы 3,9 | чел.-ч. | 51.1 | 0.84 | 42.924 |  |  | 591.28 |  | 25380.1
| 2 | ЭМ | [8 empty] | 9996.02
|  | ОТм(ЗТм) | чел.-ч. |  |  | 19.0932 |  |  |  |  | 11417.35 | [16 empty] | 1
| 91.06.06-011 | Автогидроподъемники, высота подъема 12 м | маш.-ч | 13 | 0.84 | 10.92 | 346.73 | 1.4 | 485.42 |  | 5300.79
| 4-100-040 | ОТм(ЗТм) Средний разряд машинистов 4 | чел.-ч. | 13 | 0.84 | 13 |  |  | 597.98 |  | 6529.94 | [16 empty] | 1
| 91.14.02-001 | Автомобили бортовые, грузоподъемность до 5 т | маш.-ч | 2.86 | 0.84 | 2.4024 | 477.92 | 1.22 | 583.06 |  | 1400.74
| 4-100-040 | ОТм(ЗТм) Средний разряд машинистов 4 | чел.-ч. | 2.86 | 0.84 | 2.86 |  |  | 597.98 |  | 1436.59 | [16 empty] | 1
| 91.15.03-014 | Тракторы на пневмоколесном ходу, мощность 59 кВт (80 л.с.) | маш.-ч | 6.87 | 0.84 | 5.7708 | 487.94 | 1.17 | 570.89 |  | 3294.49
| 4-100-040 | ОТм(ЗТм) Средний разряд машинистов 4 | чел.-ч. | 6.87 | 0.84 | 6.87 |  |  | 597.98 |  | 3450.82 | [16 empty] | 1
| 4 | М | [8 empty] | 0
| 01.3.01.01-0010 | Бензин-растворитель | кг | 0.06 | 0 | 0 | 160.27 | 1.12 | 179.5 |  | 0
| 01.3.01.06-0038 | Смазка защитная электросетевая | кг | 0.1 | 0 | 0 | 238.29 | 1.77 | 421.77 |  | 0
| 01.7.20.08-0051 | Ветошь хлопчатобумажная цветная | кг | 0.05 | 0 | 0 | 56.11 | 1.44 | 80.8 |  | 0
| 10.1.02.03-0002 | Проволока алюминиевая из сплава марки АМЦ, диаметр 3,0-5,8 мм | т | 0.0035 | 0 | 0 | 625256.9 | 1.08 | 675277.45 |  | 0
| 14.5.09.11-0102 | Уайт-спирит | кг | 0.22 | 0 | 0 | 60.6 | 1.31 | 79.39 |  | 0
| 20.1.02.15-0011 | Соединитель алюминиевых и сталеалюминиевых проводов (СОАС) 062-3 | ШТ | 3.4 | 0 | 0 | 635.88 | 1.22 | 775.77 |  | 0
| 21.2.01.02 | Провода неизолированные для воздушных линий электропередач | т | 0 | 0 | 0
| 22.2.01.08 | Изоляторы линейные подвесные тарельчатые | т | 0 | 0 | 0
| 22.2.02.23 | Арматура линейная | т | 0 | 0 | 0
|  | Итого прямые затраты | [8 empty] | 46793.47
|  | ФОТ | [8 empty] | 36797.45
| Пр/812-027.0-1 | НР Линии электропередачи | % | 103 |  | 103 |  |  |  |  | 37901.37
| Пр/774-027.0 | СП Линии электропередачи | % | 60 |  | 60 |  |  |  |  | 22078.47
|  | Всего по позиции | [5 empty] | 106773.31 |  | 106773.31 |  | 2456.78 | 1431.13 | 106773.31 | 9996.02 |  | = | 25380.1 |  | 11417.35 |  | = | 0 | 37901.37 | 22078.47 |  | 1
12 | ГЭСН 33-04-009-14 | При увеличении количества опор на 1 км ВЛ добавлять: к норме 33-04-009-06 Поправки к: М )*0; ЭМ *0,84; ЗТ *0,84; ЗТм *0,84 | ШТ | 1 |  | 1
| 1 | ОТ (ЗТ) | чел.-ч. |  |  | 1.7808 |  |  |  |  | 1064.88
| 1-100-40 | Средний разряд работы 4,0 | чел.-ч. | 2.12 | 0.84 | 1.7808 |  |  | 597.98 |  | 1064.88
| 2 | ЭМ | [8 empty] | 482.83
|  | ОТм(ЗТм) | чел.-ч. |  |  | 0.9744 |  |  |  |  | 582.68 | [16 empty] | 1
| 91.06.06-011 | Автогидроподъемники, высота подъема 12 м | маш.-ч | 1.04 | 0.84 | 0.8736 | 346.73 | 1.4 | 485.42 |  | 424.06
| 4-100-040 | ОТм(ЗТм) Средний разряд машинистов 4 | чел.-ч. | 1.04 | 0.84 | 1.04 |  |  | 597.98 |  | 522.4 | [16 empty] | 1
| 91.14.02-001 | Автомобили бортовые, грузоподъемность до 5 т | маш.-ч | 0.12 | 0.84 | 0.1008 | 477.92 | 1.22 | 583.06 |  | 58.77
| 4-100-040 | ОТм(ЗТм) Средний разряд машинистов 4 | чел.-ч. | 0.12 | 0.84 | 0.12 |  |  | 597.98 |  | 60.28 | [16 empty] | 1
| 4 | М | [8 empty] | 0
| 01.3.01.01-0010 | Бензин-растворитель | кг | 0.06 | 0 | 0 | 160.27 | 1.12 | 179.5 |  | 0
| 01.3.01.06-0038 | Смазка защитная электросетевая | кг | 0.1 | 0 | 0 | 238.29 | 1.77 | 421.77 |  | 0
| 01.7.20.08-0051 | Ветошь хлопчатобумажная цветная | кг | 0.05 | 0 | 0 | 56.11 | 1.44 | 80.8 |  | 0
| 10.1.02.03-0002 | Проволока алюминиевая из сплава марки АМЦ, диаметр 3,0-5,8 мм | т | 0.0004 | 0 | 0 | 625256.9 | 1.08 | 675277.45 |  | 0
| 14.5.09.11-0102 | Уайт-спирит | кг | 0.03 | 0 | 0 | 60.6 | 1.31 | 79.39 |  | 0
| 20.1.02.15-0011 | Соединитель алюминиевых и сталеалюминиевых проводов (СОАС) 062-3 | ШТ | 3.4 | 0 | 0 | 635.88 | 1.22 | 775.77 |  | 0
|  | Итого прямые затраты | [8 empty] | 2130.39
|  | ФОТ | [8 empty] | 1647.56
| Пр/812-027.0-1 | НР Линии электропередачи | % | 103 |  | 103 |  |  |  |  | 1696.99
| Пр/774-027.0 | СП Линии электропередачи | % | 60 |  | 60 |  |  |  |  | 988.54
|  | Всего по позиции | [5 empty] | 4815.92 |  | 4815.92 |  | 1847.76 | 1076.36 | 4815.92 | 482.83 |  | = | 1064.88 |  | 582.68 |  | = | 0 | 1696.99 | 988.54 |  | 1
13 | ГЭСН 33-04-009-08 | Подвеска проводов ВЛ 6-10 кВ в населенной местности сечением: свыше 35 мм2 вручную, (3 провода) при 10 опорах на км линии Поправки к: М )*0; ЭМ *0,84; ЗТ *0,84; ЗТм *0,84 | км | 1 |  | 1
| 1 | ОТ (ЗТ) | чел.-ч. |  |  | 60.9 |  |  |  |  | 35193.5
| 1-100-37 | Средний разряд работы 3,7 | чел.-ч. | 72.5 | 0.84 | 60.9 |  |  | 577.89 |  | 35193.5
| 2 | ЭМ | [8 empty] | 1777.87
|  | ОТм(ЗТм) | чел.-ч. |  |  | 3.0492 |  |  |  |  | 1823.36 | [16 empty] | 1
| 91.14.02-001 | Автомобили бортовые, грузоподъемность до 5 т | маш.-ч | 3.63 | 0.84 | 3.0492 | 477.92 | 1.22 | 583.06 |  | 1777.87
| 4-100-040 | ОТм(ЗТм) Средний разряд машинистов 4 | чел.-ч. | 3.63 | 0.84 | 3.63 |  |  | 597.98 |  | 1823.36 | [16 empty] | 1
| 4 | М | [8 empty] | 0
| 01.3.01.01-0010 | Бензин-растворитель | кг | 0.06 | 0 | 0 | 160.27 | 1.12 | 179.5 |  | 0
| 01.3.01.06-0038 | Смазка защитная электросетевая | кг | 0.1 | 0 | 0 | 238.29 | 1.77 | 421.77 |  | 0
| 01.7.20.08-0051 | Ветошь хлопчатобумажная цветная | кг | 0.05 | 0 | 0 | 56.11 | 1.44 | 80.8 |  | 0
| 10.1.02.03-0002 | Проволока алюминиевая из сплава марки АМЦ, диаметр 3,0-5,8 мм | т | 0.0035 | 0 | 0 | 625256.9 | 1.08 | 675277.45 |  | 0
| 14.5.09.11-0102 | Уайт-спирит | кг | 0.22 | 0 | 0 | 60.6 | 1.31 | 79.39 |  | 0
| 20.1.02.15-0011 | Соединитель алюминиевых и сталеалюминиевых проводов (СОАС) 062-3 | ШТ | 3.4 | 0 | 0 | 635.88 | 1.22 | 775.77 |  | 0
| 21.2.01.02 | Провода неизолированные | т | 0 | 0 | 0
| 22.2.01.08 | Изоляторы линейные подвесные тарельчатые | т | 0 | 0 | 0
| 22.2.02.23 | Арматура линейная | т | 0 | 0 | 0
|  | Итого прямые затраты | [8 empty] | 38794.73
|  | ФОТ | [8 empty] | 37016.86
| Пр/812-027.0-1 | НР Линии электропередачи | % | 103 |  | 103 |  |  |  |  | 38127.37
| Пр/774-027.0 | СП Линии электропередачи | % | 60 |  | 60 |  |  |  |  | 22210.12
|  | Всего по позиции | [5 empty] | 99132.22 |  | 99132.22 |  | 1211.15 | 705.52 | 99132.22 | 1777.87 |  | = | 35193.5 |  | 1823.36 |  | = | 0 | 38127.37 | 22210.12 |  | 1
14 | ГЭСН 33-04-009-16 | При увеличении количества опор на 1 км ВЛ добавлять: к норме 33-04-009-08 Поправки к: М )*0; ЭМ *0,84; ЗТ *0,84; ЗТм *0,84 | ШТ | 1 |  | 1
| 1 | ОТ (ЗТ) | чел.-ч. |  |  | 1.8396 |  |  |  |  | 1132.88
| 1-100-42 | Средний разряд работы 4,2 | чел.-ч. | 2.19 | 0.84 | 1.8396 |  |  | 615.83 |  | 1132.88
| 2 | ЭМ | [8 empty] | 53.87
|  | ОТм(ЗТм) | чел.-ч. |  |  | 0.0924 |  |  |  |  | 55.25 | [16 empty] | 1
| 91.14.02-001 | Автомобили бортовые, грузоподъемность до 5 т | маш.-ч | 0.11 | 0.84 | 0.0924 | 477.92 | 1.22 | 583.06 |  | 53.87
| 4-100-040 | ОТм(ЗТм) Средний разряд машинистов 4 | чел.-ч. | 0.11 | 0.84 | 0.11 |  |  | 597.98 |  | 55.25 | [16 empty] | 1
| 4 | М | [8 empty] | 0
| 01.3.01.01-0010 | Бензин-растворитель | кг | 0.06 | 0 | 0 | 160.27 | 1.12 | 179.5 |  | 0
| 01.3.01.06-0038 | Смазка защитная электросетевая | кг | 0.1 | 0 | 0 | 238.29 | 1.77 | 421.77 |  | 0
| 01.7.20.08-0051 | Ветошь хлопчатобумажная цветная | кг | 0.05 | 0 | 0 | 56.11 | 1.44 | 80.8 |  | 0
| 10.1.02.03-0002 | Проволока алюминиевая из сплава марки АМЦ, диаметр 3,0-5,8 мм | т | 0.0004 | 0 | 0 | 625256.9 | 1.08 | 675277.45 |  | 0
| 14.5.09.11-0102 | Уайт-спирит | кг | 0.03 | 0 | 0 | 60.6 | 1.31 | 79.39 |  | 0
| 20.1.02.15-0011 | Соединитель алюминиевых и сталеалюминиевых проводов (СОАС) 062-3 | ШТ | 3.4 | 0 | 0 | 635.88 | 1.22 | 775.77 |  | 0
|  | Итого прямые затраты | [8 empty] | 1242
|  | ФОТ | [8 empty] | 1188.13
| Пр/812-027.0-1 | НР Линии электропередачи | % | 103 |  | 103 |  |  |  |  | 1223.77
| Пр/774-027.0 | СП Линии электропередачи | % | 60 |  | 60 |  |  |  |  | 712.88
|  | Всего по позиции | [5 empty] | 3178.65 |  | 3178.65 |  | 1250.22 | 728.29 | 3178.65 | 53.87 |  | = | 1132.88 |  | 55.25 |  | = | 0 | 1223.77 | 712.88 |  | 1
15 | ГЭСН 33-04-008-01 | Подвеска неизолированных проводов ВЛ 0,38 кВ: с помощью механизмов при 20 опорах на км Поправки к: М )*0; ЭМ *0,84; ЗТ *0,84; ЗТм *0,84 | км | 1 |  | 1
| 1 | ОТ (ЗТ) | чел.-ч. |  |  | 13.524 |  |  |  |  | 7724.91
| 1-100-36 | Средний разряд работы 3,6 | чел.-ч. | 16.1 | 0.84 | 13.524 |  |  | 571.2 |  | 7724.91
| 2 | ЭМ | [8 empty] | 2053.58
|  | ОТм(ЗТм) | чел.-ч. |  |  | 3.7296 |  |  |  |  | 2230.23 | [16 empty] | 1
| 91.06.06-011 | Автогидроподъемники, высота подъема 12 м | маш.-ч | 1.18 | 0.84 | 0.9912 | 346.73 | 1.4 | 485.42 |  | 481.15
| 4-100-040 | ОТм(ЗТм) Средний разряд машинистов 4 | чел.-ч. | 1.18 | 0.84 | 1.18 |  |  | 597.98 |  | 592.72 | [16 empty] | 1
| 91.14.02-001 | Автомобили бортовые, грузоподъемность до 5 т | маш.-ч | 0.89 | 0.84 | 0.7476 | 477.92 | 1.22 | 583.06 |  | 435.9
| 4-100-040 | ОТм(ЗТм) Средний разряд машинистов 4 | чел.-ч. | 0.89 | 0.84 | 0.89 |  |  | 597.98 |  | 447.05 | [16 empty] | 1
| 91.15.03-014 | Тракторы на пневмоколесном ходу, мощность 59 кВт (80 л.с.) | маш.-ч | 2.37 | 0.84 | 1.9908 | 487.94 | 1.17 | 570.89 |  | 1136.53
| 4-100-040 | ОТм(ЗТм) Средний разряд машинистов 4 | чел.-ч. | 2.37 | 0.84 | 2.37 |  |  | 597.98 |  | 1190.46 | [16 empty] | 1
| 4 | М | [8 empty] | 0
| 01.3.01.01-0010 | Бензин-растворитель | кг | 0.02 | 0 | 0 | 160.27 | 1.12 | 179.5 |  | 0
| 01.3.01.06-0038 | Смазка защитная электросетевая | кг | 0.1 | 0 | 0 | 238.29 | 1.77 | 421.77 |  | 0
| 01.7.20.08-0051 | Ветошь хлопчатобумажная цветная | кг | 0.02 | 0 | 0 | 56.11 | 1.44 | 80.8 |  | 0
| 10.1.02.03-0002 | Проволока алюминиевая из сплава марки АМЦ, диаметр 3,0-5,8 мм | т | 0.0004 | 0 | 0 | 625256.9 | 1.08 | 675277.45 |  | 0
| 20.1.02.15-0011 | Соединитель алюминиевых и сталеалюминиевых проводов (СОАС) 062-3 | ШТ | 2.1 | 0 | 0 | 635.88 | 1.22 | 775.77 |  | 0
| 21.2.01.02 | Провода неизолированные для воздушных линий электропередач | т | 0 | 0 | 0
|  | Итого прямые затраты | [8 empty] | 12008.72
|  | ФОТ | [8 empty] | 9955.14
| Пр/812-027.0-1 | НР Линии электропередачи | % | 103 |  | 103 |  |  |  |  | 10253.79
| Пр/774-027.0 | СП Линии электропередачи | % | 60 |  | 60 |  |  |  |  | 5973.08
|  | Всего по позиции | [5 empty] | 28235.59 |  | 28235.59 |  | 2436.09 | 1419.08 | 28235.59 | 2053.58 |  | = | 7724.91 |  | 2230.23 |  | = | 0 | 10253.79 | 5973.08 |  | 1
16 | ГЭСН 33-04-008-04 | При увеличении количества опор на 1 км ВЛ добавлять: к норме 33-04-008-01 Поправки к: М )*0; ЭМ *0,84; ЗТ *0,84; ЗТм *0,84 | ШТ | 1 |  | 1
| 1 | ОТ (ЗТ) | чел.-ч. |  |  | 0.2856 |  |  |  |  | 159.31
| 1-100-34 | Средний разряд работы 3,4 | чел.-ч. | 0.34 | 0.84 | 0.2856 |  |  | 557.81 |  | 159.31
| 2 | ЭМ | [8 empty] | 34.27
|  | ОТм(ЗТм) | чел.-ч. |  |  | 0.0672 |  |  |  |  | 40.19 | [16 empty] | 1
| 91.06.06-011 | Автогидроподъемники, высота подъема 12 м | маш.-ч | 0.06 | 0.84 | 0.0504 | 346.73 | 1.4 | 485.42 |  | 24.47
| 4-100-040 | ОТм(ЗТм) Средний разряд машинистов 4 | чел.-ч. | 0.06 | 0.84 | 0.06 |  |  | 597.98 |  | 30.14 | [16 empty] | 1
| 91.14.02-001 | Автомобили бортовые, грузоподъемность до 5 т | маш.-ч | 0.02 | 0.84 | 0.0168 | 477.92 | 1.22 | 583.06 |  | 9.8
| 4-100-040 | ОТм(ЗТм) Средний разряд машинистов 4 | чел.-ч. | 0.02 | 0.84 | 0.02 |  |  | 597.98 |  | 10.05 | [16 empty] | 1
| 4 | М | [8 empty] | 0
| 01.3.01.01-0010 | Бензин-растворитель | кг | 0.02 | 0 | 0 | 160.27 | 1.12 | 179.5 |  | 0
| 01.3.01.06-0038 | Смазка защитная электросетевая | кг | 0.1 | 0 | 0 | 238.29 | 1.77 | 421.77 |  | 0
| 01.7.20.08-0051 | Ветошь хлопчатобумажная цветная | кг | 0.02 | 0 | 0 | 56.11 | 1.44 | 80.8 |  | 0
| 10.1.02.03-0002 | Проволока алюминиевая из сплава марки АМЦ, диаметр 3,0-5,8 мм | т | 2e-05 | 0 | 0 | 625256.9 | 1.08 | 675277.45 |  | 0
| 20.1.02.15-0011 | Соединитель алюминиевых и сталеалюминиевых проводов (СОАС) 062-3 | ШТ | 2.1 | 0 | 0 | 635.88 | 1.22 | 775.77 |  | 0
|  | Итого прямые затраты | [8 empty] | 233.77
|  | ФОТ | [8 empty] | 199.5
| Пр/812-027.0-1 | НР Линии электропередачи | % | 103 |  | 103 |  |  |  |  | 205.49
| Пр/774-027.0 | СП Линии электропередачи | % | 60 |  | 60 |  |  |  |  | 119.7
|  | Всего по позиции | [5 empty] | 558.96 |  | 558.96 |  | 1806.38 | 1052.26 | 558.96 | 34.27 |  | = | 159.31 |  | 40.19 |  | = | 0 | 205.49 | 119.7 |  | 1
17 | ГЭСН 33-04-008-02 | Подвеска неизолированных проводов ВЛ 0,38 кВ: вручную при 20 опорах на км Поправки к: М )*0; ЭМ *0,84; ЗТ *0,84; ЗТм *0,84 | км | 1 |  | 1
| 1 | ОТ (ЗТ) | чел.-ч. |  |  | 20.496 |  |  |  |  | 11570.2
| 1-100-35 | Средний разряд работы 3,5 | чел.-ч. | 24.4 | 0.84 | 20.496 |  |  | 564.51 |  | 11570.2
| 2 | ЭМ | [8 empty] | 597.52
|  | ОТм(ЗТм) | чел.-ч. |  |  | 1.0248 |  |  |  |  | 612.81 | [16 empty] | 1
| 91.14.02-001 | Автомобили бортовые, грузоподъемность до 5 т | маш.-ч | 1.22 | 0.84 | 1.0248 | 477.92 | 1.22 | 583.06 |  | 597.52
| 4-100-040 | ОТм(ЗТм) Средний разряд машинистов 4 | чел.-ч. | 1.22 | 0.84 | 1.22 |  |  | 597.98 |  | 612.81 | [16 empty] | 1
| 4 | М | [8 empty] | 0
| 01.3.01.01-0010 | Бензин-растворитель | кг | 0.02 | 0 | 0 | 160.27 | 1.12 | 179.5 |  | 0
| 01.3.01.06-0038 | Смазка защитная электросетевая | кг | 0.1 | 0 | 0 | 238.29 | 1.77 | 421.77 |  | 0
| 01.7.20.08-0051 | Ветошь хлопчатобумажная цветная | кг | 0.02 | 0 | 0 | 56.11 | 1.44 | 80.8 |  | 0
| 10.1.02.03-0002 | Проволока алюминиевая из сплава марки АМЦ, диаметр 3,0-5,8 мм | т | 0.0004 | 0 | 0 | 625256.9 | 1.08 | 675277.45 |  | 0
| 20.1.02.15-0011 | Соединитель алюминиевых и сталеалюминиевых проводов (СОАС) 062-3 | ШТ | 2.1 | 0 | 0 | 635.88 | 1.22 | 775.77 |  | 0
| 21.2.01.02 | Провода неизолированные | т | 0 | 0 | 0
|  | Итого прямые затраты | [8 empty] | 12780.53
|  | ФОТ | [8 empty] | 12183.01
| Пр/812-027.0-1 | НР Линии электропередачи | % | 103 |  | 103 |  |  |  |  | 12548.5
| Пр/774-027.0 | СП Линии электропередачи | % | 60 |  | 60 |  |  |  |  | 7309.81
|  | Всего по позиции | [5 empty] | 32638.84 |  | 32638.84 |  | 1197.36 | 697.49 | 32638.84 | 597.52 |  | = | 11570.2 |  | 612.81 |  | = | 0 | 12548.5 | 7309.81 |  | 1
18 | ГЭСН 33-04-008-05 | При увеличении количества опор на 1 км ВЛ добавлять: к норме 33-04-008-02 Поправки к: М )*0; ЭМ *0,84; ЗТ *0,84; ЗТм *0,84 | ШТ | 1 |  | 1
| 1 | ОТ (ЗТ) | чел.-ч. |  |  | 0.2856 |  |  |  |  | 161.22
| 1-100-35 | Средний разряд работы 3,5 | чел.-ч. | 0.34 | 0.84 | 0.2856 |  |  | 564.51 |  | 161.22
| 2 | ЭМ | [8 empty] | 9.8
|  | ОТм(ЗТм) | чел.-ч. |  |  | 0.0168 |  |  |  |  | 10.05 | [16 empty] | 1
| 91.14.02-001 | Автомобили бортовые, грузоподъемность до 5 т | маш.-ч | 0.02 | 0.84 | 0.0168 | 477.92 | 1.22 | 583.06 |  | 9.8
| 4-100-040 | ОТм(ЗТм) Средний разряд машинистов 4 | чел.-ч. | 0.02 | 0.84 | 0.02 |  |  | 597.98 |  | 10.05 | [16 empty] | 1
| 4 | М | [8 empty] | 0
| 01.3.01.01-0010 | Бензин-растворитель | кг | 0.02 | 0 | 0 | 160.27 | 1.12 | 179.5 |  | 0
| 01.3.01.06-0038 | Смазка защитная электросетевая | кг | 0.1 | 0 | 0 | 238.29 | 1.77 | 421.77 |  | 0
| 01.7.20.08-0051 | Ветошь хлопчатобумажная цветная | кг | 0.02 | 0 | 0 | 56.11 | 1.44 | 80.8 |  | 0
| 10.1.02.03-0002 | Проволока алюминиевая из сплава марки АМЦ, диаметр 3,0-5,8 мм | т | 2e-05 | 0 | 0 | 625256.9 | 1.08 | 675277.45 |  | 0
| 20.1.02.15-0011 | Соединитель алюминиевых и сталеалюминиевых проводов (СОАС) 062-3 | ШТ | 2.1 | 0 | 0 | 635.88 | 1.22 | 775.77 |  | 0
|  | Итого прямые затраты | [8 empty] | 181.07
|  | ФОТ | [8 empty] | 171.27
| Пр/812-027.0-1 | НР Линии электропередачи | % | 103 |  | 103 |  |  |  |  | 176.41
| Пр/774-027.0 | СП Линии электропередачи | % | 60 |  | 60 |  |  |  |  | 102.76
|  | Всего по позиции | [5 empty] | 460.24 |  | 460.24 |  | 1197.36 | 697.49 | 460.24 | 9.8 |  | = | 161.22 |  | 10.05 |  | = | 0 | 176.41 | 102.76 |  | 1
19 | ГЭСН 33-04-008-03 | Подвеска изолированных проводов ВЛ 0,38 кВ с помощью механизмов, с несколькими жилами при 30 опорах на км Поправки к: М )*0; ЭМ *0,84; ЗТ *0,84; ЗТм *0,84 | км | 1 |  | 1
| 1 | ОТ (ЗТ) | чел.-ч. |  |  | 29.316 |  |  |  |  | 16745.3
| 1-100-36 | Средний разряд работы 3,6 | чел.-ч. | 34.9 | 0.84 | 29.316 |  |  | 571.2 |  | 16745.3
| 2 | ЭМ | [8 empty] | 3309.95
|  | ОТм(ЗТм) | чел.-ч. |  |  | 6.174 |  |  |  |  | 3691.93 | [16 empty] | 1
| 91.06.06-011 | Автогидроподъемники, высота подъема 12 м | маш.-ч | 3.24 | 0.84 | 2.7216 | 346.73 | 1.4 | 485.42 |  | 1321.12
| 4-100-040 | ОТм(ЗТм) Средний разряд машинистов 4 | чел.-ч. | 3.24 | 0.84 | 3.24 |  |  | 597.98 |  | 1627.46 | [16 empty] | 1
| 91.14.02-001 | Автомобили бортовые, грузоподъемность до 5 т | маш.-ч | 1.75 | 0.84 | 1.47 | 477.92 | 1.22 | 583.06 |  | 857.1
| 4-100-040 | ОТм(ЗТм) Средний разряд машинистов 4 | чел.-ч. | 1.75 | 0.84 | 1.75 |  |  | 597.98 |  | 879.03 | [16 empty] | 1
| 91.15.03-014 | Тракторы на пневмоколесном ходу, мощность 59 кВт (80 л.с.) | маш.-ч | 2.36 | 0.84 | 1.9824 | 487.94 | 1.17 | 570.89 |  | 1131.73
| 4-100-040 | ОТм(ЗТм) Средний разряд машинистов 4 | чел.-ч. | 2.36 | 0.84 | 2.36 |  |  | 597.98 |  | 1185.44 | [16 empty] | 1
| 4 | М | [8 empty] | 0
| 01.3.01.01-0010 | Бензин-растворитель | кг | 0.02 | 0 | 0 | 160.27 | 1.12 | 179.5 |  | 0
| 01.3.01.06-0038 | Смазка защитная электросетевая | кг | 0.1 | 0 | 0 | 238.29 | 1.77 | 421.77 |  | 0
| 01.7.20.08-0051 | Ветошь хлопчатобумажная цветная | кг | 0.02 | 0 | 0 | 56.11 | 1.44 | 80.8 |  | 0
| 20.1.02.15-0011 | Соединитель алюминиевых и сталеалюминиевых проводов (СОАС) 062-3 | ШТ | 2.1 | 0 | 0 | 635.88 | 1.22 | 775.77 |  | 0
| 20.5.04.11-0022 | Зажимы К-СФ-1 | ШТ | 6 | 0 | 0 | 629.38 | 1.27 | 799.31 |  | 0
| 21.2.01.01 | Провода самонесущие изолированные | т | 0 | 0 | 0
|  | Итого прямые затраты | [8 empty] | 23747.18
|  | ФОТ | [8 empty] | 20437.23
| Пр/812-027.0-1 | НР Линии электропередачи | % | 103 |  | 103 |  |  |  |  | 21050.35
| Пр/774-027.0 | СП Линии электропередачи | % | 60 |  | 60 |  |  |  |  | 12262.34
|  | Всего по позиции | [5 empty] | 57059.87 |  | 57059.87 |  | 2436.09 | 1419.08 | 57059.87 | 3309.95 |  | = | 16745.3 |  | 3691.93 |  | = | 0 | 21050.35 | 12262.34 |  | 1
20 | ГЭСН 33-04-008-06 | При увеличении количества опор на 1 км ВЛ добавлять: к норме 33-04-008-03 Поправки к: М *0; ЭМ *0,84; ЗТ *0,84; ЗТм *0,84 | ШТ | 1 |  | 1
| 1 | ОТ (ЗТ) | чел.-ч. |  |  | 0.2856 |  |  |  |  | 163.13
| 1-100-36 | Средний разряд работы 3,6 | чел.-ч. | 0.34 | 0.84 | 0.2856 |  |  | 571.2 |  | 163.13
| 2 | ЭМ | [8 empty] | 54.65
|  | ОТм(ЗТм) | чел.-ч. |  |  | 0.1092 |  |  |  |  | 65.3 | [16 empty] | 1
| 91.06.06-011 | Автогидроподъемники, высота подъема 12 м | маш.-ч | 0.11 | 0.84 | 0.0924 | 346.73 | 1.4 | 485.42 |  | 44.85
| 4-100-040 | ОТм(ЗТм) Средний разряд машинистов 4 | чел.-ч. | 0.11 | 0.84 | 0.11 |  |  | 597.98 |  | 55.25 | [16 empty] | 1
| 91.14.02-001 | Автомобили бортовые, грузоподъемность до 5 т | маш.-ч | 0.02 | 0.84 | 0.0168 | 477.92 | 1.22 | 583.06 |  | 9.8
| 4-100-040 | ОТм(ЗТм) Средний разряд машинистов 4 | чел.-ч. | 0.02 | 0.84 | 0.02 |  |  | 597.98 |  | 10.05 | [16 empty] | 1
| 4 | М | [8 empty] | 0
| 01.3.01.01-0010 | Бензин-растворитель | кг | 0.02 | 0 | 0 | 160.27 | 1.12 | 179.5 |  | 0
| 01.3.01.06-0038 | Смазка защитная электросетевая | кг | 0.1 | 0 | 0 | 238.29 | 1.77 | 421.77 |  | 0
| 01.7.20.08-0051 | Ветошь хлопчатобумажная цветная | кг | 0.02 | 0 | 0 | 56.11 | 1.44 | 80.8 |  | 0
| 20.1.02.15-0011 | Соединитель алюминиевых и сталеалюминиевых проводов (СОАС) 062-3 | ШТ | 2.1 | 0 | 0 | 635.88 | 1.22 | 775.77 |  | 0
|  | Итого прямые затраты | [8 empty] | 283.08
|  | ФОТ | [8 empty] | 228.43
| Пр/812-027.0-1 | НР Линии электропередачи | % | 103 |  | 103 |  |  |  |  | 235.28
| Пр/774-027.0 | СП Линии электропередачи | % | 60 |  | 60 |  |  |  |  | 137.06
|  | Всего по позиции | [5 empty] | 655.42 |  | 655.42 |  | 1820.17 | 1060.3 | 655.42 | 54.65 |  | = | 163.13 |  | 65.3 |  | = | 0 | 235.28 | 137.06 |  | 1
21 | ГЭСН 33-04-017-01 | Подвеска провода СИП-2 напряжением от 0,4 кВ до 1 кВ на опорах, при 32 опорах на км линии: с использованием автогидроподъемника (Применительно к подвеске СИП-2, СИП-4) Поправки к: М )*0; ЭМ *0,84; ЗТ *0,84; ЗТм *0,84 | 1000 м | 0.001 |  | 0.001
Объем: 0,001=1/1000
| 1 | ОТ (ЗТ) | чел.-ч. |  |  | 0.079901 |  |  |  |  | 46.77
| 2-100-02 | Рабочий 2 разряда | чел.-ч | 0.99 | 0.84 | 0.0008316 |  |  | 486.41 |  | 0.4
| 2-100-03 | Рабочий 3 разряда | чел.-ч | 47.29 | 0.84 | 0.039724 |  |  | 531.04 |  | 21.09
| 2-100-04 | Рабочий 4 разряда | чел.-ч | 23.42 | 0.84 | 0.019673 |  |  | 597.98 |  | 11.76
| 2-100-05 | Рабочий 5 разряда | чел.-ч | 23.42 | 0.84 | 0.019673 |  |  | 687.23 |  | 13.52
| 2 | ЭМ | [8 empty] | 10.67
|  | ОТм(ЗТм) | чел.-ч. |  |  | 0.020908 |  |  |  |  | 12.64 | [16 empty] | 1
| 91.05.05-015 | Краны на автомобильном ходу, грузоподъемность 16 т | маш.-ч | 0.75 | 0.84 | 0.00063 |  |  | 1552.12 |  | 0.98
| 4-100-060 | ОТм(ЗТм) Средний разряд машинистов 6 | чел.-ч. | 0.75 | 0.84 | 0.00075 |  |  | 803.25 |  | 0.51 | [16 empty] | 1
| 91.06.03-055 | Лебедки электрические тяговым усилием 19,62 кН (2 т) | маш.-ч | 0.81 | 0.84 | 0.0006804 | 11.45 | 1.38 | 15.8 |  | 0.01
| 91.06.06-011 | Автогидроподъемники, высота подъема 12 м | маш.-ч | 22.74 | 0.84 | 0.019102 | 346.73 | 1.4 | 485.42 |  | 9.27
| 4-100-040 | ОТм(ЗТм) Средний разряд машинистов 4 | чел.-ч. | 22.74 | 0.84 | 0.02274 |  |  | 597.98 |  | 11.42 | [16 empty] | 1
| 91.14.02-001 | Автомобили бортовые, грузоподъемность до 5 т | маш.-ч | 0.59 | 0.84 | 0.0004956 | 477.92 | 1.22 | 583.06 |  | 0.29
| 4-100-040 | ОТм(ЗТм) Средний разряд машинистов 4 | чел.-ч. | 0.59 | 0.84 | 0.00059 |  |  | 597.98 |  | 0.3 | [16 empty] | 1
| 91.17.04-544 | Генераторы бензиновые портативные, мощность до 6 кВт | маш.-ч | 0.81 | 0.84 | 0.0006804 |  |  | 170.23 |  | 0.12
| 4-100-040 | ОТм(ЗТм) Средний разряд машинистов 4 | чел.-ч. | 0.81 | 0.84 | 0.00081 |  |  | 597.98 |  | 0.41 | [16 empty] | 1
| 4 | М | [8 empty] | 0
| 20.1.01.01 | Комплект линейной арматуры для крепления СИП-2 на опоре ВЛИ | ШТ | 0 | 0 | 0
| 20.1.01.11 | Комплект линейной арматуры для устройства заземлений на опорах ВЛИ | ШТ | 0 | 0 | 0
| 21.2.01.01 | Провода самонесущие изолированные для ВЛИ | 1000 м | 0 | 0 | 0
|  | Итого прямые затраты | [8 empty] | 70.08
|  | ФОТ | [8 empty] | 59.41
| Пр/812-027.0-1 | НР Линии электропередачи | % | 103 |  | 103 |  |  |  |  | 61.19
| Пр/774-027.0 | СП Линии электропередачи | % | 60 |  | 60 |  |  |  |  | 35.65
|  | Всего по позиции | [5 empty] | 166920 |  | 166.92 |  | 5.05 | 2.94 | 166.92 | 10.67 |  | = | 46.77 |  | 12.64 |  | = | 0 | 61.19 | 35.65 |  | 1
22 | ГЭСН 33-04-017-03 | При изменении количества опор на 1 км ВЛИ добавлять или исключать: к норме 33-04-017-01 Поправки к: М )*0; ЭМ *0,84; ЗТ *0,84; ЗТм *0,84 | ШТ | 1 |  | 1
| 1 | ОТ (ЗТ) | чел.-ч. |  |  | 1.5204 |  |  |  |  | 891.74
| 2-100-03 | Рабочий 3 разряда | чел.-ч | 0.91 | 0.84 | 0.7644 |  |  | 531.04 |  | 405.93
| 2-100-04 | Рабочий 4 разряда | чел.-ч | 0.45 | 0.84 | 0.378 |  |  | 597.98 |  | 226.04
| 2-100-05 | Рабочий 5 разряда | чел.-ч | 0.45 | 0.84 | 0.378 |  |  | 687.23 |  | 259.77
| 2 | ЭМ | [8 empty] | 179.41
|  | ОТм(ЗТм) | чел.-ч. |  |  | 0.3696 |  |  |  |  | 221.01 | [16 empty] | 1
| 91.06.06-011 | Автогидроподъемники, высота подъема 12 м | маш.-ч | 0.44 | 0.84 | 0.3696 | 346.73 | 1.4 | 485.42 |  | 179.41
| 4-100-040 | ОТм(ЗТм) Средний разряд машинистов 4 | чел.-ч. | 0.44 | 0.84 | 0.44 |  |  | 597.98 |  | 221.01 | [16 empty] | 1
| 4 | М | [8 empty] | 0
| 20.1.01.01 | Комплект линейной арматуры для крепления СИП-2 на опоре ВЛИ | ШТ | 0 | 0 | 0
| 20.1.01.11 | Комплект линейной арматуры для устройства заземлений на опорах ВЛИ | ШТ | 0 | 0 | 0
|  | Итого прямые затраты | [8 empty] | 1292.16
|  | ФОТ | [8 empty] | 1112.75
| Пр/812-027.0-1 | НР Линии электропередачи | % | 103 |  | 103 |  |  |  |  | 1146.13
| Пр/774-027.0 | СП Линии электропередачи | % | 60 |  | 60 |  |  |  |  | 667.65
|  | Всего по позиции | [5 empty] | 3105.94 |  | 3105.94 |  | 2486.66 | 1448.54 | 3105.94 | 179.41 |  | = | 891.74 |  | 221.01 |  | = | 0 | 1146.13 | 667.65 |  | 1
23 | ГЭСН 33-04-017-02 | Подвеска провода СИП-2 напряжением от 0,4 кВ до 1 кВ на опорах, при 32 опорах на км линии: без использования автогидроподъемника (прим.к подвеске СИП-2, СИП-4) Поправки к: М )*0; ЭМ *0,84; ЗТ *0,84; ЗТм *0,84 | 1000 м | 0.001 |  | 0.001
Объем: 0,001=1/1000
| 1 | ОТ (ЗТ) | чел.-ч. |  |  | 0.04977 |  |  |  |  | 29.1
| 2-100-02 | Рабочий 2 разряда | чел.-ч | 1 | 0.84 | 0.00084 |  |  | 486.41 |  | 0.41
| 2-100-03 | Рабочий 3 разряда | чел.-ч | 29.35 | 0.84 | 0.024654 |  |  | 531.04 |  | 13.09
| 2-100-04 | Рабочий 4 разряда | чел.-ч | 14.45 | 0.84 | 0.012138 |  |  | 597.98 |  | 7.26
| 2-100-05 | Рабочий 5 разряда | чел.-ч | 14.45 | 0.84 | 0.012138 |  |  | 687.23 |  | 8.34
| 2 | ЭМ | [8 empty] | 1.4
|  | ОТм(ЗТм) | чел.-ч. |  |  | 0.001806 |  |  |  |  | 1.22 | [16 empty] | 1
| 91.05.05-015 | Краны на автомобильном ходу, грузоподъемность 16 т | маш.-ч | 0.75 | 0.84 | 0.00063 |  |  | 1552.12 |  | 0.98
| 4-100-060 | ОТм(ЗТм) Средний разряд машинистов 6 | чел.-ч. | 0.75 | 0.84 | 0.00075 |  |  | 803.25 |  | 0.51 | [16 empty] | 1
| 91.06.03-055 | Лебедки электрические тяговым усилием 19,62 кН (2 т) | маш.-ч | 0.81 | 0.84 | 0.0006804 | 11.45 | 1.38 | 15.8 |  | 0.01
| 91.14.02-001 | Автомобили бортовые, грузоподъемность до 5 т | маш.-ч | 0.59 | 0.84 | 0.0004956 | 477.92 | 1.22 | 583.06 |  | 0.29
| 4-100-040 | ОТм(ЗТм) Средний разряд машинистов 4 | чел.-ч. | 0.59 | 0.84 | 0.00059 |  |  | 597.98 |  | 0.3 | [16 empty] | 1
| 91.17.04-544 | Генераторы бензиновые портативные, мощность до 6 кВт | маш.-ч | 0.81 | 0.84 | 0.0006804 |  |  | 170.23 |  | 0.12
| 4-100-040 | ОТм(ЗТм) Средний разряд машинистов 4 | чел.-ч. | 0.81 | 0.84 | 0.00081 |  |  | 597.98 |  | 0.41 | [16 empty] | 1
| 4 | М | [8 empty] | 0
| 20.1.01.01 | Комплект линейной арматуры для крепления СИП-2 на опоре ВЛИ | ШТ | 0 | 0 | 0
| 20.1.01.11 | Комплект линейной арматуры для устройства заземлений на опорах ВЛИ | ШТ | 0 | 0 | 0
| 21.2.01.01 | Провода самонесущие изолированные для ВЛИ | 1000 м | 0 | 0 | 0
|  | Итого прямые затраты | [8 empty] | 31.72
|  | ФОТ | [8 empty] | 30.32
| Пр/812-027.0-1 | НР Линии электропередачи | % | 103 |  | 103 |  |  |  |  | 31.23
| Пр/774-027.0 | СП Линии электропередачи | % | 60 |  | 60 |  |  |  |  | 18.19
|  | Всего по позиции | [5 empty] | 81140 |  | 81.14 |  | 4.43 | 2.58 | 81.14 | 1.4 |  | = | 29.1 |  | 1.22 |  | = | 0 | 31.23 | 18.19 |  | 1
24 | ГЭСН 33-04-017-04 | При изменении количества опор на 1 км ВЛИ добавлять или исключать: к норме 33-04-017-02 Поправки к: М )*0; ЭМ *0,84; ЗТ *0,84; ЗТм *0,84 | ШТ | 1 |  | 1
| 1 | ОТ (ЗТ) | чел.-ч. |  |  | 0.7056 |  |  |  |  | 414.06
| 2-100-03 | Рабочий 3 разряда | чел.-ч | 0.42 | 0.84 | 0.3528 |  |  | 531.04 |  | 187.35
| 2-100-04 | Рабочий 4 разряда | чел.-ч | 0.21 | 0.84 | 0.1764 |  |  | 597.98 |  | 105.48
| 2-100-05 | Рабочий 5 разряда | чел.-ч | 0.21 | 0.84 | 0.1764 |  |  | 687.23 |  | 121.23
| 4 | М | [8 empty] | 0
| 20.1.01.01 | Комплект линейной арматуры для крепления СИП-2 на опоре ВЛИ | ШТ | 0 | 0 | 0
| 20.1.01.11 | Комплект линейной арматуры для устройства заземлений на опорах ВЛИ | ШТ | 0 | 0 | 0
|  | Итого прямые затраты | [8 empty] | 414.06
|  | ФОТ | [8 empty] | 414.06
| Пр/812-027.0-1 | НР Линии электропередачи | % | 103 |  | 103 |  |  |  |  | 426.48
| Пр/774-027.0 | СП Линии электропередачи | % | 60 |  | 60 |  |  |  |  | 248.44
|  | Всего по позиции | [5 empty] | 1088.98 |  | 1088.98 |  | 1870.74 | 1089.75 | 1088.98 | 0 |  | = | 414.06 |  | 0 |  | = | 0 | 426.48 | 248.44 |  | 1
25 | ГЭСН 33-04-020-01 | Подвеска провода СИП-3 на опорах, (3 провода) при 21 опоре на км линии: с использованием автогидроподъемника Поправки к: М *0; ЭМ *0,84; ЗТ *0,84; ЗТм *0,84 | км | 1 |  | 1
| 1 | ОТ (ЗТ) | чел.-ч. |  |  | 65.7552 |  |  |  |  | 38490.66
| 2-100-02 | Рабочий 2 разряда | чел.-ч | 0.91 | 0.84 | 0.7644 |  |  | 486.41 |  | 371.81
| 2-100-03 | Рабочий 3 разряда | чел.-ч | 38.89 | 0.84 | 32.6676 |  |  | 531.04 |  | 17347.8
| 2-100-04 | Рабочий 4 разряда | чел.-ч | 19.24 | 0.84 | 16.1616 |  |  | 597.98 |  | 9664.31
| 2-100-05 | Рабочий 5 разряда | чел.-ч | 19.24 | 0.84 | 16.1616 |  |  | 687.23 |  | 11106.74
| 2 | ЭМ | [8 empty] | 9080.95
|  | ОТм(ЗТм) | чел.-ч. |  |  | 18.6816 |  |  |  |  | 11281.58 | [16 empty] | 1
| 91.05.05-015 | Краны на автомобильном ходу, грузоподъемность 16 т | маш.-ч | 0.64 | 0.84 | 0.5376 |  |  | 1552.12 |  | 834.42
| 4-100-060 | ОТм(ЗТм) Средний разряд машинистов 6 | чел.-ч. | 0.64 | 0.84 | 0.64 |  |  | 803.25 |  | 431.83 | [16 empty] | 1
| 91.06.03-055 | Лебедки электрические тяговым усилием 19,62 кН (2 т) | маш.-ч | 2.4 | 0.84 | 2.016 | 11.45 | 1.38 | 15.8 |  | 31.85
| 91.06.06-011 | Автогидроподъемники, высота подъема 12 м | маш.-ч | 18.68 | 0.84 | 15.6912 | 346.73 | 1.4 | 485.42 |  | 7616.82
| 4-100-040 | ОТм(ЗТм) Средний разряд машинистов 4 | чел.-ч. | 18.68 | 0.84 | 18.68 |  |  | 597.98 |  | 9383.02 | [16 empty] | 1
| 91.14.02-001 | Автомобили бортовые, грузоподъемность до 5 т | маш.-ч | 0.52 | 0.84 | 0.4368 | 477.92 | 1.22 | 583.06 |  | 254.68
| 4-100-040 | ОТм(ЗТм) Средний разряд машинистов 4 | чел.-ч. | 0.52 | 0.84 | 0.52 |  |  | 597.98 |  | 261.2 | [16 empty] | 1
| 91.17.04-544 | Генераторы бензиновые портативные, мощность до 6 кВт | маш.-ч | 2.4 | 0.84 | 2.016 |  |  | 170.23 |  | 343.18
| 4-100-040 | ОТм(ЗТм) Средний разряд машинистов 4 | чел.-ч. | 2.4 | 0.84 | 2.4 |  |  | 597.98 |  | 1205.53 | [16 empty] | 1
| 4 | М | [8 empty] | 0
| 20.1.01.01 | Комплект креплений для анкерных опор | ШТ | 0 | 0 | 0
| 20.1.01.12 | Комплект креплений для промежуточных опор | ШТ | 0 | 0 | 0
| 21.2.01.01 | Провода самонесущие изолированные | 1000 м | 3.06 | 0 | 0
|  | Итого прямые затраты | [8 empty] | 58853.19
|  | ФОТ | [8 empty] | 49772.24
| Пр/812-027.0-1 | НР Линии электропередачи | % | 103 |  | 103 |  |  |  |  | 51265.41
| Пр/774-027.0 | СП Линии электропередачи | % | 60 |  | 60 |  |  |  |  | 29863.34
|  | Всего по позиции | [5 empty] | 139981.94 |  | 139981.94 |  | 5046.85 | 2939.91 | 139981.94 | 9080.95 |  | = | 38490.66 |  | 11281.58 |  | = | 0 | 51265.41 | 29863.34 |  | 1
26 | ГЭСН 33-04-020-03 | При изменении количества опор на 1 км ВЛЗ добавлять или исключать: к норме 33-04-020-01 Поправки к: М *0; ЭМ *0,84; ЗТ *0,84; ЗТм *0,84 | ШТ | 1 |  | 1
| 1 | ОТ (ЗТ) | чел.-ч. |  |  | 1.7472 |  |  |  |  | 1024.93
| 2-100-02 | Рабочий 2 разряда | чел.-ч | 0.01 | 0.84 | 0.0084 |  |  | 486.41 |  | 4.09
| 2-100-03 | Рабочий 3 разряда | чел.-ч | 1.03 | 0.84 | 0.8652 |  |  | 531.04 |  | 459.46
| 2-100-04 | Рабочий 4 разряда | чел.-ч | 0.52 | 0.84 | 0.4368 |  |  | 597.98 |  | 261.2
| 2-100-05 | Рабочий 5 разряда | чел.-ч | 0.52 | 0.84 | 0.4368 |  |  | 687.23 |  | 300.18
| 2 | ЭМ | [8 empty] | 212.49
|  | ОТм(ЗТм) | чел.-ч. |  |  | 0.42764 |  |  |  |  | 256.6 | [16 empty] | 1
| 91.05.05-015 | Краны на автомобильном ходу, грузоподъемность 16 т | маш.-ч | 0.0051 | 0.84 | 0.004284 |  |  | 1552.12 |  | 6.65
| 4-100-060 | ОТм(ЗТм) Средний разряд машинистов 6 | чел.-ч. | 0.0051 | 0.84 | 0.0051 |  |  | 803.25 |  | 3.44 | [16 empty] | 1
| 91.06.06-011 | Автогидроподъемники, высота подъема 12 м | маш.-ч | 0.5 | 0.84 | 0.42 | 346.73 | 1.4 | 485.42 |  | 203.88
| 4-100-040 | ОТм(ЗТм) Средний разряд машинистов 4 | чел.-ч. | 0.5 | 0.84 | 0.5 |  |  | 597.98 |  | 251.15 | [16 empty] | 1
| 91.14.02-001 | Автомобили бортовые, грузоподъемность до 5 т | маш.-ч | 0.004 | 0.84 | 0.00336 | 477.92 | 1.22 | 583.06 |  | 1.96
| 4-100-040 | ОТм(ЗТм) Средний разряд машинистов 4 | чел.-ч. | 0.004 | 0.84 | 0.004 |  |  | 597.98 |  | 2.01 | [16 empty] | 1
| 4 | М | [8 empty] | 0
| 20.1.01.12 | Комплект креплений для промежуточных опор | ШТ | 0 | 0 | 0
|  | Итого прямые затраты | [8 empty] | 1494.02
|  | ФОТ | [8 empty] | 1281.53
| Пр/812-027.0-1 | НР Линии электропередачи | % | 103 |  | 103 |  |  |  |  | 1319.98
| Пр/774-027.0 | СП Линии электропередачи | % | 60 |  | 60 |  |  |  |  | 768.92
|  | Всего по позиции | [5 empty] | 3582.92 |  | 3582.92 |  | 4430.93 | 2581.12 | 3582.92 | 212.49 |  | = | 1024.93 |  | 256.6 |  | = | 0 | 1319.98 | 768.92 |  | 1
27 | ГЭСН 33-04-020-02 | Подвеска провода СИП-3 на опорах, (3 провода) при 21 опоре на км линии: без использования автогидроподъемника Поправки к: М *0; ЭМ *0,84; ЗТ *0,84; ЗТм *0,84 | км | 1 |  | 1
| 1 | ОТ (ЗТ) | чел.-ч. |  |  | 46.1328 |  |  |  |  | 26973.92
| 2-100-02 | Рабочий 2 разряда | чел.-ч | 0.91 | 0.84 | 0.7644 |  |  | 486.41 |  | 371.81
| 2-100-03 | Рабочий 3 разряда | чел.-ч | 27.23 | 0.84 | 22.8732 |  |  | 531.04 |  | 12146.58
| 2-100-04 | Рабочий 4 разряда | чел.-ч | 13.39 | 0.84 | 11.2476 |  |  | 597.98 |  | 6725.84
| 2-100-05 | Рабочий 5 разряда | чел.-ч | 13.39 | 0.84 | 11.2476 |  |  | 687.23 |  | 7729.69
| 2 | ЭМ | [8 empty] | 1464.13
|  | ОТм(ЗТм) | чел.-ч. |  |  | 2.9904 |  |  |  |  | 1898.56 | [16 empty] | 1
| 91.05.05-015 | Краны на автомобильном ходу, грузоподъемность 16 т | маш.-ч | 0.64 | 0.84 | 0.5376 |  |  | 1552.12 |  | 834.42
| 4-100-060 | ОТм(ЗТм) Средний разряд машинистов 6 | чел.-ч. | 0.64 | 0.84 | 0.64 |  |  | 803.25 |  | 431.83 | [16 empty] | 1
| 91.06.03-055 | Лебедки электрические тяговым усилием 19,62 кН (2 т) | маш.-ч | 2.4 | 0.84 | 2.016 | 11.45 | 1.38 | 15.8 |  | 31.85
| 91.14.02-001 | Автомобили бортовые, грузоподъемность до 5 т | маш.-ч | 0.52 | 0.84 | 0.4368 | 477.92 | 1.22 | 583.06 |  | 254.68
| 4-100-040 | ОТм(ЗТм) Средний разряд машинистов 4 | чел.-ч. | 0.52 | 0.84 | 0.52 |  |  | 597.98 |  | 261.2 | [16 empty] | 1
| 91.17.04-544 | Генераторы бензиновые портативные, мощность до 6 кВт | маш.-ч | 2.4 | 0.84 | 2.016 |  |  | 170.23 |  | 343.18
| 4-100-040 | ОТм(ЗТм) Средний разряд машинистов 4 | чел.-ч. | 2.4 | 0.84 | 2.4 |  |  | 597.98 |  | 1205.53 | [16 empty] | 1
| 4 | М | [8 empty] | 0
| 20.1.01.01 | Комплект креплений для анкерных опор | ШТ | 0 | 0 | 0
| 20.1.01.12 | Комплект креплений для промежуточных опор | ШТ | 0 | 0 | 0
| 21.2.01.01 | Провода самонесущие изолированные | 1000 м | 3.06 | 0 | 0
|  | Итого прямые затраты | [8 empty] | 30336.61
|  | ФОТ | [8 empty] | 28872.48
| Пр/812-027.0-1 | НР Линии электропередачи | % | 103 |  | 103 |  |  |  |  | 29738.65
| Пр/774-027.0 | СП Линии электропередачи | % | 60 |  | 60 |  |  |  |  | 17323.49
|  | Всего по позиции | [5 empty] | 77398.75 |  | 77398.75 |  | 4430.93 | 2581.12 | 77398.75 | 1464.13 |  | = | 26973.92 |  | 1898.56 |  | = | 0 | 29738.65 | 17323.49 |  | 1
28 | ГЭСН 33-04-020-04 | При изменении количества опор на 1 км ВЛЗ добавлять или исключать: к норме 33-04-020-02 Поправки к: М *0; ЭМ *0,84; ЗТ *0,84; ЗТм *0,84 | ШТ | 1 |  | 1
| 1 | ОТ (ЗТ) | чел.-ч. |  |  | 0.9492 |  |  |  |  | 556.17
| 2-100-02 | Рабочий 2 разряда | чел.-ч | 0.01 | 0.84 | 0.0084 |  |  | 486.41 |  | 4.09
| 2-100-03 | Рабочий 3 разряда | чел.-ч | 0.56 | 0.84 | 0.4704 |  |  | 531.04 |  | 249.8
| 2-100-04 | Рабочий 4 разряда | чел.-ч | 0.28 | 0.84 | 0.2352 |  |  | 597.98 |  | 140.64
| 2-100-05 | Рабочий 5 разряда | чел.-ч | 0.28 | 0.84 | 0.2352 |  |  | 687.23 |  | 161.64
| 2 | ЭМ | [8 empty] | 8.61
|  | ОТм(ЗТм) | чел.-ч. |  |  | 0.007644 |  |  |  |  | 5.45 | [16 empty] | 1
| 91.05.05-015 | Краны на автомобильном ходу, грузоподъемность 16 т | маш.-ч | 0.0051 | 0.84 | 0.004284 |  |  | 1552.12 |  | 6.65
| 4-100-060 | ОТм(ЗТм) Средний разряд машинистов 6 | чел.-ч. | 0.0051 | 0.84 | 0.0051 |  |  | 803.25 |  | 3.44 | [16 empty] | 1
| 91.14.02-001 | Автомобили бортовые, грузоподъемность до 5 т | маш.-ч | 0.004 | 0.84 | 0.00336 | 477.92 | 1.22 | 583.06 |  | 1.96
| 4-100-040 | ОТм(ЗТм) Средний разряд машинистов 4 | чел.-ч. | 0.004 | 0.84 | 0.004 |  |  | 597.98 |  | 2.01 | [16 empty] | 1
| 4 | М | [8 empty] | 0
| 20.1.01.12 | Комплект креплений для промежуточных опор | ШТ | 0 | 0 | 0
|  | Итого прямые затраты | [8 empty] | 570.23
|  | ФОТ | [8 empty] | 561.62
| Пр/812-027.0-1 | НР Линии электропередачи | % | 103 |  | 103 |  |  |  |  | 578.47
| Пр/774-027.0 | СП Линии электропередачи | % | 60 |  | 60 |  |  |  |  | 336.97
|  | Всего по позиции | [5 empty] | 1485.67 |  | 1485.67 |  | 3815.01 | 2222.33 | 1485.67 | 8.61 |  | = | 556.17 |  | 5.45 |  | = | 0 | 578.47 | 336.97 |  | 1
Раздел: 2. Подвеска проводов ВЛ 0,38-10 кВ на переходах
29 | ГЭСН 33-04-011-01 | Подвеска проводов ВЛ 0,38 кВ на переходах через препятствия: автомобильные дороги 2 и 3 категории с линиями связи, ВЛ 0,38 кВ Поправки к: М )*0; ЭМ *0,84; ЗТ *0,84; ЗТм *0,84 | переход | 1 |  | 1
| 1 | ОТ (ЗТ) | чел.-ч. |  |  | 6.0564 |  |  |  |  | 3459.42
| 1-100-36 | Средний разряд работы 3,6 | чел.-ч. | 7.21 | 0.84 | 6.0564 |  |  | 571.2 |  | 3459.42
| 2 | ЭМ | [8 empty] | 176.32
|  | ОТм(ЗТм) | чел.-ч. |  |  | 0.3024 |  |  |  |  | 180.83 | [16 empty] | 1
| 91.14.02-001 | Автомобили бортовые, грузоподъемность до 5 т | маш.-ч | 0.36 | 0.84 | 0.3024 | 477.92 | 1.22 | 583.06 |  | 176.32
| 4-100-040 | ОТм(ЗТм) Средний разряд машинистов 4 | чел.-ч. | 0.36 | 0.84 | 0.36 |  |  | 597.98 |  | 180.83 | [16 empty] | 1
| 4 | М | [8 empty] | 0
| 21.2.01.02 | Провода неизолированные | т | 0 | 0 | 0
|  | Итого прямые затраты | [8 empty] | 3816.57
|  | ФОТ | [8 empty] | 3640.25
| Пр/812-027.0-1 | НР Линии электропередачи | % | 103 |  | 103 |  |  |  |  | 3749.46
| Пр/774-027.0 | СП Линии электропередачи | % | 60 |  | 60 |  |  |  |  | 2184.15
|  | Всего по позиции | [5 empty] | 9750.18 |  | 9750.18 |  | 1204.26 | 701.51 | 9750.18 | 176.32 |  | = | 3459.42 |  | 180.83 |  | = | 0 | 3749.46 | 2184.15 |  | 1
30 | ГЭСН 33-04-011-02 | Подвеска проводов ВЛ 0,38 кВ на переходах через препятствия: автомобильные дороги 3 категории с односторонней линией связи, ВЛ 0,38 кВ Поправки к: М )*0; ЭМ *0,84; ЗТ *0,84; ЗТм *0,84 | переход | 1 |  | 1
| 1 | ОТ (ЗТ) | чел.-ч. |  |  | 8.0472 |  |  |  |  | 4596.56
| 1-100-36 | Средний разряд работы 3,6 | чел.-ч. | 9.58 | 0.84 | 8.0472 |  |  | 571.2 |  | 4596.56
| 2 | ЭМ | [8 empty] | 235.09
|  | ОТм(ЗТм) | чел.-ч. |  |  | 0.4032 |  |  |  |  | 241.11 | [16 empty] | 1
| 91.14.02-001 | Автомобили бортовые, грузоподъемность до 5 т | маш.-ч | 0.48 | 0.84 | 0.4032 | 477.92 | 1.22 | 583.06 |  | 235.09
| 4-100-040 | ОТм(ЗТм) Средний разряд машинистов 4 | чел.-ч. | 0.48 | 0.84 | 0.48 |  |  | 597.98 |  | 241.11 | [16 empty] | 1
| 4 | М | [8 empty] | 0
| 21.2.01.02 | Провода неизолированные | т | 0 | 0 | 0
|  | Итого прямые затраты | [8 empty] | 5072.76
|  | ФОТ | [8 empty] | 4837.67
| Пр/812-027.0-1 | НР Линии электропередачи | % | 103 |  | 103 |  |  |  |  | 4982.8
| Пр/774-027.0 | СП Линии электропередачи | % | 60 |  | 60 |  |  |  |  | 2902.6
|  | Всего по позиции | [5 empty] | 12958.16 |  | 12958.16 |  | 1204.26 | 701.51 | 12958.16 | 235.09 |  | = | 4596.56 |  | 241.11 |  | = | 0 | 4982.8 | 2902.6 |  | 1
31 | ГЭСН 33-04-011-03 | Подвеска проводов ВЛ 0,38 кВ на переходах через препятствия: автомобильные дороги 1 и 2 категории с односторонней линией связи, железные дороги с линией СЦБ Поправки к: М )*0; ЭМ *0,84; ЗТ *0,84; ЗТм *0,84 | переход | 1 |  | 1
| 1 | ОТ (ЗТ) | чел.-ч. |  |  | 13.44 |  |  |  |  | 7676.93
| 1-100-36 | Средний разряд работы 3,6 | чел.-ч. | 16 | 0.84 | 13.44 |  |  | 571.2 |  | 7676.93
| 2 | ЭМ | [8 empty] | 391.82
|  | ОТм(ЗТм) | чел.-ч. |  |  | 0.672 |  |  |  |  | 401.84 | [16 empty] | 1
| 91.14.02-001 | Автомобили бортовые, грузоподъемность до 5 т | маш.-ч | 0.8 | 0.84 | 0.672 | 477.92 | 1.22 | 583.06 |  | 391.82
| 4-100-040 | ОТм(ЗТм) Средний разряд машинистов 4 | чел.-ч. | 0.8 | 0.84 | 0.8 |  |  | 597.98 |  | 401.84 | [16 empty] | 1
| 4 | М | [8 empty] | 0
| 21.2.01.02 | Провода неизолированные | т | 0 | 0 | 0
|  | Итого прямые затраты | [8 empty] | 8470.59
|  | ФОТ | [8 empty] | 8078.77
| Пр/812-027.0-1 | НР Линии электропередачи | % | 103 |  | 103 |  |  |  |  | 8321.13
| Пр/774-027.0 | СП Линии электропередачи | % | 60 |  | 60 |  |  |  |  | 4847.26
|  | Всего по позиции | [5 empty] | 21638.98 |  | 21638.98 |  | 1204.26 | 701.51 | 21638.98 | 391.82 |  | = | 7676.93 |  | 401.84 |  | = | 0 | 8321.13 | 4847.26 |  | 1
32 | ГЭСН 33-04-011-04 | Подвеска проводов ВЛ 10 кВ на переходах через препятствия: автомобильные дороги 2 и 3 категории с двумя линиями связи Поправки к: М )*0; ЭМ *0,84; ЗТ *0,84; ЗТм *0,84 | переход | 1 |  | 1
| 1 | ОТ (ЗТ) | чел.-ч. |  |  | 16.884 |  |  |  |  | 9644.14
| 1-100-36 | Средний разряд работы 3,6 | чел.-ч. | 20.1 | 0.84 | 16.884 |  |  | 571.2 |  | 9644.14
| 2 | ЭМ | [8 empty] | 494.67
|  | ОТм(ЗТм) | чел.-ч. |  |  | 0.8484 |  |  |  |  | 507.33 | [16 empty] | 1
| 91.14.02-001 | Автомобили бортовые, грузоподъемность до 5 т | маш.-ч | 1.01 | 0.84 | 0.8484 | 477.92 | 1.22 | 583.06 |  | 494.67
| 4-100-040 | ОТм(ЗТм) Средний разряд машинистов 4 | чел.-ч. | 1.01 | 0.84 | 1.01 |  |  | 597.98 |  | 507.33 | [16 empty] | 1
| 4 | М | [8 empty] | 0
| 21.2.01.02 | Провода неизолированные | т | 0 | 0 | 0
|  | Итого прямые затраты | [8 empty] | 10646.14
|  | ФОТ | [8 empty] | 10151.47
| Пр/812-027.0-1 | НР Линии электропередачи | % | 103 |  | 103 |  |  |  |  | 10456.01
| Пр/774-027.0 | СП Линии электропередачи | % | 60 |  | 60 |  |  |  |  | 6090.88
|  | Всего по позиции | [5 empty] | 27193.03 |  | 27193.03 |  | 1204.26 | 701.51 | 27193.03 | 494.67 |  | = | 9644.14 |  | 507.33 |  | = | 0 | 10456.01 | 6090.88 |  | 1
33 | ГЭСН 33-04-011-06 | Подвеска проводов ВЛ 10 кВ на переходах через препятствия: автомобильные дороги 1 и 2 категории Поправки к: М )*0; ЭМ *0,84; ЗТ *0,84; ЗТм *0,84 | переход | 1 |  | 1
| 1 | ОТ (ЗТ) | чел.-ч. |  |  | 11.676 |  |  |  |  | 6669.33
| 1-100-36 | Средний разряд работы 3,6 | чел.-ч. | 13.9 | 0.84 | 11.676 |  |  | 571.2 |  | 6669.33
| 2 | ЭМ | [8 empty] | 342.84
|  | ОТм(ЗТм) | чел.-ч. |  |  | 0.588 |  |  |  |  | 351.61 | [16 empty] | 1
| 91.14.02-001 | Автомобили бортовые, грузоподъемность до 5 т | маш.-ч | 0.7 | 0.84 | 0.588 | 477.92 | 1.22 | 583.06 |  | 342.84
| 4-100-040 | ОТм(ЗТм) Средний разряд машинистов 4 | чел.-ч. | 0.7 | 0.84 | 0.7 |  |  | 597.98 |  | 351.61 | [16 empty] | 1
| 4 | М | [8 empty] | 0
| 21.2.01.02 | Провода неизолированные | т | 0 | 0 | 0
|  | Итого прямые затраты | [8 empty] | 7363.78
|  | ФОТ | [8 empty] | 7020.94
| Пр/812-027.0-1 | НР Линии электропередачи | % | 103 |  | 103 |  |  |  |  | 7231.57
| Пр/774-027.0 | СП Линии электропередачи | % | 60 |  | 60 |  |  |  |  | 4212.56
|  | Всего по позиции | [5 empty] | 18807.91 |  | 18807.91 |  | 1204.26 | 701.51 | 18807.91 | 342.84 |  | = | 6669.33 |  | 351.61 |  | = | 0 | 7231.57 | 4212.56 |  | 1
34 | ГЭСН 33-04-011-07 | Подвеска проводов ВЛ 10 кВ на переходах через препятствия: водные преграды Поправки к: М )*0; ЭМ *0,84; ЗТ *0,84; ЗТм *0,84 | переход | 1 |  | 1
| 1 | ОТ (ЗТ) | чел.-ч. |  |  | 13.86 |  |  |  |  | 7916.83
| 1-100-36 | Средний разряд работы 3,6 | чел.-ч. | 16.5 | 0.84 | 13.86 |  |  | 571.2 |  | 7916.83
| 2 | ЭМ | [8 empty] | 406.51
|  | ОТм(ЗТм) | чел.-ч. |  |  | 0.6972 |  |  |  |  | 416.91 | [16 empty] | 1
| 91.14.02-001 | Автомобили бортовые, грузоподъемность до 5 т | маш.-ч | 0.83 | 0.84 | 0.6972 | 477.92 | 1.22 | 583.06 |  | 406.51
| 4-100-040 | ОТм(ЗТм) Средний разряд машинистов 4 | чел.-ч. | 0.83 | 0.84 | 0.83 |  |  | 597.98 |  | 416.91 | [16 empty] | 1
| 4 | М | [8 empty] | 0
| 21.2.01.02 | Провода неизолированные | т | 0 | 0 | 0
|  | Итого прямые затраты | [8 empty] | 8740.25
|  | ФОТ | [8 empty] | 8333.74
| Пр/812-027.0-1 | НР Линии электропередачи | % | 103 |  | 103 |  |  |  |  | 8583.75
| Пр/774-027.0 | СП Линии электропередачи | % | 60 |  | 60 |  |  |  |  | 5000.24
|  | Всего по позиции | [5 empty] | 22324.24 |  | 22324.24 |  | 1204.26 | 701.51 | 22324.24 | 406.51 |  | = | 7916.83 |  | 416.91 |  | = | 0 | 8583.75 | 5000.24 |  | 1
Раздел: 3. Перетяжка провода
35 | Калькуляция №1 | Перетяжка провода ВЛ напряжением 0,38кВ при количестве опор на 1 км не более 22 | 1 км провода | 1 |  | 1 | 7386.35 |  |  |  | 7386.35
|  | Всего по позиции | [5 empty] | 7386.35 |  | 7386.35 |  | 0 | 0 | 7386.35 | 0 |  | = | 0 |  | 0 |  | = | 7386.35 | 0 | 0 |  | 1
36 | Калькуляция №2 | Перетяжка провода ВЛ напряжением 0,38кВ при количестве опор на 1 км более 22 (на каждую опору, следующую после 22-й) | 1 опора в 1 провод | 1 |  | 1 | 406.73 |  |  |  | 406.73
|  | Всего по позиции | [5 empty] | 406.73 |  | 406.73 |  | 0 | 0 | 406.73 | 0 |  | = | 0 |  | 0 |  | = | 406.73 | 0 | 0 |  | 1
37 | Калькуляция №3 | Перетяжка провода ВЛ напряжением 1-20 кВ при количестве опор на 1 км не более 10 | 1 км провода | 1 |  | 1 | 8539.39 |  |  |  | 8539.39
|  | Всего по позиции | [5 empty] | 8539.39 |  | 8539.39 |  | 0 | 0 | 8539.39 | 0 |  | = | 0 |  | 0 |  | = | 8539.39 | 0 | 0 |  | 1
38 | Калькуляция №4 | Перетяжка провода ВЛ напряжением 1-20 кВ при количестве опор на 1 км более 10 (на каждую опору, следующую после 10-й) | 1 опора в 1 провод | 1 |  | 1 | 745.67 |  |  |  | 745.67
|  | Всего по позиции | [5 empty] | 745.67 |  | 745.67 |  | 0 | 0 | 745.67 | 0 |  | = | 0 |  | 0 |  | = | 745.67 | 0 | 0 |  | 1
Раздел: 4. Деревянные защиты для подвески проводов на переходах через препятствия
39 | ГЭСН 33-04-012-01 | Установка деревянных защит для подвески проводов на переходах через препятствия: Т-образных (1. Бурение котлованов с обратной засыпкой. 2. Заготовка деталей защит. 3. Подъем и установка стоек в котлованы. 4. Демонтаж защит.) Поправки к: М )*0; ЭМ *0,84; ЗТ *0,84; ЗТм *0,84 | ШТ | 1 |  | 1
| 1 | ОТ (ЗТ) | чел.-ч. |  |  | 10.584 |  |  |  |  | 5620.53
| 1-100-30 | Средний разряд работы 3,0 | чел.-ч. | 12.6 | 0.84 | 10.584 |  |  | 531.04 |  | 5620.53
| 2 | ЭМ | [8 empty] | 6184.45
|  | ОТм(ЗТм) | чел.-ч. |  |  | 2.8812 |  |  |  |  | 1925.32 | [16 empty] | 1
| 91.04.01-031 | Машины бурильно-крановые на автомобильном ходу, диаметр бурения до 800 мм, глубина бурения до 5 м | маш.-ч | 2.7 | 0.84 | 2.268 | 2088.77 | 1.23 | 2569.19 |  | 5826.92
| 4-100-050 | ОТм(ЗТм) Средний разряд машинистов 5 | чел.-ч. | 2.7 | 0.84 | 2.7 |  |  | 687.23 |  | 1558.64 | [16 empty] | 1
| 91.14.02-001 | Автомобили бортовые, грузоподъемность до 5 т | маш.-ч | 0.73 | 0.84 | 0.6132 | 477.92 | 1.22 | 583.06 |  | 357.53
| 4-100-040 | ОТм(ЗТм) Средний разряд машинистов 4 | чел.-ч. | 0.73 | 0.84 | 0.73 |  |  | 597.98 |  | 366.68 | [16 empty] | 1
| 4 | М | [8 empty] | 0
| 11.1.02.01 | Бревна строительные | м3 | 0 | 0 | 0
| 22.2.02.03 | Детали крепления стальные | кг | 0 | 0 | 0
|  | Итого прямые затраты | [8 empty] | 13730.3
|  | ФОТ | [8 empty] | 7545.85
| Пр/812-027.0-1 | НР Линии электропередачи | % | 103 |  | 103 |  |  |  |  | 7772.23
| Пр/774-027.0 | СП Линии электропередачи | % | 60 |  | 60 |  |  |  |  | 4527.51
|  | Всего по позиции | [5 empty] | 26030.04 |  | 26030.04 |  | 1870.74 | 1089.75 | 26030.04 | 6184.45 |  | = | 5620.53 |  | 1925.32 |  | = | 0 | 7772.23 | 4527.51 |  | 1
40 | ГЭСН 33-04-012-02 | Установка деревянных защит для подвески проводов на переходах через препятствия: П-образных (1. Бурение котлованов с обратной засыпкой. 2. Заготовка деталей защит. 3. Подъем и установка стоек в котлованы. 4. Демонтаж защит.) Поправки к: М )*0; ЭМ *0,84; ЗТ *0,84; ЗТм *0,84 | ШТ | 1 |  | 1
| 1 | ОТ (ЗТ) | чел.-ч. |  |  | 15.624 |  |  |  |  | 8227.29
| 1-100-29 | Средний разряд работы 2,9 | чел.-ч. | 18.6 | 0.84 | 15.624 |  |  | 526.58 |  | 8227.29
| 2 | ЭМ | [8 empty] | 8557.15
|  | ОТм(ЗТм) | чел.-ч. |  |  | 4.032 |  |  |  |  | 2689.95 | [16 empty] | 1
| 91.04.01-031 | Машины бурильно-крановые на автомобильном ходу, диаметр бурения до 800 мм, глубина бурения до 5 м | маш.-ч | 3.72 | 0.84 | 3.1248 | 2088.77 | 1.23 | 2569.19 |  | 8028.2
| 4-100-050 | ОТм(ЗТм) Средний разряд машинистов 5 | чел.-ч. | 3.72 | 0.84 | 3.72 |  |  | 687.23 |  | 2147.46 | [16 empty] | 1
| 91.14.02-001 | Автомобили бортовые, грузоподъемность до 5 т | маш.-ч | 1.08 | 0.84 | 0.9072 | 477.92 | 1.22 | 583.06 |  | 528.95
| 4-100-040 | ОТм(ЗТм) Средний разряд машинистов 4 | чел.-ч. | 1.08 | 0.84 | 1.08 |  |  | 597.98 |  | 542.49 | [16 empty] | 1
| 4 | М | [8 empty] | 0
| 11.1.02.01 | Бревна строительные | м3 | 0 | 0 | 0
| 22.2.02.03 | Детали крепления стальные | кг | 0 | 0 | 0
|  | Итого прямые затраты | [8 empty] | 19474.39
|  | ФОТ | [8 empty] | 10917.24
| Пр/812-027.0-1 | НР Линии электропередачи | % | 103 |  | 103 |  |  |  |  | 11244.76
| Пр/774-027.0 | СП Линии электропередачи | % | 60 |  | 60 |  |  |  |  | 6550.34
|  | Всего по позиции | [5 empty] | 37269.49 |  | 37269.49 |  | 1866.14 | 1087.07 | 37269.49 | 8557.15 |  | = | 8227.29 |  | 2689.95 |  | = | 0 | 11244.76 | 6550.34 |  | 1
Раздел: 5. Замена спусков и ответвлений ВЛ-0,38 кВ к зданиям
41 | ГЭСН 33-04-041-01 | Снятие ответвлений ВЛ 0,38 кВ к зданиям при количестве проводов в ответвлении: 1 Поправки к: М )*0; ЭМ *0,84; ЗТ *0,84; ЗТм *0,84 | ответвление | 1 |  | 1
| 1 | ОТ (ЗТ) | чел.-ч. |  |  | 0.5124 |  |  |  |  | 260.67
| 1-100-25 | Средний разряд работы 2,5 | чел.-ч. | 0.61 | 0.84 | 0.5124 |  |  | 508.73 |  | 260.67
| 2 | ЭМ | [8 empty] | 14.69
|  | ОТм(ЗТм) | чел.-ч. |  |  | 0.0252 |  |  |  |  | 15.07 | [16 empty] | 1
| 91.14.02-001 | Автомобили бортовые, грузоподъемность до 5 т | маш.-ч | 0.03 | 0.84 | 0.0252 | 477.92 | 1.22 | 583.06 |  | 14.69
| 4-100-040 | ОТм(ЗТм) Средний разряд машинистов 4 | чел.-ч. | 0.03 | 0.84 | 0.03 |  |  | 597.98 |  | 15.07 | [16 empty] | 1
|  | Итого прямые затраты | [8 empty] | 290.43
|  | ФОТ | [8 empty] | 275.74
| Пр/812-027.0-1 | НР Линии электропередачи | % | 103 |  | 103 |  |  |  |  | 284.01
| Пр/774-027.0 | СП Линии электропередачи | % | 60 |  | 60 |  |  |  |  | 165.44
|  | Всего по позиции | [5 empty] | 739.88 |  | 739.88 |  | 1139.91 | 664.03 | 739.88 | 14.69 |  | = | 260.67 |  | 15.07 |  | = | 0 | 284.01 | 165.44 |  | 1
42 | ГЭСН 33-04-041-02 | Снятие ответвлений ВЛ 0,38 кВ к зданиям при количестве проводов в ответвлении: 2 Поправки к: М )*0; ЭМ *0,84; ЗТ *0,84; ЗТм *0,84 | ответвление | 1 |  | 1
| 1 | ОТ (ЗТ) | чел.-ч. |  |  | 0.5544 |  |  |  |  | 282.04
| 1-100-25 | Средний разряд работы 2,5 | чел.-ч. | 0.66 | 0.84 | 0.5544 |  |  | 508.73 |  | 282.04
| 2 | ЭМ | [8 empty] | 14.69
|  | ОТм(ЗТм) | чел.-ч. |  |  | 0.0252 |  |  |  |  | 15.07 | [16 empty] | 1
| 91.14.02-001 | Автомобили бортовые, грузоподъемность до 5 т | маш.-ч | 0.03 | 0.84 | 0.0252 | 477.92 | 1.22 | 583.06 |  | 14.69
| 4-100-040 | ОТм(ЗТм) Средний разряд машинистов 4 | чел.-ч. | 0.03 | 0.84 | 0.03 |  |  | 597.98 |  | 15.07 | [16 empty] | 1
|  | Итого прямые затраты | [8 empty] | 311.8
|  | ФОТ | [8 empty] | 297.11
| Пр/812-027.0-1 | НР Линии электропередачи | % | 103 |  | 103 |  |  |  |  | 306.02
| Пр/774-027.0 | СП Линии электропередачи | % | 60 |  | 60 |  |  |  |  | 178.27
|  | Всего по позиции | [5 empty] | 796.09 |  | 796.09 |  | 1139.91 | 664.03 | 796.09 | 14.69 |  | = | 282.04 |  | 15.07 |  | = | 0 | 306.02 | 178.27 |  | 1
43 | ГЭСН 33-04-041-03 | Снятие ответвлений ВЛ 0,38 кВ к зданиям при количестве проводов в ответвлении: 4 Поправки к: М )*0; ЭМ *0,84; ЗТ *0,84; ЗТм *0,84 | ответвление | 1 |  | 1
| 1 | ОТ (ЗТ) | чел.-ч. |  |  | 0.8652 |  |  |  |  | 440.15
| 1-100-25 | Средний разряд работы 2,5 | чел.-ч. | 1.03 | 0.84 | 0.8652 |  |  | 508.73 |  | 440.15
| 2 | ЭМ | [8 empty] | 24.49
|  | ОТм(ЗТм) | чел.-ч. |  |  | 0.042 |  |  |  |  | 25.12 | [16 empty] | 1
| 91.14.02-001 | Автомобили бортовые, грузоподъемность до 5 т | маш.-ч | 0.05 | 0.84 | 0.042 | 477.92 | 1.22 | 583.06 |  | 24.49
| 4-100-040 | ОТм(ЗТм) Средний разряд машинистов 4 | чел.-ч. | 0.05 | 0.84 | 0.05 |  |  | 597.98 |  | 25.12 | [16 empty] | 1
|  | Итого прямые затраты | [8 empty] | 489.76
|  | ФОТ | [8 empty] | 465.27
| Пр/812-027.0-1 | НР Линии электропередачи | % | 103 |  | 103 |  |  |  |  | 479.23
| Пр/774-027.0 | СП Линии электропередачи | % | 60 |  | 60 |  |  |  |  | 279.16
|  | Всего по позиции | [5 empty] | 1248.15 |  | 1248.15 |  | 1139.91 | 664.03 | 1248.15 | 24.49 |  | = | 440.15 |  | 25.12 |  | = | 0 | 479.23 | 279.16 |  | 1
44 | ГЭСН 33-04-013-01 | Устройство ответвлений от ВЛ 0,38 кВ к зданиям: с помощью механизмов при количестве проводов в ответвлении 1 Поправки к: М )*0; ЭМ *0,84; ЗТ *0,84; ЗТм *0,84 | ответвление | 1 |  | 1
| 1 | ОТ (ЗТ) | чел.-ч. |  |  | 1.0668 |  |  |  |  | 602.22
| 1-100-35 | Средний разряд работы 3,5 | чел.-ч. | 1.27 | 0.84 | 1.0668 |  |  | 564.51 |  | 602.22
| 2 | ЭМ | [8 empty] | 58.75
|  | ОТм(ЗТм) | чел.-ч. |  |  | 0.1092 |  |  |  |  | 65.3 | [16 empty] | 1
| 91.06.06-011 | Автогидроподъемники, высота подъема 12 м | маш.-ч | 0.06 | 0.84 | 0.0504 | 346.73 | 1.4 | 485.42 |  | 24.47
| 4-100-040 | ОТм(ЗТм) Средний разряд машинистов 4 | чел.-ч. | 0.06 | 0.84 | 0.06 |  |  | 597.98 |  | 30.14 | [16 empty] | 1
| 91.14.02-001 | Автомобили бортовые, грузоподъемность до 5 т | маш.-ч | 0.07 | 0.84 | 0.0588 | 477.92 | 1.22 | 583.06 |  | 34.28
| 4-100-040 | ОТм(ЗТм) Средний разряд машинистов 4 | чел.-ч. | 0.07 | 0.84 | 0.07 |  |  | 597.98 |  | 35.16 | [16 empty] | 1
| 4 | М | [8 empty] | 0
| 01.7.15.03-0042 | Болты с гайками и шайбами строительные | кг | 0 | 0 | 0 | 174.93 | 1.15 | 201.17 |  | 0
| 07.2.02.05 | Траверсы стальные | т | 0 | 0 | 0
| 07.2.07.13 | Хомуты стальные | кг | 0 | 0 | 0
| 21.2.01.02 | Провода неизолированные для воздушных линий электропередач | т | 0 | 0 | 0
| 22.2.01.04 | Изоляторы линейные штыревые фарфоровые | ШТ | 0 | 0 | 0
| 22.2.02.09 | Крюки | кг | 0 | 0 | 0
|  | Итого прямые затраты | [8 empty] | 726.27
|  | ФОТ | [8 empty] | 667.52
| Пр/812-027.0-1 | НР Линии электропередачи | % | 103 |  | 103 |  |  |  |  | 687.55
| Пр/774-027.0 | СП Линии электропередачи | % | 60 |  | 60 |  |  |  |  | 400.51
|  | Всего по позиции | [5 empty] | 1814.33 |  | 1814.33 |  | 1813.28 | 1056.28 | 1814.33 | 58.75 |  | = | 602.22 |  | 65.3 |  | = | 0 | 687.55 | 400.51 |  | 1
45 | ГЭСН 33-04-013-02 | Устройство ответвлений от ВЛ 0,38 кВ к зданиям: с помощью механизмов при количестве проводов в ответвлении 2 Поправки к: М )*0; ЭМ *0,84; ЗТ *0,84; ЗТм *0,84 | ответвление | 1 |  | 1
| 1 | ОТ (ЗТ) | чел.-ч. |  |  | 1.302 |  |  |  |  | 734.99
| 1-100-35 | Средний разряд работы 3,5 | чел.-ч. | 1.55 | 0.84 | 1.302 |  |  | 564.51 |  | 734.99
| 2 | ЭМ | [8 empty] | 67.72
|  | ОТм(ЗТм) | чел.-ч. |  |  | 0.126 |  |  |  |  | 75.34 | [16 empty] | 1
| 91.06.06-011 | Автогидроподъемники, высота подъема 12 м | маш.-ч | 0.07 | 0.84 | 0.0588 | 346.73 | 1.4 | 485.42 |  | 28.54
| 4-100-040 | ОТм(ЗТм) Средний разряд машинистов 4 | чел.-ч. | 0.07 | 0.84 | 0.07 |  |  | 597.98 |  | 35.16 | [16 empty] | 1
| 91.14.02-001 | Автомобили бортовые, грузоподъемность до 5 т | маш.-ч | 0.08 | 0.84 | 0.0672 | 477.92 | 1.22 | 583.06 |  | 39.18
| 4-100-040 | ОТм(ЗТм) Средний разряд машинистов 4 | чел.-ч. | 0.08 | 0.84 | 0.08 |  |  | 597.98 |  | 40.18 | [16 empty] | 1
| 4 | М | [8 empty] | 0
| 01.3.01.06-0038 | Смазка защитная электросетевая | кг | 0.1 | 0 | 0 | 238.29 | 1.77 | 421.77 |  | 0
| 01.7.15.03-0042 | Болты с гайками и шайбами строительные | кг | 0 | 0 | 0 | 174.93 | 1.15 | 201.17 |  | 0
| 07.2.02.05 | Траверсы стальные | т | 0 | 0 | 0
| 07.2.07.13 | Хомуты стальные | кг | 0 | 0 | 0
| 21.2.01.02 | Провода неизолированные для воздушных линий электропередач | т | 0 | 0 | 0
| 22.2.01.04 | Изоляторы линейные штыревые фарфоровые | ШТ | 0 | 0 | 0
| 22.2.02.09 | Крюки | кг | 0 | 0 | 0
|  | Итого прямые затраты | [8 empty] | 878.05
|  | ФОТ | [8 empty] | 810.33
| Пр/812-027.0-1 | НР Линии электропередачи | % | 103 |  | 103 |  |  |  |  | 834.64
| Пр/774-027.0 | СП Линии электропередачи | % | 60 |  | 60 |  |  |  |  | 486.2
|  | Всего по позиции | [5 empty] | 2198.89 |  | 2198.89 |  | 1813.28 | 1056.28 | 2198.89 | 67.72 |  | = | 734.99 |  | 75.34 |  | = | 0 | 834.64 | 486.2 |  | 1
46 | ГЭСН 33-04-013-03 | Устройство ответвлений от ВЛ 0,38 кВ к зданиям: с помощью механизмов при количестве проводов в ответвлении 4 Поправки к: М )*0; ЭМ *0,84; ЗТ *0,84; ЗТм *0,84 | ответвление | 1 |  | 1
| 1 | ОТ (ЗТ) | чел.-ч. |  |  | 2.2092 |  |  |  |  | 1247.12
| 1-100-35 | Средний разряд работы 3,5 | чел.-ч. | 2.63 | 0.84 | 2.2092 |  |  | 564.51 |  | 1247.12
| 2 | ЭМ | [8 empty] | 122.4
|  | ОТм(ЗТм) | чел.-ч. |  |  | 0.2268 |  |  |  |  | 135.63 | [16 empty] | 1
| 91.06.06-011 | Автогидроподъемники, высота подъема 12 м | маш.-ч | 0.12 | 0.84 | 0.1008 | 346.73 | 1.4 | 485.42 |  | 48.93
| 4-100-040 | ОТм(ЗТм) Средний разряд машинистов 4 | чел.-ч. | 0.12 | 0.84 | 0.12 |  |  | 597.98 |  | 60.28 | [16 empty] | 1
| 91.14.02-001 | Автомобили бортовые, грузоподъемность до 5 т | маш.-ч | 0.15 | 0.84 | 0.126 | 477.92 | 1.22 | 583.06 |  | 73.47
| 4-100-040 | ОТм(ЗТм) Средний разряд машинистов 4 | чел.-ч. | 0.15 | 0.84 | 0.15 |  |  | 597.98 |  | 75.35 | [16 empty] | 1
| 4 | М | [8 empty] | 0
| 01.3.01.06-0038 | Смазка защитная электросетевая | кг | 0.5 | 0 | 0 | 238.29 | 1.77 | 421.77 |  | 0
| 01.7.15.03-0042 | Болты с гайками и шайбами строительные | кг | 0 | 0 | 0 | 174.93 | 1.15 | 201.17 |  | 0
| 07.2.02.05 | Траверсы стальные | т | 0 | 0 | 0
| 07.2.07.13 | Хомуты стальные | кг | 0 | 0 | 0
| 21.2.01.02 | Провода неизолированные для воздушных линий электропередач | т | 0 | 0 | 0
| 22.2.01.04 | Изоляторы линейные штыревые фарфоровые | ШТ | 0 | 0 | 0
| 22.2.02.09 | Крюки | кг | 0 | 0 | 0
|  | Итого прямые затраты | [8 empty] | 1505.15
|  | ФОТ | [8 empty] | 1382.75
| Пр/812-027.0-1 | НР Линии электропередачи | % | 103 |  | 103 |  |  |  |  | 1424.23
| Пр/774-027.0 | СП Линии электропередачи | % | 60 |  | 60 |  |  |  |  | 829.65
|  | Всего по позиции | [5 empty] | 3759.03 |  | 3759.03 |  | 1813.28 | 1056.28 | 3759.03 | 122.4 |  | = | 1247.12 |  | 135.63 |  | = | 0 | 1424.23 | 829.65 |  | 1
47 | ГЭСН 33-04-013-04 | Устройство ответвлений от ВЛ 0,38 кВ к зданиям: вручную при количестве проводов в ответвлении 1 Поправки к: М )*0; ЭМ *0,84; ЗТ *0,84; ЗТм *0,84 | ответвление | 1 |  | 1
| 1 | ОТ (ЗТ) | чел.-ч. |  |  | 1.0668 |  |  |  |  | 602.22
| 1-100-35 | Средний разряд работы 3,5 | чел.-ч. | 1.27 | 0.84 | 1.0668 |  |  | 564.51 |  | 602.22
| 2 | ЭМ | [8 empty] | 34.28
|  | ОТм(ЗТм) | чел.-ч. |  |  | 0.0588 |  |  |  |  | 35.16 | [16 empty] | 1
| 91.14.02-001 | Автомобили бортовые, грузоподъемность до 5 т | маш.-ч | 0.07 | 0.84 | 0.0588 | 477.92 | 1.22 | 583.06 |  | 34.28
| 4-100-040 | ОТм(ЗТм) Средний разряд машинистов 4 | чел.-ч. | 0.07 | 0.84 | 0.07 |  |  | 597.98 |  | 35.16 | [16 empty] | 1
| 4 | М | [8 empty] | 0
| 01.7.15.03-0042 | Болты с гайками и шайбами строительные | кг | 0 | 0 | 0 | 174.93 | 1.15 | 201.17 |  | 0
| 07.2.02.05 | Траверсы стальные | т | 0 | 0 | 0
| 07.2.07.13 | Хомуты стальные | кг | 0 | 0 | 0
| 21.2.01.02 | Провода неизолированные для воздушных линий электропередач | т | 0 | 0 | 0
| 22.2.01.04 | Изоляторы линейные штыревые фарфоровые | ШТ | 0 | 0 | 0
| 22.2.02.09 | Крюки | кг | 0 | 0 | 0
|  | Итого прямые затраты | [8 empty] | 671.66
|  | ФОТ | [8 empty] | 637.38
| Пр/812-027.0-1 | НР Линии электропередачи | % | 103 |  | 103 |  |  |  |  | 656.5
| Пр/774-027.0 | СП Линии электропередачи | % | 60 |  | 60 |  |  |  |  | 382.43
|  | Всего по позиции | [5 empty] | 1710.59 |  | 1710.59 |  | 1197.36 | 697.49 | 1710.59 | 34.28 |  | = | 602.22 |  | 35.16 |  | = | 0 | 656.5 | 382.43 |  | 1
48 | ГЭСН 33-04-013-05 | Устройство ответвлений от ВЛ 0,38 кВ к зданиям: вручную при количестве проводов в ответвлении 2 Поправки к: М )*0; ЭМ *0,84; ЗТ *0,84; ЗТм *0,84 | ответвление | 1 |  | 1
| 1 | ОТ (ЗТ) | чел.-ч. |  |  | 1.302 |  |  |  |  | 734.99
| 1-100-35 | Средний разряд работы 3,5 | чел.-ч. | 1.55 | 0.84 | 1.302 |  |  | 564.51 |  | 734.99
| 2 | ЭМ | [8 empty] | 39.18
|  | ОТм(ЗТм) | чел.-ч. |  |  | 0.0672 |  |  |  |  | 40.18 | [16 empty] | 1
| 91.14.02-001 | Автомобили бортовые, грузоподъемность до 5 т | маш.-ч | 0.08 | 0.84 | 0.0672 | 477.92 | 1.22 | 583.06 |  | 39.18
| 4-100-040 | ОТм(ЗТм) Средний разряд машинистов 4 | чел.-ч. | 0.08 | 0.84 | 0.08 |  |  | 597.98 |  | 40.18 | [16 empty] | 1
| 4 | М | [8 empty] | 0
| 01.3.01.06-0038 | Смазка защитная электросетевая | кг | 0.1 | 0 | 0 | 238.29 | 1.77 | 421.77 |  | 0
| 01.7.15.03-0042 | Болты с гайками и шайбами строительные | кг | 0 | 0 | 0 | 174.93 | 1.15 | 201.17 |  | 0
| 07.2.02.05 | Траверсы стальные | т | 0 | 0 | 0
| 07.2.07.13 | Хомуты стальные | кг | 0 | 0 | 0
| 21.2.01.02 | Провода неизолированные для воздушных линий электропередач | т | 0 | 0 | 0
| 22.2.01.04 | Изоляторы линейные штыревые фарфоровые | ШТ | 0 | 0 | 0
| 22.2.02.09 | Крюки | кг | 0 | 0 | 0
|  | Итого прямые затраты | [8 empty] | 814.35
|  | ФОТ | [8 empty] | 775.17
| Пр/812-027.0-1 | НР Линии электропередачи | % | 103 |  | 103 |  |  |  |  | 798.43
| Пр/774-027.0 | СП Линии электропередачи | % | 60 |  | 60 |  |  |  |  | 465.1
|  | Всего по позиции | [5 empty] | 2077.88 |  | 2077.88 |  | 1197.36 | 697.49 | 2077.88 | 39.18 |  | = | 734.99 |  | 40.18 |  | = | 0 | 798.43 | 465.1 |  | 1
49 | ГЭСН 33-04-013-06 | Устройство ответвлений от ВЛ 0,38 кВ к зданиям: вручную при количестве проводов в ответвлении 4 Поправки к: М )*0; ЭМ *0,84; ЗТ *0,84; ЗТм *0,84 | ответвление | 1 |  | 1
| 1 | ОТ (ЗТ) | чел.-ч. |  |  | 2.2008 |  |  |  |  | 1242.37
| 1-100-35 | Средний разряд работы 3,5 | чел.-ч. | 2.62 | 0.84 | 2.2008 |  |  | 564.51 |  | 1242.37
| 2 | ЭМ | [8 empty] | 73.47
|  | ОТм(ЗТм) | чел.-ч. |  |  | 0.126 |  |  |  |  | 75.35 | [16 empty] | 1
| 91.14.02-001 | Автомобили бортовые, грузоподъемность до 5 т | маш.-ч | 0.15 | 0.84 | 0.126 | 477.92 | 1.22 | 583.06 |  | 73.47
| 4-100-040 | ОТм(ЗТм) Средний разряд машинистов 4 | чел.-ч. | 0.15 | 0.84 | 0.15 |  |  | 597.98 |  | 75.35 | [16 empty] | 1
| 4 | М | [8 empty] | 0
| 01.3.01.06-0038 | Смазка защитная электросетевая | кг | 0.5 | 0 | 0 | 238.29 | 1.77 | 421.77 |  | 0
| 01.7.15.03-0042 | Болты с гайками и шайбами строительные | кг | 0 | 0 | 0 | 174.93 | 1.15 | 201.17 |  | 0
| 07.2.02.05 | Траверсы стальные | т | 0 | 0 | 0
| 07.2.07.13 | Хомуты стальные | кг | 0 | 0 | 0
| 21.2.01.02 | Провода неизолированные для воздушных линий электропередач | т | 0 | 0 | 0
| 22.2.01.04 | Изоляторы линейные штыревые фарфоровые | ШТ | 0 | 0 | 0
| 22.2.02.09 | Крюки | кг | 0 | 0 | 0
|  | Итого прямые затраты | [8 empty] | 1391.19
|  | ФОТ | [8 empty] | 1317.72
| Пр/812-027.0-1 | НР Линии электропередачи | % | 103 |  | 103 |  |  |  |  | 1357.25
| Пр/774-027.0 | СП Линии электропередачи | % | 60 |  | 60 |  |  |  |  | 790.63
|  | Всего по позиции | [5 empty] | 3539.07 |  | 3539.07 |  | 1197.36 | 697.49 | 3539.07 | 73.47 |  | = | 1242.37 |  | 75.35 |  | = | 0 | 1357.25 | 790.63 |  | 1
50 | ГЭСН 33-04-013-07 | Устройство ответвлений от ВЛИ-0,38 кВ к зданиям при количестве проводов в ответвлении 2: с использованием автогидроподъемника Поправки к: М *0; ЭМ *0,84; ЗТ *0,84; ЗТм *0,84 | ответвление | 1 |  | 1
| 1 | ОТ (ЗТ) | чел.-ч. |  |  | 0.9576 |  |  |  |  | 540.57
| 1-100-35 | Средний разряд работы 3,5 | чел.-ч. | 1.14 | 0.84 | 0.9576 |  |  | 564.51 |  | 540.57
| 2 | ЭМ | [8 empty] | 147.61
|  | ОТм(ЗТм) | чел.-ч. |  |  | 0.3024 |  |  |  |  | 180.83 | [16 empty] | 1
| 91.06.06-011 | Автогидроподъемники, высота подъема 12 м | маш.-ч | 0.35 | 0.84 | 0.294 | 346.73 | 1.4 | 485.42 |  | 142.71
| 4-100-040 | ОТм(ЗТм) Средний разряд машинистов 4 | чел.-ч. | 0.35 | 0.84 | 0.35 |  |  | 597.98 |  | 175.81 | [16 empty] | 1
| 91.14.02-001 | Автомобили бортовые, грузоподъемность до 5 т | маш.-ч | 0.01 | 0.84 | 0.0084 | 477.92 | 1.22 | 583.06 |  | 4.9
| 4-100-040 | ОТм(ЗТм) Средний разряд машинистов 4 | чел.-ч. | 0.01 | 0.84 | 0.01 |  |  | 597.98 |  | 5.02 | [16 empty] | 1
| 4 | М | [8 empty] | 0
| 25.2.02.09-0011 | Хомуты нейлоновые кабельные стяжные, диаметр 10-45 мм, длина 175 мм | 100 ШТ | 0.03 | 0 | 0 | 466.31 | 0.95 | 442.99 |  | 0
| 25.2.02.11-0021 | Лента крепления из нержавеющей стали в пластмассовой коробке с кабельной бухтой, ширина 20 мм, толщина 0,7 мм, длина 50 м | ШТ | 0 | 0 | 0 | 2940.8 | 1.18 | 3470.14 |  | 0
| 25.2.02.11-0051 | Скрепы для фиксации на промежуточных опорах, размер 20 мм | 100 ШТ | 0 | 0 | 0 | 1926.82 | 1.47 | 2832.43 |  | 0
| 20.1.01.01 | Зажимы анкерные | 100 шт. | 0.02 | 0 | 0
| 20.1.01.08 | Зажимы ответвительные | 100 шт. | 0.02 | 0 | 0
| 21.2.01.01 | Провода самонесущие изолированные | 1000 м | 0 | 0 | 0
| 25.2.02.04 | Кронштейны | 100 ШТ | 0.01 | 0 | 0
|  | Итого прямые затраты | [8 empty] | 869.01
|  | ФОТ | [8 empty] | 721.4
| Пр/812-027.0-1 | НР Линии электропередачи | % | 103 |  | 103 |  |  |  |  | 743.04
| Пр/774-027.0 | СП Линии электропередачи | % | 60 |  | 60 |  |  |  |  | 432.84
|  | Всего по позиции | [5 empty] | 2044.89 |  | 2044.89 |  | 1813.28 | 1056.28 | 2044.89 | 147.61 |  | = | 540.57 |  | 180.83 |  | = | 0 | 743.04 | 432.84 |  | 1
51 | ГЭСН 33-04-013-08 | Устройство ответвлений от ВЛИ-0,38 кВ к зданиям при количестве проводов в ответвлении 2: без использования автогидроподъемника Поправки к: М *0; ЭМ *0,84; ЗТ *0,84; ЗТм *0,84 | ответвление | 1 |  | 1
| 1 | ОТ (ЗТ) | чел.-ч. |  |  | 0.756 |  |  |  |  | 426.77
| 1-100-35 | Средний разряд работы 3,5 | чел.-ч. | 0.9 | 0.84 | 0.756 |  |  | 564.51 |  | 426.77
| 2 | ЭМ | [8 empty] | 4.9
|  | ОТм(ЗТм) | чел.-ч. |  |  | 0.0084 |  |  |  |  | 5.02 | [16 empty] | 1
| 91.14.02-001 | Автомобили бортовые, грузоподъемность до 5 т | маш.-ч | 0.01 | 0.84 | 0.0084 | 477.92 | 1.22 | 583.06 |  | 4.9
| 4-100-040 | ОТм(ЗТм) Средний разряд машинистов 4 | чел.-ч. | 0.01 | 0.84 | 0.01 |  |  | 597.98 |  | 5.02 | [16 empty] | 1
| 4 | М | [8 empty] | 0
| 25.2.02.09-0011 | Хомуты нейлоновые кабельные стяжные, диаметр 10-45 мм, длина 175 мм | 100 ШТ | 0.03 | 0 | 0 | 466.31 | 0.95 | 442.99 |  | 0
| 25.2.02.11-0021 | Лента крепления из нержавеющей стали в пластмассовой коробке с кабельной бухтой, ширина 20 мм, толщина 0,7 мм, длина 50 м | ШТ | 0 | 0 | 0 | 2940.8 | 1.18 | 3470.14 |  | 0
| 25.2.02.11-0051 | Скрепы для фиксации на промежуточных опорах, размер 20 мм | 100 ШТ | 0 | 0 | 0 | 1926.82 | 1.47 | 2832.43 |  | 0
| 20.1.01.01 | Зажимы анкерные | 100 шт. | 0.02 | 0 | 0
| 20.1.01.08 | Зажимы ответвительные | 100 шт. | 0.02 | 0 | 0
| 21.2.01.01 | Провода самонесущие изолированные | 1000 м | 0 | 0 | 0
| 25.2.02.04 | Кронштейны | 100 ШТ | 0.01 | 0 | 0
|  | Итого прямые затраты | [8 empty] | 436.69
|  | ФОТ | [8 empty] | 431.79
| Пр/812-027.0-1 | НР Линии электропередачи | % | 103 |  | 103 |  |  |  |  | 444.74
| Пр/774-027.0 | СП Линии электропередачи | % | 60 |  | 60 |  |  |  |  | 259.07
|  | Всего по позиции | [5 empty] | 1140.5 |  | 1140.5 |  | 1197.36 | 697.49 | 1140.5 | 4.9 |  | = | 426.77 |  | 5.02 |  | = | 0 | 444.74 | 259.07 |  | 1
52 | ГЭСН 33-04-013-09 | Устройство ответвлений от ВЛИ-0,38 кВ к зданиям при количестве проводов в ответвлении 4: с использованием автогидроподъемника Поправки к: М *0; ЭМ *0,84; ЗТ *0,84; ЗТм *0,84 | ответвление | 1 |  | 1
| 1 | ОТ (ЗТ) | чел.-ч. |  |  | 1.1172 |  |  |  |  | 630.67
| 1-100-35 | Средний разряд работы 3,5 | чел.-ч. | 1.33 | 0.84 | 1.1172 |  |  | 564.51 |  | 630.67
| 2 | ЭМ | [8 empty] | 168
|  | ОТм(ЗТм) | чел.-ч. |  |  | 0.3444 |  |  |  |  | 205.94 | [16 empty] | 1
| 91.06.06-011 | Автогидроподъемники, высота подъема 12 м | маш.-ч | 0.4 | 0.84 | 0.336 | 346.73 | 1.4 | 485.42 |  | 163.1
| 4-100-040 | ОТм(ЗТм) Средний разряд машинистов 4 | чел.-ч. | 0.4 | 0.84 | 0.4 |  |  | 597.98 |  | 200.92 | [16 empty] | 1
| 91.14.02-001 | Автомобили бортовые, грузоподъемность до 5 т | маш.-ч | 0.01 | 0.84 | 0.0084 | 477.92 | 1.22 | 583.06 |  | 4.9
| 4-100-040 | ОТм(ЗТм) Средний разряд машинистов 4 | чел.-ч. | 0.01 | 0.84 | 0.01 |  |  | 597.98 |  | 5.02 | [16 empty] | 1
| 4 | М | [8 empty] | 0
| 25.2.02.09-0011 | Хомуты нейлоновые кабельные стяжные, диаметр 10-45 мм, длина 175 мм | 100 ШТ | 0.05 | 0 | 0 | 466.31 | 0.95 | 442.99 |  | 0
| 25.2.02.11-0021 | Лента крепления из нержавеющей стали в пластмассовой коробке с кабельной бухтой, ширина 20 мм, толщина 0,7 мм, длина 50 м | ШТ | 0 | 0 | 0 | 2940.8 | 1.18 | 3470.14 |  | 0
| 25.2.02.11-0051 | Скрепы для фиксации на промежуточных опорах, размер 20 мм | 100 ШТ | 0 | 0 | 0 | 1926.82 | 1.47 | 2832.43 |  | 0
| 20.1.01.01 | Зажимы анкерные | 100 шт. | 0.02 | 0 | 0
| 20.1.01.08 | Зажимы ответвительные | 100 шт. | 0.04 | 0 | 0
| 21.2.01.01 | Провода самонесущие изолированные | 1000 м | 0 | 0 | 0
| 25.2.02.04 | Кронштейны | 100 ШТ | 0.01 | 0 | 0
|  | Итого прямые затраты | [8 empty] | 1004.61
|  | ФОТ | [8 empty] | 836.61
| Пр/812-027.0-1 | НР Линии электропередачи | % | 103 |  | 103 |  |  |  |  | 861.71
| Пр/774-027.0 | СП Линии электропередачи | % | 60 |  | 60 |  |  |  |  | 501.97
|  | Всего по позиции | [5 empty] | 2368.29 |  | 2368.29 |  | 1813.28 | 1056.28 | 2368.29 | 168 |  | = | 630.67 |  | 205.94 |  | = | 0 | 861.71 | 501.97 |  | 1
53 | ГЭСН 33-04-013-10 | Устройство ответвлений от ВЛИ-0,38 кВ к зданиям при количестве проводов в ответвлении 4: без использования автогидроподъемника Поправки к: М *0; ЭМ *0,84; ЗТ *0,84; ЗТм *0,84 | ответвление | 1 |  | 1
| 1 | ОТ (ЗТ) | чел.-ч. |  |  | 0.8904 |  |  |  |  | 502.64
| 1-100-35 | Средний разряд работы 3,5 | чел.-ч. | 1.06 | 0.84 | 0.8904 |  |  | 564.51 |  | 502.64
| 2 | ЭМ | [8 empty] | 4.9
|  | ОТм(ЗТм) | чел.-ч. |  |  | 0.0084 |  |  |  |  | 5.02 | [16 empty] | 1
| 91.14.02-001 | Автомобили бортовые, грузоподъемность до 5 т | маш.-ч | 0.01 | 0.84 | 0.0084 | 477.92 | 1.22 | 583.06 |  | 4.9
| 4-100-040 | ОТм(ЗТм) Средний разряд машинистов 4 | чел.-ч. | 0.01 | 0.84 | 0.01 |  |  | 597.98 |  | 5.02 | [16 empty] | 1
| 4 | М | [8 empty] | 0
| 25.2.02.09-0011 | Хомуты нейлоновые кабельные стяжные, диаметр 10-45 мм, длина 175 мм | 100 ШТ | 0.05 | 0 | 0 | 466.31 | 0.95 | 442.99 |  | 0
| 25.2.02.11-0021 | Лента крепления из нержавеющей стали в пластмассовой коробке с кабельной бухтой, ширина 20 мм, толщина 0,7 мм, длина 50 м | ШТ | 0 | 0 | 0 | 2940.8 | 1.18 | 3470.14 |  | 0
| 25.2.02.11-0051 | Скрепы для фиксации на промежуточных опорах, размер 20 мм | 100 ШТ | 0 | 0 | 0 | 1926.82 | 1.47 | 2832.43 |  | 0
| 20.1.01.01 | Зажимы анкерные | 100 шт. | 0.02 | 0 | 0
| 20.1.01.08 | Зажимы ответвительные | 100 шт. | 0.04 | 0 | 0
| 21.2.01.01 | Провода самонесущие изолированные | 1000 м | 0 | 0 | 0
| 25.2.02.04 | Кронштейны | 100 ШТ | 0.01 | 0 | 0
|  | Итого прямые затраты | [8 empty] | 512.56
|  | ФОТ | [8 empty] | 507.66
| Пр/812-027.0-1 | НР Линии электропередачи | % | 103 |  | 103 |  |  |  |  | 522.89
| Пр/774-027.0 | СП Линии электропередачи | % | 60 |  | 60 |  |  |  |  | 304.6
|  | Всего по позиции | [5 empty] | 1340.05 |  | 1340.05 |  | 1197.36 | 697.49 | 1340.05 | 4.9 |  | = | 502.64 |  | 5.02 |  | = | 0 | 522.89 | 304.6 |  | 1
54 | Калькуляция №5 | Замена спусков от КТП до первой опоры ВЛ напряжением 0,38 кВ при количество проводов в спуске 5 | 1 СПУСК | 1 |  | 1 | 4168.87 |  |  |  | 4168.87
|  | Всего по позиции | [5 empty] | 4168.87 |  | 4168.87 |  | 0 | 0 | 4168.87 | 0 |  | = | 0 |  | 0 |  | = | 4168.87 | 0 | 0 |  | 1
55 | Калькуляция №6 | Замена спусков от КТП до первой опоры ВЛ напряжением 0,38 кВ при количество проводов в спуске 2 | 1 СПУСК | 1 |  | 1 | 2159.42 |  |  |  | 2159.42
|  | Всего по позиции | [5 empty] | 2159.42 |  | 2159.42 |  | 0 | 0 | 2159.42 | 0 |  | = | 0 |  | 0 |  | = | 2159.42 | 0 | 0 |  | 1
56 | Калькуляция №7 | Замена спусков от КТП до первой опоры ВЛ напряжением 0,38 кВ при количество проводов в спуске 3 | 1 СПУСК | 1 |  | 1 | 2639.28 |  |  |  | 2639.28
|  | Всего по позиции | [5 empty] | 2639.28 |  | 2639.28 |  | 0 | 0 | 2639.28 | 0 |  | = | 0 |  | 0 |  | = | 2639.28 | 0 | 0 |  | 1
57 | Калькуляция №8 | Замена спусков от КТП до первой опоры ВЛ напряжением 1-20 кВ при количество проводов в спуске 3 | 1 СПУСК | 1 |  | 1 | 3239.11 |  |  |  | 3239.11
|  | Всего по позиции | [5 empty] | 3239.11 |  | 3239.11 |  | 0 | 0 | 3239.11 | 0 |  | = | 0 |  | 0 |  | = | 3239.11 | 0 | 0 |  | 1
58 | Калькуляция №9 | Замена спусков от КТП до первой опоры ВЛ напряжением 1-20 кВ при количество проводов в спуске 2 | 1 СПУСК | 1 |  | 1 | 2699.27 |  |  |  | 2699.27
|  | Всего по позиции | [5 empty] | 2699.27 |  | 2699.27 |  | 0 | 0 | 2699.27 | 0 |  | = | 0 |  | 0 |  | = | 2699.27 | 0 | 0 |  | 1
Раздел: 6. Демонтаж опор ВЛ 0,38-10 кВ
59 | ГЭСН 33-04-042-01 | Демонтаж опор ВЛ 0,38-10 кВ: без приставок одностоечных Поправки к: М )*0; ЭМ *0,84; ЗТ *0,84; ЗТм *0,84 | ШТ | 1 |  | 1
| 1 | ОТ (ЗТ) | чел.-ч. |  |  | 0.6804 |  |  |  |  | 384.09
| 1-100-35 | Средний разряд работы 3,5 | чел.-ч. | 0.81 | 0.84 | 0.6804 |  |  | 564.51 |  | 384.09
| 2 | ЭМ | [8 empty] | 969.16
|  | ОТм(ЗТм) | чел.-ч. |  |  | 0.4032 |  |  |  |  | 274.09 | [16 empty] | 1
| 91.04.01-031 | Машины бурильно-крановые на автомобильном ходу, диаметр бурения до 800 мм, глубина бурения до 5 м | маш.-ч | 0.44 | 0.84 | 0.3696 | 2088.77 | 1.23 | 2569.19 |  | 949.57
| 4-100-050 | ОТм(ЗТм) Средний разряд машинистов 5 | чел.-ч. | 0.44 | 0.84 | 0.44 |  |  | 687.23 |  | 254 | [16 empty] | 1
| 91.14.02-001 | Автомобили бортовые, грузоподъемность до 5 т | маш.-ч | 0.04 | 0.84 | 0.0336 | 477.92 | 1.22 | 583.06 |  | 19.59
| 4-100-040 | ОТм(ЗТм) Средний разряд машинистов 4 | чел.-ч. | 0.04 | 0.84 | 0.04 |  |  | 597.98 |  | 20.09 | [16 empty] | 1
|  | Итого прямые затраты | [8 empty] | 1627.34
|  | ФОТ | [8 empty] | 658.18
| Пр/812-027.0-1 | НР Линии электропередачи | % | 103 |  | 103 |  |  |  |  | 677.93
| Пр/774-027.0 | СП Линии электропередачи | % | 60 |  | 60 |  |  |  |  | 394.91
|  | Всего по позиции | [5 empty] | 2700.18 |  | 2700.18 |  | 1905.21 | 1109.83 | 2700.18 | 969.16 |  | = | 384.09 |  | 274.09 |  | = | 0 | 677.93 | 394.91 |  | 1
60 | ГЭСН 33-04-042-02 | Демонтаж опор ВЛ 0,38-10 кВ: без приставок одностоечных с подкосом Поправки к: М )*0; ЭМ *0,84; ЗТ *0,84; ЗТм *0,84 | ШТ | 1 |  | 1
| 1 | ОТ (ЗТ) | чел.-ч. |  |  | 1.47 |  |  |  |  | 829.83
| 1-100-35 | Средний разряд работы 3,5 | чел.-ч. | 1.75 | 0.84 | 1.47 |  |  | 564.51 |  | 829.83
| 2 | ЭМ | [8 empty] | 2458.38
|  | ОТм(ЗТм) | чел.-ч. |  |  | 1.5876 |  |  |  |  | 1021.32 | [16 empty] | 1
| 91.04.01-031 | Машины бурильно-крановые на автомобильном ходу, диаметр бурения до 800 мм, глубина бурения до 5 м | маш.-ч | 0.96 | 0.84 | 0.8064 | 2088.77 | 1.23 | 2569.19 |  | 2071.79
| 4-100-050 | ОТм(ЗТм) Средний разряд машинистов 5 | чел.-ч. | 0.96 | 0.84 | 0.96 |  |  | 687.23 |  | 554.18 | [16 empty] | 1
| 91.06.06-011 | Автогидроподъемники, высота подъема 12 м | маш.-ч | 0.84 | 0.84 | 0.7056 | 346.73 | 1.4 | 485.42 |  | 342.51
| 4-100-040 | ОТм(ЗТм) Средний разряд машинистов 4 | чел.-ч. | 0.84 | 0.84 | 0.84 |  |  | 597.98 |  | 421.93 | [16 empty] | 1
| 91.14.02-001 | Автомобили бортовые, грузоподъемность до 5 т | маш.-ч | 0.09 | 0.84 | 0.0756 | 477.92 | 1.22 | 583.06 |  | 44.08
| 4-100-040 | ОТм(ЗТм) Средний разряд машинистов 4 | чел.-ч. | 0.09 | 0.84 | 0.09 |  |  | 597.98 |  | 45.21 | [16 empty] | 1
|  | Итого прямые затраты | [8 empty] | 4309.53
|  | ФОТ | [8 empty] | 1851.15
| Пр/812-027.0-1 | НР Линии электропередачи | % | 103 |  | 103 |  |  |  |  | 1906.68
| Пр/774-027.0 | СП Линии электропередачи | % | 60 |  | 60 |  |  |  |  | 1110.69
|  | Всего по позиции | [5 empty] | 7326.9 |  | 7326.9 |  | 2521.13 | 1468.62 | 7326.9 | 2458.38 |  | = | 829.83 |  | 1021.32 |  | = | 0 | 1906.68 | 1110.69 |  | 1
61 | ГЭСН 33-04-042-03 | Демонтаж опор ВЛ 0,38-10 кВ: без приставок одностоечных с двумя подкосами Поправки к: М )*0; ЭМ *0,84; ЗТ *0,84; ЗТм *0,84 | ШТ | 1 |  | 1
| 1 | ОТ (ЗТ) | чел.-ч. |  |  | 2.1504 |  |  |  |  | 1213.92
| 1-100-35 | Средний разряд работы 3,5 | чел.-ч. | 2.56 | 0.84 | 2.1504 |  |  | 564.51 |  | 1213.92
| 2 | ЭМ | [8 empty] | 3581.68
|  | ОТм(ЗТм) | чел.-ч. |  |  | 2.31 |  |  |  |  | 1486.29 | [16 empty] | 1
| 91.04.01-031 | Машины бурильно-крановые на автомобильном ходу, диаметр бурения до 800 мм, глубина бурения до 5 м | маш.-ч | 1.4 | 0.84 | 1.176 | 2088.77 | 1.23 | 2569.19 |  | 3021.37
| 4-100-050 | ОТм(ЗТм) Средний разряд машинистов 5 | чел.-ч. | 1.4 | 0.84 | 1.4 |  |  | 687.23 |  | 808.18 | [16 empty] | 1
| 91.06.06-011 | Автогидроподъемники, высота подъема 12 м | маш.-ч | 1.23 | 0.84 | 1.0332 | 346.73 | 1.4 | 485.42 |  | 501.54
| 4-100-040 | ОТм(ЗТм) Средний разряд машинистов 4 | чел.-ч. | 1.23 | 0.84 | 1.23 |  |  | 597.98 |  | 617.83 | [16 empty] | 1
| 91.14.02-001 | Автомобили бортовые, грузоподъемность до 5 т | маш.-ч | 0.12 | 0.84 | 0.1008 | 477.92 | 1.22 | 583.06 |  | 58.77
| 4-100-040 | ОТм(ЗТм) Средний разряд машинистов 4 | чел.-ч. | 0.12 | 0.84 | 0.12 |  |  | 597.98 |  | 60.28 | [16 empty] | 1
|  | Итого прямые затраты | [8 empty] | 6281.89
|  | ФОТ | [8 empty] | 2700.21
| Пр/812-027.0-1 | НР Линии электропередачи | % | 103 |  | 103 |  |  |  |  | 2781.22
| Пр/774-027.0 | СП Линии электропередачи | % | 60 |  | 60 |  |  |  |  | 1620.13
|  | Всего по позиции | [5 empty] | 10683.24 |  | 10683.24 |  | 2521.13 | 1468.62 | 10683.24 | 3581.68 |  | = | 1213.92 |  | 1486.29 |  | = | 0 | 2781.22 | 1620.13 |  | 1
62 | ГЭСН 33-04-042-04 | Демонтаж опор ВЛ 0,38-10 кВ: с приставками одностоечных Поправки к: М )*0; ЭМ *0,84; ЗТ *0,84; ЗТм *0,84 | ШТ | 1 |  | 1
| 1 | ОТ (ЗТ) | чел.-ч. |  |  | 1.0416 |  |  |  |  | 587.99
| 1-100-35 | Средний разряд работы 3,5 | чел.-ч. | 1.24 | 0.84 | 1.0416 |  |  | 564.51 |  | 587.99
| 2 | ЭМ | [8 empty] | 2273.83
|  | ОТм(ЗТм) | чел.-ч. |  |  | 0.924 |  |  |  |  | 630.5 | [16 empty] | 1
| 91.04.01-031 | Машины бурильно-крановые на автомобильном ходу, диаметр бурения до 800 мм, глубина бурения до 5 м | маш.-ч | 1.04 | 0.84 | 0.8736 | 2088.77 | 1.23 | 2569.19 |  | 2244.44
| 4-100-050 | ОТм(ЗТм) Средний разряд машинистов 5 | чел.-ч. | 1.04 | 0.84 | 1.04 |  |  | 687.23 |  | 600.36 | [16 empty] | 1
| 91.14.02-001 | Автомобили бортовые, грузоподъемность до 5 т | маш.-ч | 0.06 | 0.84 | 0.0504 | 477.92 | 1.22 | 583.06 |  | 29.39
| 4-100-040 | ОТм(ЗТм) Средний разряд машинистов 4 | чел.-ч. | 0.06 | 0.84 | 0.06 |  |  | 597.98 |  | 30.14 | [16 empty] | 1
|  | Итого прямые затраты | [8 empty] | 3492.32
|  | ФОТ | [8 empty] | 1218.49
| Пр/812-027.0-1 | НР Линии электропередачи | % | 103 |  | 103 |  |  |  |  | 1255.04
| Пр/774-027.0 | СП Линии электропередачи | % | 60 |  | 60 |  |  |  |  | 731.09
|  | Всего по позиции | [5 empty] | 5478.45 |  | 5478.45 |  | 1905.21 | 1109.83 | 5478.45 | 2273.83 |  | = | 587.99 |  | 630.5 |  | = | 0 | 1255.04 | 731.09 |  | 1
63 | ГЭСН 33-04-042-05 | Демонтаж опор ВЛ 0,38-10 кВ: с приставками одностоечных с подкосом Поправки к: М )*0; ЭМ *0,84; ЗТ *0,84; ЗТм *0,84 | ШТ | 1 |  | 1
| 1 | ОТ (ЗТ) | чел.-ч. |  |  | 2.2176 |  |  |  |  | 1251.86
| 1-100-35 | Средний разряд работы 3,5 | чел.-ч. | 2.64 | 0.84 | 2.2176 |  |  | 564.51 |  | 1251.86
| 2 | ЭМ | [8 empty] | 3464.94
|  | ОТм(ЗТм) | чел.-ч. |  |  | 1.9236 |  |  |  |  | 1258.23 | [16 empty] | 1
| 91.04.01-031 | Машины бурильно-крановые на автомобильном ходу, диаметр бурения до 800 мм, глубина бурения до 5 м | маш.-ч | 1.44 | 0.84 | 1.2096 | 2088.77 | 1.23 | 2569.19 |  | 3107.69
| 4-100-050 | ОТм(ЗТм) Средний разряд машинистов 5 | чел.-ч. | 1.44 | 0.84 | 1.44 |  |  | 687.23 |  | 831.27 | [16 empty] | 1
| 91.06.06-011 | Автогидроподъемники, высота подъема 12 м | маш.-ч | 0.72 | 0.84 | 0.6048 | 346.73 | 1.4 | 485.42 |  | 293.58
| 4-100-040 | ОТм(ЗТм) Средний разряд машинистов 4 | чел.-ч. | 0.72 | 0.84 | 0.72 |  |  | 597.98 |  | 361.66 | [16 empty] | 1
| 91.14.02-001 | Автомобили бортовые, грузоподъемность до 5 т | маш.-ч | 0.13 | 0.84 | 0.1092 | 477.92 | 1.22 | 583.06 |  | 63.67
| 4-100-040 | ОТм(ЗТм) Средний разряд машинистов 4 | чел.-ч. | 0.13 | 0.84 | 0.13 |  |  | 597.98 |  | 65.3 | [16 empty] | 1
|  | Итого прямые затраты | [8 empty] | 5975.03
|  | ФОТ | [8 empty] | 2510.09
| Пр/812-027.0-1 | НР Линии электропередачи | % | 103 |  | 103 |  |  |  |  | 2585.39
| Пр/774-027.0 | СП Линии электропередачи | % | 60 |  | 60 |  |  |  |  | 1506.05
|  | Всего по позиции | [5 empty] | 10066.47 |  | 10066.47 |  | 2521.13 | 1468.62 | 10066.47 | 3464.94 |  | = | 1251.86 |  | 1258.23 |  | = | 0 | 2585.39 | 1506.05 |  | 1
64 | ГЭСН 33-04-042-06 | Демонтаж опор ВЛ 0,38-10 кВ: с приставками одностоечных с двумя подкосами Поправки к: М )*0; ЭМ *0,84; ЗТ *0,84; ЗТм *0,84 | ШТ | 1 |  | 1
| 1 | ОТ (ЗТ) | чел.-ч. |  |  | 3.3936 |  |  |  |  | 1915.72
| 1-100-35 | Средний разряд работы 3,5 | чел.-ч. | 4.04 | 0.84 | 3.3936 |  |  | 564.51 |  | 1915.72
| 2 | ЭМ | [8 empty] | 5324.07
|  | ОТм(ЗТм) | чел.-ч. |  |  | 2.9652 |  |  |  |  | 1938.81 | [16 empty] | 1
| 91.04.01-031 | Машины бурильно-крановые на автомобильном ходу, диаметр бурения до 800 мм, глубина бурения до 5 м | маш.-ч | 2.21 | 0.84 | 1.8564 | 2088.77 | 1.23 | 2569.19 |  | 4769.44
| 4-100-050 | ОТм(ЗТм) Средний разряд машинистов 5 | чел.-ч. | 2.21 | 0.84 | 2.21 |  |  | 687.23 |  | 1275.77 | [16 empty] | 1
| 91.06.06-011 | Автогидроподъемники, высота подъема 12 м | маш.-ч | 1.12 | 0.84 | 0.9408 | 346.73 | 1.4 | 485.42 |  | 456.68
| 4-100-040 | ОТм(ЗТм) Средний разряд машинистов 4 | чел.-ч. | 1.12 | 0.84 | 1.12 |  |  | 597.98 |  | 562.58 | [16 empty] | 1
| 91.14.02-001 | Автомобили бортовые, грузоподъемность до 5 т | маш.-ч | 0.2 | 0.84 | 0.168 | 477.92 | 1.22 | 583.06 |  | 97.95
| 4-100-040 | ОТм(ЗТм) Средний разряд машинистов 4 | чел.-ч. | 0.2 | 0.84 | 0.2 |  |  | 597.98 |  | 100.46 | [16 empty] | 1
|  | Итого прямые затраты | [8 empty] | 9178.6
|  | ФОТ | [8 empty] | 3854.53
| Пр/812-027.0-1 | НР Линии электропередачи | % | 103 |  | 103 |  |  |  |  | 3970.17
| Пр/774-027.0 | СП Линии электропередачи | % | 60 |  | 60 |  |  |  |  | 2312.72
|  | Всего по позиции | [5 empty] | 15461.49 |  | 15461.49 |  | 2521.13 | 1468.62 | 15461.49 | 5324.07 |  | = | 1915.72 |  | 1938.81 |  | = | 0 | 3970.17 | 2312.72 |  | 1
65 | ГЭСН 33-04-042-07 | Демонтаж опор ВЛ 0,38-10 кВ: с приставками А-образных Поправки к: М )*0; ЭМ *0,84; ЗТ *0,84; ЗТм *0,84 | ШТ | 1 |  | 1
| 1 | ОТ (ЗТ) | чел.-ч. |  |  | 1.6968 |  |  |  |  | 957.86
| 1-100-35 | Средний разряд работы 3,5 | чел.-ч. | 2.02 | 0.84 | 1.6968 |  |  | 564.51 |  | 957.86
| 2 | ЭМ | [8 empty] | 2615.75
|  | ОТм(ЗТм) | чел.-ч. |  |  | 1.3692 |  |  |  |  | 901.97 | [16 empty] | 1
| 91.04.01-031 | Машины бурильно-крановые на автомобильном ходу, диаметр бурения до 800 мм, глубина бурения до 5 м | маш.-ч | 1.11 | 0.84 | 0.9324 | 2088.77 | 1.23 | 2569.19 |  | 2395.51
| 4-100-050 | ОТм(ЗТм) Средний разряд машинистов 5 | чел.-ч. | 1.11 | 0.84 | 1.11 |  |  | 687.23 |  | 640.77 | [16 empty] | 1
| 91.06.06-011 | Автогидроподъемники, высота подъема 12 м | маш.-ч | 0.42 | 0.84 | 0.3528 | 346.73 | 1.4 | 485.42 |  | 171.26
| 4-100-040 | ОТм(ЗТм) Средний разряд машинистов 4 | чел.-ч. | 0.42 | 0.84 | 0.42 |  |  | 597.98 |  | 210.97 | [16 empty] | 1
| 91.14.02-001 | Автомобили бортовые, грузоподъемность до 5 т | маш.-ч | 0.1 | 0.84 | 0.084 | 477.92 | 1.22 | 583.06 |  | 48.98
| 4-100-040 | ОТм(ЗТм) Средний разряд машинистов 4 | чел.-ч. | 0.1 | 0.84 | 0.1 |  |  | 597.98 |  | 50.23 | [16 empty] | 1
|  | Итого прямые затраты | [8 empty] | 4475.58
|  | ФОТ | [8 empty] | 1859.83
| Пр/812-027.0-1 | НР Линии электропередачи | % | 103 |  | 103 |  |  |  |  | 1915.62
| Пр/774-027.0 | СП Линии электропередачи | % | 60 |  | 60 |  |  |  |  | 1115.9
|  | Всего по позиции | [5 empty] | 7507.1 |  | 7507.1 |  | 2521.13 | 1468.62 | 7507.1 | 2615.75 |  | = | 957.86 |  | 901.97 |  | = | 0 | 1915.62 | 1115.9 |  | 1
Раздел: 7. Установка деревянных опор ВЛ 0,38-10 кВ с помощью механизмов
Установку опор с бурением котлована на глубину более 2 метров рассчитывать в соответствии с технической частью 33 сборника ГЭСН-2022 (приложения 33.4 п.3.6, 33.1) и норм для корректировки
66 | ГЭСН 33-04-001-01 | Установка с помощью механизмов деревянных опор ВЛ 0,38; 6-10 кВ из пропитанных цельных стоек: одностоечных Поправки к: М )*0; ЭМ *0,84; ЗТ *0,84; ЗТм *0,84 | ШТ | 1 |  | 1
| 1 | ОТ (ЗТ) | чел.-ч. |  |  | 2.1084 |  |  |  |  | 1161.98
| 1-100-33 | Средний разряд работы 3,3 | чел.-ч. | 2.51 | 0.84 | 2.1084 |  |  | 551.12 |  | 1161.98
| 2 | ЭМ | [8 empty] | 1540.99
|  | ОТм(ЗТм) | чел.-ч. |  |  | 0.6972 |  |  |  |  | 467.9 | [16 empty] | 1
| 91.04.01-031 | Машины бурильно-крановые на автомобильном ходу, диаметр бурения до 800 мм, глубина бурения до 5 м | маш.-ч | 0.68 | 0.84 | 0.5712 | 2088.77 | 1.23 | 2569.19 |  | 1467.52
| 4-100-050 | ОТм(ЗТм) Средний разряд машинистов 5 | чел.-ч. | 0.68 | 0.84 | 0.68 |  |  | 687.23 |  | 392.55 | [16 empty] | 1
| 91.14.02-001 | Автомобили бортовые, грузоподъемность до 5 т | маш.-ч | 0.15 | 0.84 | 0.126 | 477.92 | 1.22 | 583.06 |  | 73.47
| 4-100-040 | ОТм(ЗТм) Средний разряд машинистов 4 | чел.-ч. | 0.15 | 0.84 | 0.15 |  |  | 597.98 |  | 75.35 | [16 empty] | 1
| 4 | М | [8 empty] | 0
| 01.3.01.06-0051 | Смазка солидол жировой Ж | кг | 0.03 | 0 | 0 | 58.53 | 1.77 | 103.6 |  | 0
| 01.7.15.06-0111 | Гвозди строительные | т | 0.00023 | 0 | 0 | 70296.2 | 1.25 | 87870.25 |  | 0
| 01.7.20.08-0051 | Ветошь хлопчатобумажная цветная | кг | 0.02 | 0 | 0 | 56.11 | 1.44 | 80.8 |  | 0
| 14.4.02.04-0182 | Краска масляная МА-15, цветная | т | 0.0004 | 0 | 0 | 61265.39 | 1.31 | 80257.66 |  | 0
| 14.4.03.03-0102 | Лак битумный БТ-577 | т | 1e-05 | 0 | 0 | 80020.98 | 1.22 | 97625.6 |  | 0
| 14.4.03.04-0001 | Лак каменноугольный, марка А | т | 0.0006 | 0 | 0 | 40917.44 | 1.22 | 49919.28 |  | 0
| 14.5.06.03-0002 | Паста антисептическая | т | 0.0006 | 0 | 0 | 98039.57 | 1.23 | 120588.67 |  | 0
| 20.2.02.04-0006 | Колпачки полиэтиленовые К-6 | 100 ШТ | 0.06 | 0 | 0 | 1031.73 | 1.19 | 1227.76 |  | 0
| 11.2.04.06 | Детали опор пропитанные из пиломатериалов хвойных пород | м3 | 0 | 0 | 0
| 22.2.01.04 | Изоляторы штыревые | ШТ | 0 | 0 | 0
| 22.2.02.09 | Крюки | кг | 0 | 0 | 0
| 22.2.02.23 | Металлические плакаты | ШТ | 0 | 0 | 0
|  | Итого прямые затраты | [8 empty] | 3170.87
|  | ФОТ | [8 empty] | 1629.88
| Пр/812-027.0-1 | НР Линии электропередачи | % | 103 |  | 103 |  |  |  |  | 1678.78
| Пр/774-027.0 | СП Линии электропередачи | % | 60 |  | 60 |  |  |  |  | 977.93
|  | Всего по позиции | [5 empty] | 5827.58 |  | 5827.58 |  | 1891.42 | 1101.8 | 5827.58 | 1540.99 |  | = | 1161.98 |  | 467.9 |  | = | 0 | 1678.78 | 977.93 |  | 1
67 | ГЭСН 33-04-001-02 | Установка с помощью механизмов деревянных опор ВЛ 0,38; 6-10 кВ из пропитанных цельных стоек: одностоечных с подкосом Поправки к: М )*0; ЭМ *0,84; ЗТ *0,84; ЗТм *0,84 | ШТ | 1 |  | 1
| 1 | ОТ (ЗТ) | чел.-ч. |  |  | 4.1832 |  |  |  |  | 2305.45
| 1-100-33 | Средний разряд работы 3,3 | чел.-ч. | 4.98 | 0.84 | 4.1832 |  |  | 551.12 |  | 2305.45
| 2 | ЭМ | [8 empty] | 3098.65
|  | ОТм(ЗТм) | чел.-ч. |  |  | 1.3944 |  |  |  |  | 936.53 | [16 empty] | 1
| 91.04.01-031 | Машины бурильно-крановые на автомобильном ходу, диаметр бурения до 800 мм, глубина бурения до 5 м | маш.-ч | 1.37 | 0.84 | 1.1508 | 2088.77 | 1.23 | 2569.19 |  | 2956.62
| 4-100-050 | ОТм(ЗТм) Средний разряд машинистов 5 | чел.-ч. | 1.37 | 0.84 | 1.37 |  |  | 687.23 |  | 790.86 | [16 empty] | 1
| 91.14.02-001 | Автомобили бортовые, грузоподъемность до 5 т | маш.-ч | 0.29 | 0.84 | 0.2436 | 477.92 | 1.22 | 583.06 |  | 142.03
| 4-100-040 | ОТм(ЗТм) Средний разряд машинистов 4 | чел.-ч. | 0.29 | 0.84 | 0.29 |  |  | 597.98 |  | 145.67 | [16 empty] | 1
| 4 | М | [8 empty] | 0
| 01.3.01.06-0051 | Смазка солидол жировой Ж | кг | 0.03 | 0 | 0 | 58.53 | 1.77 | 103.6 |  | 0
| 01.7.15.06-0111 | Гвозди строительные | т | 0.00023 | 0 | 0 | 70296.2 | 1.25 | 87870.25 |  | 0
| 01.7.20.08-0051 | Ветошь хлопчатобумажная цветная | кг | 0.02 | 0 | 0 | 56.11 | 1.44 | 80.8 |  | 0
| 14.4.02.04-0182 | Краска масляная МА-15, цветная | т | 0.0004 | 0 | 0 | 61265.39 | 1.31 | 80257.66 |  | 0
| 14.4.03.03-0102 | Лак битумный БТ-577 | т | 1e-05 | 0 | 0 | 80020.98 | 1.22 | 97625.6 |  | 0
| 14.4.03.04-0001 | Лак каменноугольный, марка А | т | 0.0006 | 0 | 0 | 40917.44 | 1.22 | 49919.28 |  | 0
| 14.5.06.03-0002 | Паста антисептическая | т | 0.0006 | 0 | 0 | 98039.57 | 1.23 | 120588.67 |  | 0
| 20.2.02.04-0006 | Колпачки полиэтиленовые К-6 | 100 ШТ | 0.06 | 0 | 0 | 1031.73 | 1.19 | 1227.76 |  | 0
| 11.2.04.06 | Детали опор пропитанные из пиломатериалов хвойных пород | м3 | 0 | 0 | 0
| 22.2.01.04 | Изоляторы штыревые | ШТ | 0 | 0 | 0
| 22.2.02.09 | Крюки | кг | 0 | 0 | 0
| 22.2.02.23 | Металлические плакаты | ШТ | 0 | 0 | 0
|  | Итого прямые затраты | [8 empty] | 6340.63
|  | ФОТ | [8 empty] | 3241.98
| Пр/812-027.0-1 | НР Линии электропередачи | % | 103 |  | 103 |  |  |  |  | 3339.24
| Пр/774-027.0 | СП Линии электропередачи | % | 60 |  | 60 |  |  |  |  | 1945.19
|  | Всего по позиции | [5 empty] | 11625.06 |  | 11625.06 |  | 1891.42 | 1101.8 | 11625.06 | 3098.65 |  | = | 2305.45 |  | 936.53 |  | = | 0 | 3339.24 | 1945.19 |  | 1
68 | ГЭСН 33-04-001-03 | Установка с помощью механизмов деревянных опор ВЛ 0,38; 6-10 кВ из пропитанных цельных стоек: А-образных угловых промежуточных Поправки к: М )*0; ЭМ *0,84; ЗТ *0,84; ЗТм *0,84 | ШТ | 1 |  | 1
| 1 | ОТ (ЗТ) | чел.-ч. |  |  | 7.5768 |  |  |  |  | 4175.73
| 1-100-33 | Средний разряд работы 3,3 | чел.-ч. | 9.02 | 0.84 | 7.5768 |  |  | 551.12 |  | 4175.73
| 2 | ЭМ | [8 empty] | 3697.88
|  | ОТм(ЗТм) | чел.-ч. |  |  | 1.764 |  |  |  |  | 1174.79 | [16 empty] | 1
| 91.04.01-031 | Машины бурильно-крановые на автомобильном ходу, диаметр бурения до 800 мм, глубина бурения до 5 м | маш.-ч | 1.6 | 0.84 | 1.344 | 2088.77 | 1.23 | 2569.19 |  | 3452.99
| 4-100-050 | ОТм(ЗТм) Средний разряд машинистов 5 | чел.-ч. | 1.6 | 0.84 | 1.6 |  |  | 687.23 |  | 923.64 | [16 empty] | 1
| 91.14.02-001 | Автомобили бортовые, грузоподъемность до 5 т | маш.-ч | 0.5 | 0.84 | 0.42 | 477.92 | 1.22 | 583.06 |  | 244.89
| 4-100-040 | ОТм(ЗТм) Средний разряд машинистов 4 | чел.-ч. | 0.5 | 0.84 | 0.5 |  |  | 597.98 |  | 251.15 | [16 empty] | 1
| 4 | М | [8 empty] | 0
| 01.3.01.06-0051 | Смазка солидол жировой Ж | кг | 0.03 | 0 | 0 | 58.53 | 1.77 | 103.6 |  | 0
| 01.7.15.03-0042 | Болты с гайками и шайбами строительные | кг | 0 | 0 | 0 | 174.93 | 1.15 | 201.17 |  | 0
| 01.7.15.06-0111 | Гвозди строительные | т | 0.00023 | 0 | 0 | 70296.2 | 1.25 | 87870.25 |  | 0
| 01.7.20.08-0051 | Ветошь хлопчатобумажная цветная | кг | 0.02 | 0 | 0 | 56.11 | 1.44 | 80.8 |  | 0
| 14.4.02.04-0182 | Краска масляная МА-15, цветная | т | 0.0004 | 0 | 0 | 61265.39 | 1.31 | 80257.66 |  | 0
| 14.4.03.03-0102 | Лак битумный БТ-577 | т | 1e-05 | 0 | 0 | 80020.98 | 1.22 | 97625.6 |  | 0
| 14.4.03.04-0001 | Лак каменноугольный, марка А | т | 0.0006 | 0 | 0 | 40917.44 | 1.22 | 49919.28 |  | 0
| 14.5.06.03-0002 | Паста антисептическая | т | 0.0006 | 0 | 0 | 98039.57 | 1.23 | 120588.67 |  | 0
| 20.2.02.04-0006 | Колпачки полиэтиленовые К-6 | 100 ШТ | 0.06 | 0 | 0 | 1031.73 | 1.19 | 1227.76 |  | 0
| 07.2.02.05 | Траверсы стальные | т | 0 | 0 | 0
| 08.3.04.02 | Сталь стержневая диаметром до 10 мм | т | 0 | 0 | 0
| 11.2.04.06 | Детали опор пропитанные из пиломатериалов хвойных пород | м3 | 0 | 0 | 0
| 22.2.01.04 | Изоляторы штыревые | ШТ | 0 | 0 | 0
| 22.2.02.09 | Крюки | кг | 0 | 0 | 0
| 22.2.02.21 | Штыри | ШТ | 0 | 0 | 0
| 22.2.02.23 | Металлические плакаты | ШТ | 0 | 0 | 0
|  | Итого прямые затраты | [8 empty] | 9048.4
|  | ФОТ | [8 empty] | 5350.52
| Пр/812-027.0-1 | НР Линии электропередачи | % | 103 |  | 103 |  |  |  |  | 5511.04
| Пр/774-027.0 | СП Линии электропередачи | % | 60 |  | 60 |  |  |  |  | 3210.31
|  | Всего по позиции | [5 empty] | 17769.75 |  | 17769.75 |  | 1891.42 | 1101.8 | 17769.75 | 3697.88 |  | = | 4175.73 |  | 1174.79 |  | = | 0 | 5511.04 | 3210.31 |  | 1
69 | ГЭСН 33-04-001-04 | Установка с помощью механизмов деревянных опор ВЛ 0,38; 6-10 кВ из пропитанных цельных стоек: А-образных концевых, анкерных Поправки к: М )*0; ЭМ *0,84; ЗТ *0,84; ЗТм *0,84 | ШТ | 1 |  | 1
| 1 | ОТ (ЗТ) | чел.-ч. |  |  | 9.912 |  |  |  |  | 5462.7
| 1-100-33 | Средний разряд работы 3,3 | чел.-ч. | 11.8 | 0.84 | 9.912 |  |  | 551.12 |  | 5462.7
| 2 | ЭМ | [8 empty] | 3776.24
|  | ОТм(ЗТм) | чел.-ч. |  |  | 1.8984 |  |  |  |  | 1255.16 | [16 empty] | 1
| 91.04.01-031 | Машины бурильно-крановые на автомобильном ходу, диаметр бурения до 800 мм, глубина бурения до 5 м | маш.-ч | 1.6 | 0.84 | 1.344 | 2088.77 | 1.23 | 2569.19 |  | 3452.99
| 4-100-050 | ОТм(ЗТм) Средний разряд машинистов 5 | чел.-ч. | 1.6 | 0.84 | 1.6 |  |  | 687.23 |  | 923.64 | [16 empty] | 1
| 91.14.02-001 | Автомобили бортовые, грузоподъемность до 5 т | маш.-ч | 0.66 | 0.84 | 0.5544 | 477.92 | 1.22 | 583.06 |  | 323.25
| 4-100-040 | ОТм(ЗТм) Средний разряд машинистов 4 | чел.-ч. | 0.66 | 0.84 | 0.66 |  |  | 597.98 |  | 331.52 | [16 empty] | 1
| 4 | М | [8 empty] | 0
| 01.3.01.06-0051 | Смазка солидол жировой Ж | кг | 0.03 | 0 | 0 | 58.53 | 1.77 | 103.6 |  | 0
| 01.7.15.03-0042 | Болты с гайками и шайбами строительные | кг | 0 | 0 | 0 | 174.93 | 1.15 | 201.17 |  | 0
| 01.7.15.06-0111 | Гвозди строительные | т | 0.00023 | 0 | 0 | 70296.2 | 1.25 | 87870.25 |  | 0
| 01.7.20.08-0051 | Ветошь хлопчатобумажная цветная | кг | 0.02 | 0 | 0 | 56.11 | 1.44 | 80.8 |  | 0
| 14.4.02.04-0182 | Краска масляная МА-15, цветная | т | 0.0004 | 0 | 0 | 61265.39 | 1.31 | 80257.66 |  | 0
| 14.4.03.03-0102 | Лак битумный БТ-577 | т | 1e-05 | 0 | 0 | 80020.98 | 1.22 | 97625.6 |  | 0
| 14.4.03.04-0001 | Лак каменноугольный, марка А | т | 0.0006 | 0 | 0 | 40917.44 | 1.22 | 49919.28 |  | 0
| 14.5.06.03-0002 | Паста антисептическая | т | 0.0006 | 0 | 0 | 98039.57 | 1.23 | 120588.67 |  | 0
| 20.2.02.04-0006 | Колпачки полиэтиленовые К-6 | 100 ШТ | 0.06 | 0 | 0 | 1031.73 | 1.19 | 1227.76 |  | 0
| 07.2.02.05 | Траверсы стальные | т | 0 | 0 | 0
| 08.3.04.02 | Сталь стержневая диаметром до 10 мм | т | 0 | 0 | 0
| 11.2.04.06 | Детали опор пропитанные из пиломатериалов хвойных пород | м3 | 0 | 0 | 0
| 22.2.01.04 | Изоляторы штыревые | ШТ | 0 | 0 | 0
| 22.2.02.09 | Крюки | кг | 0 | 0 | 0
| 22.2.02.21 | Штыри | ШТ | 0 | 0 | 0
| 22.2.02.23 | Металлические плакаты | ШТ | 0 | 0 | 0
|  | Итого прямые затраты | [8 empty] | 10494.1
|  | ФОТ | [8 empty] | 6717.86
| Пр/812-027.0-1 | НР Линии электропередачи | % | 103 |  | 103 |  |  |  |  | 6919.4
| Пр/774-027.0 | СП Линии электропередачи | % | 60 |  | 60 |  |  |  |  | 4030.72
|  | Всего по позиции | [5 empty] | 21444.22 |  | 21444.22 |  | 1891.42 | 1101.8 | 21444.22 | 3776.24 |  | = | 5462.7 |  | 1255.16 |  | = | 0 | 6919.4 | 4030.72 |  | 1
70 | ГЭСН 33-04-001-05 | Установка с помощью механизмов деревянных опор ВЛ 0,38-10 кВ из пропитанных цельных стоек для совместной подвески проводов: одностоечных Поправки к: М )*0; ЭМ *0,84; ЗТ *0,84; ЗТм *0,84 | ШТ | 1 |  | 1
| 1 | ОТ (ЗТ) | чел.-ч. |  |  | 4.1664 |  |  |  |  | 2296.19
| 1-100-33 | Средний разряд работы 3,3 | чел.-ч. | 4.96 | 0.84 | 4.1664 |  |  | 551.12 |  | 2296.19
| 2 | ЭМ | [8 empty] | 1647.82
|  | ОТм(ЗТм) | чел.-ч. |  |  | 0.8232 |  |  |  |  | 544.73 | [16 empty] | 1
| 91.04.01-031 | Машины бурильно-крановые на автомобильном ходу, диаметр бурения до 800 мм, глубина бурения до 5 м | маш.-ч | 0.7 | 0.84 | 0.588 | 2088.77 | 1.23 | 2569.19 |  | 1510.68
| 4-100-050 | ОТм(ЗТм) Средний разряд машинистов 5 | чел.-ч. | 0.7 | 0.84 | 0.7 |  |  | 687.23 |  | 404.09 | [16 empty] | 1
| 91.14.02-001 | Автомобили бортовые, грузоподъемность до 5 т | маш.-ч | 0.28 | 0.84 | 0.2352 | 477.92 | 1.22 | 583.06 |  | 137.14
| 4-100-040 | ОТм(ЗТм) Средний разряд машинистов 4 | чел.-ч. | 0.28 | 0.84 | 0.28 |  |  | 597.98 |  | 140.64 | [16 empty] | 1
| 4 | М | [8 empty] | 0
| 01.3.01.06-0051 | Смазка солидол жировой Ж | кг | 0.03 | 0 | 0 | 58.53 | 1.77 | 103.6 |  | 0
| 01.7.15.03-0042 | Болты с гайками и шайбами строительные | кг | 0 | 0 | 0 | 174.93 | 1.15 | 201.17 |  | 0
| 01.7.15.06-0111 | Гвозди строительные | т | 0.00023 | 0 | 0 | 70296.2 | 1.25 | 87870.25 |  | 0
| 01.7.20.08-0051 | Ветошь хлопчатобумажная цветная | кг | 0.02 | 0 | 0 | 56.11 | 1.44 | 80.8 |  | 0
| 14.4.02.04-0182 | Краска масляная МА-15, цветная | т | 0.0004 | 0 | 0 | 61265.39 | 1.31 | 80257.66 |  | 0
| 14.4.03.03-0102 | Лак битумный БТ-577 | т | 1e-05 | 0 | 0 | 80020.98 | 1.22 | 97625.6 |  | 0
| 14.4.03.04-0001 | Лак каменноугольный, марка А | т | 0.0006 | 0 | 0 | 40917.44 | 1.22 | 49919.28 |  | 0
| 14.5.06.03-0002 | Паста антисептическая | т | 0.0006 | 0 | 0 | 98039.57 | 1.23 | 120588.67 |  | 0
| 20.2.02.04-0006 | Колпачки полиэтиленовые К-6 | 100 ШТ | 0.12 | 0 | 0 | 1031.73 | 1.19 | 1227.76 |  | 0
| 11.2.04.06 | Детали опор пропитанные из пиломатериалов хвойных пород | м3 | 0 | 0 | 0
| 22.2.01.04 | Изоляторы штыревые | ШТ | 0 | 0 | 0
| 22.2.02.09 | Крюки | кг | 0 | 0 | 0
| 22.2.02.21 | Штыри | ШТ | 0 | 0 | 0
| 22.2.02.23 | Металлические плакаты | ШТ | 0 | 0 | 0
|  | Итого прямые затраты | [8 empty] | 4488.74
|  | ФОТ | [8 empty] | 2840.92
| Пр/812-027.0-1 | НР Линии электропередачи | % | 103 |  | 103 |  |  |  |  | 2926.15
| Пр/774-027.0 | СП Линии электропередачи | % | 60 |  | 60 |  |  |  |  | 1704.55
|  | Всего по позиции | [5 empty] | 9119.44 |  | 9119.44 |  | 1891.42 | 1101.8 | 9119.44 | 1647.82 |  | = | 2296.19 |  | 544.73 |  | = | 0 | 2926.15 | 1704.55 |  | 1
71 | ГЭСН 33-04-001-06 | Установка с помощью механизмов деревянных опор ВЛ 0,38-10 кВ из пропитанных цельных стоек для совместной подвески проводов: одностоечных с подкосом угловых промежуточных Поправки к: М )*0; ЭМ *0,84; ЗТ *0,84; ЗТм *0,84 | ШТ | 1 |  | 1
| 1 | ОТ (ЗТ) | чел.-ч. |  |  | 6.1068 |  |  |  |  | 3365.58
| 1-100-33 | Средний разряд работы 3,3 | чел.-ч. | 7.27 | 0.84 | 6.1068 |  |  | 551.12 |  | 3365.58
| 2 | ЭМ | [8 empty] | 3174.12
|  | ОТм(ЗТм) | чел.-ч. |  |  | 1.4952 |  |  |  |  | 997.56 | [16 empty] | 1
| 91.04.01-031 | Машины бурильно-крановые на автомобильном ходу, диаметр бурения до 800 мм, глубина бурения до 5 м | маш.-ч | 1.38 | 0.84 | 1.1592 | 2088.77 | 1.23 | 2569.19 |  | 2978.21
| 4-100-050 | ОТм(ЗТм) Средний разряд машинистов 5 | чел.-ч. | 1.38 | 0.84 | 1.38 |  |  | 687.23 |  | 796.64 | [16 empty] | 1
| 91.14.02-001 | Автомобили бортовые, грузоподъемность до 5 т | маш.-ч | 0.4 | 0.84 | 0.336 | 477.92 | 1.22 | 583.06 |  | 195.91
| 4-100-040 | ОТм(ЗТм) Средний разряд машинистов 4 | чел.-ч. | 0.4 | 0.84 | 0.4 |  |  | 597.98 |  | 200.92 | [16 empty] | 1
| 4 | М | [8 empty] | 0
| 01.3.01.06-0051 | Смазка солидол жировой Ж | кг | 0.03 | 0 | 0 | 58.53 | 1.77 | 103.6 |  | 0
| 01.7.15.03-0042 | Болты с гайками и шайбами строительные | кг | 0 | 0 | 0 | 174.93 | 1.15 | 201.17 |  | 0
| 01.7.15.06-0111 | Гвозди строительные | т | 0.00023 | 0 | 0 | 70296.2 | 1.25 | 87870.25 |  | 0
| 01.7.20.08-0051 | Ветошь хлопчатобумажная цветная | кг | 0.02 | 0 | 0 | 56.11 | 1.44 | 80.8 |  | 0
| 14.4.02.04-0182 | Краска масляная МА-15, цветная | т | 0.0004 | 0 | 0 | 61265.39 | 1.31 | 80257.66 |  | 0
| 14.4.03.03-0102 | Лак битумный БТ-577 | т | 1e-05 | 0 | 0 | 80020.98 | 1.22 | 97625.6 |  | 0
| 14.4.03.04-0001 | Лак каменноугольный, марка А | т | 0.0006 | 0 | 0 | 40917.44 | 1.22 | 49919.28 |  | 0
| 14.5.06.03-0002 | Паста антисептическая | т | 0.0006 | 0 | 0 | 98039.57 | 1.23 | 120588.67 |  | 0
| 20.2.02.04-0006 | Колпачки полиэтиленовые К-6 | 100 ШТ | 0.12 | 0 | 0 | 1031.73 | 1.19 | 1227.76 |  | 0
| 07.1.04.02 | Детали крепления стальные | кг | 0 | 0 | 0
| 11.2.04.06 | Детали опор пропитанные из пиломатериалов хвойных пород | м3 | 0 | 0 | 0
| 22.2.01.04 | Изоляторы штыревые | ШТ | 0 | 0 | 0
| 22.2.02.09 | Крюки | кг | 0 | 0 | 0
| 22.2.02.21 | Штыри | ШТ | 0 | 0 | 0
| 22.2.02.23 | Металлические плакаты | ШТ | 0 | 0 | 0
|  | Итого прямые затраты | [8 empty] | 7537.26
|  | ФОТ | [8 empty] | 4363.14
| Пр/812-027.0-1 | НР Линии электропередачи | % | 103 |  | 103 |  |  |  |  | 4494.03
| Пр/774-027.0 | СП Линии электропередачи | % | 60 |  | 60 |  |  |  |  | 2617.88
|  | Всего по позиции | [5 empty] | 14649.17 |  | 14649.17 |  | 1891.42 | 1101.8 | 14649.17 | 3174.12 |  | = | 3365.58 |  | 997.56 |  | = | 0 | 4494.03 | 2617.88 |  | 1
72 | ГЭСН 33-04-001-07 | Установка с помощью механизмов деревянных опор ВЛ 0,38-10 кВ из пропитанных цельных стоек для совместной подвески проводов: одностоечных с подкосом концевых, анкерных Поправки к: М )*0; ЭМ *0,84; ЗТ *0,84; ЗТм *0,84 | ШТ | 1 |  | 1
| 1 | ОТ (ЗТ) | чел.-ч. |  |  | 7.4424 |  |  |  |  | 4051.87
| 1-100-32 | Средний разряд работы 3,2 | чел.-ч. | 8.86 | 0.84 | 7.4424 |  |  | 544.43 |  | 4051.87
| 2 | ЭМ | [8 empty] | 3218.2
|  | ОТм(ЗТм) | чел.-ч. |  |  | 1.5708 |  |  |  |  | 1042.77 | [16 empty] | 1
| 91.04.01-031 | Машины бурильно-крановые на автомобильном ходу, диаметр бурения до 800 мм, глубина бурения до 5 м | маш.-ч | 1.38 | 0.84 | 1.1592 | 2088.77 | 1.23 | 2569.19 |  | 2978.21
| 4-100-050 | ОТм(ЗТм) Средний разряд машинистов 5 | чел.-ч. | 1.38 | 0.84 | 1.38 |  |  | 687.23 |  | 796.64 | [16 empty] | 1
| 91.14.02-001 | Автомобили бортовые, грузоподъемность до 5 т | маш.-ч | 0.49 | 0.84 | 0.4116 | 477.92 | 1.22 | 583.06 |  | 239.99
| 4-100-040 | ОТм(ЗТм) Средний разряд машинистов 4 | чел.-ч. | 0.49 | 0.84 | 0.49 |  |  | 597.98 |  | 246.13 | [16 empty] | 1
| 4 | М | [8 empty] | 0
| 01.3.01.06-0051 | Смазка солидол жировой Ж | кг | 0.03 | 0 | 0 | 58.53 | 1.77 | 103.6 |  | 0
| 01.7.15.03-0042 | Болты с гайками и шайбами строительные | кг | 0 | 0 | 0 | 174.93 | 1.15 | 201.17 |  | 0
| 01.7.15.06-0111 | Гвозди строительные | т | 0.00023 | 0 | 0 | 70296.2 | 1.25 | 87870.25 |  | 0
| 01.7.20.08-0051 | Ветошь хлопчатобумажная цветная | кг | 0.02 | 0 | 0 | 56.11 | 1.44 | 80.8 |  | 0
| 14.4.02.04-0182 | Краска масляная МА-15, цветная | т | 0.0004 | 0 | 0 | 61265.39 | 1.31 | 80257.66 |  | 0
| 14.4.03.03-0102 | Лак битумный БТ-577 | т | 1e-05 | 0 | 0 | 80020.98 | 1.22 | 97625.6 |  | 0
| 14.4.03.04-0001 | Лак каменноугольный, марка А | т | 0.0006 | 0 | 0 | 40917.44 | 1.22 | 49919.28 |  | 0
| 14.5.06.03-0002 | Паста антисептическая | т | 0.0006 | 0 | 0 | 98039.57 | 1.23 | 120588.67 |  | 0
| 20.2.02.04-0006 | Колпачки полиэтиленовые К-6 | 100 ШТ | 0.12 | 0 | 0 | 1031.73 | 1.19 | 1227.76 |  | 0
| 07.1.04.02 | Детали крепления стальные | кг | 0 | 0 | 0
| 11.2.04.06 | Детали опор пропитанные из пиломатериалов хвойных пород | м3 | 0 | 0 | 0
| 22.2.01.04 | Изоляторы штыревые | ШТ | 0 | 0 | 0
| 22.2.02.09 | Крюки | кг | 0 | 0 | 0
| 22.2.02.21 | Штыри | ШТ | 0 | 0 | 0
| 22.2.02.23 | Металлические плакаты | ШТ | 0 | 0 | 0
|  | Итого прямые затраты | [8 empty] | 8312.84
|  | ФОТ | [8 empty] | 5094.64
| Пр/812-027.0-1 | НР Линии электропередачи | % | 103 |  | 103 |  |  |  |  | 5247.48
| Пр/774-027.0 | СП Линии электропередачи | % | 60 |  | 60 |  |  |  |  | 3056.78
|  | Всего по позиции | [5 empty] | 16617.1 |  | 16617.1 |  | 1884.53 | 1097.78 | 16617.1 | 3218.2 |  | = | 4051.87 |  | 1042.77 |  | = | 0 | 5247.48 | 3056.78 |  | 1
73 | ГЭСН 33-04-001-08 | Установка с помощью механизмов деревянных опор ВЛ 0,38; 6-10 кВ из пропитанных деталей с одинарными приставками: одностоечных Поправки к: М )*0; ЭМ *0,84; ЗТ *0,84; ЗТм *0,84 | ШТ | 1 |  | 1
| 1 | ОТ (ЗТ) | чел.-ч. |  |  | 4.5528 |  |  |  |  | 2448.18
| 1-100-31 | Средний разряд работы 3,1 | чел.-ч. | 5.42 | 0.84 | 4.5528 |  |  | 537.73 |  | 2448.18
| 2 | ЭМ | [8 empty] | 1614.45
|  | ОТм(ЗТм) | чел.-ч. |  |  | 0.8232 |  |  |  |  | 543.24 | [16 empty] | 1
| 91.04.01-031 | Машины бурильно-крановые на автомобильном ходу, диаметр бурения до 800 мм, глубина бурения до 5 м | маш.-ч | 0.68 | 0.84 | 0.5712 | 2088.77 | 1.23 | 2569.19 |  | 1467.52
| 4-100-050 | ОТм(ЗТм) Средний разряд машинистов 5 | чел.-ч. | 0.68 | 0.84 | 0.68 |  |  | 687.23 |  | 392.55 | [16 empty] | 1
| 91.14.02-001 | Автомобили бортовые, грузоподъемность до 5 т | маш.-ч | 0.3 | 0.84 | 0.252 | 477.92 | 1.22 | 583.06 |  | 146.93
| 4-100-040 | ОТм(ЗТм) Средний разряд машинистов 4 | чел.-ч. | 0.3 | 0.84 | 0.3 |  |  | 597.98 |  | 150.69 | [16 empty] | 1
| 4 | М | [8 empty] | 0
| 01.3.01.06-0051 | Смазка солидол жировой Ж | кг | 0.03 | 0 | 0 | 58.53 | 1.77 | 103.6 |  | 0
| 01.7.15.06-0111 | Гвозди строительные | т | 0.00023 | 0 | 0 | 70296.2 | 1.25 | 87870.25 |  | 0
| 01.7.20.08-0051 | Ветошь хлопчатобумажная цветная | кг | 0.02 | 0 | 0 | 56.11 | 1.44 | 80.8 |  | 0
| 08.3.03.04-0051 | Проволока черная, диаметр 6,0-6,3 мм | т | 0 | 0 | 0 | 78619.9 | 0.99 | 77833.7 |  | 0
| 14.4.02.04-0182 | Краска масляная МА-15, цветная | т | 0.0004 | 0 | 0 | 61265.39 | 1.31 | 80257.66 |  | 0
| 14.4.03.03-0102 | Лак битумный БТ-577 | т | 1e-05 | 0 | 0 | 80020.98 | 1.22 | 97625.6 |  | 0
| 14.4.03.04-0001 | Лак каменноугольный, марка А | т | 0.0006 | 0 | 0 | 40917.44 | 1.22 | 49919.28 |  | 0
| 14.5.06.03-0002 | Паста антисептическая | т | 0.0006 | 0 | 0 | 98039.57 | 1.23 | 120588.67 |  | 0
| 20.2.02.04-0006 | Колпачки полиэтиленовые К-6 | 100 ШТ | 0.06 | 0 | 0 | 1031.73 | 1.19 | 1227.76 |  | 0
| 05.1.02.06 | Приставки железобетонные | ШТ | 0 | 0 | 0
| 07.2.07.13 | Хомуты стальные | кг | 0 | 0 | 0
| 11.2.04.06 | Детали опор пропитанные из пиломатериалов хвойных пород | м3 | 0 | 0 | 0
| 22.2.01.04 | Изоляторы штыревые | ШТ | 0 | 0 | 0
| 22.2.02.09 | Крюки | кг | 0 | 0 | 0
| 22.2.02.23 | Металлические плакаты | ШТ | 0 | 0 | 0
|  | Итого прямые затраты | [8 empty] | 4605.87
|  | ФОТ | [8 empty] | 2991.42
| Пр/812-027.0-1 | НР Линии электропередачи | % | 103 |  | 103 |  |  |  |  | 3081.16
| Пр/774-027.0 | СП Линии электропередачи | % | 60 |  | 60 |  |  |  |  | 1794.85
|  | Всего по позиции | [5 empty] | 9481.88 |  | 9481.88 |  | 1877.63 | 1093.76 | 9481.88 | 1614.45 |  | = | 2448.18 |  | 543.24 |  | = | 0 | 3081.16 | 1794.85 |  | 1
74 | ГЭСН 33-04-001-09 | Установка с помощью механизмов деревянных опор ВЛ 0,38; 6-10 кВ из пропитанных деталей с одинарными приставками: одностоечных с подкосом Поправки к: М )*0; ЭМ *0,84; ЗТ *0,84; ЗТм *0,84 | ШТ | 1 |  | 1
| 1 | ОТ (ЗТ) | чел.-ч. |  |  | 9.072 |  |  |  |  | 4878.29
| 1-100-31 | Средний разряд работы 3,1 | чел.-ч. | 10.8 | 0.84 | 9.072 |  |  | 537.73 |  | 4878.29
| 2 | ЭМ | [8 empty] | 3250.48
|  | ОТм(ЗТм) | чел.-ч. |  |  | 1.6548 |  |  |  |  | 1092.24 | [16 empty] | 1
| 91.04.01-031 | Машины бурильно-крановые на автомобильном ходу, диаметр бурения до 800 мм, глубина бурения до 5 м | маш.-ч | 1.37 | 0.84 | 1.1508 | 2088.77 | 1.23 | 2569.19 |  | 2956.62
| 4-100-050 | ОТм(ЗТм) Средний разряд машинистов 5 | чел.-ч. | 1.37 | 0.84 | 1.37 |  |  | 687.23 |  | 790.86 | [16 empty] | 1
| 91.14.02-001 | Автомобили бортовые, грузоподъемность до 5 т | маш.-ч | 0.6 | 0.84 | 0.504 | 477.92 | 1.22 | 583.06 |  | 293.86
| 4-100-040 | ОТм(ЗТм) Средний разряд машинистов 4 | чел.-ч. | 0.6 | 0.84 | 0.6 |  |  | 597.98 |  | 301.38 | [16 empty] | 1
| 4 | М | [8 empty] | 0
| 01.3.01.06-0051 | Смазка солидол жировой Ж | кг | 0.03 | 0 | 0 | 58.53 | 1.77 | 103.6 |  | 0
| 01.7.15.06-0111 | Гвозди строительные | т | 0.00023 | 0 | 0 | 70296.2 | 1.25 | 87870.25 |  | 0
| 01.7.20.08-0051 | Ветошь хлопчатобумажная цветная | кг | 0.02 | 0 | 0 | 56.11 | 1.44 | 80.8 |  | 0
| 08.3.03.04-0051 | Проволока черная, диаметр 6,0-6,3 мм | т | 0 | 0 | 0 | 78619.9 | 0.99 | 77833.7 |  | 0
| 14.4.02.04-0182 | Краска масляная МА-15, цветная | т | 0.0004 | 0 | 0 | 61265.39 | 1.31 | 80257.66 |  | 0
| 14.4.03.03-0102 | Лак битумный БТ-577 | т | 1e-05 | 0 | 0 | 80020.98 | 1.22 | 97625.6 |  | 0
| 14.4.03.04-0001 | Лак каменноугольный, марка А | т | 0.0006 | 0 | 0 | 40917.44 | 1.22 | 49919.28 |  | 0
| 14.5.06.03-0002 | Паста антисептическая | т | 0.0006 | 0 | 0 | 98039.57 | 1.23 | 120588.67 |  | 0
| 20.2.02.04-0006 | Колпачки полиэтиленовые К-6 | 100 ШТ | 0.06 | 0 | 0 | 1031.73 | 1.19 | 1227.76 |  | 0
| 05.1.02.06 | Приставки железобетонные | ШТ | 0 | 0 | 0
| 07.2.07.13 | Хомуты стальные | кг | 0 | 0 | 0
| 11.2.04.06 | Детали опор пропитанные из пиломатериалов хвойных пород | м3 | 0 | 0 | 0
| 22.2.01.04 | Изоляторы штыревые | ШТ | 0 | 0 | 0
| 22.2.02.09 | Крюки | кг | 0 | 0 | 0
| 22.2.02.23 | Металлические плакаты | ШТ | 0 | 0 | 0
|  | Итого прямые затраты | [8 empty] | 9221.01
|  | ФОТ | [8 empty] | 5970.53
| Пр/812-027.0-1 | НР Линии электропередачи | % | 103 |  | 103 |  |  |  |  | 6149.65
| Пр/774-027.0 | СП Линии электропередачи | % | 60 |  | 60 |  |  |  |  | 3582.32
|  | Всего по позиции | [5 empty] | 18952.98 |  | 18952.98 |  | 1877.63 | 1093.76 | 18952.98 | 3250.48 |  | = | 4878.29 |  | 1092.24 |  | = | 0 | 6149.65 | 3582.32 |  | 1
75 | ГЭСН 33-04-001-10 | Установка с помощью механизмов деревянных опор ВЛ 0,38; 6-10 кВ из пропитанных деталей с одинарными приставками: А-образных угловых промежуточных Поправки к: М )*0; ЭМ *0,84; ЗТ *0,84; ЗТм *0,84 | ШТ | 1 |  | 1
| 1 | ОТ (ЗТ) | чел.-ч. |  |  | 12.432 |  |  |  |  | 6685.06
| 1-100-31 | Средний разряд работы 3,1 | чел.-ч. | 14.8 | 0.84 | 12.432 |  |  | 537.73 |  | 6685.06
| 2 | ЭМ | [8 empty] | 3854.6
|  | ОТм(ЗТм) | чел.-ч. |  |  | 2.0328 |  |  |  |  | 1335.53 | [16 empty] | 1
| 91.04.01-031 | Машины бурильно-крановые на автомобильном ходу, диаметр бурения до 800 мм, глубина бурения до 5 м | маш.-ч | 1.6 | 0.84 | 1.344 | 2088.77 | 1.23 | 2569.19 |  | 3452.99
| 4-100-050 | ОТм(ЗТм) Средний разряд машинистов 5 | чел.-ч. | 1.6 | 0.84 | 1.6 |  |  | 687.23 |  | 923.64 | [16 empty] | 1
| 91.14.02-001 | Автомобили бортовые, грузоподъемность до 5 т | маш.-ч | 0.82 | 0.84 | 0.6888 | 477.92 | 1.22 | 583.06 |  | 401.61
| 4-100-040 | ОТм(ЗТм) Средний разряд машинистов 4 | чел.-ч. | 0.82 | 0.84 | 0.82 |  |  | 597.98 |  | 411.89 | [16 empty] | 1
| 4 | М | [8 empty] | 0
| 01.3.01.06-0051 | Смазка солидол жировой Ж | кг | 0.03 | 0 | 0 | 58.53 | 1.77 | 103.6 |  | 0
| 01.7.15.03-0042 | Болты с гайками и шайбами строительные | кг | 0 | 0 | 0 | 174.93 | 1.15 | 201.17 |  | 0
| 01.7.15.06-0111 | Гвозди строительные | т | 0.00023 | 0 | 0 | 70296.2 | 1.25 | 87870.25 |  | 0
| 01.7.20.08-0051 | Ветошь хлопчатобумажная цветная | кг | 0.02 | 0 | 0 | 56.11 | 1.44 | 80.8 |  | 0
| 08.3.03.04-0051 | Проволока черная, диаметр 6,0-6,3 мм | т | 0 | 0 | 0 | 78619.9 | 0.99 | 77833.7 |  | 0
| 14.4.02.04-0182 | Краска масляная МА-15, цветная | т | 0.0004 | 0 | 0 | 61265.39 | 1.31 | 80257.66 |  | 0
| 14.4.03.03-0102 | Лак битумный БТ-577 | т | 1e-05 | 0 | 0 | 80020.98 | 1.22 | 97625.6 |  | 0
| 14.4.03.04-0001 | Лак каменноугольный, марка А | т | 0.0006 | 0 | 0 | 40917.44 | 1.22 | 49919.28 |  | 0
| 14.5.06.03-0002 | Паста антисептическая | т | 0.0006 | 0 | 0 | 98039.57 | 1.23 | 120588.67 |  | 0
| 20.2.02.04-0006 | Колпачки полиэтиленовые К-6 | 100 ШТ | 0.06 | 0 | 0 | 1031.73 | 1.19 | 1227.76 |  | 0
| 05.1.02.06 | Приставки железобетонные | ШТ | 0 | 0 | 0
| 07.1.04.02 | Детали крепления стальные | кг | 0 | 0 | 0
| 07.2.02.05 | Траверсы стальные | т | 0 | 0 | 0
| 07.2.07.13 | Хомуты стальные | кг | 0 | 0 | 0
| 08.3.04.02 | Сталь стержневая диаметром до 10 мм | т | 0 | 0 | 0
| 11.2.04.06 | Детали опор пропитанные из пиломатериалов хвойных пород | м3 | 0 | 0 | 0
| 22.2.01.04 | Изоляторы штыревые | ШТ | 0 | 0 | 0
| 22.2.02.09 | Крюки | кг | 0 | 0 | 0
| 22.2.02.21 | Штыри | ШТ | 0 | 0 | 0
| 22.2.02.23 | Металлические плакаты | ШТ | 0 | 0 | 0
|  | Итого прямые затраты | [8 empty] | 11875.19
|  | ФОТ | [8 empty] | 8020.59
| Пр/812-027.0-1 | НР Линии электропередачи | % | 103 |  | 103 |  |  |  |  | 8261.21
| Пр/774-027.0 | СП Линии электропередачи | % | 60 |  | 60 |  |  |  |  | 4812.35
|  | Всего по позиции | [5 empty] | 24948.75 |  | 24948.75 |  | 1877.63 | 1093.76 | 24948.75 | 3854.6 |  | = | 6685.06 |  | 1335.53 |  | = | 0 | 8261.21 | 4812.35 |  | 1
76 | ГЭСН 33-04-001-11 | Установка с помощью механизмов деревянных опор ВЛ 0,38; 6-10 кВ из пропитанных деталей с одинарными приставками: А-образных концевых, анкерных Поправки к: М )*0; ЭМ *0,84; ЗТ *0,84; ЗТм *0,84 | ШТ | 1 |  | 1
| 1 | ОТ (ЗТ) | чел.-ч. |  |  | 14.784 |  |  |  |  | 8048.85
| 1-100-32 | Средний разряд работы 3,2 | чел.-ч. | 17.6 | 0.84 | 14.784 |  |  | 544.43 |  | 8048.85
| 2 | ЭМ | [8 empty] | 3932.96
|  | ОТм(ЗТм) | чел.-ч. |  |  | 2.1672 |  |  |  |  | 1415.9 | [16 empty] | 1
| 91.04.01-031 | Машины бурильно-крановые на автомобильном ходу, диаметр бурения до 800 мм, глубина бурения до 5 м | маш.-ч | 1.6 | 0.84 | 1.344 | 2088.77 | 1.23 | 2569.19 |  | 3452.99
| 4-100-050 | ОТм(ЗТм) Средний разряд машинистов 5 | чел.-ч. | 1.6 | 0.84 | 1.6 |  |  | 687.23 |  | 923.64 | [16 empty] | 1
| 91.14.02-001 | Автомобили бортовые, грузоподъемность до 5 т | маш.-ч | 0.98 | 0.84 | 0.8232 | 477.92 | 1.22 | 583.06 |  | 479.97
| 4-100-040 | ОТм(ЗТм) Средний разряд машинистов 4 | чел.-ч. | 0.98 | 0.84 | 0.98 |  |  | 597.98 |  | 492.26 | [16 empty] | 1
| 4 | М | [8 empty] | 0
| 01.3.01.06-0051 | Смазка солидол жировой Ж | кг | 0.03 | 0 | 0 | 58.53 | 1.77 | 103.6 |  | 0
| 01.7.15.03-0042 | Болты с гайками и шайбами строительные | кг | 0 | 0 | 0 | 174.93 | 1.15 | 201.17 |  | 0
| 01.7.15.06-0111 | Гвозди строительные | т | 0.00023 | 0 | 0 | 70296.2 | 1.25 | 87870.25 |  | 0
| 01.7.20.08-0051 | Ветошь хлопчатобумажная цветная | кг | 0.02 | 0 | 0 | 56.11 | 1.44 | 80.8 |  | 0
| 08.3.03.04-0051 | Проволока черная, диаметр 6,0-6,3 мм | т | 0 | 0 | 0 | 78619.9 | 0.99 | 77833.7 |  | 0
| 14.4.02.04-0182 | Краска масляная МА-15, цветная | т | 0.0004 | 0 | 0 | 61265.39 | 1.31 | 80257.66 |  | 0
| 14.4.03.03-0102 | Лак битумный БТ-577 | т | 1e-05 | 0 | 0 | 80020.98 | 1.22 | 97625.6 |  | 0
| 14.4.03.04-0001 | Лак каменноугольный, марка А | т | 0.0006 | 0 | 0 | 40917.44 | 1.22 | 49919.28 |  | 0
| 14.5.06.03-0002 | Паста антисептическая | т | 0.0006 | 0 | 0 | 98039.57 | 1.23 | 120588.67 |  | 0
| 20.2.02.04-0006 | Колпачки полиэтиленовые К-6 | 100 ШТ | 0.06 | 0 | 0 | 1031.73 | 1.19 | 1227.76 |  | 0
| 05.1.02.06 | Приставки железобетонные | ШТ | 0 | 0 | 0
| 07.1.04.02 | Детали крепления стальные | кг | 0 | 0 | 0
| 07.2.02.05 | Траверсы стальные | т | 0 | 0 | 0
| 07.2.07.13 | Хомуты стальные | кг | 0 | 0 | 0
| 08.3.04.02 | Сталь стержневая диаметром до 10 мм | т | 0 | 0 | 0
| 11.2.04.06 | Детали опор пропитанные из пиломатериалов хвойных пород | м3 | 0 | 0 | 0
| 22.2.01.04 | Изоляторы штыревые | ШТ | 0 | 0 | 0
| 22.2.02.09 | Крюки | кг | 0 | 0 | 0
| 22.2.02.21 | Штыри | ШТ | 0 | 0 | 0
| 22.2.02.23 | Металлические плакаты | ШТ | 0 | 0 | 0
|  | Итого прямые затраты | [8 empty] | 13397.71
|  | ФОТ | [8 empty] | 9464.75
| Пр/812-027.0-1 | НР Линии электропередачи | % | 103 |  | 103 |  |  |  |  | 9748.69
| Пр/774-027.0 | СП Линии электропередачи | % | 60 |  | 60 |  |  |  |  | 5678.85
|  | Всего по позиции | [5 empty] | 28825.25 |  | 28825.25 |  | 1884.53 | 1097.78 | 28825.25 | 3932.96 |  | = | 8048.85 |  | 1415.9 |  | = | 0 | 9748.69 | 5678.85 |  | 1
77 | ГЭСН 33-04-001-12 | Установка с помощью механизмов деревянных опор ВЛ 0,38-10 кВ из пропитанных деталей с одинарными приставками для совместной подвески проводов: одностоечных Поправки к: М )*0; ЭМ *0,84; ЗТ *0,84; ЗТм *0,84 | ШТ | 1 |  | 1
| 1 | ОТ (ЗТ) | чел.-ч. |  |  | 6.6108 |  |  |  |  | 3599.12
| 1-100-32 | Средний разряд работы 3,2 | чел.-ч. | 7.87 | 0.84 | 6.6108 |  |  | 544.43 |  | 3599.12
| 2 | ЭМ | [8 empty] | 1726.18
|  | ОТм(ЗТм) | чел.-ч. |  |  | 0.9576 |  |  |  |  | 625.1 | [16 empty] | 1
| 91.04.01-031 | Машины бурильно-крановые на автомобильном ходу, диаметр бурения до 800 мм, глубина бурения до 5 м | маш.-ч | 0.7 | 0.84 | 0.588 | 2088.77 | 1.23 | 2569.19 |  | 1510.68
| 4-100-050 | ОТм(ЗТм) Средний разряд машинистов 5 | чел.-ч. | 0.7 | 0.84 | 0.7 |  |  | 687.23 |  | 404.09 | [16 empty] | 1
| 91.14.02-001 | Автомобили бортовые, грузоподъемность до 5 т | маш.-ч | 0.44 | 0.84 | 0.3696 | 477.92 | 1.22 | 583.06 |  | 215.5
| 4-100-040 | ОТм(ЗТм) Средний разряд машинистов 4 | чел.-ч. | 0.44 | 0.84 | 0.44 |  |  | 597.98 |  | 221.01 | [16 empty] | 1
| 4 | М | [8 empty] | 0
| 01.3.01.06-0051 | Смазка солидол жировой Ж | кг | 0.03 | 0 | 0 | 58.53 | 1.77 | 103.6 |  | 0
| 01.7.15.03-0042 | Болты с гайками и шайбами строительные | кг | 0 | 0 | 0 | 174.93 | 1.15 | 201.17 |  | 0
| 01.7.15.06-0111 | Гвозди строительные | т | 0.00023 | 0 | 0 | 70296.2 | 1.25 | 87870.25 |  | 0
| 01.7.20.08-0051 | Ветошь хлопчатобумажная цветная | кг | 0.02 | 0 | 0 | 56.11 | 1.44 | 80.8 |  | 0
| 08.3.03.04-0051 | Проволока черная, диаметр 6,0-6,3 мм | т | 0 | 0 | 0 | 78619.9 | 0.99 | 77833.7 |  | 0
| 14.4.02.04-0182 | Краска масляная МА-15, цветная | т | 0.0004 | 0 | 0 | 61265.39 | 1.31 | 80257.66 |  | 0
| 14.4.03.03-0102 | Лак битумный БТ-577 | т | 1e-05 | 0 | 0 | 80020.98 | 1.22 | 97625.6 |  | 0
| 14.4.03.04-0001 | Лак каменноугольный, марка А | т | 0.0006 | 0 | 0 | 40917.44 | 1.22 | 49919.28 |  | 0
| 14.5.06.03-0002 | Паста антисептическая | т | 0.0006 | 0 | 0 | 98039.57 | 1.23 | 120588.67 |  | 0
| 20.2.02.04-0006 | Колпачки полиэтиленовые К-6 | 100 ШТ | 0.12 | 0 | 0 | 1031.73 | 1.19 | 1227.76 |  | 0
| 05.1.02.06 | Приставки железобетонные | ШТ | 0 | 0 | 0
| 07.1.04.02 | Детали крепления стальные | кг | 0 | 0 | 0
| 07.2.07.13 | Хомуты стальные | кг | 0 | 0 | 0
| 11.2.04.06 | Детали опор пропитанные из пиломатериалов хвойных пород | м3 | 0 | 0 | 0
| 22.2.01.04 | Изоляторы штыревые | ШТ | 0 | 0 | 0
| 22.2.02.09 | Крюки | кг | 0 | 0 | 0
| 22.2.02.23 | Металлические плакаты | ШТ | 0 | 0 | 0
|  | Итого прямые затраты | [8 empty] | 5950.4
|  | ФОТ | [8 empty] | 4224.22
| Пр/812-027.0-1 | НР Линии электропередачи | % | 103 |  | 103 |  |  |  |  | 4350.95
| Пр/774-027.0 | СП Линии электропередачи | % | 60 |  | 60 |  |  |  |  | 2534.53
|  | Всего по позиции | [5 empty] | 12835.88 |  | 12835.88 |  | 1884.53 | 1097.78 | 12835.88 | 1726.18 |  | = | 3599.12 |  | 625.1 |  | = | 0 | 4350.95 | 2534.53 |  | 1
78 | ГЭСН 33-04-001-13 | Установка с помощью механизмов деревянных опор ВЛ 0,38-10 кВ из пропитанных деталей с одинарными приставками для совместной подвески проводов: одностоечных с подкосом угловых промежуточных Поправки к: М )*0; ЭМ *0,84; ЗТ *0,84; ЗТм *0,84 | ШТ | 1 |  | 1
| 1 | ОТ (ЗТ) | чел.-ч. |  |  | 11.004 |  |  |  |  | 5917.18
| 1-100-31 | Средний разряд работы 3,1 | чел.-ч. | 13.1 | 0.84 | 11.004 |  |  | 537.73 |  | 5917.18
| 2 | ЭМ | [8 empty] | 3330.84
|  | ОТм(ЗТм) | чел.-ч. |  |  | 1.764 |  |  |  |  | 1158.3 | [16 empty] | 1
| 91.04.01-031 | Машины бурильно-крановые на автомобильном ходу, диаметр бурения до 800 мм, глубина бурения до 5 м | маш.-ч | 1.38 | 0.84 | 1.1592 | 2088.77 | 1.23 | 2569.19 |  | 2978.21
| 4-100-050 | ОТм(ЗТм) Средний разряд машинистов 5 | чел.-ч. | 1.38 | 0.84 | 1.38 |  |  | 687.23 |  | 796.64 | [16 empty] | 1
| 91.14.02-001 | Автомобили бортовые, грузоподъемность до 5 т | маш.-ч | 0.72 | 0.84 | 0.6048 | 477.92 | 1.22 | 583.06 |  | 352.63
| 4-100-040 | ОТм(ЗТм) Средний разряд машинистов 4 | чел.-ч. | 0.72 | 0.84 | 0.72 |  |  | 597.98 |  | 361.66 | [16 empty] | 1
| 4 | М | [8 empty] | 0
| 01.3.01.06-0051 | Смазка солидол жировой Ж | кг | 0.03 | 0 | 0 | 58.53 | 1.77 | 103.6 |  | 0
| 01.7.15.03-0042 | Болты с гайками и шайбами строительные | кг | 0 | 0 | 0 | 174.93 | 1.15 | 201.17 |  | 0
| 01.7.15.06-0111 | Гвозди строительные | т | 0.00023 | 0 | 0 | 70296.2 | 1.25 | 87870.25 |  | 0
| 01.7.20.08-0051 | Ветошь хлопчатобумажная цветная | кг | 0.02 | 0 | 0 | 56.11 | 1.44 | 80.8 |  | 0
| 08.3.03.04-0051 | Проволока черная, диаметр 6,0-6,3 мм | т | 0 | 0 | 0 | 78619.9 | 0.99 | 77833.7 |  | 0
| 14.4.02.04-0182 | Краска масляная МА-15, цветная | т | 0.0004 | 0 | 0 | 61265.39 | 1.31 | 80257.66 |  | 0
| 14.4.03.03-0102 | Лак битумный БТ-577 | т | 1e-05 | 0 | 0 | 80020.98 | 1.22 | 97625.6 |  | 0
| 14.4.03.04-0001 | Лак каменноугольный, марка А | т | 0.0006 | 0 | 0 | 40917.44 | 1.22 | 49919.28 |  | 0
| 14.5.06.03-0002 | Паста антисептическая | т | 0.0006 | 0 | 0 | 98039.57 | 1.23 | 120588.67 |  | 0
| 20.2.02.04-0006 | Колпачки полиэтиленовые К-6 | 100 ШТ | 0.12 | 0 | 0 | 1031.73 | 1.19 | 1227.76 |  | 0
| 05.1.02.06 | Приставки железобетонные | ШТ | 0 | 0 | 0
| 07.1.04.02 | Детали крепления стальные | кг | 0 | 0 | 0
| 07.2.07.13 | Хомуты стальные | кг | 0 | 0 | 0
| 11.2.04.06 | Детали опор пропитанные из пиломатериалов хвойных пород | м3 | 0 | 0 | 0
| 22.2.01.04 | Изоляторы штыревые | ШТ | 0 | 0 | 0
| 22.2.02.09 | Крюки | кг | 0 | 0 | 0
| 22.2.02.23 | Металлические плакаты | ШТ | 0 | 0 | 0
|  | Итого прямые затраты | [8 empty] | 10406.32
|  | ФОТ | [8 empty] | 7075.48
| Пр/812-027.0-1 | НР Линии электропередачи | % | 103 |  | 103 |  |  |  |  | 7287.74
| Пр/774-027.0 | СП Линии электропередачи | % | 60 |  | 60 |  |  |  |  | 4245.29
|  | Всего по позиции | [5 empty] | 21939.35 |  | 21939.35 |  | 1877.63 | 1093.76 | 21939.35 | 3330.84 |  | = | 5917.18 |  | 1158.3 |  | = | 0 | 7287.74 | 4245.29 |  | 1
79 | ГЭСН 33-04-001-14 | Установка с помощью механизмов деревянных опор ВЛ 0,38-10 кВ из пропитанных деталей с одинарными приставками для совместной подвески проводов: одностоечных с подкосом концевых, анкерных Поправки к: М )*0; ЭМ *0,84; ЗТ *0,84; ЗТм *0,84 | ШТ | 1 |  | 1
| 1 | ОТ (ЗТ) | чел.-ч. |  |  | 12.348 |  |  |  |  | 6639.89
| 1-100-31 | Средний разряд работы 3,1 | чел.-ч. | 14.7 | 0.84 | 12.348 |  |  | 537.73 |  | 6639.89
| 2 | ЭМ | [8 empty] | 3374.92
|  | ОТм(ЗТм) | чел.-ч. |  |  | 1.8396 |  |  |  |  | 1203.51 | [16 empty] | 1
| 91.04.01-031 | Машины бурильно-крановые на автомобильном ходу, диаметр бурения до 800 мм, глубина бурения до 5 м | маш.-ч | 1.38 | 0.84 | 1.1592 | 2088.77 | 1.23 | 2569.19 |  | 2978.21
| 4-100-050 | ОТм(ЗТм) Средний разряд машинистов 5 | чел.-ч. | 1.38 | 0.84 | 1.38 |  |  | 687.23 |  | 796.64 | [16 empty] | 1
| 91.14.02-001 | Автомобили бортовые, грузоподъемность до 5 т | маш.-ч | 0.81 | 0.84 | 0.6804 | 477.92 | 1.22 | 583.06 |  | 396.71
| 4-100-040 | ОТм(ЗТм) Средний разряд машинистов 4 | чел.-ч. | 0.81 | 0.84 | 0.81 |  |  | 597.98 |  | 406.87 | [16 empty] | 1
| 4 | М | [8 empty] | 0
| 01.3.01.06-0051 | Смазка солидол жировой Ж | кг | 0.03 | 0 | 0 | 58.53 | 1.77 | 103.6 |  | 0
| 01.7.15.03-0042 | Болты с гайками и шайбами строительные | кг | 0 | 0 | 0 | 174.93 | 1.15 | 201.17 |  | 0
| 01.7.15.06-0111 | Гвозди строительные | т | 0.00023 | 0 | 0 | 70296.2 | 1.25 | 87870.25 |  | 0
| 01.7.20.08-0051 | Ветошь хлопчатобумажная цветная | кг | 0.02 | 0 | 0 | 56.11 | 1.44 | 80.8 |  | 0
| 08.3.03.04-0051 | Проволока черная, диаметр 6,0-6,3 мм | т | 0 | 0 | 0 | 78619.9 | 0.99 | 77833.7 |  | 0
| 14.4.02.04-0182 | Краска масляная МА-15, цветная | т | 0.0004 | 0 | 0 | 61265.39 | 1.31 | 80257.66 |  | 0
| 14.4.03.03-0102 | Лак битумный БТ-577 | т | 1e-05 | 0 | 0 | 80020.98 | 1.22 | 97625.6 |  | 0
| 14.4.03.04-0001 | Лак каменноугольный, марка А | т | 0.0006 | 0 | 0 | 40917.44 | 1.22 | 49919.28 |  | 0
| 14.5.06.03-0002 | Паста антисептическая | т | 0.0006 | 0 | 0 | 98039.57 | 1.23 | 120588.67 |  | 0
| 20.2.02.04-0006 | Колпачки полиэтиленовые К-6 | 100 ШТ | 0.12 | 0 | 0 | 1031.73 | 1.19 | 1227.76 |  | 0
| 05.1.02.06 | Приставки железобетонные | ШТ | 0 | 0 | 0
| 07.1.04.02 | Детали крепления стальные | кг | 0 | 0 | 0
| 07.2.07.13 | Хомуты стальные | кг | 0 | 0 | 0
| 11.2.04.06 | Детали опор пропитанные из пиломатериалов хвойных пород | м3 | 0 | 0 | 0
| 22.2.01.04 | Изоляторы штыревые | ШТ | 0 | 0 | 0
| 22.2.02.09 | Крюки | кг | 0 | 0 | 0
| 22.2.02.23 | Металлические плакаты | ШТ | 0 | 0 | 0
|  | Итого прямые затраты | [8 empty] | 11218.32
|  | ФОТ | [8 empty] | 7843.4
| Пр/812-027.0-1 | НР Линии электропередачи | % | 103 |  | 103 |  |  |  |  | 8078.7
| Пр/774-027.0 | СП Линии электропередачи | % | 60 |  | 60 |  |  |  |  | 4706.04
|  | Всего по позиции | [5 empty] | 24003.06 |  | 24003.06 |  | 1877.63 | 1093.76 | 24003.06 | 3374.92 |  | = | 6639.89 |  | 1203.51 |  | = | 0 | 8078.7 | 4706.04 |  | 1
80 | ГЭСН 33-04-001-15 | Установка с помощью механизмов деревянных опор ВЛ 0,38; 6-10 кВ из пропитанных деталей с двойными приставками: одностоечных Поправки к: М )*0; ЭМ *0,84; ЗТ *0,84; ЗТм *0,84 | ШТ | 1 |  | 1
| 1 | ОТ (ЗТ) | чел.-ч. |  |  | 5.6868 |  |  |  |  | 3057.96
| 1-100-31 | Средний разряд работы 3,1 | чел.-ч. | 6.77 | 0.84 | 5.6868 |  |  | 537.73 |  | 3057.96
| 2 | ЭМ | [8 empty] | 1912.61
|  | ОТм(ЗТм) | чел.-ч. |  |  | 0.9912 |  |  |  |  | 652.7 | [16 empty] | 1
| 91.04.01-031 | Машины бурильно-крановые на автомобильном ходу, диаметр бурения до 800 мм, глубина бурения до 5 м | маш.-ч | 0.8 | 0.84 | 0.672 | 2088.77 | 1.23 | 2569.19 |  | 1726.5
| 4-100-050 | ОТм(ЗТм) Средний разряд машинистов 5 | чел.-ч. | 0.8 | 0.84 | 0.8 |  |  | 687.23 |  | 461.82 | [16 empty] | 1
| 91.14.02-001 | Автомобили бортовые, грузоподъемность до 5 т | маш.-ч | 0.38 | 0.84 | 0.3192 | 477.92 | 1.22 | 583.06 |  | 186.11
| 4-100-040 | ОТм(ЗТм) Средний разряд машинистов 4 | чел.-ч. | 0.38 | 0.84 | 0.38 |  |  | 597.98 |  | 190.88 | [16 empty] | 1
| 4 | М | [8 empty] | 0
| 01.3.01.06-0051 | Смазка солидол жировой Ж | кг | 0.03 | 0 | 0 | 58.53 | 1.77 | 103.6 |  | 0
| 01.7.15.06-0111 | Гвозди строительные | т | 0.00023 | 0 | 0 | 70296.2 | 1.25 | 87870.25 |  | 0
| 01.7.20.08-0051 | Ветошь хлопчатобумажная цветная | кг | 0.02 | 0 | 0 | 56.11 | 1.44 | 80.8 |  | 0
| 08.3.03.04-0051 | Проволока черная, диаметр 6,0-6,3 мм | т | 0 | 0 | 0 | 78619.9 | 0.99 | 77833.7 |  | 0
| 14.4.02.04-0182 | Краска масляная МА-15, цветная | т | 0.0004 | 0 | 0 | 61265.39 | 1.31 | 80257.66 |  | 0
| 14.4.03.03-0102 | Лак битумный БТ-577 | т | 1e-05 | 0 | 0 | 80020.98 | 1.22 | 97625.6 |  | 0
| 14.4.03.04-0001 | Лак каменноугольный, марка А | т | 0.0006 | 0 | 0 | 40917.44 | 1.22 | 49919.28 |  | 0
| 14.5.06.03-0002 | Паста антисептическая | т | 0.0006 | 0 | 0 | 98039.57 | 1.23 | 120588.67 |  | 0
| 20.2.02.04-0006 | Колпачки полиэтиленовые К-6 | 100 ШТ | 0.06 | 0 | 0 | 1031.73 | 1.19 | 1227.76 |  | 0
| 05.1.02.06 | Приставки железобетонные | ШТ | 0 | 0 | 0
| 07.2.07.13 | Хомуты стальные | кг | 0 | 0 | 0
| 11.2.04.06 | Детали опор пропитанные из пиломатериалов хвойных пород | м3 | 0 | 0 | 0
| 22.2.01.04 | Изоляторы штыревые | ШТ | 0 | 0 | 0
| 22.2.02.09 | Крюки | кг | 0 | 0 | 0
| 22.2.02.23 | Металлические плакаты | ШТ | 0 | 0 | 0
|  | Итого прямые затраты | [8 empty] | 5623.27
|  | ФОТ | [8 empty] | 3710.66
| Пр/812-027.0-1 | НР Линии электропередачи | % | 103 |  | 103 |  |  |  |  | 3821.98
| Пр/774-027.0 | СП Линии электропередачи | % | 60 |  | 60 |  |  |  |  | 2226.4
|  | Всего по позиции | [5 empty] | 11671.65 |  | 11671.65 |  | 1877.63 | 1093.76 | 11671.65 | 1912.61 |  | = | 3057.96 |  | 652.7 |  | = | 0 | 3821.98 | 2226.4 |  | 1
81 | ГЭСН 33-04-001-16 | Установка с помощью механизмов деревянных опор ВЛ 0,38; 6-10 кВ из пропитанных деталей с двойными приставками: одностоечных с подкосом Поправки к: М )*0; ЭМ *0,84; ЗТ *0,84; ЗТм *0,84 | ШТ | 1 |  | 1
| 1 | ОТ (ЗТ) | чел.-ч. |  |  | 11.34 |  |  |  |  | 6097.86
| 1-100-31 | Средний разряд работы 3,1 | чел.-ч. | 13.5 | 0.84 | 11.34 |  |  | 537.73 |  | 6097.86
| 2 | ЭМ | [8 empty] | 3841.9
|  | ОТм(ЗТм) | чел.-ч. |  |  | 1.9824 |  |  |  |  | 1306.14 | [16 empty] | 1
| 91.04.01-031 | Машины бурильно-крановые на автомобильном ходу, диаметр бурения до 800 мм, глубина бурения до 5 м | маш.-ч | 1.61 | 0.84 | 1.3524 | 2088.77 | 1.23 | 2569.19 |  | 3474.57
| 4-100-050 | ОТм(ЗТм) Средний разряд машинистов 5 | чел.-ч. | 1.61 | 0.84 | 1.61 |  |  | 687.23 |  | 929.41 | [16 empty] | 1
| 91.14.02-001 | Автомобили бортовые, грузоподъемность до 5 т | маш.-ч | 0.75 | 0.84 | 0.63 | 477.92 | 1.22 | 583.06 |  | 367.33
| 4-100-040 | ОТм(ЗТм) Средний разряд машинистов 4 | чел.-ч. | 0.75 | 0.84 | 0.75 |  |  | 597.98 |  | 376.73 | [16 empty] | 1
| 4 | М | [8 empty] | 0
| 01.3.01.06-0051 | Смазка солидол жировой Ж | кг | 0.03 | 0 | 0 | 58.53 | 1.77 | 103.6 |  | 0
| 01.7.15.06-0111 | Гвозди строительные | т | 0.00023 | 0 | 0 | 70296.2 | 1.25 | 87870.25 |  | 0
| 01.7.20.08-0051 | Ветошь хлопчатобумажная цветная | кг | 0.02 | 0 | 0 | 56.11 | 1.44 | 80.8 |  | 0
| 08.3.03.04-0051 | Проволока черная, диаметр 6,0-6,3 мм | т | 0 | 0 | 0 | 78619.9 | 0.99 | 77833.7 |  | 0
| 14.4.02.04-0182 | Краска масляная МА-15, цветная | т | 0.0004 | 0 | 0 | 61265.39 | 1.31 | 80257.66 |  | 0
| 14.4.03.03-0102 | Лак битумный БТ-577 | т | 1e-05 | 0 | 0 | 80020.98 | 1.22 | 97625.6 |  | 0
| 14.4.03.04-0001 | Лак каменноугольный, марка А | т | 0.0006 | 0 | 0 | 40917.44 | 1.22 | 49919.28 |  | 0
| 14.5.06.03-0002 | Паста антисептическая | т | 0.0006 | 0 | 0 | 98039.57 | 1.23 | 120588.67 |  | 0
| 20.2.02.04-0006 | Колпачки полиэтиленовые К-6 | 100 ШТ | 0.06 | 0 | 0 | 1031.73 | 1.19 | 1227.76 |  | 0
| 05.1.02.06 | Приставки железобетонные | ШТ | 0 | 0 | 0
| 07.2.07.13 | Хомуты стальные | кг | 0 | 0 | 0
| 11.2.04.06 | Детали опор пропитанные из пиломатериалов хвойных пород | м3 | 0 | 0 | 0
| 22.2.01.04 | Изоляторы штыревые | ШТ | 0 | 0 | 0
| 22.2.02.09 | Крюки | кг | 0 | 0 | 0
| 22.2.02.23 | Металлические плакаты | ШТ | 0 | 0 | 0
|  | Итого прямые затраты | [8 empty] | 11245.9
|  | ФОТ | [8 empty] | 7404
| Пр/812-027.0-1 | НР Линии электропередачи | % | 103 |  | 103 |  |  |  |  | 7626.12
| Пр/774-027.0 | СП Линии электропередачи | % | 60 |  | 60 |  |  |  |  | 4442.4
|  | Всего по позиции | [5 empty] | 23314.42 |  | 23314.42 |  | 1877.63 | 1093.76 | 23314.42 | 3841.9 |  | = | 6097.86 |  | 1306.14 |  | = | 0 | 7626.12 | 4442.4 |  | 1
82 | ГЭСН 33-04-001-17 | Установка с помощью механизмов деревянных опор ВЛ 0,38; 6-10 кВ из пропитанных деталей с двойными приставками: А-образных угловых промежуточных Поправки к: М )*0; ЭМ *0,84; ЗТ *0,84; ЗТм *0,84 | ШТ | 1 |  | 1
| 1 | ОТ (ЗТ) | чел.-ч. |  |  | 14.7 |  |  |  |  | 7904.63
| 1-100-31 | Средний разряд работы 3,1 | чел.-ч. | 17.5 | 0.84 | 14.7 |  |  | 537.73 |  | 7904.63
| 2 | ЭМ | [8 empty] | 4446.02
|  | ОТм(ЗТм) | чел.-ч. |  |  | 2.3604 |  |  |  |  | 1549.41 | [16 empty] | 1
| 91.04.01-031 | Машины бурильно-крановые на автомобильном ходу, диаметр бурения до 800 мм, глубина бурения до 5 м | маш.-ч | 1.84 | 0.84 | 1.5456 | 2088.77 | 1.23 | 2569.19 |  | 3970.94
| 4-100-050 | ОТм(ЗТм) Средний разряд машинистов 5 | чел.-ч. | 1.84 | 0.84 | 1.84 |  |  | 687.23 |  | 1062.18 | [16 empty] | 1
| 91.14.02-001 | Автомобили бортовые, грузоподъемность до 5 т | маш.-ч | 0.97 | 0.84 | 0.8148 | 477.92 | 1.22 | 583.06 |  | 475.08
| 4-100-040 | ОТм(ЗТм) Средний разряд машинистов 4 | чел.-ч. | 0.97 | 0.84 | 0.97 |  |  | 597.98 |  | 487.23 | [16 empty] | 1
| 4 | М | [8 empty] | 0
| 01.3.01.06-0051 | Смазка солидол жировой Ж | кг | 0.03 | 0 | 0 | 58.53 | 1.77 | 103.6 |  | 0
| 01.7.15.03-0042 | Болты с гайками и шайбами строительные | кг | 0 | 0 | 0 | 174.93 | 1.15 | 201.17 |  | 0
| 01.7.15.06-0111 | Гвозди строительные | т | 0.00023 | 0 | 0 | 70296.2 | 1.25 | 87870.25 |  | 0
| 01.7.20.08-0051 | Ветошь хлопчатобумажная цветная | кг | 0.02 | 0 | 0 | 56.11 | 1.44 | 80.8 |  | 0
| 08.3.03.04-0051 | Проволока черная, диаметр 6,0-6,3 мм | т | 0 | 0 | 0 | 78619.9 | 0.99 | 77833.7 |  | 0
| 14.4.02.04-0182 | Краска масляная МА-15, цветная | т | 0.0004 | 0 | 0 | 61265.39 | 1.31 | 80257.66 |  | 0
| 14.4.03.03-0102 | Лак битумный БТ-577 | т | 1e-05 | 0 | 0 | 80020.98 | 1.22 | 97625.6 |  | 0
| 14.4.03.04-0001 | Лак каменноугольный, марка А | т | 0.0006 | 0 | 0 | 40917.44 | 1.22 | 49919.28 |  | 0
| 14.5.06.03-0002 | Паста антисептическая | т | 0.0006 | 0 | 0 | 98039.57 | 1.23 | 120588.67 |  | 0
| 20.2.02.04-0006 | Колпачки полиэтиленовые К-6 | 100 ШТ | 0.06 | 0 | 0 | 1031.73 | 1.19 | 1227.76 |  | 0
| 05.1.02.06 | Приставки железобетонные | ШТ | 0 | 0 | 0
| 07.1.04.02 | Детали крепления стальные | кг | 0 | 0 | 0
| 07.2.02.05 | Траверсы стальные | т | 0 | 0 | 0
| 07.2.07.13 | Хомуты стальные | кг | 0 | 0 | 0
| 08.3.04.02 | Сталь стержневая диаметром до 10 мм | т | 0 | 0 | 0
| 11.2.04.06 | Детали опор пропитанные из пиломатериалов хвойных пород | м3 | 0 | 0 | 0
| 22.2.01.04 | Изоляторы штыревые | ШТ | 0 | 0 | 0
| 22.2.02.09 | Крюки | кг | 0 | 0 | 0
| 22.2.02.21 | Штыри | ШТ | 0 | 0 | 0
| 22.2.02.23 | Металлические плакаты | ШТ | 0 | 0 | 0
|  | Итого прямые затраты | [8 empty] | 13900.06
|  | ФОТ | [8 empty] | 9454.04
| Пр/812-027.0-1 | НР Линии электропередачи | % | 103 |  | 103 |  |  |  |  | 9737.66
| Пр/774-027.0 | СП Линии электропередачи | % | 60 |  | 60 |  |  |  |  | 5672.42
|  | Всего по позиции | [5 empty] | 29310.14 |  | 29310.14 |  | 1877.63 | 1093.76 | 29310.14 | 4446.02 |  | = | 7904.63 |  | 1549.41 |  | = | 0 | 9737.66 | 5672.42 |  | 1
83 | ГЭСН 33-04-001-18 | Установка с помощью механизмов деревянных опор ВЛ 0,38; 6-10 кВ из пропитанных деталей с двойными приставками: А-образных концевых, анкерных Поправки к: М )*0; ЭМ *0,84; ЗТ *0,84; ЗТм *0,84 | ШТ | 1 |  | 1
| 1 | ОТ (ЗТ) | чел.-ч. |  |  | 17.052 |  |  |  |  | 9283.62
| 1-100-32 | Средний разряд работы 3,2 | чел.-ч. | 20.3 | 0.84 | 17.052 |  |  | 544.43 |  | 9283.62
| 2 | ЭМ | [8 empty] | 4524.38
|  | ОТм(ЗТм) | чел.-ч. |  |  | 2.4948 |  |  |  |  | 1629.78 | [16 empty] | 1
| 91.04.01-031 | Машины бурильно-крановые на автомобильном ходу, диаметр бурения до 800 мм, глубина бурения до 5 м | маш.-ч | 1.84 | 0.84 | 1.5456 | 2088.77 | 1.23 | 2569.19 |  | 3970.94
| 4-100-050 | ОТм(ЗТм) Средний разряд машинистов 5 | чел.-ч. | 1.84 | 0.84 | 1.84 |  |  | 687.23 |  | 1062.18 | [16 empty] | 1
| 91.14.02-001 | Автомобили бортовые, грузоподъемность до 5 т | маш.-ч | 1.13 | 0.84 | 0.9492 | 477.92 | 1.22 | 583.06 |  | 553.44
| 4-100-040 | ОТм(ЗТм) Средний разряд машинистов 4 | чел.-ч. | 1.13 | 0.84 | 1.13 |  |  | 597.98 |  | 567.6 | [16 empty] | 1
| 4 | М | [8 empty] | 0
| 01.3.01.06-0051 | Смазка солидол жировой Ж | кг | 0.03 | 0 | 0 | 58.53 | 1.77 | 103.6 |  | 0
| 01.7.15.03-0042 | Болты с гайками и шайбами строительные | кг | 0 | 0 | 0 | 174.93 | 1.15 | 201.17 |  | 0
| 01.7.15.06-0111 | Гвозди строительные | т | 0.00023 | 0 | 0 | 70296.2 | 1.25 | 87870.25 |  | 0
| 01.7.20.08-0051 | Ветошь хлопчатобумажная цветная | кг | 0.02 | 0 | 0 | 56.11 | 1.44 | 80.8 |  | 0
| 08.3.03.04-0051 | Проволока черная, диаметр 6,0-6,3 мм | т | 0 | 0 | 0 | 78619.9 | 0.99 | 77833.7 |  | 0
| 14.4.02.04-0182 | Краска масляная МА-15, цветная | т | 0.0004 | 0 | 0 | 61265.39 | 1.31 | 80257.66 |  | 0
| 14.4.03.03-0102 | Лак битумный БТ-577 | т | 1e-05 | 0 | 0 | 80020.98 | 1.22 | 97625.6 |  | 0
| 14.4.03.04-0001 | Лак каменноугольный, марка А | т | 0.0006 | 0 | 0 | 40917.44 | 1.22 | 49919.28 |  | 0
| 14.5.06.03-0002 | Паста антисептическая | т | 0.0006 | 0 | 0 | 98039.57 | 1.23 | 120588.67 |  | 0
| 20.2.02.04-0006 | Колпачки полиэтиленовые К-6 | 100 ШТ | 0.06 | 0 | 0 | 1031.73 | 1.19 | 1227.76 |  | 0
| 05.1.02.06 | Приставки железобетонные | ШТ | 0 | 0 | 0
| 07.1.04.02 | Детали крепления стальные | кг | 0 | 0 | 0
| 07.2.02.05 | Траверсы стальные | т | 0 | 0 | 0
| 07.2.07.13 | Хомуты стальные | кг | 0 | 0 | 0
| 08.3.04.02 | Сталь стержневая диаметром до 10 мм | т | 0 | 0 | 0
| 11.2.04.06 | Детали опор пропитанные из пиломатериалов хвойных пород | м3 | 0 | 0 | 0
| 22.2.01.04 | Изоляторы штыревые | ШТ | 0 | 0 | 0
| 22.2.02.09 | Крюки | кг | 0 | 0 | 0
| 22.2.02.21 | Штыри | ШТ | 0 | 0 | 0
| 22.2.02.23 | Металлические плакаты | ШТ | 0 | 0 | 0
|  | Итого прямые затраты | [8 empty] | 15437.78
|  | ФОТ | [8 empty] | 10913.4
| Пр/812-027.0-1 | НР Линии электропередачи | % | 103 |  | 103 |  |  |  |  | 11240.8
| Пр/774-027.0 | СП Линии электропередачи | % | 60 |  | 60 |  |  |  |  | 6548.04
|  | Всего по позиции | [5 empty] | 33226.62 |  | 33226.62 |  | 1884.53 | 1097.78 | 33226.62 | 4524.38 |  | = | 9283.62 |  | 1629.78 |  | = | 0 | 11240.8 | 6548.04 |  | 1
84 | ГЭСН 33-04-001-19 | Установка с помощью механизмов деревянных опор ВЛ 0,38-10 кВ из пропитанных деталей с двойными приставками для совместной подвески проводов: одностоечных Поправки к: М )*0; ЭМ *0,84; ЗТ *0,84; ЗТм *0,84 | ШТ | 1 |  | 1
| 1 | ОТ (ЗТ) | чел.-ч. |  |  | 7.7448 |  |  |  |  | 4164.61
| 1-100-31 | Средний разряд работы 3,1 | чел.-ч. | 9.22 | 0.84 | 7.7448 |  |  | 537.73 |  | 4164.61
| 2 | ЭМ | [8 empty] | 2019.44
|  | ОТм(ЗТм) | чел.-ч. |  |  | 1.1172 |  |  |  |  | 729.53 | [16 empty] | 1
| 91.04.01-031 | Машины бурильно-крановые на автомобильном ходу, диаметр бурения до 800 мм, глубина бурения до 5 м | маш.-ч | 0.82 | 0.84 | 0.6888 | 2088.77 | 1.23 | 2569.19 |  | 1769.66
| 4-100-050 | ОТм(ЗТм) Средний разряд машинистов 5 | чел.-ч. | 0.82 | 0.84 | 0.82 |  |  | 687.23 |  | 473.36 | [16 empty] | 1
| 91.14.02-001 | Автомобили бортовые, грузоподъемность до 5 т | маш.-ч | 0.51 | 0.84 | 0.4284 | 477.92 | 1.22 | 583.06 |  | 249.78
| 4-100-040 | ОТм(ЗТм) Средний разряд машинистов 4 | чел.-ч. | 0.51 | 0.84 | 0.51 |  |  | 597.98 |  | 256.17 | [16 empty] | 1
| 4 | М | [8 empty] | 0
| 01.3.01.06-0051 | Смазка солидол жировой Ж | кг | 0.03 | 0 | 0 | 58.53 | 1.77 | 103.6 |  | 0
| 01.7.15.03-0042 | Болты с гайками и шайбами строительные | кг | 0 | 0 | 0 | 174.93 | 1.15 | 201.17 |  | 0
| 01.7.15.06-0111 | Гвозди строительные | т | 0.00023 | 0 | 0 | 70296.2 | 1.25 | 87870.25 |  | 0
| 01.7.20.08-0051 | Ветошь хлопчатобумажная цветная | кг | 0.02 | 0 | 0 | 56.11 | 1.44 | 80.8 |  | 0
| 08.3.03.04-0051 | Проволока черная, диаметр 6,0-6,3 мм | т | 0 | 0 | 0 | 78619.9 | 0.99 | 77833.7 |  | 0
| 14.4.02.04-0182 | Краска масляная МА-15, цветная | т | 0.0004 | 0 | 0 | 61265.39 | 1.31 | 80257.66 |  | 0
| 14.4.03.03-0102 | Лак битумный БТ-577 | т | 1e-05 | 0 | 0 | 80020.98 | 1.22 | 97625.6 |  | 0
| 14.4.03.04-0001 | Лак каменноугольный, марка А | т | 0.0006 | 0 | 0 | 40917.44 | 1.22 | 49919.28 |  | 0
| 14.5.06.03-0002 | Паста антисептическая | т | 0.0006 | 0 | 0 | 98039.57 | 1.23 | 120588.67 |  | 0
| 20.2.02.04-0006 | Колпачки полиэтиленовые К-6 | 100 ШТ | 0.12 | 0 | 0 | 1031.73 | 1.19 | 1227.76 |  | 0
| 05.1.02.06 | Приставки железобетонные | ШТ | 0 | 0 | 0
| 07.1.04.02 | Детали крепления стальные | кг | 0 | 0 | 0
| 07.2.07.13 | Хомуты стальные | кг | 0 | 0 | 0
| 11.2.04.06 | Детали опор пропитанные из пиломатериалов хвойных пород | м3 | 0 | 0 | 0
| 22.2.01.04 | Изоляторы штыревые | ШТ | 0 | 0 | 0
| 22.2.02.09 | Крюки | кг | 0 | 0 | 0
| 22.2.02.23 | Металлические плакаты | ШТ | 0 | 0 | 0
|  | Итого прямые затраты | [8 empty] | 6913.58
|  | ФОТ | [8 empty] | 4894.14
| Пр/812-027.0-1 | НР Линии электропередачи | % | 103 |  | 103 |  |  |  |  | 5040.96
| Пр/774-027.0 | СП Линии электропередачи | % | 60 |  | 60 |  |  |  |  | 2936.48
|  | Всего по позиции | [5 empty] | 14891.02 |  | 14891.02 |  | 1877.63 | 1093.76 | 14891.02 | 2019.44 |  | = | 4164.61 |  | 729.53 |  | = | 0 | 5040.96 | 2936.48 |  | 1
85 | ГЭСН 33-04-001-20 | Установка с помощью механизмов деревянных опор ВЛ 0,38-10 кВ из пропитанных деталей с двойными приставками для совместной подвески проводов: одностоечных с подкосом угловых промежуточных Поправки к: М )*0; ЭМ *0,84; ЗТ *0,84; ЗТм *0,84 | ШТ | 1 |  | 1
| 1 | ОТ (ЗТ) | чел.-ч. |  |  | 13.272 |  |  |  |  | 7136.75
| 1-100-31 | Средний разряд работы 3,1 | чел.-ч. | 15.8 | 0.84 | 13.272 |  |  | 537.73 |  | 7136.75
| 2 | ЭМ | [8 empty] | 3927.15
|  | ОТм(ЗТм) | чел.-ч. |  |  | 2.1 |  |  |  |  | 1377.21 | [16 empty] | 1
| 91.04.01-031 | Машины бурильно-крановые на автомобильном ходу, диаметр бурения до 800 мм, глубина бурения до 5 м | маш.-ч | 1.62 | 0.84 | 1.3608 | 2088.77 | 1.23 | 2569.19 |  | 3496.15
| 4-100-050 | ОТм(ЗТм) Средний разряд машинистов 5 | чел.-ч. | 1.62 | 0.84 | 1.62 |  |  | 687.23 |  | 935.18 | [16 empty] | 1
| 91.14.02-001 | Автомобили бортовые, грузоподъемность до 5 т | маш.-ч | 0.88 | 0.84 | 0.7392 | 477.92 | 1.22 | 583.06 |  | 431
| 4-100-040 | ОТм(ЗТм) Средний разряд машинистов 4 | чел.-ч. | 0.88 | 0.84 | 0.88 |  |  | 597.98 |  | 442.03 | [16 empty] | 1
| 4 | М | [8 empty] | 0
| 01.3.01.06-0051 | Смазка солидол жировой Ж | кг | 0.03 | 0 | 0 | 58.53 | 1.77 | 103.6 |  | 0
| 01.7.15.03-0042 | Болты с гайками и шайбами строительные | кг | 0 | 0 | 0 | 174.93 | 1.15 | 201.17 |  | 0
| 01.7.15.06-0111 | Гвозди строительные | т | 0.00023 | 0 | 0 | 70296.2 | 1.25 | 87870.25 |  | 0
| 01.7.20.08-0051 | Ветошь хлопчатобумажная цветная | кг | 0.02 | 0 | 0 | 56.11 | 1.44 | 80.8 |  | 0
| 08.3.03.04-0051 | Проволока черная, диаметр 6,0-6,3 мм | т | 0 | 0 | 0 | 78619.9 | 0.99 | 77833.7 |  | 0
| 14.4.02.04-0182 | Краска масляная МА-15, цветная | т | 0.0004 | 0 | 0 | 61265.39 | 1.31 | 80257.66 |  | 0
| 14.4.03.03-0102 | Лак битумный БТ-577 | т | 1e-05 | 0 | 0 | 80020.98 | 1.22 | 97625.6 |  | 0
| 14.4.03.04-0001 | Лак каменноугольный, марка А | т | 0.0006 | 0 | 0 | 40917.44 | 1.22 | 49919.28 |  | 0
| 14.5.06.03-0002 | Паста антисептическая | т | 0.0006 | 0 | 0 | 98039.57 | 1.23 | 120588.67 |  | 0
| 20.2.02.04-0006 | Колпачки полиэтиленовые К-6 | 100 ШТ | 0.12 | 0 | 0 | 1031.73 | 1.19 | 1227.76 |  | 0
| 05.1.02.06 | Приставки железобетонные | ШТ | 0 | 0 | 0
| 07.1.04.02 | Детали крепления стальные | кг | 0 | 0 | 0
| 07.2.07.13 | Хомуты стальные | кг | 0 | 0 | 0
| 11.2.04.06 | Детали опор пропитанные из пиломатериалов хвойных пород | м3 | 0 | 0 | 0
| 22.2.01.04 | Изоляторы штыревые | ШТ | 0 | 0 | 0
| 22.2.02.09 | Крюки | кг | 0 | 0 | 0
| 22.2.02.23 | Металлические плакаты | ШТ | 0 | 0 | 0
|  | Итого прямые затраты | [8 empty] | 12441.11
|  | ФОТ | [8 empty] | 8513.96
| Пр/812-027.0-1 | НР Линии электропередачи | % | 103 |  | 103 |  |  |  |  | 8769.38
| Пр/774-027.0 | СП Линии электропередачи | % | 60 |  | 60 |  |  |  |  | 5108.38
|  | Всего по позиции | [5 empty] | 26318.87 |  | 26318.87 |  | 1877.63 | 1093.76 | 26318.87 | 3927.15 |  | = | 7136.75 |  | 1377.21 |  | = | 0 | 8769.38 | 5108.38 |  | 1
86 | ГЭСН 33-04-001-21 | Установка с помощью механизмов деревянных опор ВЛ 0,38-10 кВ из пропитанных деталей с двойными приставками для совместной подвески проводов: одностоечных с подкосом концевых, анкерных Поправки к: М )*0; ЭМ *0,84; ЗТ *0,84; ЗТм *0,84 | ШТ | 1 |  | 1
| 1 | ОТ (ЗТ) | чел.-ч. |  |  | 14.616 |  |  |  |  | 7859.46
| 1-100-31 | Средний разряд работы 3,1 | чел.-ч. | 17.4 | 0.84 | 14.616 |  |  | 537.73 |  | 7859.46
| 2 | ЭМ | [8 empty] | 3971.23
|  | ОТм(ЗТм) | чел.-ч. |  |  | 2.1756 |  |  |  |  | 1422.41 | [16 empty] | 1
| 91.04.01-031 | Машины бурильно-крановые на автомобильном ходу, диаметр бурения до 800 мм, глубина бурения до 5 м | маш.-ч | 1.62 | 0.84 | 1.3608 | 2088.77 | 1.23 | 2569.19 |  | 3496.15
| 4-100-050 | ОТм(ЗТм) Средний разряд машинистов 5 | чел.-ч. | 1.62 | 0.84 | 1.62 |  |  | 687.23 |  | 935.18 | [16 empty] | 1
| 91.14.02-001 | Автомобили бортовые, грузоподъемность до 5 т | маш.-ч | 0.97 | 0.84 | 0.8148 | 477.92 | 1.22 | 583.06 |  | 475.08
| 4-100-040 | ОТм(ЗТм) Средний разряд машинистов 4 | чел.-ч. | 0.97 | 0.84 | 0.97 |  |  | 597.98 |  | 487.23 | [16 empty] | 1
| 4 | М | [8 empty] | 0
| 01.3.01.06-0051 | Смазка солидол жировой Ж | кг | 0.03 | 0 | 0 | 58.53 | 1.77 | 103.6 |  | 0
| 01.7.15.03-0042 | Болты с гайками и шайбами строительные | кг | 0 | 0 | 0 | 174.93 | 1.15 | 201.17 |  | 0
| 01.7.15.06-0111 | Гвозди строительные | т | 0.00023 | 0 | 0 | 70296.2 | 1.25 | 87870.25 |  | 0
| 01.7.20.08-0051 | Ветошь хлопчатобумажная цветная | кг | 0.02 | 0 | 0 | 56.11 | 1.44 | 80.8 |  | 0
| 08.3.03.04-0051 | Проволока черная, диаметр 6,0-6,3 мм | т | 0 | 0 | 0 | 78619.9 | 0.99 | 77833.7 |  | 0
| 14.4.02.04-0182 | Краска масляная МА-15, цветная | т | 0.0004 | 0 | 0 | 61265.39 | 1.31 | 80257.66 |  | 0
| 14.4.03.03-0102 | Лак битумный БТ-577 | т | 1e-05 | 0 | 0 | 80020.98 | 1.22 | 97625.6 |  | 0
| 14.4.03.04-0001 | Лак каменноугольный, марка А | т | 0.0006 | 0 | 0 | 40917.44 | 1.22 | 49919.28 |  | 0
| 14.5.06.03-0002 | Паста антисептическая | т | 0.0006 | 0 | 0 | 98039.57 | 1.23 | 120588.67 |  | 0
| 20.2.02.04-0006 | Колпачки полиэтиленовые К-6 | 100 ШТ | 0.12 | 0 | 0 | 1031.73 | 1.19 | 1227.76 |  | 0
| 05.1.02.06 | Приставки железобетонные | ШТ | 0 | 0 | 0
| 07.1.04.02 | Детали крепления стальные | кг | 0 | 0 | 0
| 07.2.07.13 | Хомуты стальные | кг | 0 | 0 | 0
| 11.2.04.06 | Детали опор пропитанные из пиломатериалов хвойных пород | м3 | 0 | 0 | 0
| 22.2.01.04 | Изоляторы штыревые | ШТ | 0 | 0 | 0
| 22.2.02.09 | Крюки | кг | 0 | 0 | 0
| 22.2.02.23 | Металлические плакаты | ШТ | 0 | 0 | 0
|  | Итого прямые затраты | [8 empty] | 13253.1
|  | ФОТ | [8 empty] | 9281.87
| Пр/812-027.0-1 | НР Линии электропередачи | % | 103 |  | 103 |  |  |  |  | 9560.33
| Пр/774-027.0 | СП Линии электропередачи | % | 60 |  | 60 |  |  |  |  | 5569.12
|  | Всего по позиции | [5 empty] | 28382.55 |  | 28382.55 |  | 1877.63 | 1093.76 | 28382.55 | 3971.23 |  | = | 7859.46 |  | 1422.41 |  | = | 0 | 9560.33 | 5569.12 |  | 1
Раздел: 8. Установка деревянных опор вручную
87 | ГЭСН 33-04-002-01 | Установка вручную деревянных опор ВЛ 0,38; 6-10 кВ из пропитанных цельных стоек длиной до 9,5 м: одностоечных Поправки к: М )*0; ЭМ *0,84; ЗТ *0,84; ЗТм *0,84 | ШТ | 1 |  | 1
| 1 | ОТ (ЗТ) | чел.-ч. |  |  | 2.7972 |  |  |  |  | 1485.43
| 1-100-30 | Средний разряд работы 3,0 | чел.-ч. | 3.33 | 0.84 | 2.7972 |  |  | 531.04 |  | 1485.43
| 2 | ЭМ | [8 empty] | 78.36
|  | ОТм(ЗТм) | чел.-ч. |  |  | 0.1344 |  |  |  |  | 80.37 | [16 empty] | 1
| 91.14.02-001 | Автомобили бортовые, грузоподъемность до 5 т | маш.-ч | 0.16 | 0.84 | 0.1344 | 477.92 | 1.22 | 583.06 |  | 78.36
| 4-100-040 | ОТм(ЗТм) Средний разряд машинистов 4 | чел.-ч. | 0.16 | 0.84 | 0.16 |  |  | 597.98 |  | 80.37 | [16 empty] | 1
| 4 | М | [8 empty] | 0
| 01.3.01.06-0051 | Смазка солидол жировой Ж | кг | 0.03 | 0 | 0 | 58.53 | 1.77 | 103.6 |  | 0
| 01.7.15.06-0111 | Гвозди строительные | т | 0.00023 | 0 | 0 | 70296.2 | 1.25 | 87870.25 |  | 0
| 01.7.20.08-0051 | Ветошь хлопчатобумажная цветная | кг | 0.02 | 0 | 0 | 56.11 | 1.44 | 80.8 |  | 0
| 14.4.02.04-0182 | Краска масляная МА-15, цветная | т | 0.0004 | 0 | 0 | 61265.39 | 1.31 | 80257.66 |  | 0
| 14.4.03.03-0102 | Лак битумный БТ-577 | т | 1e-05 | 0 | 0 | 80020.98 | 1.22 | 97625.6 |  | 0
| 14.4.03.04-0001 | Лак каменноугольный, марка А | т | 0.0006 | 0 | 0 | 40917.44 | 1.22 | 49919.28 |  | 0
| 14.5.06.03-0002 | Паста антисептическая | т | 0.0006 | 0 | 0 | 98039.57 | 1.23 | 120588.67 |  | 0
| 20.2.02.04-0006 | Колпачки полиэтиленовые К-6 | 100 ШТ | 0.06 | 0 | 0 | 1031.73 | 1.19 | 1227.76 |  | 0
| 11.2.04.06 | Детали опор пропитанные из пиломатериалов хвойных пород | м3 | 0 | 0 | 0
| 22.2.01.04 | Изоляторы штыревые | ШТ | 0 | 0 | 0
| 22.2.02.09 | Крюки | кг | 0 | 0 | 0
| 22.2.02.23 | Металлические плакаты | ШТ | 0 | 0 | 0
|  | Итого прямые затраты | [8 empty] | 1644.16
|  | ФОТ | [8 empty] | 1565.8
| Пр/812-027.0-1 | НР Линии электропередачи | % | 103 |  | 103 |  |  |  |  | 1612.77
| Пр/774-027.0 | СП Линии электропередачи | % | 60 |  | 60 |  |  |  |  | 939.48
|  | Всего по позиции | [5 empty] | 4196.41 |  | 4196.41 |  | 1162.89 | 677.41 | 4196.41 | 78.36 |  | = | 1485.43 |  | 80.37 |  | = | 0 | 1612.77 | 939.48 |  | 1
88 | ГЭСН 33-04-002-02 | Установка вручную деревянных опор ВЛ 0,38; 6-10 кВ из пропитанных цельных стоек длиной до 9,5 м: одностоечных с одним подкосом Поправки к: М )*0; ЭМ *0,84; ЗТ *0,84; ЗТм *0,84 | ШТ | 1 |  | 1
| 1 | ОТ (ЗТ) | чел.-ч. |  |  | 5.9136 |  |  |  |  | 3113.98
| 1-100-29 | Средний разряд работы 2,9 | чел.-ч. | 7.04 | 0.84 | 5.9136 |  |  | 526.58 |  | 3113.98
| 2 | ЭМ | [8 empty] | 156.73
|  | ОТм(ЗТм) | чел.-ч. |  |  | 0.2688 |  |  |  |  | 160.74 | [16 empty] | 1
| 91.14.02-001 | Автомобили бортовые, грузоподъемность до 5 т | маш.-ч | 0.32 | 0.84 | 0.2688 | 477.92 | 1.22 | 583.06 |  | 156.73
| 4-100-040 | ОТм(ЗТм) Средний разряд машинистов 4 | чел.-ч. | 0.32 | 0.84 | 0.32 |  |  | 597.98 |  | 160.74 | [16 empty] | 1
| 4 | М | [8 empty] | 0
| 01.3.01.06-0051 | Смазка солидол жировой Ж | кг | 0.03 | 0 | 0 | 58.53 | 1.77 | 103.6 |  | 0
| 01.7.15.06-0111 | Гвозди строительные | т | 0.00023 | 0 | 0 | 70296.2 | 1.25 | 87870.25 |  | 0
| 01.7.20.08-0051 | Ветошь хлопчатобумажная цветная | кг | 0.02 | 0 | 0 | 56.11 | 1.44 | 80.8 |  | 0
| 14.4.02.04-0182 | Краска масляная МА-15, цветная | т | 0.0004 | 0 | 0 | 61265.39 | 1.31 | 80257.66 |  | 0
| 14.4.03.03-0102 | Лак битумный БТ-577 | т | 1e-05 | 0 | 0 | 80020.98 | 1.22 | 97625.6 |  | 0
| 14.4.03.04-0001 | Лак каменноугольный, марка А | т | 0.0006 | 0 | 0 | 40917.44 | 1.22 | 49919.28 |  | 0
| 14.5.06.03-0002 | Паста антисептическая | т | 0.0006 | 0 | 0 | 98039.57 | 1.23 | 120588.67 |  | 0
| 20.2.02.04-0006 | Колпачки полиэтиленовые К-6 | 100 ШТ | 0.06 | 0 | 0 | 1031.73 | 1.19 | 1227.76 |  | 0
| 11.2.04.06 | Детали опор пропитанные из пиломатериалов хвойных пород | м3 | 0 | 0 | 0
| 22.2.01.04 | Изоляторы штыревые | ШТ | 0 | 0 | 0
| 22.2.02.09 | Крюки | кг | 0 | 0 | 0
| 22.2.02.23 | Металлические плакаты | ШТ | 0 | 0 | 0
|  | Итого прямые затраты | [8 empty] | 3431.45
|  | ФОТ | [8 empty] | 3274.72
| Пр/812-027.0-1 | НР Линии электропередачи | % | 103 |  | 103 |  |  |  |  | 3372.96
| Пр/774-027.0 | СП Линии электропередачи | % | 60 |  | 60 |  |  |  |  | 1964.83
|  | Всего по позиции | [5 empty] | 8769.24 |  | 8769.24 |  | 1158.3 | 674.74 | 8769.24 | 156.73 |  | = | 3113.98 |  | 160.74 |  | = | 0 | 3372.96 | 1964.83 |  | 1
89 | ГЭСН 33-04-002-03 | Установка вручную деревянных опор ВЛ 0,38; 6-10 кВ из пропитанных цельных стоек длиной до 9,5 м: А-образных угловых промежуточных Поправки к: М )*0; ЭМ *0,84; ЗТ *0,84; ЗТм *0,84 | ШТ | 1 |  | 1
| 1 | ОТ (ЗТ) | чел.-ч. |  |  | 9.408 |  |  |  |  | 4996.02
| 1-100-30 | Средний разряд работы 3,0 | чел.-ч. | 11.2 | 0.84 | 9.408 |  |  | 531.04 |  | 4996.02
| 2 | ЭМ | [8 empty] | 249.78
|  | ОТм(ЗТм) | чел.-ч. |  |  | 0.4284 |  |  |  |  | 256.17 | [16 empty] | 1
| 91.14.02-001 | Автомобили бортовые, грузоподъемность до 5 т | маш.-ч | 0.51 | 0.84 | 0.4284 | 477.92 | 1.22 | 583.06 |  | 249.78
| 4-100-040 | ОТм(ЗТм) Средний разряд машинистов 4 | чел.-ч. | 0.51 | 0.84 | 0.51 |  |  | 597.98 |  | 256.17 | [16 empty] | 1
| 4 | М | [8 empty] | 0
| 01.3.01.06-0051 | Смазка солидол жировой Ж | кг | 0.03 | 0 | 0 | 58.53 | 1.77 | 103.6 |  | 0
| 01.7.15.03-0042 | Болты с гайками и шайбами строительные | кг | 0 | 0 | 0 | 174.93 | 1.15 | 201.17 |  | 0
| 01.7.15.06-0111 | Гвозди строительные | т | 0.00023 | 0 | 0 | 70296.2 | 1.25 | 87870.25 |  | 0
| 01.7.20.08-0051 | Ветошь хлопчатобумажная цветная | кг | 0.02 | 0 | 0 | 56.11 | 1.44 | 80.8 |  | 0
| 14.4.02.04-0182 | Краска масляная МА-15, цветная | т | 0.0004 | 0 | 0 | 61265.39 | 1.31 | 80257.66 |  | 0
| 14.4.03.03-0102 | Лак битумный БТ-577 | т | 1e-05 | 0 | 0 | 80020.98 | 1.22 | 97625.6 |  | 0
| 14.4.03.04-0001 | Лак каменноугольный, марка А | т | 0.0006 | 0 | 0 | 40917.44 | 1.22 | 49919.28 |  | 0
| 14.5.06.03-0002 | Паста антисептическая | т | 0.0006 | 0 | 0 | 98039.57 | 1.23 | 120588.67 |  | 0
| 20.2.02.04-0006 | Колпачки полиэтиленовые К-6 | 100 ШТ | 0.06 | 0 | 0 | 1031.73 | 1.19 | 1227.76 |  | 0
| 07.2.02.05 | Траверсы стальные | т | 0 | 0 | 0
| 08.3.04.02 | Сталь стержневая диаметром до 10 мм | т | 0 | 0 | 0
| 11.2.04.06 | Детали опор пропитанные из пиломатериалов хвойных пород | м3 | 0 | 0 | 0
| 22.2.01.04 | Изоляторы штыревые | ШТ | 0 | 0 | 0
| 22.2.02.07 | Детали крепления стальные | кг | 0 | 0 | 0
| 22.2.02.09 | Крюки | кг | 0 | 0 | 0
| 22.2.02.21 | Штыри | ШТ | 0 | 0 | 0
| 22.2.02.23 | Металлические плакаты | ШТ | 0 | 0 | 0
|  | Итого прямые затраты | [8 empty] | 5501.97
|  | ФОТ | [8 empty] | 5252.19
| Пр/812-027.0-1 | НР Линии электропередачи | % | 103 |  | 103 |  |  |  |  | 5409.76
| Пр/774-027.0 | СП Линии электропередачи | % | 60 |  | 60 |  |  |  |  | 3151.31
|  | Всего по позиции | [5 empty] | 14063.04 |  | 14063.04 |  | 1162.89 | 677.41 | 14063.04 | 249.78 |  | = | 4996.02 |  | 256.17 |  | = | 0 | 5409.76 | 3151.31 |  | 1
90 | ГЭСН 33-04-002-04 | Установка вручную деревянных опор ВЛ 0,38; 6-10 кВ из пропитанных цельных стоек длиной до 9,5 м: А-образных концевых, анкерных Поправки к: М )*0; ЭМ *0,84; ЗТ *0,84; ЗТм *0,84 | ШТ | 1 |  | 1
| 1 | ОТ (ЗТ) | чел.-ч. |  |  | 12.012 |  |  |  |  | 6378.85
| 1-100-30 | Средний разряд работы 3,0 | чел.-ч. | 14.3 | 0.84 | 12.012 |  |  | 531.04 |  | 6378.85
| 2 | ЭМ | [8 empty] | 323.25
|  | ОТм(ЗТм) | чел.-ч. |  |  | 0.5544 |  |  |  |  | 331.52 | [16 empty] | 1
| 91.14.02-001 | Автомобили бортовые, грузоподъемность до 5 т | маш.-ч | 0.66 | 0.84 | 0.5544 | 477.92 | 1.22 | 583.06 |  | 323.25
| 4-100-040 | ОТм(ЗТм) Средний разряд машинистов 4 | чел.-ч. | 0.66 | 0.84 | 0.66 |  |  | 597.98 |  | 331.52 | [16 empty] | 1
| 4 | М | [8 empty] | 0
| 01.3.01.06-0051 | Смазка солидол жировой Ж | кг | 0.03 | 0 | 0 | 58.53 | 1.77 | 103.6 |  | 0
| 01.7.15.03-0042 | Болты с гайками и шайбами строительные | кг | 0 | 0 | 0 | 174.93 | 1.15 | 201.17 |  | 0
| 01.7.15.06-0111 | Гвозди строительные | т | 0.00023 | 0 | 0 | 70296.2 | 1.25 | 87870.25 |  | 0
| 01.7.20.08-0051 | Ветошь хлопчатобумажная цветная | кг | 0.02 | 0 | 0 | 56.11 | 1.44 | 80.8 |  | 0
| 14.4.02.04-0182 | Краска масляная МА-15, цветная | т | 0.0004 | 0 | 0 | 61265.39 | 1.31 | 80257.66 |  | 0
| 14.4.03.03-0102 | Лак битумный БТ-577 | т | 1e-05 | 0 | 0 | 80020.98 | 1.22 | 97625.6 |  | 0
| 14.4.03.04-0001 | Лак каменноугольный, марка А | т | 0.0006 | 0 | 0 | 40917.44 | 1.22 | 49919.28 |  | 0
| 14.5.06.03-0002 | Паста антисептическая | т | 0.0006 | 0 | 0 | 98039.57 | 1.23 | 120588.67 |  | 0
| 20.2.02.04-0006 | Колпачки полиэтиленовые К-6 | 100 ШТ | 0.06 | 0 | 0 | 1031.73 | 1.19 | 1227.76 |  | 0
| 07.2.02.05 | Траверсы стальные | т | 0 | 0 | 0
| 08.3.04.02 | Сталь стержневая диаметром до 10 мм | т | 0 | 0 | 0
| 11.2.04.06 | Детали опор пропитанные из пиломатериалов хвойных пород | м3 | 0 | 0 | 0
| 22.2.01.04 | Изоляторы штыревые | ШТ | 0 | 0 | 0
| 22.2.02.07 | Детали крепления стальные | кг | 0 | 0 | 0
| 22.2.02.09 | Крюки | кг | 0 | 0 | 0
| 22.2.02.21 | Штыри | ШТ | 0 | 0 | 0
| 22.2.02.23 | Металлические плакаты | ШТ | 0 | 0 | 0
|  | Итого прямые затраты | [8 empty] | 7033.62
|  | ФОТ | [8 empty] | 6710.37
| Пр/812-027.0-1 | НР Линии электропередачи | % | 103 |  | 103 |  |  |  |  | 6911.68
| Пр/774-027.0 | СП Линии электропередачи | % | 60 |  | 60 |  |  |  |  | 4026.22
|  | Всего по позиции | [5 empty] | 17971.52 |  | 17971.52 |  | 1162.89 | 677.41 | 17971.52 | 323.25 |  | = | 6378.85 |  | 331.52 |  | = | 0 | 6911.68 | 4026.22 |  | 1
91 | ГЭСН 33-04-002-05 | Установка вручную деревянных опор ВЛ 0,38; 6-10 кВ из пропитанных цельных стоек длиной свыше 9,5 м: одностоечных Поправки к: М )*0; ЭМ *0,84; ЗТ *0,84; ЗТм *0,84 | ШТ | 1 |  | 1
| 1 | ОТ (ЗТ) | чел.-ч. |  |  | 3.486 |  |  |  |  | 1820.08
| 1-100-28 | Средний разряд работы 2,8 | чел.-ч. | 4.15 | 0.84 | 3.486 |  |  | 522.11 |  | 1820.08
| 2 | ЭМ | [8 empty] | 93.06
|  | ОТм(ЗТм) | чел.-ч. |  |  | 0.1596 |  |  |  |  | 95.44 | [16 empty] | 1
| 91.14.02-001 | Автомобили бортовые, грузоподъемность до 5 т | маш.-ч | 0.19 | 0.84 | 0.1596 | 477.92 | 1.22 | 583.06 |  | 93.06
| 4-100-040 | ОТм(ЗТм) Средний разряд машинистов 4 | чел.-ч. | 0.19 | 0.84 | 0.19 |  |  | 597.98 |  | 95.44 | [16 empty] | 1
| 4 | М | [8 empty] | 0
| 01.3.01.06-0051 | Смазка солидол жировой Ж | кг | 0.03 | 0 | 0 | 58.53 | 1.77 | 103.6 |  | 0
| 01.7.15.06-0111 | Гвозди строительные | т | 0.00023 | 0 | 0 | 70296.2 | 1.25 | 87870.25 |  | 0
| 01.7.20.08-0051 | Ветошь хлопчатобумажная цветная | кг | 0.02 | 0 | 0 | 56.11 | 1.44 | 80.8 |  | 0
| 14.4.02.04-0182 | Краска масляная МА-15, цветная | т | 0.0004 | 0 | 0 | 61265.39 | 1.31 | 80257.66 |  | 0
| 14.4.03.03-0102 | Лак битумный БТ-577 | т | 1e-05 | 0 | 0 | 80020.98 | 1.22 | 97625.6 |  | 0
| 14.4.03.04-0001 | Лак каменноугольный, марка А | т | 0.0006 | 0 | 0 | 40917.44 | 1.22 | 49919.28 |  | 0
| 14.5.06.03-0002 | Паста антисептическая | т | 0.0006 | 0 | 0 | 98039.57 | 1.23 | 120588.67 |  | 0
| 20.2.02.04-0006 | Колпачки полиэтиленовые К-6 | 100 ШТ | 0.06 | 0 | 0 | 1031.73 | 1.19 | 1227.76 |  | 0
| 11.2.04.06 | Детали опор пропитанные из пиломатериалов хвойных пород | м3 | 0 | 0 | 0
| 22.2.01.04 | Изоляторы штыревые | ШТ | 0 | 0 | 0
| 22.2.02.09 | Крюки | кг | 0 | 0 | 0
| 22.2.02.23 | Металлические плакаты | ШТ | 0 | 0 | 0
|  | Итого прямые затраты | [8 empty] | 2008.58
|  | ФОТ | [8 empty] | 1915.52
| Пр/812-027.0-1 | НР Линии электропередачи | % | 103 |  | 103 |  |  |  |  | 1972.99
| Пр/774-027.0 | СП Линии электропередачи | % | 60 |  | 60 |  |  |  |  | 1149.31
|  | Всего по позиции | [5 empty] | 5130.88 |  | 5130.88 |  | 1153.69 | 672.05 | 5130.88 | 93.06 |  | = | 1820.08 |  | 95.44 |  | = | 0 | 1972.99 | 1149.31 |  | 1
92 | ГЭСН 33-04-002-06 | Установка вручную деревянных опор ВЛ 0,38; 6-10 кВ из пропитанных цельных стоек длиной свыше 9,5 м: одностоечных с одним подкосом Поправки к: М )*0; ЭМ *0,84; ЗТ *0,84; ЗТм *0,84 | ШТ | 1 |  | 1
| 1 | ОТ (ЗТ) | чел.-ч. |  |  | 7.0392 |  |  |  |  | 3706.7
| 1-100-29 | Средний разряд работы 2,9 | чел.-ч. | 8.38 | 0.84 | 7.0392 |  |  | 526.58 |  | 3706.7
| 2 | ЭМ | [8 empty] | 191.01
|  | ОТм(ЗТм) | чел.-ч. |  |  | 0.3276 |  |  |  |  | 195.9 | [16 empty] | 1
| 91.14.02-001 | Автомобили бортовые, грузоподъемность до 5 т | маш.-ч | 0.39 | 0.84 | 0.3276 | 477.92 | 1.22 | 583.06 |  | 191.01
| 4-100-040 | ОТм(ЗТм) Средний разряд машинистов 4 | чел.-ч. | 0.39 | 0.84 | 0.39 |  |  | 597.98 |  | 195.9 | [16 empty] | 1
| 4 | М | [8 empty] | 0
| 01.3.01.06-0051 | Смазка солидол жировой Ж | кг | 0.03 | 0 | 0 | 58.53 | 1.77 | 103.6 |  | 0
| 01.7.15.06-0111 | Гвозди строительные | т | 0.00023 | 0 | 0 | 70296.2 | 1.25 | 87870.25 |  | 0
| 01.7.20.08-0051 | Ветошь хлопчатобумажная цветная | кг | 0.02 | 0 | 0 | 56.11 | 1.44 | 80.8 |  | 0
| 14.4.02.04-0182 | Краска масляная МА-15, цветная | т | 0.0004 | 0 | 0 | 61265.39 | 1.31 | 80257.66 |  | 0
| 14.4.03.03-0102 | Лак битумный БТ-577 | т | 1e-05 | 0 | 0 | 80020.98 | 1.22 | 97625.6 |  | 0
| 14.4.03.04-0001 | Лак каменноугольный, марка А | т | 0.0006 | 0 | 0 | 40917.44 | 1.22 | 49919.28 |  | 0
| 14.5.06.03-0002 | Паста антисептическая | т | 0.0006 | 0 | 0 | 98039.57 | 1.23 | 120588.67 |  | 0
| 20.2.02.04-0006 | Колпачки полиэтиленовые К-6 | 100 ШТ | 0.06 | 0 | 0 | 1031.73 | 1.19 | 1227.76 |  | 0
| 11.2.04.06 | Детали опор пропитанные из пиломатериалов хвойных пород | м3 | 0 | 0 | 0
| 22.2.01.04 | Изоляторы штыревые | ШТ | 0 | 0 | 0
| 22.2.02.09 | Крюки | кг | 0 | 0 | 0
| 22.2.02.23 | Металлические плакаты | ШТ | 0 | 0 | 0
|  | Итого прямые затраты | [8 empty] | 4093.61
|  | ФОТ | [8 empty] | 3902.6
| Пр/812-027.0-1 | НР Линии электропередачи | % | 103 |  | 103 |  |  |  |  | 4019.68
| Пр/774-027.0 | СП Линии электропередачи | % | 60 |  | 60 |  |  |  |  | 2341.56
|  | Всего по позиции | [5 empty] | 10454.85 |  | 10454.85 |  | 1158.3 | 674.74 | 10454.85 | 191.01 |  | = | 3706.7 |  | 195.9 |  | = | 0 | 4019.68 | 2341.56 |  | 1
93 | ГЭСН 33-04-002-07 | Установка вручную деревянных опор ВЛ 0,38; 6-10 кВ из пропитанных цельных стоек длиной свыше 9,5 м: А-образных угловых промежуточных Поправки к: М )*0; ЭМ *0,84; ЗТ *0,84; ЗТм *0,84 | ШТ | 1 |  | 1
| 1 | ОТ (ЗТ) | чел.-ч. |  |  | 11.676 |  |  |  |  | 6096.16
| 1-100-28 | Средний разряд работы 2,8 | чел.-ч. | 13.9 | 0.84 | 11.676 |  |  | 522.11 |  | 6096.16
| 2 | ЭМ | [8 empty] | 313.45
|  | ОТм(ЗТм) | чел.-ч. |  |  | 0.5376 |  |  |  |  | 321.47 | [16 empty] | 1
| 91.14.02-001 | Автомобили бортовые, грузоподъемность до 5 т | маш.-ч | 0.64 | 0.84 | 0.5376 | 477.92 | 1.22 | 583.06 |  | 313.45
| 4-100-040 | ОТм(ЗТм) Средний разряд машинистов 4 | чел.-ч. | 0.64 | 0.84 | 0.64 |  |  | 597.98 |  | 321.47 | [16 empty] | 1
| 4 | М | [8 empty] | 0
| 01.3.01.06-0051 | Смазка солидол жировой Ж | кг | 0.03 | 0 | 0 | 58.53 | 1.77 | 103.6 |  | 0
| 01.7.15.03-0042 | Болты с гайками и шайбами строительные | кг | 0 | 0 | 0 | 174.93 | 1.15 | 201.17 |  | 0
| 01.7.15.06-0111 | Гвозди строительные | т | 0.00023 | 0 | 0 | 70296.2 | 1.25 | 87870.25 |  | 0
| 01.7.20.08-0051 | Ветошь хлопчатобумажная цветная | кг | 0.02 | 0 | 0 | 56.11 | 1.44 | 80.8 |  | 0
| 14.4.02.04-0182 | Краска масляная МА-15, цветная | т | 0.0004 | 0 | 0 | 61265.39 | 1.31 | 80257.66 |  | 0
| 14.4.03.03-0102 | Лак битумный БТ-577 | т | 1e-05 | 0 | 0 | 80020.98 | 1.22 | 97625.6 |  | 0
| 14.4.03.04-0001 | Лак каменноугольный, марка А | т | 0.0006 | 0 | 0 | 40917.44 | 1.22 | 49919.28 |  | 0
| 14.5.06.03-0002 | Паста антисептическая | т | 0.0006 | 0 | 0 | 98039.57 | 1.23 | 120588.67 |  | 0
| 20.2.02.04-0006 | Колпачки полиэтиленовые К-6 | 100 ШТ | 0.06 | 0 | 0 | 1031.73 | 1.19 | 1227.76 |  | 0
| 07.2.02.05 | Траверсы стальные | т | 0 | 0 | 0
| 08.3.04.02 | Сталь стержневая диаметром до 10 мм | т | 0 | 0 | 0
| 11.2.04.06 | Детали опор пропитанные из пиломатериалов хвойных пород | м3 | 0 | 0 | 0
| 22.2.01.04 | Изоляторы штыревые | ШТ | 0 | 0 | 0
| 22.2.02.07 | Детали крепления стальные | кг | 0 | 0 | 0
| 22.2.02.09 | Крюки | кг | 0 | 0 | 0
| 22.2.02.21 | Штыри | ШТ | 0 | 0 | 0
| 22.2.02.23 | Металлические плакаты | ШТ | 0 | 0 | 0
|  | Итого прямые затраты | [8 empty] | 6731.08
|  | ФОТ | [8 empty] | 6417.63
| Пр/812-027.0-1 | НР Линии электропередачи | % | 103 |  | 103 |  |  |  |  | 6610.16
| Пр/774-027.0 | СП Линии электропередачи | % | 60 |  | 60 |  |  |  |  | 3850.58
|  | Всего по позиции | [5 empty] | 17191.82 |  | 17191.82 |  | 1153.69 | 672.05 | 17191.82 | 313.45 |  | = | 6096.16 |  | 321.47 |  | = | 0 | 6610.16 | 3850.58 |  | 1
94 | ГЭСН 33-04-002-08 | Установка вручную деревянных опор ВЛ 0,38; 6-10 кВ из пропитанных цельных стоек длиной свыше 9,5 м: А-образных концевых, анкерных Поправки к: М )*0; ЭМ *0,84; ЗТ *0,84; ЗТм *0,84 | ШТ | 1 |  | 1
| 1 | ОТ (ЗТ) | чел.-ч. |  |  | 14.448 |  |  |  |  | 7672.47
| 1-100-30 | Средний разряд работы 3,0 | чел.-ч. | 17.2 | 0.84 | 14.448 |  |  | 531.04 |  | 7672.47
| 2 | ЭМ | [8 empty] | 386.92
|  | ОТм(ЗТм) | чел.-ч. |  |  | 0.6636 |  |  |  |  | 396.82 | [16 empty] | 1
| 91.14.02-001 | Автомобили бортовые, грузоподъемность до 5 т | маш.-ч | 0.79 | 0.84 | 0.6636 | 477.92 | 1.22 | 583.06 |  | 386.92
| 4-100-040 | ОТм(ЗТм) Средний разряд машинистов 4 | чел.-ч. | 0.79 | 0.84 | 0.79 |  |  | 597.98 |  | 396.82 | [16 empty] | 1
| 4 | М | [8 empty] | 0
| 01.3.01.06-0051 | Смазка солидол жировой Ж | кг | 0.03 | 0 | 0 | 58.53 | 1.77 | 103.6 |  | 0
| 01.7.15.03-0042 | Болты с гайками и шайбами строительные | кг | 0 | 0 | 0 | 174.93 | 1.15 | 201.17 |  | 0
| 01.7.15.06-0111 | Гвозди строительные | т | 0.00023 | 0 | 0 | 70296.2 | 1.25 | 87870.25 |  | 0
| 01.7.20.08-0051 | Ветошь хлопчатобумажная цветная | кг | 0.02 | 0 | 0 | 56.11 | 1.44 | 80.8 |  | 0
| 14.4.02.04-0182 | Краска масляная МА-15, цветная | т | 0.0004 | 0 | 0 | 61265.39 | 1.31 | 80257.66 |  | 0
| 14.4.03.03-0102 | Лак битумный БТ-577 | т | 1e-05 | 0 | 0 | 80020.98 | 1.22 | 97625.6 |  | 0
| 14.4.03.04-0001 | Лак каменноугольный, марка А | т | 0.0006 | 0 | 0 | 40917.44 | 1.22 | 49919.28 |  | 0
| 14.5.06.03-0002 | Паста антисептическая | т | 0.0006 | 0 | 0 | 98039.57 | 1.23 | 120588.67 |  | 0
| 20.2.02.04-0006 | Колпачки полиэтиленовые К-6 | 100 ШТ | 0.06 | 0 | 0 | 1031.73 | 1.19 | 1227.76 |  | 0
| 07.2.02.05 | Траверсы стальные | т | 0 | 0 | 0
| 08.3.04.02 | Сталь стержневая диаметром до 10 мм | т | 0 | 0 | 0
| 11.2.04.06 | Детали опор пропитанные из пиломатериалов хвойных пород | м3 | 0 | 0 | 0
| 22.2.01.04 | Изоляторы штыревые | ШТ | 0 | 0 | 0
| 22.2.02.07 | Детали крепления стальные | кг | 0 | 0 | 0
| 22.2.02.09 | Крюки | кг | 0 | 0 | 0
| 22.2.02.21 | Штыри | ШТ | 0 | 0 | 0
| 22.2.02.23 | Металлические плакаты | ШТ | 0 | 0 | 0
|  | Итого прямые затраты | [8 empty] | 8456.21
|  | ФОТ | [8 empty] | 8069.29
| Пр/812-027.0-1 | НР Линии электропередачи | % | 103 |  | 103 |  |  |  |  | 8311.37
| Пр/774-027.0 | СП Линии электропередачи | % | 60 |  | 60 |  |  |  |  | 4841.57
|  | Всего по позиции | [5 empty] | 21609.15 |  | 21609.15 |  | 1162.89 | 677.41 | 21609.15 | 386.92 |  | = | 7672.47 |  | 396.82 |  | = | 0 | 8311.37 | 4841.57 |  | 1
95 | ГЭСН 33-04-002-09 | Установка вручную деревянных опор ВЛ 0,38; 6-10 кВ из пропитанных деталей длиной до 9,5 м с одинарными приставками: одностоечных Поправки к: М )*0; ЭМ *0,84; ЗТ *0,84; ЗТм *0,84 | ШТ | 1 |  | 1
| 1 | ОТ (ЗТ) | чел.-ч. |  |  | 5.2416 |  |  |  |  | 2760.12
| 1-100-29 | Средний разряд работы 2,9 | чел.-ч. | 6.24 | 0.84 | 5.2416 |  |  | 526.58 |  | 2760.12
| 2 | ЭМ | [8 empty] | 137.14
|  | ОТм(ЗТм) | чел.-ч. |  |  | 0.2352 |  |  |  |  | 140.64 | [16 empty] | 1
| 91.14.02-001 | Автомобили бортовые, грузоподъемность до 5 т | маш.-ч | 0.28 | 0.84 | 0.2352 | 477.92 | 1.22 | 583.06 |  | 137.14
| 4-100-040 | ОТм(ЗТм) Средний разряд машинистов 4 | чел.-ч. | 0.28 | 0.84 | 0.28 |  |  | 597.98 |  | 140.64 | [16 empty] | 1
| 4 | М | [8 empty] | 0
| 01.3.01.06-0051 | Смазка солидол жировой Ж | кг | 0.03 | 0 | 0 | 58.53 | 1.77 | 103.6 |  | 0
| 01.7.15.06-0111 | Гвозди строительные | т | 0.00023 | 0 | 0 | 70296.2 | 1.25 | 87870.25 |  | 0
| 01.7.20.08-0051 | Ветошь хлопчатобумажная цветная | кг | 0.02 | 0 | 0 | 56.11 | 1.44 | 80.8 |  | 0
| 08.3.03.04-0051 | Проволока черная, диаметр 6,0-6,3 мм | т | 0 | 0 | 0 | 78619.9 | 0.99 | 77833.7 |  | 0
| 14.4.02.04-0182 | Краска масляная МА-15, цветная | т | 0.0004 | 0 | 0 | 61265.39 | 1.31 | 80257.66 |  | 0
| 14.4.03.03-0102 | Лак битумный БТ-577 | т | 1e-05 | 0 | 0 | 80020.98 | 1.22 | 97625.6 |  | 0
| 14.4.03.04-0001 | Лак каменноугольный, марка А | т | 0.0006 | 0 | 0 | 40917.44 | 1.22 | 49919.28 |  | 0
| 14.5.06.03-0002 | Паста антисептическая | т | 0.0006 | 0 | 0 | 98039.57 | 1.23 | 120588.67 |  | 0
| 20.2.02.04-0006 | Колпачки полиэтиленовые К-6 | 100 ШТ | 0.06 | 0 | 0 | 1031.73 | 1.19 | 1227.76 |  | 0
| 05.1.02.06 | Приставки железобетонные | ШТ | 0 | 0 | 0
| 07.2.07.13 | Хомуты стальные | кг | 0 | 0 | 0
| 11.2.04.06 | Детали опор пропитанные из пиломатериалов хвойных пород | м3 | 0 | 0 | 0
| 22.2.01.04 | Изоляторы штыревые | ШТ | 0 | 0 | 0
| 22.2.02.09 | Крюки | кг | 0 | 0 | 0
| 22.2.02.23 | Металлические плакаты | ШТ | 0 | 0 | 0
|  | Итого прямые затраты | [8 empty] | 3037.9
|  | ФОТ | [8 empty] | 2900.76
| Пр/812-027.0-1 | НР Линии электропередачи | % | 103 |  | 103 |  |  |  |  | 2987.78
| Пр/774-027.0 | СП Линии электропередачи | % | 60 |  | 60 |  |  |  |  | 1740.46
|  | Всего по позиции | [5 empty] | 7766.14 |  | 7766.14 |  | 1158.3 | 674.74 | 7766.14 | 137.14 |  | = | 2760.12 |  | 140.64 |  | = | 0 | 2987.78 | 1740.46 |  | 1
96 | ГЭСН 33-04-002-10 | Установка вручную деревянных опор ВЛ 0,38; 6-10 кВ из пропитанных деталей длиной до 9,5 м с одинарными приставками: одностоечных с одним подкосом Поправки к: М )*0; ЭМ *0,84; ЗТ *0,84; ЗТм *0,84 | ШТ | 1 |  | 1
| 1 | ОТ (ЗТ) | чел.-ч. |  |  | 10.836 |  |  |  |  | 5706.02
| 1-100-29 | Средний разряд работы 2,9 | чел.-ч. | 12.9 | 0.84 | 10.836 |  |  | 526.58 |  | 5706.02
| 2 | ЭМ | [8 empty] | 293.86
|  | ОТм(ЗТм) | чел.-ч. |  |  | 0.504 |  |  |  |  | 301.38 | [16 empty] | 1
| 91.14.02-001 | Автомобили бортовые, грузоподъемность до 5 т | маш.-ч | 0.6 | 0.84 | 0.504 | 477.92 | 1.22 | 583.06 |  | 293.86
| 4-100-040 | ОТм(ЗТм) Средний разряд машинистов 4 | чел.-ч. | 0.6 | 0.84 | 0.6 |  |  | 597.98 |  | 301.38 | [16 empty] | 1
| 4 | М | [8 empty] | 0
| 01.3.01.06-0051 | Смазка солидол жировой Ж | кг | 0.03 | 0 | 0 | 58.53 | 1.77 | 103.6 |  | 0
| 01.7.15.03-0042 | Болты с гайками и шайбами строительные | кг | 0 | 0 | 0 | 174.93 | 1.15 | 201.17 |  | 0
| 01.7.15.06-0111 | Гвозди строительные | т | 0.00023 | 0 | 0 | 70296.2 | 1.25 | 87870.25 |  | 0
| 01.7.20.08-0051 | Ветошь хлопчатобумажная цветная | кг | 0.02 | 0 | 0 | 56.11 | 1.44 | 80.8 |  | 0
| 08.3.03.04-0051 | Проволока черная, диаметр 6,0-6,3 мм | т | 0 | 0 | 0 | 78619.9 | 0.99 | 77833.7 |  | 0
| 14.4.02.04-0182 | Краска масляная МА-15, цветная | т | 0.0004 | 0 | 0 | 61265.39 | 1.31 | 80257.66 |  | 0
| 14.4.03.03-0102 | Лак битумный БТ-577 | т | 1e-05 | 0 | 0 | 80020.98 | 1.22 | 97625.6 |  | 0
| 14.4.03.04-0001 | Лак каменноугольный, марка А | т | 0.0006 | 0 | 0 | 40917.44 | 1.22 | 49919.28 |  | 0
| 14.5.06.03-0002 | Паста антисептическая | т | 0.0006 | 0 | 0 | 98039.57 | 1.23 | 120588.67 |  | 0
| 20.2.02.04-0006 | Колпачки полиэтиленовые К-6 | 100 ШТ | 0.06 | 0 | 0 | 1031.73 | 1.19 | 1227.76 |  | 0
| 05.1.02.06 | Приставки железобетонные | ШТ | 0 | 0 | 0
| 07.2.02.05 | Траверсы стальные | т | 0 | 0 | 0
| 07.2.07.13 | Хомуты стальные | кг | 0 | 0 | 0
| 11.2.04.06 | Детали опор пропитанные из пиломатериалов хвойных пород | м3 | 0 | 0 | 0
| 22.2.01.04 | Изоляторы штыревые | ШТ | 0 | 0 | 0
| 22.2.02.07 | Детали крепления стальные | кг | 0 | 0 | 0
| 22.2.02.09 | Крюки | кг | 0 | 0 | 0
| 22.2.02.21 | Штыри | ШТ | 0 | 0 | 0
| 22.2.02.23 | Металлические плакаты | ШТ | 0 | 0 | 0
|  | Итого прямые затраты | [8 empty] | 6301.26
|  | ФОТ | [8 empty] | 6007.4
| Пр/812-027.0-1 | НР Линии электропередачи | % | 103 |  | 103 |  |  |  |  | 6187.62
| Пр/774-027.0 | СП Линии электропередачи | % | 60 |  | 60 |  |  |  |  | 3604.44
|  | Всего по позиции | [5 empty] | 16093.32 |  | 16093.32 |  | 1158.3 | 674.74 | 16093.32 | 293.86 |  | = | 5706.02 |  | 301.38 |  | = | 0 | 6187.62 | 3604.44 |  | 1
97 | ГЭСН 33-04-002-11 | Установка вручную деревянных опор ВЛ 0,38; 6-10 кВ из пропитанных деталей длиной до 9,5 м с одинарными приставками: А-образных угловых промежуточных Поправки к: М )*0; ЭМ *0,84; ЗТ *0,84; ЗТм *0,84 | ШТ | 1 |  | 1
| 1 | ОТ (ЗТ) | чел.-ч. |  |  | 14.28 |  |  |  |  | 7583.25
| 1-100-30 | Средний разряд работы 3,0 | чел.-ч. | 17 | 0.84 | 14.28 |  |  | 531.04 |  | 7583.25
| 2 | ЭМ | [8 empty] | 382.02
|  | ОТм(ЗТм) | чел.-ч. |  |  | 0.6552 |  |  |  |  | 391.8 | [16 empty] | 1
| 91.14.02-001 | Автомобили бортовые, грузоподъемность до 5 т | маш.-ч | 0.78 | 0.84 | 0.6552 | 477.92 | 1.22 | 583.06 |  | 382.02
| 4-100-040 | ОТм(ЗТм) Средний разряд машинистов 4 | чел.-ч. | 0.78 | 0.84 | 0.78 |  |  | 597.98 |  | 391.8 | [16 empty] | 1
| 4 | М | [8 empty] | 0
| 01.3.01.06-0051 | Смазка солидол жировой Ж | кг | 0.03 | 0 | 0 | 58.53 | 1.77 | 103.6 |  | 0
| 01.7.15.03-0042 | Болты с гайками и шайбами строительные | кг | 0 | 0 | 0 | 174.93 | 1.15 | 201.17 |  | 0
| 01.7.15.06-0111 | Гвозди строительные | т | 0.00023 | 0 | 0 | 70296.2 | 1.25 | 87870.25 |  | 0
| 01.7.20.08-0051 | Ветошь хлопчатобумажная цветная | кг | 0.02 | 0 | 0 | 56.11 | 1.44 | 80.8 |  | 0
| 08.3.03.04-0051 | Проволока черная, диаметр 6,0-6,3 мм | т | 0 | 0 | 0 | 78619.9 | 0.99 | 77833.7 |  | 0
| 14.4.02.04-0182 | Краска масляная МА-15, цветная | т | 0.0004 | 0 | 0 | 61265.39 | 1.31 | 80257.66 |  | 0
| 14.4.03.03-0102 | Лак битумный БТ-577 | т | 1e-05 | 0 | 0 | 80020.98 | 1.22 | 97625.6 |  | 0
| 14.4.03.04-0001 | Лак каменноугольный, марка А | т | 0.0006 | 0 | 0 | 40917.44 | 1.22 | 49919.28 |  | 0
| 14.5.06.03-0002 | Паста антисептическая | т | 0.0006 | 0 | 0 | 98039.57 | 1.23 | 120588.67 |  | 0
| 20.2.02.04-0006 | Колпачки полиэтиленовые К-6 | 100 ШТ | 0.06 | 0 | 0 | 1031.73 | 1.19 | 1227.76 |  | 0
| 05.1.02.06 | Приставки железобетонные | ШТ | 0 | 0 | 0
| 07.2.02.05 | Траверсы стальные | т | 0 | 0 | 0
| 07.2.07.13 | Хомуты стальные | кг | 0 | 0 | 0
| 08.3.04.02 | Сталь стержневая диаметром до 10 мм | т | 0 | 0 | 0
| 11.2.04.06 | Детали опор пропитанные из пиломатериалов хвойных пород | м3 | 0 | 0 | 0
| 22.2.01.04 | Изоляторы штыревые | ШТ | 0 | 0 | 0
| 22.2.02.07 | Детали крепления стальные | кг | 0 | 0 | 0
| 22.2.02.09 | Крюки | кг | 0 | 0 | 0
| 22.2.02.21 | Штыри | ШТ | 0 | 0 | 0
| 22.2.02.23 | Металлические плакаты | ШТ | 0 | 0 | 0
|  | Итого прямые затраты | [8 empty] | 8357.07
|  | ФОТ | [8 empty] | 7975.05
| Пр/812-027.0-1 | НР Линии электропередачи | % | 103 |  | 103 |  |  |  |  | 8214.3
| Пр/774-027.0 | СП Линии электропередачи | % | 60 |  | 60 |  |  |  |  | 4785.03
|  | Всего по позиции | [5 empty] | 21356.4 |  | 21356.4 |  | 1162.89 | 677.41 | 21356.4 | 382.02 |  | = | 7583.25 |  | 391.8 |  | = | 0 | 8214.3 | 4785.03 |  | 1
98 | ГЭСН 33-04-002-12 | Установка вручную деревянных опор ВЛ 0,38; 6-10 кВ из пропитанных деталей длиной до 9,5 м с одинарными приставками: А-образных концевых, анкерных Поправки к: М )*0; ЭМ *0,84; ЗТ *0,84; ЗТм *0,84 | ШТ | 1 |  | 1
| 1 | ОТ (ЗТ) | чел.-ч. |  |  | 16.884 |  |  |  |  | 8966.08
| 1-100-30 | Средний разряд работы 3,0 | чел.-ч. | 20.1 | 0.84 | 16.884 |  |  | 531.04 |  | 8966.08
| 2 | ЭМ | [8 empty] | 455.49
|  | ОТм(ЗТм) | чел.-ч. |  |  | 0.7812 |  |  |  |  | 467.14 | [16 empty] | 1
| 91.14.02-001 | Автомобили бортовые, грузоподъемность до 5 т | маш.-ч | 0.93 | 0.84 | 0.7812 | 477.92 | 1.22 | 583.06 |  | 455.49
| 4-100-040 | ОТм(ЗТм) Средний разряд машинистов 4 | чел.-ч. | 0.93 | 0.84 | 0.93 |  |  | 597.98 |  | 467.14 | [16 empty] | 1
| 4 | М | [8 empty] | 0
| 01.3.01.06-0051 | Смазка солидол жировой Ж | кг | 0.03 | 0 | 0 | 58.53 | 1.77 | 103.6 |  | 0
| 01.7.15.06-0111 | Гвозди строительные | т | 0.00023 | 0 | 0 | 70296.2 | 1.25 | 87870.25 |  | 0
| 01.7.20.08-0051 | Ветошь хлопчатобумажная цветная | кг | 0.02 | 0 | 0 | 56.11 | 1.44 | 80.8 |  | 0
| 08.3.03.04-0051 | Проволока черная, диаметр 6,0-6,3 мм | т | 0 | 0 | 0 | 78619.9 | 0.99 | 77833.7 |  | 0
| 14.4.02.04-0182 | Краска масляная МА-15, цветная | т | 0.0004 | 0 | 0 | 61265.39 | 1.31 | 80257.66 |  | 0
| 14.4.03.03-0102 | Лак битумный БТ-577 | т | 1e-05 | 0 | 0 | 80020.98 | 1.22 | 97625.6 |  | 0
| 14.4.03.04-0001 | Лак каменноугольный, марка А | т | 0.0006 | 0 | 0 | 40917.44 | 1.22 | 49919.28 |  | 0
| 14.5.06.03-0002 | Паста антисептическая | т | 0.0006 | 0 | 0 | 98039.57 | 1.23 | 120588.67 |  | 0
| 20.2.02.04-0006 | Колпачки полиэтиленовые К-6 | 100 ШТ | 0.06 | 0 | 0 | 1031.73 | 1.19 | 1227.76 |  | 0
| 01.7.15.03 | Болты с гайками и шайбами | т | 0 | 0 | 0
| 05.1.02.06 | Приставки железобетонные | ШТ | 0 | 0 | 0
| 07.2.02.05 | Траверсы стальные | т | 0 | 0 | 0
| 07.2.07.13 | Хомуты стальные | кг | 0 | 0 | 0
| 08.3.04.02 | Сталь стержневая диаметром до 10 мм | т | 0 | 0 | 0
| 11.2.04.06 | Детали опор пропитанные из пиломатериалов хвойных пород | м3 | 0 | 0 | 0
| 22.2.01.04 | Изоляторы штыревые | ШТ | 0 | 0 | 0
| 22.2.02.07 | Детали крепления стальные | кг | 0 | 0 | 0
| 22.2.02.09 | Крюки | кг | 0 | 0 | 0
| 22.2.02.23 | Металлические плакаты | ШТ | 0 | 0 | 0
|  | Итого прямые затраты | [8 empty] | 9888.71
|  | ФОТ | [8 empty] | 9433.22
| Пр/812-027.0-1 | НР Линии электропередачи | % | 103 |  | 103 |  |  |  |  | 9716.22
| Пр/774-027.0 | СП Линии электропередачи | % | 60 |  | 60 |  |  |  |  | 5659.93
|  | Всего по позиции | [5 empty] | 25264.86 |  | 25264.86 |  | 1162.89 | 677.41 | 25264.86 | 455.49 |  | = | 8966.08 |  | 467.14 |  | = | 0 | 9716.22 | 5659.93 |  | 1
99 | ГЭСН 33-04-002-13 | Установка вручную деревянных опор ВЛ 0,38; 6-10 кВ из пропитанных деталей длиной свыше 9,5 м с одинарными приставками: одностоечных Поправки к: М )*0; ЭМ *0,84; ЗТ *0,84; ЗТм *0,84 | ШТ | 1 |  | 1
| 1 | ОТ (ЗТ) | чел.-ч. |  |  | 5.9304 |  |  |  |  | 3122.83
| 1-100-29 | Средний разряд работы 2,9 | чел.-ч. | 7.06 | 0.84 | 5.9304 |  |  | 526.58 |  | 3122.83
| 2 | ЭМ | [8 empty] | 156.73
|  | ОТм(ЗТм) | чел.-ч. |  |  | 0.2688 |  |  |  |  | 160.74 | [16 empty] | 1
| 91.14.02-001 | Автомобили бортовые, грузоподъемность до 5 т | маш.-ч | 0.32 | 0.84 | 0.2688 | 477.92 | 1.22 | 583.06 |  | 156.73
| 4-100-040 | ОТм(ЗТм) Средний разряд машинистов 4 | чел.-ч. | 0.32 | 0.84 | 0.32 |  |  | 597.98 |  | 160.74 | [16 empty] | 1
| 4 | М | [8 empty] | 0
| 01.3.01.06-0051 | Смазка солидол жировой Ж | кг | 0.03 | 0 | 0 | 58.53 | 1.77 | 103.6 |  | 0
| 01.7.15.06-0111 | Гвозди строительные | т | 0.00023 | 0 | 0 | 70296.2 | 1.25 | 87870.25 |  | 0
| 01.7.20.08-0051 | Ветошь хлопчатобумажная цветная | кг | 0.02 | 0 | 0 | 56.11 | 1.44 | 80.8 |  | 0
| 08.3.03.04-0051 | Проволока черная, диаметр 6,0-6,3 мм | т | 0 | 0 | 0 | 78619.9 | 0.99 | 77833.7 |  | 0
| 14.4.02.04-0182 | Краска масляная МА-15, цветная | т | 0.0004 | 0 | 0 | 61265.39 | 1.31 | 80257.66 |  | 0
| 14.4.03.03-0102 | Лак битумный БТ-577 | т | 1e-05 | 0 | 0 | 80020.98 | 1.22 | 97625.6 |  | 0
| 14.4.03.04-0001 | Лак каменноугольный, марка А | т | 0.0006 | 0 | 0 | 40917.44 | 1.22 | 49919.28 |  | 0
| 14.5.06.03-0002 | Паста антисептическая | т | 0.0006 | 0 | 0 | 98039.57 | 1.23 | 120588.67 |  | 0
| 20.2.02.04-0006 | Колпачки полиэтиленовые К-6 | 100 ШТ | 0.06 | 0 | 0 | 1031.73 | 1.19 | 1227.76 |  | 0
| 05.1.02.06 | Приставки железобетонные | ШТ | 0 | 0 | 0
| 07.2.07.13 | Хомуты стальные | кг | 0 | 0 | 0
| 11.2.04.06 | Детали опор пропитанные из пиломатериалов хвойных пород | м3 | 0 | 0 | 0
| 22.2.01.04 | Изоляторы штыревые | ШТ | 0 | 0 | 0
| 22.2.02.09 | Крюки | кг | 0 | 0 | 0
| 22.2.02.23 | Металлические плакаты | ШТ | 0 | 0 | 0
|  | Итого прямые затраты | [8 empty] | 3440.3
|  | ФОТ | [8 empty] | 3283.57
| Пр/812-027.0-1 | НР Линии электропередачи | % | 103 |  | 103 |  |  |  |  | 3382.08
| Пр/774-027.0 | СП Линии электропередачи | % | 60 |  | 60 |  |  |  |  | 1970.14
|  | Всего по позиции | [5 empty] | 8792.52 |  | 8792.52 |  | 1158.3 | 674.74 | 8792.52 | 156.73 |  | = | 3122.83 |  | 160.74 |  | = | 0 | 3382.08 | 1970.14 |  | 1
100 | ГЭСН 33-04-002-14 | Установка вручную деревянных опор ВЛ 0,38; 6-10 кВ из пропитанных деталей длиной свыше 9,5 м с одинарными приставками: одностоечных с одним подкосом Поправки к: М )*0; ЭМ *0,84; ЗТ *0,84; ЗТм *0,84 | ШТ | 1 |  | 1
| 1 | ОТ (ЗТ) | чел.-ч. |  |  | 11.928 |  |  |  |  | 6281.05
| 1-100-29 | Средний разряд работы 2,9 | чел.-ч. | 14.2 | 0.84 | 11.928 |  |  | 526.58 |  | 6281.05
| 2 | ЭМ | [8 empty] | 318.35
|  | ОТм(ЗТм) | чел.-ч. |  |  | 0.546 |  |  |  |  | 326.5 | [16 empty] | 1
| 91.14.02-001 | Автомобили бортовые, грузоподъемность до 5 т | маш.-ч | 0.65 | 0.84 | 0.546 | 477.92 | 1.22 | 583.06 |  | 318.35
| 4-100-040 | ОТм(ЗТм) Средний разряд машинистов 4 | чел.-ч. | 0.65 | 0.84 | 0.65 |  |  | 597.98 |  | 326.5 | [16 empty] | 1
| 4 | М | [8 empty] | 0
| 01.3.01.06-0051 | Смазка солидол жировой Ж | кг | 0.03 | 0 | 0 | 58.53 | 1.77 | 103.6 |  | 0
| 01.7.15.03-0042 | Болты с гайками и шайбами строительные | кг | 0 | 0 | 0 | 174.93 | 1.15 | 201.17 |  | 0
| 01.7.15.06-0111 | Гвозди строительные | т | 0.00023 | 0 | 0 | 70296.2 | 1.25 | 87870.25 |  | 0
| 01.7.20.08-0051 | Ветошь хлопчатобумажная цветная | кг | 0.02 | 0 | 0 | 56.11 | 1.44 | 80.8 |  | 0
| 08.3.03.04-0051 | Проволока черная, диаметр 6,0-6,3 мм | т | 0 | 0 | 0 | 78619.9 | 0.99 | 77833.7 |  | 0
| 14.4.02.04-0182 | Краска масляная МА-15, цветная | т | 0.0004 | 0 | 0 | 61265.39 | 1.31 | 80257.66 |  | 0
| 14.4.03.03-0102 | Лак битумный БТ-577 | т | 1e-05 | 0 | 0 | 80020.98 | 1.22 | 97625.6 |  | 0
| 14.4.03.04-0001 | Лак каменноугольный, марка А | т | 0.0006 | 0 | 0 | 40917.44 | 1.22 | 49919.28 |  | 0
| 14.5.06.03-0002 | Паста антисептическая | т | 0.0006 | 0 | 0 | 98039.57 | 1.23 | 120588.67 |  | 0
| 20.2.02.04-0006 | Колпачки полиэтиленовые К-6 | 100 ШТ | 0.06 | 0 | 0 | 1031.73 | 1.19 | 1227.76 |  | 0
| 05.1.02.06 | Приставки железобетонные | ШТ | 0 | 0 | 0
| 07.2.02.05 | Траверсы стальные | т | 0 | 0 | 0
| 07.2.07.13 | Хомуты стальные | кг | 0 | 0 | 0
| 08.3.04.02 | Сталь стержневая диаметром до 10 мм | т | 0 | 0 | 0
| 11.2.04.06 | Детали опор пропитанные из пиломатериалов хвойных пород | м3 | 0 | 0 | 0
| 22.2.01.04 | Изоляторы штыревые | ШТ | 0 | 0 | 0
| 22.2.02.07 | Детали крепления стальные | кг | 0 | 0 | 0
| 22.2.02.09 | Крюки | кг | 0 | 0 | 0
| 22.2.02.21 | Штыри | ШТ | 0 | 0 | 0
| 22.2.02.23 | Металлические плакаты | ШТ | 0 | 0 | 0
|  | Итого прямые затраты | [8 empty] | 6925.9
|  | ФОТ | [8 empty] | 6607.55
| Пр/812-027.0-1 | НР Линии электропередачи | % | 103 |  | 103 |  |  |  |  | 6805.78
| Пр/774-027.0 | СП Линии электропередачи | % | 60 |  | 60 |  |  |  |  | 3964.53
|  | Всего по позиции | [5 empty] | 17696.21 |  | 17696.21 |  | 1158.3 | 674.74 | 17696.21 | 318.35 |  | = | 6281.05 |  | 326.5 |  | = | 0 | 6805.78 | 3964.53 |  | 1
101 | ГЭСН 33-04-002-15 | Установка вручную деревянных опор ВЛ 0,38; 6-10 кВ из пропитанных деталей длиной свыше 9,5 м с одинарными приставками: А-образных угловых промежуточных Поправки к: М )*0; ЭМ *0,84; ЗТ *0,84; ЗТм *0,84 | ШТ | 1 |  | 1
| 1 | ОТ (ЗТ) | чел.-ч. |  |  | 16.548 |  |  |  |  | 8713.85
| 1-100-29 | Средний разряд работы 2,9 | чел.-ч. | 19.7 | 0.84 | 16.548 |  |  | 526.58 |  | 8713.85
| 2 | ЭМ | [8 empty] | 445.69
|  | ОТм(ЗТм) | чел.-ч. |  |  | 0.7644 |  |  |  |  | 457.1 | [16 empty] | 1
| 91.14.02-001 | Автомобили бортовые, грузоподъемность до 5 т | маш.-ч | 0.91 | 0.84 | 0.7644 | 477.92 | 1.22 | 583.06 |  | 445.69
| 4-100-040 | ОТм(ЗТм) Средний разряд машинистов 4 | чел.-ч. | 0.91 | 0.84 | 0.91 |  |  | 597.98 |  | 457.1 | [16 empty] | 1
| 4 | М | [8 empty] | 0
| 01.3.01.06-0051 | Смазка солидол жировой Ж | кг | 0.03 | 0 | 0 | 58.53 | 1.77 | 103.6 |  | 0
| 01.7.15.03-0042 | Болты с гайками и шайбами строительные | кг | 0 | 0 | 0 | 174.93 | 1.15 | 201.17 |  | 0
| 01.7.15.06-0111 | Гвозди строительные | т | 0.00023 | 0 | 0 | 70296.2 | 1.25 | 87870.25 |  | 0
| 01.7.20.08-0051 | Ветошь хлопчатобумажная цветная | кг | 0.02 | 0 | 0 | 56.11 | 1.44 | 80.8 |  | 0
| 08.3.03.04-0051 | Проволока черная, диаметр 6,0-6,3 мм | т | 0 | 0 | 0 | 78619.9 | 0.99 | 77833.7 |  | 0
| 14.4.02.04-0182 | Краска масляная МА-15, цветная | т | 0.0004 | 0 | 0 | 61265.39 | 1.31 | 80257.66 |  | 0
| 14.4.03.03-0102 | Лак битумный БТ-577 | т | 1e-05 | 0 | 0 | 80020.98 | 1.22 | 97625.6 |  | 0
| 14.4.03.04-0001 | Лак каменноугольный, марка А | т | 0.0006 | 0 | 0 | 40917.44 | 1.22 | 49919.28 |  | 0
| 14.5.06.03-0002 | Паста антисептическая | т | 0.0006 | 0 | 0 | 98039.57 | 1.23 | 120588.67 |  | 0
| 20.2.02.04-0006 | Колпачки полиэтиленовые К-6 | 100 ШТ | 0.06 | 0 | 0 | 1031.73 | 1.19 | 1227.76 |  | 0
| 05.1.02.06 | Приставки железобетонные | ШТ | 0 | 0 | 0
| 07.2.02.05 | Траверсы стальные | т | 0 | 0 | 0
| 07.2.07.13 | Хомуты стальные | кг | 0 | 0 | 0
| 08.3.04.02 | Сталь стержневая диаметром до 10 мм | т | 0 | 0 | 0
| 11.2.04.06 | Детали опор пропитанные из пиломатериалов хвойных пород | м3 | 0 | 0 | 0
| 22.2.01.04 | Изоляторы штыревые | ШТ | 0 | 0 | 0
| 22.2.02.07 | Детали крепления стальные | кг | 0 | 0 | 0
| 22.2.02.09 | Крюки | кг | 0 | 0 | 0
| 22.2.02.21 | Штыри | ШТ | 0 | 0 | 0
| 22.2.02.23 | Металлические плакаты | ШТ | 0 | 0 | 0
|  | Итого прямые затраты | [8 empty] | 9616.64
|  | ФОТ | [8 empty] | 9170.95
| Пр/812-027.0-1 | НР Линии электропередачи | % | 103 |  | 103 |  |  |  |  | 9446.08
| Пр/774-027.0 | СП Линии электропередачи | % | 60 |  | 60 |  |  |  |  | 5502.57
|  | Всего по позиции | [5 empty] | 24565.29 |  | 24565.29 |  | 1158.3 | 674.74 | 24565.29 | 445.69 |  | = | 8713.85 |  | 457.1 |  | = | 0 | 9446.08 | 5502.57 |  | 1
102 | ГЭСН 33-04-002-16 | Установка вручную деревянных опор ВЛ 0,38; 6-10 кВ из пропитанных деталей длиной свыше 9,5 м с одинарными приставками: А-образных концевых, анкерных Поправки к: М )*0; ЭМ *0,84; ЗТ *0,84; ЗТм *0,84 | ШТ | 1 |  | 1
| 1 | ОТ (ЗТ) | чел.-ч. |  |  | 19.32 |  |  |  |  | 10259.69
| 1-100-30 | Средний разряд работы 3,0 | чел.-ч. | 23 | 0.84 | 19.32 |  |  | 531.04 |  | 10259.69
| 2 | ЭМ | [8 empty] | 519.16
|  | ОТм(ЗТм) | чел.-ч. |  |  | 0.8904 |  |  |  |  | 532.44 | [16 empty] | 1
| 91.14.02-001 | Автомобили бортовые, грузоподъемность до 5 т | маш.-ч | 1.06 | 0.84 | 0.8904 | 477.92 | 1.22 | 583.06 |  | 519.16
| 4-100-040 | ОТм(ЗТм) Средний разряд машинистов 4 | чел.-ч. | 1.06 | 0.84 | 1.06 |  |  | 597.98 |  | 532.44 | [16 empty] | 1
| 4 | М | [8 empty] | 0
| 01.3.01.06-0051 | Смазка солидол жировой Ж | кг | 0.03 | 0 | 0 | 58.53 | 1.77 | 103.6 |  | 0
| 01.7.15.06-0111 | Гвозди строительные | т | 0.00023 | 0 | 0 | 70296.2 | 1.25 | 87870.25 |  | 0
| 01.7.20.08-0051 | Ветошь хлопчатобумажная цветная | кг | 0.02 | 0 | 0 | 56.11 | 1.44 | 80.8 |  | 0
| 08.3.03.04-0051 | Проволока черная, диаметр 6,0-6,3 мм | т | 0 | 0 | 0 | 78619.9 | 0.99 | 77833.7 |  | 0
| 14.4.02.04-0182 | Краска масляная МА-15, цветная | т | 0.0004 | 0 | 0 | 61265.39 | 1.31 | 80257.66 |  | 0
| 14.4.03.03-0102 | Лак битумный БТ-577 | т | 1e-05 | 0 | 0 | 80020.98 | 1.22 | 97625.6 |  | 0
| 14.4.03.04-0001 | Лак каменноугольный, марка А | т | 0.0006 | 0 | 0 | 40917.44 | 1.22 | 49919.28 |  | 0
| 14.5.06.03-0002 | Паста антисептическая | т | 0.0006 | 0 | 0 | 98039.57 | 1.23 | 120588.67 |  | 0
| 20.2.02.04-0006 | Колпачки полиэтиленовые К-6 | 100 ШТ | 0.06 | 0 | 0 | 1031.73 | 1.19 | 1227.76 |  | 0
| 01.7.15.03 | Болты с гайками и шайбами | т | 0 | 0 | 0
| 05.1.02.06 | Приставки железобетонные | ШТ | 0 | 0 | 0
| 07.2.02.05 | Траверсы стальные | т | 0 | 0 | 0
| 07.2.07.13 | Хомуты стальные | кг | 0 | 0 | 0
| 11.2.04.06 | Детали опор пропитанные из пиломатериалов хвойных пород | м3 | 0 | 0 | 0
| 22.2.01.04 | Изоляторы штыревые | ШТ | 0 | 0 | 0
| 22.2.02.07 | Детали крепления стальные | кг | 0 | 0 | 0
| 22.2.02.09 | Крюки | кг | 0 | 0 | 0
| 22.2.02.21 | Штыри | ШТ | 0 | 0 | 0
| 22.2.02.23 | Металлические плакаты | ШТ | 0 | 0 | 0
|  | Итого прямые затраты | [8 empty] | 11311.29
|  | ФОТ | [8 empty] | 10792.13
| Пр/812-027.0-1 | НР Линии электропередачи | % | 103 |  | 103 |  |  |  |  | 11115.89
| Пр/774-027.0 | СП Линии электропередачи | % | 60 |  | 60 |  |  |  |  | 6475.28
|  | Всего по позиции | [5 empty] | 28902.46 |  | 28902.46 |  | 1162.89 | 677.41 | 28902.46 | 519.16 |  | = | 10259.69 |  | 532.44 |  | = | 0 | 11115.89 | 6475.28 |  | 1
103 | ГЭСН 33-04-002-17 | Установка вручную деревянных опор ВЛ 0,38; 6-10 кВ из пропитанных деталей длиной до 9,5 м с двойными приставками: одностоечных Поправки к: М )*0; ЭМ *0,84; ЗТ *0,84; ЗТм *0,84 | ШТ | 1 |  | 1
| 1 | ОТ (ЗТ) | чел.-ч. |  |  | 6.72 |  |  |  |  | 3538.62
| 1-100-29 | Средний разряд работы 2,9 | чел.-ч. | 8 | 0.84 | 6.72 |  |  | 526.58 |  | 3538.62
| 2 | ЭМ | [8 empty] | 181.22
|  | ОТм(ЗТм) | чел.-ч. |  |  | 0.3108 |  |  |  |  | 185.85 | [16 empty] | 1
| 91.14.02-001 | Автомобили бортовые, грузоподъемность до 5 т | маш.-ч | 0.37 | 0.84 | 0.3108 | 477.92 | 1.22 | 583.06 |  | 181.22
| 4-100-040 | ОТм(ЗТм) Средний разряд машинистов 4 | чел.-ч. | 0.37 | 0.84 | 0.37 |  |  | 597.98 |  | 185.85 | [16 empty] | 1
| 4 | М | [8 empty] | 0
| 01.3.01.06-0051 | Смазка солидол жировой Ж | кг | 0.03 | 0 | 0 | 58.53 | 1.77 | 103.6 |  | 0
| 01.7.15.06-0111 | Гвозди строительные | т | 0.00023 | 0 | 0 | 70296.2 | 1.25 | 87870.25 |  | 0
| 01.7.20.08-0051 | Ветошь хлопчатобумажная цветная | кг | 0.02 | 0 | 0 | 56.11 | 1.44 | 80.8 |  | 0
| 08.3.03.04-0051 | Проволока черная, диаметр 6,0-6,3 мм | т | 0 | 0 | 0 | 78619.9 | 0.99 | 77833.7 |  | 0
| 14.4.02.04-0182 | Краска масляная МА-15, цветная | т | 0.0004 | 0 | 0 | 61265.39 | 1.31 | 80257.66 |  | 0
| 14.4.03.03-0102 | Лак битумный БТ-577 | т | 1e-05 | 0 | 0 | 80020.98 | 1.22 | 97625.6 |  | 0
| 14.4.03.04-0001 | Лак каменноугольный, марка А | т | 0.0006 | 0 | 0 | 40917.44 | 1.22 | 49919.28 |  | 0
| 14.5.06.03-0002 | Паста антисептическая | т | 0.0006 | 0 | 0 | 98039.57 | 1.23 | 120588.67 |  | 0
| 20.2.02.04-0006 | Колпачки полиэтиленовые К-6 | 100 ШТ | 0.06 | 0 | 0 | 1031.73 | 1.19 | 1227.76 |  | 0
| 05.1.02.06 | Приставки железобетонные | ШТ | 0 | 0 | 0
| 07.2.07.13 | Хомуты стальные | кг | 0 | 0 | 0
| 11.2.04.06 | Детали опор пропитанные из пиломатериалов хвойных пород | м3 | 0 | 0 | 0
| 22.2.01.04 | Изоляторы штыревые | ШТ | 0 | 0 | 0
| 22.2.02.09 | Крюки | кг | 0 | 0 | 0
| 22.2.02.23 | Металлические плакаты | ШТ | 0 | 0 | 0
|  | Итого прямые затраты | [8 empty] | 3905.69
|  | ФОТ | [8 empty] | 3724.47
| Пр/812-027.0-1 | НР Линии электропередачи | % | 103 |  | 103 |  |  |  |  | 3836.2
| Пр/774-027.0 | СП Линии электропередачи | % | 60 |  | 60 |  |  |  |  | 2234.68
|  | Всего по позиции | [5 empty] | 9976.57 |  | 9976.57 |  | 1158.3 | 674.74 | 9976.57 | 181.22 |  | = | 3538.62 |  | 185.85 |  | = | 0 | 3836.2 | 2234.68 |  | 1
104 | ГЭСН 33-04-002-18 | Установка вручную деревянных опор ВЛ 0,38; 6-10 кВ из пропитанных деталей длиной до 9,5 м с двойными приставками: одностоечных с одним подкосом Поправки к: М )*0; ЭМ *0,84; ЗТ *0,84; ЗТм *0,84 | ШТ | 1 |  | 1
| 1 | ОТ (ЗТ) | чел.-ч. |  |  | 13.776 |  |  |  |  | 7254.17
| 1-100-29 | Средний разряд работы 2,9 | чел.-ч. | 16.4 | 0.84 | 13.776 |  |  | 526.58 |  | 7254.17
| 2 | ЭМ | [8 empty] | 367.33
|  | ОТм(ЗТм) | чел.-ч. |  |  | 0.63 |  |  |  |  | 376.73 | [16 empty] | 1
| 91.14.02-001 | Автомобили бортовые, грузоподъемность до 5 т | маш.-ч | 0.75 | 0.84 | 0.63 | 477.92 | 1.22 | 583.06 |  | 367.33
| 4-100-040 | ОТм(ЗТм) Средний разряд машинистов 4 | чел.-ч. | 0.75 | 0.84 | 0.75 |  |  | 597.98 |  | 376.73 | [16 empty] | 1
| 4 | М | [8 empty] | 0
| 01.3.01.06-0051 | Смазка солидол жировой Ж | кг | 0.03 | 0 | 0 | 58.53 | 1.77 | 103.6 |  | 0
| 01.7.15.06-0111 | Гвозди строительные | т | 0.00023 | 0 | 0 | 70296.2 | 1.25 | 87870.25 |  | 0
| 01.7.20.08-0051 | Ветошь хлопчатобумажная цветная | кг | 0.02 | 0 | 0 | 56.11 | 1.44 | 80.8 |  | 0
| 08.3.03.04-0051 | Проволока черная, диаметр 6,0-6,3 мм | т | 0 | 0 | 0 | 78619.9 | 0.99 | 77833.7 |  | 0
| 14.4.02.04-0182 | Краска масляная МА-15, цветная | т | 0.0004 | 0 | 0 | 61265.39 | 1.31 | 80257.66 |  | 0
| 14.4.03.03-0102 | Лак битумный БТ-577 | т | 1e-05 | 0 | 0 | 80020.98 | 1.22 | 97625.6 |  | 0
| 14.4.03.04-0001 | Лак каменноугольный, марка А | т | 0.0006 | 0 | 0 | 40917.44 | 1.22 | 49919.28 |  | 0
| 14.5.06.03-0002 | Паста антисептическая | т | 0.0006 | 0 | 0 | 98039.57 | 1.23 | 120588.67 |  | 0
| 20.2.02.04-0006 | Колпачки полиэтиленовые К-6 | 100 ШТ | 0.06 | 0 | 0 | 1031.73 | 1.19 | 1227.76 |  | 0
| 05.1.02.06 | Приставки железобетонные | ШТ | 0 | 0 | 0
| 07.2.07.13 | Хомуты стальные | кг | 0 | 0 | 0
| 11.2.04.06 | Детали опор пропитанные из пиломатериалов хвойных пород | м3 | 0 | 0 | 0
| 22.2.01.04 | Изоляторы штыревые | ШТ | 0 | 0 | 0
| 22.2.02.09 | Крюки | кг | 0 | 0 | 0
| 22.2.02.23 | Металлические плакаты | ШТ | 0 | 0 | 0
|  | Итого прямые затраты | [8 empty] | 7998.23
|  | ФОТ | [8 empty] | 7630.9
| Пр/812-027.0-1 | НР Линии электропередачи | % | 103 |  | 103 |  |  |  |  | 7859.83
| Пр/774-027.0 | СП Линии электропередачи | % | 60 |  | 60 |  |  |  |  | 4578.54
|  | Всего по позиции | [5 empty] | 20436.6 |  | 20436.6 |  | 1158.3 | 674.74 | 20436.6 | 367.33 |  | = | 7254.17 |  | 376.73 |  | = | 0 | 7859.83 | 4578.54 |  | 1
105 | ГЭСН 33-04-002-19 | Установка вручную деревянных опор ВЛ 0,38; 6-10 кВ из пропитанных деталей длиной до 9,5 м с двойными приставками: А-образных угловых промежуточных Поправки к: М )*0; ЭМ *0,84; ЗТ *0,84; ЗТм *0,84 | ШТ | 1 |  | 1
| 1 | ОТ (ЗТ) | чел.-ч. |  |  | 17.22 |  |  |  |  | 9144.51
| 1-100-30 | Средний разряд работы 3,0 | чел.-ч. | 20.5 | 0.84 | 17.22 |  |  | 531.04 |  | 9144.51
| 2 | ЭМ | [8 empty] | 460.38
|  | ОТм(ЗТм) | чел.-ч. |  |  | 0.7896 |  |  |  |  | 472.17 | [16 empty] | 1
| 91.14.02-001 | Автомобили бортовые, грузоподъемность до 5 т | маш.-ч | 0.94 | 0.84 | 0.7896 | 477.92 | 1.22 | 583.06 |  | 460.38
| 4-100-040 | ОТм(ЗТм) Средний разряд машинистов 4 | чел.-ч. | 0.94 | 0.84 | 0.94 |  |  | 597.98 |  | 472.17 | [16 empty] | 1
| 4 | М | [8 empty] | 0
| 01.3.01.06-0051 | Смазка солидол жировой Ж | кг | 0.03 | 0 | 0 | 58.53 | 1.77 | 103.6 |  | 0
| 01.7.15.03-0042 | Болты с гайками и шайбами строительные | кг | 0 | 0 | 0 | 174.93 | 1.15 | 201.17 |  | 0
| 01.7.15.06-0111 | Гвозди строительные | т | 0.00023 | 0 | 0 | 70296.2 | 1.25 | 87870.25 |  | 0
| 01.7.20.08-0051 | Ветошь хлопчатобумажная цветная | кг | 0.02 | 0 | 0 | 56.11 | 1.44 | 80.8 |  | 0
| 08.3.03.04-0051 | Проволока черная, диаметр 6,0-6,3 мм | т | 0 | 0 | 0 | 78619.9 | 0.99 | 77833.7 |  | 0
| 14.4.02.04-0182 | Краска масляная МА-15, цветная | т | 0.0004 | 0 | 0 | 61265.39 | 1.31 | 80257.66 |  | 0
| 14.4.03.03-0102 | Лак битумный БТ-577 | т | 1e-05 | 0 | 0 | 80020.98 | 1.22 | 97625.6 |  | 0
| 14.4.03.04-0001 | Лак каменноугольный, марка А | т | 0.0006 | 0 | 0 | 40917.44 | 1.22 | 49919.28 |  | 0
| 14.5.06.03-0002 | Паста антисептическая | т | 0.0006 | 0 | 0 | 98039.57 | 1.23 | 120588.67 |  | 0
| 20.2.02.04-0006 | Колпачки полиэтиленовые К-6 | 100 ШТ | 0.06 | 0 | 0 | 1031.73 | 1.19 | 1227.76 |  | 0
| 05.1.02.06 | Приставки железобетонные | ШТ | 0 | 0 | 0
| 07.2.02.05 | Траверсы стальные | т | 0 | 0 | 0
| 07.2.07.13 | Хомуты стальные | кг | 0 | 0 | 0
| 08.3.04.02 | Сталь стержневая диаметром до 10 мм | т | 0 | 0 | 0
| 11.2.04.06 | Детали опор пропитанные из пиломатериалов хвойных пород | м3 | 0 | 0 | 0
| 22.2.01.04 | Изоляторы штыревые | ШТ | 0 | 0 | 0
| 22.2.02.07 | Детали крепления стальные | кг | 0 | 0 | 0
| 22.2.02.09 | Крюки | кг | 0 | 0 | 0
| 22.2.02.21 | Штыри | ШТ | 0 | 0 | 0
| 22.2.02.23 | Металлические плакаты | ШТ | 0 | 0 | 0
|  | Итого прямые затраты | [8 empty] | 10077.06
|  | ФОТ | [8 empty] | 9616.68
| Пр/812-027.0-1 | НР Линии электропередачи | % | 103 |  | 103 |  |  |  |  | 9905.18
| Пр/774-027.0 | СП Линии электропередачи | % | 60 |  | 60 |  |  |  |  | 5770.01
|  | Всего по позиции | [5 empty] | 25752.25 |  | 25752.25 |  | 1162.89 | 677.41 | 25752.25 | 460.38 |  | = | 9144.51 |  | 472.17 |  | = | 0 | 9905.18 | 5770.01 |  | 1
106 | ГЭСН 33-04-002-20 | Установка вручную деревянных опор ВЛ 0,38; 6-10 кВ из пропитанных деталей длиной до 9,5 м с двойными приставками: А-образных концевых, анкерных Поправки к: М )*0; ЭМ *0,84; ЗТ *0,84; ЗТм *0,84 | ШТ | 1 |  | 1
| 1 | ОТ (ЗТ) | чел.-ч. |  |  | 19.908 |  |  |  |  | 10483.15
| 1-100-29 | Средний разряд работы 2,9 | чел.-ч. | 23.7 | 0.84 | 19.908 |  |  | 526.58 |  | 10483.15
| 2 | ЭМ | [8 empty] | 533.85
|  | ОТм(ЗТм) | чел.-ч. |  |  | 0.9156 |  |  |  |  | 547.51 | [16 empty] | 1
| 91.14.02-001 | Автомобили бортовые, грузоподъемность до 5 т | маш.-ч | 1.09 | 0.84 | 0.9156 | 477.92 | 1.22 | 583.06 |  | 533.85
| 4-100-040 | ОТм(ЗТм) Средний разряд машинистов 4 | чел.-ч. | 1.09 | 0.84 | 1.09 |  |  | 597.98 |  | 547.51 | [16 empty] | 1
| 4 | М | [8 empty] | 0
| 01.3.01.06-0051 | Смазка солидол жировой Ж | кг | 0.03 | 0 | 0 | 58.53 | 1.77 | 103.6 |  | 0
| 01.7.15.03-0042 | Болты с гайками и шайбами строительные | кг | 0 | 0 | 0 | 174.93 | 1.15 | 201.17 |  | 0
| 01.7.15.06-0111 | Гвозди строительные | т | 0.00023 | 0 | 0 | 70296.2 | 1.25 | 87870.25 |  | 0
| 01.7.20.08-0051 | Ветошь хлопчатобумажная цветная | кг | 0.02 | 0 | 0 | 56.11 | 1.44 | 80.8 |  | 0
| 08.3.03.04-0051 | Проволока черная, диаметр 6,0-6,3 мм | т | 0 | 0 | 0 | 78619.9 | 0.99 | 77833.7 |  | 0
| 14.4.02.04-0182 | Краска масляная МА-15, цветная | т | 0.0004 | 0 | 0 | 61265.39 | 1.31 | 80257.66 |  | 0
| 14.4.03.03-0102 | Лак битумный БТ-577 | т | 1e-05 | 0 | 0 | 80020.98 | 1.22 | 97625.6 |  | 0
| 14.4.03.04-0001 | Лак каменноугольный, марка А | т | 0.0006 | 0 | 0 | 40917.44 | 1.22 | 49919.28 |  | 0
| 14.5.06.03-0002 | Паста антисептическая | т | 0.0006 | 0 | 0 | 98039.57 | 1.23 | 120588.67 |  | 0
| 20.2.02.04-0006 | Колпачки полиэтиленовые К-6 | 100 ШТ | 0.06 | 0 | 0 | 1031.73 | 1.19 | 1227.76 |  | 0
| 05.1.02.06 | Приставки железобетонные | ШТ | 0 | 0 | 0
| 07.2.02.05 | Траверсы стальные | т | 0 | 0 | 0
| 07.2.07.13 | Хомуты стальные | кг | 0 | 0 | 0
| 08.3.04.02 | Сталь стержневая диаметром до 10 мм | т | 0 | 0 | 0
| 11.2.04.06 | Детали опор пропитанные из пиломатериалов хвойных пород | м3 | 0 | 0 | 0
| 22.2.01.04 | Изоляторы штыревые | ШТ | 0 | 0 | 0
| 22.2.02.07 | Детали крепления стальные | кг | 0 | 0 | 0
| 22.2.02.09 | Крюки | кг | 0 | 0 | 0
| 22.2.02.21 | Штыри | ШТ | 0 | 0 | 0
| 22.2.02.23 | Металлические плакаты | ШТ | 0 | 0 | 0
|  | Итого прямые затраты | [8 empty] | 11564.51
|  | ФОТ | [8 empty] | 11030.66
| Пр/812-027.0-1 | НР Линии электропередачи | % | 103 |  | 103 |  |  |  |  | 11361.58
| Пр/774-027.0 | СП Линии электропередачи | % | 60 |  | 60 |  |  |  |  | 6618.4
|  | Всего по позиции | [5 empty] | 29544.49 |  | 29544.49 |  | 1158.3 | 674.74 | 29544.49 | 533.85 |  | = | 10483.15 |  | 547.51 |  | = | 0 | 11361.58 | 6618.4 |  | 1
107 | ГЭСН 33-04-002-21 | Установка вручную деревянных опор ВЛ 0,38-10 кВ из пропитанных деталей длиной свыше 9,5 м с двойными приставками: одностоечных Поправки к: М )*0; ЭМ *0,84; ЗТ *0,84; ЗТм *0,84 | ШТ | 1 |  | 1
| 1 | ОТ (ЗТ) | чел.-ч. |  |  | 7.4088 |  |  |  |  | 3901.33
| 1-100-29 | Средний разряд работы 2,9 | чел.-ч. | 8.82 | 0.84 | 7.4088 |  |  | 526.58 |  | 3901.33
| 2 | ЭМ | [8 empty] | 195.91
|  | ОТм(ЗТм) | чел.-ч. |  |  | 0.336 |  |  |  |  | 200.92 | [16 empty] | 1
| 91.14.02-001 | Автомобили бортовые, грузоподъемность до 5 т | маш.-ч | 0.4 | 0.84 | 0.336 | 477.92 | 1.22 | 583.06 |  | 195.91
| 4-100-040 | ОТм(ЗТм) Средний разряд машинистов 4 | чел.-ч. | 0.4 | 0.84 | 0.4 |  |  | 597.98 |  | 200.92 | [16 empty] | 1
| 4 | М | [8 empty] | 0
| 01.3.01.06-0051 | Смазка солидол жировой Ж | кг | 0.03 | 0 | 0 | 58.53 | 1.77 | 103.6 |  | 0
| 01.7.15.06-0111 | Гвозди строительные | т | 0.00023 | 0 | 0 | 70296.2 | 1.25 | 87870.25 |  | 0
| 01.7.20.08-0051 | Ветошь хлопчатобумажная цветная | кг | 0.02 | 0 | 0 | 56.11 | 1.44 | 80.8 |  | 0
| 08.3.03.04-0051 | Проволока черная, диаметр 6,0-6,3 мм | т | 0 | 0 | 0 | 78619.9 | 0.99 | 77833.7 |  | 0
| 14.4.02.04-0182 | Краска масляная МА-15, цветная | т | 0.0004 | 0 | 0 | 61265.39 | 1.31 | 80257.66 |  | 0
| 14.4.03.03-0102 | Лак битумный БТ-577 | т | 1e-05 | 0 | 0 | 80020.98 | 1.22 | 97625.6 |  | 0
| 14.4.03.04-0001 | Лак каменноугольный, марка А | т | 0.0006 | 0 | 0 | 40917.44 | 1.22 | 49919.28 |  | 0
| 14.5.06.03-0002 | Паста антисептическая | т | 0.0006 | 0 | 0 | 98039.57 | 1.23 | 120588.67 |  | 0
| 20.2.02.04-0006 | Колпачки полиэтиленовые К-6 | 100 ШТ | 0.06 | 0 | 0 | 1031.73 | 1.19 | 1227.76 |  | 0
| 05.1.02.06 | Приставки железобетонные | ШТ | 0 | 0 | 0
| 07.2.07.13 | Хомуты стальные | кг | 0 | 0 | 0
| 11.2.04.06 | Детали опор пропитанные из пиломатериалов хвойных пород | м3 | 0 | 0 | 0
| 22.2.01.04 | Изоляторы штыревые | ШТ | 0 | 0 | 0
| 22.2.02.09 | Крюки | кг | 0 | 0 | 0
| 22.2.02.23 | Металлические плакаты | ШТ | 0 | 0 | 0
|  | Итого прямые затраты | [8 empty] | 4298.16
|  | ФОТ | [8 empty] | 4102.25
| Пр/812-027.0-1 | НР Линии электропередачи | % | 103 |  | 103 |  |  |  |  | 4225.32
| Пр/774-027.0 | СП Линии электропередачи | % | 60 |  | 60 |  |  |  |  | 2461.35
|  | Всего по позиции | [5 empty] | 10984.83 |  | 10984.83 |  | 1158.3 | 674.74 | 10984.83 | 195.91 |  | = | 3901.33 |  | 200.92 |  | = | 0 | 4225.32 | 2461.35 |  | 1
108 | ГЭСН 33-04-002-22 | Установка вручную деревянных опор ВЛ 0,38-10 кВ из пропитанных деталей длиной свыше 9,5 м с двойными приставками: одностоечных с одним подкосом Поправки к: М )*0; ЭМ *0,84; ЗТ *0,84; ЗТм *0,84 | ШТ | 1 |  | 1
| 1 | ОТ (ЗТ) | чел.-ч. |  |  | 14.868 |  |  |  |  | 7829.19
| 1-100-29 | Средний разряд работы 2,9 | чел.-ч. | 17.7 | 0.84 | 14.868 |  |  | 526.58 |  | 7829.19
| 2 | ЭМ | [8 empty] | 401.61
|  | ОТм(ЗТм) | чел.-ч. |  |  | 0.6888 |  |  |  |  | 411.89 | [16 empty] | 1
| 91.14.02-001 | Автомобили бортовые, грузоподъемность до 5 т | маш.-ч | 0.82 | 0.84 | 0.6888 | 477.92 | 1.22 | 583.06 |  | 401.61
| 4-100-040 | ОТм(ЗТм) Средний разряд машинистов 4 | чел.-ч. | 0.82 | 0.84 | 0.82 |  |  | 597.98 |  | 411.89 | [16 empty] | 1
| 4 | М | [8 empty] | 0
| 01.3.01.06-0051 | Смазка солидол жировой Ж | кг | 0.03 | 0 | 0 | 58.53 | 1.77 | 103.6 |  | 0
| 01.7.15.06-0111 | Гвозди строительные | т | 0.00023 | 0 | 0 | 70296.2 | 1.25 | 87870.25 |  | 0
| 01.7.20.08-0051 | Ветошь хлопчатобумажная цветная | кг | 0.02 | 0 | 0 | 56.11 | 1.44 | 80.8 |  | 0
| 08.3.03.04-0051 | Проволока черная, диаметр 6,0-6,3 мм | т | 0 | 0 | 0 | 78619.9 | 0.99 | 77833.7 |  | 0
| 14.4.02.04-0182 | Краска масляная МА-15, цветная | т | 0.0004 | 0 | 0 | 61265.39 | 1.31 | 80257.66 |  | 0
| 14.4.03.03-0102 | Лак битумный БТ-577 | т | 1e-05 | 0 | 0 | 80020.98 | 1.22 | 97625.6 |  | 0
| 14.4.03.04-0001 | Лак каменноугольный, марка А | т | 0.0006 | 0 | 0 | 40917.44 | 1.22 | 49919.28 |  | 0
| 14.5.06.03-0002 | Паста антисептическая | т | 0.0006 | 0 | 0 | 98039.57 | 1.23 | 120588.67 |  | 0
| 20.2.02.04-0006 | Колпачки полиэтиленовые К-6 | 100 ШТ | 0.06 | 0 | 0 | 1031.73 | 1.19 | 1227.76 |  | 0
| 05.1.02.06 | Приставки железобетонные | ШТ | 0 | 0 | 0
| 07.2.07.13 | Хомуты стальные | кг | 0 | 0 | 0
| 11.2.04.06 | Детали опор пропитанные из пиломатериалов хвойных пород | м3 | 0 | 0 | 0
| 22.2.01.04 | Изоляторы штыревые | ШТ | 0 | 0 | 0
| 22.2.02.09 | Крюки | кг | 0 | 0 | 0
| 22.2.02.23 | Металлические плакаты | ШТ | 0 | 0 | 0
|  | Итого прямые затраты | [8 empty] | 8642.69
|  | ФОТ | [8 empty] | 8241.08
| Пр/812-027.0-1 | НР Линии электропередачи | % | 103 |  | 103 |  |  |  |  | 8488.31
| Пр/774-027.0 | СП Линии электропередачи | % | 60 |  | 60 |  |  |  |  | 4944.65
|  | Всего по позиции | [5 empty] | 22075.65 |  | 22075.65 |  | 1158.3 | 674.74 | 22075.65 | 401.61 |  | = | 7829.19 |  | 411.89 |  | = | 0 | 8488.31 | 4944.65 |  | 1
109 | ГЭСН 33-04-002-23 | Установка вручную деревянных опор ВЛ 0,38-10 кВ из пропитанных деталей длиной свыше 9,5 м с двойными приставками: А-образных угловых промежуточных Поправки к: М )*0; ЭМ *0,84; ЗТ *0,84; ЗТм *0,84 | ШТ | 1 |  | 1
| 1 | ОТ (ЗТ) | чел.-ч. |  |  | 19.488 |  |  |  |  | 10261.99
| 1-100-29 | Средний разряд работы 2,9 | чел.-ч. | 23.2 | 0.84 | 19.488 |  |  | 526.58 |  | 10261.99
| 2 | ЭМ | [8 empty] | 519.16
|  | ОТм(ЗТм) | чел.-ч. |  |  | 0.8904 |  |  |  |  | 532.44 | [16 empty] | 1
| 91.14.02-001 | Автомобили бортовые, грузоподъемность до 5 т | маш.-ч | 1.06 | 0.84 | 0.8904 | 477.92 | 1.22 | 583.06 |  | 519.16
| 4-100-040 | ОТм(ЗТм) Средний разряд машинистов 4 | чел.-ч. | 1.06 | 0.84 | 1.06 |  |  | 597.98 |  | 532.44 | [16 empty] | 1
| 4 | М | [8 empty] | 0
| 01.3.01.06-0051 | Смазка солидол жировой Ж | кг | 0.03 | 0 | 0 | 58.53 | 1.77 | 103.6 |  | 0
| 01.7.15.03-0042 | Болты с гайками и шайбами строительные | кг | 0 | 0 | 0 | 174.93 | 1.15 | 201.17 |  | 0
| 01.7.15.06-0111 | Гвозди строительные | т | 0.00023 | 0 | 0 | 70296.2 | 1.25 | 87870.25 |  | 0
| 01.7.20.08-0051 | Ветошь хлопчатобумажная цветная | кг | 0.02 | 0 | 0 | 56.11 | 1.44 | 80.8 |  | 0
| 08.3.03.04-0051 | Проволока черная, диаметр 6,0-6,3 мм | т | 0 | 0 | 0 | 78619.9 | 0.99 | 77833.7 |  | 0
| 14.4.02.04-0182 | Краска масляная МА-15, цветная | т | 0.0004 | 0 | 0 | 61265.39 | 1.31 | 80257.66 |  | 0
| 14.4.03.03-0102 | Лак битумный БТ-577 | т | 1e-05 | 0 | 0 | 80020.98 | 1.22 | 97625.6 |  | 0
| 14.4.03.04-0001 | Лак каменноугольный, марка А | т | 0.0006 | 0 | 0 | 40917.44 | 1.22 | 49919.28 |  | 0
| 14.5.06.03-0002 | Паста антисептическая | т | 0.0006 | 0 | 0 | 98039.57 | 1.23 | 120588.67 |  | 0
| 20.2.02.04-0006 | Колпачки полиэтиленовые К-6 | 100 ШТ | 0.06 | 0 | 0 | 1031.73 | 1.19 | 1227.76 |  | 0
| 05.1.02.06 | Приставки железобетонные | ШТ | 0 | 0 | 0
| 07.2.02.05 | Траверсы стальные | т | 0 | 0 | 0
| 07.2.07.13 | Хомуты стальные | кг | 0 | 0 | 0
| 08.3.04.02 | Сталь стержневая диаметром до 10 мм | т | 0 | 0 | 0
| 11.2.04.06 | Детали опор пропитанные из пиломатериалов хвойных пород | м3 | 0 | 0 | 0
| 22.2.01.04 | Изоляторы штыревые | ШТ | 0 | 0 | 0
| 22.2.02.07 | Детали крепления стальные | кг | 0 | 0 | 0
| 22.2.02.09 | Крюки | кг | 0 | 0 | 0
| 22.2.02.21 | Штыри | ШТ | 0 | 0 | 0
| 22.2.02.23 | Металлические плакаты | ШТ | 0 | 0 | 0
|  | Итого прямые затраты | [8 empty] | 11313.59
|  | ФОТ | [8 empty] | 10794.43
| Пр/812-027.0-1 | НР Линии электропередачи | % | 103 |  | 103 |  |  |  |  | 11118.26
| Пр/774-027.0 | СП Линии электропередачи | % | 60 |  | 60 |  |  |  |  | 6476.66
|  | Всего по позиции | [5 empty] | 28908.51 |  | 28908.51 |  | 1158.3 | 674.74 | 28908.51 | 519.16 |  | = | 10261.99 |  | 532.44 |  | = | 0 | 11118.26 | 6476.66 |  | 1
110 | ГЭСН 33-04-002-24 | Установка вручную деревянных опор ВЛ 0,38-10 кВ из пропитанных деталей длиной свыше 9,5 м с двойными приставками: А-образных концевых, анкерных Поправки к: М )*0; ЭМ *0,84; ЗТ *0,84; ЗТм *0,84 | ШТ | 1 |  | 1
| 1 | ОТ (ЗТ) | чел.-ч. |  |  | 22.344 |  |  |  |  | 11865.56
| 1-100-30 | Средний разряд работы 3,0 | чел.-ч. | 26.6 | 0.84 | 22.344 |  |  | 531.04 |  | 11865.56
| 2 | ЭМ | [8 empty] | 597.52
|  | ОТм(ЗТм) | чел.-ч. |  |  | 1.0248 |  |  |  |  | 612.81 | [16 empty] | 1
| 91.14.02-001 | Автомобили бортовые, грузоподъемность до 5 т | маш.-ч | 1.22 | 0.84 | 1.0248 | 477.92 | 1.22 | 583.06 |  | 597.52
| 4-100-040 | ОТм(ЗТм) Средний разряд машинистов 4 | чел.-ч. | 1.22 | 0.84 | 1.22 |  |  | 597.98 |  | 612.81 | [16 empty] | 1
| 4 | М | [8 empty] | 0
| 01.3.01.06-0051 | Смазка солидол жировой Ж | кг | 0.03 | 0 | 0 | 58.53 | 1.77 | 103.6 |  | 0
| 01.7.15.03-0042 | Болты с гайками и шайбами строительные | кг | 0 | 0 | 0 | 174.93 | 1.15 | 201.17 |  | 0
| 01.7.15.06-0111 | Гвозди строительные | т | 0.00023 | 0 | 0 | 70296.2 | 1.25 | 87870.25 |  | 0
| 01.7.20.08-0051 | Ветошь хлопчатобумажная цветная | кг | 0.02 | 0 | 0 | 56.11 | 1.44 | 80.8 |  | 0
| 08.3.03.04-0051 | Проволока черная, диаметр 6,0-6,3 мм | т | 0 | 0 | 0 | 78619.9 | 0.99 | 77833.7 |  | 0
| 14.4.02.04-0182 | Краска масляная МА-15, цветная | т | 0.0004 | 0 | 0 | 61265.39 | 1.31 | 80257.66 |  | 0
| 14.4.03.03-0102 | Лак битумный БТ-577 | т | 1e-05 | 0 | 0 | 80020.98 | 1.22 | 97625.6 |  | 0
| 14.4.03.04-0001 | Лак каменноугольный, марка А | т | 0.0006 | 0 | 0 | 40917.44 | 1.22 | 49919.28 |  | 0
| 14.5.06.03-0002 | Паста антисептическая | т | 0.0006 | 0 | 0 | 98039.57 | 1.23 | 120588.67 |  | 0
| 20.2.02.04-0006 | Колпачки полиэтиленовые К-6 | 100 ШТ | 0.06 | 0 | 0 | 1031.73 | 1.19 | 1227.76 |  | 0
| 05.1.02.06 | Приставки железобетонные | ШТ | 0 | 0 | 0
| 07.2.02.05 | Траверсы стальные | т | 0 | 0 | 0
| 07.2.07.13 | Хомуты стальные | кг | 0 | 0 | 0
| 08.3.04.02 | Сталь стержневая диаметром до 10 мм | т | 0 | 0 | 0
| 11.2.04.06 | Детали опор пропитанные из пиломатериалов хвойных пород | м3 | 0 | 0 | 0
| 22.2.01.04 | Изоляторы штыревые | ШТ | 0 | 0 | 0
| 22.2.02.07 | Детали крепления стальные | кг | 0 | 0 | 0
| 22.2.02.09 | Крюки | кг | 0 | 0 | 0
| 22.2.02.21 | Штыри | ШТ | 0 | 0 | 0
| 22.2.02.23 | Металлические плакаты | ШТ | 0 | 0 | 0
|  | Итого прямые затраты | [8 empty] | 13075.89
|  | ФОТ | [8 empty] | 12478.37
| Пр/812-027.0-1 | НР Линии электропередачи | % | 103 |  | 103 |  |  |  |  | 12852.72
| Пр/774-027.0 | СП Линии электропередачи | % | 60 |  | 60 |  |  |  |  | 7487.02
|  | Всего по позиции | [5 empty] | 33415.63 |  | 33415.63 |  | 1162.89 | 677.41 | 33415.63 | 597.52 |  | = | 11865.56 |  | 612.81 |  | = | 0 | 12852.72 | 7487.02 |  | 1
Раздел: 9. Установка железобетонных опор с траверсами
Установку опор с бурением котлована на глубину более 2 метров рассчитывать в соответствии с технической частью 33 сборника ГЭСН-2022 (приложения 33.4 п.3.6, 33.1) и норм для корректировки
111 | ГЭСН 33-04-003-01 | Установка железобетонных опор ВЛ 0,38; 6-10 кВ с траверсами без приставок: одностоечных Поправки к: М *0; ЭМ *0,84; ЗТ *0,84; ЗТм *0,84 | ШТ | 1 |  | 1
| 1 | ОТ (ЗТ) | чел.-ч. |  |  | 2.5704 |  |  |  |  | 1416.6
| 1-100-33 | Средний разряд работы 3,3 | чел.-ч. | 3.06 | 0.84 | 2.5704 |  |  | 551.12 |  | 1416.6
| 2 | ЭМ | [8 empty] | 1560.58
|  | ОТм(ЗТм) | чел.-ч. |  |  | 0.7308 |  |  |  |  | 487.99 | [16 empty] | 1
| 91.04.01-031 | Машины бурильно-крановые на автомобильном ходу, диаметр бурения до 800 мм, глубина бурения до 5 м | маш.-ч | 0.68 | 0.84 | 0.5712 | 2088.77 | 1.23 | 2569.19 |  | 1467.52
| 4-100-050 | ОТм(ЗТм) Средний разряд машинистов 5 | чел.-ч. | 0.68 | 0.84 | 0.68 |  |  | 687.23 |  | 392.55 | [16 empty] | 1
| 91.14.02-001 | Автомобили бортовые, грузоподъемность до 5 т | маш.-ч | 0.19 | 0.84 | 0.1596 | 477.92 | 1.22 | 583.06 |  | 93.06
| 4-100-040 | ОТм(ЗТм) Средний разряд машинистов 4 | чел.-ч. | 0.19 | 0.84 | 0.19 |  |  | 597.98 |  | 95.44 | [16 empty] | 1
| 4 | М | [8 empty] | 0
| 01.3.01.06-0038 | Смазка защитная электросетевая | кг | 0.1 | 0 | 0 | 238.29 | 1.77 | 421.77 |  | 0
| 01.3.01.06-0051 | Смазка солидол жировой Ж | кг | 0.03 | 0 | 0 | 58.53 | 1.77 | 103.6 |  | 0
| 01.7.15.03-0042 | Болты с гайками и шайбами строительные | кг | 0 | 0 | 0 | 174.93 | 1.15 | 201.17 |  | 0
| 01.7.20.08-0051 | Ветошь хлопчатобумажная цветная | кг | 0.02 | 0 | 0 | 56.11 | 1.44 | 80.8 |  | 0
| 14.4.02.04-0182 | Краска масляная МА-15, цветная | т | 0.0004 | 0 | 0 | 61265.39 | 1.31 | 80257.66 |  | 0
| 14.4.03.03-0102 | Лак битумный БТ-577 | т | 0.0001 | 0 | 0 | 80020.98 | 1.22 | 97625.6 |  | 0
| 20.2.02.04-0006 | Колпачки полиэтиленовые К-6 | 100 ШТ | 0.06 | 0 | 0 | 1031.73 | 1.19 | 1227.76 |  | 0
| 05.1.02.07 | Стойка железобетонная вибрированная для опор | ШТ | 0 | 0 | 0
| 07.2.02.05 | Траверсы стальные | т | 0 | 0 | 0
| 07.2.07.13 | Хомуты стальные | кг | 0 | 0 | 0
| 08.3.04.02 | Сталь стержневая диаметром до 10 мм | т | 0 | 0 | 0
| 22.2.01.04 | Изоляторы штыревые | ШТ | 0 | 0 | 0
| 22.2.02.21 | Штыри | ШТ | 0 | 0 | 0
| 22.2.02.23 | Металлические плакаты | ШТ | 0 | 0 | 0
|  | Итого прямые затраты | [8 empty] | 3465.17
|  | ФОТ | [8 empty] | 1904.59
| Пр/812-027.0-1 | НР Линии электропередачи | % | 103 |  | 103 |  |  |  |  | 1961.73
| Пр/774-027.0 | СП Линии электропередачи | % | 60 |  | 60 |  |  |  |  | 1142.75
|  | Всего по позиции | [5 empty] | 6569.65 |  | 6569.65 |  | 1891.42 | 1101.8 | 6569.65 | 1560.58 |  | = | 1416.6 |  | 487.99 |  | = | 0 | 1961.73 | 1142.75 |  | 1
112 | ГЭСН 33-04-003-02 | Установка железобетонных опор ВЛ 0,38; 6-10 кВ с траверсами без приставок: одностоечных с одним подкосом Поправки к: М )*0; ЭМ *0,84; ЗТ *0,84; ЗТм *0,84 | ШТ | 1 |  | 1
| 1 | ОТ (ЗТ) | чел.-ч. |  |  | 5.0232 |  |  |  |  | 2768.39
| 1-100-33 | Средний разряд работы 3,3 | чел.-ч. | 5.98 | 0.84 | 5.0232 |  |  | 551.12 |  | 2768.39
| 2 | ЭМ | [8 empty] | 3648.9
|  | ОТм(ЗТм) | чел.-ч. |  |  | 1.68 |  |  |  |  | 1124.56 | [16 empty] | 1
| 91.04.01-031 | Машины бурильно-крановые на автомобильном ходу, диаметр бурения до 800 мм, глубина бурения до 5 м | маш.-ч | 1.6 | 0.84 | 1.344 | 2088.77 | 1.23 | 2569.19 |  | 3452.99
| 4-100-050 | ОТм(ЗТм) Средний разряд машинистов 5 | чел.-ч. | 1.6 | 0.84 | 1.6 |  |  | 687.23 |  | 923.64 | [16 empty] | 1
| 91.14.02-001 | Автомобили бортовые, грузоподъемность до 5 т | маш.-ч | 0.4 | 0.84 | 0.336 | 477.92 | 1.22 | 583.06 |  | 195.91
| 4-100-040 | ОТм(ЗТм) Средний разряд машинистов 4 | чел.-ч. | 0.4 | 0.84 | 0.4 |  |  | 597.98 |  | 200.92 | [16 empty] | 1
| 4 | М | [8 empty] | 0
| 01.3.01.06-0038 | Смазка защитная электросетевая | кг | 0.1 | 0 | 0 | 238.29 | 1.77 | 421.77 |  | 0
| 01.3.01.06-0051 | Смазка солидол жировой Ж | кг | 0.03 | 0 | 0 | 58.53 | 1.77 | 103.6 |  | 0
| 01.7.15.03-0042 | Болты с гайками и шайбами строительные | кг | 0 | 0 | 0 | 174.93 | 1.15 | 201.17 |  | 0
| 01.7.20.08-0051 | Ветошь хлопчатобумажная цветная | кг | 0.02 | 0 | 0 | 56.11 | 1.44 | 80.8 |  | 0
| 14.4.02.04-0182 | Краска масляная МА-15, цветная | т | 0.0004 | 0 | 0 | 61265.39 | 1.31 | 80257.66 |  | 0
| 14.4.03.03-0102 | Лак битумный БТ-577 | т | 0.0001 | 0 | 0 | 80020.98 | 1.22 | 97625.6 |  | 0
| 20.2.02.04-0006 | Колпачки полиэтиленовые К-6 | 100 ШТ | 0.06 | 0 | 0 | 1031.73 | 1.19 | 1227.76 |  | 0
| 05.1.02.07 | Стойка железобетонная вибрированная для опор | ШТ | 0 | 0 | 0
| 07.2.02.05 | Траверсы стальные | т | 0 | 0 | 0
| 07.2.07.13 | Хомуты стальные | кг | 0 | 0 | 0
| 08.3.04.02 | Сталь стержневая диаметром до 10 мм | т | 0 | 0 | 0
| 22.2.01.04 | Изоляторы штыревые | ШТ | 0 | 0 | 0
| 22.2.02.07 | Детали крепления стальные | кг | 0 | 0 | 0
| 22.2.02.09 | Детали крепления стальные | кг | 0 | 0 | 0
| 22.2.02.21 | Штыри | ШТ | 0 | 0 | 0
| 22.2.02.23 | Металлические плакаты | ШТ | 0 | 0 | 0
|  | Итого прямые затраты | [8 empty] | 7541.85
|  | ФОТ | [8 empty] | 3892.95
| Пр/812-027.0-1 | НР Линии электропередачи | % | 103 |  | 103 |  |  |  |  | 4009.74
| Пр/774-027.0 | СП Линии электропередачи | % | 60 |  | 60 |  |  |  |  | 2335.77
|  | Всего по позиции | [5 empty] | 13887.36 |  | 13887.36 |  | 1891.42 | 1101.8 | 13887.36 | 3648.9 |  | = | 2768.39 |  | 1124.56 |  | = | 0 | 4009.74 | 2335.77 |  | 1
113 | ГЭСН 33-04-003-03 | Установка железобетонных опор ВЛ 0,38; 6-10 кВ с траверсами без приставок: одностоечных с двумя подкосами Поправки к: М )*0; ЭМ *0,84; ЗТ *0,84; ЗТм *0,84 | ШТ | 1 |  | 1
| 1 | ОТ (ЗТ) | чел.-ч. |  |  | 7.56 |  |  |  |  | 4166.47
| 1-100-33 | Средний разряд работы 3,3 | чел.-ч. | 9 | 0.84 | 7.56 |  |  | 551.12 |  | 4166.47
| 2 | ЭМ | [8 empty] | 5909.87
|  | ОТм(ЗТм) | чел.-ч. |  |  | 2.6964 |  |  |  |  | 1807.31 | [16 empty] | 1
| 91.04.01-031 | Машины бурильно-крановые на автомобильном ходу, диаметр бурения до 800 мм, глубина бурения до 5 м | маш.-ч | 2.6 | 0.84 | 2.184 | 2088.77 | 1.23 | 2569.19 |  | 5611.11
| 4-100-050 | ОТм(ЗТм) Средний разряд машинистов 5 | чел.-ч. | 2.6 | 0.84 | 2.6 |  |  | 687.23 |  | 1500.91 | [16 empty] | 1
| 91.14.02-001 | Автомобили бортовые, грузоподъемность до 5 т | маш.-ч | 0.61 | 0.84 | 0.5124 | 477.92 | 1.22 | 583.06 |  | 298.76
| 4-100-040 | ОТм(ЗТм) Средний разряд машинистов 4 | чел.-ч. | 0.61 | 0.84 | 0.61 |  |  | 597.98 |  | 306.4 | [16 empty] | 1
| 4 | М | [8 empty] | 0
| 01.3.01.06-0038 | Смазка защитная электросетевая | кг | 0.1 | 0 | 0 | 238.29 | 1.77 | 421.77 |  | 0
| 01.3.01.06-0051 | Смазка солидол жировой Ж | кг | 0.03 | 0 | 0 | 58.53 | 1.77 | 103.6 |  | 0
| 01.7.15.03-0042 | Болты с гайками и шайбами строительные | кг | 0 | 0 | 0 | 174.93 | 1.15 | 201.17 |  | 0
| 01.7.20.08-0051 | Ветошь хлопчатобумажная цветная | кг | 0.02 | 0 | 0 | 56.11 | 1.44 | 80.8 |  | 0
| 14.4.02.04-0182 | Краска масляная МА-15, цветная | т | 0.0004 | 0 | 0 | 61265.39 | 1.31 | 80257.66 |  | 0
| 14.4.03.03-0102 | Лак битумный БТ-577 | т | 0.0001 | 0 | 0 | 80020.98 | 1.22 | 97625.6 |  | 0
| 20.2.02.04-0006 | Колпачки полиэтиленовые К-6 | 100 ШТ | 0.06 | 0 | 0 | 1031.73 | 1.19 | 1227.76 |  | 0
| 05.1.02.07 | Стойка железобетонная вибрированная для опор | ШТ | 0 | 0 | 0
| 07.2.02.05 | Траверсы стальные | т | 0 | 0 | 0
| 07.2.07.13 | Хомуты стальные | кг | 0 | 0 | 0
| 08.3.04.02 | Сталь стержневая диаметром до 10 мм | т | 0 | 0 | 0
| 22.2.01.04 | Изоляторы штыревые | ШТ | 0 | 0 | 0
| 22.2.02.07 | Детали крепления стальные | кг | 0 | 0 | 0
| 22.2.02.09 | Детали крепления стальные | кг | 0 | 0 | 0
| 22.2.02.21 | Штыри | ШТ | 0 | 0 | 0
| 22.2.02.23 | Металлические плакаты | ШТ | 0 | 0 | 0
|  | Итого прямые затраты | [8 empty] | 11883.65
|  | ФОТ | [8 empty] | 5973.78
| Пр/812-027.0-1 | НР Линии электропередачи | % | 103 |  | 103 |  |  |  |  | 6152.99
| Пр/774-027.0 | СП Линии электропередачи | % | 60 |  | 60 |  |  |  |  | 3584.27
|  | Всего по позиции | [5 empty] | 21620.91 |  | 21620.91 |  | 1891.42 | 1101.8 | 21620.91 | 5909.87 |  | = | 4166.47 |  | 1807.31 |  | = | 0 | 6152.99 | 3584.27 |  | 1
114 | ГЭСН 33-04-003-04 | Установка железобетонных опор для совместной подвески проводов ВЛ 0,38; 6-10 кВ без приставок: одностоечных Поправки к: М )*0; ЭМ *0,84; ЗТ *0,84; ЗТм *0,84 | ШТ | 1 |  | 1
| 1 | ОТ (ЗТ) | чел.-ч. |  |  | 3.822 |  |  |  |  | 2106.38
| 1-100-33 | Средний разряд работы 3,3 | чел.-ч. | 4.55 | 0.84 | 3.822 |  |  | 551.12 |  | 2106.38
| 2 | ЭМ | [8 empty] | 1669.4
|  | ОТм(ЗТм) | чел.-ч. |  |  | 0.8316 |  |  |  |  | 550.5 | [16 empty] | 1
| 91.04.01-031 | Машины бурильно-крановые на автомобильном ходу, диаметр бурения до 800 мм, глубина бурения до 5 м | маш.-ч | 0.71 | 0.84 | 0.5964 | 2088.77 | 1.23 | 2569.19 |  | 1532.26
| 4-100-050 | ОТм(ЗТм) Средний разряд машинистов 5 | чел.-ч. | 0.71 | 0.84 | 0.71 |  |  | 687.23 |  | 409.86 | [16 empty] | 1
| 91.14.02-001 | Автомобили бортовые, грузоподъемность до 5 т | маш.-ч | 0.28 | 0.84 | 0.2352 | 477.92 | 1.22 | 583.06 |  | 137.14
| 4-100-040 | ОТм(ЗТм) Средний разряд машинистов 4 | чел.-ч. | 0.28 | 0.84 | 0.28 |  |  | 597.98 |  | 140.64 | [16 empty] | 1
| 4 | М | [8 empty] | 0
| 01.3.01.06-0038 | Смазка защитная электросетевая | кг | 0.1 | 0 | 0 | 238.29 | 1.77 | 421.77 |  | 0
| 01.3.01.06-0051 | Смазка солидол жировой Ж | кг | 0.03 | 0 | 0 | 58.53 | 1.77 | 103.6 |  | 0
| 01.7.15.03-0042 | Болты с гайками и шайбами строительные | кг | 0 | 0 | 0 | 174.93 | 1.15 | 201.17 |  | 0
| 01.7.20.08-0051 | Ветошь хлопчатобумажная цветная | кг | 0.02 | 0 | 0 | 56.11 | 1.44 | 80.8 |  | 0
| 14.4.02.04-0182 | Краска масляная МА-15, цветная | т | 0.0004 | 0 | 0 | 61265.39 | 1.31 | 80257.66 |  | 0
| 14.4.03.03-0102 | Лак битумный БТ-577 | т | 0.0001 | 0 | 0 | 80020.98 | 1.22 | 97625.6 |  | 0
| 20.2.02.04-0006 | Колпачки полиэтиленовые К-6 | 100 ШТ | 0.12 | 0 | 0 | 1031.73 | 1.19 | 1227.76 |  | 0
| 05.1.02.07 | Стойка железобетонная вибрированная для опор | ШТ | 0 | 0 | 0
| 07.2.02.05 | Траверсы стальные | т | 0 | 0 | 0
| 07.2.07.13 | Хомуты стальные | кг | 0 | 0 | 0
| 08.3.04.02 | Сталь стержневая диаметром до 10 мм | т | 0 | 0 | 0
| 22.2.01.04 | Изоляторы штыревые | ШТ | 0 | 0 | 0
| 22.2.02.21 | Штыри | ШТ | 0 | 0 | 0
| 22.2.02.23 | Металлические плакаты | ШТ | 0 | 0 | 0
|  | Итого прямые затраты | [8 empty] | 4326.28
|  | ФОТ | [8 empty] | 2656.88
| Пр/812-027.0-1 | НР Линии электропередачи | % | 103 |  | 103 |  |  |  |  | 2736.59
| Пр/774-027.0 | СП Линии электропередачи | % | 60 |  | 60 |  |  |  |  | 1594.13
|  | Всего по позиции | [5 empty] | 8657 |  | 8657 |  | 1891.42 | 1101.8 | 8657 | 1669.4 |  | = | 2106.38 |  | 550.5 |  | = | 0 | 2736.59 | 1594.13 |  | 1
115 | ГЭСН 33-04-003-05 | Установка железобетонных опор для совместной подвески проводов ВЛ 0,38; 6-10 кВ без приставок: одностоечных с одним подкосом Поправки к: М )*0; ЭМ *0,84; ЗТ *0,84; ЗТм *0,84 | ШТ | 1 |  | 1
| 1 | ОТ (ЗТ) | чел.-ч. |  |  | 6.51 |  |  |  |  | 3587.79
| 1-100-33 | Средний разряд работы 3,3 | чел.-ч. | 7.75 | 0.84 | 6.51 |  |  | 551.12 |  | 3587.79
| 2 | ЭМ | [8 empty] | 3762.62
|  | ОТм(ЗТм) | чел.-ч. |  |  | 1.7892 |  |  |  |  | 1192.11 | [16 empty] | 1
| 91.04.01-031 | Машины бурильно-крановые на автомобильном ходу, диаметр бурения до 800 мм, глубина бурения до 5 м | маш.-ч | 1.63 | 0.84 | 1.3692 | 2088.77 | 1.23 | 2569.19 |  | 3517.73
| 4-100-050 | ОТм(ЗТм) Средний разряд машинистов 5 | чел.-ч. | 1.63 | 0.84 | 1.63 |  |  | 687.23 |  | 940.96 | [16 empty] | 1
| 91.14.02-001 | Автомобили бортовые, грузоподъемность до 5 т | маш.-ч | 0.5 | 0.84 | 0.42 | 477.92 | 1.22 | 583.06 |  | 244.89
| 4-100-040 | ОТм(ЗТм) Средний разряд машинистов 4 | чел.-ч. | 0.5 | 0.84 | 0.5 |  |  | 597.98 |  | 251.15 | [16 empty] | 1
| 4 | М | [8 empty] | 0
| 01.3.01.06-0038 | Смазка защитная электросетевая | кг | 0.1 | 0 | 0 | 238.29 | 1.77 | 421.77 |  | 0
| 01.3.01.06-0051 | Смазка солидол жировой Ж | кг | 0.03 | 0 | 0 | 58.53 | 1.77 | 103.6 |  | 0
| 01.7.15.03-0042 | Болты с гайками и шайбами строительные | кг | 0 | 0 | 0 | 174.93 | 1.15 | 201.17 |  | 0
| 01.7.20.08-0051 | Ветошь хлопчатобумажная цветная | кг | 0.02 | 0 | 0 | 56.11 | 1.44 | 80.8 |  | 0
| 14.4.02.04-0182 | Краска масляная МА-15, цветная | т | 0.0004 | 0 | 0 | 61265.39 | 1.31 | 80257.66 |  | 0
| 14.4.03.03-0102 | Лак битумный БТ-577 | т | 0.0001 | 0 | 0 | 80020.98 | 1.22 | 97625.6 |  | 0
| 20.2.02.04-0006 | Колпачки полиэтиленовые К-6 | 100 ШТ | 0.12 | 0 | 0 | 1031.73 | 1.19 | 1227.76 |  | 0
| 05.1.02.07 | Стойка железобетонная вибрированная для опор | ШТ | 0 | 0 | 0
| 07.2.02.05 | Траверсы стальные | т | 0 | 0 | 0
| 07.2.07.13 | Хомуты стальные | кг | 0 | 0 | 0
| 08.3.04.02 | Сталь стержневая диаметром до 10 мм | т | 0 | 0 | 0
| 22.2.01.04 | Изоляторы штыревые | ШТ | 0 | 0 | 0
| 22.2.02.07 | Детали крепления стальные | кг | 0 | 0 | 0
| 22.2.02.09 | Детали крепления стальные | кг | 0 | 0 | 0
| 22.2.02.21 | Штыри | ШТ | 0 | 0 | 0
| 22.2.02.23 | Металлические плакаты | ШТ | 0 | 0 | 0
|  | Итого прямые затраты | [8 empty] | 8542.52
|  | ФОТ | [8 empty] | 4779.9
| Пр/812-027.0-1 | НР Линии электропередачи | % | 103 |  | 103 |  |  |  |  | 4923.3
| Пр/774-027.0 | СП Линии электропередачи | % | 60 |  | 60 |  |  |  |  | 2867.94
|  | Всего по позиции | [5 empty] | 16333.76 |  | 16333.76 |  | 1891.42 | 1101.8 | 16333.76 | 3762.62 |  | = | 3587.79 |  | 1192.11 |  | = | 0 | 4923.3 | 2867.94 |  | 1
116 | ГЭСН 33-04-003-06 | Установка железобетонных опор для совместной подвески проводов ВЛ 0,38; 6-10 кВ без приставок: одностоечных с двумя подкосами Поправки к: М )*0; ЭМ *0,84; ЗТ *0,84; ЗТм *0,84 | ШТ | 1 |  | 1
| 1 | ОТ (ЗТ) | чел.-ч. |  |  | 9.828 |  |  |  |  | 5350.66
| 1-100-32 | Средний разряд работы 3,2 | чел.-ч. | 11.7 | 0.84 | 9.828 |  |  | 544.43 |  | 5350.66
| 2 | ЭМ | [8 empty] | 6247.21
|  | ОТм(ЗТм) | чел.-ч. |  |  | 2.9316 |  |  |  |  | 1956.95 | [16 empty] | 1
| 91.04.01-031 | Машины бурильно-крановые на автомобильном ходу, диаметр бурения до 800 мм, глубина бурения до 5 м | маш.-ч | 2.72 | 0.84 | 2.2848 | 2088.77 | 1.23 | 2569.19 |  | 5870.09
| 4-100-050 | ОТм(ЗТм) Средний разряд машинистов 5 | чел.-ч. | 2.72 | 0.84 | 2.72 |  |  | 687.23 |  | 1570.18 | [16 empty] | 1
| 91.14.02-001 | Автомобили бортовые, грузоподъемность до 5 т | маш.-ч | 0.77 | 0.84 | 0.6468 | 477.92 | 1.22 | 583.06 |  | 377.12
| 4-100-040 | ОТм(ЗТм) Средний разряд машинистов 4 | чел.-ч. | 0.77 | 0.84 | 0.77 |  |  | 597.98 |  | 386.77 | [16 empty] | 1
| 4 | М | [8 empty] | 0
| 01.3.01.06-0038 | Смазка защитная электросетевая | кг | 0.1 | 0 | 0 | 238.29 | 1.77 | 421.77 |  | 0
| 01.3.01.06-0051 | Смазка солидол жировой Ж | кг | 0.03 | 0 | 0 | 58.53 | 1.77 | 103.6 |  | 0
| 01.7.15.03-0042 | Болты с гайками и шайбами строительные | кг | 0 | 0 | 0 | 174.93 | 1.15 | 201.17 |  | 0
| 01.7.20.08-0051 | Ветошь хлопчатобумажная цветная | кг | 0.02 | 0 | 0 | 56.11 | 1.44 | 80.8 |  | 0
| 14.4.02.04-0182 | Краска масляная МА-15, цветная | т | 0.0004 | 0 | 0 | 61265.39 | 1.31 | 80257.66 |  | 0
| 14.4.03.03-0102 | Лак битумный БТ-577 | т | 0.0001 | 0 | 0 | 80020.98 | 1.22 | 97625.6 |  | 0
| 20.2.02.04-0006 | Колпачки полиэтиленовые К-6 | 100 ШТ | 0.12 | 0 | 0 | 1031.73 | 1.19 | 1227.76 |  | 0
| 05.1.02.07 | Стойка железобетонная вибрированная для опор | ШТ | 0 | 0 | 0
| 07.2.02.05 | Траверсы стальные | т | 0 | 0 | 0
| 07.2.07.13 | Хомуты стальные | кг | 0 | 0 | 0
| 08.3.04.02 | Сталь стержневая диаметром до 10 мм | т | 0 | 0 | 0
| 22.2.01.04 | Изоляторы штыревые | ШТ | 0 | 0 | 0
| 22.2.02.07 | Детали крепления стальные | кг | 0 | 0 | 0
| 22.2.02.09 | Детали крепления стальные | кг | 0 | 0 | 0
| 22.2.02.21 | Штыри | ШТ | 0 | 0 | 0
| 22.2.02.23 | Металлические плакаты | ШТ | 0 | 0 | 0
|  | Итого прямые затраты | [8 empty] | 13554.82
|  | ФОТ | [8 empty] | 7307.61
| Пр/812-027.0-1 | НР Линии электропередачи | % | 103 |  | 103 |  |  |  |  | 7526.84
| Пр/774-027.0 | СП Линии электропередачи | % | 60 |  | 60 |  |  |  |  | 4384.57
|  | Всего по позиции | [5 empty] | 25466.23 |  | 25466.23 |  | 1884.53 | 1097.78 | 25466.23 | 6247.21 |  | = | 5350.66 |  | 1956.95 |  | = | 0 | 7526.84 | 4384.57 |  | 1
117 | ГЭСН 33-04-003-07 | Установка железобетонных опор ВЛ 0,38; 6-10 кВ с траверсами с одинарными приставками: одностоечных Поправки к: М )*0; ЭМ *0,84; ЗТ *0,84; ЗТм *0,84 | ШТ | 1 |  | 1
| 1 | ОТ (ЗТ) | чел.-ч. |  |  | 4.8804 |  |  |  |  | 2657.04
| 1-100-32 | Средний разряд работы 3,2 | чел.-ч. | 5.81 | 0.84 | 4.8804 |  |  | 544.43 |  | 2657.04
| 2 | ЭМ | [8 empty] | 1825.36
|  | ОТм(ЗТм) | чел.-ч. |  |  | 0.8988 |  |  |  |  | 595.94 | [16 empty] | 1
| 91.04.01-031 | Машины бурильно-крановые на автомобильном ходу, диаметр бурения до 800 мм, глубина бурения до 5 м | маш.-ч | 0.78 | 0.84 | 0.6552 | 2088.77 | 1.23 | 2569.19 |  | 1683.33
| 4-100-050 | ОТм(ЗТм) Средний разряд машинистов 5 | чел.-ч. | 0.78 | 0.84 | 0.78 |  |  | 687.23 |  | 450.27 | [16 empty] | 1
| 91.14.02-001 | Автомобили бортовые, грузоподъемность до 5 т | маш.-ч | 0.29 | 0.84 | 0.2436 | 477.92 | 1.22 | 583.06 |  | 142.03
| 4-100-040 | ОТм(ЗТм) Средний разряд машинистов 4 | чел.-ч. | 0.29 | 0.84 | 0.29 |  |  | 597.98 |  | 145.67 | [16 empty] | 1
| 4 | М | [8 empty] | 0
| 01.3.01.06-0038 | Смазка защитная электросетевая | кг | 0.1 | 0 | 0 | 238.29 | 1.77 | 421.77 |  | 0
| 01.3.01.06-0051 | Смазка солидол жировой Ж | кг | 0.03 | 0 | 0 | 58.53 | 1.77 | 103.6 |  | 0
| 01.7.15.03-0042 | Болты с гайками и шайбами строительные | кг | 0 | 0 | 0 | 174.93 | 1.15 | 201.17 |  | 0
| 01.7.20.08-0051 | Ветошь хлопчатобумажная цветная | кг | 0.02 | 0 | 0 | 56.11 | 1.44 | 80.8 |  | 0
| 14.4.02.04-0182 | Краска масляная МА-15, цветная | т | 0.0004 | 0 | 0 | 61265.39 | 1.31 | 80257.66 |  | 0
| 14.4.03.03-0102 | Лак битумный БТ-577 | т | 0.0001 | 0 | 0 | 80020.98 | 1.22 | 97625.6 |  | 0
| 20.2.02.04-0006 | Колпачки полиэтиленовые К-6 | 100 ШТ | 0.06 | 0 | 0 | 1031.73 | 1.19 | 1227.76 |  | 0
| 05.1.02.06 | Приставки железобетонные | ШТ | 0 | 0 | 0
| 05.1.02.07 | Стойка железобетонная вибрированная для опор | ШТ | 0 | 0 | 0
| 07.2.02.05 | Траверсы стальные | т | 0 | 0 | 0
| 07.2.07.13 | Хомуты стальные | кг | 0 | 0 | 0
| 08.3.04.02 | Сталь стержневая диаметром до 10 мм | т | 0 | 0 | 0
| 22.2.01.04 | Изоляторы штыревые | ШТ | 0 | 0 | 0
| 22.2.02.21 | Штыри | ШТ | 0 | 0 | 0
| 22.2.02.23 | Металлические плакаты | ШТ | 0 | 0 | 0
|  | Итого прямые затраты | [8 empty] | 5078.34
|  | ФОТ | [8 empty] | 3252.98
| Пр/812-027.0-1 | НР Линии электропередачи | % | 103 |  | 103 |  |  |  |  | 3350.57
| Пр/774-027.0 | СП Линии электропередачи | % | 60 |  | 60 |  |  |  |  | 1951.79
|  | Всего по позиции | [5 empty] | 10380.7 |  | 10380.7 |  | 1884.53 | 1097.78 | 10380.7 | 1825.36 |  | = | 2657.04 |  | 595.94 |  | = | 0 | 3350.57 | 1951.79 |  | 1
118 | ГЭСН 33-04-003-08 | Установка железобетонных опор ВЛ 0,38; 6-10 кВ с траверсами с одинарными приставками: одностоечных с одним подкосом Поправки к: М )*0; ЭМ *0,84; ЗТ *0,84; ЗТм *0,84 | ШТ | 1 |  | 1
| 1 | ОТ (ЗТ) | чел.-ч. |  |  | 10.0128 |  |  |  |  | 5451.27
| 1-100-32 | Средний разряд работы 3,2 | чел.-ч. | 11.92 | 0.84 | 10.0128 |  |  | 544.43 |  | 5451.27
| 2 | ЭМ | [8 empty] | 4307.96
|  | ОТм(ЗТм) | чел.-ч. |  |  | 2.0664 |  |  |  |  | 1375.11 | [16 empty] | 1
| 91.04.01-031 | Машины бурильно-крановые на автомобильном ходу, диаметр бурения до 800 мм, глубина бурения до 5 м | маш.-ч | 1.86 | 0.84 | 1.5624 | 2088.77 | 1.23 | 2569.19 |  | 4014.1
| 4-100-050 | ОТм(ЗТм) Средний разряд машинистов 5 | чел.-ч. | 1.86 | 0.84 | 1.86 |  |  | 687.23 |  | 1073.73 | [16 empty] | 1
| 91.14.02-001 | Автомобили бортовые, грузоподъемность до 5 т | маш.-ч | 0.6 | 0.84 | 0.504 | 477.92 | 1.22 | 583.06 |  | 293.86
| 4-100-040 | ОТм(ЗТм) Средний разряд машинистов 4 | чел.-ч. | 0.6 | 0.84 | 0.6 |  |  | 597.98 |  | 301.38 | [16 empty] | 1
| 4 | М | [8 empty] | 0
| 01.3.01.06-0038 | Смазка защитная электросетевая | кг | 0.1 | 0 | 0 | 238.29 | 1.77 | 421.77 |  | 0
| 01.3.01.06-0051 | Смазка солидол жировой Ж | кг | 0.03 | 0 | 0 | 58.53 | 1.77 | 103.6 |  | 0
| 01.7.15.03-0042 | Болты с гайками и шайбами строительные | кг | 0 | 0 | 0 | 174.93 | 1.15 | 201.17 |  | 0
| 01.7.20.08-0051 | Ветошь хлопчатобумажная цветная | кг | 0.02 | 0 | 0 | 56.11 | 1.44 | 80.8 |  | 0
| 14.4.02.04-0182 | Краска масляная МА-15, цветная | т | 0.0004 | 0 | 0 | 61265.39 | 1.31 | 80257.66 |  | 0
| 14.4.03.03-0102 | Лак битумный БТ-577 | т | 0.0001 | 0 | 0 | 80020.98 | 1.22 | 97625.6 |  | 0
| 20.2.02.04-0006 | Колпачки полиэтиленовые К-6 | 100 ШТ | 0.06 | 0 | 0 | 1031.73 | 1.19 | 1227.76 |  | 0
| 05.1.02.06 | Приставки железобетонные | ШТ | 0 | 0 | 0
| 05.1.02.07 | Стойка железобетонная вибрированная для опор | ШТ | 0 | 0 | 0
| 07.2.02.05 | Траверсы стальные | т | 0 | 0 | 0
| 07.2.07.13 | Хомуты стальные | кг | 0 | 0 | 0
| 08.3.04.02 | Сталь стержневая диаметром до 10 мм | т | 0 | 0 | 0
| 22.2.01.04 | Изоляторы штыревые | ШТ | 0 | 0 | 0
| 22.2.02.09 | Детали крепления стальные | кг | 0 | 0 | 0
| 22.2.02.21 | Штыри | ШТ | 0 | 0 | 0
| 22.2.02.23 | Металлические плакаты | ШТ | 0 | 0 | 0
|  | Итого прямые затраты | [8 empty] | 11134.34
|  | ФОТ | [8 empty] | 6826.38
| Пр/812-027.0-1 | НР Линии электропередачи | % | 103 |  | 103 |  |  |  |  | 7031.17
| Пр/774-027.0 | СП Линии электропередачи | % | 60 |  | 60 |  |  |  |  | 4095.83
|  | Всего по позиции | [5 empty] | 22261.34 |  | 22261.34 |  | 1884.53 | 1097.78 | 22261.34 | 4307.96 |  | = | 5451.27 |  | 1375.11 |  | = | 0 | 7031.17 | 4095.83 |  | 1
119 | ГЭСН 33-04-003-09 | Установка железобетонных опор ВЛ 0,38; 6-10 кВ с траверсами с одинарными приставками: одностоечных с двумя подкосами Поправки к: М )*0; ЭМ *0,84; ЗТ *0,84; ЗТм *0,84 | ШТ | 1 |  | 1
| 1 | ОТ (ЗТ) | чел.-ч. |  |  | 15.2376 |  |  |  |  | 8295.81
| 1-100-32 | Средний разряд работы 3,2 | чел.-ч. | 18.14 | 0.84 | 15.2376 |  |  | 544.43 |  | 8295.81
| 2 | ЭМ | [8 empty] | 6941.63
|  | ОТм(ЗТм) | чел.-ч. |  |  | 3.2928 |  |  |  |  | 2194.69 | [16 empty] | 1
| 91.04.01-031 | Машины бурильно-крановые на автомобильном ходу, диаметр бурения до 800 мм, глубина бурения до 5 м | маш.-ч | 3.01 | 0.84 | 2.5284 | 2088.77 | 1.23 | 2569.19 |  | 6495.94
| 4-100-050 | ОТм(ЗТм) Средний разряд машинистов 5 | чел.-ч. | 3.01 | 0.84 | 3.01 |  |  | 687.23 |  | 1737.59 | [16 empty] | 1
| 91.14.02-001 | Автомобили бортовые, грузоподъемность до 5 т | маш.-ч | 0.91 | 0.84 | 0.7644 | 477.92 | 1.22 | 583.06 |  | 445.69
| 4-100-040 | ОТм(ЗТм) Средний разряд машинистов 4 | чел.-ч. | 0.91 | 0.84 | 0.91 |  |  | 597.98 |  | 457.1 | [16 empty] | 1
| 4 | М | [8 empty] | 0
| 01.3.01.06-0038 | Смазка защитная электросетевая | кг | 0.1 | 0 | 0 | 238.29 | 1.77 | 421.77 |  | 0
| 01.3.01.06-0051 | Смазка солидол жировой Ж | кг | 0.03 | 0 | 0 | 58.53 | 1.77 | 103.6 |  | 0
| 01.7.15.03-0042 | Болты с гайками и шайбами строительные | кг | 0 | 0 | 0 | 174.93 | 1.15 | 201.17 |  | 0
| 01.7.20.08-0051 | Ветошь хлопчатобумажная цветная | кг | 0.02 | 0 | 0 | 56.11 | 1.44 | 80.8 |  | 0
| 14.4.02.04-0182 | Краска масляная МА-15, цветная | т | 0.0004 | 0 | 0 | 61265.39 | 1.31 | 80257.66 |  | 0
| 14.4.03.03-0102 | Лак битумный БТ-577 | т | 0.0001 | 0 | 0 | 80020.98 | 1.22 | 97625.6 |  | 0
| 20.2.02.04-0006 | Колпачки полиэтиленовые К-6 | 100 ШТ | 0.06 | 0 | 0 | 1031.73 | 1.19 | 1227.76 |  | 0
| 05.1.02.06 | Приставки железобетонные | ШТ | 0 | 0 | 0
| 05.1.02.07 | Стойка железобетонная вибрированная для опор | ШТ | 0 | 0 | 0
| 07.2.02.05 | Траверсы стальные | т | 0 | 0 | 0
| 07.2.07.13 | Хомуты стальные | кг | 0 | 0 | 0
| 08.3.04.02 | Сталь стержневая диаметром до 10 мм | т | 0 | 0 | 0
| 22.2.01.04 | Изоляторы штыревые | ШТ | 0 | 0 | 0
| 22.2.02.09 | Детали крепления стальные | кг | 0 | 0 | 0
| 22.2.02.21 | Штыри | ШТ | 0 | 0 | 0
| 22.2.02.23 | Металлические плакаты | ШТ | 0 | 0 | 0
|  | Итого прямые затраты | [8 empty] | 17432.13
|  | ФОТ | [8 empty] | 10490.5
| Пр/812-027.0-1 | НР Линии электропередачи | % | 103 |  | 103 |  |  |  |  | 10805.22
| Пр/774-027.0 | СП Линии электропередачи | % | 60 |  | 60 |  |  |  |  | 6294.3
|  | Всего по позиции | [5 empty] | 34531.65 |  | 34531.65 |  | 1884.53 | 1097.78 | 34531.65 | 6941.63 |  | = | 8295.81 |  | 2194.69 |  | = | 0 | 10805.22 | 6294.3 |  | 1
120 | ГЭСН 33-04-003-10 | Установка железобетонных опор для совместной подвески проводов ВЛ 0,38; 6-10 кВ с одинарными приставками: одностоечных Поправки к: М )*0; ЭМ *0,84; ЗТ *0,84; ЗТм *0,84 | ШТ | 1 |  | 1
| 1 | ОТ (ЗТ) | чел.-ч. |  |  | 6.3588 |  |  |  |  | 3461.92
| 1-100-32 | Средний разряд работы 3,2 | чел.-ч. | 7.57 | 0.84 | 6.3588 |  |  | 544.43 |  | 3461.92
| 2 | ЭМ | [8 empty] | 1977.35
|  | ОТм(ЗТм) | чел.-ч. |  |  | 1.0164 |  |  |  |  | 670.02 | [16 empty] | 1
| 91.04.01-031 | Машины бурильно-крановые на автомобильном ходу, диаметр бурения до 800 мм, глубина бурения до 5 м | маш.-ч | 0.83 | 0.84 | 0.6972 | 2088.77 | 1.23 | 2569.19 |  | 1791.24
| 4-100-050 | ОТм(ЗТм) Средний разряд машинистов 5 | чел.-ч. | 0.83 | 0.84 | 0.83 |  |  | 687.23 |  | 479.14 | [16 empty] | 1
| 91.14.02-001 | Автомобили бортовые, грузоподъемность до 5 т | маш.-ч | 0.38 | 0.84 | 0.3192 | 477.92 | 1.22 | 583.06 |  | 186.11
| 4-100-040 | ОТм(ЗТм) Средний разряд машинистов 4 | чел.-ч. | 0.38 | 0.84 | 0.38 |  |  | 597.98 |  | 190.88 | [16 empty] | 1
| 4 | М | [8 empty] | 0
| 01.3.01.06-0038 | Смазка защитная электросетевая | кг | 0.1 | 0 | 0 | 238.29 | 1.77 | 421.77 |  | 0
| 01.3.01.06-0051 | Смазка солидол жировой Ж | кг | 0.03 | 0 | 0 | 58.53 | 1.77 | 103.6 |  | 0
| 01.7.15.03-0042 | Болты с гайками и шайбами строительные | кг | 0 | 0 | 0 | 174.93 | 1.15 | 201.17 |  | 0
| 01.7.20.08-0051 | Ветошь хлопчатобумажная цветная | кг | 0.02 | 0 | 0 | 56.11 | 1.44 | 80.8 |  | 0
| 14.4.02.04-0182 | Краска масляная МА-15, цветная | т | 0.0004 | 0 | 0 | 61265.39 | 1.31 | 80257.66 |  | 0
| 14.4.03.03-0102 | Лак битумный БТ-577 | т | 0.0001 | 0 | 0 | 80020.98 | 1.22 | 97625.6 |  | 0
| 20.2.02.04-0006 | Колпачки полиэтиленовые К-6 | 100 ШТ | 0.12 | 0 | 0 | 1031.73 | 1.19 | 1227.76 |  | 0
| 05.1.02.06 | Приставки железобетонные | ШТ | 0 | 0 | 0
| 05.1.02.07 | Стойка железобетонная вибрированная для опор | ШТ | 0 | 0 | 0
| 07.2.02.05 | Траверсы стальные | т | 0 | 0 | 0
| 07.2.07.13 | Хомуты стальные | кг | 0 | 0 | 0
| 08.3.04.02 | Сталь стержневая диаметром до 10 мм | т | 0 | 0 | 0
| 22.2.01.04 | Изоляторы штыревые | ШТ | 0 | 0 | 0
| 22.2.02.21 | Штыри | ШТ | 0 | 0 | 0
| 22.2.02.23 | Металлические плакаты | ШТ | 0 | 0 | 0
|  | Итого прямые затраты | [8 empty] | 6109.29
|  | ФОТ | [8 empty] | 4131.94
| Пр/812-027.0-1 | НР Линии электропередачи | % | 103 |  | 103 |  |  |  |  | 4255.9
| Пр/774-027.0 | СП Линии электропередачи | % | 60 |  | 60 |  |  |  |  | 2479.16
|  | Всего по позиции | [5 empty] | 12844.35 |  | 12844.35 |  | 1884.53 | 1097.78 | 12844.35 | 1977.35 |  | = | 3461.92 |  | 670.02 |  | = | 0 | 4255.9 | 2479.16 |  | 1
121 | ГЭСН 33-04-003-11 | Установка железобетонных опор для совместной подвески проводов ВЛ 0,38; 6-10 кВ с одинарными приставками: одностоечных с одним подкосом Поправки к: М )*0; ЭМ *0,84; ЗТ *0,84; ЗТм *0,84 | ШТ | 1 |  | 1
| 1 | ОТ (ЗТ) | чел.-ч. |  |  | 11.76 |  |  |  |  | 6402.5
| 1-100-32 | Средний разряд работы 3,2 | чел.-ч. | 14 | 0.84 | 11.76 |  |  | 544.43 |  | 6402.5
| 2 | ЭМ | [8 empty] | 4421.69
|  | ОТм(ЗТм) | чел.-ч. |  |  | 2.1756 |  |  |  |  | 1442.66 | [16 empty] | 1
| 91.04.01-031 | Машины бурильно-крановые на автомобильном ходу, диаметр бурения до 800 мм, глубина бурения до 5 м | маш.-ч | 1.89 | 0.84 | 1.5876 | 2088.77 | 1.23 | 2569.19 |  | 4078.85
| 4-100-050 | ОТм(ЗТм) Средний разряд машинистов 5 | чел.-ч. | 1.89 | 0.84 | 1.89 |  |  | 687.23 |  | 1091.05 | [16 empty] | 1
| 91.14.02-001 | Автомобили бортовые, грузоподъемность до 5 т | маш.-ч | 0.7 | 0.84 | 0.588 | 477.92 | 1.22 | 583.06 |  | 342.84
| 4-100-040 | ОТм(ЗТм) Средний разряд машинистов 4 | чел.-ч. | 0.7 | 0.84 | 0.7 |  |  | 597.98 |  | 351.61 | [16 empty] | 1
| 4 | М | [8 empty] | 0
| 01.3.01.06-0038 | Смазка защитная электросетевая | кг | 0.1 | 0 | 0 | 238.29 | 1.77 | 421.77 |  | 0
| 01.3.01.06-0051 | Смазка солидол жировой Ж | кг | 0.03 | 0 | 0 | 58.53 | 1.77 | 103.6 |  | 0
| 01.7.15.03-0042 | Болты с гайками и шайбами строительные | кг | 0 | 0 | 0 | 174.93 | 1.15 | 201.17 |  | 0
| 01.7.20.08-0051 | Ветошь хлопчатобумажная цветная | кг | 0.02 | 0 | 0 | 56.11 | 1.44 | 80.8 |  | 0
| 14.4.02.04-0182 | Краска масляная МА-15, цветная | т | 0.0004 | 0 | 0 | 61265.39 | 1.31 | 80257.66 |  | 0
| 14.4.03.03-0102 | Лак битумный БТ-577 | т | 0.0001 | 0 | 0 | 80020.98 | 1.22 | 97625.6 |  | 0
| 20.2.02.04-0006 | Колпачки полиэтиленовые К-6 | 100 ШТ | 0.12 | 0 | 0 | 1031.73 | 1.19 | 1227.76 |  | 0
| 05.1.02.06 | Приставки железобетонные | ШТ | 0 | 0 | 0
| 05.1.02.07 | Стойка железобетонная вибрированная для опор | ШТ | 0 | 0 | 0
| 07.2.02.05 | Траверсы стальные | т | 0 | 0 | 0
| 07.2.07.13 | Хомуты стальные | кг | 0 | 0 | 0
| 08.3.04.02 | Сталь стержневая диаметром до 10 мм | т | 0 | 0 | 0
| 22.2.01.04 | Изоляторы штыревые | ШТ | 0 | 0 | 0
| 22.2.02.09 | Детали крепления стальные | кг | 0 | 0 | 0
| 22.2.02.21 | Штыри | ШТ | 0 | 0 | 0
| 22.2.02.23 | Металлические плакаты | ШТ | 0 | 0 | 0
|  | Итого прямые затраты | [8 empty] | 12266.85
|  | ФОТ | [8 empty] | 7845.16
| Пр/812-027.0-1 | НР Линии электропередачи | % | 103 |  | 103 |  |  |  |  | 8080.51
| Пр/774-027.0 | СП Линии электропередачи | % | 60 |  | 60 |  |  |  |  | 4707.1
|  | Всего по позиции | [5 empty] | 25054.46 |  | 25054.46 |  | 1884.53 | 1097.78 | 25054.46 | 4421.69 |  | = | 6402.5 |  | 1442.66 |  | = | 0 | 8080.51 | 4707.1 |  | 1
122 | ГЭСН 33-04-003-12 | Установка железобетонных опор для совместной подвески проводов ВЛ 0,38; 6-10 кВ с одинарными приставками: одностоечных с двумя подкосами Поправки к: М )*0; ЭМ *0,84; ЗТ *0,84; ЗТм *0,84 | ШТ | 1 |  | 1
| 1 | ОТ (ЗТ) | чел.-ч. |  |  | 17.9508 |  |  |  |  | 9772.95
| 1-100-32 | Средний разряд работы 3,2 | чел.-ч. | 21.37 | 0.84 | 17.9508 |  |  | 544.43 |  | 9772.95
| 2 | ЭМ | [8 empty] | 7343.71
|  | ОТм(ЗТм) | чел.-ч. |  |  | 3.5532 |  |  |  |  | 2361.64 | [16 empty] | 1
| 91.04.01-031 | Машины бурильно-крановые на автомобильном ходу, диаметр бурения до 800 мм, глубина бурения до 5 м | маш.-ч | 3.16 | 0.84 | 2.6544 | 2088.77 | 1.23 | 2569.19 |  | 6819.66
| 4-100-050 | ОТм(ЗТм) Средний разряд машинистов 5 | чел.-ч. | 3.16 | 0.84 | 3.16 |  |  | 687.23 |  | 1824.18 | [16 empty] | 1
| 91.14.02-001 | Автомобили бортовые, грузоподъемность до 5 т | маш.-ч | 1.07 | 0.84 | 0.8988 | 477.92 | 1.22 | 583.06 |  | 524.05
| 4-100-040 | ОТм(ЗТм) Средний разряд машинистов 4 | чел.-ч. | 1.07 | 0.84 | 1.07 |  |  | 597.98 |  | 537.46 | [16 empty] | 1
| 4 | М | [8 empty] | 0
| 01.3.01.06-0038 | Смазка защитная электросетевая | кг | 0.1 | 0 | 0 | 238.29 | 1.77 | 421.77 |  | 0
| 01.3.01.06-0051 | Смазка солидол жировой Ж | кг | 0.03 | 0 | 0 | 58.53 | 1.77 | 103.6 |  | 0
| 01.7.15.03-0042 | Болты с гайками и шайбами строительные | кг | 0 | 0 | 0 | 174.93 | 1.15 | 201.17 |  | 0
| 01.7.20.08-0051 | Ветошь хлопчатобумажная цветная | кг | 0.02 | 0 | 0 | 56.11 | 1.44 | 80.8 |  | 0
| 14.4.02.04-0182 | Краска масляная МА-15, цветная | т | 0.0004 | 0 | 0 | 61265.39 | 1.31 | 80257.66 |  | 0
| 14.4.03.03-0102 | Лак битумный БТ-577 | т | 0.0001 | 0 | 0 | 80020.98 | 1.22 | 97625.6 |  | 0
| 20.2.02.04-0006 | Колпачки полиэтиленовые К-6 | 100 ШТ | 0.12 | 0 | 0 | 1031.73 | 1.19 | 1227.76 |  | 0
| 05.1.02.06 | Приставки железобетонные | ШТ | 0 | 0 | 0
| 05.1.02.07 | Стойка железобетонная вибрированная для опор | ШТ | 0 | 0 | 0
| 07.2.02.05 | Траверсы стальные | т | 0 | 0 | 0
| 07.2.07.13 | Хомуты стальные | кг | 0 | 0 | 0
| 08.3.04.02 | Сталь стержневая диаметром до 10 мм | т | 0 | 0 | 0
| 22.2.01.04 | Изоляторы штыревые | ШТ | 0 | 0 | 0
| 22.2.02.09 | Детали крепления стальные | кг | 0 | 0 | 0
| 22.2.02.21 | Штыри | ШТ | 0 | 0 | 0
| 22.2.02.23 | Металлические плакаты | ШТ | 0 | 0 | 0
|  | Итого прямые затраты | [8 empty] | 19478.3
|  | ФОТ | [8 empty] | 12134.59
| Пр/812-027.0-1 | НР Линии электропередачи | % | 103 |  | 103 |  |  |  |  | 12498.63
| Пр/774-027.0 | СП Линии электропередачи | % | 60 |  | 60 |  |  |  |  | 7280.75
|  | Всего по позиции | [5 empty] | 39257.68 |  | 39257.68 |  | 1884.53 | 1097.78 | 39257.68 | 7343.71 |  | = | 9772.95 |  | 2361.64 |  | = | 0 | 12498.63 | 7280.75 |  | 1
123 | ГЭСН 33-04-003-13 | Установка железобетонных опор ВЛ 0,38; 6-10 кВ с траверсами с двойными приставками: одностоечных Поправки к: М )*0; ЭМ *0,84; ЗТ *0,84; ЗТм *0,84 | ШТ | 1 |  | 1
| 1 | ОТ (ЗТ) | чел.-ч. |  |  | 6.4344 |  |  |  |  | 3459.97
| 1-100-31 | Средний разряд работы 3,1 | чел.-ч. | 7.66 | 0.84 | 6.4344 |  |  | 537.73 |  | 3459.97
| 2 | ЭМ | [8 empty] | 2171.58
|  | ОТм(ЗТм) | чел.-ч. |  |  | 1.092 |  |  |  |  | 721.97 | [16 empty] | 1
| 91.04.01-031 | Машины бурильно-крановые на автомобильном ходу, диаметр бурения до 800 мм, глубина бурения до 5 м | маш.-ч | 0.92 | 0.84 | 0.7728 | 2088.77 | 1.23 | 2569.19 |  | 1985.47
| 4-100-050 | ОТм(ЗТм) Средний разряд машинистов 5 | чел.-ч. | 0.92 | 0.84 | 0.92 |  |  | 687.23 |  | 531.09 | [16 empty] | 1
| 91.14.02-001 | Автомобили бортовые, грузоподъемность до 5 т | маш.-ч | 0.38 | 0.84 | 0.3192 | 477.92 | 1.22 | 583.06 |  | 186.11
| 4-100-040 | ОТм(ЗТм) Средний разряд машинистов 4 | чел.-ч. | 0.38 | 0.84 | 0.38 |  |  | 597.98 |  | 190.88 | [16 empty] | 1
| 4 | М | [8 empty] | 0
| 01.3.01.06-0038 | Смазка защитная электросетевая | кг | 0.1 | 0 | 0 | 238.29 | 1.77 | 421.77 |  | 0
| 01.3.01.06-0051 | Смазка солидол жировой Ж | кг | 0.03 | 0 | 0 | 58.53 | 1.77 | 103.6 |  | 0
| 01.7.15.03-0042 | Болты с гайками и шайбами строительные | кг | 0 | 0 | 0 | 174.93 | 1.15 | 201.17 |  | 0
| 01.7.20.08-0051 | Ветошь хлопчатобумажная цветная | кг | 0.02 | 0 | 0 | 56.11 | 1.44 | 80.8 |  | 0
| 14.4.02.04-0182 | Краска масляная МА-15, цветная | т | 0.0004 | 0 | 0 | 61265.39 | 1.31 | 80257.66 |  | 0
| 14.4.03.03-0102 | Лак битумный БТ-577 | т | 0.0001 | 0 | 0 | 80020.98 | 1.22 | 97625.6 |  | 0
| 20.2.02.04-0006 | Колпачки полиэтиленовые К-6 | 100 ШТ | 0.06 | 0 | 0 | 1031.73 | 1.19 | 1227.76 |  | 0
| 05.1.02.06 | Приставки железобетонные | ШТ | 0 | 0 | 0
| 05.1.02.07 | Стойка железобетонная вибрированная для опор | ШТ | 0 | 0 | 0
| 07.2.02.05 | Траверсы стальные | т | 0 | 0 | 0
| 07.2.07.13 | Хомуты стальные | кг | 0 | 0 | 0
| 08.3.04.02 | Сталь стержневая диаметром до 10 мм | т | 0 | 0 | 0
| 22.2.01.04 | Изоляторы штыревые | ШТ | 0 | 0 | 0
| 22.2.02.21 | Штыри | ШТ | 0 | 0 | 0
| 22.2.02.23 | Металлические плакаты | ШТ | 0 | 0 | 0
|  | Итого прямые затраты | [8 empty] | 6353.52
|  | ФОТ | [8 empty] | 4181.94
| Пр/812-027.0-1 | НР Линии электропередачи | % | 103 |  | 103 |  |  |  |  | 4307.4
| Пр/774-027.0 | СП Линии электропередачи | % | 60 |  | 60 |  |  |  |  | 2509.16
|  | Всего по позиции | [5 empty] | 13170.08 |  | 13170.08 |  | 1877.63 | 1093.76 | 13170.08 | 2171.58 |  | = | 3459.97 |  | 721.97 |  | = | 0 | 4307.4 | 2509.16 |  | 1
124 | ГЭСН 33-04-003-14 | Установка железобетонных опор ВЛ 0,38; 6-10 кВ с траверсами с двойными приставками: одностоечных с одним подкосом Поправки к: М )*0; ЭМ *0,84; ЗТ *0,84; ЗТм *0,84 | ШТ | 1 |  | 1
| 1 | ОТ (ЗТ) | чел.-ч. |  |  | 13.1208 |  |  |  |  | 7055.45
| 1-100-31 | Средний разряд работы 3,1 | чел.-ч. | 15.62 | 0.84 | 13.1208 |  |  | 537.73 |  | 7055.45
| 2 | ЭМ | [8 empty] | 4978.81
|  | ОТм(ЗТм) | чел.-ч. |  |  | 2.4444 |  |  |  |  | 1621.39 | [16 empty] | 1
| 91.04.01-031 | Машины бурильно-крановые на автомобильном ходу, диаметр бурения до 800 мм, глубина бурения до 5 м | маш.-ч | 2.13 | 0.84 | 1.7892 | 2088.77 | 1.23 | 2569.19 |  | 4596.79
| 4-100-050 | ОТм(ЗТм) Средний разряд машинистов 5 | чел.-ч. | 2.13 | 0.84 | 2.13 |  |  | 687.23 |  | 1229.59 | [16 empty] | 1
| 91.14.02-001 | Автомобили бортовые, грузоподъемность до 5 т | маш.-ч | 0.78 | 0.84 | 0.6552 | 477.92 | 1.22 | 583.06 |  | 382.02
| 4-100-040 | ОТм(ЗТм) Средний разряд машинистов 4 | чел.-ч. | 0.78 | 0.84 | 0.78 |  |  | 597.98 |  | 391.8 | [16 empty] | 1
| 4 | М | [8 empty] | 0
| 01.3.01.06-0038 | Смазка защитная электросетевая | кг | 0.1 | 0 | 0 | 238.29 | 1.77 | 421.77 |  | 0
| 01.3.01.06-0051 | Смазка солидол жировой Ж | кг | 0.03 | 0 | 0 | 58.53 | 1.77 | 103.6 |  | 0
| 01.7.15.03-0042 | Болты с гайками и шайбами строительные | кг | 0 | 0 | 0 | 174.93 | 1.15 | 201.17 |  | 0
| 01.7.20.08-0051 | Ветошь хлопчатобумажная цветная | кг | 0.02 | 0 | 0 | 56.11 | 1.44 | 80.8 |  | 0
| 14.4.02.04-0182 | Краска масляная МА-15, цветная | т | 0.0004 | 0 | 0 | 61265.39 | 1.31 | 80257.66 |  | 0
| 14.4.03.03-0102 | Лак битумный БТ-577 | т | 0.0001 | 0 | 0 | 80020.98 | 1.22 | 97625.6 |  | 0
| 20.2.02.04-0006 | Колпачки полиэтиленовые К-6 | 100 ШТ | 0.06 | 0 | 0 | 1031.73 | 1.19 | 1227.76 |  | 0
| 05.1.02.06 | Приставки железобетонные | ШТ | 0 | 0 | 0
| 05.1.02.07 | Стойка железобетонная вибрированная для опор | ШТ | 0 | 0 | 0
| 07.2.02.05 | Траверсы стальные | т | 0 | 0 | 0
| 07.2.07.13 | Хомуты стальные | кг | 0 | 0 | 0
| 08.3.04.02 | Сталь стержневая диаметром до 10 мм | т | 0 | 0 | 0
| 22.2.01.04 | Изоляторы штыревые | ШТ | 0 | 0 | 0
| 22.2.02.09 | Детали крепления стальные | кг | 0 | 0 | 0
| 22.2.02.21 | Штыри | ШТ | 0 | 0 | 0
| 22.2.02.23 | Металлические плакаты | ШТ | 0 | 0 | 0
|  | Итого прямые затраты | [8 empty] | 13655.65
|  | ФОТ | [8 empty] | 8676.84
| Пр/812-027.0-1 | НР Линии электропередачи | % | 103 |  | 103 |  |  |  |  | 8937.15
| Пр/774-027.0 | СП Линии электропередачи | % | 60 |  | 60 |  |  |  |  | 5206.1
|  | Всего по позиции | [5 empty] | 27798.9 |  | 27798.9 |  | 1877.63 | 1093.76 | 27798.9 | 4978.81 |  | = | 7055.45 |  | 1621.39 |  | = | 0 | 8937.15 | 5206.1 |  | 1
125 | ГЭСН 33-04-003-15 | Установка железобетонных опор ВЛ 0,38; 6-10 кВ с траверсами с двойными приставками: одностоечных с двумя подкосами Поправки к: М )*0; ЭМ *0,84; ЗТ *0,84; ЗТм *0,84 | ШТ | 1 |  | 1
| 1 | ОТ (ЗТ) | чел.-ч. |  |  | 19.8996 |  |  |  |  | 10700.61
| 1-100-31 | Средний разряд работы 3,1 | чел.-ч. | 23.69 | 0.84 | 19.8996 |  |  | 537.73 |  | 10700.61
| 2 | ЭМ | [8 empty] | 7963.6
|  | ОТм(ЗТм) | чел.-ч. |  |  | 3.8724 |  |  |  |  | 2572.01 | [16 empty] | 1
| 91.04.01-031 | Машины бурильно-крановые на автомобильном ходу, диаметр бурения до 800 мм, глубина бурения до 5 м | маш.-ч | 3.42 | 0.84 | 2.8728 | 2088.77 | 1.23 | 2569.19 |  | 7380.77
| 4-100-050 | ОТм(ЗТм) Средний разряд машинистов 5 | чел.-ч. | 3.42 | 0.84 | 3.42 |  |  | 687.23 |  | 1974.27 | [16 empty] | 1
| 91.14.02-001 | Автомобили бортовые, грузоподъемность до 5 т | маш.-ч | 1.19 | 0.84 | 0.9996 | 477.92 | 1.22 | 583.06 |  | 582.83
| 4-100-040 | ОТм(ЗТм) Средний разряд машинистов 4 | чел.-ч. | 1.19 | 0.84 | 1.19 |  |  | 597.98 |  | 597.74 | [16 empty] | 1
| 4 | М | [8 empty] | 0
| 01.3.01.06-0038 | Смазка защитная электросетевая | кг | 0.1 | 0 | 0 | 238.29 | 1.77 | 421.77 |  | 0
| 01.3.01.06-0051 | Смазка солидол жировой Ж | кг | 0.03 | 0 | 0 | 58.53 | 1.77 | 103.6 |  | 0
| 01.7.15.03-0042 | Болты с гайками и шайбами строительные | кг | 0 | 0 | 0 | 174.93 | 1.15 | 201.17 |  | 0
| 01.7.20.08-0051 | Ветошь хлопчатобумажная цветная | кг | 0.02 | 0 | 0 | 56.11 | 1.44 | 80.8 |  | 0
| 14.4.02.04-0182 | Краска масляная МА-15, цветная | т | 0.0004 | 0 | 0 | 61265.39 | 1.31 | 80257.66 |  | 0
| 14.4.03.03-0102 | Лак битумный БТ-577 | т | 0.0001 | 0 | 0 | 80020.98 | 1.22 | 97625.6 |  | 0
| 20.2.02.04-0006 | Колпачки полиэтиленовые К-6 | 100 ШТ | 0.06 | 0 | 0 | 1031.73 | 1.19 | 1227.76 |  | 0
| 05.1.02.06 | Приставки железобетонные | ШТ | 0 | 0 | 0
| 05.1.02.07 | Стойка железобетонная вибрированная для опор | ШТ | 0 | 0 | 0
| 07.2.02.05 | Траверсы стальные | т | 0 | 0 | 0
| 07.2.07.13 | Хомуты стальные | кг | 0 | 0 | 0
| 08.3.04.02 | Сталь стержневая диаметром до 10 мм | т | 0 | 0 | 0
| 22.2.01.04 | Изоляторы штыревые | ШТ | 0 | 0 | 0
| 22.2.02.09 | Детали крепления стальные | кг | 0 | 0 | 0
| 22.2.02.21 | Штыри | ШТ | 0 | 0 | 0
| 22.2.02.23 | Металлические плакаты | ШТ | 0 | 0 | 0
|  | Итого прямые затраты | [8 empty] | 21236.22
|  | ФОТ | [8 empty] | 13272.62
| Пр/812-027.0-1 | НР Линии электропередачи | % | 103 |  | 103 |  |  |  |  | 13670.8
| Пр/774-027.0 | СП Линии электропередачи | % | 60 |  | 60 |  |  |  |  | 7963.57
|  | Всего по позиции | [5 empty] | 42870.59 |  | 42870.59 |  | 1877.63 | 1093.76 | 42870.59 | 7963.6 |  | = | 10700.61 |  | 2572.01 |  | = | 0 | 13670.8 | 7963.57 |  | 1
126 | ГЭСН 33-04-003-16 | Установка железобетонных опор для совместной подвески проводов ВЛ 0,38; 6-10 кВ с двойными приставками: одностоечных Поправки к: М )*0; ЭМ *0,84; ЗТ *0,84; ЗТм *0,84 | ШТ | 1 |  | 1
| 1 | ОТ (ЗТ) | чел.-ч. |  |  | 7.9128 |  |  |  |  | 4254.95
| 1-100-31 | Средний разряд работы 3,1 | чел.-ч. | 9.42 | 0.84 | 7.9128 |  |  | 537.73 |  | 4254.95
| 2 | ЭМ | [8 empty] | 2301.98
|  | ОТм(ЗТм) | чел.-ч. |  |  | 1.2012 |  |  |  |  | 790.26 | [16 empty] | 1
| 91.04.01-031 | Машины бурильно-крановые на автомобильном ходу, диаметр бурения до 800 мм, глубина бурения до 5 м | маш.-ч | 0.96 | 0.84 | 0.8064 | 2088.77 | 1.23 | 2569.19 |  | 2071.79
| 4-100-050 | ОТм(ЗТм) Средний разряд машинистов 5 | чел.-ч. | 0.96 | 0.84 | 0.96 |  |  | 687.23 |  | 554.18 | [16 empty] | 1
| 91.14.02-001 | Автомобили бортовые, грузоподъемность до 5 т | маш.-ч | 0.47 | 0.84 | 0.3948 | 477.92 | 1.22 | 583.06 |  | 230.19
| 4-100-040 | ОТм(ЗТм) Средний разряд машинистов 4 | чел.-ч. | 0.47 | 0.84 | 0.47 |  |  | 597.98 |  | 236.08 | [16 empty] | 1
| 4 | М | [8 empty] | 0
| 01.3.01.06-0038 | Смазка защитная электросетевая | кг | 0.1 | 0 | 0 | 238.29 | 1.77 | 421.77 |  | 0
| 01.3.01.06-0051 | Смазка солидол жировой Ж | кг | 0.03 | 0 | 0 | 58.53 | 1.77 | 103.6 |  | 0
| 01.7.15.03-0042 | Болты с гайками и шайбами строительные | кг | 0 | 0 | 0 | 174.93 | 1.15 | 201.17 |  | 0
| 01.7.20.08-0051 | Ветошь хлопчатобумажная цветная | кг | 0.02 | 0 | 0 | 56.11 | 1.44 | 80.8 |  | 0
| 14.4.02.04-0182 | Краска масляная МА-15, цветная | т | 0.0004 | 0 | 0 | 61265.39 | 1.31 | 80257.66 |  | 0
| 14.4.03.03-0102 | Лак битумный БТ-577 | т | 0.0001 | 0 | 0 | 80020.98 | 1.22 | 97625.6 |  | 0
| 20.2.02.04-0006 | Колпачки полиэтиленовые К-6 | 100 ШТ | 0.12 | 0 | 0 | 1031.73 | 1.19 | 1227.76 |  | 0
| 05.1.02.06 | Приставки железобетонные | ШТ | 0 | 0 | 0
| 05.1.02.07 | Стойка железобетонная вибрированная для опор | ШТ | 0 | 0 | 0
| 07.2.02.05 | Траверсы стальные | т | 0 | 0 | 0
| 07.2.07.13 | Хомуты стальные | кг | 0 | 0 | 0
| 08.3.04.02 | Сталь стержневая диаметром до 10 мм | т | 0 | 0 | 0
| 22.2.01.04 | Изоляторы штыревые | ШТ | 0 | 0 | 0
| 22.2.02.21 | Штыри | ШТ | 0 | 0 | 0
| 22.2.02.23 | Металлические плакаты | ШТ | 0 | 0 | 0
|  | Итого прямые затраты | [8 empty] | 7347.19
|  | ФОТ | [8 empty] | 5045.21
| Пр/812-027.0-1 | НР Линии электропередачи | % | 103 |  | 103 |  |  |  |  | 5196.57
| Пр/774-027.0 | СП Линии электропередачи | % | 60 |  | 60 |  |  |  |  | 3027.13
|  | Всего по позиции | [5 empty] | 15570.89 |  | 15570.89 |  | 1877.63 | 1093.76 | 15570.89 | 2301.98 |  | = | 4254.95 |  | 790.26 |  | = | 0 | 5196.57 | 3027.13 |  | 1
127 | ГЭСН 33-04-003-17 | Установка железобетонных опор для совместной подвески проводов ВЛ 0,38; 6-10 кВ с двойными приставками: одностоечных с одним подкосом Поправки к: М )*0; ЭМ *0,84; ЗТ *0,84; ЗТм *0,84 | ШТ | 1 |  | 1
| 1 | ОТ (ЗТ) | чел.-ч. |  |  | 14.868 |  |  |  |  | 7994.97
| 1-100-31 | Средний разряд работы 3,1 | чел.-ч. | 17.7 | 0.84 | 14.868 |  |  | 537.73 |  | 7994.97
| 2 | ЭМ | [8 empty] | 5097.44
|  | ОТм(ЗТм) | чел.-ч. |  |  | 2.562 |  |  |  |  | 1693.96 | [16 empty] | 1
| 91.04.01-031 | Машины бурильно-крановые на автомобильном ходу, диаметр бурения до 800 мм, глубина бурения до 5 м | маш.-ч | 2.16 | 0.84 | 1.8144 | 2088.77 | 1.23 | 2569.19 |  | 4661.54
| 4-100-050 | ОТм(ЗТм) Средний разряд машинистов 5 | чел.-ч. | 2.16 | 0.84 | 2.16 |  |  | 687.23 |  | 1246.91 | [16 empty] | 1
| 91.14.02-001 | Автомобили бортовые, грузоподъемность до 5 т | маш.-ч | 0.89 | 0.84 | 0.7476 | 477.92 | 1.22 | 583.06 |  | 435.9
| 4-100-040 | ОТм(ЗТм) Средний разряд машинистов 4 | чел.-ч. | 0.89 | 0.84 | 0.89 |  |  | 597.98 |  | 447.05 | [16 empty] | 1
| 4 | М | [8 empty] | 0
| 01.3.01.06-0038 | Смазка защитная электросетевая | кг | 0.1 | 0 | 0 | 238.29 | 1.77 | 421.77 |  | 0
| 01.3.01.06-0051 | Смазка солидол жировой Ж | кг | 0.03 | 0 | 0 | 58.53 | 1.77 | 103.6 |  | 0
| 01.7.15.03-0042 | Болты с гайками и шайбами строительные | кг | 0 | 0 | 0 | 174.93 | 1.15 | 201.17 |  | 0
| 01.7.20.08-0051 | Ветошь хлопчатобумажная цветная | кг | 0.02 | 0 | 0 | 56.11 | 1.44 | 80.8 |  | 0
| 14.4.02.04-0182 | Краска масляная МА-15, цветная | т | 0.0004 | 0 | 0 | 61265.39 | 1.31 | 80257.66 |  | 0
| 14.4.03.03-0102 | Лак битумный БТ-577 | т | 0.0001 | 0 | 0 | 80020.98 | 1.22 | 97625.6 |  | 0
| 20.2.02.04-0006 | Колпачки полиэтиленовые К-6 | 100 ШТ | 0.12 | 0 | 0 | 1031.73 | 1.19 | 1227.76 |  | 0
| 05.1.02.06 | Приставки железобетонные | ШТ | 0 | 0 | 0
| 05.1.02.07 | Стойка железобетонная вибрированная для опор | ШТ | 0 | 0 | 0
| 07.2.02.05 | Траверсы стальные | т | 0 | 0 | 0
| 07.2.07.13 | Хомуты стальные | кг | 0 | 0 | 0
| 08.3.04.02 | Сталь стержневая диаметром до 10 мм | т | 0 | 0 | 0
| 22.2.01.04 | Изоляторы штыревые | ШТ | 0 | 0 | 0
| 22.2.02.09 | Детали крепления стальные | кг | 0 | 0 | 0
| 22.2.02.21 | Штыри | ШТ | 0 | 0 | 0
| 22.2.02.23 | Металлические плакаты | ШТ | 0 | 0 | 0
|  | Итого прямые затраты | [8 empty] | 14786.37
|  | ФОТ | [8 empty] | 9688.93
| Пр/812-027.0-1 | НР Линии электропередачи | % | 103 |  | 103 |  |  |  |  | 9979.6
| Пр/774-027.0 | СП Линии электропередачи | % | 60 |  | 60 |  |  |  |  | 5813.36
|  | Всего по позиции | [5 empty] | 30579.33 |  | 30579.33 |  | 1877.63 | 1093.76 | 30579.33 | 5097.44 |  | = | 7994.97 |  | 1693.96 |  | = | 0 | 9979.6 | 5813.36 |  | 1
128 | ГЭСН 33-04-003-18 | Установка железобетонных опор для совместной подвески проводов ВЛ 0,38; 6-10 кВ с двойными приставками: одностоечных с двумя подкосами Поправки к: М )*0; ЭМ *0,84; ЗТ *0,84; ЗТм *0,84 | ШТ | 1 |  | 1
| 1 | ОТ (ЗТ) | чел.-ч. |  |  | 22.6128 |  |  |  |  | 12159.58
| 1-100-31 | Средний разряд работы 3,1 | чел.-ч. | 26.92 | 0.84 | 22.6128 |  |  | 537.73 |  | 12159.58
| 2 | ЭМ | [8 empty] | 8344.1
|  | ОТм(ЗТм) | чел.-ч. |  |  | 4.1244 |  |  |  |  | 2733.2 | [16 empty] | 1
| 91.04.01-031 | Машины бурильно-крановые на автомобильном ходу, диаметр бурения до 800 мм, глубина бурения до 5 м | маш.-ч | 3.56 | 0.84 | 2.9904 | 2088.77 | 1.23 | 2569.19 |  | 7682.91
| 4-100-050 | ОТм(ЗТм) Средний разряд машинистов 5 | чел.-ч. | 3.56 | 0.84 | 3.56 |  |  | 687.23 |  | 2055.09 | [16 empty] | 1
| 91.14.02-001 | Автомобили бортовые, грузоподъемность до 5 т | маш.-ч | 1.35 | 0.84 | 1.134 | 477.92 | 1.22 | 583.06 |  | 661.19
| 4-100-040 | ОТм(ЗТм) Средний разряд машинистов 4 | чел.-ч. | 1.35 | 0.84 | 1.35 |  |  | 597.98 |  | 678.11 | [16 empty] | 1
| 4 | М | [8 empty] | 0
| 01.3.01.06-0038 | Смазка защитная электросетевая | кг | 0.1 | 0 | 0 | 238.29 | 1.77 | 421.77 |  | 0
| 01.3.01.06-0051 | Смазка солидол жировой Ж | кг | 0.03 | 0 | 0 | 58.53 | 1.77 | 103.6 |  | 0
| 01.7.15.03-0042 | Болты с гайками и шайбами строительные | кг | 0 | 0 | 0 | 174.93 | 1.15 | 201.17 |  | 0
| 01.7.20.08-0051 | Ветошь хлопчатобумажная цветная | кг | 0.02 | 0 | 0 | 56.11 | 1.44 | 80.8 |  | 0
| 14.4.02.04-0182 | Краска масляная МА-15, цветная | т | 0.0004 | 0 | 0 | 61265.39 | 1.31 | 80257.66 |  | 0
| 14.4.03.03-0102 | Лак битумный БТ-577 | т | 0.0001 | 0 | 0 | 80020.98 | 1.22 | 97625.6 |  | 0
| 20.2.02.04-0006 | Колпачки полиэтиленовые К-6 | 100 ШТ | 0.12 | 0 | 0 | 1031.73 | 1.19 | 1227.76 |  | 0
| 05.1.02.06 | Приставки железобетонные | ШТ | 0 | 0 | 0
| 05.1.02.07 | Стойка железобетонная вибрированная для опор | ШТ | 0 | 0 | 0
| 07.2.02.05 | Траверсы стальные | т | 0 | 0 | 0
| 07.2.07.13 | Хомуты стальные | кг | 0 | 0 | 0
| 08.3.04.02 | Сталь стержневая диаметром до 10 мм | т | 0 | 0 | 0
| 22.2.01.04 | Изоляторы штыревые | ШТ | 0 | 0 | 0
| 22.2.02.09 | Детали крепления стальные | кг | 0 | 0 | 0
| 22.2.02.21 | Штыри | ШТ | 0 | 0 | 0
| 22.2.02.23 | Металлические плакаты | ШТ | 0 | 0 | 0
|  | Итого прямые затраты | [8 empty] | 23236.88
|  | ФОТ | [8 empty] | 14892.78
| Пр/812-027.0-1 | НР Линии электропередачи | % | 103 |  | 103 |  |  |  |  | 15339.56
| Пр/774-027.0 | СП Линии электропередачи | % | 60 |  | 60 |  |  |  |  | 8935.67
|  | Всего по позиции | [5 empty] | 47512.11 |  | 47512.11 |  | 1877.63 | 1093.76 | 47512.11 | 8344.1 |  | = | 12159.58 |  | 2733.2 |  | = | 0 | 15339.56 | 8935.67 |  | 1
Раздел: 10. Установка железобетонных опор без траверс
Установку опор с бурением котлована на глубину более 2 метров рассчитывать в соответствии с технической частью 33 сборника ГЭСН-2022 (приложения 33.4 п.3.6, 33.1) и норм для корректировки
129 | ГЭСН 33-04-003-01 | Установка железобетонных опор ВЛ 0,38; 6-10 кВ с траверсами без приставок: одностоечных (Применительно к установке опор без траверс) Поправки к: М )*0; ЭМ *0,84; ЗТ )*0,84)*0,84; ЗТм *0,84 | ШТ | 1 |  | 1
| Поправка: Прил.33.4, п.3. 4.1 | Поправка: Прил.33.4, п.3. 4.1 Наименование: При установке железобетонных опор с крюками-скобами или крюками-кронштейнами
| 1 | ОТ (ЗТ) | чел.-ч. |  |  | 2.1591 |  |  |  |  | 1189.94
| 1-100-33 | Средний разряд работы 3,3 | чел.-ч. | 3.06 | 0.7056 | 2.1591 |  |  | 551.12 |  | 1189.94
| 2 | ЭМ | [8 empty] | 1560.58
|  | ОТм(ЗТм) | чел.-ч. |  |  | 0.7308 |  |  |  |  | 487.99 | [16 empty] | 1
| 91.04.01-031 | Машины бурильно-крановые на автомобильном ходу, диаметр бурения до 800 мм, глубина бурения до 5 м | маш.-ч | 0.68 | 0.84 | 0.5712 | 2088.77 | 1.23 | 2569.19 |  | 1467.52
| 4-100-050 | ОТм(ЗТм) Средний разряд машинистов 5 | чел.-ч. | 0.68 | 0.84 | 0.68 |  |  | 687.23 |  | 392.55 | [16 empty] | 1
| 91.14.02-001 | Автомобили бортовые, грузоподъемность до 5 т | маш.-ч | 0.19 | 0.84 | 0.1596 | 477.92 | 1.22 | 583.06 |  | 93.06
| 4-100-040 | ОТм(ЗТм) Средний разряд машинистов 4 | чел.-ч. | 0.19 | 0.84 | 0.19 |  |  | 597.98 |  | 95.44 | [16 empty] | 1
| 4 | М | [8 empty] | 0
| 01.3.01.06-0038 | Смазка защитная электросетевая | кг | 0.1 | 0 | 0 | 238.29 | 1.77 | 421.77 |  | 0
| 01.3.01.06-0051 | Смазка солидол жировой Ж | кг | 0.03 | 0 | 0 | 58.53 | 1.77 | 103.6 |  | 0
| 01.7.15.03-0042 | Болты с гайками и шайбами строительные | кг | 0 | 0 | 0 | 174.93 | 1.15 | 201.17 |  | 0
| 01.7.20.08-0051 | Ветошь хлопчатобумажная цветная | кг | 0.02 | 0 | 0 | 56.11 | 1.44 | 80.8 |  | 0
| 14.4.02.04-0182 | Краска масляная МА-15, цветная | т | 0.0004 | 0 | 0 | 61265.39 | 1.31 | 80257.66 |  | 0
| 14.4.03.03-0102 | Лак битумный БТ-577 | т | 0.0001 | 0 | 0 | 80020.98 | 1.22 | 97625.6 |  | 0
| 20.2.02.04-0006 | Колпачки полиэтиленовые К-6 | 100 ШТ | 0.06 | 0 | 0 | 1031.73 | 1.19 | 1227.76 |  | 0
| 05.1.02.07 | Стойка железобетонная вибрированная для опор | ШТ | 0 | 0 | 0
| 07.2.02.05 | Траверсы стальные | т | 0 | 0 | 0
| 07.2.07.13 | Хомуты стальные | кг | 0 | 0 | 0
| 08.3.04.02 | Сталь стержневая диаметром до 10 мм | т | 0 | 0 | 0
| 22.2.01.04 | Изоляторы штыревые | ШТ | 0 | 0 | 0
| 22.2.02.21 | Штыри | ШТ | 0 | 0 | 0
| 22.2.02.23 | Металлические плакаты | ШТ | 0 | 0 | 0
|  | Итого прямые затраты | [8 empty] | 3238.51
|  | ФОТ | [8 empty] | 1677.93
| Пр/812-027.0-1 | НР Линии электропередачи | % | 103 |  | 103 |  |  |  |  | 1728.27
| Пр/774-027.0 | СП Линии электропередачи | % | 60 |  | 60 |  |  |  |  | 1006.76
|  | Всего по позиции | [5 empty] | 5973.54 |  | 5973.54 |  | 1891.42 | 1101.8 | 5973.54 | 1560.58 |  | = | 1189.94 |  | 487.99 |  | = | 0 | 1728.27 | 1006.76 |  | 1
130 | ГЭСН 33-04-003-02 | Установка железобетонных опор ВЛ 0,38; 6-10 кВ с траверсами без приставок: одностоечных с одним подкосом (Применительно к установке опор без траверс) Поправки к: М )*0; ЭМ *0,84; ЗТ )*0,92)*0,84; ЗТм *0,84 | ШТ | 1 |  | 1
| Поправка: Прил.33.4, п.3. 4.2 | Поправка: Прил.33.4, п.3. 4.2 Наименование: При установке железобетонных опор с крюками-скобами или крюками-кронштейнами
| 1 | ОТ (ЗТ) | чел.-ч. |  |  | 4.6213 |  |  |  |  | 2546.92
| 1-100-33 | Средний разряд работы 3,3 | чел.-ч. | 5.98 | 0.7728 | 4.6213 |  |  | 551.12 |  | 2546.92
| 2 | ЭМ | [8 empty] | 3648.9
|  | ОТм(ЗТм) | чел.-ч. |  |  | 1.68 |  |  |  |  | 1124.56 | [16 empty] | 1
| 91.04.01-031 | Машины бурильно-крановые на автомобильном ходу, диаметр бурения до 800 мм, глубина бурения до 5 м | маш.-ч | 1.6 | 0.84 | 1.344 | 2088.77 | 1.23 | 2569.19 |  | 3452.99
| 4-100-050 | ОТм(ЗТм) Средний разряд машинистов 5 | чел.-ч. | 1.6 | 0.84 | 1.6 |  |  | 687.23 |  | 923.64 | [16 empty] | 1
| 91.14.02-001 | Автомобили бортовые, грузоподъемность до 5 т | маш.-ч | 0.4 | 0.84 | 0.336 | 477.92 | 1.22 | 583.06 |  | 195.91
| 4-100-040 | ОТм(ЗТм) Средний разряд машинистов 4 | чел.-ч. | 0.4 | 0.84 | 0.4 |  |  | 597.98 |  | 200.92 | [16 empty] | 1
| 4 | М | [8 empty] | 0
| 01.3.01.06-0038 | Смазка защитная электросетевая | кг | 0.1 | 0 | 0 | 238.29 | 1.77 | 421.77 |  | 0
| 01.3.01.06-0051 | Смазка солидол жировой Ж | кг | 0.03 | 0 | 0 | 58.53 | 1.77 | 103.6 |  | 0
| 01.7.15.03-0042 | Болты с гайками и шайбами строительные | кг | 0 | 0 | 0 | 174.93 | 1.15 | 201.17 |  | 0
| 01.7.20.08-0051 | Ветошь хлопчатобумажная цветная | кг | 0.02 | 0 | 0 | 56.11 | 1.44 | 80.8 |  | 0
| 14.4.02.04-0182 | Краска масляная МА-15, цветная | т | 0.0004 | 0 | 0 | 61265.39 | 1.31 | 80257.66 |  | 0
| 14.4.03.03-0102 | Лак битумный БТ-577 | т | 0.0001 | 0 | 0 | 80020.98 | 1.22 | 97625.6 |  | 0
| 20.2.02.04-0006 | Колпачки полиэтиленовые К-6 | 100 ШТ | 0.06 | 0 | 0 | 1031.73 | 1.19 | 1227.76 |  | 0
| 05.1.02.07 | Стойка железобетонная вибрированная для опор | ШТ | 0 | 0 | 0
| 07.2.02.05 | Траверсы стальные | т | 0 | 0 | 0
| 07.2.07.13 | Хомуты стальные | кг | 0 | 0 | 0
| 08.3.04.02 | Сталь стержневая диаметром до 10 мм | т | 0 | 0 | 0
| 22.2.01.04 | Изоляторы штыревые | ШТ | 0 | 0 | 0
| 22.2.02.07 | Детали крепления стальные | кг | 0 | 0 | 0
| 22.2.02.09 | Детали крепления стальные | кг | 0 | 0 | 0
| 22.2.02.21 | Штыри | ШТ | 0 | 0 | 0
| 22.2.02.23 | Металлические плакаты | ШТ | 0 | 0 | 0
|  | Итого прямые затраты | [8 empty] | 7320.38
|  | ФОТ | [8 empty] | 3671.48
| Пр/812-027.0-1 | НР Линии электропередачи | % | 103 |  | 103 |  |  |  |  | 3781.62
| Пр/774-027.0 | СП Линии электропередачи | % | 60 |  | 60 |  |  |  |  | 2202.89
|  | Всего по позиции | [5 empty] | 13304.89 |  | 13304.89 |  | 1891.42 | 1101.8 | 13304.89 | 3648.9 |  | = | 2546.92 |  | 1124.56 |  | = | 0 | 3781.62 | 2202.89 |  | 1
131 | ГЭСН 33-04-003-03 | Установка железобетонных опор ВЛ 0,38; 6-10 кВ с траверсами без приставок: одностоечных с двумя подкосами (Применительно к установке опор без траверс) Поправки к: М )*0; ЭМ *0,84; ЗТ )*0,94)*0,84; ЗТм *0,84 | ШТ | 1 |  | 1
| Поправка: Прил.33.4, п.3. 4.3 | Поправка: Прил.33.4, п.3. 4.3 Наименование: При установке железобетонных опор с крюками-скобами или крюками-кронштейнами
| 1 | ОТ (ЗТ) | чел.-ч. |  |  | 7.1064 |  |  |  |  | 3916.48
| 1-100-33 | Средний разряд работы 3,3 | чел.-ч. | 9 | 0.7896 | 7.1064 |  |  | 551.12 |  | 3916.48
| 2 | ЭМ | [8 empty] | 5909.87
|  | ОТм(ЗТм) | чел.-ч. |  |  | 2.6964 |  |  |  |  | 1807.31 | [16 empty] | 1
| 91.04.01-031 | Машины бурильно-крановые на автомобильном ходу, диаметр бурения до 800 мм, глубина бурения до 5 м | маш.-ч | 2.6 | 0.84 | 2.184 | 2088.77 | 1.23 | 2569.19 |  | 5611.11
| 4-100-050 | ОТм(ЗТм) Средний разряд машинистов 5 | чел.-ч. | 2.6 | 0.84 | 2.6 |  |  | 687.23 |  | 1500.91 | [16 empty] | 1
| 91.14.02-001 | Автомобили бортовые, грузоподъемность до 5 т | маш.-ч | 0.61 | 0.84 | 0.5124 | 477.92 | 1.22 | 583.06 |  | 298.76
| 4-100-040 | ОТм(ЗТм) Средний разряд машинистов 4 | чел.-ч. | 0.61 | 0.84 | 0.61 |  |  | 597.98 |  | 306.4 | [16 empty] | 1
| 4 | М | [8 empty] | 0
| 01.3.01.06-0038 | Смазка защитная электросетевая | кг | 0.1 | 0 | 0 | 238.29 | 1.77 | 421.77 |  | 0
| 01.3.01.06-0051 | Смазка солидол жировой Ж | кг | 0.03 | 0 | 0 | 58.53 | 1.77 | 103.6 |  | 0
| 01.7.15.03-0042 | Болты с гайками и шайбами строительные | кг | 0 | 0 | 0 | 174.93 | 1.15 | 201.17 |  | 0
| 01.7.20.08-0051 | Ветошь хлопчатобумажная цветная | кг | 0.02 | 0 | 0 | 56.11 | 1.44 | 80.8 |  | 0
| 14.4.02.04-0182 | Краска масляная МА-15, цветная | т | 0.0004 | 0 | 0 | 61265.39 | 1.31 | 80257.66 |  | 0
| 14.4.03.03-0102 | Лак битумный БТ-577 | т | 0.0001 | 0 | 0 | 80020.98 | 1.22 | 97625.6 |  | 0
| 20.2.02.04-0006 | Колпачки полиэтиленовые К-6 | 100 ШТ | 0.06 | 0 | 0 | 1031.73 | 1.19 | 1227.76 |  | 0
| 05.1.02.07 | Стойка железобетонная вибрированная для опор | ШТ | 0 | 0 | 0
| 07.2.02.05 | Траверсы стальные | т | 0 | 0 | 0
| 07.2.07.13 | Хомуты стальные | кг | 0 | 0 | 0
| 08.3.04.02 | Сталь стержневая диаметром до 10 мм | т | 0 | 0 | 0
| 22.2.01.04 | Изоляторы штыревые | ШТ | 0 | 0 | 0
| 22.2.02.07 | Детали крепления стальные | кг | 0 | 0 | 0
| 22.2.02.09 | Детали крепления стальные | кг | 0 | 0 | 0
| 22.2.02.21 | Штыри | ШТ | 0 | 0 | 0
| 22.2.02.23 | Металлические плакаты | ШТ | 0 | 0 | 0
|  | Итого прямые затраты | [8 empty] | 11633.66
|  | ФОТ | [8 empty] | 5723.79
| Пр/812-027.0-1 | НР Линии электропередачи | % | 103 |  | 103 |  |  |  |  | 5895.5
| Пр/774-027.0 | СП Линии электропередачи | % | 60 |  | 60 |  |  |  |  | 3434.27
|  | Всего по позиции | [5 empty] | 20963.43 |  | 20963.43 |  | 1891.42 | 1101.8 | 20963.43 | 5909.87 |  | = | 3916.48 |  | 1807.31 |  | = | 0 | 5895.5 | 3434.27 |  | 1
Раздел: 11. Выправка опор
132 | Калькуляция №10 | Выправка промежуточной опоры при отклонении от вертикальной оси вдоль линии ВЛ напряжением 0,38 кВ | 1 ОПОРА | 1 |  | 1 | 2325.05 |  |  |  | 2325.05
|  | Всего по позиции | [5 empty] | 2325.05 |  | 2325.05 |  | 0 | 0 | 2325.05 | 0 |  | = | 0 |  | 0 |  | = | 2325.05 | 0 | 0 |  | 1
133 | Калькуляция №11 | Выправка промежуточной опоры при отклонении от вертикальной оси вдоль линии ВЛ напряжением 1-20 кВ | 1 ОПОРА | 1 |  | 1 | 2118.41 |  |  |  | 2118.41
|  | Всего по позиции | [5 empty] | 2118.41 |  | 2118.41 |  | 0 | 0 | 2118.41 | 0 |  | = | 0 |  | 0 |  | = | 2118.41 | 0 | 0 |  | 1
134 | Калькуляция №12 | Выправка деревянной одностоечной опоры с подкосом при отклонении от вертикальной оси вдоль линии ВЛ напряжением 0,38 кВ | 1 ОПОРА | 1 |  | 1 | 2841.69 |  |  |  | 2841.69
|  | Всего по позиции | [5 empty] | 2841.69 |  | 2841.69 |  | 0 | 0 | 2841.69 | 0 |  | = | 0 |  | 0 |  | = | 2841.69 | 0 | 0 |  | 1
135 | Калькуляция №13 | Выправка деревянной одностоечной опоры с подкосом при отклонении от вертикальной оси вдоль линии ВЛ напряжением 1-20 кВ | 1 ОПОРА | 1 |  | 1 | 2686.67 |  |  |  | 2686.67
|  | Всего по позиции | [5 empty] | 2686.67 |  | 2686.67 |  | 0 | 0 | 2686.67 | 0 |  | = | 0 |  | 0 |  | = | 2686.67 | 0 | 0 |  | 1
136 | Калькуляция №14 | Выправка деревянной А-образной опоры при отклонении от вертикальной оси вдоль линии ВЛ напряжением 0,38 кВ | 1 ОПОРА | 1 |  | 1 | 3358.36 |  |  |  | 3358.36
|  | Всего по позиции | [5 empty] | 3358.36 |  | 3358.36 |  | 0 | 0 | 3358.36 | 0 |  | = | 0 |  | 0 |  | = | 3358.36 | 0 | 0 |  | 1
137 | Калькуляция №15 | Выправка деревянной А-образной опоры при отклонении от вертикальной оси вдоль линии ВЛ напряжением 1-20 кВ | 1 ОПОРА | 1 |  | 1 | 3203.59 |  |  |  | 3203.59
|  | Всего по позиции | [5 empty] | 3203.59 |  | 3203.59 |  | 0 | 0 | 3203.59 | 0 |  | = | 0 |  | 0 |  | = | 3203.59 | 0 | 0 |  | 1
138 | Калькуляция №16 | Выправка деревянной трехстоечной опоры при отклонении от вертикальной оси вдоль линии ВЛ напряжением 0,38 кВ | 1 ОПОРА | 1 |  | 1 | 3358.36 |  |  |  | 3358.36
|  | Всего по позиции | [5 empty] | 3358.36 |  | 3358.36 |  | 0 | 0 | 3358.36 | 0 |  | = | 0 |  | 0 |  | = | 3358.36 | 0 | 0 |  | 1
139 | Калькуляция №17 | Выправка деревянной трехстоечной опоры при отклонении от вертикальной оси вдоль линии ВЛ напряжением 1-20 кВ | 1 ОПОРА | 1 |  | 1 | 2841.69 |  |  |  | 2841.69
|  | Всего по позиции | [5 empty] | 2841.69 |  | 2841.69 |  | 0 | 0 | 2841.69 | 0 |  | = | 0 |  | 0 |  | = | 2841.69 | 0 | 0 |  | 1
140 | Калькуляция №18 | Выправка ответвительной опоры при отклонении от вертикальной оси вдоль линии ВЛ напряжением 0,38 кВ | 1 ОПОРА | 1 |  | 1 | 3719.96 |  |  |  | 3719.96
|  | Всего по позиции | [5 empty] | 3719.96 |  | 3719.96 |  | 0 | 0 | 3719.96 | 0 |  | = | 0 |  | 0 |  | = | 3719.96 | 0 | 0 |  | 1
141 | Калькуляция №19 | Выправка ответвительной опоры при отклонении от вертикальной оси вдоль линии ВЛ напряжением 1-20 кВ | 1 ОПОРА | 1 |  | 1 | 3358.36 |  |  |  | 3358.36
|  | Всего по позиции | [5 empty] | 3358.36 |  | 3358.36 |  | 0 | 0 | 3358.36 | 0 |  | = | 0 |  | 0 |  | = | 3358.36 | 0 | 0 |  | 1
142 | Калькуляция №20 | Выправка железобетонной анкерной опоры при отклонении от вертикальной оси вдоль линии ВЛ напряжением 0,38 кВ | 1 ОПОРА | 1 |  | 1 | 3358.36 |  |  |  | 3358.36
|  | Всего по позиции | [5 empty] | 3358.36 |  | 3358.36 |  | 0 | 0 | 3358.36 | 0 |  | = | 0 |  | 0 |  | = | 3358.36 | 0 | 0 |  | 1
143 | Калькуляция №21 | Выправка железобетонной анкерной опоры при отклонении от вертикальной оси вдоль линии ВЛ напряжением 1-20 кВ | 1 ОПОРА | 1 |  | 1 | 3203.59 |  |  |  | 3203.59
|  | Всего по позиции | [5 empty] | 3203.59 |  | 3203.59 |  | 0 | 0 | 3203.59 | 0 |  | = | 0 |  | 0 |  | = | 3203.59 | 0 | 0 |  | 1
144 | Калькуляция №22 | Выправка промежуточной опоры при отклонении от вертикальной оси поперек линии ВЛ напряжением 0,38 кВ | 1 ОПОРА | 1 |  | 1 | 913.1 |  |  |  | 913.1
|  | Всего по позиции | [5 empty] | 913.1 |  | 913.1 |  | 0 | 0 | 913.1 | 0 |  | = | 0 |  | 0 |  | = | 913.1 | 0 | 0 |  | 1
145 | Калькуляция №23 | Выправка промежуточной опоры при отклонении от вертикальной оси поперек линии ВЛ напряжением 1-20 кВ | 1 ОПОРА | 1 |  | 1 | 989.71 |  |  |  | 989.71
|  | Всего по позиции | [5 empty] | 989.71 |  | 989.71 |  | 0 | 0 | 989.71 | 0 |  | = | 0 |  | 0 |  | = | 989.71 | 0 | 0 |  | 1
146 | Калькуляция №24 | Выправка деревянной одностоечной опоры с подкосом при отклонении от вертикальной оси поперек линии ВЛ напряжением 0,38 кВ | 1 ОПОРА | 1 |  | 1 | 1293.46 |  |  |  | 1293.46
|  | Всего по позиции | [5 empty] | 1293.46 |  | 1293.46 |  | 0 | 0 | 1293.46 | 0 |  | = | 0 |  | 0 |  | = | 1293.46 | 0 | 0 |  | 1
147 | Калькуляция №25 | Выправка деревянной одностоечной опоры с подкосом при отклонении от вертикальной оси поперек линии ВЛ напряжением 1-20 кВ | 1 ОПОРА | 1 |  | 1 | 1445.77 |  |  |  | 1445.77
|  | Всего по позиции | [5 empty] | 1445.77 |  | 1445.77 |  | 0 | 0 | 1445.77 | 0 |  | = | 0 |  | 0 |  | = | 1445.77 | 0 | 0 |  | 1
148 | Калькуляция №26 | Выправка деревянной А-образной опоры при отклонении от вертикальной оси поперек линии ВЛ напряжением 0,38 кВ | 1 ОПОРА | 1 |  | 1 | 1369.57 |  |  |  | 1369.57
|  | Всего по позиции | [5 empty] | 1369.57 |  | 1369.57 |  | 0 | 0 | 1369.57 | 0 |  | = | 0 |  | 0 |  | = | 1369.57 | 0 | 0 |  | 1
149 | Калькуляция №27 | Выправка деревянной А-образной опоры при отклонении от вертикальной оси поперек линии ВЛ напряжением 1-20 кВ | 1 ОПОРА | 1 |  | 1 | 1559.82 |  |  |  | 1559.82
|  | Всего по позиции | [5 empty] | 1559.82 |  | 1559.82 |  | 0 | 0 | 1559.82 | 0 |  | = | 0 |  | 0 |  | = | 1559.82 | 0 | 0 |  | 1
150 | Калькуляция №28 | Выправка деревянной трехстоечной опоры при отклонении от вертикальной оси поперек линии ВЛ напряжением 0,38 кВ | 1 ОПОРА | 1 |  | 1 | 1712.96 |  |  |  | 1712.96
|  | Всего по позиции | [5 empty] | 1712.96 |  | 1712.96 |  | 0 | 0 | 1712.96 | 0 |  | = | 0 |  | 0 |  | = | 1712.96 | 0 | 0 |  | 1
151 | Калькуляция №29 | Выправка деревянной трехстоечной опоры при отклонении от вертикальной оси поперек линии ВЛ напряжением 1-20 кВ | 1 ОПОРА | 1 |  | 1 | 1826.22 |  |  |  | 1826.22
|  | Всего по позиции | [5 empty] | 1826.22 |  | 1826.22 |  | 0 | 0 | 1826.22 | 0 |  | = | 0 |  | 0 |  | = | 1826.22 | 0 | 0 |  | 1
152 | Калькуляция №30 | Выправка ответвительной опоры при отклонении от вертикальной оси поперек линии ВЛ напряжением 0,38 кВ | 1 ОПОРА | 1 |  | 1 | 1826.22 |  |  |  | 1826.22
|  | Всего по позиции | [5 empty] | 1826.22 |  | 1826.22 |  | 0 | 0 | 1826.22 | 0 |  | = | 0 |  | 0 |  | = | 1826.22 | 0 | 0 |  | 1
153 | Калькуляция №31 | Выправка ответвительной опоры при отклонении от вертикальной оси поперек линии ВЛ напряжением 1-20 кВ | 1 ОПОРА | 1 |  | 1 | 1978.31 |  |  |  | 1978.31
|  | Всего по позиции | [5 empty] | 1978.31 |  | 1978.31 |  | 0 | 0 | 1978.31 | 0 |  | = | 0 |  | 0 |  | = | 1978.31 | 0 | 0 |  | 1
154 | Калькуляция №32 | Выправка железобетонной анкерной опоры при отклонении от вертикальной оси поперек линии ВЛ напряжением 0,38 кВ | 1 ОПОРА | 1 |  | 1 | 1369.57 |  |  |  | 1369.57
|  | Всего по позиции | [5 empty] | 1369.57 |  | 1369.57 |  | 0 | 0 | 1369.57 | 0 |  | = | 0 |  | 0 |  | = | 1369.57 | 0 | 0 |  | 1
155 | Калькуляция №33 | Выправка железобетонной анкерной опоры при отклонении от вертикальной оси поперек линии ВЛ напряжением 1-20 кВ | 1 ОПОРА | 1 |  | 1 | 1559.82 |  |  |  | 1559.82
|  | Всего по позиции | [5 empty] | 1559.82 |  | 1559.82 |  | 0 | 0 | 1559.82 | 0 |  | = | 0 |  | 0 |  | = | 1559.82 | 0 | 0 |  | 1
156 | Калькуляция №34 | Замена подкоса без приставки деревянной одностоечной опоры ВЛ | 1 ПОДКОС | 1 |  | 1 | 6222.96 |  |  |  | 6222.96
|  | Всего по позиции | [5 empty] | 6222.96 |  | 6222.96 |  | 0 | 0 | 6222.96 | 0 |  | = | 0 |  | 0 |  | = | 6222.96 | 0 | 0 |  | 1
157 | Калькуляция №35 | Замена подкоса с железобетонной приставкой деревянной одностоечной опоры ВЛ | 1 ПОДКОС | 1 |  | 1 | 10870.28 |  |  |  | 10870.28
|  | Всего по позиции | [5 empty] | 10870.28 |  | 10870.28 |  | 0 | 0 | 10870.28 | 0 |  | = | 0 |  | 0 |  | = | 10870.28 | 0 | 0 |  | 1
158 | Калькуляция №36 | Установка железобетонного подкоса | 1 ПОДКОС | 1 |  | 1 | 8068.31 |  |  |  | 8068.31
|  | Всего по позиции | [5 empty] | 8068.31 |  | 8068.31 |  | 0 | 0 | 8068.31 | 0 |  | = | 0 |  | 0 |  | = | 8068.31 | 0 | 0 |  | 1
Раздел: 12. Замена ригелей к опорам
159 | ГЭСН 33-04-006-01 | Установка на стойки и приставки опор ВЛ 0,38-10 кВ ригелей: деревянных (Применительно к демонтажу ригелей) Поправки к: М *0; ЭМ *0,8)*0,84; ЗТ *0,8)*0,84; ЗТм *0,8)*0,84 | ШТ | 1 |  | 1
| Поправка: 571/пр_2022_п.83_т.2_стр.1_стб.3 | Поправка: 571/пр_2022_п.83_т.2_стр.1_стб.3 Наименование: Разборка и (или) демонтаж строительных конструкций, систем и сетей инженерно-технического обеспечения, в том числе их элементов: сборных бетонных и железобетонных строительных конструкций
| 1 | ОТ (ЗТ) | чел.-ч. |  |  | 0.336 |  |  |  |  | 178.43
| 1-100-30 | Средний разряд работы 3,0 | чел.-ч. | 0.5 | 0.672 | 0.336 |  |  | 531.04 |  | 178.43
| 2 | ЭМ | [8 empty] | 11.75
|  | ОТм(ЗТм) | чел.-ч. |  |  | 0.02016 |  |  |  |  | 12.06 | [16 empty] | 1
| 91.14.02-001 | Автомобили бортовые, грузоподъемность до 5 т | маш.-ч | 0.03 | 0.672 | 0.02016 | 477.92 | 1.22 | 583.06 |  | 11.75
| 4-100-040 | ОТм(ЗТм) Средний разряд машинистов 4 | чел.-ч. | 0.03 | 0.672 | 0.03 |  |  | 597.98 |  | 12.06 | [16 empty] | 1
| 4 | М | [8 empty] | 0
| 01.7.15.03-0042 | Болты с гайками и шайбами строительные | кг | 0 | 0 | 0 | 174.93 | 1.15 | 201.17 |  | 0
| 14.4.03.03-0102 | Лак битумный БТ-577 | т | 3e-05 | 0 | 0 | 80020.98 | 1.22 | 97625.6 |  | 0
| 11.2.04.06 | Детали опор пропитанные из пиломатериалов хвойных пород | м3 | 0 | 0 | 0
|  | Итого прямые затраты | [8 empty] | 202.24
|  | ФОТ | [8 empty] | 190.49
| Пр/812-027.0-1 | НР Линии электропередачи | % | 103 |  | 103 |  |  |  |  | 196.2
| Пр/774-027.0 | СП Линии электропередачи | % | 60 |  | 60 |  |  |  |  | 114.29
|  | Всего по позиции | [5 empty] | 512.73 |  | 512.73 |  | 1162.89 | 677.41 | 512.73 | 11.75 |  | = | 178.43 |  | 12.06 |  | = | 0 | 196.2 | 114.29 |  | 1
160 | ГЭСН 33-04-006-01 | Установка на стойки и приставки опор ВЛ 0,38-10 кВ ригелей: деревянных Поправки к: М )*0; ЭМ *0,84; ЗТ *0,84; ЗТм *0,84 | ШТ | 1 |  | 1
| 1 | ОТ (ЗТ) | чел.-ч. |  |  | 0.42 |  |  |  |  | 223.04
| 1-100-30 | Средний разряд работы 3,0 | чел.-ч. | 0.5 | 0.84 | 0.42 |  |  | 531.04 |  | 223.04
| 2 | ЭМ | [8 empty] | 14.69
|  | ОТм(ЗТм) | чел.-ч. |  |  | 0.0252 |  |  |  |  | 15.07 | [16 empty] | 1
| 91.14.02-001 | Автомобили бортовые, грузоподъемность до 5 т | маш.-ч | 0.03 | 0.84 | 0.0252 | 477.92 | 1.22 | 583.06 |  | 14.69
| 4-100-040 | ОТм(ЗТм) Средний разряд машинистов 4 | чел.-ч. | 0.03 | 0.84 | 0.03 |  |  | 597.98 |  | 15.07 | [16 empty] | 1
| 4 | М | [8 empty] | 0
| 01.7.15.03-0042 | Болты с гайками и шайбами строительные | кг | 0 | 0 | 0 | 174.93 | 1.15 | 201.17 |  | 0
| 14.4.03.03-0102 | Лак битумный БТ-577 | т | 3e-05 | 0 | 0 | 80020.98 | 1.22 | 97625.6 |  | 0
| 11.2.04.06 | Детали опор пропитанные из пиломатериалов хвойных пород | м3 | 0 | 0 | 0
|  | Итого прямые затраты | [8 empty] | 252.8
|  | ФОТ | [8 empty] | 238.11
| Пр/812-027.0-1 | НР Линии электропередачи | % | 103 |  | 103 |  |  |  |  | 245.25
| Пр/774-027.0 | СП Линии электропередачи | % | 60 |  | 60 |  |  |  |  | 142.87
|  | Всего по позиции | [5 empty] | 640.92 |  | 640.92 |  | 1162.89 | 677.41 | 640.92 | 14.69 |  | = | 223.04 |  | 15.07 |  | = | 0 | 245.25 | 142.87 |  | 1
161 | ГЭСН 33-04-006-02 | Установка на стойки и приставки опор ВЛ 0,38-10 кВ ригелей: железобетонных (Применительно к демонтажу ригелей) Поправки к: М *0; ЭМ *0,8)*0,84; ЗТ *0,8)*0,84; ЗТм *0,8)*0,84 | ШТ | 1 |  | 1
| Поправка: 571/пр_2022_п.83_т.2_стр.1_стб.3 | Поправка: 571/пр_2022_п.83_т.2_стр.1_стб.3 Наименование: Разборка и (или) демонтаж строительных конструкций, систем и сетей инженерно-технического обеспечения, в том числе их элементов: сборных бетонных и железобетонных строительных конструкций
| 1 | ОТ (ЗТ) | чел.-ч. |  |  | 0.2016 |  |  |  |  | 106.16
| 1-100-29 | Средний разряд работы 2,9 | чел.-ч. | 0.3 | 0.672 | 0.2016 |  |  | 526.58 |  | 106.16
| 2 | ЭМ | [8 empty] | 7.84
|  | ОТм(ЗТм) | чел.-ч. |  |  | 0.01344 |  |  |  |  | 8.04 | [16 empty] | 1
| 91.14.02-001 | Автомобили бортовые, грузоподъемность до 5 т | маш.-ч | 0.02 | 0.672 | 0.01344 | 477.92 | 1.22 | 583.06 |  | 7.84
| 4-100-040 | ОТм(ЗТм) Средний разряд машинистов 4 | чел.-ч. | 0.02 | 0.672 | 0.02 |  |  | 597.98 |  | 8.04 | [16 empty] | 1
| 4 | М | [8 empty] | 0
| 01.7.15.03-0042 | Болты с гайками и шайбами строительные | кг | 0 | 0 | 0 | 174.93 | 1.15 | 201.17 |  | 0
| 14.4.03.03-0102 | Лак битумный БТ-577 | т | 3e-05 | 0 | 0 | 80020.98 | 1.22 | 97625.6 |  | 0
| 14.4.03.04-0001 | Лак каменноугольный, марка А | т | 0.0001 | 0 | 0 | 40917.44 | 1.22 | 49919.28 |  | 0
| 05.1.03.13 | Ригели сборные железобетонные | м3 | 0 | 0 | 0
| 07.2.07.13 | Хомуты стальные | кг | 0 | 0 | 0
|  | Итого прямые затраты | [8 empty] | 122.04
|  | ФОТ | [8 empty] | 114.2
| Пр/812-027.0-1 | НР Линии электропередачи | % | 103 |  | 103 |  |  |  |  | 117.63
| Пр/774-027.0 | СП Линии электропередачи | % | 60 |  | 60 |  |  |  |  | 68.52
|  | Всего по позиции | [5 empty] | 308.19 |  | 308.19 |  | 1158.3 | 674.74 | 308.19 | 7.84 |  | = | 106.16 |  | 8.04 |  | = | 0 | 117.63 | 68.52 |  | 1
162 | ГЭСН 33-04-006-02 | Установка на стойки и приставки опор ВЛ 0,38-10 кВ ригелей: железобетонных Поправки к: М )*0; ЭМ *0,84; ЗТ *0,84; ЗТм *0,84 | ШТ | 1 |  | 1
| 1 | ОТ (ЗТ) | чел.-ч. |  |  | 0.252 |  |  |  |  | 132.7
| 1-100-29 | Средний разряд работы 2,9 | чел.-ч. | 0.3 | 0.84 | 0.252 |  |  | 526.58 |  | 132.7
| 2 | ЭМ | [8 empty] | 9.8
|  | ОТм(ЗТм) | чел.-ч. |  |  | 0.0168 |  |  |  |  | 10.05 | [16 empty] | 1
| 91.14.02-001 | Автомобили бортовые, грузоподъемность до 5 т | маш.-ч | 0.02 | 0.84 | 0.0168 | 477.92 | 1.22 | 583.06 |  | 9.8
| 4-100-040 | ОТм(ЗТм) Средний разряд машинистов 4 | чел.-ч. | 0.02 | 0.84 | 0.02 |  |  | 597.98 |  | 10.05 | [16 empty] | 1
| 4 | М | [8 empty] | 0
| 01.7.15.03-0042 | Болты с гайками и шайбами строительные | кг | 0 | 0 | 0 | 174.93 | 1.15 | 201.17 |  | 0
| 14.4.03.03-0102 | Лак битумный БТ-577 | т | 3e-05 | 0 | 0 | 80020.98 | 1.22 | 97625.6 |  | 0
| 14.4.03.04-0001 | Лак каменноугольный, марка А | т | 0.0001 | 0 | 0 | 40917.44 | 1.22 | 49919.28 |  | 0
| 05.1.03.13 | Ригели сборные железобетонные | м3 | 0 | 0 | 0
| 07.2.07.13 | Хомуты стальные | кг | 0 | 0 | 0
|  | Итого прямые затраты | [8 empty] | 152.55
|  | ФОТ | [8 empty] | 142.75
| Пр/812-027.0-1 | НР Линии электропередачи | % | 103 |  | 103 |  |  |  |  | 147.03
| Пр/774-027.0 | СП Линии электропередачи | % | 60 |  | 60 |  |  |  |  | 85.65
|  | Всего по позиции | [5 empty] | 385.23 |  | 385.23 |  | 1158.3 | 674.74 | 385.23 | 9.8 |  | = | 132.7 |  | 10.05 |  | = | 0 | 147.03 | 85.65 |  | 1
163 | ГЭСН 33-04-006-03 | Установка на стойки и приставки опор ВЛ 0,38-10 кВ ригелей: стальных (Применительно к демонтажу ригелей) Поправки к: М *0; ЭМ *0,7)*0,84; ЗТ *0,7)*0,84; ЗТм *0,7)*0,84 | ШТ | 1 |  | 1
| Поправка: 571/пр_2022_п.83_т.2_стр.4_стб.3 | Поправка: 571/пр_2022_п.83_т.2_стр.4_стб.3 Наименование: Разборка и (или) демонтаж строительных конструкций, систем и сетей инженерно-технического обеспечения, в том числе их элементов: металлических, металлокомпозитных, композитных конструкций
| 1 | ОТ (ЗТ) | чел.-ч. |  |  | 0.12936 |  |  |  |  | 68.7
| 1-100-30 | Средний разряд работы 3,0 | чел.-ч. | 0.22 | 0.588 | 0.12936 |  |  | 531.04 |  | 68.7
| 2 | ЭМ | [8 empty] | 3.43
|  | ОТм(ЗТм) | чел.-ч. |  |  | 0.00588 |  |  |  |  | 3.52 | [16 empty] | 1
| 91.14.02-001 | Автомобили бортовые, грузоподъемность до 5 т | маш.-ч | 0.01 | 0.588 | 0.00588 | 477.92 | 1.22 | 583.06 |  | 3.43
| 4-100-040 | ОТм(ЗТм) Средний разряд машинистов 4 | чел.-ч. | 0.01 | 0.588 | 0.01 |  |  | 597.98 |  | 3.52 | [16 empty] | 1
| 4 | М | [8 empty] | 0
| 01.7.15.03-0042 | Болты с гайками и шайбами строительные | кг | 0 | 0 | 0 | 174.93 | 1.15 | 201.17 |  | 0
| 14.4.03.03-0102 | Лак битумный БТ-577 | т | 3e-05 | 0 | 0 | 80020.98 | 1.22 | 97625.6 |  | 0
| 07.2.02.05 | Ригели стальные | кг | 0 | 0 | 0
|  | Итого прямые затраты | [8 empty] | 75.65
|  | ФОТ | [8 empty] | 72.22
| Пр/812-027.0-1 | НР Линии электропередачи | % | 103 |  | 103 |  |  |  |  | 74.39
| Пр/774-027.0 | СП Линии электропередачи | % | 60 |  | 60 |  |  |  |  | 43.33
|  | Всего по позиции | [5 empty] | 193.37 |  | 193.37 |  | 1162.89 | 677.41 | 193.37 | 3.43 |  | = | 68.7 |  | 3.52 |  | = | 0 | 74.39 | 43.33 |  | 1
164 | ГЭСН 33-04-006-03 | Установка на стойки и приставки опор ВЛ 0,38-10 кВ ригелей: стальных Поправки к: М )*0; ЭМ *0,84; ЗТ *0,84; ЗТм *0,84 | ШТ | 1 |  | 1
| 1 | ОТ (ЗТ) | чел.-ч. |  |  | 0.1848 |  |  |  |  | 98.14
| 1-100-30 | Средний разряд работы 3,0 | чел.-ч. | 0.22 | 0.84 | 0.1848 |  |  | 531.04 |  | 98.14
| 2 | ЭМ | [8 empty] | 4.9
|  | ОТм(ЗТм) | чел.-ч. |  |  | 0.0084 |  |  |  |  | 5.02 | [16 empty] | 1
| 91.14.02-001 | Автомобили бортовые, грузоподъемность до 5 т | маш.-ч | 0.01 | 0.84 | 0.0084 | 477.92 | 1.22 | 583.06 |  | 4.9
| 4-100-040 | ОТм(ЗТм) Средний разряд машинистов 4 | чел.-ч. | 0.01 | 0.84 | 0.01 |  |  | 597.98 |  | 5.02 | [16 empty] | 1
| 4 | М | [8 empty] | 0
| 01.7.15.03-0042 | Болты с гайками и шайбами строительные | кг | 0 | 0 | 0 | 174.93 | 1.15 | 201.17 |  | 0
| 14.4.03.03-0102 | Лак битумный БТ-577 | т | 3e-05 | 0 | 0 | 80020.98 | 1.22 | 97625.6 |  | 0
| 07.2.02.05 | Ригели стальные | кг | 0 | 0 | 0
|  | Итого прямые затраты | [8 empty] | 108.06
|  | ФОТ | [8 empty] | 103.16
| Пр/812-027.0-1 | НР Линии электропередачи | % | 103 |  | 103 |  |  |  |  | 106.25
| Пр/774-027.0 | СП Линии электропередачи | % | 60 |  | 60 |  |  |  |  | 61.9
|  | Всего по позиции | [5 empty] | 276.21 |  | 276.21 |  | 1162.89 | 677.41 | 276.21 | 4.9 |  | = | 98.14 |  | 5.02 |  | = | 0 | 106.25 | 61.9 |  | 1
Раздел: 13. Земляные работы
165 | ГЭСН 01-02-057-02 | Разработка грунта вручную в траншеях глубиной до 2 м без креплений с откосами, группа грунтов: 2 Поправки к: М )*0; ЭМ *0,84; ЗТ *0,84; ЗТм *0,84 | 100 м3 | 0.01 |  | 0.01
| 1 | ОТ (ЗТ) | чел.-ч. |  |  | 1.2936 |  |  |  |  | 629.22
| 1-100-20 | Средний разряд работы 2,0 | чел.-ч. | 154 | 0.84 | 1.2936 |  |  | 486.41 |  | 629.22
|  | Итого прямые затраты | [8 empty] | 629.22
|  | ФОТ | [8 empty] | 629.22
| Пр/812-001.2-1 | НР Земляные работы, выполняемые: ручным способом | % | 89 |  | 89 |  |  |  |  | 560.01
| Пр/774-001.2 | СП Земляные работы, выполняемые: ручным способом | % | 40 |  | 40 |  |  |  |  | 251.69
|  | Всего по позиции | [5 empty] | 144092 |  | 1440.92 |  | 4.33 | 1.94 | 1440.92 | 0 |  | = | 629.22 |  | 0 |  | = | 0 | 560.01 | 251.69 |  | 1
166 | ГЭСН 01-01-010-38 | Разработка грунта в отвал экскаваторами, вместимость ковша 0,4 (0,3-0,45) м3, группа грунтов: 2 Поправки к: М *0; ЭМ *0,84; ЗТ *0,84; ЗТм *0,84 | 1000 м3 | 0.001 |  | 0.001
Объем: 0,001=1/1000
| 1 | ОТ (ЗТ) | чел.-ч. |  |  | 0.004956 |  |  |  |  | 2.41
| 1-100-20 | Средний разряд работы 2,0 | чел.-ч. | 5.9 | 0.84 | 0.004956 |  |  | 486.41 |  | 2.41
| 2 | ЭМ | [8 empty] | 28.07
|  | ОТм(ЗТм) | чел.-ч. |  |  | 0.024688 |  |  |  |  | 16.97 | [16 empty] | 1
| 91.01.05-084 | Экскаваторы одноковшовые дизельные на гусеничном ходу, объем ковша 0,4 м3 | маш.-ч | 29.39 | 0.84 | 0.024688 | 947.64 | 1.2 | 1137.17 |  | 28.07
| 4-100-050 | ОТм(ЗТм) Средний разряд машинистов 5 | чел.-ч. | 29.39 | 0.84 | 0.02939 |  |  | 687.23 |  | 16.97 | [16 empty] | 1
|  | Итого прямые затраты | [8 empty] | 47.45
|  | ФОТ | [8 empty] | 19.38
| Пр/812-001.1-1 | НР Земляные работы, выполняемые: механизированным способом | % | 92 |  | 92 |  |  |  |  | 17.83
| Пр/774-001.1 | СП Земляные работы, выполняемые: механизированным способом | % | 46 |  | 46 |  |  |  |  | 8.91
|  | Всего по позиции | [5 empty] | 74190 |  | 74.19 |  | 1.09 | 0.54 | 74.19 | 28.07 |  | = | 2.41 |  | 16.97 |  | = | 0 | 17.83 | 8.91 |  | 1
167 | ГЭСН 01-02-061-01 | Засыпка вручную траншей, пазух котлованов и ям, группа грунтов: 1 Поправки к: М )*0; ЭМ *0,84; ЗТ *0,84; ЗТм *0,84 | 100 м3 | 0.01 |  | 0.01
| 1 | ОТ (ЗТ) | чел.-ч. |  |  | 0.7434 |  |  |  |  | 346.67
| 1-100-15 | Средний разряд работы 1,5 | чел.-ч. | 88.5 | 0.84 | 0.7434 |  |  | 466.33 |  | 346.67
|  | Итого прямые затраты | [8 empty] | 346.67
|  | ФОТ | [8 empty] | 346.67
| Пр/812-001.2-1 | НР Земляные работы, выполняемые: ручным способом | % | 89 |  | 89 |  |  |  |  | 308.54
| Пр/774-001.2 | СП Земляные работы, выполняемые: ручным способом | % | 40 |  | 40 |  |  |  |  | 138.67
|  | Всего по позиции | [5 empty] | 79388 |  | 793.88 |  | 4.15 | 1.86 | 793.88 | 0 |  | = | 346.67 |  | 0 |  | = | 0 | 308.54 | 138.67 |  | 1
168 | ГЭСН 01-01-033-04 | Засыпка траншей и котлованов с перемещением грунта до 5 м бульдозерами мощностью: 79 кВт (108 л.с.), группа грунтов 1 Поправки к: М )*0; ЭМ *0,84; ЗТ *0,84; ЗТм *0,84 | 1000 м3 | 0.001 |  | 0.001
| 2 | ЭМ | [8 empty] | 3.22
|  | ОТм(ЗТм) | чел.-ч. |  |  | 0.0026712 |  |  |  |  | 2.15 | [16 empty] | 1
| 91.01.01-035 | Бульдозеры, мощность 79 кВт (108 л.с.) | маш.-ч | 3.18 | 0.84 | 0.0026712 | 887.54 | 1.36 | 1207.05 |  | 3.22
| 4-100-060 | ОТм(ЗТм) Средний разряд машинистов 6 | чел.-ч. | 3.18 | 0.84 | 0.00318 |  |  | 803.25 |  | 2.15 | [16 empty] | 1
|  | Итого прямые затраты | [8 empty] | 5.37
|  | ФОТ | [8 empty] | 2.15
| Пр/812-001.1-1 | НР Земляные работы, выполняемые: механизированным способом | % | 92 |  | 92 |  |  |  |  | 1.98
| Пр/774-001.1 | СП Земляные работы, выполняемые: механизированным способом | % | 46 |  | 46 |  |  |  |  | 0.99
|  | Всего по позиции | [5 empty] | 8340 |  | 8.34 |  | 0.74 | 0.37 | 8.34 | 3.22 |  | = | 0 |  | 2.15 |  | = | 0 | 1.98 | 0.99 |  | 1
Раздел: 14. Замена кабеля и труб, проложенных по опорам ВЛ-0,4-10 кВ
169 | ГЭСНм 08-02-163-02 | Заделка концевая с термоусаживающимися полиэтиленовыми перчатками для 3-5-жильного кабеля с бумажной изоляцией напряжением до 1 кВ, сечение одной жилы: до 120 мм2 (Прим-но к демонтажу муфты наружной установки с дальнейшим использованием для кабеля сечением до 120 мм) Поправки к: М *0; ЭМ *0,6)*0,84; ЗТ *0,6)*0,84; ЗТм *0,6)*0,84 | ШТ | 1 |  | 1
| Поправка: 571/пр_2022_п.84_т.3_стр.2_стб.3 | Поправка: 571/пр_2022_п.84_т.3_стр.2_стб.3 Наименование: Демонтаж оборудования, пригодного для дальнейшего использования, со снятием с места установки, необходимой (частичной) разборкой без хранения (перемещается на другое место установки и тому подобное)
| 1 | ОТ (ЗТ) | чел.-ч. |  |  | 0.69552 |  |  |  |  | 406.59
| 1-100-38 | Средний разряд работы 3,8 | чел.-ч. | 1.38 | 0.504 | 0.69552 |  |  | 584.59 |  | 406.59
| 4 | М | [8 empty] | 0
| 01.3.01.01-0001 | Бензин авиационный Б-70 | т | 0.0008 | 0 | 0 | 116448.72 | 1.12 | 130422.57 |  | 0
| 01.3.01.05-0009 | Парафин нефтяной твердый Т-1 | т | 1e-05 | 0 | 0 | 81827.2 | 1.77 | 144834.14 |  | 0
| 01.7.06.07-0002 | Ленты монтажные из пластмассы для бандажирования проводов, скрепляются пластмассовыми кнопками, ширина 10 мм | 10 м | 0.024 | 0 | 0 | 37.71 | 1.53 | 57.7 |  | 0
|  | Итого прямые затраты | [8 empty] | 406.59
|  | ФОТ | [8 empty] | 406.59
| Пр/812-049.3-1 | НР Электротехнические установки: на других объектах | % | 97 |  | 97 |  |  |  |  | 394.39
| Пр/774-049.3 | СП Электротехнические установки: на других объектах | % | 51 |  | 51 |  |  |  |  | 207.36
|  | Всего по позиции | [5 empty] | 1008.34 |  | 1008.34 |  | 567.05 | 298.14 | 1008.34 | 0 |  | = | 406.59 |  | 0 |  | = | 0 | 394.39 | 207.36 |  | 2
170 | ГЭСНм 08-02-163-02 | Заделка концевая с термоусаживающимися полиэтиленовыми перчатками для 3-5-жильного кабеля с бумажной изоляцией напряжением до 1 кВ, сечение одной жилы: до 120 мм2 (Прим-но к демонтажу муфты наружной установки для кабеля сечением до 120 мм) Поправки к: М *0; ЭМ *0,3)*0,84; ЗТ *0,3)*0,84; ЗТм *0,3)*0,84 | ШТ | 1 |  | 1
| Поправка: 571/пр_2022_п.84_т.3_стр.4_стб.3 | Поправка: 571/пр_2022_п.84_т.3_стр.4_стб.3 Наименование: Демонтаж оборудования, не пригодного для дальнейшего использования (предназначено в лом), без разборки и резки
| 1 | ОТ (ЗТ) | чел.-ч. |  |  | 0.34776 |  |  |  |  | 203.3
| 1-100-38 | Средний разряд работы 3,8 | чел.-ч. | 1.38 | 0.252 | 0.34776 |  |  | 584.59 |  | 203.3
| 4 | М | [8 empty] | 0
| 01.3.01.01-0001 | Бензин авиационный Б-70 | т | 0.0008 | 0 | 0 | 116448.72 | 1.12 | 130422.57 |  | 0
| 01.3.01.05-0009 | Парафин нефтяной твердый Т-1 | т | 1e-05 | 0 | 0 | 81827.2 | 1.77 | 144834.14 |  | 0
| 01.7.06.07-0002 | Ленты монтажные из пластмассы для бандажирования проводов, скрепляются пластмассовыми кнопками, ширина 10 мм | 10 м | 0.024 | 0 | 0 | 37.71 | 1.53 | 57.7 |  | 0
|  | Итого прямые затраты | [8 empty] | 203.3
|  | ФОТ | [8 empty] | 203.3
| Пр/812-049.3-1 | НР Электротехнические установки: на других объектах | % | 97 |  | 97 |  |  |  |  | 197.2
| Пр/774-049.3 | СП Электротехнические установки: на других объектах | % | 51 |  | 51 |  |  |  |  | 103.68
|  | Всего по позиции | [5 empty] | 504.18 |  | 504.18 |  | 567.05 | 298.14 | 504.18 | 0 |  | = | 203.3 |  | 0 |  | = | 0 | 197.2 | 103.68 |  | 2
171 | ГЭСНм 08-02-163-02 | Заделка концевая с термоусаживающимися полиэтиленовыми перчатками для 3-5-жильного кабеля с бумажной изоляцией напряжением до 1 кВ, сечение одной жилы: до 120 мм2 (Прим-но к монтажу муфты наружной установки для кабеля сечением до 120 мм) Поправки к: М )*0; ЭМ *0,84; ЗТ *0,84; ЗТм *0,84 | ШТ | 1 |  | 1
| 1 | ОТ (ЗТ) | чел.-ч. |  |  | 1.1592 |  |  |  |  | 677.66
| 1-100-38 | Средний разряд работы 3,8 | чел.-ч. | 1.38 | 0.84 | 1.1592 |  |  | 584.59 |  | 677.66
| 4 | М | [8 empty] | 0
| 01.3.01.01-0001 | Бензин авиационный Б-70 | т | 0.0008 | 0 | 0 | 116448.72 | 1.12 | 130422.57 |  | 0
| 01.3.01.05-0009 | Парафин нефтяной твердый Т-1 | т | 1e-05 | 0 | 0 | 81827.2 | 1.77 | 144834.14 |  | 0
| 01.7.06.07-0002 | Ленты монтажные из пластмассы для бандажирования проводов, скрепляются пластмассовыми кнопками, ширина 10 мм | 10 м | 0.024 | 0 | 0 | 37.71 | 1.53 | 57.7 |  | 0
|  | Итого прямые затраты | [8 empty] | 677.66
|  | ФОТ | [8 empty] | 677.66
| Пр/812-049.3-1 | НР Электротехнические установки: на других объектах | % | 97 |  | 97 |  |  |  |  | 657.33
| Пр/774-049.3 | СП Электротехнические установки: на других объектах | % | 51 |  | 51 |  |  |  |  | 345.61
|  | Всего по позиции | [5 empty] | 1680.6 |  | 1680.6 |  | 567.05 | 298.14 | 1680.6 | 0 |  | = | 677.66 |  | 0 |  | = | 0 | 657.33 | 345.61 |  | 2
172 | ГЭСНм 08-02-163-03 | Заделка концевая с термоусаживающимися полиэтиленовыми перчатками для 3-5-жильного кабеля с бумажной изоляцией напряжением до 1 кВ, сечение одной жилы: до 240 мм2 (Прим-но к демонтажу концевой муфты наружной установки, с дальнейшим использованием, для кабеля сечением до 240 мм) Поправки к: М *0; ЭМ *0,6)*0,84; ЗТ *0,6)*0,84; ЗТм *0,6)*0,84 | ШТ | 1 |  | 1
| Поправка: 571/пр_2022_п.84_т.3_стр.2_стб.3 | Поправка: 571/пр_2022_п.84_т.3_стр.2_стб.3 Наименование: Демонтаж оборудования, пригодного для дальнейшего использования, со снятием с места установки, необходимой (частичной) разборкой без хранения (перемещается на другое место установки и тому подобное)
| 1 | ОТ (ЗТ) | чел.-ч. |  |  | 0.8064 |  |  |  |  | 471.41
| 1-100-38 | Средний разряд работы 3,8 | чел.-ч. | 1.6 | 0.504 | 0.8064 |  |  | 584.59 |  | 471.41
| 4 | М | [8 empty] | 0
| 01.3.01.01-0001 | Бензин авиационный Б-70 | т | 0.0008 | 0 | 0 | 116448.72 | 1.12 | 130422.57 |  | 0
| 01.3.01.05-0009 | Парафин нефтяной твердый Т-1 | т | 1e-05 | 0 | 0 | 81827.2 | 1.77 | 144834.14 |  | 0
| 01.7.06.07-0002 | Ленты монтажные из пластмассы для бандажирования проводов, скрепляются пластмассовыми кнопками, ширина 10 мм | 10 м | 0.024 | 0 | 0 | 37.71 | 1.53 | 57.7 |  | 0
|  | Итого прямые затраты | [8 empty] | 471.41
|  | ФОТ | [8 empty] | 471.41
| Пр/812-049.3-1 | НР Электротехнические установки: на других объектах | % | 97 |  | 97 |  |  |  |  | 457.27
| Пр/774-049.3 | СП Электротехнические установки: на других объектах | % | 51 |  | 51 |  |  |  |  | 240.42
|  | Всего по позиции | [5 empty] | 1169.1 |  | 1169.1 |  | 567.05 | 298.14 | 1169.1 | 0 |  | = | 471.41 |  | 0 |  | = | 0 | 457.27 | 240.42 |  | 2
173 | ГЭСНм 08-02-163-03 | Заделка концевая с термоусаживающимися полиэтиленовыми перчатками для 3-5-жильного кабеля с бумажной изоляцией напряжением до 1 кВ, сечение одной жилы: до 240 мм2 (Прим-но к демонтажу концевой муфты наружной установки, для кабеля сечением до 240 мм) Поправки к: М *0; ЭМ *0,3)*0,84; ЗТ *0,3)*0,84; ЗТм *0,3)*0,84 | ШТ | 1 |  | 1
| Поправка: 571/пр_2022_п.84_т.3_стр.4_стб.3 | Поправка: 571/пр_2022_п.84_т.3_стр.4_стб.3 Наименование: Демонтаж оборудования, не пригодного для дальнейшего использования (предназначено в лом), без разборки и резки
| 1 | ОТ (ЗТ) | чел.-ч. |  |  | 0.4032 |  |  |  |  | 235.71
| 1-100-38 | Средний разряд работы 3,8 | чел.-ч. | 1.6 | 0.252 | 0.4032 |  |  | 584.59 |  | 235.71
| 4 | М | [8 empty] | 0
| 01.3.01.01-0001 | Бензин авиационный Б-70 | т | 0.0008 | 0 | 0 | 116448.72 | 1.12 | 130422.57 |  | 0
| 01.3.01.05-0009 | Парафин нефтяной твердый Т-1 | т | 1e-05 | 0 | 0 | 81827.2 | 1.77 | 144834.14 |  | 0
| 01.7.06.07-0002 | Ленты монтажные из пластмассы для бандажирования проводов, скрепляются пластмассовыми кнопками, ширина 10 мм | 10 м | 0.024 | 0 | 0 | 37.71 | 1.53 | 57.7 |  | 0
|  | Итого прямые затраты | [8 empty] | 235.71
|  | ФОТ | [8 empty] | 235.71
| Пр/812-049.3-1 | НР Электротехнические установки: на других объектах | % | 97 |  | 97 |  |  |  |  | 228.64
| Пр/774-049.3 | СП Электротехнические установки: на других объектах | % | 51 |  | 51 |  |  |  |  | 120.21
|  | Всего по позиции | [5 empty] | 584.56 |  | 584.56 |  | 567.05 | 298.14 | 584.56 | 0 |  | = | 235.71 |  | 0 |  | = | 0 | 228.64 | 120.21 |  | 2
174 | ГЭСНм 08-02-163-03 | Заделка концевая с термоусаживающимися полиэтиленовыми перчатками для 3-5-жильного кабеля с бумажной изоляцией напряжением до 1 кВ, сечение одной жилы: до 240 мм2 (Прим-но к монтажу концевой муфты наружной установки, для кабеля сечением до 240 мм) Поправки к: М )*0; ЭМ *0,84; ЗТ *0,84; ЗТм *0,84 | ШТ | 1 |  | 1
| 1 | ОТ (ЗТ) | чел.-ч. |  |  | 1.344 |  |  |  |  | 785.69
| 1-100-38 | Средний разряд работы 3,8 | чел.-ч. | 1.6 | 0.84 | 1.344 |  |  | 584.59 |  | 785.69
| 4 | М | [8 empty] | 0
| 01.3.01.01-0001 | Бензин авиационный Б-70 | т | 0.0008 | 0 | 0 | 116448.72 | 1.12 | 130422.57 |  | 0
| 01.3.01.05-0009 | Парафин нефтяной твердый Т-1 | т | 1e-05 | 0 | 0 | 81827.2 | 1.77 | 144834.14 |  | 0
| 01.7.06.07-0002 | Ленты монтажные из пластмассы для бандажирования проводов, скрепляются пластмассовыми кнопками, ширина 10 мм | 10 м | 0.024 | 0 | 0 | 37.71 | 1.53 | 57.7 |  | 0
|  | Итого прямые затраты | [8 empty] | 785.69
|  | ФОТ | [8 empty] | 785.69
| Пр/812-049.3-1 | НР Электротехнические установки: на других объектах | % | 97 |  | 97 |  |  |  |  | 762.12
| Пр/774-049.3 | СП Электротехнические установки: на других объектах | % | 51 |  | 51 |  |  |  |  | 400.7
|  | Всего по позиции | [5 empty] | 1948.51 |  | 1948.51 |  | 567.05 | 298.14 | 1948.51 | 0 |  | = | 785.69 |  | 0 |  | = | 0 | 762.12 | 400.7 |  | 2
175 | ГЭСНм 08-02-147-10 | Кабель до 35 кВ по установленным конструкциям и лоткам с креплением по всей длине, масса 1 м кабеля: до 1 кг (Прим-но к демонтажу кабеля с дальнейшим использованием) Поправки к: М *0; ЭМ *0,6)*0,84; ЗТ *0,6)*0,84; ЗТм *0,6)*0,84 | 100 м | 0.01 |  | 0.01
| Поправка: 571/пр_2022_п.84_т.3_стр.2_стб.3 | Поправка: 571/пр_2022_п.84_т.3_стр.2_стб.3 Наименование: Демонтаж оборудования, пригодного для дальнейшего использования, со снятием с места установки, необходимой (частичной) разборкой без хранения (перемещается на другое место установки и тому подобное)
Объем: 0,01=1/100
| 1 | ОТ (ЗТ) | чел.-ч. |  |  | 0.070963 |  |  |  |  | 41.48
| 1-100-38 | Средний разряд работы 3,8 | чел.-ч. | 14.08 | 0.504 | 0.070963 |  |  | 584.59 |  | 41.48
| 2 | ЭМ | [8 empty] | 2.4
|  | ОТм(ЗТм) | чел.-ч. |  |  | 0.002016 |  |  |  |  | 1.41 | [16 empty] | 1
| 91.05.05-015 | Краны на автомобильном ходу, грузоподъемность 16 т | маш.-ч | 0.2 | 0.504 | 0.001008 |  |  | 1552.12 |  | 1.56
| 4-100-060 | ОТм(ЗТм) Средний разряд машинистов 6 | чел.-ч. | 0.2 | 0.504 | 0.002 |  |  | 803.25 |  | 0.81 | [16 empty] | 1
| 91.06.01-003 | Домкраты гидравлические, грузоподъемность 63-100 т | маш.-ч | 3.34 | 0.504 | 0.016834 |  |  | 2.67 |  | 0.04
| 91.06.03-061 | Лебедки электрические тяговым усилием до 12,26 кН (1,25 т) | маш.-ч | 3.34 | 0.504 | 0.016834 | 8.84 | 1.38 | 12.2 |  | 0.21
| 91.14.02-001 | Автомобили бортовые, грузоподъемность до 5 т | маш.-ч | 0.2 | 0.504 | 0.001008 | 477.92 | 1.22 | 583.06 |  | 0.59
| 4-100-040 | ОТм(ЗТм) Средний разряд машинистов 4 | чел.-ч. | 0.2 | 0.504 | 0.002 |  |  | 597.98 |  | 0.6 | [16 empty] | 1
| 4 | М | [8 empty] | 0
| 01.7.06.07-0002 | Ленты монтажные из пластмассы для бандажирования проводов, скрепляются пластмассовыми кнопками, ширина 10 мм | 10 м | 0.245 | 0 | 0 | 37.71 | 1.53 | 57.7 |  | 0
| 01.7.15.14-0165 | Шурупы самонарезающие стальные с полукруглой головкой и прямым шлицем, остроконечные, диаметр 4 мм, длина 40 мм | т | 0.00062 | 0 | 0 | 99190.96 | 1.25 | 123988.7 |  | 0
| 10.3.02.03-0011 | Припои оловянно-свинцовые бессурьмянистые, марка ПОС30 | кг | 0.25 | 0 | 0 | 931.11 | 1.61 | 1499.09 |  | 0
| 14.4.03.03-0002 | Лак битумный БТ-123 | т | 0.00072 | 0 | 0 | 82698.14 | 1.22 | 100891.73 |  | 0
|  | Итого прямые затраты | [8 empty] | 45.29
|  | ФОТ | [8 empty] | 42.89
| Пр/812-049.3-1 | НР Электротехнические установки: на других объектах | % | 97 |  | 97 |  |  |  |  | 41.6
| Пр/774-049.3 | СП Электротехнические установки: на других объектах | % | 51 |  | 51 |  |  |  |  | 21.87
|  | Всего по позиции | [5 empty] | 10876 |  | 108.76 |  | 19.26 | 10.13 | 108.76 | 2.4 |  | = | 41.48 |  | 1.41 |  | = | 0 | 41.6 | 21.87 |  | 2
176 | ГЭСНм 08-02-147-11 | Кабель до 35 кВ по установленным конструкциям и лоткам с креплением по всей длине, масса 1 м кабеля: свыше 1 до 2 кг (Прим-но к демонтажу кабеля с дальнейшим использованием) Поправки к: М *0; ЭМ *0,6)*0,84; ЗТ *0,6)*0,84; ЗТм *0,6)*0,84 | 100 м | 0.01 |  | 0.01
| Поправка: 571/пр_2022_п.84_т.3_стр.2_стб.3 | Поправка: 571/пр_2022_п.84_т.3_стр.2_стб.3 Наименование: Демонтаж оборудования, пригодного для дальнейшего использования, со снятием с места установки, необходимой (частичной) разборкой без хранения (перемещается на другое место установки и тому подобное)
Объем: 0,01=1/100
| 1 | ОТ (ЗТ) | чел.-ч. |  |  | 0.087091 |  |  |  |  | 50.91
| 1-100-38 | Средний разряд работы 3,8 | чел.-ч. | 17.28 | 0.504 | 0.087091 |  |  | 584.59 |  | 50.91
| 2 | ЭМ | [8 empty] | 2.45
|  | ОТм(ЗТм) | чел.-ч. |  |  | 0.002016 |  |  |  |  | 1.41 | [16 empty] | 1
| 91.05.05-015 | Краны на автомобильном ходу, грузоподъемность 16 т | маш.-ч | 0.2 | 0.504 | 0.001008 |  |  | 1552.12 |  | 1.56
| 4-100-060 | ОТм(ЗТм) Средний разряд машинистов 6 | чел.-ч. | 0.2 | 0.504 | 0.002 |  |  | 803.25 |  | 0.81 | [16 empty] | 1
| 91.06.01-003 | Домкраты гидравлические, грузоподъемность 63-100 т | маш.-ч | 4.06 | 0.504 | 0.020462 |  |  | 2.67 |  | 0.05
| 91.06.03-061 | Лебедки электрические тяговым усилием до 12,26 кН (1,25 т) | маш.-ч | 4.06 | 0.504 | 0.020462 | 8.84 | 1.38 | 12.2 |  | 0.25
| 91.14.02-001 | Автомобили бортовые, грузоподъемность до 5 т | маш.-ч | 0.2 | 0.504 | 0.001008 | 477.92 | 1.22 | 583.06 |  | 0.59
| 4-100-040 | ОТм(ЗТм) Средний разряд машинистов 4 | чел.-ч. | 0.2 | 0.504 | 0.002 |  |  | 597.98 |  | 0.6 | [16 empty] | 1
| 4 | М | [8 empty] | 0
| 01.7.06.07-0002 | Ленты монтажные из пластмассы для бандажирования проводов, скрепляются пластмассовыми кнопками, ширина 10 мм | 10 м | 0.245 | 0 | 0 | 37.71 | 1.53 | 57.7 |  | 0
| 01.7.15.14-0165 | Шурупы самонарезающие стальные с полукруглой головкой и прямым шлицем, остроконечные, диаметр 4 мм, длина 40 мм | т | 0.00062 | 0 | 0 | 99190.96 | 1.25 | 123988.7 |  | 0
| 10.3.02.03-0011 | Припои оловянно-свинцовые бессурьмянистые, марка ПОС30 | кг | 0.25 | 0 | 0 | 931.11 | 1.61 | 1499.09 |  | 0
| 14.4.03.03-0002 | Лак битумный БТ-123 | т | 0.00072 | 0 | 0 | 82698.14 | 1.22 | 100891.73 |  | 0
|  | Итого прямые затраты | [8 empty] | 54.77
|  | ФОТ | [8 empty] | 52.32
| Пр/812-049.3-1 | НР Электротехнические установки: на других объектах | % | 97 |  | 97 |  |  |  |  | 50.75
| Пр/774-049.3 | СП Электротехнические установки: на других объектах | % | 51 |  | 51 |  |  |  |  | 26.68
|  | Всего по позиции | [5 empty] | 13220 |  | 132.2 |  | 19.26 | 10.13 | 132.2 | 2.45 |  | = | 50.91 |  | 1.41 |  | = | 0 | 50.75 | 26.68 |  | 2
177 | ГЭСНм 08-02-147-12 | Кабель до 35 кВ по установленным конструкциям и лоткам с креплением по всей длине, масса 1 м кабеля: свыше 2 до 3 кг (Прим-но к демонтажу кабеля с дальнейшим использованием) Поправки к: М *0; ЭМ *0,6)*0,84; ЗТ *0,6)*0,84; ЗТм *0,6)*0,84 | 100 м | 0.01 |  | 0.01
| Поправка: 571/пр_2022_п.84_т.3_стр.2_стб.3 | Поправка: 571/пр_2022_п.84_т.3_стр.2_стб.3 Наименование: Демонтаж оборудования, пригодного для дальнейшего использования, со снятием с места установки, необходимой (частичной) разборкой без хранения (перемещается на другое место установки и тому подобное)
Объем: 0,01=1/100
| 1 | ОТ (ЗТ) | чел.-ч. |  |  | 0.10483 |  |  |  |  | 61.28
| 1-100-38 | Средний разряд работы 3,8 | чел.-ч. | 20.8 | 0.504 | 0.10483 |  |  | 584.59 |  | 61.28
| 2 | ЭМ | [8 empty] | 2.52
|  | ОТм(ЗТм) | чел.-ч. |  |  | 0.002016 |  |  |  |  | 1.41 | [16 empty] | 1
| 91.05.05-015 | Краны на автомобильном ходу, грузоподъемность 16 т | маш.-ч | 0.2 | 0.504 | 0.001008 |  |  | 1552.12 |  | 1.56
| 4-100-060 | ОТм(ЗТм) Средний разряд машинистов 6 | чел.-ч. | 0.2 | 0.504 | 0.002 |  |  | 803.25 |  | 0.81 | [16 empty] | 1
| 91.06.01-003 | Домкраты гидравлические, грузоподъемность 63-100 т | маш.-ч | 4.9 | 0.504 | 0.024696 |  |  | 2.67 |  | 0.07
| 91.06.03-061 | Лебедки электрические тяговым усилием до 12,26 кН (1,25 т) | маш.-ч | 4.9 | 0.504 | 0.024696 | 8.84 | 1.38 | 12.2 |  | 0.3
| 91.14.02-001 | Автомобили бортовые, грузоподъемность до 5 т | маш.-ч | 0.2 | 0.504 | 0.001008 | 477.92 | 1.22 | 583.06 |  | 0.59
| 4-100-040 | ОТм(ЗТм) Средний разряд машинистов 4 | чел.-ч. | 0.2 | 0.504 | 0.002 |  |  | 597.98 |  | 0.6 | [16 empty] | 1
| 4 | М | [8 empty] | 0
| 01.7.06.07-0002 | Ленты монтажные из пластмассы для бандажирования проводов, скрепляются пластмассовыми кнопками, ширина 10 мм | 10 м | 0.245 | 0 | 0 | 37.71 | 1.53 | 57.7 |  | 0
| 01.7.15.14-0165 | Шурупы самонарезающие стальные с полукруглой головкой и прямым шлицем, остроконечные, диаметр 4 мм, длина 40 мм | т | 0.00062 | 0 | 0 | 99190.96 | 1.25 | 123988.7 |  | 0
| 10.3.02.03-0011 | Припои оловянно-свинцовые бессурьмянистые, марка ПОС30 | кг | 0.25 | 0 | 0 | 931.11 | 1.61 | 1499.09 |  | 0
| 14.4.03.03-0002 | Лак битумный БТ-123 | т | 0.00072 | 0 | 0 | 82698.14 | 1.22 | 100891.73 |  | 0
|  | Итого прямые затраты | [8 empty] | 65.21
|  | ФОТ | [8 empty] | 62.69
| Пр/812-049.3-1 | НР Электротехнические установки: на других объектах | % | 97 |  | 97 |  |  |  |  | 60.81
| Пр/774-049.3 | СП Электротехнические установки: на других объектах | % | 51 |  | 51 |  |  |  |  | 31.97
|  | Всего по позиции | [5 empty] | 15799 |  | 157.99 |  | 19.26 | 10.13 | 157.99 | 2.52 |  | = | 61.28 |  | 1.41 |  | = | 0 | 60.81 | 31.97 |  | 2
178 | ГЭСНм 08-02-147-13 | Кабель до 35 кВ по установленным конструкциям и лоткам с креплением по всей длине, масса 1 м кабеля: свыше 3 до 6 кг (Прим-но к демонтажу кабеля с дальнейшим использованием) Поправки к: М *0; ЭМ *0,6)*0,84; ЗТ *0,6)*0,84; ЗТм *0,6)*0,84 | 100 м | 0.01 |  | 0.01
| Поправка: 571/пр_2022_п.84_т.3_стр.2_стб.3 | Поправка: 571/пр_2022_п.84_т.3_стр.2_стб.3 Наименование: Демонтаж оборудования, пригодного для дальнейшего использования, со снятием с места установки, необходимой (частичной) разборкой без хранения (перемещается на другое место установки и тому подобное)
Объем: 0,01=1/100
| 1 | ОТ (ЗТ) | чел.-ч. |  |  | 0.14959 |  |  |  |  | 87.45
| 1-100-38 | Средний разряд работы 3,8 | чел.-ч. | 29.68 | 0.504 | 0.14959 |  |  | 584.59 |  | 87.45
| 2 | ЭМ | [8 empty] | 2.89
|  | ОТм(ЗТм) | чел.-ч. |  |  | 0.002016 |  |  |  |  | 1.41 | [16 empty] | 1
| 91.05.05-015 | Краны на автомобильном ходу, грузоподъемность 16 т | маш.-ч | 0.2 | 0.504 | 0.001008 |  |  | 1552.12 |  | 1.56
| 4-100-060 | ОТм(ЗТм) Средний разряд машинистов 6 | чел.-ч. | 0.2 | 0.504 | 0.002 |  |  | 803.25 |  | 0.81 | [16 empty] | 1
| 91.06.01-003 | Домкраты гидравлические, грузоподъемность 63-100 т | маш.-ч | 6.9 | 0.504 | 0.034776 |  |  | 2.67 |  | 0.09
| 91.06.03-062 | Лебедки электрические тяговым усилием до 31,39 кН (3,2 т) | маш.-ч | 6.9 | 0.504 | 0.034776 | 13.44 | 1.38 | 18.55 |  | 0.65
| 91.14.02-001 | Автомобили бортовые, грузоподъемность до 5 т | маш.-ч | 0.2 | 0.504 | 0.001008 | 477.92 | 1.22 | 583.06 |  | 0.59
| 4-100-040 | ОТм(ЗТм) Средний разряд машинистов 4 | чел.-ч. | 0.2 | 0.504 | 0.002 |  |  | 597.98 |  | 0.6 | [16 empty] | 1
| 4 | М | [8 empty] | 0
| 01.7.06.07-0002 | Ленты монтажные из пластмассы для бандажирования проводов, скрепляются пластмассовыми кнопками, ширина 10 мм | 10 м | 0.245 | 0 | 0 | 37.71 | 1.53 | 57.7 |  | 0
| 01.7.15.14-0165 | Шурупы самонарезающие стальные с полукруглой головкой и прямым шлицем, остроконечные, диаметр 4 мм, длина 40 мм | т | 0.00062 | 0 | 0 | 99190.96 | 1.25 | 123988.7 |  | 0
| 10.3.02.03-0011 | Припои оловянно-свинцовые бессурьмянистые, марка ПОС30 | кг | 0.25 | 0 | 0 | 931.11 | 1.61 | 1499.09 |  | 0
| 14.4.03.03-0002 | Лак битумный БТ-123 | т | 0.00072 | 0 | 0 | 82698.14 | 1.22 | 100891.73 |  | 0
|  | Итого прямые затраты | [8 empty] | 91.75
|  | ФОТ | [8 empty] | 88.86
| Пр/812-049.3-1 | НР Электротехнические установки: на других объектах | % | 97 |  | 97 |  |  |  |  | 86.19
| Пр/774-049.3 | СП Электротехнические установки: на других объектах | % | 51 |  | 51 |  |  |  |  | 45.32
|  | Всего по позиции | [5 empty] | 22326 |  | 223.26 |  | 19.26 | 10.13 | 223.26 | 2.89 |  | = | 87.45 |  | 1.41 |  | = | 0 | 86.19 | 45.32 |  | 2
179 | ГЭСНм 08-02-147-10 | Кабель до 35 кВ по установленным конструкциям и лоткам с креплением по всей длине, масса 1 м кабеля: до 1 кг (Прим-но к демонтажу кабеля) Поправки к: М *0; ЭМ *0,3)*0,84; ЗТ *0,3)*0,84; ЗТм *0,3)*0,84 | 100 м | 0.01 |  | 0.01
| Поправка: 571/пр_2022_п.84_т.3_стр.4_стб.3 | Поправка: 571/пр_2022_п.84_т.3_стр.4_стб.3 Наименование: Демонтаж оборудования, не пригодного для дальнейшего использования (предназначено в лом), без разборки и резки
Объем: 0,01=1/100
| 1 | ОТ (ЗТ) | чел.-ч. |  |  | 0.035482 |  |  |  |  | 20.74
| 1-100-38 | Средний разряд работы 3,8 | чел.-ч. | 14.08 | 0.252 | 0.035482 |  |  | 584.59 |  | 20.74
| 2 | ЭМ | [8 empty] | 1.19
|  | ОТм(ЗТм) | чел.-ч. |  |  | 0.001008 |  |  |  |  | 0.7 | [16 empty] | 1
| 91.05.05-015 | Краны на автомобильном ходу, грузоподъемность 16 т | маш.-ч | 0.2 | 0.252 | 0.000504 |  |  | 1552.12 |  | 0.78
| 4-100-060 | ОТм(ЗТм) Средний разряд машинистов 6 | чел.-ч. | 0.2 | 0.252 | 0.002 |  |  | 803.25 |  | 0.4 | [16 empty] | 1
| 91.06.01-003 | Домкраты гидравлические, грузоподъемность 63-100 т | маш.-ч | 3.34 | 0.252 | 0.0084168 |  |  | 2.67 |  | 0.02
| 91.06.03-061 | Лебедки электрические тяговым усилием до 12,26 кН (1,25 т) | маш.-ч | 3.34 | 0.252 | 0.0084168 | 8.84 | 1.38 | 12.2 |  | 0.1
| 91.14.02-001 | Автомобили бортовые, грузоподъемность до 5 т | маш.-ч | 0.2 | 0.252 | 0.000504 | 477.92 | 1.22 | 583.06 |  | 0.29
| 4-100-040 | ОТм(ЗТм) Средний разряд машинистов 4 | чел.-ч. | 0.2 | 0.252 | 0.002 |  |  | 597.98 |  | 0.3 | [16 empty] | 1
| 4 | М | [8 empty] | 0
| 01.7.06.07-0002 | Ленты монтажные из пластмассы для бандажирования проводов, скрепляются пластмассовыми кнопками, ширина 10 мм | 10 м | 0.245 | 0 | 0 | 37.71 | 1.53 | 57.7 |  | 0
| 01.7.15.14-0165 | Шурупы самонарезающие стальные с полукруглой головкой и прямым шлицем, остроконечные, диаметр 4 мм, длина 40 мм | т | 0.00062 | 0 | 0 | 99190.96 | 1.25 | 123988.7 |  | 0
| 10.3.02.03-0011 | Припои оловянно-свинцовые бессурьмянистые, марка ПОС30 | кг | 0.25 | 0 | 0 | 931.11 | 1.61 | 1499.09 |  | 0
| 14.4.03.03-0002 | Лак битумный БТ-123 | т | 0.00072 | 0 | 0 | 82698.14 | 1.22 | 100891.73 |  | 0
|  | Итого прямые затраты | [8 empty] | 22.63
|  | ФОТ | [8 empty] | 21.44
| Пр/812-049.3-1 | НР Электротехнические установки: на других объектах | % | 97 |  | 97 |  |  |  |  | 20.8
| Пр/774-049.3 | СП Электротехнические установки: на других объектах | % | 51 |  | 51 |  |  |  |  | 10.93
|  | Всего по позиции | [5 empty] | 5436 |  | 54.36 |  | 19.26 | 10.13 | 54.36 | 1.19 |  | = | 20.74 |  | 0.7 |  | = | 0 | 20.8 | 10.93 |  | 2
180 | ГЭСНм 08-02-147-11 | Кабель до 35 кВ по установленным конструкциям и лоткам с креплением по всей длине, масса 1 м кабеля: свыше 1 до 2 кг (Прим-но к демонтажу кабеля) Поправки к: М *0; ЭМ *0,3)*0,84; ЗТ *0,3)*0,84; ЗТм *0,3)*0,84 | 100 м | 0.01 |  | 0.01
| Поправка: 571/пр_2022_п.84_т.3_стр.4_стб.3 | Поправка: 571/пр_2022_п.84_т.3_стр.4_стб.3 Наименование: Демонтаж оборудования, не пригодного для дальнейшего использования (предназначено в лом), без разборки и резки
Объем: 0,01=1/100
| 1 | ОТ (ЗТ) | чел.-ч. |  |  | 0.043546 |  |  |  |  | 25.46
| 1-100-38 | Средний разряд работы 3,8 | чел.-ч. | 17.28 | 0.252 | 0.043546 |  |  | 584.59 |  | 25.46
| 2 | ЭМ | [8 empty] | 1.22
|  | ОТм(ЗТм) | чел.-ч. |  |  | 0.001008 |  |  |  |  | 0.7 | [16 empty] | 1
| 91.05.05-015 | Краны на автомобильном ходу, грузоподъемность 16 т | маш.-ч | 0.2 | 0.252 | 0.000504 |  |  | 1552.12 |  | 0.78
| 4-100-060 | ОТм(ЗТм) Средний разряд машинистов 6 | чел.-ч. | 0.2 | 0.252 | 0.002 |  |  | 803.25 |  | 0.4 | [16 empty] | 1
| 91.06.01-003 | Домкраты гидравлические, грузоподъемность 63-100 т | маш.-ч | 4.06 | 0.252 | 0.010231 |  |  | 2.67 |  | 0.03
| 91.06.03-061 | Лебедки электрические тяговым усилием до 12,26 кН (1,25 т) | маш.-ч | 4.06 | 0.252 | 0.010231 | 8.84 | 1.38 | 12.2 |  | 0.12
| 91.14.02-001 | Автомобили бортовые, грузоподъемность до 5 т | маш.-ч | 0.2 | 0.252 | 0.000504 | 477.92 | 1.22 | 583.06 |  | 0.29
| 4-100-040 | ОТм(ЗТм) Средний разряд машинистов 4 | чел.-ч. | 0.2 | 0.252 | 0.002 |  |  | 597.98 |  | 0.3 | [16 empty] | 1
| 4 | М | [8 empty] | 0
| 01.7.06.07-0002 | Ленты монтажные из пластмассы для бандажирования проводов, скрепляются пластмассовыми кнопками, ширина 10 мм | 10 м | 0.245 | 0 | 0 | 37.71 | 1.53 | 57.7 |  | 0
| 01.7.15.14-0165 | Шурупы самонарезающие стальные с полукруглой головкой и прямым шлицем, остроконечные, диаметр 4 мм, длина 40 мм | т | 0.00062 | 0 | 0 | 99190.96 | 1.25 | 123988.7 |  | 0
| 10.3.02.03-0011 | Припои оловянно-свинцовые бессурьмянистые, марка ПОС30 | кг | 0.25 | 0 | 0 | 931.11 | 1.61 | 1499.09 |  | 0
| 14.4.03.03-0002 | Лак битумный БТ-123 | т | 0.00072 | 0 | 0 | 82698.14 | 1.22 | 100891.73 |  | 0
|  | Итого прямые затраты | [8 empty] | 27.38
|  | ФОТ | [8 empty] | 26.16
| Пр/812-049.3-1 | НР Электротехнические установки: на других объектах | % | 97 |  | 97 |  |  |  |  | 25.38
| Пр/774-049.3 | СП Электротехнические установки: на других объектах | % | 51 |  | 51 |  |  |  |  | 13.34
|  | Всего по позиции | [5 empty] | 6610 |  | 66.1 |  | 19.26 | 10.13 | 66.1 | 1.22 |  | = | 25.46 |  | 0.7 |  | = | 0 | 25.38 | 13.34 |  | 2
181 | ГЭСНм 08-02-147-12 | Кабель до 35 кВ по установленным конструкциям и лоткам с креплением по всей длине, масса 1 м кабеля: свыше 2 до 3 кг (Прим-но к демонтажу кабеля) Поправки к: М *0; ЭМ *0,3)*0,84; ЗТ *0,3)*0,84; ЗТм *0,3)*0,84 | 100 м | 0.01 |  | 0.01
| Поправка: 571/пр_2022_п.84_т.3_стр.4_стб.3 | Поправка: 571/пр_2022_п.84_т.3_стр.4_стб.3 Наименование: Демонтаж оборудования, не пригодного для дальнейшего использования (предназначено в лом), без разборки и резки
Объем: 0,01=1/100
| 1 | ОТ (ЗТ) | чел.-ч. |  |  | 0.052416 |  |  |  |  | 30.64
| 1-100-38 | Средний разряд работы 3,8 | чел.-ч. | 20.8 | 0.252 | 0.052416 |  |  | 584.59 |  | 30.64
| 2 | ЭМ | [8 empty] | 1.25
|  | ОТм(ЗТм) | чел.-ч. |  |  | 0.001008 |  |  |  |  | 0.7 | [16 empty] | 1
| 91.05.05-015 | Краны на автомобильном ходу, грузоподъемность 16 т | маш.-ч | 0.2 | 0.252 | 0.000504 |  |  | 1552.12 |  | 0.78
| 4-100-060 | ОТм(ЗТм) Средний разряд машинистов 6 | чел.-ч. | 0.2 | 0.252 | 0.002 |  |  | 803.25 |  | 0.4 | [16 empty] | 1
| 91.06.01-003 | Домкраты гидравлические, грузоподъемность 63-100 т | маш.-ч | 4.9 | 0.252 | 0.012348 |  |  | 2.67 |  | 0.03
| 91.06.03-061 | Лебедки электрические тяговым усилием до 12,26 кН (1,25 т) | маш.-ч | 4.9 | 0.252 | 0.012348 | 8.84 | 1.38 | 12.2 |  | 0.15
| 91.14.02-001 | Автомобили бортовые, грузоподъемность до 5 т | маш.-ч | 0.2 | 0.252 | 0.000504 | 477.92 | 1.22 | 583.06 |  | 0.29
| 4-100-040 | ОТм(ЗТм) Средний разряд машинистов 4 | чел.-ч. | 0.2 | 0.252 | 0.002 |  |  | 597.98 |  | 0.3 | [16 empty] | 1
| 4 | М | [8 empty] | 0
| 01.7.06.07-0002 | Ленты монтажные из пластмассы для бандажирования проводов, скрепляются пластмассовыми кнопками, ширина 10 мм | 10 м | 0.245 | 0 | 0 | 37.71 | 1.53 | 57.7 |  | 0
| 01.7.15.14-0165 | Шурупы самонарезающие стальные с полукруглой головкой и прямым шлицем, остроконечные, диаметр 4 мм, длина 40 мм | т | 0.00062 | 0 | 0 | 99190.96 | 1.25 | 123988.7 |  | 0
| 10.3.02.03-0011 | Припои оловянно-свинцовые бессурьмянистые, марка ПОС30 | кг | 0.25 | 0 | 0 | 931.11 | 1.61 | 1499.09 |  | 0
| 14.4.03.03-0002 | Лак битумный БТ-123 | т | 0.00072 | 0 | 0 | 82698.14 | 1.22 | 100891.73 |  | 0
|  | Итого прямые затраты | [8 empty] | 32.59
|  | ФОТ | [8 empty] | 31.34
| Пр/812-049.3-1 | НР Электротехнические установки: на других объектах | % | 97 |  | 97 |  |  |  |  | 30.4
| Пр/774-049.3 | СП Электротехнические установки: на других объектах | % | 51 |  | 51 |  |  |  |  | 15.98
|  | Всего по позиции | [5 empty] | 7897 |  | 78.97 |  | 19.26 | 10.13 | 78.97 | 1.25 |  | = | 30.64 |  | 0.7 |  | = | 0 | 30.4 | 15.98 |  | 2
182 | ГЭСНм 08-02-147-13 | Кабель до 35 кВ по установленным конструкциям и лоткам с креплением по всей длине, масса 1 м кабеля: свыше 3 до 6 кг (Прим-но к демонтажу кабеля) Поправки к: М *0; ЭМ *0,3)*0,84; ЗТ *0,3)*0,84; ЗТм *0,3)*0,84 | 100 м | 0.01 |  | 0.01
| Поправка: 571/пр_2022_п.84_т.3_стр.4_стб.3 | Поправка: 571/пр_2022_п.84_т.3_стр.4_стб.3 Наименование: Демонтаж оборудования, не пригодного для дальнейшего использования (предназначено в лом), без разборки и резки
Объем: 0,01=1/100
| 1 | ОТ (ЗТ) | чел.-ч. |  |  | 0.074794 |  |  |  |  | 43.72
| 1-100-38 | Средний разряд работы 3,8 | чел.-ч. | 29.68 | 0.252 | 0.074794 |  |  | 584.59 |  | 43.72
| 2 | ЭМ | [8 empty] | 1.44
|  | ОТм(ЗТм) | чел.-ч. |  |  | 0.001008 |  |  |  |  | 0.7 | [16 empty] | 1
| 91.05.05-015 | Краны на автомобильном ходу, грузоподъемность 16 т | маш.-ч | 0.2 | 0.252 | 0.000504 |  |  | 1552.12 |  | 0.78
| 4-100-060 | ОТм(ЗТм) Средний разряд машинистов 6 | чел.-ч. | 0.2 | 0.252 | 0.002 |  |  | 803.25 |  | 0.4 | [16 empty] | 1
| 91.06.01-003 | Домкраты гидравлические, грузоподъемность 63-100 т | маш.-ч | 6.9 | 0.252 | 0.017388 |  |  | 2.67 |  | 0.05
| 91.06.03-062 | Лебедки электрические тяговым усилием до 31,39 кН (3,2 т) | маш.-ч | 6.9 | 0.252 | 0.017388 | 13.44 | 1.38 | 18.55 |  | 0.32
| 91.14.02-001 | Автомобили бортовые, грузоподъемность до 5 т | маш.-ч | 0.2 | 0.252 | 0.000504 | 477.92 | 1.22 | 583.06 |  | 0.29
| 4-100-040 | ОТм(ЗТм) Средний разряд машинистов 4 | чел.-ч. | 0.2 | 0.252 | 0.002 |  |  | 597.98 |  | 0.3 | [16 empty] | 1
| 4 | М | [8 empty] | 0
| 01.7.06.07-0002 | Ленты монтажные из пластмассы для бандажирования проводов, скрепляются пластмассовыми кнопками, ширина 10 мм | 10 м | 0.245 | 0 | 0 | 37.71 | 1.53 | 57.7 |  | 0
| 01.7.15.14-0165 | Шурупы самонарезающие стальные с полукруглой головкой и прямым шлицем, остроконечные, диаметр 4 мм, длина 40 мм | т | 0.00062 | 0 | 0 | 99190.96 | 1.25 | 123988.7 |  | 0
| 10.3.02.03-0011 | Припои оловянно-свинцовые бессурьмянистые, марка ПОС30 | кг | 0.25 | 0 | 0 | 931.11 | 1.61 | 1499.09 |  | 0
| 14.4.03.03-0002 | Лак битумный БТ-123 | т | 0.00072 | 0 | 0 | 82698.14 | 1.22 | 100891.73 |  | 0
|  | Итого прямые затраты | [8 empty] | 45.86
|  | ФОТ | [8 empty] | 44.42
| Пр/812-049.3-1 | НР Электротехнические установки: на других объектах | % | 97 |  | 97 |  |  |  |  | 43.09
| Пр/774-049.3 | СП Электротехнические установки: на других объектах | % | 51 |  | 51 |  |  |  |  | 22.65
|  | Всего по позиции | [5 empty] | 11160 |  | 111.6 |  | 19.26 | 10.13 | 111.6 | 1.44 |  | = | 43.72 |  | 0.7 |  | = | 0 | 43.09 | 22.65 |  | 2
183 | ГЭСНм 08-02-147-10 | Кабель до 35 кВ по установленным конструкциям и лоткам с креплением по всей длине, масса 1 м кабеля: до 1 кг Поправки к: М )*0; ЭМ *0,84; ЗТ *0,84; ЗТм *0,84 | 100 м | 0.01 |  | 0.01
Объем: 0,01=1/100
| 1 | ОТ (ЗТ) | чел.-ч. |  |  | 0.11827 |  |  |  |  | 69.14
| 1-100-38 | Средний разряд работы 3,8 | чел.-ч. | 14.08 | 0.84 | 0.11827 |  |  | 584.59 |  | 69.14
| 2 | ЭМ | [8 empty] | 4
|  | ОТм(ЗТм) | чел.-ч. |  |  | 0.00336 |  |  |  |  | 2.35 | [16 empty] | 1
| 91.05.05-015 | Краны на автомобильном ходу, грузоподъемность 16 т | маш.-ч | 0.2 | 0.84 | 0.00168 |  |  | 1552.12 |  | 2.61
| 4-100-060 | ОТм(ЗТм) Средний разряд машинистов 6 | чел.-ч. | 0.2 | 0.84 | 0.002 |  |  | 803.25 |  | 1.35 | [16 empty] | 1
| 91.06.01-003 | Домкраты гидравлические, грузоподъемность 63-100 т | маш.-ч | 3.34 | 0.84 | 0.028056 |  |  | 2.67 |  | 0.07
| 91.06.03-061 | Лебедки электрические тяговым усилием до 12,26 кН (1,25 т) | маш.-ч | 3.34 | 0.84 | 0.028056 | 8.84 | 1.38 | 12.2 |  | 0.34
| 91.14.02-001 | Автомобили бортовые, грузоподъемность до 5 т | маш.-ч | 0.2 | 0.84 | 0.00168 | 477.92 | 1.22 | 583.06 |  | 0.98
| 4-100-040 | ОТм(ЗТм) Средний разряд машинистов 4 | чел.-ч. | 0.2 | 0.84 | 0.002 |  |  | 597.98 |  | 1 | [16 empty] | 1
| 4 | М | [8 empty] | 0
| 01.7.06.07-0002 | Ленты монтажные из пластмассы для бандажирования проводов, скрепляются пластмассовыми кнопками, ширина 10 мм | 10 м | 0.245 | 0 | 0 | 37.71 | 1.53 | 57.7 |  | 0
| 01.7.15.14-0165 | Шурупы самонарезающие стальные с полукруглой головкой и прямым шлицем, остроконечные, диаметр 4 мм, длина 40 мм | т | 0.00062 | 0 | 0 | 99190.96 | 1.25 | 123988.7 |  | 0
| 10.3.02.03-0011 | Припои оловянно-свинцовые бессурьмянистые, марка ПОС30 | кг | 0.25 | 0 | 0 | 931.11 | 1.61 | 1499.09 |  | 0
| 14.4.03.03-0002 | Лак битумный БТ-123 | т | 0.00072 | 0 | 0 | 82698.14 | 1.22 | 100891.73 |  | 0
|  | Итого прямые затраты | [8 empty] | 75.49
|  | ФОТ | [8 empty] | 71.49
| Пр/812-049.3-1 | НР Электротехнические установки: на других объектах | % | 97 |  | 97 |  |  |  |  | 69.35
| Пр/774-049.3 | СП Электротехнические установки: на других объектах | % | 51 |  | 51 |  |  |  |  | 36.46
|  | Всего по позиции | [5 empty] | 18130 |  | 181.3 |  | 19.26 | 10.13 | 181.3 | 4 |  | = | 69.14 |  | 2.35 |  | = | 0 | 69.35 | 36.46 |  | 2
184 | ГЭСНм 08-02-147-11 | Кабель до 35 кВ по установленным конструкциям и лоткам с креплением по всей длине, масса 1 м кабеля: свыше 1 до 2 кг Поправки к: М )*0; ЭМ *0,84; ЗТ *0,84; ЗТм *0,84 | 100 м | 0.01 |  | 0.01
Объем: 0,01=1/100
| 1 | ОТ (ЗТ) | чел.-ч. |  |  | 0.14515 |  |  |  |  | 84.85
| 1-100-38 | Средний разряд работы 3,8 | чел.-ч. | 17.28 | 0.84 | 0.14515 |  |  | 584.59 |  | 84.85
| 2 | ЭМ | [8 empty] | 4.1
|  | ОТм(ЗТм) | чел.-ч. |  |  | 0.00336 |  |  |  |  | 2.35 | [16 empty] | 1
| 91.05.05-015 | Краны на автомобильном ходу, грузоподъемность 16 т | маш.-ч | 0.2 | 0.84 | 0.00168 |  |  | 1552.12 |  | 2.61
| 4-100-060 | ОТм(ЗТм) Средний разряд машинистов 6 | чел.-ч. | 0.2 | 0.84 | 0.002 |  |  | 803.25 |  | 1.35 | [16 empty] | 1
| 91.06.01-003 | Домкраты гидравлические, грузоподъемность 63-100 т | маш.-ч | 4.06 | 0.84 | 0.034104 |  |  | 2.67 |  | 0.09
| 91.06.03-061 | Лебедки электрические тяговым усилием до 12,26 кН (1,25 т) | маш.-ч | 4.06 | 0.84 | 0.034104 | 8.84 | 1.38 | 12.2 |  | 0.42
| 91.14.02-001 | Автомобили бортовые, грузоподъемность до 5 т | маш.-ч | 0.2 | 0.84 | 0.00168 | 477.92 | 1.22 | 583.06 |  | 0.98
| 4-100-040 | ОТм(ЗТм) Средний разряд машинистов 4 | чел.-ч. | 0.2 | 0.84 | 0.002 |  |  | 597.98 |  | 1 | [16 empty] | 1
| 4 | М | [8 empty] | 0
| 01.7.06.07-0002 | Ленты монтажные из пластмассы для бандажирования проводов, скрепляются пластмассовыми кнопками, ширина 10 мм | 10 м | 0.245 | 0 | 0 | 37.71 | 1.53 | 57.7 |  | 0
| 01.7.15.14-0165 | Шурупы самонарезающие стальные с полукруглой головкой и прямым шлицем, остроконечные, диаметр 4 мм, длина 40 мм | т | 0.00062 | 0 | 0 | 99190.96 | 1.25 | 123988.7 |  | 0
| 10.3.02.03-0011 | Припои оловянно-свинцовые бессурьмянистые, марка ПОС30 | кг | 0.25 | 0 | 0 | 931.11 | 1.61 | 1499.09 |  | 0
| 14.4.03.03-0002 | Лак битумный БТ-123 | т | 0.00072 | 0 | 0 | 82698.14 | 1.22 | 100891.73 |  | 0
|  | Итого прямые затраты | [8 empty] | 91.3
|  | ФОТ | [8 empty] | 87.2
| Пр/812-049.3-1 | НР Электротехнические установки: на других объектах | % | 97 |  | 97 |  |  |  |  | 84.58
| Пр/774-049.3 | СП Электротехнические установки: на других объектах | % | 51 |  | 51 |  |  |  |  | 44.47
|  | Всего по позиции | [5 empty] | 22035 |  | 220.35 |  | 19.26 | 10.13 | 220.35 | 4.1 |  | = | 84.85 |  | 2.35 |  | = | 0 | 84.58 | 44.47 |  | 2
185 | ГЭСНм 08-02-147-12 | Кабель до 35 кВ по установленным конструкциям и лоткам с креплением по всей длине, масса 1 м кабеля: свыше 2 до 3 кг Поправки к: М )*0; ЭМ *0,84; ЗТ *0,84; ЗТм *0,84 | 100 м | 0.01 |  | 0.01
Объем: 0,01=1/100
| 1 | ОТ (ЗТ) | чел.-ч. |  |  | 0.17472 |  |  |  |  | 102.14
| 1-100-38 | Средний разряд работы 3,8 | чел.-ч. | 20.8 | 0.84 | 0.17472 |  |  | 584.59 |  | 102.14
| 2 | ЭМ | [8 empty] | 4.2
|  | ОТм(ЗТм) | чел.-ч. |  |  | 0.00336 |  |  |  |  | 2.35 | [16 empty] | 1
| 91.05.05-015 | Краны на автомобильном ходу, грузоподъемность 16 т | маш.-ч | 0.2 | 0.84 | 0.00168 |  |  | 1552.12 |  | 2.61
| 4-100-060 | ОТм(ЗТм) Средний разряд машинистов 6 | чел.-ч. | 0.2 | 0.84 | 0.002 |  |  | 803.25 |  | 1.35 | [16 empty] | 1
| 91.06.01-003 | Домкраты гидравлические, грузоподъемность 63-100 т | маш.-ч | 4.9 | 0.84 | 0.04116 |  |  | 2.67 |  | 0.11
| 91.06.03-061 | Лебедки электрические тяговым усилием до 12,26 кН (1,25 т) | маш.-ч | 4.9 | 0.84 | 0.04116 | 8.84 | 1.38 | 12.2 |  | 0.5
| 91.14.02-001 | Автомобили бортовые, грузоподъемность до 5 т | маш.-ч | 0.2 | 0.84 | 0.00168 | 477.92 | 1.22 | 583.06 |  | 0.98
| 4-100-040 | ОТм(ЗТм) Средний разряд машинистов 4 | чел.-ч. | 0.2 | 0.84 | 0.002 |  |  | 597.98 |  | 1 | [16 empty] | 1
| 4 | М | [8 empty] | 0
| 01.7.06.07-0002 | Ленты монтажные из пластмассы для бандажирования проводов, скрепляются пластмассовыми кнопками, ширина 10 мм | 10 м | 0.245 | 0 | 0 | 37.71 | 1.53 | 57.7 |  | 0
| 01.7.15.14-0165 | Шурупы самонарезающие стальные с полукруглой головкой и прямым шлицем, остроконечные, диаметр 4 мм, длина 40 мм | т | 0.00062 | 0 | 0 | 99190.96 | 1.25 | 123988.7 |  | 0
| 10.3.02.03-0011 | Припои оловянно-свинцовые бессурьмянистые, марка ПОС30 | кг | 0.25 | 0 | 0 | 931.11 | 1.61 | 1499.09 |  | 0
| 14.4.03.03-0002 | Лак битумный БТ-123 | т | 0.00072 | 0 | 0 | 82698.14 | 1.22 | 100891.73 |  | 0
|  | Итого прямые затраты | [8 empty] | 108.69
|  | ФОТ | [8 empty] | 104.49
| Пр/812-049.3-1 | НР Электротехнические установки: на других объектах | % | 97 |  | 97 |  |  |  |  | 101.36
| Пр/774-049.3 | СП Электротехнические установки: на других объектах | % | 51 |  | 51 |  |  |  |  | 53.29
|  | Всего по позиции | [5 empty] | 26334 |  | 263.34 |  | 19.26 | 10.13 | 263.34 | 4.2 |  | = | 102.14 |  | 2.35 |  | = | 0 | 101.36 | 53.29 |  | 2
186 | ГЭСНм 08-02-147-13 | Кабель до 35 кВ по установленным конструкциям и лоткам с креплением по всей длине, масса 1 м кабеля: свыше 3 до 6 кг Поправки к: М )*0; ЭМ *0,84; ЗТ *0,84; ЗТм *0,84 | 100 м | 0.01 |  | 0.01
Объем: 0,01=1/100
| 1 | ОТ (ЗТ) | чел.-ч. |  |  | 0.24931 |  |  |  |  | 145.75
| 1-100-38 | Средний разряд работы 3,8 | чел.-ч. | 29.68 | 0.84 | 0.24931 |  |  | 584.59 |  | 145.75
| 2 | ЭМ | [8 empty] | 4.82
|  | ОТм(ЗТм) | чел.-ч. |  |  | 0.00336 |  |  |  |  | 2.35 | [16 empty] | 1
| 91.05.05-015 | Краны на автомобильном ходу, грузоподъемность 16 т | маш.-ч | 0.2 | 0.84 | 0.00168 |  |  | 1552.12 |  | 2.61
| 4-100-060 | ОТм(ЗТм) Средний разряд машинистов 6 | чел.-ч. | 0.2 | 0.84 | 0.002 |  |  | 803.25 |  | 1.35 | [16 empty] | 1
| 91.06.01-003 | Домкраты гидравлические, грузоподъемность 63-100 т | маш.-ч | 6.9 | 0.84 | 0.05796 |  |  | 2.67 |  | 0.15
| 91.06.03-062 | Лебедки электрические тяговым усилием до 31,39 кН (3,2 т) | маш.-ч | 6.9 | 0.84 | 0.05796 | 13.44 | 1.38 | 18.55 |  | 1.08
| 91.14.02-001 | Автомобили бортовые, грузоподъемность до 5 т | маш.-ч | 0.2 | 0.84 | 0.00168 | 477.92 | 1.22 | 583.06 |  | 0.98
| 4-100-040 | ОТм(ЗТм) Средний разряд машинистов 4 | чел.-ч. | 0.2 | 0.84 | 0.002 |  |  | 597.98 |  | 1 | [16 empty] | 1
| 4 | М | [8 empty] | 0
| 01.7.06.07-0002 | Ленты монтажные из пластмассы для бандажирования проводов, скрепляются пластмассовыми кнопками, ширина 10 мм | 10 м | 0.245 | 0 | 0 | 37.71 | 1.53 | 57.7 |  | 0
| 01.7.15.14-0165 | Шурупы самонарезающие стальные с полукруглой головкой и прямым шлицем, остроконечные, диаметр 4 мм, длина 40 мм | т | 0.00062 | 0 | 0 | 99190.96 | 1.25 | 123988.7 |  | 0
| 10.3.02.03-0011 | Припои оловянно-свинцовые бессурьмянистые, марка ПОС30 | кг | 0.25 | 0 | 0 | 931.11 | 1.61 | 1499.09 |  | 0
| 14.4.03.03-0002 | Лак битумный БТ-123 | т | 0.00072 | 0 | 0 | 82698.14 | 1.22 | 100891.73 |  | 0
|  | Итого прямые затраты | [8 empty] | 152.92
|  | ФОТ | [8 empty] | 148.1
| Пр/812-049.3-1 | НР Электротехнические установки: на других объектах | % | 97 |  | 97 |  |  |  |  | 143.66
| Пр/774-049.3 | СП Электротехнические установки: на других объектах | % | 51 |  | 51 |  |  |  |  | 75.53
|  | Всего по позиции | [5 empty] | 37211 |  | 372.11 |  | 19.26 | 10.13 | 372.11 | 4.82 |  | = | 145.75 |  | 2.35 |  | = | 0 | 143.66 | 75.53 |  | 2
187 | ГЭСНм 08-02-152-02 | Скоба П-образная из полосовой или угловой стали (Применительно к демонтажу защитного кожуха с опоры) Поправки к: М *0; ЭМ *0,3)*0,84; ЗТ *0,3)*0,84; ЗТм *0,3)*0,84 | т | 1 |  | 1
| Поправка: 571/пр_2022_п.84_т.3_стр.4_стб.3 | Поправка: 571/пр_2022_п.84_т.3_стр.4_стб.3 Наименование: Демонтаж оборудования, не пригодного для дальнейшего использования (предназначено в лом), без разборки и резки
| 1 | ОТ (ЗТ) | чел.-ч. |  |  | 13.608 |  |  |  |  | 7955.1
| 1-100-38 | Средний разряд работы 3,8 | чел.-ч. | 54 | 0.252 | 13.608 |  |  | 584.59 |  | 7955.1
| 2 | ЭМ | [8 empty] | 211.49
|  | ОТм(ЗТм) | чел.-ч. |  |  | 0.1008 |  |  |  |  | 70.62 | [16 empty] | 1
| 91.05.05-015 | Краны на автомобильном ходу, грузоподъемность 16 т | маш.-ч | 0.2 | 0.252 | 0.0504 |  |  | 1552.12 |  | 78.23
| 4-100-060 | ОТм(ЗТм) Средний разряд машинистов 6 | чел.-ч. | 0.2 | 0.252 | 0.2 |  |  | 803.25 |  | 40.48 | [16 empty] | 1
| 91.14.02-001 | Автомобили бортовые, грузоподъемность до 5 т | маш.-ч | 0.2 | 0.252 | 0.0504 | 477.92 | 1.22 | 583.06 |  | 29.39
| 4-100-040 | ОТм(ЗТм) Средний разряд машинистов 4 | чел.-ч. | 0.2 | 0.252 | 0.2 |  |  | 597.98 |  | 30.14 | [16 empty] | 1
| 91.17.04-233 | Аппараты сварочные для ручной дуговой сварки, сварочный ток до 350 А | маш.-ч | 14.88 | 0.252 | 3.7498 |  |  | 27.7 |  | 103.87
| 4 | М | [8 empty] | 0
| 01.7.11.07-0227 | Электроды сварочные для сварки низколегированных и углеродистых сталей УОНИ 13/45, Э42А, диаметр 4-5 мм | кг | 1.49 | 0 | 0 | 155.63 | 0.94 | 146.29 |  | 0
| 03.2.01.01-0001 | Портландцемент общестроительного назначения бездобавочный М400 Д0 (ЦЕМ I 32,5Н) | т | 0.00374 | 0 | 0 | 4800.85 | 1.62 | 7777.38 |  | 0
| 14.4.03.03-0002 | Лак битумный БТ-123 | т | 0.0078 | 0 | 0 | 82698.14 | 1.22 | 100891.73 |  | 0
|  | Итого прямые затраты | [8 empty] | 8237.21
|  | ФОТ | [8 empty] | 8025.72
| Пр/812-049.3-1 | НР Электротехнические установки: на других объектах | % | 97 |  | 97 |  |  |  |  | 7784.95
| Пр/774-049.3 | СП Электротехнические установки: на других объектах | % | 51 |  | 51 |  |  |  |  | 4093.12
|  | Всего по позиции | [5 empty] | 20115.28 |  | 20115.28 |  | 1926.25 | 1012.77 | 20115.28 | 211.49 |  | = | 7955.1 |  | 70.62 |  | = | 0 | 7784.95 | 4093.12 |  | 2
188 | ГЭСНм 08-02-152-02 | Скоба П-образная из полосовой или угловой стали (Применительно к демонтажу защитного кожуха с опоры с дальнейшим использованием) Поправки к: М *0; ЭМ *0,6)*0,84; ЗТ *0,6)*0,84; ЗТм *0,6)*0,84 | т | 1 |  | 1
| Поправка: 571/пр_2022_п.84_т.3_стр.2_стб.3 | Поправка: 571/пр_2022_п.84_т.3_стр.2_стб.3 Наименование: Демонтаж оборудования, пригодного для дальнейшего использования, со снятием с места установки, необходимой (частичной) разборкой без хранения (перемещается на другое место установки и тому подобное)
| 1 | ОТ (ЗТ) | чел.-ч. |  |  | 27.216 |  |  |  |  | 15910.2
| 1-100-38 | Средний разряд работы 3,8 | чел.-ч. | 54 | 0.504 | 27.216 |  |  | 584.59 |  | 15910.2
| 2 | ЭМ | [8 empty] | 422.96
|  | ОТм(ЗТм) | чел.-ч. |  |  | 0.2016 |  |  |  |  | 141.25 | [16 empty] | 1
| 91.05.05-015 | Краны на автомобильном ходу, грузоподъемность 16 т | маш.-ч | 0.2 | 0.504 | 0.1008 |  |  | 1552.12 |  | 156.45
| 4-100-060 | ОТм(ЗТм) Средний разряд машинистов 6 | чел.-ч. | 0.2 | 0.504 | 0.2 |  |  | 803.25 |  | 80.97 | [16 empty] | 1
| 91.14.02-001 | Автомобили бортовые, грузоподъемность до 5 т | маш.-ч | 0.2 | 0.504 | 0.1008 | 477.92 | 1.22 | 583.06 |  | 58.77
| 4-100-040 | ОТм(ЗТм) Средний разряд машинистов 4 | чел.-ч. | 0.2 | 0.504 | 0.2 |  |  | 597.98 |  | 60.28 | [16 empty] | 1
| 91.17.04-233 | Аппараты сварочные для ручной дуговой сварки, сварочный ток до 350 А | маш.-ч | 14.88 | 0.504 | 7.4995 |  |  | 27.7 |  | 207.74
| 4 | М | [8 empty] | 0
| 01.7.11.07-0227 | Электроды сварочные для сварки низколегированных и углеродистых сталей УОНИ 13/45, Э42А, диаметр 4-5 мм | кг | 1.49 | 0 | 0 | 155.63 | 0.94 | 146.29 |  | 0
| 03.2.01.01-0001 | Портландцемент общестроительного назначения бездобавочный М400 Д0 (ЦЕМ I 32,5Н) | т | 0.00374 | 0 | 0 | 4800.85 | 1.62 | 7777.38 |  | 0
| 14.4.03.03-0002 | Лак битумный БТ-123 | т | 0.0078 | 0 | 0 | 82698.14 | 1.22 | 100891.73 |  | 0
|  | Итого прямые затраты | [8 empty] | 16474.41
|  | ФОТ | [8 empty] | 16051.45
| Пр/812-049.3-1 | НР Электротехнические установки: на других объектах | % | 97 |  | 97 |  |  |  |  | 15569.91
| Пр/774-049.3 | СП Электротехнические установки: на других объектах | % | 51 |  | 51 |  |  |  |  | 8186.24
|  | Всего по позиции | [5 empty] | 40230.56 |  | 40230.56 |  | 1926.25 | 1012.77 | 40230.56 | 422.96 |  | = | 15910.2 |  | 141.25 |  | = | 0 | 15569.91 | 8186.24 |  | 2
189 | ГЭСНм 08-02-152-02 | Скоба П-образная из полосовой или угловой стали (Применительно к прокладке защитного кожуха) Поправки к: М )*0; ЭМ *0,84; ЗТ *0,84; ЗТм *0,84 | т | 1 |  | 1
| 1 | ОТ (ЗТ) | чел.-ч. |  |  | 45.36 |  |  |  |  | 26517
| 1-100-38 | Средний разряд работы 3,8 | чел.-ч. | 54 | 0.84 | 45.36 |  |  | 584.59 |  | 26517
| 2 | ЭМ | [8 empty] | 704.94
|  | ОТм(ЗТм) | чел.-ч. |  |  | 0.336 |  |  |  |  | 235.41 | [16 empty] | 1
| 91.05.05-015 | Краны на автомобильном ходу, грузоподъемность 16 т | маш.-ч | 0.2 | 0.84 | 0.168 |  |  | 1552.12 |  | 260.76
| 4-100-060 | ОТм(ЗТм) Средний разряд машинистов 6 | чел.-ч. | 0.2 | 0.84 | 0.2 |  |  | 803.25 |  | 134.95 | [16 empty] | 1
| 91.14.02-001 | Автомобили бортовые, грузоподъемность до 5 т | маш.-ч | 0.2 | 0.84 | 0.168 | 477.92 | 1.22 | 583.06 |  | 97.95
| 4-100-040 | ОТм(ЗТм) Средний разряд машинистов 4 | чел.-ч. | 0.2 | 0.84 | 0.2 |  |  | 597.98 |  | 100.46 | [16 empty] | 1
| 91.17.04-233 | Аппараты сварочные для ручной дуговой сварки, сварочный ток до 350 А | маш.-ч | 14.88 | 0.84 | 12.4992 |  |  | 27.7 |  | 346.23
| 4 | М | [8 empty] | 0
| 01.7.11.07-0227 | Электроды сварочные для сварки низколегированных и углеродистых сталей УОНИ 13/45, Э42А, диаметр 4-5 мм | кг | 1.49 | 0 | 0 | 155.63 | 0.94 | 146.29 |  | 0
| 03.2.01.01-0001 | Портландцемент общестроительного назначения бездобавочный М400 Д0 (ЦЕМ I 32,5Н) | т | 0.00374 | 0 | 0 | 4800.85 | 1.62 | 7777.38 |  | 0
| 14.4.03.03-0002 | Лак битумный БТ-123 | т | 0.0078 | 0 | 0 | 82698.14 | 1.22 | 100891.73 |  | 0
|  | Итого прямые затраты | [8 empty] | 27457.35
|  | ФОТ | [8 empty] | 26752.41
| Пр/812-049.3-1 | НР Электротехнические установки: на других объектах | % | 97 |  | 97 |  |  |  |  | 25949.84
| Пр/774-049.3 | СП Электротехнические установки: на других объектах | % | 51 |  | 51 |  |  |  |  | 13643.73
|  | Всего по позиции | [5 empty] | 67050.92 |  | 67050.92 |  | 1926.25 | 1012.77 | 67050.92 | 704.94 |  | = | 26517 |  | 235.41 |  | = | 0 | 25949.84 | 13643.73 |  | 2
190 | ГЭСНр 67-01-002-11 | Демонтаж винипластовых труб, проложенных на скобах диаметром: до 25 мм Поправки к: М )*0; ЭМ *0,84; ЗТ *0,84; ЗТм *0,84 | 100 м труб | 0.01 |  | 0.01
Объем: 0,01=1/100
| 1 | ОТ (ЗТ) | чел.-ч. |  |  | 0.033432 |  |  |  |  | 17.01
| 1-100-25 | Средний разряд работы 2,5 | чел.-ч. | 3.98 | 0.84 | 0.033432 |  |  | 508.73 |  | 17.01
|  | Итого прямые затраты | [8 empty] | 17.01
|  | ФОТ | [8 empty] | 17.01
| Пр/812-101.0-1 | НР Электромонтажные работы | % | 91 |  | 91 |  |  |  |  | 15.48
| Пр/774-101.0 | СП Электромонтажные работы | % | 48 |  | 48 |  |  |  |  | 8.16
|  | Всего по позиции | [5 empty] | 4065 |  | 40.65 |  | 4.63 | 2.44 | 40.65 | 0 |  | = | 17.01 |  | 0 |  | = | 0 | 15.48 | 8.16 |  | 1
191 | ГЭСНр 67-01-002-01 | Демонтаж проводов из труб суммарным сечением: до 6 мм2 (Прим-но к демонтажу кабеля, проложенного в трубе, для дальнейшего затягивания нового кабеля в существующую трубу) Поправки к: М *0; ЭМ *0,84; ЗТ *0,84; ЗТм *0,84 | 100 м труб | 0.01 |  | 0.01
| Поправка: | Поправка: Наименование:
Объем: 0,01=1/100
| 1 | ОТ (ЗТ) | чел.-ч. |  |  | 0.0189 |  |  |  |  | 9.61
| 1-100-25 | Средний разряд работы 2,5 | чел.-ч. | 2.25 | 0.84 | 0.0189 |  |  | 508.73 |  | 9.61
| 4 | М | [8 empty] | 0
|  | Итого прямые затраты | [8 empty] | 9.61
|  | ФОТ | [8 empty] | 9.61
| Пр/812-101.0-1 | НР Электромонтажные работы | % | 91 |  | 91 |  |  |  |  | 8.75
| Пр/774-101.0 | СП Электромонтажные работы | % | 48 |  | 48 |  |  |  |  | 4.61
|  | Всего по позиции | [5 empty] | 2297 |  | 22.97 |  | 4.63 | 2.44 | 22.97 | 0 |  | = | 9.61 |  | 0 |  | = | 0 | 8.75 | 4.61 |  | 1
192 | ГЭСНр 67-01-002-02 | Демонтаж проводов из труб суммарным сечением: свыше 6 до 16 мм2 (Прим-но к демонтажу кабеля, проложенного в трубе, для дальнейшего затягивания нового кабеля в существующую трубу) Поправки к: М *0; ЭМ *0,84; ЗТ *0,84; ЗТм *0,84 | 100 м труб | 0.01 |  | 0.01
Объем: 0,01=1/100
| 1 | ОТ (ЗТ) | чел.-ч. |  |  | 0.02478 |  |  |  |  | 12.61
| 1-100-25 | Средний разряд работы 2,5 | чел.-ч. | 2.95 | 0.84 | 0.02478 |  |  | 508.73 |  | 12.61
| 4 | М | [8 empty] | 0
|  | Итого прямые затраты | [8 empty] | 12.61
|  | ФОТ | [8 empty] | 12.61
| Пр/812-101.0-1 | НР Электромонтажные работы | % | 91 |  | 91 |  |  |  |  | 11.48
| Пр/774-101.0 | СП Электромонтажные работы | % | 48 |  | 48 |  |  |  |  | 6.05
|  | Всего по позиции | [5 empty] | 3014 |  | 30.14 |  | 4.63 | 2.44 | 30.14 | 0 |  | = | 12.61 |  | 0 |  | = | 0 | 11.48 | 6.05 |  | 1
193 | ГЭСНм 08-02-409-01 | Труба винипластовая по установленным конструкциям, по стенам и колоннам с креплением скобами, диаметр: до 25 мм (Прим-но к прокладке трубы по опоре) Поправки к: М )*0; ЭМ *0,84; ЗТ *0,84; ЗТм *0,84 | 100 м | 0.01 |  | 0.01
Объем: 0,01=1/100
| 1 | ОТ (ЗТ) | чел.-ч. |  |  | 0.15994 |  |  |  |  | 93.5
| 1-100-38 | Средний разряд работы 3,8 | чел.-ч. | 19.04 | 0.84 | 0.15994 |  |  | 584.59 |  | 93.5
| 2 | ЭМ | [8 empty] | 2.11
|  | ОТм(ЗТм) | чел.-ч. |  |  | 0.001512 |  |  |  |  | 1.06 | [16 empty] | 1
| 91.05.05-015 | Краны на автомобильном ходу, грузоподъемность 16 т | маш.-ч | 0.09 | 0.84 | 0.000756 |  |  | 1552.12 |  | 1.17
| 4-100-060 | ОТм(ЗТм) Средний разряд машинистов 6 | чел.-ч. | 0.09 | 0.84 | 0.0009 |  |  | 803.25 |  | 0.61 | [16 empty] | 1
| 91.14.02-001 | Автомобили бортовые, грузоподъемность до 5 т | маш.-ч | 0.09 | 0.84 | 0.000756 | 477.92 | 1.22 | 583.06 |  | 0.44
| 4-100-040 | ОТм(ЗТм) Средний разряд машинистов 4 | чел.-ч. | 0.09 | 0.84 | 0.0009 |  |  | 597.98 |  | 0.45 | [16 empty] | 1
| 91.17.04-233 | Аппараты сварочные для ручной дуговой сварки, сварочный ток до 350 А | маш.-ч | 2.16 | 0.84 | 0.018144 |  |  | 27.7 |  | 0.5
| 4 | М | [8 empty] | 0
| 01.7.03.04-0001 | Электроэнергия | КВТ-Ч | 0.6192 | 0 | 0 |  |  | 5.78 |  | 0
| 01.7.11.07-0227 | Электроды сварочные для сварки низколегированных и углеродистых сталей УОНИ 13/45, Э42А, диаметр 4-5 мм | кг | 0.96 | 0 | 0 | 155.63 | 0.94 | 146.29 |  | 0
| 14.1.02.01-0002 | Клей, марка БМК-5к | кг | 0.2 | 0 | 0 | 160.07 | 1.38 | 220.9 |  | 0
|  | Итого прямые затраты | [8 empty] | 96.67
|  | ФОТ | [8 empty] | 94.56
| Пр/812-049.3-1 | НР Электротехнические установки: на других объектах | % | 97 |  | 97 |  |  |  |  | 91.72
| Пр/774-049.3 | СП Электротехнические установки: на других объектах | % | 51 |  | 51 |  |  |  |  | 48.23
|  | Всего по позиции | [5 empty] | 23662 |  | 236.62 |  | 19.26 | 10.13 | 236.62 | 2.11 |  | = | 93.5 |  | 1.06 |  | = | 0 | 91.72 | 48.23 |  | 2
194 | ГЭСНм 08-02-412-03 | Затягивание провода в проложенные трубы и металлические рукава первого одножильного или многожильного в общей оплетке, суммарное сечение: до 16 мм2 Поправки к: М )*0; ЭМ *0,84; ЗТ *0,84; ЗТм *0,84 | 100 м | 0.01 |  | 0.01
Объем: 0,01=1/100
| 1 | ОТ (ЗТ) | чел.-ч. |  |  | 0.052836 |  |  |  |  | 30.89
| 1-100-38 | Средний разряд работы 3,8 | чел.-ч. | 6.29 | 0.84 | 0.052836 |  |  | 584.59 |  | 30.89
| 2 | ЭМ | [8 empty] | 0.54
|  | ОТм(ЗТм) | чел.-ч. |  |  | 0.000504 |  |  |  |  | 0.35 | [16 empty] | 1
| 91.05.05-015 | Краны на автомобильном ходу, грузоподъемность 16 т | маш.-ч | 0.03 | 0.84 | 0.000252 |  |  | 1552.12 |  | 0.39
| 4-100-060 | ОТм(ЗТм) Средний разряд машинистов 6 | чел.-ч. | 0.03 | 0.84 | 0.0003 |  |  | 803.25 |  | 0.2 | [16 empty] | 1
| 91.14.02-001 | Автомобили бортовые, грузоподъемность до 5 т | маш.-ч | 0.03 | 0.84 | 0.000252 | 477.92 | 1.22 | 583.06 |  | 0.15
| 4-100-040 | ОТм(ЗТм) Средний разряд машинистов 4 | чел.-ч. | 0.03 | 0.84 | 0.0003 |  |  | 597.98 |  | 0.15 | [16 empty] | 1
| 4 | М | [8 empty] | 0
| 01.7.06.05-0041 | Ленты изоляционные хлопчатобумажные прорезиненные для электромонтажных и ремонтных работ, цвет черный, ширина 20 мм, толщина 0,35 мм | м | 26.67 | 0 | 0 | 5.87 | 0.96 | 5.64 |  | 0
| 01.7.07.20-0002 | Тальк молотый, сорт I | т | 0.00105 | 0 | 0 | 43821.53 | 1.23 | 53900.48 |  | 0
| 14.4.02.04-0142 | Краска масляная МА-0115, мумия, сурик железный | кг | 0.02 | 0 | 0 | 79.88 | 1.31 | 104.64 |  | 0
| 20.2.01.05-0005 | Гильзы кабельные медные 16 мм | 100 ШТ | 0.05 | 0 | 0 | 1239.94 | 1.22 | 1512.73 |  | 0
| 20.2.02.01-0013 | Втулки полипропиленовые, диаметр 28 мм | 1000 ШТ | 0.0122 | 0 | 0 | 2316.78 | 1.27 | 2942.31 |  | 0
|  | Итого прямые затраты | [8 empty] | 31.78
|  | ФОТ | [8 empty] | 31.24
| Пр/812-049.3-1 | НР Электротехнические установки: на других объектах | % | 97 |  | 97 |  |  |  |  | 30.3
| Пр/774-049.3 | СП Электротехнические установки: на других объектах | % | 51 |  | 51 |  |  |  |  | 15.93
|  | Всего по позиции | [5 empty] | 7801 |  | 78.01 |  | 19.26 | 10.13 | 78.01 | 0.54 |  | = | 30.89 |  | 0.35 |  | = | 0 | 30.3 | 15.93 |  | 2
Раздел: 15. Заземление опор
195 | ГЭСН 33-04-015-01 | Устройство шин заземления опор ВЛ и подстанций Поправки к: М )*0; ЭМ *0,84; ЗТ *0,84; ЗТм *0,84 | 10 м | 0.1 |  | 0.1
| 1 | ОТ (ЗТ) | чел.-ч. |  |  | 0.1512 |  |  |  |  | 79.62
| 1-100-29 | Средний разряд работы 2,9 | чел.-ч. | 1.8 | 0.84 | 0.1512 |  |  | 526.58 |  | 79.62
| 2 | ЭМ | [8 empty] | 0.9
|  | ОТм(ЗТм) | чел.-ч. |  |  | 0.00084 |  |  |  |  | 0.5 | [16 empty] | 1
| 91.14.02-001 | Автомобили бортовые, грузоподъемность до 5 т | маш.-ч | 0.01 | 0.84 | 0.00084 | 477.92 | 1.22 | 583.06 |  | 0.49
| 4-100-040 | ОТм(ЗТм) Средний разряд машинистов 4 | чел.-ч. | 0.01 | 0.84 | 0.001 |  |  | 597.98 |  | 0.5 | [16 empty] | 1
| 91.17.04-034 | Агрегаты сварочные с двигателем внутреннего сгорания для ручной дуговой сварки, сварочный ток до 400 А, количество постов 1 | маш.-ч | 0.05 | 0.84 | 0.0042 |  |  | 97.17 |  | 0.41
| 4 | М | [8 empty] | 0
| 01.7.11.07-0227 | Электроды сварочные для сварки низколегированных и углеродистых сталей УОНИ 13/45, Э42А, диаметр 4-5 мм | кг | 0.12 | 0 | 0 | 155.63 | 0.94 | 146.29 |  | 0
| 08.3.04.02 | Сталь стержневая диаметром до 10 мм | т | 0 | 0 | 0
|  | Итого прямые затраты | [8 empty] | 81.02
|  | ФОТ | [8 empty] | 80.12
| Пр/812-027.0-1 | НР Линии электропередачи | % | 103 |  | 103 |  |  |  |  | 82.52
| Пр/774-027.0 | СП Линии электропередачи | % | 60 |  | 60 |  |  |  |  | 48.07
|  | Всего по позиции | [5 empty] | 2116.1 |  | 211.61 |  | 115.83 | 67.48 | 211.61 | 0.9 |  | = | 79.62 |  | 0.5 |  | = | 0 | 82.52 | 48.07 |  | 1
196 | ГЭСН 33-03-004-02 | Забивка вертикальных заземлителей вручную на глубину до 3 м Поправки к: М )*0; ЭМ *0,84; ЗТ *0,84; ЗТм *0,84 | ШТ | 1 |  | 1
| 1 | ОТ (ЗТ) | чел.-ч. |  |  | 0.5628 |  |  |  |  | 296.36
| 1-100-29 | Средний разряд работы 2,9 | чел.-ч. | 0.67 | 0.84 | 0.5628 |  |  | 526.58 |  | 296.36
| 2 | ЭМ | [8 empty] | 9.79
|  | ОТм(ЗТм) | чел.-ч. |  |  | 0 |  |  |  |  | 0 | [16 empty] | 1
| 91.17.04-034 | Агрегаты сварочные с двигателем внутреннего сгорания для ручной дуговой сварки, сварочный ток до 400 А, количество постов 1 | маш.-ч | 0.12 | 0.84 | 0.1008 |  |  | 97.17 |  | 9.79
| 4 | М | [8 empty] | 0
| 01.7.11.07-0227 | Электроды сварочные для сварки низколегированных и углеродистых сталей УОНИ 13/45, Э42А, диаметр 4-5 мм | кг | 0.03 | 0 | 0 | 155.63 | 0.94 | 146.29 |  | 0
| 08.4.03.02-0002 | Сталь арматурная горячекатаная гладкая, класс A-I, диаметр 6-22 мм | т | 0.005 | 0 | 0 |  |  | 50342.66 |  | 0
|  | Итого прямые затраты | [8 empty] | 306.15
|  | ФОТ | [8 empty] | 296.36
| Пр/812-027.0-1 | НР Линии электропередачи | % | 103 |  | 103 |  |  |  |  | 305.25
| Пр/774-027.0 | СП Линии электропередачи | % | 60 |  | 60 |  |  |  |  | 177.82
|  | Всего по позиции | [5 empty] | 789.22 |  | 789.22 |  | 542.38 | 315.95 | 789.22 | 9.79 |  | = | 296.36 |  | 0 |  | = | 0 | 305.25 | 177.82 |  | 1
197 | ГЭСН 33-03-004-01 | Забивка вертикальных заземлителей механизированная на глубину до 5 м Поправки к: М )*0; ЭМ *0,84; ЗТ *0,84; ЗТм *0,84 | ШТ | 1 |  | 1
| 1 | ОТ (ЗТ) | чел.-ч. |  |  | 0.378 |  |  |  |  | 199.05
| 1-100-29 | Средний разряд работы 2,9 | чел.-ч. | 0.45 | 0.84 | 0.378 |  |  | 526.58 |  | 199.05
| 2 | ЭМ | [8 empty] | 133.97
|  | ОТм(ЗТм) | чел.-ч. |  |  | 0.2688 |  |  |  |  | 160.74 | [16 empty] | 1
| 91.17.04-034 | Агрегаты сварочные с двигателем внутреннего сгорания для ручной дуговой сварки, сварочный ток до 400 А, количество постов 1 | маш.-ч | 0.12 | 0.84 | 0.1008 |  |  | 97.17 |  | 9.79
| 91.18.01-007 | Компрессоры винтовые передвижные с двигателем внутреннего сгорания, давление до 0,7 МПа (7 атм), производительность до 5,4 м3/мин | маш.-ч | 0.32 | 0.84 | 0.2688 |  |  | 379.45 |  | 102
| 4-100-040 | ОТм(ЗТм) Средний разряд машинистов 4 | чел.-ч. | 0.32 | 0.84 | 0.32 |  |  | 597.98 |  | 160.74 | [16 empty] | 1
| 91.21.22-195 | Машины пневматические при работе от передвижных компрессорных установок для забивания в грунт под любым углом наклона к горизонту и извлечения стержней диаметром от 12 до 25 мм, длиной от 2 до 15 м | маш.-ч | 0.32 | 0.84 | 0.2688 | 68.2 | 1.21 | 82.52 |  | 22.18
| 4 | М | [8 empty] | 0
| 01.7.11.07-0227 | Электроды сварочные для сварки низколегированных и углеродистых сталей УОНИ 13/45, Э42А, диаметр 4-5 мм | кг | 0.03 | 0 | 0 | 155.63 | 0.94 | 146.29 |  | 0
| 08.4.03.02-0002 | Сталь арматурная горячекатаная гладкая, класс A-I, диаметр 6-22 мм | т | 0.005 | 0 | 0 |  |  | 50342.66 |  | 0
|  | Итого прямые затраты | [8 empty] | 493.76
|  | ФОТ | [8 empty] | 359.79
| Пр/812-027.0-1 | НР Линии электропередачи | % | 103 |  | 103 |  |  |  |  | 370.58
| Пр/774-027.0 | СП Линии электропередачи | % | 60 |  | 60 |  |  |  |  | 215.87
|  | Всего по позиции | [5 empty] | 1080.21 |  | 1080.21 |  | 1158.3 | 674.74 | 1080.21 | 133.97 |  | = | 199.05 |  | 160.74 |  | = | 0 | 370.58 | 215.87 |  | 1
Раздел: 16. Замена траверс, крюков, изоляторов, установка зажима временного заземления
198 | ГЭСНм 08-02-305-04 | Траверса на опоре (применительно к демонтажу) Поправки к: М *0; ЭМ *0,3)*0,84; ЗТ *0,3)*0,84; ЗТм *0,3)*0,84 | ШТ | 1 |  | 1
| Поправка: 571/пр_2022_п.84_т.3_стр.4_стб.3 | Поправка: 571/пр_2022_п.84_т.3_стр.4_стб.3 Наименование: Демонтаж оборудования, не пригодного для дальнейшего использования (предназначено в лом), без разборки и резки
| 1 | ОТ (ЗТ) | чел.-ч. |  |  | 0.0882 |  |  |  |  | 50.38
| 1-100-36 | Средний разряд работы 3,6 | чел.-ч. | 0.35 | 0.252 | 0.0882 |  |  | 571.2 |  | 50.38
| 2 | ЭМ | [8 empty] | 58.67
|  | ОТм(ЗТм) | чел.-ч. |  |  | 0.0378 |  |  |  |  | 30.36 | [16 empty] | 1
| 91.05.05-015 | Краны на автомобильном ходу, грузоподъемность 16 т | маш.-ч | 0.15 | 0.252 | 0.0378 |  |  | 1552.12 |  | 58.67
| 4-100-060 | ОТм(ЗТм) Средний разряд машинистов 6 | чел.-ч. | 0.15 | 0.252 | 0.15 |  |  | 803.25 |  | 30.36 | [16 empty] | 1
| 4 | М | [8 empty] | 0
|  | Итого прямые затраты | [8 empty] | 139.41
|  | ФОТ | [8 empty] | 80.74
| Пр/812-049.3-1 | НР Электротехнические установки: на других объектах | % | 97 |  | 97 |  |  |  |  | 78.32
| Пр/774-049.3 | СП Электротехнические установки: на других объектах | % | 51 |  | 51 |  |  |  |  | 41.18
|  | Всего по позиции | [5 empty] | 258.91 |  | 258.91 |  | 1333.22 | 700.97 | 258.91 | 58.67 |  | = | 50.38 |  | 30.36 |  | = | 0 | 78.32 | 41.18 |  | 2
199 | ГЭСНм 08-02-305-04 | Траверса на опоре Поправки к: М )*0; ЭМ *0,84; ЗТ *0,84; ЗТм *0,84 | ШТ | 1 |  | 1
| 1 | ОТ (ЗТ) | чел.-ч. |  |  | 0.294 |  |  |  |  | 167.93
| 1-100-36 | Средний разряд работы 3,6 | чел.-ч. | 0.35 | 0.84 | 0.294 |  |  | 571.2 |  | 167.93
| 2 | ЭМ | [8 empty] | 195.57
|  | ОТм(ЗТм) | чел.-ч. |  |  | 0.126 |  |  |  |  | 101.21 | [16 empty] | 1
| 91.05.05-015 | Краны на автомобильном ходу, грузоподъемность 16 т | маш.-ч | 0.15 | 0.84 | 0.126 |  |  | 1552.12 |  | 195.57
| 4-100-060 | ОТм(ЗТм) Средний разряд машинистов 6 | чел.-ч. | 0.15 | 0.84 | 0.15 |  |  | 803.25 |  | 101.21 | [16 empty] | 1
| 4 | М | [8 empty] | 0
|  | Итого прямые затраты | [8 empty] | 464.71
|  | ФОТ | [8 empty] | 269.14
| Пр/812-049.3-1 | НР Электротехнические установки: на других объектах | % | 97 |  | 97 |  |  |  |  | 261.07
| Пр/774-049.3 | СП Электротехнические установки: на других объектах | % | 51 |  | 51 |  |  |  |  | 137.26
|  | Всего по позиции | [5 empty] | 863.04 |  | 863.04 |  | 1333.22 | 700.97 | 863.04 | 195.57 |  | = | 167.93 |  | 101.21 |  | = | 0 | 261.07 | 137.26 |  | 2
200 | ГЭСНм 08-02-305-02 | Крюк стенной: одинарный (Применительно к демонтажу крюка с опоры) Поправки к: М *0; ЭМ *0,3)*0,84; ЗТ *0,3)*0,84; ЗТм *0,3)*0,84 | ШТ | 1 |  | 1
| Поправка: 571/пр_2022_п.84_т.3_стр.4_стб.3 | Поправка: 571/пр_2022_п.84_т.3_стр.4_стб.3 Наименование: Демонтаж оборудования, не пригодного для дальнейшего использования (предназначено в лом), без разборки и резки
| 1 | ОТ (ЗТ) | чел.-ч. |  |  | 0.2646 |  |  |  |  | 151.14
| 1-100-36 | Средний разряд работы 3,6 | чел.-ч. | 1.05 | 0.252 | 0.2646 |  |  | 571.2 |  | 151.14
| 2 | ЭМ | [8 empty] | 179.92
|  | ОТм(ЗТм) | чел.-ч. |  |  | 0.11592 |  |  |  |  | 93.11 | [16 empty] | 1
| 91.05.05-015 | Краны на автомобильном ходу, грузоподъемность 16 т | маш.-ч | 0.46 | 0.252 | 0.11592 |  |  | 1552.12 |  | 179.92
| 4-100-060 | ОТм(ЗТм) Средний разряд машинистов 6 | чел.-ч. | 0.46 | 0.252 | 0.46 |  |  | 803.25 |  | 93.11 | [16 empty] | 1
| 4 | М | [8 empty] | 0
|  | Итого прямые затраты | [8 empty] | 424.17
|  | ФОТ | [8 empty] | 244.25
| Пр/812-049.3-1 | НР Электротехнические установки: на других объектах | % | 97 |  | 97 |  |  |  |  | 236.92
| Пр/774-049.3 | СП Электротехнические установки: на других объектах | % | 51 |  | 51 |  |  |  |  | 124.57
|  | Всего по позиции | [5 empty] | 785.66 |  | 785.66 |  | 1333.22 | 700.97 | 785.66 | 179.92 |  | = | 151.14 |  | 93.11 |  | = | 0 | 236.92 | 124.57 |  | 2
201 | ГЭСНм 08-02-305-02 | Крюк стенной: одинарный (Применительно к установке крюка на опору) Поправки к: М )*0; ЭМ *0,84; ЗТ *0,84; ЗТм *0,84 | ШТ | 1 |  | 1
| 1 | ОТ (ЗТ) | чел.-ч. |  |  | 0.882 |  |  |  |  | 503.8
| 1-100-36 | Средний разряд работы 3,6 | чел.-ч. | 1.05 | 0.84 | 0.882 |  |  | 571.2 |  | 503.8
| 2 | ЭМ | [8 empty] | 599.74
|  | ОТм(ЗТм) | чел.-ч. |  |  | 0.3864 |  |  |  |  | 310.38 | [16 empty] | 1
| 91.05.05-015 | Краны на автомобильном ходу, грузоподъемность 16 т | маш.-ч | 0.46 | 0.84 | 0.3864 |  |  | 1552.12 |  | 599.74
| 4-100-060 | ОТм(ЗТм) Средний разряд машинистов 6 | чел.-ч. | 0.46 | 0.84 | 0.46 |  |  | 803.25 |  | 310.38 | [16 empty] | 1
| 4 | М | [8 empty] | 0
|  | Итого прямые затраты | [8 empty] | 1413.92
|  | ФОТ | [8 empty] | 814.18
| Пр/812-049.3-1 | НР Электротехнические установки: на других объектах | % | 97 |  | 97 |  |  |  |  | 789.75
| Пр/774-049.3 | СП Электротехнические установки: на других объектах | % | 51 |  | 51 |  |  |  |  | 415.23
|  | Всего по позиции | [5 empty] | 2618.9 |  | 2618.9 |  | 1333.22 | 700.97 | 2618.9 | 599.74 |  | = | 503.8 |  | 310.38 |  | = | 0 | 789.75 | 415.23 |  | 2
202 | ГЭСНм 08-01-052-01 | Изолятор опорный напряжением: до 10 кВ, количество точек крепления 1 (Применительно к демонтажу) Поправки к: М *0; ЭМ *0,3)*0,84; ЗТ *0,3)*0,84; ЗТм *0,3)*0,84 | ШТ | 1 |  | 1
| Поправка: 571/пр_2022_п.84_т.3_стр.4_стб.3 | Поправка: 571/пр_2022_п.84_т.3_стр.4_стб.3 Наименование: Демонтаж оборудования, не пригодного для дальнейшего использования (предназначено в лом), без разборки и резки
| 1 | ОТ (ЗТ) | чел.-ч. |  |  | 0.1008 |  |  |  |  | 60.28
| 1-100-40 | Средний разряд работы 4,0 | чел.-ч. | 0.4 | 0.252 | 0.1008 |  |  | 597.98 |  | 60.28
| 2 | ЭМ | [8 empty] | 2.15
|  | ОТм(ЗТм) | чел.-ч. |  |  | 0.002016 |  |  |  |  | 1.41 | [16 empty] | 1
| 91.05.05-015 | Краны на автомобильном ходу, грузоподъемность 16 т | маш.-ч | 0.004 | 0.252 | 0.001008 |  |  | 1552.12 |  | 1.56
| 4-100-060 | ОТм(ЗТм) Средний разряд машинистов 6 | чел.-ч. | 0.004 | 0.252 | 0.004 |  |  | 803.25 |  | 0.81 | [16 empty] | 1
| 91.14.02-001 | Автомобили бортовые, грузоподъемность до 5 т | маш.-ч | 0.004 | 0.252 | 0.001008 | 477.92 | 1.22 | 583.06 |  | 0.59
| 4-100-040 | ОТм(ЗТм) Средний разряд машинистов 4 | чел.-ч. | 0.004 | 0.252 | 0.004 |  |  | 597.98 |  | 0.6 | [16 empty] | 1
| 4 | М | [8 empty] | 0
| 01.7.15.03-0042 | Болты с гайками и шайбами строительные | кг | 0.08 | 0 | 0 | 174.93 | 1.15 | 201.17 |  | 0
|  | Итого прямые затраты | [8 empty] | 63.84
|  | ФОТ | [8 empty] | 61.69
| Пр/812-049.3-1 | НР Электротехнические установки: на других объектах | % | 97 |  | 97 |  |  |  |  | 59.84
| Пр/774-049.3 | СП Электротехнические установки: на других объектах | % | 51 |  | 51 |  |  |  |  | 31.46
|  | Всего по позиции | [5 empty] | 155.14 |  | 155.14 |  | 1939.23 | 1019.6 | 155.14 | 2.15 |  | = | 60.28 |  | 1.41 |  | = | 0 | 59.84 | 31.46 |  | 2
203 | ГЭСНм 08-01-052-01 | Изолятор опорный напряжением: до 10 кВ, количество точек крепления 1 Поправки к: М )*0; ЭМ *0,84; ЗТ *0,84; ЗТм *0,84 | ШТ | 1 |  | 1
| 1 | ОТ (ЗТ) | чел.-ч. |  |  | 0.336 |  |  |  |  | 200.92
| 1-100-40 | Средний разряд работы 4,0 | чел.-ч. | 0.4 | 0.84 | 0.336 |  |  | 597.98 |  | 200.92
| 2 | ЭМ | [8 empty] | 7.18
|  | ОТм(ЗТм) | чел.-ч. |  |  | 0.00672 |  |  |  |  | 4.71 | [16 empty] | 1
| 91.05.05-015 | Краны на автомобильном ходу, грузоподъемность 16 т | маш.-ч | 0.004 | 0.84 | 0.00336 |  |  | 1552.12 |  | 5.22
| 4-100-060 | ОТм(ЗТм) Средний разряд машинистов 6 | чел.-ч. | 0.004 | 0.84 | 0.004 |  |  | 803.25 |  | 2.7 | [16 empty] | 1
| 91.14.02-001 | Автомобили бортовые, грузоподъемность до 5 т | маш.-ч | 0.004 | 0.84 | 0.00336 | 477.92 | 1.22 | 583.06 |  | 1.96
| 4-100-040 | ОТм(ЗТм) Средний разряд машинистов 4 | чел.-ч. | 0.004 | 0.84 | 0.004 |  |  | 597.98 |  | 2.01 | [16 empty] | 1
| 4 | М | [8 empty] | 0
| 01.7.15.03-0042 | Болты с гайками и шайбами строительные | кг | 0.08 | 0 | 0 | 174.93 | 1.15 | 201.17 |  | 0
|  | Итого прямые затраты | [8 empty] | 212.81
|  | ФОТ | [8 empty] | 205.63
| Пр/812-049.3-1 | НР Электротехнические установки: на других объектах | % | 97 |  | 97 |  |  |  |  | 199.46
| Пр/774-049.3 | СП Электротехнические установки: на других объектах | % | 51 |  | 51 |  |  |  |  | 104.87
|  | Всего по позиции | [5 empty] | 517.14 |  | 517.14 |  | 1939.23 | 1019.6 | 517.14 | 7.18 |  | = | 200.92 |  | 4.71 |  | = | 0 | 199.46 | 104.87 |  | 2
204 | Калькуляция №37 | Замена изолятора поддерживающей гирлянды ВЛ до 20 кВ | 1 ИЗОЛЯТОР | 1 |  | 1 | 1606.91 |  |  |  | 1606.91
|  | Всего по позиции | [5 empty] | 1606.91 |  | 1606.91 |  | 0 | 0 | 1606.91 | 0 |  | = | 0 |  | 0 |  | = | 1606.91 | 0 | 0 |  | 1
205 | Калькуляция №38 | Замена каждого последующего изолятора поддерживающей гирлянды ВЛ до 20 кВ | 1 ИЗОЛЯТОР | 1 |  | 1 | 446.38 |  |  |  | 446.38
|  | Всего по позиции | [5 empty] | 446.38 |  | 446.38 |  | 0 | 0 | 446.38 | 0 |  | = | 0 |  | 0 |  | = | 446.38 | 0 | 0 |  | 1
206 | Калькуляция №39 | Замена изолятора натяжной гирлянды ВЛ до 20 кВ | 1 ИЗОЛЯТОР | 1 |  | 1 | 4373.92 |  |  |  | 4373.92
|  | Всего по позиции | [5 empty] | 4373.92 |  | 4373.92 |  | 0 | 0 | 4373.92 | 0 |  | = | 0 |  | 0 |  | = | 4373.92 | 0 | 0 |  | 1
207 | Калькуляция №40 | Замена каждого последующего изолятора натяжной гирлянды ВЛ до 20 кВ | 1 ИЗОЛЯТОР | 1 |  | 1 | 446.32 |  |  |  | 446.32
|  | Всего по позиции | [5 empty] | 446.32 |  | 446.32 |  | 0 | 0 | 446.32 | 0 |  | = | 0 |  | 0 |  | = | 446.32 | 0 | 0 |  | 1
208 | ГЭСНм 08-01-082-01 | Зажим наборный без кожуха (Прим-но к установке временного зажима ВЛЗ) Поправки к: М )*0; ЭМ *0,84; ЗТ *0,84; ЗТм *0,84 | 100 ШТ | 0.01 |  | 0.01
Объем: 0,01=1/100
| 1 | ОТ (ЗТ) | чел.-ч. |  |  | 0.34608 |  |  |  |  | 206.95
| 1-100-40 | Средний разряд работы 4,0 | чел.-ч. | 41.2 | 0.84 | 0.34608 |  |  | 597.98 |  | 206.95
| 2 | ЭМ | [8 empty] | 1.83
|  | ОТм(ЗТм) | чел.-ч. |  |  | 0.00168 |  |  |  |  | 1.17 | [16 empty] | 1
| 91.05.05-015 | Краны на автомобильном ходу, грузоподъемность 16 т | маш.-ч | 0.1 | 0.84 | 0.00084 |  |  | 1552.12 |  | 1.3
| 4-100-060 | ОТм(ЗТм) Средний разряд машинистов 6 | чел.-ч. | 0.1 | 0.84 | 0.001 |  |  | 803.25 |  | 0.67 | [16 empty] | 1
| 91.14.02-001 | Автомобили бортовые, грузоподъемность до 5 т | маш.-ч | 0.1 | 0.84 | 0.00084 | 477.92 | 1.22 | 583.06 |  | 0.49
| 4-100-040 | ОТм(ЗТм) Средний разряд машинистов 4 | чел.-ч. | 0.1 | 0.84 | 0.001 |  |  | 597.98 |  | 0.5 | [16 empty] | 1
| 91.17.04-233 | Аппараты сварочные для ручной дуговой сварки, сварочный ток до 350 А | маш.-ч | 0.16 | 0.84 | 0.001344 |  |  | 27.7 |  | 0.04
| 4 | М | [8 empty] | 0
| 08.3.07.01-0052 | Прокат стальной горячекатаный полосовой, марки стали Ст3сп, Ст3пс, размеры 50х5 мм | т | 0.003 | 0 | 0 | 70310.45 | 0.84 | 59060.78 |  | 0
| 14.4.02.04-0142 | Краска масляная МА-0115, мумия, сурик железный | кг | 0.8 | 0 | 0 | 79.88 | 1.31 | 104.64 |  | 0
| 20.5.04.03-0002 | Зажимы наборные проходные ЗН24-4П25 | 100 ШТ | 1.02 | 0 | 0 | 896.51 | 1.07 | 959.27 |  | 0
|  | Итого прямые затраты | [8 empty] | 209.95
|  | ФОТ | [8 empty] | 208.12
| Пр/812-049.3-1 | НР Электротехнические установки: на других объектах | % | 97 |  | 97 |  |  |  |  | 201.88
| Пр/774-049.3 | СП Электротехнические установки: на других объектах | % | 51 |  | 51 |  |  |  |  | 106.14
|  | Всего по позиции | [5 empty] | 51797 |  | 517.97 |  | 19.39 | 10.19 | 517.97 | 1.83 |  | = | 206.95 |  | 1.17 |  | = | 0 | 201.88 | 106.14 |  | 2
Раздел: 17. Замена светильников
209 | ГЭСН 33-04-014-01 | Установка светильников: с лампами накаливания (Применительно к демонтажу) Поправки к: М *0; ЭМ *0,6)*0,84; ЗТ *0,6)*0,84; ЗТм *0,6)*0,84 | ШТ | 1 |  | 1
| Поправка: 571/пр_2022_п.83_т.2_стр.5_стб.3 | Поправка: 571/пр_2022_п.83_т.2_стр.5_стб.3 Наименование: Разборка и (или) демонтаж строительных конструкций, систем и сетей инженерно-технического обеспечения, в том числе их элементов: сетей инженерно-технического обеспечения
| 1 | ОТ (ЗТ) | чел.-ч. |  |  | 0.65016 |  |  |  |  | 388.78
| 1-100-40 | Средний разряд работы 4,0 | чел.-ч. | 1.29 | 0.504 | 0.65016 |  |  | 597.98 |  | 388.78
| 2 | ЭМ | [8 empty] | 17.63
|  | ОТм(ЗТм) | чел.-ч. |  |  | 0.03024 |  |  |  |  | 18.08 | [16 empty] | 1
| 91.14.02-001 | Автомобили бортовые, грузоподъемность до 5 т | маш.-ч | 0.06 | 0.504 | 0.03024 | 477.92 | 1.22 | 583.06 |  | 17.63
| 4-100-040 | ОТм(ЗТм) Средний разряд машинистов 4 | чел.-ч. | 0.06 | 0.504 | 0.06 |  |  | 597.98 |  | 18.08 | [16 empty] | 1
| 4 | М | [8 empty] | 0
| 01.3.01.01-0010 | Бензин-растворитель | кг | 0.06 | 0 | 0 | 160.27 | 1.12 | 179.5 |  | 0
| 01.3.01.06-0038 | Смазка защитная электросетевая | кг | 0.01 | 0 | 0 | 238.29 | 1.77 | 421.77 |  | 0
| 01.7.15.03-0042 | Болты с гайками и шайбами строительные | кг | 0 | 0 | 0 | 174.93 | 1.15 | 201.17 |  | 0
| 07.2.07.13 | Хомуты стальные | кг | 0 | 0 | 0
| 20.2.06.05 | Кронштейны | кг | 0 | 0 | 0
| 20.3.03.03 | Светильники с лампами накаливания | ШТ | 0 | 0 | 0
| 21.2.03.09 | Провода с резиновой изоляцией | т | 0 | 0 | 0
|  | Итого прямые затраты | [8 empty] | 424.49
|  | ФОТ | [8 empty] | 406.86
| Пр/812-027.0-1 | НР Линии электропередачи | % | 103 |  | 103 |  |  |  |  | 419.07
| Пр/774-027.0 | СП Линии электропередачи | % | 60 |  | 60 |  |  |  |  | 244.12
|  | Всего по позиции | [5 empty] | 1087.68 |  | 1087.68 |  | 1231.84 | 717.58 | 1087.68 | 17.63 |  | = | 388.78 |  | 18.08 |  | = | 0 | 419.07 | 244.12 |  | 1
210 | ГЭСН 33-04-014-01 | Установка светильников: с лампами накаливания Поправки к: М )*0; ЭМ *0,84; ЗТ *0,84; ЗТм *0,84 | ШТ | 1 |  | 1
| 1 | ОТ (ЗТ) | чел.-ч. |  |  | 1.0836 |  |  |  |  | 647.97
| 1-100-40 | Средний разряд работы 4,0 | чел.-ч. | 1.29 | 0.84 | 1.0836 |  |  | 597.98 |  | 647.97
| 2 | ЭМ | [8 empty] | 29.39
|  | ОТм(ЗТм) | чел.-ч. |  |  | 0.0504 |  |  |  |  | 30.14 | [16 empty] | 1
| 91.14.02-001 | Автомобили бортовые, грузоподъемность до 5 т | маш.-ч | 0.06 | 0.84 | 0.0504 | 477.92 | 1.22 | 583.06 |  | 29.39
| 4-100-040 | ОТм(ЗТм) Средний разряд машинистов 4 | чел.-ч. | 0.06 | 0.84 | 0.06 |  |  | 597.98 |  | 30.14 | [16 empty] | 1
| 4 | М | [8 empty] | 0
| 01.3.01.01-0010 | Бензин-растворитель | кг | 0.06 | 0 | 0 | 160.27 | 1.12 | 179.5 |  | 0
| 01.3.01.06-0038 | Смазка защитная электросетевая | кг | 0.01 | 0 | 0 | 238.29 | 1.77 | 421.77 |  | 0
| 01.7.15.03-0042 | Болты с гайками и шайбами строительные | кг | 0 | 0 | 0 | 174.93 | 1.15 | 201.17 |  | 0
| 07.2.07.13 | Хомуты стальные | кг | 0 | 0 | 0
| 20.2.06.05 | Кронштейны | кг | 0 | 0 | 0
| 20.3.03.03 | Светильники с лампами накаливания | ШТ | 0 | 0 | 0
| 21.2.03.09 | Провода с резиновой изоляцией | т | 0 | 0 | 0
|  | Итого прямые затраты | [8 empty] | 707.5
|  | ФОТ | [8 empty] | 678.11
| Пр/812-027.0-1 | НР Линии электропередачи | % | 103 |  | 103 |  |  |  |  | 698.45
| Пр/774-027.0 | СП Линии электропередачи | % | 60 |  | 60 |  |  |  |  | 406.87
|  | Всего по позиции | [5 empty] | 1812.82 |  | 1812.82 |  | 1231.84 | 717.58 | 1812.82 | 29.39 |  | = | 647.97 |  | 30.14 |  | = | 0 | 698.45 | 406.87 |  | 1
211 | ГЭСН 33-04-014-02 | Установка светильников: с лампами люминесцентными (Применительно к демонтажу) Поправки к: М *0; ЭМ *0,6)*0,84; ЗТ *0,6)*0,84; ЗТм *0,6)*0,84 | ШТ | 1 |  | 1
| Поправка: 571/пр_2022_п.83_т.2_стр.5_стб.3 | Поправка: 571/пр_2022_п.83_т.2_стр.5_стб.3 Наименование: Разборка и (или) демонтаж строительных конструкций, систем и сетей инженерно-технического обеспечения, в том числе их элементов: сетей инженерно-технического обеспечения
| 1 | ОТ (ЗТ) | чел.-ч. |  |  | 1.013 |  |  |  |  | 558.31
| 1-100-33 | Средний разряд работы 3,3 | чел.-ч. | 2.01 | 0.504 | 1.013 |  |  | 551.12 |  | 558.31
| 2 | ЭМ | [8 empty] | 405.94
|  | ОТм(ЗТм) | чел.-ч. |  |  | 0.40824 |  |  |  |  | 275.6 | [16 empty] | 1
| 91.06.06-013 | Автогидроподъемники, высота подъема 22 м | маш.-ч | 0.7 | 0.504 | 0.3528 | 756.44 | 1.4 | 1059.02 |  | 373.62
| 4-100-050 | ОТм(ЗТм) Средний разряд машинистов 5 | чел.-ч. | 0.7 | 0.504 | 0.7 |  |  | 687.23 |  | 242.45 | [16 empty] | 1
| 91.14.02-001 | Автомобили бортовые, грузоподъемность до 5 т | маш.-ч | 0.11 | 0.504 | 0.05544 | 477.92 | 1.22 | 583.06 |  | 32.32
| 4-100-040 | ОТм(ЗТм) Средний разряд машинистов 4 | чел.-ч. | 0.11 | 0.504 | 0.11 |  |  | 597.98 |  | 33.15 | [16 empty] | 1
| 4 | М | [8 empty] | 0
| 01.3.01.01-0010 | Бензин-растворитель | кг | 0.06 | 0 | 0 | 160.27 | 1.12 | 179.5 |  | 0
| 01.3.01.06-0038 | Смазка защитная электросетевая | кг | 0.01 | 0 | 0 | 238.29 | 1.77 | 421.77 |  | 0
| 01.7.15.03-0042 | Болты с гайками и шайбами строительные | кг | 0 | 0 | 0 | 174.93 | 1.15 | 201.17 |  | 0
| 07.2.07.13 | Хомуты стальные | кг | 0 | 0 | 0
| 20.2.06.05 | Кронштейны | кг | 0 | 0 | 0
| 20.3.03.04 | Светильники с люминесцентными или ртутными лампами | ШТ | 0 | 0 | 0
| 21.2.03.09 | Провода с резиновой изоляцией | т | 0 | 0 | 0
|  | Итого прямые затраты | [8 empty] | 1239.85
|  | ФОТ | [8 empty] | 833.91
| Пр/812-027.0-1 | НР Линии электропередачи | % | 103 |  | 103 |  |  |  |  | 858.93
| Пр/774-027.0 | СП Линии электропередачи | % | 60 |  | 60 |  |  |  |  | 500.35
|  | Всего по позиции | [5 empty] | 2599.13 |  | 2599.13 |  | 1891.42 | 1101.8 | 2599.13 | 405.94 |  | = | 558.31 |  | 275.6 |  | = | 0 | 858.93 | 500.35 |  | 1
212 | ГЭСН 33-04-014-02 | Установка светильников: с лампами люминесцентными Поправки к: М )*0; ЭМ *0,84; ЗТ *0,84; ЗТм *0,84 | ШТ | 1 |  | 1
| 1 | ОТ (ЗТ) | чел.-ч. |  |  | 1.6884 |  |  |  |  | 930.51
| 1-100-33 | Средний разряд работы 3,3 | чел.-ч. | 2.01 | 0.84 | 1.6884 |  |  | 551.12 |  | 930.51
| 2 | ЭМ | [8 empty] | 676.57
|  | ОТм(ЗТм) | чел.-ч. |  |  | 0.6804 |  |  |  |  | 459.34 | [16 empty] | 1
| 91.06.06-013 | Автогидроподъемники, высота подъема 22 м | маш.-ч | 0.7 | 0.84 | 0.588 | 756.44 | 1.4 | 1059.02 |  | 622.7
| 4-100-050 | ОТм(ЗТм) Средний разряд машинистов 5 | чел.-ч. | 0.7 | 0.84 | 0.7 |  |  | 687.23 |  | 404.09 | [16 empty] | 1
| 91.14.02-001 | Автомобили бортовые, грузоподъемность до 5 т | маш.-ч | 0.11 | 0.84 | 0.0924 | 477.92 | 1.22 | 583.06 |  | 53.87
| 4-100-040 | ОТм(ЗТм) Средний разряд машинистов 4 | чел.-ч. | 0.11 | 0.84 | 0.11 |  |  | 597.98 |  | 55.25 | [16 empty] | 1
| 4 | М | [8 empty] | 0
| 01.3.01.01-0010 | Бензин-растворитель | кг | 0.06 | 0 | 0 | 160.27 | 1.12 | 179.5 |  | 0
| 01.3.01.06-0038 | Смазка защитная электросетевая | кг | 0.01 | 0 | 0 | 238.29 | 1.77 | 421.77 |  | 0
| 01.7.15.03-0042 | Болты с гайками и шайбами строительные | кг | 0 | 0 | 0 | 174.93 | 1.15 | 201.17 |  | 0
| 07.2.07.13 | Хомуты стальные | кг | 0 | 0 | 0
| 20.2.06.05 | Кронштейны | кг | 0 | 0 | 0
| 20.3.03.04 | Светильники с люминесцентными или ртутными лампами | ШТ | 0 | 0 | 0
| 21.2.03.09 | Провода с резиновой изоляцией | т | 0 | 0 | 0
|  | Итого прямые затраты | [8 empty] | 2066.42
|  | ФОТ | [8 empty] | 1389.85
| Пр/812-027.0-1 | НР Линии электропередачи | % | 103 |  | 103 |  |  |  |  | 1431.55
| Пр/774-027.0 | СП Линии электропередачи | % | 60 |  | 60 |  |  |  |  | 833.91
|  | Всего по позиции | [5 empty] | 4331.88 |  | 4331.88 |  | 1891.42 | 1101.8 | 4331.88 | 676.57 |  | = | 930.51 |  | 459.34 |  | = | 0 | 1431.55 | 833.91 |  | 1
Раздел: 18. Замена оборудования
213 | ГЭСН 33-04-030-01 | Установка разрядников: с помощью механизмов (Применительно к демонтажу разрядников РДИП, 1 комплект = 3 шт.) Поправки к: М *0; ЭМ *0,7)*0,84; ЗТ *0,7)*0,84; ЗТм *0,7)*0,84 | КОМПЛ | 1 |  | 1
| Поправка: 571/пр_2022_п.83_т.2_стр.4_стб.3 | Поправка: 571/пр_2022_п.83_т.2_стр.4_стб.3 Наименование: Разборка и (или) демонтаж строительных конструкций, систем и сетей инженерно-технического обеспечения, в том числе их элементов: металлических, металлокомпозитных, композитных конструкций
| 1 | ОТ (ЗТ) | чел.-ч. |  |  | 2.2109 |  |  |  |  | 1218.46
| 1-100-33 | Средний разряд работы 3,3 | чел.-ч. | 3.76 | 0.588 | 2.2109 |  |  | 551.12 |  | 1218.46
| 2 | ЭМ | [8 empty] | 318.03
|  | ОТм(ЗТм) | чел.-ч. |  |  | 0.62916 |  |  |  |  | 376.22 | [16 empty] | 1
| 91.06.06-011 | Автогидроподъемники, высота подъема 12 м | маш.-ч | 0.85 | 0.588 | 0.4998 | 346.73 | 1.4 | 485.42 |  | 242.61
| 4-100-040 | ОТм(ЗТм) Средний разряд машинистов 4 | чел.-ч. | 0.85 | 0.588 | 0.85 |  |  | 597.98 |  | 298.87 | [16 empty] | 1
| 91.14.02-001 | Автомобили бортовые, грузоподъемность до 5 т | маш.-ч | 0.22 | 0.588 | 0.12936 | 477.92 | 1.22 | 583.06 |  | 75.42
| 4-100-040 | ОТм(ЗТм) Средний разряд машинистов 4 | чел.-ч. | 0.22 | 0.588 | 0.22 |  |  | 597.98 |  | 77.35 | [16 empty] | 1
| 4 | М | [8 empty] | 0
| 01.3.01.06-0038 | Смазка защитная электросетевая | кг | 0.1 | 0 | 0 | 238.29 | 1.77 | 421.77 |  | 0
| 01.3.01.06-0051 | Смазка солидол жировой Ж | кг | 0.03 | 0 | 0 | 58.53 | 1.77 | 103.6 |  | 0
| 01.7.15.03-0042 | Болты с гайками и шайбами строительные | кг | 0 | 0 | 0 | 174.93 | 1.15 | 201.17 |  | 0
| 01.7.20.08-0051 | Ветошь хлопчатобумажная цветная | кг | 0.02 | 0 | 0 | 56.11 | 1.44 | 80.8 |  | 0
| 14.4.03.03-0102 | Лак битумный БТ-577 | т | 0.0001 | 0 | 0 | 80020.98 | 1.22 | 97625.6 |  | 0
| 14.5.09.11-0102 | Уайт-спирит | кг | 0.03 | 0 | 0 | 60.6 | 1.31 | 79.39 |  | 0
| 07.2.07.13 | Хомуты стальные | кг | 0 | 0 | 0
| 08.3.04.02 | Сталь стержневая диаметром до 10 мм | т | 0 | 0 | 0
| 22.2.01.04 | Изоляторы линейные штыревые фарфоровые | ШТ | 0 | 0 | 0
| 22.2.02.03 | Детали крепления стальные | кг | 0 | 0 | 0
|  | Итого прямые затраты | [8 empty] | 1912.71
|  | ФОТ | [8 empty] | 1594.68
| Пр/812-027.0-1 | НР Линии электропередачи | % | 103 |  | 103 |  |  |  |  | 1642.52
| Пр/774-027.0 | СП Линии электропередачи | % | 60 |  | 60 |  |  |  |  | 956.81
|  | Всего по позиции | [5 empty] | 4512.04 |  | 4512.04 |  | 1799.49 | 1048.25 | 4512.04 | 318.03 |  | = | 1218.46 |  | 376.22 |  | = | 0 | 1642.52 | 956.81 |  | 1
214 | ГЭСН 33-04-030-01 | Установка разрядников: с помощью механизмов (1 комплект = 3 шт.) (Применительно к установке разрядников РДИП) Поправки к: М )*0; ЭМ *0,84; ЗТ *0,84; ЗТм *0,84 | КОМПЛ | 1 |  | 1
| 1 | ОТ (ЗТ) | чел.-ч. |  |  | 3.1584 |  |  |  |  | 1740.66
| 1-100-33 | Средний разряд работы 3,3 | чел.-ч. | 3.76 | 0.84 | 3.1584 |  |  | 551.12 |  | 1740.66
| 2 | ЭМ | [8 empty] | 454.34
|  | ОТм(ЗТм) | чел.-ч. |  |  | 0.8988 |  |  |  |  | 537.47 | [16 empty] | 1
| 91.06.06-011 | Автогидроподъемники, высота подъема 12 м | маш.-ч | 0.85 | 0.84 | 0.714 | 346.73 | 1.4 | 485.42 |  | 346.59
| 4-100-040 | ОТм(ЗТм) Средний разряд машинистов 4 | чел.-ч. | 0.85 | 0.84 | 0.85 |  |  | 597.98 |  | 426.96 | [16 empty] | 1
| 91.14.02-001 | Автомобили бортовые, грузоподъемность до 5 т | маш.-ч | 0.22 | 0.84 | 0.1848 | 477.92 | 1.22 | 583.06 |  | 107.75
| 4-100-040 | ОТм(ЗТм) Средний разряд машинистов 4 | чел.-ч. | 0.22 | 0.84 | 0.22 |  |  | 597.98 |  | 110.51 | [16 empty] | 1
| 4 | М | [8 empty] | 0
| 01.3.01.06-0038 | Смазка защитная электросетевая | кг | 0.1 | 0 | 0 | 238.29 | 1.77 | 421.77 |  | 0
| 01.3.01.06-0051 | Смазка солидол жировой Ж | кг | 0.03 | 0 | 0 | 58.53 | 1.77 | 103.6 |  | 0
| 01.7.15.03-0042 | Болты с гайками и шайбами строительные | кг | 0 | 0 | 0 | 174.93 | 1.15 | 201.17 |  | 0
| 01.7.20.08-0051 | Ветошь хлопчатобумажная цветная | кг | 0.02 | 0 | 0 | 56.11 | 1.44 | 80.8 |  | 0
| 14.4.03.03-0102 | Лак битумный БТ-577 | т | 0.0001 | 0 | 0 | 80020.98 | 1.22 | 97625.6 |  | 0
| 14.5.09.11-0102 | Уайт-спирит | кг | 0.03 | 0 | 0 | 60.6 | 1.31 | 79.39 |  | 0
| 07.2.07.13 | Хомуты стальные | кг | 0 | 0 | 0
| 08.3.04.02 | Сталь стержневая диаметром до 10 мм | т | 0 | 0 | 0
| 22.2.01.04 | Изоляторы линейные штыревые фарфоровые | ШТ | 0 | 0 | 0
| 22.2.02.03 | Детали крепления стальные | кг | 0 | 0 | 0
|  | Итого прямые затраты | [8 empty] | 2732.47
|  | ФОТ | [8 empty] | 2278.13
| Пр/812-027.0-1 | НР Линии электропередачи | % | 103 |  | 103 |  |  |  |  | 2346.47
| Пр/774-027.0 | СП Линии электропередачи | % | 60 |  | 60 |  |  |  |  | 1366.88
|  | Всего по позиции | [5 empty] | 6445.82 |  | 6445.82 |  | 1799.49 | 1048.25 | 6445.82 | 454.34 |  | = | 1740.66 |  | 537.47 |  | = | 0 | 2346.47 | 1366.88 |  | 1
215 | ГЭСН 33-04-030-01 | Установка разрядников: с помощью механизмов (Применительно к демонтажу разрядников вентильных разрядников) 1 комплект = 3 фазы. Поправки к: М *0; ЭМ *0,7)*0,84; ЗТ *0,7)*0,84; ЗТм *0,7)*0,84 | КОМПЛ | 1 |  | 1
| Поправка: 571/пр_2022_п.83_т.2_стр.4_стб.3 | Поправка: 571/пр_2022_п.83_т.2_стр.4_стб.3 Наименование: Разборка и (или) демонтаж строительных конструкций, систем и сетей инженерно-технического обеспечения, в том числе их элементов: металлических, металлокомпозитных, композитных конструкций
| 1 | ОТ (ЗТ) | чел.-ч. |  |  | 2.2109 |  |  |  |  | 1218.46
| 1-100-33 | Средний разряд работы 3,3 | чел.-ч. | 3.76 | 0.588 | 2.2109 |  |  | 551.12 |  | 1218.46
| 2 | ЭМ | [8 empty] | 318.03
|  | ОТм(ЗТм) | чел.-ч. |  |  | 0.62916 |  |  |  |  | 376.22 | [16 empty] | 1
| 91.06.06-011 | Автогидроподъемники, высота подъема 12 м | маш.-ч | 0.85 | 0.588 | 0.4998 | 346.73 | 1.4 | 485.42 |  | 242.61
| 4-100-040 | ОТм(ЗТм) Средний разряд машинистов 4 | чел.-ч. | 0.85 | 0.588 | 0.85 |  |  | 597.98 |  | 298.87 | [16 empty] | 1
| 91.14.02-001 | Автомобили бортовые, грузоподъемность до 5 т | маш.-ч | 0.22 | 0.588 | 0.12936 | 477.92 | 1.22 | 583.06 |  | 75.42
| 4-100-040 | ОТм(ЗТм) Средний разряд машинистов 4 | чел.-ч. | 0.22 | 0.588 | 0.22 |  |  | 597.98 |  | 77.35 | [16 empty] | 1
| 4 | М | [8 empty] | 0
| 01.3.01.06-0038 | Смазка защитная электросетевая | кг | 0.1 | 0 | 0 | 238.29 | 1.77 | 421.77 |  | 0
| 01.3.01.06-0051 | Смазка солидол жировой Ж | кг | 0.03 | 0 | 0 | 58.53 | 1.77 | 103.6 |  | 0
| 01.7.15.03-0042 | Болты с гайками и шайбами строительные | кг | 0 | 0 | 0 | 174.93 | 1.15 | 201.17 |  | 0
| 01.7.20.08-0051 | Ветошь хлопчатобумажная цветная | кг | 0.02 | 0 | 0 | 56.11 | 1.44 | 80.8 |  | 0
| 14.4.03.03-0102 | Лак битумный БТ-577 | т | 0.0001 | 0 | 0 | 80020.98 | 1.22 | 97625.6 |  | 0
| 14.5.09.11-0102 | Уайт-спирит | кг | 0.03 | 0 | 0 | 60.6 | 1.31 | 79.39 |  | 0
| 07.2.07.13 | Хомуты стальные | кг | 0 | 0 | 0
| 08.3.04.02 | Сталь стержневая диаметром до 10 мм | т | 0 | 0 | 0
| 22.2.01.04 | Изоляторы линейные штыревые фарфоровые | ШТ | 0 | 0 | 0
| 22.2.02.03 | Детали крепления стальные | кг | 0 | 0 | 0
|  | Итого прямые затраты | [8 empty] | 1912.71
|  | ФОТ | [8 empty] | 1594.68
| Пр/812-027.0-1 | НР Линии электропередачи | % | 103 |  | 103 |  |  |  |  | 1642.52
| Пр/774-027.0 | СП Линии электропередачи | % | 60 |  | 60 |  |  |  |  | 956.81
|  | Всего по позиции | [5 empty] | 4512.04 |  | 4512.04 |  | 1799.49 | 1048.25 | 4512.04 | 318.03 |  | = | 1218.46 |  | 376.22 |  | = | 0 | 1642.52 | 956.81 |  | 1
216 | ГЭСН 33-04-030-01 | Установка разрядников: с помощью механизмов (Установка вентильных разрядников с установкой кронштейнов, 1 комплект = 3 фазы) Поправки к: М )*0; ЭМ *0,84; ЗТ *0,84; ЗТм *0,84 | КОМПЛ | 1 |  | 1
| 1 | ОТ (ЗТ) | чел.-ч. |  |  | 3.1584 |  |  |  |  | 1740.66
| 1-100-33 | Средний разряд работы 3,3 | чел.-ч. | 3.76 | 0.84 | 3.1584 |  |  | 551.12 |  | 1740.66
| 2 | ЭМ | [8 empty] | 454.34
|  | ОТм(ЗТм) | чел.-ч. |  |  | 0.8988 |  |  |  |  | 537.47 | [16 empty] | 1
| 91.06.06-011 | Автогидроподъемники, высота подъема 12 м | маш.-ч | 0.85 | 0.84 | 0.714 | 346.73 | 1.4 | 485.42 |  | 346.59
| 4-100-040 | ОТм(ЗТм) Средний разряд машинистов 4 | чел.-ч. | 0.85 | 0.84 | 0.85 |  |  | 597.98 |  | 426.96 | [16 empty] | 1
| 91.14.02-001 | Автомобили бортовые, грузоподъемность до 5 т | маш.-ч | 0.22 | 0.84 | 0.1848 | 477.92 | 1.22 | 583.06 |  | 107.75
| 4-100-040 | ОТм(ЗТм) Средний разряд машинистов 4 | чел.-ч. | 0.22 | 0.84 | 0.22 |  |  | 597.98 |  | 110.51 | [16 empty] | 1
| 4 | М | [8 empty] | 0
| 01.3.01.06-0038 | Смазка защитная электросетевая | кг | 0.1 | 0 | 0 | 238.29 | 1.77 | 421.77 |  | 0
| 01.3.01.06-0051 | Смазка солидол жировой Ж | кг | 0.03 | 0 | 0 | 58.53 | 1.77 | 103.6 |  | 0
| 01.7.15.03-0042 | Болты с гайками и шайбами строительные | кг | 0 | 0 | 0 | 174.93 | 1.15 | 201.17 |  | 0
| 01.7.20.08-0051 | Ветошь хлопчатобумажная цветная | кг | 0.02 | 0 | 0 | 56.11 | 1.44 | 80.8 |  | 0
| 14.4.03.03-0102 | Лак битумный БТ-577 | т | 0.0001 | 0 | 0 | 80020.98 | 1.22 | 97625.6 |  | 0
| 14.5.09.11-0102 | Уайт-спирит | кг | 0.03 | 0 | 0 | 60.6 | 1.31 | 79.39 |  | 0
| 07.2.07.13 | Хомуты стальные | кг | 0 | 0 | 0
| 08.3.04.02 | Сталь стержневая диаметром до 10 мм | т | 0 | 0 | 0
| 22.2.01.04 | Изоляторы линейные штыревые фарфоровые | ШТ | 0 | 0 | 0
| 22.2.02.03 | Детали крепления стальные | кг | 0 | 0 | 0
|  | Итого прямые затраты | [8 empty] | 2732.47
|  | ФОТ | [8 empty] | 2278.13
| Пр/812-027.0-1 | НР Линии электропередачи | % | 103 |  | 103 |  |  |  |  | 2346.47
| Пр/774-027.0 | СП Линии электропередачи | % | 60 |  | 60 |  |  |  |  | 1366.88
|  | Всего по позиции | [5 empty] | 6445.82 |  | 6445.82 |  | 1799.49 | 1048.25 | 6445.82 | 454.34 |  | = | 1740.66 |  | 537.47 |  | = | 0 | 2346.47 | 1366.88 |  | 1
217 | ГЭСН 33-04-030-02 | Установка разрядников: вручную (Применительно к демонтажу разрядников РДИП, 1 комплект = 3 шт.) Поправки к: М *0; ЭМ *0,7)*0,84; ЗТ *0,7)*0,84; ЗТм *0,7)*0,84 | КОМПЛ | 1 |  | 1
| Поправка: 571/пр_2022_п.83_т.2_стр.4_стб.3 | Поправка: 571/пр_2022_п.83_т.2_стр.4_стб.3 Наименование: Разборка и (или) демонтаж строительных конструкций, систем и сетей инженерно-технического обеспечения, в том числе их элементов: металлических, металлокомпозитных, композитных конструкций
| 1 | ОТ (ЗТ) | чел.-ч. |  |  | 2.5754 |  |  |  |  | 1419.38
| 1-100-33 | Средний разряд работы 3,3 | чел.-ч. | 4.38 | 0.588 | 2.5754 |  |  | 551.12 |  | 1419.38
| 2 | ЭМ | [8 empty] | 75.42
|  | ОТм(ЗТм) | чел.-ч. |  |  | 0.12936 |  |  |  |  | 77.35 | [16 empty] | 1
| 91.14.02-001 | Автомобили бортовые, грузоподъемность до 5 т | маш.-ч | 0.22 | 0.588 | 0.12936 | 477.92 | 1.22 | 583.06 |  | 75.42
| 4-100-040 | ОТм(ЗТм) Средний разряд машинистов 4 | чел.-ч. | 0.22 | 0.588 | 0.22 |  |  | 597.98 |  | 77.35 | [16 empty] | 1
| 4 | М | [8 empty] | 0
| 01.3.01.06-0038 | Смазка защитная электросетевая | кг | 0.1 | 0 | 0 | 238.29 | 1.77 | 421.77 |  | 0
| 01.3.01.06-0051 | Смазка солидол жировой Ж | кг | 0.03 | 0 | 0 | 58.53 | 1.77 | 103.6 |  | 0
| 01.7.15.03-0042 | Болты с гайками и шайбами строительные | кг | 0 | 0 | 0 | 174.93 | 1.15 | 201.17 |  | 0
| 01.7.20.08-0051 | Ветошь хлопчатобумажная цветная | кг | 0.02 | 0 | 0 | 56.11 | 1.44 | 80.8 |  | 0
| 14.4.03.03-0102 | Лак битумный БТ-577 | т | 0.0001 | 0 | 0 | 80020.98 | 1.22 | 97625.6 |  | 0
| 14.5.09.11-0102 | Уайт-спирит | кг | 0.03 | 0 | 0 | 60.6 | 1.31 | 79.39 |  | 0
| 07.2.07.13 | Хомуты стальные | кг | 0 | 0 | 0
| 08.3.04.02 | Сталь стержневая диаметром до 10 мм | т | 0 | 0 | 0
| 22.2.01.04 | Изоляторы штыревые | ШТ | 0 | 0 | 0
| 22.2.02.03 | Детали крепления стальные | кг | 0 | 0 | 0
|  | Итого прямые затраты | [8 empty] | 1572.15
|  | ФОТ | [8 empty] | 1496.73
| Пр/812-027.0-1 | НР Линии электропередачи | % | 103 |  | 103 |  |  |  |  | 1541.63
| Пр/774-027.0 | СП Линии электропередачи | % | 60 |  | 60 |  |  |  |  | 898.04
|  | Всего по позиции | [5 empty] | 4011.82 |  | 4011.82 |  | 1183.57 | 689.46 | 4011.82 | 75.42 |  | = | 1419.38 |  | 77.35 |  | = | 0 | 1541.63 | 898.04 |  | 1
218 | ГЭСН 33-04-030-02 | Установка разрядников: вручную (Установка разрядкика РДИП, 1 комплект = 3 шт.) Поправки к: М )*0; ЭМ *0,84; ЗТ *0,84; ЗТм *0,84 | КОМПЛ | 1 |  | 1
| 1 | ОТ (ЗТ) | чел.-ч. |  |  | 3.6792 |  |  |  |  | 2027.68
| 1-100-33 | Средний разряд работы 3,3 | чел.-ч. | 4.38 | 0.84 | 3.6792 |  |  | 551.12 |  | 2027.68
| 2 | ЭМ | [8 empty] | 107.75
|  | ОТм(ЗТм) | чел.-ч. |  |  | 0.1848 |  |  |  |  | 110.51 | [16 empty] | 1
| 91.14.02-001 | Автомобили бортовые, грузоподъемность до 5 т | маш.-ч | 0.22 | 0.84 | 0.1848 | 477.92 | 1.22 | 583.06 |  | 107.75
| 4-100-040 | ОТм(ЗТм) Средний разряд машинистов 4 | чел.-ч. | 0.22 | 0.84 | 0.22 |  |  | 597.98 |  | 110.51 | [16 empty] | 1
| 4 | М | [8 empty] | 0
| 01.3.01.06-0038 | Смазка защитная электросетевая | кг | 0.1 | 0 | 0 | 238.29 | 1.77 | 421.77 |  | 0
| 01.3.01.06-0051 | Смазка солидол жировой Ж | кг | 0.03 | 0 | 0 | 58.53 | 1.77 | 103.6 |  | 0
| 01.7.15.03-0042 | Болты с гайками и шайбами строительные | кг | 0 | 0 | 0 | 174.93 | 1.15 | 201.17 |  | 0
| 01.7.20.08-0051 | Ветошь хлопчатобумажная цветная | кг | 0.02 | 0 | 0 | 56.11 | 1.44 | 80.8 |  | 0
| 14.4.03.03-0102 | Лак битумный БТ-577 | т | 0.0001 | 0 | 0 | 80020.98 | 1.22 | 97625.6 |  | 0
| 14.5.09.11-0102 | Уайт-спирит | кг | 0.03 | 0 | 0 | 60.6 | 1.31 | 79.39 |  | 0
| 07.2.07.13 | Хомуты стальные | кг | 0 | 0 | 0
| 08.3.04.02 | Сталь стержневая диаметром до 10 мм | т | 0 | 0 | 0
| 22.2.01.04 | Изоляторы штыревые | ШТ | 0 | 0 | 0
| 22.2.02.03 | Детали крепления стальные | кг | 0 | 0 | 0
|  | Итого прямые затраты | [8 empty] | 2245.94
|  | ФОТ | [8 empty] | 2138.19
| Пр/812-027.0-1 | НР Линии электропередачи | % | 103 |  | 103 |  |  |  |  | 2202.34
| Пр/774-027.0 | СП Линии электропередачи | % | 60 |  | 60 |  |  |  |  | 1282.91
|  | Всего по позиции | [5 empty] | 5731.19 |  | 5731.19 |  | 1183.57 | 689.46 | 5731.19 | 107.75 |  | = | 2027.68 |  | 110.51 |  | = | 0 | 2202.34 | 1282.91 |  | 1
219 | ГЭСН 33-04-030-02 | Установка разрядников: вручную (Применительно к демонтажу разрядников вентильных разрядников, 1 комплект = 3 фазы) Поправки к: М *0; ЭМ *0,7)*0,84; ЗТ *0,7)*0,84; ЗТм *0,7)*0,84 | КОМПЛ | 1 |  | 1
| Поправка: 571/пр_2022_п.83_т.2_стр.4_стб.3 | Поправка: 571/пр_2022_п.83_т.2_стр.4_стб.3 Наименование: Разборка и (или) демонтаж строительных конструкций, систем и сетей инженерно-технического обеспечения, в том числе их элементов: металлических, металлокомпозитных, композитных конструкций
| 1 | ОТ (ЗТ) | чел.-ч. |  |  | 2.5754 |  |  |  |  | 1419.38
| 1-100-33 | Средний разряд работы 3,3 | чел.-ч. | 4.38 | 0.588 | 2.5754 |  |  | 551.12 |  | 1419.38
| 2 | ЭМ | [8 empty] | 75.42
|  | ОТм(ЗТм) | чел.-ч. |  |  | 0.12936 |  |  |  |  | 77.35 | [16 empty] | 1
| 91.14.02-001 | Автомобили бортовые, грузоподъемность до 5 т | маш.-ч | 0.22 | 0.588 | 0.12936 | 477.92 | 1.22 | 583.06 |  | 75.42
| 4-100-040 | ОТм(ЗТм) Средний разряд машинистов 4 | чел.-ч. | 0.22 | 0.588 | 0.22 |  |  | 597.98 |  | 77.35 | [16 empty] | 1
| 4 | М | [8 empty] | 0
| 01.3.01.06-0038 | Смазка защитная электросетевая | кг | 0.1 | 0 | 0 | 238.29 | 1.77 | 421.77 |  | 0
| 01.3.01.06-0051 | Смазка солидол жировой Ж | кг | 0.03 | 0 | 0 | 58.53 | 1.77 | 103.6 |  | 0
| 01.7.15.03-0042 | Болты с гайками и шайбами строительные | кг | 0 | 0 | 0 | 174.93 | 1.15 | 201.17 |  | 0
| 01.7.20.08-0051 | Ветошь хлопчатобумажная цветная | кг | 0.02 | 0 | 0 | 56.11 | 1.44 | 80.8 |  | 0
| 14.4.03.03-0102 | Лак битумный БТ-577 | т | 0.0001 | 0 | 0 | 80020.98 | 1.22 | 97625.6 |  | 0
| 14.5.09.11-0102 | Уайт-спирит | кг | 0.03 | 0 | 0 | 60.6 | 1.31 | 79.39 |  | 0
| 07.2.07.13 | Хомуты стальные | кг | 0 | 0 | 0
| 08.3.04.02 | Сталь стержневая диаметром до 10 мм | т | 0 | 0 | 0
| 22.2.01.04 | Изоляторы штыревые | ШТ | 0 | 0 | 0
| 22.2.02.03 | Детали крепления стальные | кг | 0 | 0 | 0
|  | Итого прямые затраты | [8 empty] | 1572.15
|  | ФОТ | [8 empty] | 1496.73
| Пр/812-027.0-1 | НР Линии электропередачи | % | 103 |  | 103 |  |  |  |  | 1541.63
| Пр/774-027.0 | СП Линии электропередачи | % | 60 |  | 60 |  |  |  |  | 898.04
|  | Всего по позиции | [5 empty] | 4011.82 |  | 4011.82 |  | 1183.57 | 689.46 | 4011.82 | 75.42 |  | = | 1419.38 |  | 77.35 |  | = | 0 | 1541.63 | 898.04 |  | 1
220 | ГЭСН 33-04-030-02 | Установка разрядников: вручную (Установка вентильных разрядников с установкой кронштейнов, 1 комплект = 3 фазы) Поправки к: М )*0; ЭМ *0,84; ЗТ *0,84; ЗТм *0,84 | КОМПЛ | 1 |  | 1
| 1 | ОТ (ЗТ) | чел.-ч. |  |  | 3.6792 |  |  |  |  | 2027.68
| 1-100-33 | Средний разряд работы 3,3 | чел.-ч. | 4.38 | 0.84 | 3.6792 |  |  | 551.12 |  | 2027.68
| 2 | ЭМ | [8 empty] | 107.75
|  | ОТм(ЗТм) | чел.-ч. |  |  | 0.1848 |  |  |  |  | 110.51 | [16 empty] | 1
| 91.14.02-001 | Автомобили бортовые, грузоподъемность до 5 т | маш.-ч | 0.22 | 0.84 | 0.1848 | 477.92 | 1.22 | 583.06 |  | 107.75
| 4-100-040 | ОТм(ЗТм) Средний разряд машинистов 4 | чел.-ч. | 0.22 | 0.84 | 0.22 |  |  | 597.98 |  | 110.51 | [16 empty] | 1
| 4 | М | [8 empty] | 0
| 01.3.01.06-0038 | Смазка защитная электросетевая | кг | 0.1 | 0 | 0 | 238.29 | 1.77 | 421.77 |  | 0
| 01.3.01.06-0051 | Смазка солидол жировой Ж | кг | 0.03 | 0 | 0 | 58.53 | 1.77 | 103.6 |  | 0
| 01.7.15.03-0042 | Болты с гайками и шайбами строительные | кг | 0 | 0 | 0 | 174.93 | 1.15 | 201.17 |  | 0
| 01.7.20.08-0051 | Ветошь хлопчатобумажная цветная | кг | 0.02 | 0 | 0 | 56.11 | 1.44 | 80.8 |  | 0
| 14.4.03.03-0102 | Лак битумный БТ-577 | т | 0.0001 | 0 | 0 | 80020.98 | 1.22 | 97625.6 |  | 0
| 14.5.09.11-0102 | Уайт-спирит | кг | 0.03 | 0 | 0 | 60.6 | 1.31 | 79.39 |  | 0
| 07.2.07.13 | Хомуты стальные | кг | 0 | 0 | 0
| 08.3.04.02 | Сталь стержневая диаметром до 10 мм | т | 0 | 0 | 0
| 22.2.01.04 | Изоляторы штыревые | ШТ | 0 | 0 | 0
| 22.2.02.03 | Детали крепления стальные | кг | 0 | 0 | 0
|  | Итого прямые затраты | [8 empty] | 2245.94
|  | ФОТ | [8 empty] | 2138.19
| Пр/812-027.0-1 | НР Линии электропередачи | % | 103 |  | 103 |  |  |  |  | 2202.34
| Пр/774-027.0 | СП Линии электропередачи | % | 60 |  | 60 |  |  |  |  | 1282.91
|  | Всего по позиции | [5 empty] | 5731.19 |  | 5731.19 |  | 1183.57 | 689.46 | 5731.19 | 107.75 |  | = | 2027.68 |  | 110.51 |  | = | 0 | 2202.34 | 1282.91 |  | 1
221 | ГЭСН 33-04-030-03 | Установка разъединителей: с помощью механизмов (Применительно к демонтажу) 1 комплект = 3 фазы Поправки к: М *0; ЭМ *0,7)*0,84; ЗТ *0,7)*0,84; ЗТм *0,7)*0,84 | КОМПЛ | 1 |  | 1
| Поправка: 571/пр_2022_п.83_т.2_стр.4_стб.3 | Поправка: 571/пр_2022_п.83_т.2_стр.4_стб.3 Наименование: Разборка и (или) демонтаж строительных конструкций, систем и сетей инженерно-технического обеспечения, в том числе их элементов: металлических, металлокомпозитных, композитных конструкций
| 1 | ОТ (ЗТ) | чел.-ч. |  |  | 4.363 |  |  |  |  | 2725.76
| 1-100-43 | Средний разряд работы 4,3 | чел.-ч. | 7.42 | 0.588 | 4.363 |  |  | 624.75 |  | 2725.76
| 2 | ЭМ | [8 empty] | 697.27
|  | ОТм(ЗТм) | чел.-ч. |  |  | 0.59976 |  |  |  |  | 432.27 | [16 empty] | 1
| 91.05.05-015 | Краны на автомобильном ходу, грузоподъемность 16 т | маш.-ч | 0.61 | 0.588 | 0.35868 |  |  | 1552.12 |  | 556.71
| 4-100-060 | ОТм(ЗТм) Средний разряд машинистов 6 | чел.-ч. | 0.61 | 0.588 | 0.61 |  |  | 803.25 |  | 288.11 | [16 empty] | 1
| 91.14.02-001 | Автомобили бортовые, грузоподъемность до 5 т | маш.-ч | 0.41 | 0.588 | 0.24108 | 477.92 | 1.22 | 583.06 |  | 140.56
| 4-100-040 | ОТм(ЗТм) Средний разряд машинистов 4 | чел.-ч. | 0.41 | 0.588 | 0.41 |  |  | 597.98 |  | 144.16 | [16 empty] | 1
| 4 | М | [8 empty] | 0
| 01.3.01.06-0038 | Смазка защитная электросетевая | кг | 0.01 | 0 | 0 | 238.29 | 1.77 | 421.77 |  | 0
| 01.3.01.06-0051 | Смазка солидол жировой Ж | кг | 0.03 | 0 | 0 | 58.53 | 1.77 | 103.6 |  | 0
| 01.7.15.03-0042 | Болты с гайками и шайбами строительные | кг | 0 | 0 | 0 | 174.93 | 1.15 | 201.17 |  | 0
| 01.7.20.08-0051 | Ветошь хлопчатобумажная цветная | кг | 0.02 | 0 | 0 | 56.11 | 1.44 | 80.8 |  | 0
| 14.4.03.03-0102 | Лак битумный БТ-577 | т | 0.0001 | 0 | 0 | 80020.98 | 1.22 | 97625.6 |  | 0
| 14.5.09.11-0102 | Уайт-спирит | кг | 0.12 | 0 | 0 | 60.6 | 1.31 | 79.39 |  | 0
| 07.2.07.13 | Хомуты стальные | кг | 0 | 0 | 0
| 08.3.04.02 | Сталь стержневая диаметром до 10 мм | т | 0 | 0 | 0
| 21.2.01.02 | Провода неизолированные для воздушных линий электропередач | т | 0 | 0 | 0
| 22.2.01.04 | Изоляторы линейные штыревые фарфоровые | ШТ | 0 | 0 | 0
| 22.2.02.03 | Детали крепления стальные | кг | 0 | 0 | 0
|  | Итого прямые затраты | [8 empty] | 3855.3
|  | ФОТ | [8 empty] | 3158.03
| Пр/812-027.0-1 | НР Линии электропередачи | % | 103 |  | 103 |  |  |  |  | 3252.77
| Пр/774-027.0 | СП Линии электропередачи | % | 60 |  | 60 |  |  |  |  | 1894.82
|  | Всего по позиции | [5 empty] | 9002.89 |  | 9002.89 |  | 2086.76 | 1215.59 | 9002.89 | 697.27 |  | = | 2725.76 |  | 432.27 |  | = | 0 | 3252.77 | 1894.82 |  | 1
222 | ГЭСН 33-04-030-03 | Установка разъединителей: с помощью механизмов (1 комплект = 3 фазы) Поправки к: М )*0; ЭМ *0,84; ЗТ *0,84; ЗТм *0,84 | КОМПЛ | 1 |  | 1
| 1 | ОТ (ЗТ) | чел.-ч. |  |  | 6.2328 |  |  |  |  | 3893.94
| 1-100-43 | Средний разряд работы 4,3 | чел.-ч. | 7.42 | 0.84 | 6.2328 |  |  | 624.75 |  | 3893.94
| 2 | ЭМ | [8 empty] | 996.12
|  | ОТм(ЗТм) | чел.-ч. |  |  | 0.8568 |  |  |  |  | 617.53 | [16 empty] | 1
| 91.05.05-015 | Краны на автомобильном ходу, грузоподъемность 16 т | маш.-ч | 0.61 | 0.84 | 0.5124 |  |  | 1552.12 |  | 795.31
| 4-100-060 | ОТм(ЗТм) Средний разряд машинистов 6 | чел.-ч. | 0.61 | 0.84 | 0.61 |  |  | 803.25 |  | 411.59 | [16 empty] | 1
| 91.14.02-001 | Автомобили бортовые, грузоподъемность до 5 т | маш.-ч | 0.41 | 0.84 | 0.3444 | 477.92 | 1.22 | 583.06 |  | 200.81
| 4-100-040 | ОТм(ЗТм) Средний разряд машинистов 4 | чел.-ч. | 0.41 | 0.84 | 0.41 |  |  | 597.98 |  | 205.94 | [16 empty] | 1
| 4 | М | [8 empty] | 0
| 01.3.01.06-0038 | Смазка защитная электросетевая | кг | 0.01 | 0 | 0 | 238.29 | 1.77 | 421.77 |  | 0
| 01.3.01.06-0051 | Смазка солидол жировой Ж | кг | 0.03 | 0 | 0 | 58.53 | 1.77 | 103.6 |  | 0
| 01.7.15.03-0042 | Болты с гайками и шайбами строительные | кг | 0 | 0 | 0 | 174.93 | 1.15 | 201.17 |  | 0
| 01.7.20.08-0051 | Ветошь хлопчатобумажная цветная | кг | 0.02 | 0 | 0 | 56.11 | 1.44 | 80.8 |  | 0
| 14.4.03.03-0102 | Лак битумный БТ-577 | т | 0.0001 | 0 | 0 | 80020.98 | 1.22 | 97625.6 |  | 0
| 14.5.09.11-0102 | Уайт-спирит | кг | 0.12 | 0 | 0 | 60.6 | 1.31 | 79.39 |  | 0
| 07.2.07.13 | Хомуты стальные | кг | 0 | 0 | 0
| 08.3.04.02 | Сталь стержневая диаметром до 10 мм | т | 0 | 0 | 0
| 21.2.01.02 | Провода неизолированные для воздушных линий электропередач | т | 0 | 0 | 0
| 22.2.01.04 | Изоляторы линейные штыревые фарфоровые | ШТ | 0 | 0 | 0
| 22.2.02.03 | Детали крепления стальные | кг | 0 | 0 | 0
|  | Итого прямые затраты | [8 empty] | 5507.59
|  | ФОТ | [8 empty] | 4511.47
| Пр/812-027.0-1 | НР Линии электропередачи | % | 103 |  | 103 |  |  |  |  | 4646.81
| Пр/774-027.0 | СП Линии электропередачи | % | 60 |  | 60 |  |  |  |  | 2706.88
|  | Всего по позиции | [5 empty] | 12861.28 |  | 12861.28 |  | 2086.76 | 1215.59 | 12861.28 | 996.12 |  | = | 3893.94 |  | 617.53 |  | = | 0 | 4646.81 | 2706.88 |  | 1
223 | ГЭСН 33-04-030-04 | Установка разъединителей: вручную (Применительно к демонтажу) 1 комплект = 3 фазы) Поправки к: М *0; ЭМ *0,7)*0,84; ЗТ *0,7)*0,84; ЗТм *0,7)*0,84 | КОМПЛ | 1 |  | 1
| Поправка: 571/пр_2022_п.83_т.2_стр.4_стб.3 | Поправка: 571/пр_2022_п.83_т.2_стр.4_стб.3 Наименование: Разборка и (или) демонтаж строительных конструкций, систем и сетей инженерно-технического обеспечения, в том числе их элементов: металлических, металлокомпозитных, композитных конструкций
| 1 | ОТ (ЗТ) | чел.-ч. |  |  | 4.363 |  |  |  |  | 2725.76
| 1-100-43 | Средний разряд работы 4,3 | чел.-ч. | 7.42 | 0.588 | 4.363 |  |  | 624.75 |  | 2725.76
| 2 | ЭМ | [8 empty] | 126.85
|  | ОТм(ЗТм) | чел.-ч. |  |  | 0.21756 |  |  |  |  | 130.1 | [16 empty] | 1
| 91.14.02-001 | Автомобили бортовые, грузоподъемность до 5 т | маш.-ч | 0.37 | 0.588 | 0.21756 | 477.92 | 1.22 | 583.06 |  | 126.85
| 4-100-040 | ОТм(ЗТм) Средний разряд машинистов 4 | чел.-ч. | 0.37 | 0.588 | 0.37 |  |  | 597.98 |  | 130.1 | [16 empty] | 1
| 4 | М | [8 empty] | 0
| 01.3.01.06-0038 | Смазка защитная электросетевая | кг | 0.01 | 0 | 0 | 238.29 | 1.77 | 421.77 |  | 0
| 01.3.01.06-0051 | Смазка солидол жировой Ж | кг | 0.03 | 0 | 0 | 58.53 | 1.77 | 103.6 |  | 0
| 01.7.15.03-0042 | Болты с гайками и шайбами строительные | кг | 0 | 0 | 0 | 174.93 | 1.15 | 201.17 |  | 0
| 01.7.20.08-0051 | Ветошь хлопчатобумажная цветная | кг | 0.02 | 0 | 0 | 56.11 | 1.44 | 80.8 |  | 0
| 14.4.03.03-0102 | Лак битумный БТ-577 | т | 0.0001 | 0 | 0 | 80020.98 | 1.22 | 97625.6 |  | 0
| 14.5.09.11-0102 | Уайт-спирит | кг | 0.12 | 0 | 0 | 60.6 | 1.31 | 79.39 |  | 0
| 07.2.07.13 | Хомуты стальные | кг | 0 | 0 | 0
| 08.3.04.02 | Сталь стержневая диаметром до 10 мм | т | 0 | 0 | 0
| 21.2.01.02 | Провода неизолированные | т | 0 | 0 | 0
| 22.2.01.04 | Изоляторы штыревые | ШТ | 0 | 0 | 0
| 22.2.02.03 | Детали крепления стальные | кг | 0 | 0 | 0
|  | Итого прямые затраты | [8 empty] | 2982.71
|  | ФОТ | [8 empty] | 2855.86
| Пр/812-027.0-1 | НР Линии электропередачи | % | 103 |  | 103 |  |  |  |  | 2941.54
| Пр/774-027.0 | СП Линии электропередачи | % | 60 |  | 60 |  |  |  |  | 1713.52
|  | Всего по позиции | [5 empty] | 7637.77 |  | 7637.77 |  | 1259.41 | 733.64 | 7637.77 | 126.85 |  | = | 2725.76 |  | 130.1 |  | = | 0 | 2941.54 | 1713.52 |  | 1
224 | ГЭСН 33-04-030-04 | Установка разъединителей: вручную (1 комплект = 3 фазы) Поправки к: М )*0; ЭМ *0,84; ЗТ *0,84; ЗТм *0,84 | КОМПЛ | 1 |  | 1
| 1 | ОТ (ЗТ) | чел.-ч. |  |  | 6.2328 |  |  |  |  | 3893.94
| 1-100-43 | Средний разряд работы 4,3 | чел.-ч. | 7.42 | 0.84 | 6.2328 |  |  | 624.75 |  | 3893.94
| 2 | ЭМ | [8 empty] | 181.22
|  | ОТм(ЗТм) | чел.-ч. |  |  | 0.3108 |  |  |  |  | 185.85 | [16 empty] | 1
| 91.14.02-001 | Автомобили бортовые, грузоподъемность до 5 т | маш.-ч | 0.37 | 0.84 | 0.3108 | 477.92 | 1.22 | 583.06 |  | 181.22
| 4-100-040 | ОТм(ЗТм) Средний разряд машинистов 4 | чел.-ч. | 0.37 | 0.84 | 0.37 |  |  | 597.98 |  | 185.85 | [16 empty] | 1
| 4 | М | [8 empty] | 0
| 01.3.01.06-0038 | Смазка защитная электросетевая | кг | 0.01 | 0 | 0 | 238.29 | 1.77 | 421.77 |  | 0
| 01.3.01.06-0051 | Смазка солидол жировой Ж | кг | 0.03 | 0 | 0 | 58.53 | 1.77 | 103.6 |  | 0
| 01.7.15.03-0042 | Болты с гайками и шайбами строительные | кг | 0 | 0 | 0 | 174.93 | 1.15 | 201.17 |  | 0
| 01.7.20.08-0051 | Ветошь хлопчатобумажная цветная | кг | 0.02 | 0 | 0 | 56.11 | 1.44 | 80.8 |  | 0
| 14.4.03.03-0102 | Лак битумный БТ-577 | т | 0.0001 | 0 | 0 | 80020.98 | 1.22 | 97625.6 |  | 0
| 14.5.09.11-0102 | Уайт-спирит | кг | 0.12 | 0 | 0 | 60.6 | 1.31 | 79.39 |  | 0
| 07.2.07.13 | Хомуты стальные | кг | 0 | 0 | 0
| 08.3.04.02 | Сталь стержневая диаметром до 10 мм | т | 0 | 0 | 0
| 21.2.01.02 | Провода неизолированные | т | 0 | 0 | 0
| 22.2.01.04 | Изоляторы штыревые | ШТ | 0 | 0 | 0
| 22.2.02.03 | Детали крепления стальные | кг | 0 | 0 | 0
|  | Итого прямые затраты | [8 empty] | 4261.01
|  | ФОТ | [8 empty] | 4079.79
| Пр/812-027.0-1 | НР Линии электропередачи | % | 103 |  | 103 |  |  |  |  | 4202.18
| Пр/774-027.0 | СП Линии электропередачи | % | 60 |  | 60 |  |  |  |  | 2447.87
|  | Всего по позиции | [5 empty] | 10911.06 |  | 10911.06 |  | 1259.41 | 733.64 | 10911.06 | 181.22 |  | = | 3893.94 |  | 185.85 |  | = | 0 | 4202.18 | 2447.87 |  | 1
225 | ГЭСН 33-04-018-01 | Монтаж ограничителей перенапряжения нелинейных (ОПН) на линиях электропередачи до 10 кВ: с использованием автогидроподъемника Поправки к: М *0; ЭМ *0,84; ЗТ *0,84; ЗТм *0,84 | 10 опор | 0.1 |  | 0.1
Объем: 0,1=1/10
| 1 | ОТ (ЗТ) | чел.-ч. |  |  | 0.62328 |  |  |  |  | 368.53
| 1-100-39 | Средний разряд работы 3,9 | чел.-ч. | 7.42 | 0.84 | 0.62328 |  |  | 591.28 |  | 368.53
| 2 | ЭМ | [8 empty] | 146.86
|  | ОТм(ЗТм) | чел.-ч. |  |  | 0.2982 |  |  |  |  | 178.32 | [16 empty] | 1
| 91.06.06-011 | Автогидроподъемники, высота подъема 12 м | маш.-ч | 3.48 | 0.84 | 0.29232 | 346.73 | 1.4 | 485.42 |  | 141.9
| 4-100-040 | ОТм(ЗТм) Средний разряд машинистов 4 | чел.-ч. | 3.48 | 0.84 | 0.348 |  |  | 597.98 |  | 174.8 | [16 empty] | 1
| 91.14.02-003 | Автомобили бортовые, грузоподъемность до 10 т | маш.-ч | 0.07 | 0.84 | 0.00588 |  |  | 843.53 |  | 4.96
| 4-100-040 | ОТм(ЗТм) Средний разряд машинистов 4 | чел.-ч. | 0.07 | 0.84 | 0.007 |  |  | 597.98 |  | 3.52 | [16 empty] | 1
| 4 | М | [8 empty] | 0
| 01.3.01.06-1018 | Смазка ЦИАТИМ-221 | кг | 0.3 | 0 | 0 | 496.96 | 1.77 | 879.62 |  | 0
|  | Итого прямые затраты | [8 empty] | 693.71
|  | ФОТ | [8 empty] | 546.85
| Пр/812-027.0-1 | НР Линии электропередачи | % | 103 |  | 103 |  |  |  |  | 563.26
| Пр/774-027.0 | СП Линии электропередачи | % | 60 |  | 60 |  |  |  |  | 328.11
|  | Всего по позиции | [5 empty] | 15850.8 |  | 1585.08 |  | 184.09 | 107.24 | 1585.08 | 146.86 |  | = | 368.53 |  | 178.32 |  | = | 0 | 563.26 | 328.11 |  | 1
226 | ГЭСН 33-04-018-03 | При изменении количества ограничителей перенапряжения нелинейных (ОПН) на опоре добавлять или исключать: к норме 33-04-018-01 Поправки к: М *0; ЭМ *0,84; ЗТ *0,84; ЗТм *0,84 | 10 ШТ | 0.1 |  | 0.1
Объем: 0,1=1/10
| 1 | ОТ (ЗТ) | чел.-ч. |  |  | 0.17976 |  |  |  |  | 106.29
| 1-100-39 | Средний разряд работы 3,9 | чел.-ч. | 2.14 | 0.84 | 0.17976 |  |  | 591.28 |  | 106.29
| 2 | ЭМ | [8 empty] | 42.2
|  | ОТм(ЗТм) | чел.-ч. |  |  | 0.08568 |  |  |  |  | 51.23 | [16 empty] | 1
| 91.06.06-011 | Автогидроподъемники, высота подъема 12 м | маш.-ч | 1 | 0.84 | 0.084 | 346.73 | 1.4 | 485.42 |  | 40.78
| 4-100-040 | ОТм(ЗТм) Средний разряд машинистов 4 | чел.-ч. | 1 | 0.84 | 0.1 |  |  | 597.98 |  | 50.23 | [16 empty] | 1
| 91.14.02-003 | Автомобили бортовые, грузоподъемность до 10 т | маш.-ч | 0.02 | 0.84 | 0.00168 |  |  | 843.53 |  | 1.42
| 4-100-040 | ОТм(ЗТм) Средний разряд машинистов 4 | чел.-ч. | 0.02 | 0.84 | 0.002 |  |  | 597.98 |  | 1 | [16 empty] | 1
| 4 | М | [8 empty] | 0
| 01.3.01.06-1018 | Смазка ЦИАТИМ-221 | кг | 0.1 | 0 | 0 | 496.96 | 1.77 | 879.62 |  | 0
|  | Итого прямые затраты | [8 empty] | 199.72
|  | ФОТ | [8 empty] | 157.52
| Пр/812-027.0-1 | НР Линии электропередачи | % | 103 |  | 103 |  |  |  |  | 162.25
| Пр/774-027.0 | СП Линии электропередачи | % | 60 |  | 60 |  |  |  |  | 94.51
|  | Всего по позиции | [5 empty] | 4564.8 |  | 456.48 |  | 184.09 | 107.24 | 456.48 | 42.2 |  | = | 106.29 |  | 51.23 |  | = | 0 | 162.25 | 94.51 |  | 1
227 | ГЭСН 33-04-018-02 | Монтаж ограничителей перенапряжения нелинейных (ОПН) на линиях электропередачи до 10 кВ: без использования автогидроподъемника Поправки к: М *0; ЭМ *0,84; ЗТ *0,84; ЗТм *0,84 | 10 опор | 0.1 |  | 0.1
Объем: 0,1=1/10
| 1 | ОТ (ЗТ) | чел.-ч. |  |  | 0.50736 |  |  |  |  | 299.99
| 1-100-39 | Средний разряд работы 3,9 | чел.-ч. | 6.04 | 0.84 | 0.50736 |  |  | 591.28 |  | 299.99
| 2 | ЭМ | [8 empty] | 4.96
|  | ОТм(ЗТм) | чел.-ч. |  |  | 0.00588 |  |  |  |  | 3.52 | [16 empty] | 1
| 91.14.02-003 | Автомобили бортовые, грузоподъемность до 10 т | маш.-ч | 0.07 | 0.84 | 0.00588 |  |  | 843.53 |  | 4.96
| 4-100-040 | ОТм(ЗТм) Средний разряд машинистов 4 | чел.-ч. | 0.07 | 0.84 | 0.007 |  |  | 597.98 |  | 3.52 | [16 empty] | 1
| 4 | М | [8 empty] | 0
| 01.3.01.06-1018 | Смазка ЦИАТИМ-221 | кг | 0.3 | 0 | 0 | 496.96 | 1.77 | 879.62 |  | 0
|  | Итого прямые затраты | [8 empty] | 308.47
|  | ФОТ | [8 empty] | 303.51
| Пр/812-027.0-1 | НР Линии электропередачи | % | 103 |  | 103 |  |  |  |  | 312.62
| Пр/774-027.0 | СП Линии электропередачи | % | 60 |  | 60 |  |  |  |  | 182.11
|  | Всего по позиции | [5 empty] | 8032 |  | 803.2 |  | 122.5 | 71.36 | 803.2 | 4.96 |  | = | 299.99 |  | 3.52 |  | = | 0 | 312.62 | 182.11 |  | 1
228 | ГЭСН 33-04-018-04 | При изменении количества ограничителей перенапряжения нелинейных (ОПН) на опоре добавлять или исключать: к норме 33-04-018-02 Поправки к: М *0; ЭМ *0,84; ЗТ *0,84; ЗТм *0,84 | 10 ШТ | 0.1 |  | 0.1
Объем: 0,1=1/10
| 1 | ОТ (ЗТ) | чел.-ч. |  |  | 0.14532 |  |  |  |  | 85.92
| 1-100-39 | Средний разряд работы 3,9 | чел.-ч. | 1.73 | 0.84 | 0.14532 |  |  | 591.28 |  | 85.92
| 2 | ЭМ | [8 empty] | 1.42
|  | ОТм(ЗТм) | чел.-ч. |  |  | 0.00168 |  |  |  |  | 1 | [16 empty] | 1
| 91.14.02-003 | Автомобили бортовые, грузоподъемность до 10 т | маш.-ч | 0.02 | 0.84 | 0.00168 |  |  | 843.53 |  | 1.42
| 4-100-040 | ОТм(ЗТм) Средний разряд машинистов 4 | чел.-ч. | 0.02 | 0.84 | 0.002 |  |  | 597.98 |  | 1 | [16 empty] | 1
| 4 | М | [8 empty] | 0
| 01.3.01.06-1018 | Смазка ЦИАТИМ-221 | кг | 0.1 | 0 | 0 | 496.96 | 1.77 | 879.62 |  | 0
|  | Итого прямые затраты | [8 empty] | 88.34
|  | ФОТ | [8 empty] | 86.92
| Пр/812-027.0-1 | НР Линии электропередачи | % | 103 |  | 103 |  |  |  |  | 89.53
| Пр/774-027.0 | СП Линии электропередачи | % | 60 |  | 60 |  |  |  |  | 52.15
|  | Всего по позиции | [5 empty] | 2300.2 |  | 230.02 |  | 122.5 | 71.36 | 230.02 | 1.42 |  | = | 85.92 |  | 1 |  | = | 0 | 89.53 | 52.15 |  | 1
Раздел: 19. Оборудование учета
229 | ГЭСНм 08-02-370-01 | Щиток до трех групп, устанавливаемый в: обхват колонн (Применительно к демонтажу шкафа учета со счетчиком, автоматами и т.п., при условии что шкаф подлежит дальнейшему использованию) Поправки к: М *0; ЭМ *0,6)*0,84; ЗТ *0,6)*0,84; ЗТм *0,6)*0,84 | ШТ | 1 |  | 1
| Поправка: 571/пр_2022_п.84_т.3_стр.2_стб.3 | Поправка: 571/пр_2022_п.84_т.3_стр.2_стб.3 Наименование: Демонтаж оборудования, пригодного для дальнейшего использования, со снятием с места установки, необходимой (частичной) разборкой без хранения (перемещается на другое место установки и тому подобное)
| 1 | ОТ (ЗТ) | чел.-ч. |  |  | 0.43344 |  |  |  |  | 282.4
| 1-100-46 | Средний разряд работы 4,6 | чел.-ч. | 0.86 | 0.504 | 0.43344 |  |  | 651.53 |  | 282.4
| 2 | ЭМ | [8 empty] | 107.62
|  | ОТм(ЗТм) | чел.-ч. |  |  | 0.1008 |  |  |  |  | 70.62 | [16 empty] | 1
| 91.05.05-015 | Краны на автомобильном ходу, грузоподъемность 16 т | маш.-ч | 0.1 | 0.504 | 0.0504 |  |  | 1552.12 |  | 78.23
| 4-100-060 | ОТм(ЗТм) Средний разряд машинистов 6 | чел.-ч. | 0.1 | 0.504 | 0.1 |  |  | 803.25 |  | 40.48 | [16 empty] | 1
| 91.14.02-001 | Автомобили бортовые, грузоподъемность до 5 т | маш.-ч | 0.1 | 0.504 | 0.0504 | 477.92 | 1.22 | 583.06 |  | 29.39
| 4-100-040 | ОТм(ЗТм) Средний разряд машинистов 4 | чел.-ч. | 0.1 | 0.504 | 0.1 |  |  | 597.98 |  | 30.14 | [16 empty] | 1
| 4 | М | [8 empty] | 0
| 01.7.06.05-0041 | Ленты изоляционные хлопчатобумажные прорезиненные для электромонтажных и ремонтных работ, цвет черный, ширина 20 мм, толщина 0,35 мм | м | 0.83 | 0 | 0 | 5.87 | 0.96 | 5.64 |  | 0
| 01.7.15.03-0042 | Болты с гайками и шайбами строительные | кг | 0.3 | 0 | 0 | 174.93 | 1.15 | 201.17 |  | 0
| 08.3.07.01-0052 | Прокат стальной горячекатаный полосовой, марки стали Ст3сп, Ст3пс, размеры 50х5 мм | т | 0.0006 | 0 | 0 | 70310.45 | 0.84 | 59060.78 |  | 0
|  | Итого прямые затраты | [8 empty] | 460.64
|  | ФОТ | [8 empty] | 353.02
| Пр/812-049.3-1 | НР Электротехнические установки: на других объектах | % | 97 |  | 97 |  |  |  |  | 342.43
| Пр/774-049.3 | СП Электротехнические установки: на других объектах | % | 51 |  | 51 |  |  |  |  | 180.04
|  | Всего по позиции | [5 empty] | 983.11 |  | 983.11 |  | 1991.18 | 1046.91 | 983.11 | 107.62 |  | = | 282.4 |  | 70.62 |  | = | 0 | 342.43 | 180.04 |  | 2
230 | ГЭСНм 08-02-370-01 | Щиток до трех групп, устанавливаемый в: обхват колонн (Применительно к установке шкафа учета со счетчиком, автоматами т.п.) Поправки к: М )*0; ЭМ *0,84; ЗТ *0,84; ЗТм *0,84 | ШТ | 1 |  | 1
| 1 | ОТ (ЗТ) | чел.-ч. |  |  | 0.7224 |  |  |  |  | 470.67
| 1-100-46 | Средний разряд работы 4,6 | чел.-ч. | 0.86 | 0.84 | 0.7224 |  |  | 651.53 |  | 470.67
| 2 | ЭМ | [8 empty] | 179.36
|  | ОТм(ЗТм) | чел.-ч. |  |  | 0.168 |  |  |  |  | 117.7 | [16 empty] | 1
| 91.05.05-015 | Краны на автомобильном ходу, грузоподъемность 16 т | маш.-ч | 0.1 | 0.84 | 0.084 |  |  | 1552.12 |  | 130.38
| 4-100-060 | ОТм(ЗТм) Средний разряд машинистов 6 | чел.-ч. | 0.1 | 0.84 | 0.1 |  |  | 803.25 |  | 67.47 | [16 empty] | 1
| 91.14.02-001 | Автомобили бортовые, грузоподъемность до 5 т | маш.-ч | 0.1 | 0.84 | 0.084 | 477.92 | 1.22 | 583.06 |  | 48.98
| 4-100-040 | ОТм(ЗТм) Средний разряд машинистов 4 | чел.-ч. | 0.1 | 0.84 | 0.1 |  |  | 597.98 |  | 50.23 | [16 empty] | 1
| 4 | М | [8 empty] | 0
| 01.7.06.05-0041 | Ленты изоляционные хлопчатобумажные прорезиненные для электромонтажных и ремонтных работ, цвет черный, ширина 20 мм, толщина 0,35 мм | м | 0.83 | 0 | 0 | 5.87 | 0.96 | 5.64 |  | 0
| 01.7.15.03-0042 | Болты с гайками и шайбами строительные | кг | 0.3 | 0 | 0 | 174.93 | 1.15 | 201.17 |  | 0
| 08.3.07.01-0052 | Прокат стальной горячекатаный полосовой, марки стали Ст3сп, Ст3пс, размеры 50х5 мм | т | 0.0006 | 0 | 0 | 70310.45 | 0.84 | 59060.78 |  | 0
|  | Итого прямые затраты | [8 empty] | 767.73
|  | ФОТ | [8 empty] | 588.37
| Пр/812-049.3-1 | НР Электротехнические установки: на других объектах | % | 97 |  | 97 |  |  |  |  | 570.72
| Пр/774-049.3 | СП Электротехнические установки: на других объектах | % | 51 |  | 51 |  |  |  |  | 300.07
|  | Всего по позиции | [5 empty] | 1638.52 |  | 1638.52 |  | 1991.18 | 1046.91 | 1638.52 | 179.36 |  | = | 470.67 |  | 117.7 |  | = | 0 | 570.72 | 300.07 |  | 2
231 | ГЭСНм 08-02-370-01 | Щиток до трех групп, устанавливаемый в: обхват колонн (Применительно к демонтажу шкафа освещения со счетчиком, автоматами и т.п., при условии что шкаф подлежит дальнейшему использованию) Поправки к: М *0; ЭМ *0,6)*0,84; ЗТ *0,6)*0,84; ЗТм *0,6)*0,84 | ШТ | 1 |  | 1
| Поправка: 571/пр_2022_п.84_т.3_стр.2_стб.3 | Поправка: 571/пр_2022_п.84_т.3_стр.2_стб.3 Наименование: Демонтаж оборудования, пригодного для дальнейшего использования, со снятием с места установки, необходимой (частичной) разборкой без хранения (перемещается на другое место установки и тому подобное)
| 1 | ОТ (ЗТ) | чел.-ч. |  |  | 0.43344 |  |  |  |  | 282.4
| 1-100-46 | Средний разряд работы 4,6 | чел.-ч. | 0.86 | 0.504 | 0.43344 |  |  | 651.53 |  | 282.4
| 2 | ЭМ | [8 empty] | 107.62
|  | ОТм(ЗТм) | чел.-ч. |  |  | 0.1008 |  |  |  |  | 70.62 | [16 empty] | 1
| 91.05.05-015 | Краны на автомобильном ходу, грузоподъемность 16 т | маш.-ч | 0.1 | 0.504 | 0.0504 |  |  | 1552.12 |  | 78.23
| 4-100-060 | ОТм(ЗТм) Средний разряд машинистов 6 | чел.-ч. | 0.1 | 0.504 | 0.1 |  |  | 803.25 |  | 40.48 | [16 empty] | 1
| 91.14.02-001 | Автомобили бортовые, грузоподъемность до 5 т | маш.-ч | 0.1 | 0.504 | 0.0504 | 477.92 | 1.22 | 583.06 |  | 29.39
| 4-100-040 | ОТм(ЗТм) Средний разряд машинистов 4 | чел.-ч. | 0.1 | 0.504 | 0.1 |  |  | 597.98 |  | 30.14 | [16 empty] | 1
| 4 | М | [8 empty] | 0
| 01.7.06.05-0041 | Ленты изоляционные хлопчатобумажные прорезиненные для электромонтажных и ремонтных работ, цвет черный, ширина 20 мм, толщина 0,35 мм | м | 0.83 | 0 | 0 | 5.87 | 0.96 | 5.64 |  | 0
| 01.7.15.03-0042 | Болты с гайками и шайбами строительные | кг | 0.3 | 0 | 0 | 174.93 | 1.15 | 201.17 |  | 0
| 08.3.07.01-0052 | Прокат стальной горячекатаный полосовой, марки стали Ст3сп, Ст3пс, размеры 50х5 мм | т | 0.0006 | 0 | 0 | 70310.45 | 0.84 | 59060.78 |  | 0
|  | Итого прямые затраты | [8 empty] | 460.64
|  | ФОТ | [8 empty] | 353.02
| Пр/812-049.3-1 | НР Электротехнические установки: на других объектах | % | 97 |  | 97 |  |  |  |  | 342.43
| Пр/774-049.3 | СП Электротехнические установки: на других объектах | % | 51 |  | 51 |  |  |  |  | 180.04
|  | Всего по позиции | [5 empty] | 983.11 |  | 983.11 |  | 1991.18 | 1046.91 | 983.11 | 107.62 |  | = | 282.4 |  | 70.62 |  | = | 0 | 342.43 | 180.04 |  | 2
232 | ГЭСНм 08-02-370-01 | Щиток до трех групп, устанавливаемый в: обхват колонн (Применительно к установке шкафа освещения со счетчиком, автоматами и т.п.) Поправки к: М )*0; ЭМ *0,84; ЗТ *0,84; ЗТм *0,84 | ШТ | 1 |  | 1
| 1 | ОТ (ЗТ) | чел.-ч. |  |  | 0.7224 |  |  |  |  | 470.67
| 1-100-46 | Средний разряд работы 4,6 | чел.-ч. | 0.86 | 0.84 | 0.7224 |  |  | 651.53 |  | 470.67
| 2 | ЭМ | [8 empty] | 179.36
|  | ОТм(ЗТм) | чел.-ч. |  |  | 0.168 |  |  |  |  | 117.7 | [16 empty] | 1
| 91.05.05-015 | Краны на автомобильном ходу, грузоподъемность 16 т | маш.-ч | 0.1 | 0.84 | 0.084 |  |  | 1552.12 |  | 130.38
| 4-100-060 | ОТм(ЗТм) Средний разряд машинистов 6 | чел.-ч. | 0.1 | 0.84 | 0.1 |  |  | 803.25 |  | 67.47 | [16 empty] | 1
| 91.14.02-001 | Автомобили бортовые, грузоподъемность до 5 т | маш.-ч | 0.1 | 0.84 | 0.084 | 477.92 | 1.22 | 583.06 |  | 48.98
| 4-100-040 | ОТм(ЗТм) Средний разряд машинистов 4 | чел.-ч. | 0.1 | 0.84 | 0.1 |  |  | 597.98 |  | 50.23 | [16 empty] | 1
| 4 | М | [8 empty] | 0
| 01.7.06.05-0041 | Ленты изоляционные хлопчатобумажные прорезиненные для электромонтажных и ремонтных работ, цвет черный, ширина 20 мм, толщина 0,35 мм | м | 0.83 | 0 | 0 | 5.87 | 0.96 | 5.64 |  | 0
| 01.7.15.03-0042 | Болты с гайками и шайбами строительные | кг | 0.3 | 0 | 0 | 174.93 | 1.15 | 201.17 |  | 0
| 08.3.07.01-0052 | Прокат стальной горячекатаный полосовой, марки стали Ст3сп, Ст3пс, размеры 50х5 мм | т | 0.0006 | 0 | 0 | 70310.45 | 0.84 | 59060.78 |  | 0
|  | Итого прямые затраты | [8 empty] | 767.73
|  | ФОТ | [8 empty] | 588.37
| Пр/812-049.3-1 | НР Электротехнические установки: на других объектах | % | 97 |  | 97 |  |  |  |  | 570.72
| Пр/774-049.3 | СП Электротехнические установки: на других объектах | % | 51 |  | 51 |  |  |  |  | 300.07
|  | Всего по позиции | [5 empty] | 1638.52 |  | 1638.52 |  | 1991.18 | 1046.91 | 1638.52 | 179.36 |  | = | 470.67 |  | 117.7 |  | = | 0 | 570.72 | 300.07 |  | 2
233 | ГЭСНм 08-03-600-01 | Счетчики, устанавливаемые на готовом основании: однофазные (Прим-но к демонтажу отдельно установленного счетчика на опоре с дальнейшим использованием) Поправки к: М *0; ЭМ *0,6)*0,84; ЗТ *0,6)*0,84; ЗТм *0,6)*0,84 | ШТ | 1 |  | 1
| Поправка: 571/пр_2022_п.84_т.3_стр.2_стб.3 | Поправка: 571/пр_2022_п.84_т.3_стр.2_стб.3 Наименование: Демонтаж оборудования, пригодного для дальнейшего использования, со снятием с места установки, необходимой (частичной) разборкой без хранения (перемещается на другое место установки и тому подобное)
| 1 | ОТ (ЗТ) | чел.-ч. |  |  | 0.14112 |  |  |  |  | 86.91
| 1-100-42 | Средний разряд работы 4,2 | чел.-ч. | 0.28 | 0.504 | 0.14112 |  |  | 615.83 |  | 86.91
| 2 | ЭМ | [8 empty] | 10.76
|  | ОТм(ЗТм) | чел.-ч. |  |  | 0.01008 |  |  |  |  | 7.06 | [16 empty] | 1
| 91.05.05-015 | Краны на автомобильном ходу, грузоподъемность 16 т | маш.-ч | 0.01 | 0.504 | 0.00504 |  |  | 1552.12 |  | 7.82
| 4-100-060 | ОТм(ЗТм) Средний разряд машинистов 6 | чел.-ч. | 0.01 | 0.504 | 0.01 |  |  | 803.25 |  | 4.05 | [16 empty] | 1
| 91.14.02-001 | Автомобили бортовые, грузоподъемность до 5 т | маш.-ч | 0.01 | 0.504 | 0.00504 | 477.92 | 1.22 | 583.06 |  | 2.94
| 4-100-040 | ОТм(ЗТм) Средний разряд машинистов 4 | чел.-ч. | 0.01 | 0.504 | 0.01 |  |  | 597.98 |  | 3.01 | [16 empty] | 1
| 4 | М | [8 empty] | 0
| 01.7.15.04-0011 | Винты стальные с полукруглой головкой, длина 50 мм | т | 3e-05 | 0 | 0 | 127406 | 1.25 | 159257.5 |  | 0
|  | Итого прямые затраты | [8 empty] | 104.73
|  | ФОТ | [8 empty] | 93.97
| Пр/812-049.3-1 | НР Электротехнические установки: на других объектах | % | 97 |  | 97 |  |  |  |  | 91.15
| Пр/774-049.3 | СП Электротехнические установки: на других объектах | % | 51 |  | 51 |  |  |  |  | 47.92
|  | Всего по позиции | [5 empty] | 243.8 |  | 243.8 |  | 1956.55 | 1028.7 | 243.8 | 10.76 |  | = | 86.91 |  | 7.06 |  | = | 0 | 91.15 | 47.92 |  | 2
234 | ГЭСНм 08-03-600-01 | Счетчики, устанавливаемые на готовом основании: однофазные (ранее снятого, отдельно установленного) Поправки к: М )*0; ЭМ *0,84; ЗТ *0,84; ЗТм *0,84 | ШТ | 1 |  | 1
| 1 | ОТ (ЗТ) | чел.-ч. |  |  | 0.2352 |  |  |  |  | 144.84
| 1-100-42 | Средний разряд работы 4,2 | чел.-ч. | 0.28 | 0.84 | 0.2352 |  |  | 615.83 |  | 144.84
| 2 | ЭМ | [8 empty] | 17.94
|  | ОТм(ЗТм) | чел.-ч. |  |  | 0.0168 |  |  |  |  | 11.77 | [16 empty] | 1
| 91.05.05-015 | Краны на автомобильном ходу, грузоподъемность 16 т | маш.-ч | 0.01 | 0.84 | 0.0084 |  |  | 1552.12 |  | 13.04
| 4-100-060 | ОТм(ЗТм) Средний разряд машинистов 6 | чел.-ч. | 0.01 | 0.84 | 0.01 |  |  | 803.25 |  | 6.75 | [16 empty] | 1
| 91.14.02-001 | Автомобили бортовые, грузоподъемность до 5 т | маш.-ч | 0.01 | 0.84 | 0.0084 | 477.92 | 1.22 | 583.06 |  | 4.9
| 4-100-040 | ОТм(ЗТм) Средний разряд машинистов 4 | чел.-ч. | 0.01 | 0.84 | 0.01 |  |  | 597.98 |  | 5.02 | [16 empty] | 1
| 4 | М | [8 empty] | 0
| 01.7.15.04-0011 | Винты стальные с полукруглой головкой, длина 50 мм | т | 3e-05 | 0 | 0 | 127406 | 1.25 | 159257.5 |  | 0
|  | Итого прямые затраты | [8 empty] | 174.55
|  | ФОТ | [8 empty] | 156.61
| Пр/812-049.3-1 | НР Электротехнические установки: на других объектах | % | 97 |  | 97 |  |  |  |  | 151.91
| Пр/774-049.3 | СП Электротехнические установки: на других объектах | % | 51 |  | 51 |  |  |  |  | 79.87
|  | Всего по позиции | [5 empty] | 406.33 |  | 406.33 |  | 1956.55 | 1028.7 | 406.33 | 17.94 |  | = | 144.84 |  | 11.77 |  | = | 0 | 151.91 | 79.87 |  | 2
235 | ГЭСНм 08-03-600-02 | Счетчики, устанавливаемые на готовом основании: трехфазные (Прим-но к демонтажу счетчиков отдельно установленного с дальнейшим использованием) Поправки к: М *0; ЭМ *0,6)*0,84; ЗТ *0,6)*0,84; ЗТм *0,6)*0,84 | ШТ | 1 |  | 1
| Поправка: 571/пр_2022_п.84_т.3_стр.2_стб.3 | Поправка: 571/пр_2022_п.84_т.3_стр.2_стб.3 Наименование: Демонтаж оборудования, пригодного для дальнейшего использования, со снятием с места установки, необходимой (частичной) разборкой без хранения (перемещается на другое место установки и тому подобное)
| 1 | ОТ (ЗТ) | чел.-ч. |  |  | 0.3528 |  |  |  |  | 217.26
| 1-100-42 | Средний разряд работы 4,2 | чел.-ч. | 0.7 | 0.504 | 0.3528 |  |  | 615.83 |  | 217.26
| 2 | ЭМ | [8 empty] | 10.76
|  | ОТм(ЗТм) | чел.-ч. |  |  | 0.01008 |  |  |  |  | 7.06 | [16 empty] | 1
| 91.05.05-015 | Краны на автомобильном ходу, грузоподъемность 16 т | маш.-ч | 0.01 | 0.504 | 0.00504 |  |  | 1552.12 |  | 7.82
| 4-100-060 | ОТм(ЗТм) Средний разряд машинистов 6 | чел.-ч. | 0.01 | 0.504 | 0.01 |  |  | 803.25 |  | 4.05 | [16 empty] | 1
| 91.14.02-001 | Автомобили бортовые, грузоподъемность до 5 т | маш.-ч | 0.01 | 0.504 | 0.00504 | 477.92 | 1.22 | 583.06 |  | 2.94
| 4-100-040 | ОТм(ЗТм) Средний разряд машинистов 4 | чел.-ч. | 0.01 | 0.504 | 0.01 |  |  | 597.98 |  | 3.01 | [16 empty] | 1
| 4 | М | [8 empty] | 0
| 01.7.15.04-0011 | Винты стальные с полукруглой головкой, длина 50 мм | т | 3e-05 | 0 | 0 | 127406 | 1.25 | 159257.5 |  | 0
|  | Итого прямые затраты | [8 empty] | 235.08
|  | ФОТ | [8 empty] | 224.32
| Пр/812-049.3-1 | НР Электротехнические установки: на других объектах | % | 97 |  | 97 |  |  |  |  | 217.59
| Пр/774-049.3 | СП Электротехнические установки: на других объектах | % | 51 |  | 51 |  |  |  |  | 114.4
|  | Всего по позиции | [5 empty] | 567.07 |  | 567.07 |  | 1956.55 | 1028.7 | 567.07 | 10.76 |  | = | 217.26 |  | 7.06 |  | = | 0 | 217.59 | 114.4 |  | 2
236 | ГЭСНм 08-03-600-02 | Счетчики, устанавливаемые на готовом основании: трехфазные (ранее снятого, отдельно установленного) Поправки к: М )*0; ЭМ *0,84; ЗТ *0,84; ЗТм *0,84 | ШТ | 1 |  | 1
| 1 | ОТ (ЗТ) | чел.-ч. |  |  | 0.588 |  |  |  |  | 362.11
| 1-100-42 | Средний разряд работы 4,2 | чел.-ч. | 0.7 | 0.84 | 0.588 |  |  | 615.83 |  | 362.11
| 2 | ЭМ | [8 empty] | 17.94
|  | ОТм(ЗТм) | чел.-ч. |  |  | 0.0168 |  |  |  |  | 11.77 | [16 empty] | 1
| 91.05.05-015 | Краны на автомобильном ходу, грузоподъемность 16 т | маш.-ч | 0.01 | 0.84 | 0.0084 |  |  | 1552.12 |  | 13.04
| 4-100-060 | ОТм(ЗТм) Средний разряд машинистов 6 | чел.-ч. | 0.01 | 0.84 | 0.01 |  |  | 803.25 |  | 6.75 | [16 empty] | 1
| 91.14.02-001 | Автомобили бортовые, грузоподъемность до 5 т | маш.-ч | 0.01 | 0.84 | 0.0084 | 477.92 | 1.22 | 583.06 |  | 4.9
| 4-100-040 | ОТм(ЗТм) Средний разряд машинистов 4 | чел.-ч. | 0.01 | 0.84 | 0.01 |  |  | 597.98 |  | 5.02 | [16 empty] | 1
| 4 | М | [8 empty] | 0
| 01.7.15.04-0011 | Винты стальные с полукруглой головкой, длина 50 мм | т | 3e-05 | 0 | 0 | 127406 | 1.25 | 159257.5 |  | 0
|  | Итого прямые затраты | [8 empty] | 391.82
|  | ФОТ | [8 empty] | 373.88
| Пр/812-049.3-1 | НР Электротехнические установки: на других объектах | % | 97 |  | 97 |  |  |  |  | 362.66
| Пр/774-049.3 | СП Электротехнические установки: на других объектах | % | 51 |  | 51 |  |  |  |  | 190.68
|  | Всего по позиции | [5 empty] | 945.16 |  | 945.16 |  | 1956.55 | 1028.7 | 945.16 | 17.94 |  | = | 362.11 |  | 11.77 |  | = | 0 | 362.66 | 190.68 |  | 2
Раздел: 20. Пуско-наладочные работы
237 | Калькуляция №41 | Проверка соединений заземлителей с заземляемыми элементами (естественных заземлителей с заземляющим устройством) | точка | 1 |  | 1 | 133.33 |  |  |  | 133.33
|  | Всего по позиции | [5 empty] | 133.33 |  | 133.33 |  | 0 | 0 | 133.33 | 0 |  | = | 0 |  | 0 |  | = | 133.33 | 0 | 0 |  | 1
238 | Калькуляция №42 | Проверка соединений заземлителей с заземляемыми элементами (естественных заземлителей с заземляющим устройством) (Ку=0,9-При испытаниях и измерениях, выполняемых на нескольких единицах однотипного оборудования в одном присоединении, на каждую последующую единицу оборудования) | точка | 1 |  | 1 | 119.89 |  |  |  | 119.89
|  | Всего по позиции | [5 empty] | 119.89 |  | 119.89 |  | 0 | 0 | 119.89 | 0 |  | = | 0 |  | 0 |  | = | 119.89 | 0 | 0 |  | 1
239 | Калькуляция №43 | Измерение сопротивления растеканию тока: заземлителя | 1 измерение | 1 |  | 1 | 1318.06 |  |  |  | 1318.06
|  | Всего по позиции | [5 empty] | 1318.06 |  | 1318.06 |  | 0 | 0 | 1318.06 | 0 |  | = | 0 |  | 0 |  | = | 1318.06 | 0 | 0 |  | 1
240 | Калькуляция №44 | Измерение полного сопротивления заземления петли фаза - ноль | 1 измерение | 1 |  | 1 | 1403.67 |  |  |  | 1403.67
|  | Всего по позиции | [5 empty] | 1403.67 |  | 1403.67 |  | 0 | 0 | 1403.67 | 0 |  | = | 0 |  | 0 |  | = | 1403.67 | 0 | 0 |  | 1
Раздел: 21. Установка опор городского наружного освещения
241 | ГЭСН 33-05-006-01 | Земляные работы при сборке и установке железобетонных одностоечных опор с кабельным и воздушными вводами (Бурение и рытье ям; засыпка пазух котлованов грунтом) Поправки к: М )*0; ЭМ *0,84; ЗТ *0,84; ЗТм *0,84 | 100 ШТ | 0.01 |  | 0.01
Объем: 0,01=1/100
| 1 | ОТ (ЗТ) | чел.-ч. |  |  | 1.6464 |  |  |  |  | 808.18
| 1-100-21 | Средний разряд работы 2,1 | чел.-ч. | 196 | 0.84 | 1.6464 |  |  | 490.88 |  | 808.18
| 2 | ЭМ | [8 empty] | 410.04
|  | ОТм(ЗТм) | чел.-ч. |  |  | 0.1596 |  |  |  |  | 109.68 | [16 empty] | 1
| 91.04.01-031 | Машины бурильно-крановые на автомобильном ходу, диаметр бурения до 800 мм, глубина бурения до 5 м | маш.-ч | 19 | 0.84 | 0.1596 | 2088.77 | 1.23 | 2569.19 |  | 410.04
| 4-100-050 | ОТм(ЗТм) Средний разряд машинистов 5 | чел.-ч. | 19 | 0.84 | 0.19 |  |  | 687.23 |  | 109.68 | [16 empty] | 1
|  | Итого прямые затраты | [8 empty] | 1327.9
|  | ФОТ | [8 empty] | 917.86
| Пр/812-027.0-1 | НР Линии электропередачи | % | 103 |  | 103 |  |  |  |  | 945.4
| Пр/774-027.0 | СП Линии электропередачи | % | 60 |  | 60 |  |  |  |  | 550.72
|  | Всего по позиции | [5 empty] | 282402 |  | 2824.02 |  | 12.13 | 7.07 | 2824.02 | 410.04 |  | = | 808.18 |  | 109.68 |  | = | 0 | 945.4 | 550.72 |  | 1
242 | ГЭСН 33-05-008-01 | Установка опор наружного освещения композитных фланцевых Поправки к: М )*0; ЭМ *0,84; ЗТ *0,84; ЗТм *0,84 | ШТ | 1 |  | 1
| 1 | ОТ (ЗТ) | чел.-ч. |  |  | 1.1928 |  |  |  |  | 633.42
| 1-100-30 | Средний разряд работы 3,0 | чел.-ч. | 1.42 | 0.84 | 1.1928 |  |  | 531.04 |  | 633.42
| 2 | ЭМ | [8 empty] | 1294.87
|  | ОТм(ЗТм) | чел.-ч. |  |  | 0.504 |  |  |  |  | 346.36 | [16 empty] | 1
| 91.04.01-031 | Машины бурильно-крановые на автомобильном ходу, диаметр бурения до 800 мм, глубина бурения до 5 м | маш.-ч | 0.6 | 0.84 | 0.504 | 2088.77 | 1.23 | 2569.19 |  | 1294.87
| 4-100-050 | ОТм(ЗТм) Средний разряд машинистов 5 | чел.-ч. | 0.6 | 0.84 | 0.6 |  |  | 687.23 |  | 346.36 | [16 empty] | 1
| 4 | М | [8 empty] | 0
| 07.2.02.01 | Закладная деталь фундамента | ШТ | 1 | 0 | 0
| 07.4.03.12 | Опора наружного освещения композитная с фланцевым соединением | ШТ | 1 | 0 | 0
|  | Итого прямые затраты | [8 empty] | 2274.65
|  | ФОТ | [8 empty] | 979.78
| Пр/812-027.0-1 | НР Линии электропередачи | % | 103 |  | 103 |  |  |  |  | 1009.17
| Пр/774-027.0 | СП Линии электропередачи | % | 60 |  | 60 |  |  |  |  | 587.87
|  | Всего по позиции | [5 empty] | 3871.69 |  | 3871.69 |  | 1254.82 | 730.96 | 3871.69 | 1294.87 |  | = | 633.42 |  | 346.36 |  | = | 0 | 1009.17 | 587.87 |  | 1
Раздел: 22. Развозка конструкций и материалов опор ВЛ 0,38-10 кВ по трассе
243 | ГЭСН 33-04-016-01 | Развозка конструкций и материалов опор ВЛ 0,38-10 кВ по трассе: одностоечных деревянных опор Поправки к: М )*0; ЭМ *0,84; ЗТ *0,84; ЗТм *0,84 | ШТ | 1 |  | 1
| 1 | ОТ (ЗТ) | чел.-ч. |  |  | 0.168 |  |  |  |  | 85.47
| 1-100-25 | Средний разряд работы 2,5 | чел.-ч. | 0.2 | 0.84 | 0.168 |  |  | 508.73 |  | 85.47
| 2 | ЭМ | [8 empty] | 54.06
|  | ОТм(ЗТм) | чел.-ч. |  |  | 0.0924 |  |  |  |  | 55.25 | [16 empty] | 1
| 91.15.01-001 | Прицепы тракторные, грузоподъемность до 2 т | маш.-ч | 0.11 | 0.84 | 0.0924 |  |  | 14.21 |  | 1.31
| 91.15.03-014 | Тракторы на пневмоколесном ходу, мощность 59 кВт (80 л.с.) | маш.-ч | 0.11 | 0.84 | 0.0924 | 487.94 | 1.17 | 570.89 |  | 52.75
| 4-100-040 | ОТм(ЗТм) Средний разряд машинистов 4 | чел.-ч. | 0.11 | 0.84 | 0.11 |  |  | 597.98 |  | 55.25 | [16 empty] | 1
|  | Итого прямые затраты | [8 empty] | 194.78
|  | ФОТ | [8 empty] | 140.72
| Пр/812-027.0-1 | НР Линии электропередачи | % | 103 |  | 103 |  |  |  |  | 144.94
| Пр/774-027.0 | СП Линии электропередачи | % | 60 |  | 60 |  |  |  |  | 84.43
|  | Всего по позиции | [5 empty] | 424.15 |  | 424.15 |  | 1139.91 | 664.03 | 424.15 | 54.06 |  | = | 85.47 |  | 55.25 |  | = | 0 | 144.94 | 84.43 |  | 1
244 | ГЭСН 33-04-016-02 | Развозка конструкций и материалов опор ВЛ 0,38-10 кВ по трассе: одностоечных железобетонных опор Поправки к: М )*0; ЭМ *0,84; ЗТ *0,84; ЗТм *0,84 | ШТ | 1 |  | 1
| 1 | ОТ (ЗТ) | чел.-ч. |  |  | 0.3696 |  |  |  |  | 188.03
| 1-100-25 | Средний разряд работы 2,5 | чел.-ч. | 0.44 | 0.84 | 0.3696 |  |  | 508.73 |  | 188.03
| 2 | ЭМ | [8 empty] | 430.86
|  | ОТм(ЗТм) | чел.-ч. |  |  | 0.4032 |  |  |  |  | 282.49 | [16 empty] | 1
| 91.05.05-015 | Краны на автомобильном ходу, грузоподъемность 16 т | маш.-ч | 0.24 | 0.84 | 0.2016 |  |  | 1552.12 |  | 312.91
| 4-100-060 | ОТм(ЗТм) Средний разряд машинистов 6 | чел.-ч. | 0.24 | 0.84 | 0.24 |  |  | 803.25 |  | 161.94 | [16 empty] | 1
| 91.15.01-001 | Прицепы тракторные, грузоподъемность до 2 т | маш.-ч | 0.24 | 0.84 | 0.2016 |  |  | 14.21 |  | 2.86
| 91.15.03-014 | Тракторы на пневмоколесном ходу, мощность 59 кВт (80 л.с.) | маш.-ч | 0.24 | 0.84 | 0.2016 | 487.94 | 1.17 | 570.89 |  | 115.09
| 4-100-040 | ОТм(ЗТм) Средний разряд машинистов 4 | чел.-ч. | 0.24 | 0.84 | 0.24 |  |  | 597.98 |  | 120.55 | [16 empty] | 1
|  | Итого прямые затраты | [8 empty] | 901.38
|  | ФОТ | [8 empty] | 470.52
| Пр/812-027.0-1 | НР Линии электропередачи | % | 103 |  | 103 |  |  |  |  | 484.64
| Пр/774-027.0 | СП Линии электропередачи | % | 60 |  | 60 |  |  |  |  | 282.31
|  | Всего по позиции | [5 empty] | 1668.33 |  | 1668.33 |  | 1967.26 | 1145.98 | 1668.33 | 430.86 |  | = | 188.03 |  | 282.49 |  | = | 0 | 484.64 | 282.31 |  | 1
245 | ГЭСН 33-04-016-03 | Развозка конструкций и материалов опор ВЛ 0,38-10 кВ по трассе: А-образных деревянных опор Поправки к: М )*0; ЭМ *0,84; ЗТ *0,84; ЗТм *0,84 | ШТ | 1 |  | 1
| 1 | ОТ (ЗТ) | чел.-ч. |  |  | 0.4872 |  |  |  |  | 247.85
| 1-100-25 | Средний разряд работы 2,5 | чел.-ч. | 0.58 | 0.84 | 0.4872 |  |  | 508.73 |  | 247.85
| 2 | ЭМ | [8 empty] | 556.53
|  | ОТм(ЗТм) | чел.-ч. |  |  | 0.5208 |  |  |  |  | 364.88 | [16 empty] | 1
| 91.05.05-015 | Краны на автомобильном ходу, грузоподъемность 16 т | маш.-ч | 0.31 | 0.84 | 0.2604 |  |  | 1552.12 |  | 404.17
| 4-100-060 | ОТм(ЗТм) Средний разряд машинистов 6 | чел.-ч. | 0.31 | 0.84 | 0.31 |  |  | 803.25 |  | 209.17 | [16 empty] | 1
| 91.15.01-001 | Прицепы тракторные, грузоподъемность до 2 т | маш.-ч | 0.31 | 0.84 | 0.2604 |  |  | 14.21 |  | 3.7
| 91.15.03-014 | Тракторы на пневмоколесном ходу, мощность 59 кВт (80 л.с.) | маш.-ч | 0.31 | 0.84 | 0.2604 | 487.94 | 1.17 | 570.89 |  | 148.66
| 4-100-040 | ОТм(ЗТм) Средний разряд машинистов 4 | чел.-ч. | 0.31 | 0.84 | 0.31 |  |  | 597.98 |  | 155.71 | [16 empty] | 1
|  | Итого прямые затраты | [8 empty] | 1169.26
|  | ФОТ | [8 empty] | 612.73
| Пр/812-027.0-1 | НР Линии электропередачи | % | 103 |  | 103 |  |  |  |  | 631.11
| Пр/774-027.0 | СП Линии электропередачи | % | 60 |  | 60 |  |  |  |  | 367.64
|  | Всего по позиции | [5 empty] | 2168.01 |  | 2168.01 |  | 1967.26 | 1145.98 | 2168.01 | 556.53 |  | = | 247.85 |  | 364.88 |  | = | 0 | 631.11 | 367.64 |  | 1
246 | ГЭСН 33-04-016-04 | Развозка конструкций и материалов опор ВЛ 0,38-10 кВ по трассе: приставок железобетонных Поправки к: М )*0; ЭМ *0,84; ЗТ *0,84; ЗТм *0,84 | ШТ | 1 |  | 1
| 1 | ОТ (ЗТ) | чел.-ч. |  |  | 0.3444 |  |  |  |  | 175.21
| 1-100-25 | Средний разряд работы 2,5 | чел.-ч. | 0.41 | 0.84 | 0.3444 |  |  | 508.73 |  | 175.21
| 2 | ЭМ | [8 empty] | 394.96
|  | ОТм(ЗТм) | чел.-ч. |  |  | 0.3696 |  |  |  |  | 258.95 | [16 empty] | 1
| 91.05.05-015 | Краны на автомобильном ходу, грузоподъемность 16 т | маш.-ч | 0.22 | 0.84 | 0.1848 |  |  | 1552.12 |  | 286.83
| 4-100-060 | ОТм(ЗТм) Средний разряд машинистов 6 | чел.-ч. | 0.22 | 0.84 | 0.22 |  |  | 803.25 |  | 148.44 | [16 empty] | 1
| 91.15.01-001 | Прицепы тракторные, грузоподъемность до 2 т | маш.-ч | 0.22 | 0.84 | 0.1848 |  |  | 14.21 |  | 2.63
| 91.15.03-014 | Тракторы на пневмоколесном ходу, мощность 59 кВт (80 л.с.) | маш.-ч | 0.22 | 0.84 | 0.1848 | 487.94 | 1.17 | 570.89 |  | 105.5
| 4-100-040 | ОТм(ЗТм) Средний разряд машинистов 4 | чел.-ч. | 0.22 | 0.84 | 0.22 |  |  | 597.98 |  | 110.51 | [16 empty] | 1
|  | Итого прямые затраты | [8 empty] | 829.12
|  | ФОТ | [8 empty] | 434.16
| Пр/812-027.0-1 | НР Линии электропередачи | % | 103 |  | 103 |  |  |  |  | 447.18
| Пр/774-027.0 | СП Линии электропередачи | % | 60 |  | 60 |  |  |  |  | 260.5
|  | Всего по позиции | [5 empty] | 1536.8 |  | 1536.8 |  | 1967.26 | 1145.98 | 1536.8 | 394.96 |  | = | 175.21 |  | 258.95 |  | = | 0 | 447.18 | 260.5 |  | 1
247 | ГЭСН 33-04-016-05 | Развозка конструкций и материалов опор ВЛ 0,38-10 кВ по трассе: материалов оснастки одностоечных опор Поправки к: М )*0; ЭМ *0,84; ЗТ *0,84; ЗТм *0,84 | ШТ | 1 |  | 1
| 1 | ОТ (ЗТ) | чел.-ч. |  |  | 0.21 |  |  |  |  | 106.83
| 1-100-25 | Средний разряд работы 2,5 | чел.-ч. | 0.25 | 0.84 | 0.21 |  |  | 508.73 |  | 106.83
| 2 | ЭМ | [8 empty] | 68.81
|  | ОТм(ЗТм) | чел.-ч. |  |  | 0.1176 |  |  |  |  | 70.32 | [16 empty] | 1
| 91.15.01-001 | Прицепы тракторные, грузоподъемность до 2 т | маш.-ч | 0.14 | 0.84 | 0.1176 |  |  | 14.21 |  | 1.67
| 91.15.03-014 | Тракторы на пневмоколесном ходу, мощность 59 кВт (80 л.с.) | маш.-ч | 0.14 | 0.84 | 0.1176 | 487.94 | 1.17 | 570.89 |  | 67.14
| 4-100-040 | ОТм(ЗТм) Средний разряд машинистов 4 | чел.-ч. | 0.14 | 0.84 | 0.14 |  |  | 597.98 |  | 70.32 | [16 empty] | 1
|  | Итого прямые затраты | [8 empty] | 245.96
|  | ФОТ | [8 empty] | 177.15
| Пр/812-027.0-1 | НР Линии электропередачи | % | 103 |  | 103 |  |  |  |  | 182.46
| Пр/774-027.0 | СП Линии электропередачи | % | 60 |  | 60 |  |  |  |  | 106.29
|  | Всего по позиции | [5 empty] | 534.71 |  | 534.71 |  | 1139.91 | 664.03 | 534.71 | 68.81 |  | = | 106.83 |  | 70.32 |  | = | 0 | 182.46 | 106.29 |  | 1
248 | ГЭСН 33-04-016-06 | Развозка конструкций и материалов опор ВЛ 0,38-10 кВ по трассе: материалов оснастки сложных опор Поправки к: М )*0; ЭМ *0,84; ЗТ *0,84; ЗТм *0,84 | ШТ | 1 |  | 1
| 1 | ОТ (ЗТ) | чел.-ч. |  |  | 0.252 |  |  |  |  | 128.2
| 1-100-25 | Средний разряд работы 2,5 | чел.-ч. | 0.3 | 0.84 | 0.252 |  |  | 508.73 |  | 128.2
| 2 | ЭМ | [8 empty] | 78.64
|  | ОТм(ЗТм) | чел.-ч. |  |  | 0.1344 |  |  |  |  | 80.37 | [16 empty] | 1
| 91.15.01-001 | Прицепы тракторные, грузоподъемность до 2 т | маш.-ч | 0.16 | 0.84 | 0.1344 |  |  | 14.21 |  | 1.91
| 91.15.03-014 | Тракторы на пневмоколесном ходу, мощность 59 кВт (80 л.с.) | маш.-ч | 0.16 | 0.84 | 0.1344 | 487.94 | 1.17 | 570.89 |  | 76.73
| 4-100-040 | ОТм(ЗТм) Средний разряд машинистов 4 | чел.-ч. | 0.16 | 0.84 | 0.16 |  |  | 597.98 |  | 80.37 | [16 empty] | 1
|  | Итого прямые затраты | [8 empty] | 287.21
|  | ФОТ | [8 empty] | 208.57
| Пр/812-027.0-1 | НР Линии электропередачи | % | 103 |  | 103 |  |  |  |  | 214.83
| Пр/774-027.0 | СП Линии электропередачи | % | 60 |  | 60 |  |  |  |  | 125.14
|  | Всего по позиции | [5 empty] | 627.18 |  | 627.18 |  | 1139.91 | 664.03 | 627.18 | 78.64 |  | = | 128.2 |  | 80.37 |  | = | 0 | 214.83 | 125.14 |  | 1
Раздел: 23. Погрузка, разгрузка и перевозка материалов
249 | 03-1 | Погрузка в автотранспортное средство: изделия из сборного железобетона, бетона, керамзитобетона массой до 3 т (стоек, приставок) Поправки к: Сметной цене *0,84 | 1т груза | 1 |  | 1 |  |  | 417.46 | 0.84 | 350.67
|  | Всего по позиции | [5 empty] | 350.67 |  | 350.67 |  | 0 | 0 | 350.67 |  | 0 | = |  | 0 |  | 0 | = |  | 0 | 0 | 350.67 | 1
250 | 04-1 | Погрузка в автотранспортное средство: изделия из сборного железобетона, бетона, керамзитобетона массой от 3 до 6 т (стоек, приставок) Поправки к: Сметной цене *0,84 | 1т груза | 1 |  | 1 |  |  | 344.72 | 0.84 | 289.56
|  | Всего по позиции | [5 empty] | 289.56 |  | 289.56 |  | 0 | 0 | 289.56 |  | 0 | = |  | 0 |  | 0 | = |  | 0 | 0 | 289.56 | 1
251 | 07-1 | Погрузка в автотранспортное средство: лес круглый (деревянных стоек) Поправки к: Сметной цене *0,84 | 1т груза | 1 |  | 1 |  |  | 518.54 | 0.84 | 435.57
|  | Всего по позиции | [5 empty] | 435.57 |  | 435.57 |  | 0 | 0 | 435.57 |  | 0 | = |  | 0 |  | 0 | = |  | 0 | 0 | 435.57 | 1
252 | 51-1 | Погрузка в автотранспортное средство: прочие материалы, детали (с использованием погрузчика) (провода, травес, заземляющих проводников) Поправки к: Сметной цене *0,84 | 1т груза | 1 |  | 1 |  |  | 687.35 | 0.84 | 577.37
|  | Всего по позиции | [5 empty] | 577.37 |  | 577.37 |  | 0 | 0 | 577.37 |  | 0 | = |  | 0 |  | 0 | = |  | 0 | 0 | 577.37 | 1
253 | 49-1 | Погрузка в автотранспортное средство: мусор строительный с погрузкой экскаваторами емкостью ковша до 0,5 м3 Поправки к: Сметной цене *0,84 | 1т груза | 1 |  | 1 |  |  | 84.11 | 0.84 | 70.65
|  | Всего по позиции | [5 empty] | 70.65 |  | 70.65 |  | 0 | 0 | 70.65 |  | 0 | = |  | 0 |  | 0 | = |  | 0 | 0 | 70.65 | 1
254 | 47-1 | Погрузка в автотранспортное средство: мусор строительный с погрузкой вручную Поправки к: Сметной цене *0,84 | 1т груза | 1 |  | 1 |  |  | 1278.44 | 0.84 | 1073.89
|  | Всего по позиции | [5 empty] | 1073.89 |  | 1073.89 |  | 0 | 0 | 1073.89 |  | 0 | = |  | 0 |  | 0 | = |  | 0 | 0 | 1073.89 | 1
255 | 03-2 | Разгрузка с автотранспортного средства: изделия из сборного железобетона, бетона, керамзитобетона массой до 3 т (стоек, приставок) Поправки к: Сметной цене *0,84 | 1т груза | 1 |  | 1 |  |  | 417.46 | 0.84 | 350.67
|  | Всего по позиции | [5 empty] | 350.67 |  | 350.67 |  | 0 | 0 | 350.67 |  | 0 | = |  | 0 |  | 0 | = |  | 0 | 0 | 350.67 | 1
256 | 04-2 | Разгрузка с автотранспортного средства: изделия из сборного железобетона, бетона, керамзитобетона массой от 3 до 6 т (стоек, приставок) Поправки к: Сметной цене *0,84 | 1т груза | 1 |  | 1 |  |  | 344.72 | 0.84 | 289.56
|  | Всего по позиции | [5 empty] | 289.56 |  | 289.56 |  | 0 | 0 | 289.56 |  | 0 | = |  | 0 |  | 0 | = |  | 0 | 0 | 289.56 | 1
257 | 07-2 | Разгрузка с автотранспортного средства: лес круглый (деревянных стоек) Поправки к: Сметной цене *0,84 | 1т груза | 1 |  | 1 |  |  | 458.31 | 0.84 | 384.98
|  | Всего по позиции | [5 empty] | 384.98 |  | 384.98 |  | 0 | 0 | 384.98 |  | 0 | = |  | 0 |  | 0 | = |  | 0 | 0 | 384.98 | 1
258 | 51-2 | Разгрузка с автотранспортного средства: прочие материалы, детали (с использованием погрузчика) (провода, травес, заземляющих проводников) Поправки к: Сметной цене *0,84 | 1т груза | 1 |  | 1 |  |  | 489.87 | 0.84 | 411.49
|  | Всего по позиции | [5 empty] | 411.49 |  | 411.49 |  | 0 | 0 | 411.49 |  | 0 | = |  | 0 |  | 0 | = |  | 0 | 0 | 411.49 | 1
259 | 01-20-1-01-0005 | Перевозка грузов I класса автомобилями бортовыми грузоподъемностью до 20 т по дорогам с усовершенствованным (асфальтобетонным, цементобетонным, железобетонным, обработанным органическим вяжущим) дорожным покрытием на расстояние 5 км | 1т груза | 1 |  | 1 |  |  | 353.55 |  | 353.55
|  | Всего по позиции | [5 empty] | 353.55 |  | 353.55 |  | 0 | 0 | 353.55 |  | 0 | = |  | 0 |  | 0 | = |  | 0 | 0 | 353.55 | 1
260 | 01-20-1-01-0010 | Перевозка грузов I класса автомобилями бортовыми грузоподъемностью до 20 т по дорогам с усовершенствованным (асфальтобетонным, цементобетонным, железобетонным, обработанным органическим вяжущим) дорожным покрытием на расстояние 10 км | 1т груза | 1 |  | 1 |  |  | 423.3 |  | 423.3
|  | Всего по позиции | [5 empty] | 423.3 |  | 423.3 |  | 0 | 0 | 423.3 |  | 0 | = |  | 0 |  | 0 | = |  | 0 | 0 | 423.3 | 1
261 | 01-20-1-01-0020 | Перевозка грузов I класса автомобилями бортовыми грузоподъемностью до 20 т по дорогам с усовершенствованным (асфальтобетонным, цементобетонным, железобетонным, обработанным органическим вяжущим) дорожным покрытием на расстояние 20 км | 1т груза | 1 |  | 1 |  |  | 472.45 |  | 472.45
|  | Всего по позиции | [5 empty] | 472.45 |  | 472.45 |  | 0 | 0 | 472.45 |  | 0 | = |  | 0 |  | 0 | = |  | 0 | 0 | 472.45 | 1
262 | 01-20-1-01-0030 | Перевозка грузов I класса автомобилями бортовыми грузоподъемностью до 20 т по дорогам с усовершенствованным (асфальтобетонным, цементобетонным, железобетонным, обработанным органическим вяжущим) дорожным покрытием на расстояние 30 км | 1т груза | 1 |  | 1 |  |  | 521.6 |  | 521.6
|  | Всего по позиции | [5 empty] | 521.6 |  | 521.6 |  | 0 | 0 | 521.6 |  | 0 | = |  | 0 |  | 0 | = |  | 0 | 0 | 521.6 | 1
263 | 01-20-1-01-0040 | Перевозка грузов I класса автомобилями бортовыми грузоподъемностью до 20 т по дорогам с усовершенствованным (асфальтобетонным, цементобетонным, железобетонным, обработанным органическим вяжущим) дорожным покрытием на расстояние 40 км | 1т груза | 1 |  | 1 |  |  | 570.75 |  | 570.75
|  | Всего по позиции | [5 empty] | 570.75 |  | 570.75 |  | 0 | 0 | 570.75 |  | 0 | = |  | 0 |  | 0 | = |  | 0 | 0 | 570.75 | 1
264 | 01-20-1-01-0050 | Перевозка грузов I класса автомобилями бортовыми грузоподъемностью до 20 т по дорогам с усовершенствованным (асфальтобетонным, цементобетонным, железобетонным, обработанным органическим вяжущим) дорожным покрытием на расстояние 50 км | 1т груза | 1 |  | 1 |  |  | 619.89 |  | 619.89
|  | Всего по позиции | [5 empty] | 619.89 |  | 619.89 |  | 0 | 0 | 619.89 |  | 0 | = |  | 0 |  | 0 | = |  | 0 | 0 | 619.89 | 1
Составил
[должность,подпись(инициалы,фамилия)]
Проверил
[должность,подпись(инициалы,фамилия)]

## Source
0 | Smeta.RU (Terminal) (495) 974-1589 |  | _PS_ |  | 0 | 0 | 0 | Smeta.RU (Terminal) |  | 1 | 18246 | 99024973 | 11 | 14 | 0 | 1
1 | 1215 | 0 | 1140 | 0 |  | +№03 Альбом на ремонт ВЛ-0,4-10кВ 2026 г. Москва |  | 0 |  | 0 | 0 | 523 |  | 0 | 0 | 7 | 0 |  | 4 |  | 0 | [31 empty] | 0 | [5 empty] | Сметные нормы списания | Коды ценников | 0 | 0 | 0 | 0 | 1 | 0 | 6 | 2 | 1 | 1 | 0 | 0 | 1 | 0 | 0 | Москва (Общестрой) 1-й квартал 2025 ФСНБ-2022_И13 капительный ремонт | Версия 1.12.0 для ФСНБ-2022 И13 | ФСНБ-2022 - Изменения И13 | ФСНБ-2022 - Изменения И13 | ФСНБ-2022 - Изменения И13 | ФСНБ-2022 - Изменения И13 | Поправки для ФСНБ-2022 от 14.05.2025 г И13 (55/пр) Капитальный ремонт производственных зданий | 0 | 0 | 487063562 |  |  | 15 | [5 empty] | Приказ Минстроя России от 30.12.2021 г. № 1046/пр | ГСН | 45695 | 508 | 13 | Приказ Минстроя России от 18.05.2022 г. № 378/пр, Приказ Минстроя России от 26.08.2022 г. № 703/пр, Приказ Минстроя России от 26.10.2022 г. № 905/пр; Приказ Минстроя России от 27.12.2022 г. № 1133/пр; Приказ Минстроя России от 10.02.2023 г. № 84/пр; Приказ Минстроя России от 11.05.2023 г. № 335/пр; Приказ Минстроя России от 02.08.2023 г. № 551/пр; Приказ Минстроя России от 14.11.2023 г. № 817/пр; Приказ Минстроя России от 16.02.2024 г. № 102/пр; Приказ Минстроя России от 13.05.2024 г. № 323/пр; Приказ Минстроя России от 09.08.2024 г. № 524/пр; Приказ Минстроя России от 07.11.2024 г. № 747/пр; Приказ Минстроя России от 07.02.2025 г. № 69/пр |  |  | 0 | [29 empty] | 0
15 | 1
52 | 1215 | 1 | 12 | 0 |  | +№03 Альбом на ремонт ВЛ-0,4-10кВ 2026 г. Москва | [7 empty] | 1254970.08 | 121212.74 | 253885.16 | 127048.84 | 752823.34 | 0 | 1354.2332 | 200.5878 | 0 | 902576.74 | 522398.45 | 0 | 0 | 0 | 0 | 0 | 0 | 0 | 0 | 0 | 0 | 0 | 0 | 0 | 0 | 0 | 0 | 0 | 0 | 2687141.22 | 2537441.82 | 149699.4 | 0 | 121212.74 | 121212.74 | 0 | 121212.74 | 0 | 0 | 0 | 0 | 7195.95 | 0 | 0 | 0 | 0 | 0 | 0 | 0 | 0 | 0 | 0 | 0 | 0 | 0 | 0 | 0 | 0 | 0 | 0 | 0 | 0 | 0 | 0 | 0 | 0 | 0 | 0 | 0 | 0 | 0 | 0 | 0 | 0 | 0 | 0 | 0 | 0 | 0 | 0 | 0 | 0 | 0 | 0 | 0 | 0 | 0 | 0 | 0 | 0 | 0 | 0 | 0 | 0 | 0 | 0 | 0 | 0 | 0 | 0 | 0 | 0 | 0 | 0 | 0 | 0 | 0 | 0 | 0 | 0 | 0 | 0 | 0 | 0 | 0 | 0 | 0 | 0 | 0 | 0 | 0 | 0 | 0 | 0 | 0 | 0 | 0 | 0 | 0 | 0 | 0 | 0 | 0 | 0 | 0 | 0 | 0 | 0 | 0 | 0 | 0 | 0 | 0 | 0 | 0 | 0 | 0 | 0 | 0 | 0 | 0 | 0 | 0 | 0 | 0 | 0 | 0 | 0 | 0 | 0 | 0 | 0 | 0 | 0 | 0 | 0 | 0 | 0 | 0 | 0 | 0 | 0 | 0 | 0 | 0 | 0 | 0 | 0 | 0 | 0 | 0 | 0 | 0 | 0 | 0 | 0 | 0 | 0 | 0 | 0 | 0 | 0
3 | 1 |  | 1098 |  | 1 | Работы на ВЛ 0,4-10 кВ |  | 0 | Перечень видов работ | -1 | 1 | [6 empty] | 0 |  |  | 0 | [32 empty] | *0 | [9 empty] | *0 | [10 empty] | 0 | [7 empty] | 0 | 0
52 | 1 | 3 | 20 | 0 | 1 | Работы на ВЛ 0,4-10 кВ | [7 empty] | 1254970.08 | 121212.74 | 253885.16 | 127048.84 | 752823.34 | 0 | 1354.2332 | 200.5878 | 0 | 902576.74 | 522398.45 | 0 | 0 | 0 | 0 | 0 | 0 | 0 | 0 | 0 | 0 | 0 | 0 | 0 | 0 | 0 | 0 | 0 | 0 | 2687141.22 | 2537441.82 | 149699.4 | 0 | 121212.74 | 121212.74 | 0 | 121212.74 | 0 | 0 | 0 | 0 | 7195.95 | 0 | 0 | 0 | 0 | 0 | 0 | 0 | 0 | 0 | 0 | 0 | 0 | 0 | 0 | 0 | 0 | 0 | 0 | 0 | 0 | 0 | 0 | 0 | 0 | 0 | 0 | 0 | 0 | 0 | 0 | 0 | 0 | 0 | 0 | 0 | 0 | 0 | 0 | 0 | 0 | 0 | 0 | 0 | 0 | 0 | 0 | 0 | 0 | 0 | 0 | 0 | 0 | 0 | 0 | 0 | 0 | 0 | 0 | 0 | 0 | 0 | 0 | 0 | 0 | 0 | 0 | 0 | 0 | 0 | 0 | 0 | 0 | 0 | 0 | 0 | 0 | 0 | 0 | 0 | 0 | 0 | 0 | 0 | 0 | 0 | 0 | 0 | 0 | 0 | 0 | 0 | 0 | 0 | 0 | 0 | 0 | 0 | 0 | 0 | 0 | 0 | 0 | 0 | 0 | 0 | 0 | 0 | 0 | 0 | 0 | 0 | 0 | 0 | 0 | 0 | 0 | 0 | 0 | 0 | 0 | 0 | 0 | 0 | 0 | 0 | 0 | 0 | 0 | 0 | 0 | 0 | 0 | 0 | 0 | 0 | 0 | 0 | 0 | 0 | 0 | 0 | 0 | 0 | 0 | 0 | 0 | 0 | 0 | 0 | 0
4 | 1 |  | 59 |  | Новый раздел | 1. Замена провода на ВЛ 0,4-10 кВ |  | 0 |  | -1 | [7 empty] | 0 |  |  | 0 | [32 empty] | *0 | [9 empty] | *0 | [10 empty] | 0 | [11 empty] | 0
52 | 1 | 4 | 24 | 0 | Новый раздел | 1. Замена провода на ВЛ 0,4-10 кВ | [7 empty] | 306503.28 | 0 | 38595.66 | 44402.96 | 223504.66 | 0 | 386.0341 | 73.8824 | 0 | 275944.84 | 160744.58 | 0 | 0 | 306503.28 | 0 | 38595.66 | 44402.96 | 223504.66 | 0 | 386.0341 | 73.8824 | 0 | 275944.84 | 160744.58 | 0 | 0 | 0 | 0 | 0 | 743192.7 | 743192.7 | 0 | 0 | 0 | 0 | 0 | 0 | 0 | 0 | 0 | 0 | 0 | 0 | 0 | 0 | 0 | 0 | 0 | 0 | 0 | 0 | 0 | 0 | 0 | 0 | 0 | 0 | 0 | 0 | 0 | 0 | 0 | 0 | 0 | 743192.7 | 743192.7 | 0 | 0 | 0 | 0 | 0 | 0 | 0 | 0 | 0 | 0 | 0 | 0 | 0 | 0 | 0 | 0 | 0 | 0 | 0 | 0 | 0 | 0 | 0 | 0 | 0 | 0 | 0 | 0 | 0 | 0 | 0 | 0 | 0 | 0 | 0 | 0 | 0 | 0 | 0 | 0 | 0 | 0 | 0 | 0 | 0 | 0 | 0 | 0 | 0 | 0 | 0 | 0 | 0 | 0 | 0 | 0 | 0 | 0 | 0 | 0 | 0 | 0 | 0 | 0 | 0 | 0 | 0 | 0 | 0 | 0 | 0 | 0 | 0 | 0 | 0 | 0 | 0 | 0 | 0 | 0 | 0 | 0 | 0 | 0 | 0 | 0 | 0 | 0 | 0 | 0 | 0 | 0 | 0 | 0 | 0 | 0 | 0 | 0 | 0 | 0 | 0 | 0 | 0 | 0 | 0 | 0 | 0 | 0 | 0 | 0 | 0 | 0 | 0 | 0 | 0 | 0 | 0 | 0 | 0 | 0 | 0 | 0 | 0 | 0 | 0 | 0
17 | 1 | 4 | 4 | 1 | 33-04-040-01 | Демонтаж: 3-х проводов ВЛ 0,38 кВ с одной опоры | ШТ | 1 | 0 | 1 |  |  |  | 935.04 | 0 | 172.1 | 205.95 | 556.99 | 0 | 1.0668 | 0.3444 | 0 | 785.83 | 457.76 |  | 353029544 | 683.0127 | 0 | 126.0258 | 205.9443 | 556.9869 | 0 | 1.0668 | 0.3444 | 0 | 1058.2822 | 0 | 150.0307 | 245.1718 | 663.0797 | 0 | 1.27 | 0.41 | 0 | 103 | 60 | 1 | 1 |  |  | 1 | 1 | 1 | 1 |  |  |  |  | 0 | 1 | И13_ГЭСН-2022, 33-04-040-01, приказ Минстроя России от 18.05.2022 г. № 378/пр |  |  | 33002 | 0 |  | 0 | 2 | 0 | 1 | 1 | 1 | 1 | 1 | 1 |  | 103 | 60 |  |  |  | 0 | 0 | 0 | [5 empty] | 0 |  | 0 | 935.04 | 0 | 1068.48 | 1195.96 | 522.11 | 0 | 1.0668 | 0.3444 | 0 | 785.8282 | 457.764 |  |  |  | )*0 | *0,84 | *0,84 | *0,84 |  | *0,84 | *0,84 |  |  |  | 0 | 0 | 1 | 1 |  |  |  | 1013 | ШТ | ШТ | 1 | [6 empty] | 342529423 | 2 | Общестроительные работы | 27 | Линии электропередачи | 1 | 33002 | Линии электропередачи | ФЕР-33 |  |  |  | 131072 | 0 | 0 | 0 | 0 | 0 | 1.27 | 0.41 | 0 | [17 empty] | 0 | 0 | 0 |  |  |  |  | 103 | 60 |  |  |  |  | 1 |  | -101915723 | 2 | 1 | -2 | 0 | 0 | 0 | 2178.63 | 2178.63 | 0 | 0 |  | 0 | 3 | 0 |  | 0 | 1 | 0 | 0 | 0 | 0 |  | Пр/812-027.0-1 | Пр/774-027.0 | Линии электропередачи | Линии электропередачи | 0 | 0
17 | 1 | 8 | 8 | 2 | 33-04-040-02 | Демонтаж: одного дополнительного провода с одной опоры | ШТ | 1 | 0 | 1 |  |  |  | 138.28 | 0 | 33.44 | 40.18 | 64.66 | 0 | 0.126 | 0.0672 | 0 | 107.99 | 62.9 |  | 353029544 | 89.0642 | 0 | 24.4023 | 40.1843 | 64.6619 | 0 | 0.126 | 0.0672 | 0 | 153.8672 | 0 | 29.0503 | 47.8384 | 76.9785 | 0 | 0.15 | 0.08 | 0 | 103 | 60 | 1 | 1 |  |  | 1 | 1 | 1 | 1 |  |  |  |  | 0 | 1 | И13_ГЭСН-2022, 33-04-040-02, приказ Минстроя России от 18.05.2022 г. № 378/пр |  |  | 33002 | 0 |  | 0 | 2 | 0 | 1 | 1 | 1 | 1 | 1 | 1 |  | 103 | 60 |  |  |  | 0 | 0 | 0 | [5 empty] | 0 |  | 0 | 138.28 | 0 | 1068.48 | 1195.96 | 513.19 | 0 | 0.126 | 0.0672 | 0 | 107.9852 | 62.904 |  |  |  | )*0 | *0,84 | *0,84 | *0,84 |  | *0,84 | *0,84 |  |  |  | 0 | 0 | 1 | 1 |  |  |  | 1013 | ШТ | ШТ | 1 | [6 empty] | 342529423 | 2 | Общестроительные работы | 27 | Линии электропередачи | 1 | 33002 | Линии электропередачи | ФЕР-33 |  |  |  | 131072 | 0 | 0 | 0 | 0 | 0 | 0.15 | 0.08 | 0 | [17 empty] | 0 | 0 | 0 |  |  |  |  | 103 | 60 |  |  |  |  | 1 |  | 1078184777 | 2 | 1 | -2 | 0 | 0 | 0 | 309.17 | 309.17 | 0 | 0 |  | 0 | 3 | 0 |  | 0 | 1 | 0 | 0 | 0 | 0 |  | Пр/812-027.0-1 | Пр/774-027.0 | Линии электропередачи | Линии электропередачи | 0 | 0
19 | 1 |  |  |  |  | Работы по демонтажу СИП-2А | [19 empty] | 1 | [188 empty] | 0
17 | 1 | 12 | 12 | 3 | 33-04-040-01 | Демонтаж: 3-х проводов ВЛ 0,38 кВ с одной опоры | ШТ | 1 | 0 | 1 |  |  |  | 935.04 | 0 | 172.1 | 205.95 | 556.99 | 0 | 1.0668 | 0.3444 | 0 | 785.83 | 457.76 |  | 353029544 | 683.0127 | 0 | 126.0258 | 205.9443 | 556.9869 | 0 | 1.0668 | 0.3444 | 0 | 1058.2822 | 0 | 150.0307 | 245.1718 | 663.0797 | 0 | 1.27 | 0.41 | 0 | 103 | 60 | 1 | 1 |  |  | 1 | 1 | 1 | 1 |  |  |  |  | 0 | 1 | И13_ГЭСН-2022, 33-04-040-01, приказ Минстроя России от 18.05.2022 г. № 378/пр |  |  | 33002 | 0 |  | 0 | 2 | 0 | 1 | 1 | 1 | 1 | 1 | 1 |  | 103 | 60 |  |  |  | 0 | 0 | 0 | [5 empty] | 0 |  | 0 | 935.04 | 0 | 1068.48 | 1195.96 | 522.11 | 0 | 1.0668 | 0.3444 | 0 | 785.8282 | 457.764 |  |  |  | )*0 | *0,84 | *0,84 | *0,84 |  | *0,84 | *0,84 |  |  |  | 0 | 0 | 1 | 1 |  |  |  | 1013 | ШТ | ШТ | 1 | [6 empty] | 342529423 | 2 | Общестроительные работы | 27 | Линии электропередачи | 1 | 33002 | Линии электропередачи | ФЕР-33 |  |  |  | 131072 | 0 | 0 | 0 | 0 | 0 | 1.27 | 0.41 | 0 | [17 empty] | 0 | 0 | 0 |  |  |  |  | 103 | 60 |  |  |  |  | 1 |  | -101915723 | 2 | 1 | -2 | 0 | 0 | 0 | 2178.63 | 2178.63 | 0 | 0 |  | 0 | 3 | 0 |  | 0 | 1 | 0 | 0 | 0 | 0 |  | Пр/812-027.0-1 | Пр/774-027.0 | Линии электропередачи | Линии электропередачи | 0 | 0
17 | 1 | 16 | 16 | 4 | 33-04-040-02 | Демонтаж: одного дополнительного провода с одной опоры | ШТ | -1 | 0 | -1 |  |  |  | -138.28 | 0 | -33.44 | -40.18 | -64.66 | 0 | -0.126 | -0.0672 | 0 | -107.99 | -62.9 |  | 353029544 | 89.0642 | 0 | 24.4023 | 40.1843 | 64.6619 | 0 | 0.126 | 0.0672 | 0 | 153.8672 | 0 | 29.0503 | 47.8384 | 76.9785 | 0 | 0.15 | 0.08 | 0 | 103 | 60 | 1 | 1 |  |  | 1 | 1 | 1 | 1 |  |  |  |  | 0 | 1 | И13_ГЭСН-2022, 33-04-040-02, приказ Минстроя России от 18.05.2022 г. № 378/пр |  |  | 33002 | 0 |  | 0 | 2 | 0 | 1 | 1 | 1 | 1 | 1 | 1 |  | 103 | 60 |  |  |  | 0 | 0 | 0 | [5 empty] | 0 |  | 0 | -138.28 | 0 | 1068.48 | 1195.96 | 513.19 | 0 | 0.126 | 0.0672 | 0 | -107.9852 | -62.904 |  |  |  | )*0 | *0,84 | *0,84 | *0,84 |  | *0,84 | *0,84 |  |  |  | 0 | 0 | 1 | 1 |  |  |  | 1013 | ШТ | ШТ | 1 | [6 empty] | 342529423 | 2 | Общестроительные работы | 27 | Линии электропередачи | 1 | 33002 | Линии электропередачи | ФЕР-33 |  |  |  | 131072 | 0 | 0 | 0 | 0 | 0 | 0.15 | 0.08 | 0 | [17 empty] | 0 | 0 | 0 |  |  |  |  | 103 | 60 |  |  |  |  | 1 |  | 1078184777 | 2 | 1 | -2 | 0 | 0 | 0 | -309.17 | -309.17 | 0 | 0 |  | 0 | 3 | 0 |  | 0 | 1 | 0 | 0 | 0 | 0 |  | Пр/812-027.0-1 | Пр/774-027.0 | Линии электропередачи | Линии электропередачи | 0 | 0
17 | 1 | 20 | 20 | 5 | 33-04-040-02 | Демонтаж: одного дополнительного провода с одной опоры | ШТ | -1 | 0 | -1 |  |  |  | -138.28 | 0 | -33.44 | -40.18 | -64.66 | 0 | -0.126 | -0.0672 | 0 | -107.99 | -62.9 |  | 353029544 | 89.0642 | 0 | 24.4023 | 40.1843 | 64.6619 | 0 | 0.126 | 0.0672 | 0 | 153.8672 | 0 | 29.0503 | 47.8384 | 76.9785 | 0 | 0.15 | 0.08 | 0 | 103 | 60 | 1 | 1 |  |  | 1 | 1 | 1 | 1 |  |  |  |  | 0 | 1 | И13_ГЭСН-2022, 33-04-040-02, приказ Минстроя России от 18.05.2022 г. № 378/пр |  |  | 33002 | 0 |  | 0 | 2 | 0 | 1 | 1 | 1 | 1 | 1 | 1 |  | 103 | 60 |  |  |  | 0 | 0 | 0 | [5 empty] | 0 |  | 0 | -138.28 | 0 | 1068.48 | 1195.96 | 513.19 | 0 | 0.126 | 0.0672 | 0 | -107.9852 | -62.904 |  |  |  | )*0 | *0,84 | *0,84 | *0,84 |  | *0,84 | *0,84 |  |  |  | 0 | 0 | 1 | 1 |  |  |  | 1013 | ШТ | ШТ | 1 | [6 empty] | 342529423 | 2 | Общестроительные работы | 27 | Линии электропередачи | 1 | 33002 | Линии электропередачи | ФЕР-33 |  |  |  | 131072 | 0 | 0 | 0 | 0 | 0 | 0.15 | 0.08 | 0 | [17 empty] | 0 | 0 | 0 |  |  |  |  | 103 | 60 |  |  |  |  | 1 |  | 1078184777 | 2 | 1 | -2 | 0 | 0 | 0 | -309.17 | -309.17 | 0 | 0 |  | 0 | 3 | 0 |  | 0 | 1 | 0 | 0 | 0 | 0 |  | Пр/812-027.0-1 | Пр/774-027.0 | Линии электропередачи | Линии электропередачи | 0 | 0
19 | 1 |  |  |  |  | Итого: Демонтаж одного провода СИП-2А: 1857,42 | [19 empty] | 1 | [188 empty] | 0
17 | 1 | 24 | 24 | 6 | 33-04-040-03 | Демонтаж: 3-х проводов ВЛ 6-10 кВ с одной опоры | ШТ | 1 | 0 | 1 |  |  |  | 1414.27 | 0 | 232.47 | 276.27 | 905.53 | 0 | 1.7052 | 0.462 | 0 | 1217.25 | 709.08 |  | 353029544 | 1076.7386 | 0 | 171.2092 | 276.2668 | 905.5294 | 0 | 1.7052 | 0.462 | 0 | 1610.7207 | 0 | 203.8205 | 328.889 | 1078.0112 | 0 | 2.03 | 0.55 | 0 | 103 | 60 | 1 | 1 |  |  | 1 | 1 | 1 | 1 |  |  |  |  | 0 | 1 | И13_ГЭСН-2022, 33-04-040-03, приказ Минстроя России от 18.05.2022 г. № 378/пр |  |  | 33002 | 0 |  | 0 | 2 | 0 | 1 | 1 | 1 | 1 | 1 | 1 |  | 103 | 60 |  |  |  | 0 | 0 | 0 | [5 empty] | 0 |  | 0 | 1414.27 | 0 | 1068.48 | 1195.96 | 531.04 | 0 | 1.7052 | 0.462 | 0 | 1217.254 | 709.08 |  |  |  | )*0 | *0,84 | *0,84 | *0,84 |  | *0,84 | *0,84 |  |  |  | 0 | 0 | 1 | 1 |  |  |  | 1013 | ШТ | ШТ | 1 | [6 empty] | 342529423 | 2 | Общестроительные работы | 27 | Линии электропередачи | 1 | 33002 | Линии электропередачи | ФЕР-33 |  |  |  | 131072 | 0 | 0 | 0 | 0 | 0 | 2.03 | 0.55 | 0 | [17 empty] | 0 | 0 | 0 |  |  |  |  | 103 | 60 |  |  |  |  | 1 |  | 314195853 | 2 | 1 | -2 | 0 | 0 | 0 | 3340.6 | 3340.6 | 0 | 0 |  | 0 | 3 | 0 |  | 0 | 1 | 0 | 0 | 0 | 0 |  | Пр/812-027.0-1 | Пр/774-027.0 | Линии электропередачи | Линии электропередачи | 0 | 0
17 | 1 | 38 | 38 | 7 | 33-04-009-02 | Подвеска проводов ВЛ 6-10 кВ в ненаселенной местности сечением: свыше 35 мм2 с помощью механизмов, (3 провода) при 10 опорах на км линии | км | 1 | 0 | 1 |  |  |  | 35685.6 | 0 | 6867.55 | 7604.86 | 21213.19 | 0 | 36.708 | 12.7176 | 0 | 29682.59 | 17290.83 |  | 353029544 | 26707.6433 | 0 | 5494.4571 | 7604.8704 | 21213.1861 | 0 | 36.708 | 12.7176 | 0 | 44310.3191 | 3462.0885 | 6541.0204 | 9053.4172 | 25253.793 | 0 | 43.7 | 15.14 | 0 | 103 | 60 | 1 | 1 |  |  | 1 | 1 | 1 | 1 |  |  |  |  | 0 | 1 | И13_ГЭСН-2022 доп.6, 33-04-009-02, приказ Минстроя России от 11.05.2023 г. № 335/пр |  |  | 33001 | 0 |  | 0 | 2 | 0 | 1 | 1 | 1 | 1 | 1 | 1 |  | 103 | 60 |  |  |  | 0 | 0 | 0 | [5 empty] | 0 |  | 0 | 35685.6 | 676814.68 | 1639.37 | 1793.94 | 577.89 | 0 | 36.708 | 12.7176 | 0 | 29682.5915 | 17290.83 |  |  |  | )*0 | *0,84 | *0,84 | *0,84 |  | *0,84 | *0,84 |  |  |  | 0 | 0 | 1 | 1 |  |  |  | 1003 | км | км | 1000 | [6 empty] | 342529115 | 2 | Общестроительные работы | 27 | Линии электропередачи | 1 | 33001 | Линии электропередачи | ФЕР-33 |  |  |  | 131072 | 0 | 0 | 0 | 0 | 0 | 43.7 | 15.14 | 0 | [17 empty] | 0 | 0 | 0 |  |  |  |  | 103 | 60 |  |  |  |  | 1 |  | -1644730344 | 2 | 1 | -2 | 0 | 0 | 0 | 82659.02 | 82659.02 | 0 | 0 |  | 0 | 3 | 0 |  | 0 | 1 | 0 | 0 | 0 | 0 |  | Пр/812-027.0-1 | Пр/774-027.0 | Линии электропередачи | Линии электропередачи | 0 | 0
17 | 1 | 48 | 48 | 8 | 33-04-009-10 | При увеличении количества опор на 1 км ВЛ добавлять: к норме 33-04-009-02 | ШТ | 1 | 0 | 1 |  |  |  | 1258.4 | 0 | 230.82 | 276.26 | 751.32 | 0 | 1.2852 | 0.462 | 0 | 1058.41 | 616.55 |  | 353029544 | 920.3203 | 0 | 169.0052 | 276.2668 | 751.3151 | 0 | 1.2852 | 0.462 | 0 | 4875.0829 | 3450.5745 | 201.1967 | 328.889 | 894.4227 | 0 | 1.53 | 0.55 | 0 | 103 | 60 | 1 | 1 |  |  | 1 | 1 | 1 | 1 |  |  |  |  | 0 | 1 | И13_ГЭСН-2022 доп.6, 33-04-009-10, приказ Минстроя России от 11.05.2023 г. № 335/пр |  |  | 33001 | 0 |  | 0 | 2 | 0 | 1 | 1 | 1 | 1 | 1 | 1 |  | 103 | 60 |  |  |  | 0 | 0 | 0 | [5 empty] | 0 |  | 0 | 1258.4 | 676814.68 | 1068.48 | 1195.96 | 584.59 | 0 | 1.2852 | 0.462 | 0 | 1058.4074 | 616.548 |  |  |  | )*0 | *0,84 | *0,84 | *0,84 |  | *0,84 | *0,84 |  |  |  | 0 | 0 | 1 | 1 |  |  |  | 1013 | ШТ | ШТ | 1 | [6 empty] | 342529115 | 2 | Общестроительные работы | 27 | Линии электропередачи | 1 | 33001 | Линии электропередачи | ФЕР-33 |  |  |  | 131072 | 0 | 0 | 0 | 0 | 0 | 1.53 | 0.55 | 0 | [17 empty] | 0 | 0 | 0 |  |  |  |  | 103 | 60 |  |  |  |  | 1 |  | -2077199802 | 2 | 1 | -2 | 0 | 0 | 0 | 2933.36 | 2933.36 | 0 | 0 |  | 0 | 3 | 0 |  | 0 | 1 | 0 | 0 | 0 | 0 |  | Пр/812-027.0-1 | Пр/774-027.0 | Линии электропередачи | Линии электропередачи | 0 | 0
17 | 1 | 60 | 60 | 9 | 33-04-009-04 | Подвеска проводов ВЛ 6-10 кВ в ненаселенной местности сечением: свыше 35 мм2 вручную, (3 провода) при 10 опорах на км линии | км | 1 | 0 | 1 |  |  |  | 34305.88 | 0 | 1586.86 | 1627.46 | 31091.56 | 0 | 54.432 | 2.7216 | 0 | 33700.59 | 19631.41 |  | 353029544 | 32392.2655 | 0 | 1300.7071 | 1627.4624 | 31091.5584 | 0 | 54.432 | 2.7216 | 0 | 43961.7645 | 3462.0885 | 1548.4608 | 1937.4552 | 37013.76 | 0 | 64.8 | 3.24 | 0 | 103 | 60 | 1 | 1 |  |  | 1 | 1 | 1 | 1 |  |  |  |  | 0 | 1 | И13_ГЭСН-2022 доп.6, 33-04-009-04, приказ Минстроя России от 11.05.2023 г. № 335/пр |  |  | 33001 | 0 |  | 0 | 2 | 0 | 1 | 1 | 1 | 1 | 1 | 1 |  | 103 | 60 |  |  |  | 0 | 0 | 0 | [5 empty] | 0 |  | 0 | 34305.88 | 676814.68 | 583.06 | 597.98 | 571.2 | 0 | 54.432 | 2.7216 | 0 | 33700.5906 | 19631.412 |  |  |  | )*0 | *0,84 | *0,84 | *0,84 |  | *0,84 | *0,84 |  |  |  | 0 | 0 | 1 | 1 |  |  |  | 1003 | км | км | 1000 | [6 empty] | 342529115 | 2 | Общестроительные работы | 27 | Линии электропередачи | 1 | 33001 | Линии электропередачи | ФЕР-33 |  |  |  | 131072 | 0 | 0 | 0 | 0 | 0 | 64.8 | 3.24 | 0 | [17 empty] | 0 | 0 | 0 |  |  |  |  | 103 | 60 |  |  |  |  | 1 |  | 1400601549 | 2 | 1 | -2 | 0 | 0 | 0 | 87637.88 | 87637.88 | 0 | 0 |  | 0 | 3 | 0 |  | 0 | 1 | 0 | 0 | 0 | 0 |  | Пр/812-027.0-1 | Пр/774-027.0 | Линии электропередачи | Линии электропередачи | 0 | 0
17 | 1 | 69 | 69 | 10 | 33-04-009-12 | При увеличении количества опор на 1 км ВЛ добавлять: к норме 33-04-009-04 | ШТ | 1 | 0 | 1 |  |  |  | 850.32 | 0 | 39.18 | 40.18 | 770.96 | 0 | 1.3188 | 0.0672 | 0 | 835.47 | 486.68 |  | 353029544 | 803.0735 | 0 | 32.1162 | 40.1843 | 770.9573 | 0 | 1.3188 | 0.0672 | 0 | 4454.4528 | 3450.5745 | 38.2336 | 47.8384 | 917.8063 | 0 | 1.57 | 0.08 | 0 | 103 | 60 | 1 | 1 |  |  | 1 | 1 | 1 | 1 |  |  |  |  | 0 | 1 | И13_ГЭСН-2022 доп.6, 33-04-009-12, приказ Минстроя России от 11.05.2023 г. № 335/пр |  |  | 33001 | 0 |  | 0 | 2 | 0 | 1 | 1 | 1 | 1 | 1 | 1 |  | 103 | 60 |  |  |  | 0 | 0 | 0 | [5 empty] | 0 |  | 0 | 850.32 | 676814.68 | 583.06 | 597.98 | 584.59 | 0 | 1.3188 | 0.0672 | 0 | 835.4742 | 486.684 |  |  |  | )*0 | *0,84 | *0,84 | *0,84 |  | *0,84 | *0,84 |  |  |  | 0 | 0 | 1 | 1 |  |  |  | 1013 | ШТ | ШТ | 1 | [6 empty] | 342529115 | 2 | Общестроительные работы | 27 | Линии электропередачи | 1 | 33001 | Линии электропередачи | ФЕР-33 |  |  |  | 131072 | 0 | 0 | 0 | 0 | 0 | 1.57 | 0.08 | 0 | [17 empty] | 0 | 0 | 0 |  |  |  |  | 103 | 60 |  |  |  |  | 1 |  | -519025883 | 2 | 1 | -2 | 0 | 0 | 0 | 2172.47 | 2172.47 | 0 | 0 |  | 0 | 3 | 0 |  | 0 | 1 | 0 | 0 | 0 | 0 |  | Пр/812-027.0-1 | Пр/774-027.0 | Линии электропередачи | Линии электропередачи | 0 | 0
17 | 1 | 83 | 83 | 11 | 33-04-009-06 | Подвеска проводов ВЛ 6-10 кВ в населенной местности сечением: свыше 35 мм2 с помощью механизмов, (3 провода) при 10 опорах на км линии | км | 1 | 0 | 1 |  |  |  | 46793.47 | 0 | 9996.02 | 11417.35 | 25380.1 | 0 | 42.924 | 19.0932 | 0 | 37901.37 | 22078.47 |  | 353029544 | 33130.3535 | 0 | 7750.2508 | 11417.3517 | 25380.1027 | 0 | 42.924 | 19.0932 | 0 | 57432.9563 | 4399.9739 | 9226.489 | 13592.0854 | 30214.408 | 0 | 51.1 | 22.73 | 0 | 103 | 60 | 1 | 1 |  |  | 1 | 1 | 1 | 1 |  |  |  |  | 0 | 1 | И13_ГЭСН-2022 доп.6, 33-04-009-06, приказ Минстроя России от 11.05.2023 г. № 335/пр |  |  | 33001 | 0 |  | 0 | 2 | 0 | 1 | 1 | 1 | 1 | 1 | 1 |  | 103 | 60 |  |  |  | 0 | 0 | 0 | [5 empty] | 0 |  | 0 | 46793.47 | 676814.68 | 1639.37 | 1793.94 | 591.28 | 0 | 42.924 | 19.0932 | 0 | 37901.3735 | 22078.47 |  |  |  | )*0 | *0,84 | *0,84 | *0,84 |  | *0,84 | *0,84 |  |  |  | 0 | 0 | 1 | 1 |  |  |  | 1003 | км | км | 1000 | [6 empty] | 342529115 | 2 | Общестроительные работы | 27 | Линии электропередачи | 1 | 33001 | Линии электропередачи | ФЕР-33 |  |  |  | 131072 | 0 | 0 | 0 | 0 | 0 | 51.1 | 22.73 | 0 | [17 empty] | 0 | 0 | 0 |  |  |  |  | 103 | 60 |  |  |  |  | 1 |  | -1867509796 | 2 | 1 | -2 | 0 | 0 | 0 | 106773.31 | 106773.31 | 0 | 0 |  | 0 | 3 | 0 |  | 0 | 1 | 0 | 0 | 0 | 0 |  | Пр/812-027.0-1 | Пр/774-027.0 | Линии электропередачи | Линии электропередачи | 0 | 0
17 | 1 | 93 | 93 | 12 | 33-04-009-14 | При увеличении количества опор на 1 км ВЛ добавлять: к норме 33-04-009-06 | ШТ | 1 | 0 | 1 |  |  |  | 2130.39 | 0 | 482.83 | 582.68 | 1064.88 | 0 | 1.7808 | 0.9744 | 0 | 1696.99 | 988.54 |  | 353029544 | 1415.9604 | 0 | 351.0777 | 582.6717 | 1064.8828 | 0 | 1.7808 | 0.9744 | 0 | 4829.4875 | 2450.1635 | 417.9496 | 693.6568 | 1267.7176 | 0 | 2.12 | 1.16 | 0 | 103 | 60 | 1 | 1 |  |  | 1 | 1 | 1 | 1 |  |  |  |  | 0 | 1 | И13_ГЭСН-2022 доп.6, 33-04-009-14, приказ Минстроя России от 11.05.2023 г. № 335/пр |  |  | 33001 | 0 |  | 0 | 2 | 0 | 1 | 1 | 1 | 1 | 1 | 1 |  | 103 | 60 |  |  |  | 0 | 0 | 0 | [5 empty] | 0 |  | 0 | 2130.39 | 676814.68 | 1068.48 | 1195.96 | 597.98 | 0 | 1.7808 | 0.9744 | 0 | 1696.9868 | 988.536 |  |  |  | )*0 | *0,84 | *0,84 | *0,84 |  | *0,84 | *0,84 |  |  |  | 0 | 0 | 1 | 1 |  |  |  | 1013 | ШТ | ШТ | 1 | [6 empty] | 342529115 | 2 | Общестроительные работы | 27 | Линии электропередачи | 1 | 33001 | Линии электропередачи | ФЕР-33 |  |  |  | 131072 | 0 | 0 | 0 | 0 | 0 | 2.12 | 1.16 | 0 | [17 empty] | 0 | 0 | 0 |  |  |  |  | 103 | 60 |  |  |  |  | 1 |  | -925375045 | 2 | 1 | -2 | 0 | 0 | 0 | 4815.92 | 4815.92 | 0 | 0 |  | 0 | 3 | 0 |  | 0 | 1 | 0 | 0 | 0 | 0 |  | Пр/812-027.0-1 | Пр/774-027.0 | Линии электропередачи | Линии электропередачи | 0 | 0
17 | 1 | 105 | 105 | 13 | 33-04-009-08 | Подвеска проводов ВЛ 6-10 кВ в населенной местности сечением: свыше 35 мм2 вручную, (3 провода) при 10 опорах на км линии | км | 1 | 0 | 1 |  |  |  | 38794.73 | 0 | 1777.87 | 1823.36 | 35193.5 | 0 | 60.9 | 3.0492 | 0 | 38127.37 | 22210.12 |  | 353029544 | 36650.7747 | 0 | 1457.2737 | 1823.3606 | 35193.501 | 0 | 60.9 | 3.0492 | 0 | 50202.5159 | 4399.9739 | 1734.8496 | 2170.6674 | 41897.025 | 0 | 72.5 | 3.63 | 0 | 103 | 60 | 1 | 1 |  |  | 1 | 1 | 1 | 1 |  |  |  |  | 0 | 1 | И13_ГЭСН-2022 доп.6, 33-04-009-08, приказ Минстроя России от 11.05.2023 г. № 335/пр |  |  | 33001 | 0 |  | 0 | 2 | 0 | 1 | 1 | 1 | 1 | 1 | 1 |  | 103 | 60 |  |  |  | 0 | 0 | 0 | [5 empty] | 0 |  | 0 | 38794.73 | 676814.68 | 583.06 | 597.98 | 577.89 | 0 | 60.9 | 3.0492 | 0 | 38127.3658 | 22210.116 |  |  |  | )*0 | *0,84 | *0,84 | *0,84 |  | *0,84 | *0,84 |  |  |  | 0 | 0 | 1 | 1 |  |  |  | 1003 | км | км | 1000 | [6 empty] | 342529115 | 2 | Общестроительные работы | 27 | Линии электропередачи | 1 | 33001 | Линии электропередачи | ФЕР-33 |  |  |  | 131072 | 0 | 0 | 0 | 0 | 0 | 72.5 | 3.63 | 0 | [17 empty] | 0 | 0 | 0 |  |  |  |  | 103 | 60 |  |  |  |  | 1 |  | -753894254 | 2 | 1 | -2 | 0 | 0 | 0 | 99132.22 | 99132.22 | 0 | 0 |  | 0 | 3 | 0 |  | 0 | 1 | 0 | 0 | 0 | 0 |  | Пр/812-027.0-1 | Пр/774-027.0 | Линии электропередачи | Линии электропередачи | 0 | 0
17 | 1 | 114 | 114 | 14 | 33-04-009-16 | При увеличении количества опор на 1 км ВЛ добавлять: к норме 33-04-009-08 | ШТ | 1 | 0 | 1 |  |  |  | 1242 | 0 | 53.87 | 55.25 | 1132.88 | 0 | 1.8396 | 0.0924 | 0 | 1223.77 | 712.88 |  | 353029544 | 1177.0407 | 0 | 44.1598 | 55.2534 | 1132.8809 | 0 | 1.8396 | 0.0924 | 0 | 3917.1802 | 2450.1635 | 52.5712 | 65.7778 | 1348.6677 | 0 | 2.19 | 0.11 | 0 | 103 | 60 | 1 | 1 |  |  | 1 | 1 | 1 | 1 |  |  |  |  | 0 | 1 | И13_ГЭСН-2022 доп.6, 33-04-009-16, приказ Минстроя России от 11.05.2023 г. № 335/пр |  |  | 33001 | 0 |  | 0 | 2 | 0 | 1 | 1 | 1 | 1 | 1 | 1 |  | 103 | 60 |  |  |  | 0 | 0 | 0 | [5 empty] | 0 |  | 0 | 1242 | 676814.68 | 583.06 | 597.98 | 615.83 | 0 | 1.8396 | 0.0924 | 0 | 1223.7739 | 712.878 |  |  |  | )*0 | *0,84 | *0,84 | *0,84 |  | *0,84 | *0,84 |  |  |  | 0 | 0 | 1 | 1 |  |  |  | 1013 | ШТ | ШТ | 1 | [6 empty] | 342529115 | 2 | Общестроительные работы | 27 | Линии электропередачи | 1 | 33001 | Линии электропередачи | ФЕР-33 |  |  |  | 131072 | 0 | 0 | 0 | 0 | 0 | 2.19 | 0.11 | 0 | [17 empty] | 0 | 0 | 0 |  |  |  |  | 103 | 60 |  |  |  |  | 1 |  | 1366485120 | 2 | 1 | -2 | 0 | 0 | 0 | 3178.65 | 3178.65 | 0 | 0 |  | 0 | 3 | 0 |  | 0 | 1 | 0 | 0 | 0 | 0 |  | Пр/812-027.0-1 | Пр/774-027.0 | Линии электропередачи | Линии электропередачи | 0 | 0
17 | 1 | 125 | 125 | 15 | 33-04-008-01 | Подвеска неизолированных проводов ВЛ 0,38 кВ: с помощью механизмов при 20 опорах на км | км | 1 | 0 | 1 |  |  |  | 12008.72 | 0 | 2053.58 | 2230.23 | 7724.91 | 0 | 13.524 | 3.7296 | 0 | 10253.79 | 5973.08 |  | 353029544 | 9397.2715 | 0 | 1672.3627 | 2230.2262 | 7724.9088 | 0 | 13.524 | 3.7296 | 0 | 15455.8666 | 1613.6074 | 1990.908 | 2655.0312 | 9196.32 | 0 | 16.1 | 4.44 | 0 | 103 | 60 | 1 | 1 |  |  | 1 | 1 | 1 | 1 |  |  |  |  | 0 | 1 | И13_ГЭСН-2022 доп.6, 33-04-008-01, приказ Минстроя России от 11.05.2023 г. № 335/пр |  |  | 33001 | 0 |  | 0 | 2 | 0 | 1 | 1 | 1 | 1 | 1 | 1 |  | 103 | 60 |  |  |  | 0 | 0 | 0 | [5 empty] | 0 |  | 0 | 12008.72 | 676735.29 | 1639.37 | 1793.94 | 571.2 | 0 | 13.524 | 3.7296 | 0 | 10253.7942 | 5973.084 |  |  |  | )*0 | *0,84 | *0,84 | *0,84 |  | *0,84 | *0,84 |  |  |  | 0 | 0 | 1 | 1 |  |  |  | 1003 | км | км | 1000 | [6 empty] | 342529115 | 2 | Общестроительные работы | 27 | Линии электропередачи | 1 | 33001 | Линии электропередачи | ФЕР-33 |  |  |  | 131072 | 0 | 0 | 0 | 0 | 0 | 16.1 | 4.44 | 0 | [17 empty] | 0 | 0 | 0 |  |  |  |  | 103 | 60 |  |  |  |  | 1 |  | 2100944464 | 2 | 1 | -2 | 0 | 0 | 0 | 28235.59 | 28235.59 | 0 | 0 |  | 0 | 3 | 0 |  | 0 | 1 | 0 | 0 | 0 | 0 |  | Пр/812-027.0-1 | Пр/774-027.0 | Линии электропередачи | Линии электропередачи | 0 | 0
17 | 1 | 134 | 134 | 16 | 33-04-008-04 | При увеличении количества опор на 1 км ВЛ добавлять: к норме 33-04-008-01 | ШТ | 1 | 0 | 1 |  |  |  | 233.77 | 0 | 34.27 | 40.19 | 159.31 | 0 | 0.2856 | 0.0672 | 0 | 205.49 | 119.7 |  | 353029544 | 184.8148 | 0 | 25.5042 | 40.1843 | 159.3105 | 0 | 0.2856 | 0.0672 | 0 | 1643.8657 | 1376.0097 | 30.3622 | 47.8384 | 189.6554 | 0 | 0.34 | 0.08 | 0 | 103 | 60 | 1 | 1 |  |  | 1 | 1 | 1 | 1 |  |  |  |  | 0 | 1 | И13_ГЭСН-2022 доп.6, 33-04-008-04, приказ Минстроя России от 11.05.2023 г. № 335/пр |  |  | 33001 | 0 |  | 0 | 2 | 0 | 1 | 1 | 1 | 1 | 1 | 1 |  | 103 | 60 |  |  |  | 0 | 0 | 0 | [5 empty] | 0 |  | 0 | 233.77 | 676735.29 | 1068.48 | 1195.96 | 557.81 | 0 | 0.2856 | 0.0672 | 0 | 205.485 | 119.7 |  |  |  | )*0 | *0,84 | *0,84 | *0,84 |  | *0,84 | *0,84 |  |  |  | 0 | 0 | 1 | 1 |  |  |  | 1013 | ШТ | ШТ | 1 | [6 empty] | 342529115 | 2 | Общестроительные работы | 27 | Линии электропередачи | 1 | 33001 | Линии электропередачи | ФЕР-33 |  |  |  | 131072 | 0 | 0 | 0 | 0 | 0 | 0.34 | 0.08 | 0 | [17 empty] | 0 | 0 | 0 |  |  |  |  | 103 | 60 |  |  |  |  | 1 |  | 1912244610 | 2 | 1 | -2 | 0 | 0 | 0 | 558.96 | 558.96 | 0 | 0 |  | 0 | 3 | 0 |  | 0 | 1 | 0 | 0 | 0 | 0 |  | Пр/812-027.0-1 | Пр/774-027.0 | Линии электропередачи | Линии электропередачи | 0 | 0
17 | 1 | 143 | 143 | 17 | 33-04-008-02 | Подвеска неизолированных проводов ВЛ 0,38 кВ: вручную при 20 опорах на км | км | 1 | 0 | 1 |  |  |  | 12780.53 | 0 | 597.52 | 612.81 | 11570.2 | 0 | 20.496 | 1.0248 | 0 | 12548.5 | 7309.81 |  | 353029544 | 12059.9694 | 0 | 489.7724 | 612.8099 | 11570.197 | 0 | 20.496 | 1.0248 | 0 | 16700.2494 | 1613.6074 | 583.0624 | 729.5356 | 13774.044 | 0 | 24.4 | 1.22 | 0 | 103 | 60 | 1 | 1 |  |  | 1 | 1 | 1 | 1 |  |  |  |  | 0 | 1 | И13_ГЭСН-2022 доп.6, 33-04-008-02, приказ Минстроя России от 11.05.2023 г. № 335/пр |  |  | 33001 | 0 |  | 0 | 2 | 0 | 1 | 1 | 1 | 1 | 1 | 1 |  | 103 | 60 |  |  |  | 0 | 0 | 0 | [5 empty] | 0 |  | 0 | 12780.53 | 676735.29 | 583.06 | 597.98 | 564.51 | 0 | 20.496 | 1.0248 | 0 | 12548.5003 | 7309.806 |  |  |  | )*0 | *0,84 | *0,84 | *0,84 |  | *0,84 | *0,84 |  |  |  | 0 | 0 | 1 | 1 |  |  |  | 1003 | км | км | 1000 | [6 empty] | 342529115 | 2 | Общестроительные работы | 27 | Линии электропередачи | 1 | 33001 | Линии электропередачи | ФЕР-33 |  |  |  | 131072 | 0 | 0 | 0 | 0 | 0 | 24.4 | 1.22 | 0 | [17 empty] | 0 | 0 | 0 |  |  |  |  | 103 | 60 |  |  |  |  | 1 |  | -1792570987 | 2 | 1 | -2 | 0 | 0 | 0 | 32638.84 | 32638.84 | 0 | 0 |  | 0 | 3 | 0 |  | 0 | 1 | 0 | 0 | 0 | 0 |  | Пр/812-027.0-1 | Пр/774-027.0 | Линии электропередачи | Линии электропередачи | 0 | 0
17 | 1 | 151 | 151 | 18 | 33-04-008-05 | При увеличении количества опор на 1 км ВЛ добавлять: к норме 33-04-008-02 | ШТ | 1 | 0 | 1 |  |  |  | 181.07 | 0 | 9.8 | 10.05 | 161.22 | 0 | 0.2856 | 0.0168 | 0 | 176.41 | 102.76 |  | 353029544 | 169.2531 | 0 | 8.0291 | 10.0461 | 161.2241 | 0 | 0.2856 | 0.0168 | 0 | 1589.4611 | 1376.0097 | 9.5584 | 11.9596 | 191.9334 | 0 | 0.34 | 0.02 | 0 | 103 | 60 | 1 | 1 |  |  | 1 | 1 | 1 | 1 |  |  |  |  | 0 | 1 | И13_ГЭСН-2022 доп.6, 33-04-008-05, приказ Минстроя России от 11.05.2023 г. № 335/пр |  |  | 33001 | 0 |  | 0 | 2 | 0 | 1 | 1 | 1 | 1 | 1 | 1 |  | 103 | 60 |  |  |  | 0 | 0 | 0 | [5 empty] | 0 |  | 0 | 181.07 | 676735.29 | 583.06 | 597.98 | 564.51 | 0 | 0.2856 | 0.0168 | 0 | 176.4081 | 102.762 |  |  |  | )*0 | *0,84 | *0,84 | *0,84 |  | *0,84 | *0,84 |  |  |  | 0 | 0 | 1 | 1 |  |  |  | 1013 | ШТ | ШТ | 1 | [6 empty] | 342529115 | 2 | Общестроительные работы | 27 | Линии электропередачи | 1 | 33001 | Линии электропередачи | ФЕР-33 |  |  |  | 131072 | 0 | 0 | 0 | 0 | 0 | 0.34 | 0.02 | 0 | [17 empty] | 0 | 0 | 0 |  |  |  |  | 103 | 60 |  |  |  |  | 1 |  | -271769706 | 2 | 1 | -2 | 0 | 0 | 0 | 460.24 | 460.24 | 0 | 0 |  | 0 | 3 | 0 |  | 0 | 1 | 0 | 0 | 0 | 0 |  | Пр/812-027.0-1 | Пр/774-027.0 | Линии электропередачи | Линии электропередачи | 0 | 0
17 | 1 | 162 | 162 | 19 | 33-04-008-03 | Подвеска изолированных проводов ВЛ 0,38 кВ с помощью механизмов, с несколькими жилами при 30 опорах на км | км | 1 | 0 | 1 |  |  |  | 23747.18 | 0 | 3309.95 | 3691.93 | 16745.3 | 0 | 29.316 | 6.174 | 0 | 21050.35 | 12262.34 |  | 353029544 | 19358.7942 | 0 | 2613.495 | 3691.9285 | 16745.2992 | 0 | 29.316 | 6.174 | 0 | 32581.1212 | 5139.7846 | 3111.3036 | 4395.153 | 19934.88 | 0 | 34.9 | 7.35 | 0 | 103 | 60 | 1 | 1 |  |  | 1 | 1 | 1 | 1 |  |  |  |  | 0 | 1 | И13_ГЭСН-2022 доп.6, 33-04-008-03, приказ Минстроя России от 11.05.2023 г. № 335/пр |  |  | 33001 | 0 |  | 0 | 2 | 0 | 1 | 1 | 1 | 1 | 1 | 1 |  | 103 | 60 |  |  |  | 0 | 0 | 0 | [5 empty] | 0 |  | 0 | 23747.18 | 2257.15 | 1639.37 | 1793.94 | 571.2 | 0 | 29.316 | 6.174 | 0 | 21050.3469 | 12262.338 |  |  |  | )*0 | *0,84 | *0,84 | *0,84 |  | *0,84 | *0,84 |  |  |  | 0 | 0 | 1 | 1 |  |  |  | 1003 | км | км | 1000 | [6 empty] | 342529115 | 2 | Общестроительные работы | 27 | Линии электропередачи | 1 | 33001 | Линии электропередачи | ФЕР-33 |  |  |  | 131072 | 0 | 0 | 0 | 0 | 0 | 34.9 | 7.35 | 0 | [17 empty] | 0 | 0 | 0 |  |  |  |  | 103 | 60 |  |  |  |  | 1 |  | 1872601784 | 2 | 1 | -2 | 0 | 0 | 0 | 57059.87 | 57059.87 | 0 | 0 |  | 0 | 3 | 0 |  | 0 | 1 | 0 | 0 | 0 | 0 |  | Пр/812-027.0-1 | Пр/774-027.0 | Линии электропередачи | Линии электропередачи | 0 | 0
17 | 1 | 170 | 170 | 20 | 33-04-008-06 | При увеличении количества опор на 1 км ВЛ добавлять: к норме 33-04-008-03 | ШТ | 1 | 0 | 1 |  |  |  | 283.08 | 0 | 54.65 | 65.3 | 163.13 | 0 | 0.2856 | 0.1092 | 0 | 235.28 | 137.06 |  | 353029544 | 203.2016 | 0 | 40.0669 | 65.2994 | 163.1347 | 0 | 0.2856 | 0.1092 | 0 | 1683.1487 | 1363.5046 | 47.6987 | 77.7374 | 194.208 | 0 | 0.34 | 0.13 | 0 | 103 | 60 | 1 | 1 |  |  | 1 | 1 | 1 | 1 |  |  |  |  | 0 | 1 | И13_ГЭСН-2022 доп.6, 33-04-008-06, приказ Минстроя России от 11.05.2023 г. № 335/пр |  |  | 33001 | 0 |  | 0 | 2 | 0 | 1 | 1 | 1 | 1 | 1 | 1 |  | 103 | 60 |  |  |  | 0 | 0 | 0 | [5 empty] | 0 |  | 0 | 283.08 | 1457.84 | 1068.48 | 1195.96 | 571.2 | 0 | 0.2856 | 0.1092 | 0 | 235.2829 | 137.058 |  |  |  | *0 | *0,84 | *0,84 | *0,84 |  | *0,84 | *0,84 |  |  |  | 0 | 0 | 1 | 1 |  |  |  | 1013 | ШТ | ШТ | 1 | [6 empty] | 342529115 | 2 | Общестроительные работы | 27 | Линии электропередачи | 1 | 33001 | Линии электропередачи | ФЕР-33 |  |  |  | 1310720 | 0 | 0 | 0 | 0 | 0 | 0.34 | 0.13 | 0 | [17 empty] | 0 | 0 | 0 |  |  |  |  | 103 | 60 |  |  |  |  | 1 |  | 1334002372 | 2 | 1 | -2 | 0 | 0 | 0 | 655.42 | 655.42 | 0 | 0 |  | 0 | 3 | 0 |  | 0 | 1 | 0 | 0 | 0 | 0 |  | Пр/812-027.0-1 | Пр/774-027.0 | Линии электропередачи | Линии электропередачи | 0 | 0
17 | 1 | 183 | 183 | 21 | 33-04-017-01 | Подвеска провода СИП-2 напряжением от 0,4 кВ до 1 кВ на опорах, при 32 опорах на км линии: с использованием автогидроподъемника (Применительно к подвеске СИП-2, СИП-4) | 1000 м | 0.001 | 0 | 0.001 |  |  |  | 70.08 | 0 | 10.67 | 12.64 | 46.77 | 0 | 0.079901 | 0.020908 | 0 | 61.19 | 35.65 |  | 353029544 | 54744.404 | 0 | 7961.4056 | 12631.6467 | 46782.9984 | 0 | 79.9008 | 20.9076 | 0 | 80209.5842 | 0 | 9477.8638 | 15037.6747 | 55694.0457 | 0 | 95.12 | 24.89 | 0 | 103 | 60 | 1 | 1 |  |  | 1 | 1 | 1 | 1 |  |  |  |  | 0 | 1 | И13_ГЭСН-2022 доп.9, 33-04-017-01, приказ Минстроя России от 16.02.2024 г. № 102/пр |  |  | 33001 | 0 |  | 0 | 2 | 0 | 1 | 1 | 1 | 1 | 1 | 1 |  | 103 | 60 |  |  |  | 0 | 0 | 0 | [5 empty] | 0 |  | 0 | 70.08 | 0 | 2806.63 | 2597.19 | 2302.66 | 0 | 79.9008 | 20.9076 | 0 | 61.1923 | 35.646 |  |  |  | )*0 | *0,84 | *0,84 | *0,84 |  | *0,84 | *0,84 |  |  |  | 0 | 0 | 1 | 1 |  |  |  | 1013 | 1000 м | 1000 М | 1 | [6 empty] | 342529115 | 2 | Общестроительные работы | 27 | Линии электропередачи | 1 | 33001 | Линии электропередачи | ФЕР-33 |  |  |  | 131072 | 0 | 0 | 0 | 0 | 0 | 95.12 | 24.89 | 0 | [17 empty] | 0 | 0 | 0 |  |  |  |  | 103 | 60 |  |  |  |  | 1 |  | 1902766226 | 2 | 1 | -2 | 0 | 0 | 0 | 166.92 | 166.92 | 0 | 0 |  | 0 | 3 | 0 |  | 0 | 1 | 0 | 0 | 0 | 0 |  | Пр/812-027.0-1 | Пр/774-027.0 | Линии электропередачи | Линии электропередачи | 0 | 0
17 | 1 | 190 | 190 | 22 | 33-04-017-03 | При изменении количества опор на 1 км ВЛИ добавлять или исключать: к норме 33-04-017-01 | ШТ | 1 | 0 | 1 |  |  |  | 1292.16 | 0 | 179.41 | 221.01 | 891.74 | 0 | 1.5204 | 0.3696 | 0 | 1146.13 | 667.65 |  | 353029544 | 1019.8878 | 0 | 128.1514 | 221.0134 | 891.7364 | 0 | 1.5204 | 0.3696 | 0 | 1477.2633 | 0 | 152.5612 | 263.1112 | 1061.5909 | 0 | 1.81 | 0.44 | 0 | 103 | 60 | 1 | 1 |  |  | 1 | 1 | 1 | 1 |  |  |  |  | 0 | 1 | И13_ГЭСН-2022 доп.9, 33-04-017-03, приказ Минстроя России от 16.02.2024 г. № 102/пр |  |  | 33001 | 0 |  | 0 | 2 | 0 | 1 | 1 | 1 | 1 | 1 | 1 |  | 103 | 60 |  |  |  | 0 | 0 | 0 | [5 empty] | 0 |  | 0 | 1292.16 | 0 | 485.42 | 597.98 | 1816.25 | 0 | 1.5204 | 0.3696 | 0 | 1146.1325 | 667.65 |  |  |  | )*0 | *0,84 | *0,84 | *0,84 |  | *0,84 | *0,84 |  |  |  | 0 | 0 | 1 | 1 |  |  |  | 1013 | ШТ | ШТ | 1 | [6 empty] | 342529115 | 2 | Общестроительные работы | 27 | Линии электропередачи | 1 | 33001 | Линии электропередачи | ФЕР-33 |  |  |  | 131072 | 0 | 0 | 0 | 0 | 0 | 1.81 | 0.44 | 0 | [17 empty] | 0 | 0 | 0 |  |  |  |  | 103 | 60 |  |  |  |  | 1 |  | 894874920 | 2 | 1 | -2 | 0 | 0 | 0 | 3105.94 | 3105.94 | 0 | 0 |  | 0 | 3 | 0 |  | 0 | 1 | 0 | 0 | 0 | 0 |  | Пр/812-027.0-1 | Пр/774-027.0 | Линии электропередачи | Линии электропередачи | 0 | 0
17 | 1 | 202 | 202 | 23 | 33-04-017-02 | Подвеска провода СИП-2 напряжением от 0,4 кВ до 1 кВ на опорах, при 32 опорах на км линии: без использования автогидроподъемника (прим.к подвеске СИП-2, СИП-4) | 1000 м | 0.001 | 0 | 0.001 |  |  |  | 31.72 | 0 | 1.4 | 1.22 | 29.1 | 0 | 0.04977 | 0.001806 | 0 | 31.23 | 18.19 |  | 353029544 | 30439.0314 | 0 | 1338.3078 | 1209.272 | 29100.7235 | 0 | 49.77 | 1.806 | 0 | 37676.5516 | 0 | 1593.2236 | 1439.6095 | 34643.7185 | 0 | 59.25 | 2.15 | 0 | 103 | 60 | 1 | 1 |  |  | 1 | 1 | 1 | 1 |  |  |  |  | 0 | 1 | И13_ГЭСН-2022 доп.9, 33-04-017-02, приказ Минстроя России от 16.02.2024 г. № 102/пр |  |  | 33001 | 0 |  | 0 | 2 | 0 | 1 | 1 | 1 | 1 | 1 | 1 |  | 103 | 60 |  |  |  | 0 | 0 | 0 | [5 empty] | 0 |  | 0 | 31.72 | 0 | 2321.21 | 1999.21 | 2302.66 | 0 | 49.77 | 1.806 | 0 | 31.2296 | 18.192 |  |  |  | )*0 | *0,84 | *0,84 | *0,84 |  | *0,84 | *0,84 |  |  |  | 0 | 0 | 1 | 1 |  |  |  | 1013 | 1000 м | 1000 М | 1 | [6 empty] | 342529115 | 2 | Общестроительные работы | 27 | Линии электропередачи | 1 | 33001 | Линии электропередачи | ФЕР-33 |  |  |  | 131072 | 0 | 0 | 0 | 0 | 0 | 59.25 | 2.15 | 0 | [17 empty] | 0 | 0 | 0 |  |  |  |  | 103 | 60 |  |  |  |  | 1 |  | -1503707203 | 2 | 1 | -2 | 0 | 0 | 0 | 81.14 | 81.14 | 0 | 0 |  | 0 | 3 | 0 |  | 0 | 1 | 0 | 0 | 0 | 0 |  | Пр/812-027.0-1 | Пр/774-027.0 | Линии электропередачи | Линии электропередачи | 0 | 0
17 | 1 | 207 | 207 | 24 | 33-04-017-04 | При изменении количества опор на 1 км ВЛИ добавлять или исключать: к норме 33-04-017-02 | ШТ | 1 | 0 | 1 |  |  |  | 414.06 | 0 | 0 | 0 | 414.06 | 0 | 0.7056 | 0 | 0 | 426.48 | 248.44 |  | 353029544 | 414.062 | 0 | 0 | 0 | 414.062 | 0 | 0.7056 | 0 | 0 | 492.9309 | 0 | 0 | 0 | 492.9309 | 0 | 0.84 | 0 | 0 | 103 | 60 | 1 | 1 |  |  | 1 | 1 | 1 | 1 |  |  |  |  | 0 | 1 | И13_ГЭСН-2022 доп.9, 33-04-017-04, приказ Минстроя России от 16.02.2024 г. № 102/пр |  |  | 33001 | 0 |  | 0 | 2 | 0 | 1 | 1 | 1 | 1 | 1 | 1 |  | 103 | 60 |  |  |  | 0 | 0 | 0 | [5 empty] | 0 |  | 0 | 414.06 | 0 | 0 | 0 | 1816.25 | 0 | 0.7056 | 0 | 0 | 426.4818 | 248.436 |  |  |  | )*0 | *0,84 | *0,84 | *0,84 |  | *0,84 | *0,84 |  |  |  | 0 | 0 | 1 | 1 |  |  |  | 1013 | ШТ | ШТ | 1 | [6 empty] | 342529115 | 2 | Общестроительные работы | 27 | Линии электропередачи | 1 | 33001 | Линии электропередачи | ФЕР-33 |  |  |  | 131072 | 0 | 0 | 0 | 0 | 0 | 0.84 | 0 | 0 | [17 empty] | 0 | 0 | 0 |  |  |  |  | 103 | 60 |  |  |  |  | 1 |  | -1997319516 | 2 | 1 | -2 | 0 | 0 | 0 | 1088.98 | 1088.98 | 0 | 0 |  | 0 | 3 | 0 |  | 0 | 1 | 0 | 0 | 0 | 0 |  | Пр/812-027.0-1 | Пр/774-027.0 | Линии электропередачи | Линии электропередачи | 0 | 0
17 | 1 | 220 | 220 | 25 | 33-04-020-01 | Подвеска провода СИП-3 на опорах, (3 провода) при 21 опоре на км линии: с использованием автогидроподъемника | км | 1 | 0 | 1 |  |  |  | 58853.19 | 0 | 9080.95 | 11281.58 | 38490.66 | 0 | 65.7552 | 18.6816 | 0 | 51265.41 | 29863.34 |  | 353029544 | 45340.7159 | 0 | 6850.0518 | 11281.5763 | 38490.664 | 0 | 65.7552 | 18.6816 | 0 | 67407.4907 | 0 | 8154.8236 | 13430.448 | 45822.2191 | 0 | 78.28 | 22.24 | 0 | 103 | 60 | 1 | 1 |  |  | 1 | 1 | 1 | 1 |  |  |  |  | 0 | 1 | И13_ГЭСН-2022 доп.11, 33-04-020-01, приказ Минстроя России от 09.08.2024 г. № 524/пр |  |  | 33001 | 0 |  | 0 | 2 | 0 | 1 | 1 | 1 | 1 | 1 | 1 |  | 103 | 60 |  |  |  | 0 | 0 | 0 | [5 empty] | 0 |  | 0 | 58853.19 | 0 | 2806.63 | 2597.19 | 2302.66 | 0 | 65.7552 | 18.6816 | 0 | 51265.4072 | 29863.344 |  |  |  | *0 | *0,84 | *0,84 | *0,84 |  | *0,84 | *0,84 |  |  |  | 0 | 0 | 1 | 1 |  |  |  | 1003 | км | км | 1000 | [6 empty] | 342529115 | 2 | Общестроительные работы | 27 | Линии электропередачи | 1 | 33001 | Линии электропередачи | ФЕР-33 |  |  |  | 786432 | 0 | 0 | 0 | 0 | 0 | 78.28 | 22.24 | 0 | [17 empty] | 0 | 0 | 0 |  |  |  |  | 103 | 60 |  |  |  |  | 1 |  | 665405395 | 2 | 1 | -2 | 0 | 0 | 0 | 139981.94 | 139981.94 | 0 | 0 |  | 0 | 3 | 0 |  | 0 | 1 | 0 | 0 | 0 | 0 |  | Пр/812-027.0-1 | Пр/774-027.0 | Линии электропередачи | Линии электропередачи | 0 | 0
17 | 1 | 229 | 229 | 26 | 33-04-020-03 | При изменении количества опор на 1 км ВЛЗ добавлять или исключать: к норме 33-04-020-01 | ШТ | 1 | 0 | 1 |  |  |  | 1494.02 | 0 | 212.49 | 256.6 | 1024.93 | 0 | 1.7472 | 0.42764 | 0 | 1319.98 | 768.92 |  | 353029544 | 1178.8031 | 0 | 153.8817 | 256.6019 | 1024.9214 | 0 | 1.7472 | 0.42764 | 0 | 1708.8155 | 0 | 183.1925 | 305.4785 | 1220.1445 | 0 | 2.08 | 0.5091 | 0 | 103 | 60 | 1 | 1 |  |  | 1 | 1 | 1 | 1 |  |  |  |  | 0 | 1 | И13_ГЭСН-2022 доп.11, 33-04-020-03, приказ Минстроя России от 09.08.2024 г. № 524/пр |  |  | 33001 | 0 |  | 0 | 2 | 0 | 1 | 1 | 1 | 1 | 1 | 1 |  | 103 | 60 |  |  |  | 0 | 0 | 0 | [5 empty] | 0 |  | 0 | 1494.02 | 0 | 2620.6 | 1999.21 | 2302.66 | 0 | 1.7472 | 0.42764 | 0 | 1319.9759 | 768.918 |  |  |  | *0 | *0,84 | *0,84 | *0,84 |  | *0,84 | *0,84 |  |  |  | 0 | 0 | 1 | 1 |  |  |  | 1013 | ШТ | ШТ | 1 | [6 empty] | 342529115 | 2 | Общестроительные работы | 27 | Линии электропередачи | 1 | 33001 | Линии электропередачи | ФЕР-33 |  |  |  | 786432 | 0 | 0 | 0 | 0 | 0 | 2.08 | 0.51 | 0 | [17 empty] | 0 | 0 | 0 |  |  |  |  | 103 | 60 |  |  |  |  | 1 |  | -1690447119 | 2 | 1 | -2 | 0 | 0 | 0 | 3582.92 | 3582.92 | 0 | 0 |  | 0 | 3 | 0 |  | 0 | 1 | 0 | 0 | 0 | 0 |  | Пр/812-027.0-1 | Пр/774-027.0 | Линии электропередачи | Линии электропередачи | 0 | 0
17 | 1 | 241 | 241 | 27 | 33-04-020-02 | Подвеска провода СИП-3 на опорах, (3 провода) при 21 опоре на км линии: без использования автогидроподъемника | км | 1 | 0 | 1 |  |  |  | 30336.61 | 0 | 1464.13 | 1898.56 | 26973.92 | 0 | 46.1328 | 2.9904 | 0 | 29738.65 | 17323.49 |  | 353029544 | 28383.366 | 0 | 1409.442 | 1898.5525 | 26973.9239 | 0 | 46.1328 | 2.9904 | 0 | 36049.903 | 0 | 1677.9072 | 2260.1816 | 32111.8142 | 0 | 54.92 | 3.56 | 0 | 103 | 60 | 1 | 1 |  |  | 1 | 1 | 1 | 1 |  |  |  |  | 0 | 1 | И13_ГЭСН-2022 доп.11, 33-04-020-02, приказ Минстроя России от 09.08.2024 г. № 524/пр |  |  | 33001 | 0 |  | 0 | 2 | 0 | 1 | 1 | 1 | 1 | 1 | 1 |  | 103 | 60 |  |  |  | 0 | 0 | 0 | [5 empty] | 0 |  | 0 | 30336.61 | 0 | 2321.21 | 1999.21 | 2302.66 | 0 | 46.1328 | 2.9904 | 0 | 29738.6544 | 17323.488 |  |  |  | *0 | *0,84 | *0,84 | *0,84 |  | *0,84 | *0,84 |  |  |  | 0 | 0 | 1 | 1 |  |  |  | 1003 | км | км | 1000 | [6 empty] | 342529115 | 2 | Общестроительные работы | 27 | Линии электропередачи | 1 | 33001 | Линии электропередачи | ФЕР-33 |  |  |  | 786432 | 0 | 0 | 0 | 0 | 0 | 54.92 | 3.56 | 0 | [17 empty] | 0 | 0 | 0 |  |  |  |  | 103 | 60 |  |  |  |  | 1 |  | -1981257713 | 2 | 1 | -2 | 0 | 0 | 0 | 77398.75 | 77398.75 | 0 | 0 |  | 0 | 3 | 0 |  | 0 | 1 | 0 | 0 | 0 | 0 |  | Пр/812-027.0-1 | Пр/774-027.0 | Линии электропередачи | Линии электропередачи | 0 | 0
17 | 1 | 249 | 249 | 28 | 33-04-020-04 | При изменении количества опор на 1 км ВЛЗ добавлять или исключать: к норме 33-04-020-02 | ШТ | 1 | 0 | 1 |  |  |  | 570.23 | 0 | 8.61 | 5.45 | 556.17 | 0 | 0.9492 | 0.007644 | 0 | 578.47 | 336.97 |  | 353029544 | 564.4235 | 0 | 8.2551 | 5.4503 | 556.1685 | 0 | 0.9492 | 0.007644 | 0 | 678.4213 | 0 | 9.8275 | 6.4885 | 662.1053 | 0 | 1.13 | 0.0091 | 0 | 103 | 60 | 1 | 1 |  |  | 1 | 1 | 1 | 1 |  |  |  |  | 0 | 1 | И13_ГЭСН-2022 доп.11, 33-04-020-04, приказ Минстроя России от 09.08.2024 г. № 524/пр |  |  | 33001 | 0 |  | 0 | 2 | 0 | 1 | 1 | 1 | 1 | 1 | 1 |  | 103 | 60 |  |  |  | 0 | 0 | 0 | [5 empty] | 0 |  | 0 | 570.23 | 0 | 2135.18 | 1401.23 | 2302.66 | 0 | 0.9492 | 0.007644 | 0 | 578.4686 | 336.972 |  |  |  | *0 | *0,84 | *0,84 | *0,84 |  | *0,84 | *0,84 |  |  |  | 0 | 0 | 1 | 1 |  |  |  | 1013 | ШТ | ШТ | 1 | [6 empty] | 342529115 | 2 | Общестроительные работы | 27 | Линии электропередачи | 1 | 33001 | Линии электропередачи | ФЕР-33 |  |  |  | 786432 | 0 | 0 | 0 | 0 | 0 | 1.13 | 0.01 | 0 | [17 empty] | 0 | 0 | 0 |  |  |  |  | 103 | 60 |  |  |  |  | 1 |  | -566644323 | 2 | 1 | -2 | 0 | 0 | 0 | 1485.67 | 1485.67 | 0 | 0 |  | 0 | 3 | 0 |  | 0 | 1 | 0 | 0 | 0 | 0 |  | Пр/812-027.0-1 | Пр/774-027.0 | Линии электропередачи | Линии электропередачи | 0 | 0
51 | 1 | 4 | 24 |  | Новый раздел | 1. Замена провода на ВЛ 0,4-10 кВ | 0 | [6 empty] | 306503.28 | 0 | 38595.66 | 44402.96 | 223504.66 | 0 | 386.0341 | 73.8824 | 0 | 275944.84 | 160744.58 |  |  | 306503.28 | 0 | 38595.66 | 44402.96 | 223504.66 | 0 | 386.0341 | 73.8824 | 0 | 275944.84 | 160744.58 |  |  | 0 | 0 | 0 | 743192.7 | 743192.7 | 0 | 0 | 0 | 0 | 0 | 0 | 0 | 0 | 0 | 0 | 0 | [19 empty] | 0 | 0 | 0 | 743192.7 | 743192.7 | 0 | 0 | 0 | 0 | 0 | 0 | 0 | 0 | 0 | 0 | 0 | [114 empty] | 0
50 | 0 | 0 | 1 | 201 | 306503.28 | ПЗ | Прямые затраты |  |  | 201 | 1 | 3 |  | 2 | [7 empty] | 306503.28 | 1 | 306503.28
50 | 0 | 0 | 1 | 202 | 0 | СтМатОб | Стоимость материальных ресурсов (всего) |  |  | 202 | 2 | 3 |  | 2 | [7 empty] | 0 | 1 | 0
50 | 0 | 0 | 1 | 222 | 0 | СтМатОбЗак | Стоимость материалов и оборудования заказчика |  |  | 222 | 3 | 3 |  | 2 | [7 empty] | 0 | 1 | 0
50 | 0 | 0 | 1 | 225 | 0 | СтМатОбПод | Стоимость материалов и оборудования подрядчика |  |  | 225 | 4 | 3 |  | 2 | [7 empty] | 0 | 1 | 0
50 | 0 | 0 | 1 | 226 | 0 | СтМат | Стоимость материалов (всего) |  |  | 226 | 5 | 3 |  | 2 | [7 empty] | 0 | 1 | 0
50 | 0 | 0 | 1 | 227 | 0 | СтМатЗак | Стоимость материалов заказчика |  |  | 227 | 6 | 3 |  | 2 | [7 empty] | 0 | 1 | 0
50 | 0 | 0 | 1 | 228 | 0 | СтМатПод | Стоимость материалов подрядчика |  |  | 228 | 7 | 3 |  | 2 | [7 empty] | 0 | 1 | 0
50 | 0 | 0 | 1 | 216 | 0 | Оборуд | Стоимость оборудования (всего) |  |  | 216 | 8 | 3 |  | 2 | [7 empty] | 0 | 1 | 0
50 | 0 | 0 | 1 | 223 | 0 | ОборудЗак | Стоимость оборудования заказчика |  |  | 223 | 9 | 3 |  | 2 | [7 empty] | 0 | 1 | 0
50 | 0 | 0 | 1 | 229 | 0 | ОборудПод | Стоимость оборудования подрядчика |  |  | 229 | 10 | 3 |  | 2 | [7 empty] | 0 | 1 | 0
50 | 0 | 0 | 1 | 203 | 38595.66 | ЭММ | Эксплуатация машин |  |  | 203 | 11 | 3 |  | 2 | [7 empty] | 38595.66 | 1 | 38595.66
50 | 0 | 0 | 1 | 231 | 0 | ЭММсНРиСП | Эксплуатация машин по ТСН-2001.16 |  |  | 231 | 12 | 3 |  | 2 | [7 empty] | 0 | 1 | 0
50 | 0 | 0 | 1 | 204 | 44402.96 | ЗПМ | ЗП машинистов |  |  | 204 | 13 | 3 |  | 2 | [7 empty] | 44402.96 | 1 | 44402.96
50 | 0 | 0 | 1 | 205 | 223504.66 | ОЗП | Основная ЗП рабочих |  |  | 205 | 14 | 3 |  | 2 | [7 empty] | 223504.66 | 1 | 223504.66
50 | 0 | 0 | 1 | 232 | 0 | ОЗПсНРиСП | Основная ЗП рабочих по ТСН-2001.16 |  |  | 232 | 15 | 3 |  | 2 | [7 empty] | 0 | 1 | 0
50 | 0 | 0 | 1 | 214 | 743192.7 | Строит | Строительные работы с НР и СП |  |  | 214 | 16 | 3 |  | 2 | [7 empty] | 743192.7 | 1 | 743192.7
50 | 0 | 0 | 1 | 215 | 0 | Монтаж | Монтажные работы с НР и СП |  |  | 215 | 17 | 3 |  | 2 | [7 empty] | 0 | 1 | 0
50 | 0 | 0 | 1 | 217 | 0 | Прочие | Прочие работы с НР и СП |  |  | 217 | 18 | 3 |  | 2 | [7 empty] | 0 | 1 | 0
50 | 0 | 0 | 1 | 230 | 0 | ПрочиеЗатр | Прочие затраты по ТСН-2001.16 |  |  | 230 | 19 | 3 |  | 2 | [7 empty] | 0 | 1 | 0
50 | 0 | 0 | 1 | 206 | 0 | ВозврМат | Возврат материалов |  |  | 206 | 20 | 3 |  | 2 | [7 empty] | 0 | 1 | 0
50 | 0 | 0 | 1 | 207 | 386.0341 | ТрудСтр | Трудозатраты строителей |  |  | 207 | 21 | 3 |  | 7 | [7 empty] | 386.0341 | 1 | 386.0341
50 | 0 | 0 | 1 | 208 | 73.8824 | ТрудМаш | Трудозатраты машинистов |  |  | 208 | 22 | 3 |  | 7 | [7 empty] | 73.8824 | 1 | 73.8824
50 | 0 | 0 | 1 | 209 | 0 | ТранспМат | Транспорт материалов |  |  | 209 | 23 | 3 |  | 2 | [7 empty] | 0 | 1 | 0
50 | 0 | 0 | 1 | 233 | 0 | Перевозка | Перевозка грузов |  |  | 233 | 24 | 3 |  | 2 | [7 empty] | 0 | 1 | 0
50 | 0 | 0 | 1 | 210 | 275944.84 | НР | Накладные расходы |  |  | 210 | 25 | 3 |  | 2 | [7 empty] | 275944.84 | 1 | 275944.84
50 | 0 | 0 | 1 | 211 | 160744.58 | СмПриб | Сметная прибыль |  |  | 211 | 26 | 3 |  | 2 | [7 empty] | 160744.58 | 1 | 160744.58
50 | 0 | 0 | 1 | 224 | 743192.7 | Всего | Всего с НР и СП |  |  | 224 | 27 | 3 |  | 2 | [7 empty] | 743192.7 | 1 | 743192.7
4 | 1 |  | 100 |  | Новый раздел | 2. Подвеска проводов ВЛ 0,38-10 кВ на переходах |  | 0 |  | -1 | [7 empty] | 0 |  |  | 0 | [32 empty] | *0 | [9 empty] | *0 | [10 empty] | 0 | [11 empty] | 0
52 | 1 | 4 | 89 | 0 | Новый раздел | 2. Подвеска проводов ВЛ 0,38-10 кВ на переходах | [7 empty] | 44110.09 | 0 | 2047.25 | 2099.63 | 39963.21 | 0 | 69.9636 | 3.5112 | 0 | 43324.72 | 25237.69 | 0 | 0 | 44110.09 | 0 | 2047.25 | 2099.63 | 39963.21 | 0 | 69.9636 | 3.5112 | 0 | 43324.72 | 25237.69 | 0 | 0 | 0 | 0 | 0 | 112672.5 | 112672.5 | 0 | 0 | 0 | 0 | 0 | 0 | 0 | 0 | 0 | 0 | 0 | 0 | 0 | 0 | 0 | 0 | 0 | 0 | 0 | 0 | 0 | 0 | 0 | 0 | 0 | 0 | 0 | 0 | 0 | 0 | 0 | 0 | 0 | 112672.5 | 112672.5 | 0 | 0 | 0 | 0 | 0 | 0 | 0 | 0 | 0 | 0 | 0 | 0 | 0 | 0 | 0 | 0 | 0 | 0 | 0 | 0 | 0 | 0 | 0 | 0 | 0 | 0 | 0 | 0 | 0 | 0 | 0 | 0 | 0 | 0 | 0 | 0 | 0 | 0 | 0 | 0 | 0 | 0 | 0 | 0 | 0 | 0 | 0 | 0 | 0 | 0 | 0 | 0 | 0 | 0 | 0 | 0 | 0 | 0 | 0 | 0 | 0 | 0 | 0 | 0 | 0 | 0 | 0 | 0 | 0 | 0 | 0 | 0 | 0 | 0 | 0 | 0 | 0 | 0 | 0 | 0 | 0 | 0 | 0 | 0 | 0 | 0 | 0 | 0 | 0 | 0 | 0 | 0 | 0 | 0 | 0 | 0 | 0 | 0 | 0 | 0 | 0 | 0 | 0 | 0 | 0 | 0 | 0 | 0 | 0 | 0 | 0 | 0 | 0 | 0 | 0 | 0 | 0 | 0 | 0 | 0 | 0 | 0 | 0 | 0 | 0 | 0
17 | 1 | 253 | 253 | 29 | 33-04-011-01 | Подвеска проводов ВЛ 0,38 кВ на переходах через препятствия: автомобильные дороги 2 и 3 категории с линиями связи, ВЛ 0,38 кВ | переход | 1 | 0 | 1 |  |  |  | 3816.57 | 0 | 176.32 | 180.83 | 3459.42 | 0 | 6.0564 | 0.3024 | 0 | 3749.46 | 2184.15 |  | 353029544 | 3603.9387 | 0 | 144.523 | 180.8292 | 3459.4157 | 0 | 6.0564 | 0.3024 | 0 | 4505.676 | 0 | 172.0512 | 215.2728 | 4118.352 | 0 | 7.21 | 0.36 | 0 | 103 | 60 | 1 | 1 |  |  | 1 | 1 | 1 | 1 |  |  |  |  | 0 | 1 | И13_ГЭСН-2022, 33-04-011-01, приказ Минстроя России от 18.05.2022 г. № 378/пр |  |  | 33001 | 0 |  | 0 | 2 | 0 | 1 | 1 | 1 | 1 | 1 | 1 |  | 103 | 60 |  |  |  | 0 | 0 | 0 | [5 empty] | 0 |  | 0 | 3816.57 | 0 | 583.06 | 597.98 | 571.2 | 0 | 6.0564 | 0.3024 | 0 | 3749.4575 | 2184.15 |  |  |  | )*0 | *0,84 | *0,84 | *0,84 |  | *0,84 | *0,84 |  |  |  | 0 | 0 | 1 | 1 |  |  |  | 1013 | переход | переход | 1 | [6 empty] | 342529115 | 2 | Общестроительные работы | 27 | Линии электропередачи | 1 | 33001 | Линии электропередачи | ФЕР-33 |  |  |  | 131072 | 0 | 0 | 0 | 0 | 0 | 7.21 | 0.36 | 0 | [17 empty] | 0 | 0 | 0 |  |  |  |  | 103 | 60 |  |  |  |  | 1 |  | -1144388704 | 2 | 1 | -2 | 0 | 0 | 0 | 9750.18 | 9750.18 | 0 | 0 |  | 0 | 3 | 0 |  | 0 | 1 | 0 | 0 | 0 | 0 |  | Пр/812-027.0-1 | Пр/774-027.0 | Линии электропередачи | Линии электропередачи | 0 | 0
17 | 1 | 257 | 257 | 30 | 33-04-011-02 | Подвеска проводов ВЛ 0,38 кВ на переходах через препятствия: автомобильные дороги 3 категории с односторонней линией связи, ВЛ 0,38 кВ | переход | 1 | 0 | 1 |  |  |  | 5072.76 | 0 | 235.09 | 241.11 | 4596.56 | 0 | 8.0472 | 0.4032 | 0 | 4982.8 | 2902.6 |  | 353029544 | 4789.258 | 0 | 192.6973 | 241.1055 | 4596.5606 | 0 | 8.0472 | 0.4032 | 0 | 5988.528 | 0 | 229.4016 | 287.0304 | 5472.096 | 0 | 9.58 | 0.48 | 0 | 103 | 60 | 1 | 1 |  |  | 1 | 1 | 1 | 1 |  |  |  |  | 0 | 1 | И13_ГЭСН-2022, 33-04-011-02, приказ Минстроя России от 18.05.2022 г. № 378/пр |  |  | 33001 | 0 |  | 0 | 2 | 0 | 1 | 1 | 1 | 1 | 1 | 1 |  | 103 | 60 |  |  |  | 0 | 0 | 0 | [5 empty] | 0 |  | 0 | 5072.76 | 0 | 583.06 | 597.98 | 571.2 | 0 | 8.0472 | 0.4032 | 0 | 4982.8001 | 2902.602 |  |  |  | )*0 | *0,84 | *0,84 | *0,84 |  | *0,84 | *0,84 |  |  |  | 0 | 0 | 1 | 1 |  |  |  | 1013 | переход | переход | 1 | [6 empty] | 342529115 | 2 | Общестроительные работы | 27 | Линии электропередачи | 1 | 33001 | Линии электропередачи | ФЕР-33 |  |  |  | 131072 | 0 | 0 | 0 | 0 | 0 | 9.58 | 0.48 | 0 | [17 empty] | 0 | 0 | 0 |  |  |  |  | 103 | 60 |  |  |  |  | 1 |  | -1834874594 | 2 | 1 | -2 | 0 | 0 | 0 | 12958.16 | 12958.16 | 0 | 0 |  | 0 | 3 | 0 |  | 0 | 1 | 0 | 0 | 0 | 0 |  | Пр/812-027.0-1 | Пр/774-027.0 | Линии электропередачи | Линии электропередачи | 0 | 0
17 | 1 | 261 | 261 | 31 | 33-04-011-03 | Подвеска проводов ВЛ 0,38 кВ на переходах через препятствия: автомобильные дороги 1 и 2 категории с односторонней линией связи, железные дороги с линией СЦБ | переход | 1 | 0 | 1 |  |  |  | 8470.59 | 0 | 391.82 | 401.84 | 7676.93 | 0 | 13.44 | 0.672 | 0 | 8321.13 | 4847.26 |  | 353029544 | 7998.0902 | 0 | 321.1622 | 401.8426 | 7676.928 | 0 | 13.44 | 0.672 | 0 | 9999.92 | 0 | 382.336 | 478.384 | 9139.2 | 0 | 16 | 0.8 | 0 | 103 | 60 | 1 | 1 |  |  | 1 | 1 | 1 | 1 |  |  |  |  | 0 | 1 | И13_ГЭСН-2022, 33-04-011-03, приказ Минстроя России от 18.05.2022 г. № 378/пр |  |  | 33001 | 0 |  | 0 | 2 | 0 | 1 | 1 | 1 | 1 | 1 | 1 |  | 103 | 60 |  |  |  | 0 | 0 | 0 | [5 empty] | 0 |  | 0 | 8470.59 | 0 | 583.06 | 597.98 | 571.2 | 0 | 13.44 | 0.672 | 0 | 8321.1331 | 4847.262 |  |  |  | )*0 | *0,84 | *0,84 | *0,84 |  | *0,84 | *0,84 |  |  |  | 0 | 0 | 1 | 1 |  |  |  | 1013 | переход | переход | 1 | [6 empty] | 342529115 | 2 | Общестроительные работы | 27 | Линии электропередачи | 1 | 33001 | Линии электропередачи | ФЕР-33 |  |  |  | 131072 | 0 | 0 | 0 | 0 | 0 | 16 | 0.8 | 0 | [17 empty] | 0 | 0 | 0 |  |  |  |  | 103 | 60 |  |  |  |  | 1 |  | 1433665724 | 2 | 1 | -2 | 0 | 0 | 0 | 21638.98 | 21638.98 | 0 | 0 |  | 0 | 3 | 0 |  | 0 | 1 | 0 | 0 | 0 | 0 |  | Пр/812-027.0-1 | Пр/774-027.0 | Линии электропередачи | Линии электропередачи | 0 | 0
17 | 1 | 265 | 265 | 32 | 33-04-011-04 | Подвеска проводов ВЛ 10 кВ на переходах через препятствия: автомобильные дороги 2 и 3 категории с двумя линиями связи | переход | 1 | 0 | 1 |  |  |  | 10646.14 | 0 | 494.67 | 507.33 | 9644.14 | 0 | 16.884 | 0.8484 | 0 | 10456.01 | 6090.88 |  | 353029544 | 10049.6081 | 0 | 405.4673 | 507.3262 | 9644.1408 | 0 | 16.884 | 0.8484 | 0 | 12567.779 | 0 | 482.6992 | 603.9598 | 11481.12 | 0 | 20.1 | 1.01 | 0 | 103 | 60 | 1 | 1 |  |  | 1 | 1 | 1 | 1 |  |  |  |  | 0 | 1 | И13_ГЭСН-2022, 33-04-011-04, приказ Минстроя России от 18.05.2022 г. № 378/пр |  |  | 33001 | 0 |  | 0 | 2 | 0 | 1 | 1 | 1 | 1 | 1 | 1 |  | 103 | 60 |  |  |  | 0 | 0 | 0 | [5 empty] | 0 |  | 0 | 10646.14 | 0 | 583.06 | 597.98 | 571.2 | 0 | 16.884 | 0.8484 | 0 | 10456.0141 | 6090.882 |  |  |  | )*0 | *0,84 | *0,84 | *0,84 |  | *0,84 | *0,84 |  |  |  | 0 | 0 | 1 | 1 |  |  |  | 1013 | переход | переход | 1 | [6 empty] | 342529115 | 2 | Общестроительные работы | 27 | Линии электропередачи | 1 | 33001 | Линии электропередачи | ФЕР-33 |  |  |  | 131072 | 0 | 0 | 0 | 0 | 0 | 20.1 | 1.01 | 0 | [17 empty] | 0 | 0 | 0 |  |  |  |  | 103 | 60 |  |  |  |  | 1 |  | -1411286478 | 2 | 1 | -2 | 0 | 0 | 0 | 27193.03 | 27193.03 | 0 | 0 |  | 0 | 3 | 0 |  | 0 | 1 | 0 | 0 | 0 | 0 |  | Пр/812-027.0-1 | Пр/774-027.0 | Линии электропередачи | Линии электропередачи | 0 | 0
17 | 1 | 269 | 269 | 33 | 33-04-011-06 | Подвеска проводов ВЛ 10 кВ на переходах через препятствия: автомобильные дороги 1 и 2 категории | переход | 1 | 0 | 1 |  |  |  | 7363.78 | 0 | 342.84 | 351.61 | 6669.33 | 0 | 11.676 | 0.588 | 0 | 7231.57 | 4212.56 |  | 353029544 | 6950.3482 | 0 | 281.017 | 351.6122 | 6669.3312 | 0 | 11.676 | 0.588 | 0 | 8692.81 | 0 | 334.544 | 418.586 | 7939.68 | 0 | 13.9 | 0.7 | 0 | 103 | 60 | 1 | 1 |  |  | 1 | 1 | 1 | 1 |  |  |  |  | 0 | 1 | И13_ГЭСН-2022, 33-04-011-06, приказ Минстроя России от 18.05.2022 г. № 378/пр |  |  | 33001 | 0 |  | 0 | 2 | 0 | 1 | 1 | 1 | 1 | 1 | 1 |  | 103 | 60 |  |  |  | 0 | 0 | 0 | [5 empty] | 0 |  | 0 | 7363.78 | 0 | 583.06 | 597.98 | 571.2 | 0 | 11.676 | 0.588 | 0 | 7231.5682 | 4212.564 |  |  |  | )*0 | *0,84 | *0,84 | *0,84 |  | *0,84 | *0,84 |  |  |  | 0 | 0 | 1 | 1 |  |  |  | 1013 | переход | переход | 1 | [6 empty] | 342529115 | 2 | Общестроительные работы | 27 | Линии электропередачи | 1 | 33001 | Линии электропередачи | ФЕР-33 |  |  |  | 131072 | 0 | 0 | 0 | 0 | 0 | 13.9 | 0.7 | 0 | [17 empty] | 0 | 0 | 0 |  |  |  |  | 103 | 60 |  |  |  |  | 1 |  | -1939499812 | 2 | 1 | -2 | 0 | 0 | 0 | 18807.91 | 18807.91 | 0 | 0 |  | 0 | 3 | 0 |  | 0 | 1 | 0 | 0 | 0 | 0 |  | Пр/812-027.0-1 | Пр/774-027.0 | Линии электропередачи | Линии электропередачи | 0 | 0
17 | 1 | 273 | 273 | 34 | 33-04-011-07 | Подвеска проводов ВЛ 10 кВ на переходах через препятствия: водные преграды | переход | 1 | 0 | 1 |  |  |  | 8740.25 | 0 | 406.51 | 416.91 | 7916.83 | 0 | 13.86 | 0.6972 | 0 | 8583.75 | 5000.24 |  | 353029544 | 8250.0378 | 0 | 333.2058 | 416.9117 | 7916.832 | 0 | 13.86 | 0.6972 | 0 | 10317.797 | 0 | 396.6736 | 496.3234 | 9424.8 | 0 | 16.5 | 0.83 | 0 | 103 | 60 | 1 | 1 |  |  | 1 | 1 | 1 | 1 |  |  |  |  | 0 | 1 | И13_ГЭСН-2022, 33-04-011-07, приказ Минстроя России от 18.05.2022 г. № 378/пр |  |  | 33001 | 0 |  | 0 | 2 | 0 | 1 | 1 | 1 | 1 | 1 | 1 |  | 103 | 60 |  |  |  | 0 | 0 | 0 | [5 empty] | 0 |  | 0 | 8740.25 | 0 | 583.06 | 597.98 | 571.2 | 0 | 13.86 | 0.6972 | 0 | 8583.7522 | 5000.244 |  |  |  | )*0 | *0,84 | *0,84 | *0,84 |  | *0,84 | *0,84 |  |  |  | 0 | 0 | 1 | 1 |  |  |  | 1013 | переход | переход | 1 | [6 empty] | 342529115 | 2 | Общестроительные работы | 27 | Линии электропередачи | 1 | 33001 | Линии электропередачи | ФЕР-33 |  |  |  | 131072 | 0 | 0 | 0 | 0 | 0 | 16.5 | 0.83 | 0 | [17 empty] | 0 | 0 | 0 |  |  |  |  | 103 | 60 |  |  |  |  | 1 |  | 1391983536 | 2 | 1 | -2 | 0 | 0 | 0 | 22324.24 | 22324.24 | 0 | 0 |  | 0 | 3 | 0 |  | 0 | 1 | 0 | 0 | 0 | 0 |  | Пр/812-027.0-1 | Пр/774-027.0 | Линии электропередачи | Линии электропередачи | 0 | 0
51 | 1 | 4 | 89 |  | Новый раздел | 2. Подвеска проводов ВЛ 0,38-10 кВ на переходах | 0 | [6 empty] | 44110.09 | 0 | 2047.25 | 2099.63 | 39963.21 | 0 | 69.9636 | 3.5112 | 0 | 43324.72 | 25237.69 |  |  | 44110.09 | 0 | 2047.25 | 2099.63 | 39963.21 | 0 | 69.9636 | 3.5112 | 0 | 43324.72 | 25237.69 |  |  | 0 | 0 | 0 | 112672.5 | 112672.5 | 0 | 0 | 0 | 0 | 0 | 0 | 0 | 0 | 0 | 0 | 0 | [19 empty] | 0 | 0 | 0 | 112672.5 | 112672.5 | 0 | 0 | 0 | 0 | 0 | 0 | 0 | 0 | 0 | 0 | 0 | [114 empty] | 0
50 | 0 | 0 | 1 | 201 | 44110.09 | ПЗ | Прямые затраты |  |  | 201 | 1 | 3 |  | 2 | [7 empty] | 44110.09 | 1 | 44110.09
50 | 0 | 0 | 1 | 202 | 0 | СтМатОб | Стоимость материальных ресурсов (всего) |  |  | 202 | 2 | 3 |  | 2 | [7 empty] | 0 | 1 | 0
50 | 0 | 0 | 1 | 222 | 0 | СтМатОбЗак | Стоимость материалов и оборудования заказчика |  |  | 222 | 3 | 3 |  | 2 | [7 empty] | 0 | 1 | 0
50 | 0 | 0 | 1 | 225 | 0 | СтМатОбПод | Стоимость материалов и оборудования подрядчика |  |  | 225 | 4 | 3 |  | 2 | [7 empty] | 0 | 1 | 0
50 | 0 | 0 | 1 | 226 | 0 | СтМат | Стоимость материалов (всего) |  |  | 226 | 5 | 3 |  | 2 | [7 empty] | 0 | 1 | 0
50 | 0 | 0 | 1 | 227 | 0 | СтМатЗак | Стоимость материалов заказчика |  |  | 227 | 6 | 3 |  | 2 | [7 empty] | 0 | 1 | 0
50 | 0 | 0 | 1 | 228 | 0 | СтМатПод | Стоимость материалов подрядчика |  |  | 228 | 7 | 3 |  | 2 | [7 empty] | 0 | 1 | 0
50 | 0 | 0 | 1 | 216 | 0 | Оборуд | Стоимость оборудования (всего) |  |  | 216 | 8 | 3 |  | 2 | [7 empty] | 0 | 1 | 0
50 | 0 | 0 | 1 | 223 | 0 | ОборудЗак | Стоимость оборудования заказчика |  |  | 223 | 9 | 3 |  | 2 | [7 empty] | 0 | 1 | 0
50 | 0 | 0 | 1 | 229 | 0 | ОборудПод | Стоимость оборудования подрядчика |  |  | 229 | 10 | 3 |  | 2 | [7 empty] | 0 | 1 | 0
50 | 0 | 0 | 1 | 203 | 2047.25 | ЭММ | Эксплуатация машин |  |  | 203 | 11 | 3 |  | 2 | [7 empty] | 2047.25 | 1 | 2047.25
50 | 0 | 0 | 1 | 231 | 0 | ЭММсНРиСП | Эксплуатация машин по ТСН-2001.16 |  |  | 231 | 12 | 3 |  | 2 | [7 empty] | 0 | 1 | 0
50 | 0 | 0 | 1 | 204 | 2099.63 | ЗПМ | ЗП машинистов |  |  | 204 | 13 | 3 |  | 2 | [7 empty] | 2099.63 | 1 | 2099.63
50 | 0 | 0 | 1 | 205 | 39963.21 | ОЗП | Основная ЗП рабочих |  |  | 205 | 14 | 3 |  | 2 | [7 empty] | 39963.21 | 1 | 39963.21
50 | 0 | 0 | 1 | 232 | 0 | ОЗПсНРиСП | Основная ЗП рабочих по ТСН-2001.16 |  |  | 232 | 15 | 3 |  | 2 | [7 empty] | 0 | 1 | 0
50 | 0 | 0 | 1 | 214 | 112672.5 | Строит | Строительные работы с НР и СП |  |  | 214 | 16 | 3 |  | 2 | [7 empty] | 112672.5 | 1 | 112672.5
50 | 0 | 0 | 1 | 215 | 0 | Монтаж | Монтажные работы с НР и СП |  |  | 215 | 17 | 3 |  | 2 | [7 empty] | 0 | 1 | 0
50 | 0 | 0 | 1 | 217 | 0 | Прочие | Прочие работы с НР и СП |  |  | 217 | 18 | 3 |  | 2 | [7 empty] | 0 | 1 | 0
50 | 0 | 0 | 1 | 230 | 0 | ПрочиеЗатр | Прочие затраты по ТСН-2001.16 |  |  | 230 | 19 | 3 |  | 2 | [7 empty] | 0 | 1 | 0
50 | 0 | 0 | 1 | 206 | 0 | ВозврМат | Возврат материалов |  |  | 206 | 20 | 3 |  | 2 | [7 empty] | 0 | 1 | 0
50 | 0 | 0 | 1 | 207 | 69.9636 | ТрудСтр | Трудозатраты строителей |  |  | 207 | 21 | 3 |  | 7 | [7 empty] | 69.9636 | 1 | 69.9636
50 | 0 | 0 | 1 | 208 | 3.5112 | ТрудМаш | Трудозатраты машинистов |  |  | 208 | 22 | 3 |  | 7 | [7 empty] | 3.5112 | 1 | 3.5112
50 | 0 | 0 | 1 | 209 | 0 | ТранспМат | Транспорт материалов |  |  | 209 | 23 | 3 |  | 2 | [7 empty] | 0 | 1 | 0
50 | 0 | 0 | 1 | 233 | 0 | Перевозка | Перевозка грузов |  |  | 233 | 24 | 3 |  | 2 | [7 empty] | 0 | 1 | 0
50 | 0 | 0 | 1 | 210 | 43324.72 | НР | Накладные расходы |  |  | 210 | 25 | 3 |  | 2 | [7 empty] | 43324.72 | 1 | 43324.72
50 | 0 | 0 | 1 | 211 | 25237.69 | СмПриб | Сметная прибыль |  |  | 211 | 26 | 3 |  | 2 | [7 empty] | 25237.69 | 1 | 25237.69
50 | 0 | 0 | 1 | 224 | 112672.5 | Всего | Всего с НР и СП |  |  | 224 | 27 | 3 |  | 2 | [7 empty] | 112672.5 | 1 | 112672.5
4 | 1 |  | 139 |  | Новый раздел | 3. Перетяжка провода |  | 0 |  | 0 | [7 empty] | 0 |  |  | 0 | [32 empty] | *0 | [9 empty] | *0 | [10 empty] | 0 | [11 empty] | 0
52 | 1 | 4 | 130 | 0 | Новый раздел | 3. Перетяжка провода | [7 empty] | 17078.14 | 17078.14 | 0 | 0 | 0 | 0 | 0 | 0 | 0 | 0 | 0 | 0 | 0 | 17078.14 | 17078.14 | 0 | 0 | 0 | 0 | 0 | 0 | 0 | 0 | 0 | 0 | 0 | 0 | 0 | 0 | 17078.14 | 17078.14 | 0 | 0 | 17078.14 | 17078.14 | 0 | 17078.14 | 0 | 0 | 0 | 0 | 0 | 0 | 0 | 0 | 0 | 0 | 0 | 0 | 0 | 0 | 0 | 0 | 0 | 0 | 0 | 0 | 0 | 0 | 0 | 0 | 0 | 0 | 0 | 17078.14 | 17078.14 | 0 | 0 | 17078.14 | 17078.14 | 0 | 17078.14 | 0 | 0 | 0 | 0 | 0 | 0 | 0 | 0 | 0 | 0 | 0 | 0 | 0 | 0 | 0 | 0 | 0 | 0 | 0 | 0 | 0 | 0 | 0 | 0 | 0 | 0 | 0 | 0 | 0 | 0 | 0 | 0 | 0 | 0 | 0 | 0 | 0 | 0 | 0 | 0 | 0 | 0 | 0 | 0 | 0 | 0 | 0 | 0 | 0 | 0 | 0 | 0 | 0 | 0 | 0 | 0 | 0 | 0 | 0 | 0 | 0 | 0 | 0 | 0 | 0 | 0 | 0 | 0 | 0 | 0 | 0 | 0 | 0 | 0 | 0 | 0 | 0 | 0 | 0 | 0 | 0 | 0 | 0 | 0 | 0 | 0 | 0 | 0 | 0 | 0 | 0 | 0 | 0 | 0 | 0 | 0 | 0 | 0 | 0 | 0 | 0 | 0 | 0 | 0 | 0 | 0 | 0 | 0 | 0 | 0 | 0 | 0 | 0 | 0 | 0 | 0 | 0 | 0 | 0 | 0
17 | 1 |  |  | 35 | Калькуляция №1 | Перетяжка провода ВЛ напряжением 0,38кВ при количестве опор на 1 км не более 22 | 1 км провода | 1 | 0 | 1 |  |  |  | 7386.35 | 7386.35 | 0 | 0 | 0 | 0 | 0 | 0 | 0 | 0 | 0 |  | 353029544 | 7386.35 | 7386.35 | 0 | 0 | 0 | 0 | 0 | 0 | 0 | 7386.35 | 7386.35 | 0 | 0 | 0 | 0 | 0 | 0 | 0 | 0 | 0 | 1 | 1 |  |  | 1 | 1 | 1 | 1 |  |  |  |  | 3 | 1 |  |  |  | 1100 | 0 |  | 0 | 8 | 0 | 1 | 1 | 1 | 1 | 1 | 1 |  | 0 | 0 |  |  |  | 0 | 0 | 0 | [5 empty] | 0 |  | 0 | 7386.35 | 7386.35 | 0 | 0 | 0 | 0 | 0 | 0 | 0 | 0 | 0 | [13 empty] | 0 | 0 | 1 | 1 |  |  |  | 1013 | 1 км провода | 1 км провода | 1 | [6 empty] | 342529240 | 8 | Материалы строительные | 0 |  | 1 | 1100 | Материалы, изделия и конструкции | материалы (03) |  |  |  | 131072 | 7386.35 | 7386.35 | 0 | 0 | 0 | 0 | 0 | 0 | [17 empty] | 0 | 0 | 0 |  |  |  |  | 0 | 0 |  | занесена вручную |  |  | 1 |  | -1699321976 | 2 | 0 | -2 | 0 | 0 | 0 | 7386.35 | 7386.35 | 0 | 0 |  | 0 | 4 | 0 |  | 0 | 1 | 0 | 0 | 0 | 0 | [5 empty] | 0 | 0
17 | 1 |  |  | 36 | Калькуляция №2 | Перетяжка провода ВЛ напряжением 0,38кВ при количестве опор на 1 км более 22 (на каждую опору, следующую после 22-й) | 1 опора в 1 провод | 1 | 0 | 1 |  |  |  | 406.73 | 406.73 | 0 | 0 | 0 | 0 | 0 | 0 | 0 | 0 | 0 |  | 353029544 | 406.73 | 406.73 | 0 | 0 | 0 | 0 | 0 | 0 | 0 | 406.73 | 406.73 | 0 | 0 | 0 | 0 | 0 | 0 | 0 | 0 | 0 | 1 | 1 |  |  | 1 | 1 | 1 | 1 |  |  |  |  | 3 | 1 |  |  |  | 1100 | 0 |  | 0 | 8 | 0 | 1 | 1 | 1 | 1 | 1 | 1 |  | 0 | 0 |  |  |  | 0 | 0 | 0 | [5 empty] | 0 |  | 0 | 406.73 | 406.73 | 0 | 0 | 0 | 0 | 0 | 0 | 0 | 0 | 0 | [13 empty] | 0 | 0 | 1 | 1 |  |  |  | 1013 | 1 опора в 1 провод | 1 опора в 1 провод | 1 | [6 empty] | 342529240 | 8 | Материалы строительные | 0 |  | 1 | 1100 | Материалы, изделия и конструкции | материалы (03) |  |  |  | 131072 | 406.73 | 406.73 | 0 | 0 | 0 | 0 | 0 | 0 | [17 empty] | 0 | 0 | 0 |  |  |  |  | 0 | 0 |  | занесена вручную |  |  | 1 |  | 1635646040 | 2 | 0 | -2 | 0 | 0 | 0 | 406.73 | 406.73 | 0 | 0 |  | 0 | 4 | 0 |  | 0 | 1 | 0 | 0 | 0 | 0 | [5 empty] | 0 | 0
17 | 1 |  |  | 37 | Калькуляция №3 | Перетяжка провода ВЛ напряжением 1-20 кВ при количестве опор на 1 км не более 10 | 1 км провода | 1 | 0 | 1 |  |  |  | 8539.39 | 8539.39 | 0 | 0 | 0 | 0 | 0 | 0 | 0 | 0 | 0 |  | 353029544 | 8539.39 | 8539.39 | 0 | 0 | 0 | 0 | 0 | 0 | 0 | 8539.39 | 8539.39 | 0 | 0 | 0 | 0 | 0 | 0 | 0 | 0 | 0 | 1 | 1 |  |  | 1 | 1 | 1 | 1 |  |  |  |  | 3 | 1 |  |  |  | 1100 | 0 |  | 0 | 8 | 0 | 1 | 1 | 1 | 1 | 1 | 1 |  | 0 | 0 |  |  |  | 0 | 0 | 0 | [5 empty] | 0 |  | 0 | 8539.39 | 8539.39 | 0 | 0 | 0 | 0 | 0 | 0 | 0 | 0 | 0 | [13 empty] | 0 | 0 | 1 | 1 |  |  |  | 1013 | 1 км провода | 1 км провода | 1 | [6 empty] | 342529240 | 8 | Материалы строительные | 0 |  | 1 | 1100 | Материалы, изделия и конструкции | материалы (03) |  |  |  | 131072 | 8539.39 | 8539.39 | 0 | 0 | 0 | 0 | 0 | 0 | [17 empty] | 0 | 0 | 0 |  |  |  |  | 0 | 0 |  | занесена вручную |  |  | 1 |  | -338772399 | 2 | 0 | -2 | 0 | 0 | 0 | 8539.39 | 8539.39 | 0 | 0 |  | 0 | 4 | 0 |  | 0 | 1 | 0 | 0 | 0 | 0 | [5 empty] | 0 | 0
17 | 1 |  |  | 38 | Калькуляция №4 | Перетяжка провода ВЛ напряжением 1-20 кВ при количестве опор на 1 км более 10 (на каждую опору, следующую после 10-й) | 1 опора в 1 провод | 1 | 0 | 1 |  |  |  | 745.67 | 745.67 | 0 | 0 | 0 | 0 | 0 | 0 | 0 | 0 | 0 |  | 353029544 | 745.67 | 745.67 | 0 | 0 | 0 | 0 | 0 | 0 | 0 | 745.67 | 745.67 | 0 | 0 | 0 | 0 | 0 | 0 | 0 | 0 | 0 | 1 | 1 |  |  | 1 | 1 | 1 | 1 |  |  |  |  | 3 | 1 |  |  |  | 1100 | 0 |  | 0 | 8 | 0 | 1 | 1 | 1 | 1 | 1 | 1 |  | 0 | 0 |  |  |  | 0 | 0 | 0 | [5 empty] | 0 |  | 0 | 745.67 | 745.67 | 0 | 0 | 0 | 0 | 0 | 0 | 0 | 0 | 0 | [13 empty] | 0 | 0 | 1 | 1 |  |  |  | 1013 | 1 опора в 1 провод | 1 опора в 1 провод | 1 | [6 empty] | 342529240 | 8 | Материалы строительные | 0 |  | 1 | 1100 | Материалы, изделия и конструкции | материалы (03) |  |  |  | 131072 | 745.67 | 745.67 | 0 | 0 | 0 | 0 | 0 | 0 | [17 empty] | 0 | 0 | 0 |  |  |  |  | 0 | 0 |  | занесена вручную |  |  | 1 |  | 2115609812 | 2 | 0 | -2 | 0 | 0 | 0 | 745.67 | 745.67 | 0 | 0 |  | 0 | 4 | 0 |  | 0 | 1 | 0 | 0 | 0 | 0 | [5 empty] | 0 | 0
51 | 1 | 4 | 130 |  | Новый раздел | 3. Перетяжка провода | 0 | [6 empty] | 17078.14 | 17078.14 | 0 | 0 | 0 | 0 | 0 | 0 | 0 | 0 | 0 |  |  | 17078.14 | 17078.14 | 0 | 0 | 0 | 0 | 0 | 0 | 0 | 0 | 0 |  |  | 0 | 0 | 0 | 17078.14 | 17078.14 | 0 | 0 | 17078.14 | 17078.14 | 0 | 17078.14 | 0 | 0 | 0 | 0 | 0 | [19 empty] | 0 | 0 | 0 | 17078.14 | 17078.14 | 0 | 0 | 17078.14 | 17078.14 | 0 | 17078.14 | 0 | 0 | 0 | 0 | 0 | [114 empty] | 0
50 | 0 | 0 | 1 | 201 | 17078.14 | ПЗ | Прямые затраты |  |  | 201 | 1 | 3 |  | 2 | [7 empty] | 17078.14 | 1 | 17078.14
50 | 0 | 0 | 1 | 202 | 17078.14 | СтМатОб | Стоимость материальных ресурсов (всего) |  |  | 202 | 2 | 3 |  | 2 | [7 empty] | 17078.14 | 1 | 17078.14
50 | 0 | 0 | 1 | 222 | 0 | СтМатОбЗак | Стоимость материалов и оборудования заказчика |  |  | 222 | 3 | 3 |  | 2 | [7 empty] | 0 | 1 | 0
50 | 0 | 0 | 1 | 225 | 17078.14 | СтМатОбПод | Стоимость материалов и оборудования подрядчика |  |  | 225 | 4 | 3 |  | 2 | [7 empty] | 17078.14 | 1 | 17078.14
50 | 0 | 0 | 1 | 226 | 17078.14 | СтМат | Стоимость материалов (всего) |  |  | 226 | 5 | 3 |  | 2 | [7 empty] | 17078.14 | 1 | 17078.14
50 | 0 | 0 | 1 | 227 | 0 | СтМатЗак | Стоимость материалов заказчика |  |  | 227 | 6 | 3 |  | 2 | [7 empty] | 0 | 1 | 0
50 | 0 | 0 | 1 | 228 | 17078.14 | СтМатПод | Стоимость материалов подрядчика |  |  | 228 | 7 | 3 |  | 2 | [7 empty] | 17078.14 | 1 | 17078.14
50 | 0 | 0 | 1 | 216 | 0 | Оборуд | Стоимость оборудования (всего) |  |  | 216 | 8 | 3 |  | 2 | [7 empty] | 0 | 1 | 0
50 | 0 | 0 | 1 | 223 | 0 | ОборудЗак | Стоимость оборудования заказчика |  |  | 223 | 9 | 3 |  | 2 | [7 empty] | 0 | 1 | 0
50 | 0 | 0 | 1 | 229 | 0 | ОборудПод | Стоимость оборудования подрядчика |  |  | 229 | 10 | 3 |  | 2 | [7 empty] | 0 | 1 | 0
50 | 0 | 0 | 1 | 203 | 0 | ЭММ | Эксплуатация машин |  |  | 203 | 11 | 3 |  | 2 | [7 empty] | 0 | 1 | 0
50 | 0 | 0 | 1 | 231 | 0 | ЭММсНРиСП | Эксплуатация машин по ТСН-2001.16 |  |  | 231 | 12 | 3 |  | 2 | [7 empty] | 0 | 1 | 0
50 | 0 | 0 | 1 | 204 | 0 | ЗПМ | ЗП машинистов |  |  | 204 | 13 | 3 |  | 2 | [7 empty] | 0 | 1 | 0
50 | 0 | 0 | 1 | 205 | 0 | ОЗП | Основная ЗП рабочих |  |  | 205 | 14 | 3 |  | 2 | [7 empty] | 0 | 1 | 0
50 | 0 | 0 | 1 | 232 | 0 | ОЗПсНРиСП | Основная ЗП рабочих по ТСН-2001.16 |  |  | 232 | 15 | 3 |  | 2 | [7 empty] | 0 | 1 | 0
50 | 0 | 0 | 1 | 214 | 17078.14 | Строит | Строительные работы с НР и СП |  |  | 214 | 16 | 3 |  | 2 | [7 empty] | 17078.14 | 1 | 17078.14
50 | 0 | 0 | 1 | 215 | 0 | Монтаж | Монтажные работы с НР и СП |  |  | 215 | 17 | 3 |  | 2 | [7 empty] | 0 | 1 | 0
50 | 0 | 0 | 1 | 217 | 0 | Прочие | Прочие работы с НР и СП |  |  | 217 | 18 | 3 |  | 2 | [7 empty] | 0 | 1 | 0
50 | 0 | 0 | 1 | 230 | 0 | ПрочиеЗатр | Прочие затраты по ТСН-2001.16 |  |  | 230 | 19 | 3 |  | 2 | [7 empty] | 0 | 1 | 0
50 | 0 | 0 | 1 | 206 | 0 | ВозврМат | Возврат материалов |  |  | 206 | 20 | 3 |  | 2 | [7 empty] | 0 | 1 | 0
50 | 0 | 0 | 1 | 207 | 0 | ТрудСтр | Трудозатраты строителей |  |  | 207 | 21 | 3 |  | 7 | [7 empty] | 0 | 1 | 0
50 | 0 | 0 | 1 | 208 | 0 | ТрудМаш | Трудозатраты машинистов |  |  | 208 | 22 | 3 |  | 7 | [7 empty] | 0 | 1 | 0
50 | 0 | 0 | 1 | 209 | 0 | ТранспМат | Транспорт материалов |  |  | 209 | 23 | 3 |  | 2 | [7 empty] | 0 | 1 | 0
50 | 0 | 0 | 1 | 233 | 0 | Перевозка | Перевозка грузов |  |  | 233 | 24 | 3 |  | 2 | [7 empty] | 0 | 1 | 0
50 | 0 | 0 | 1 | 210 | 0 | НР | Накладные расходы |  |  | 210 | 25 | 3 |  | 2 | [7 empty] | 0 | 1 | 0
50 | 0 | 0 | 1 | 211 | 0 | СмПриб | Сметная прибыль |  |  | 211 | 26 | 3 |  | 2 | [7 empty] | 0 | 1 | 0
50 | 0 | 0 | 1 | 224 | 17078.14 | Всего | Всего с НР и СП |  |  | 224 | 27 | 3 |  | 2 | [7 empty] | 17078.14 | 1 | 17078.14
4 | 1 |  | 176 |  | Новый раздел | 4. Деревянные защиты для подвески проводов на переходах через препятствия |  | 0 |  | -1 | [7 empty] | 0 |  |  | 0 | [32 empty] | *0 | [9 empty] | *0 | [10 empty] | 0 | [11 empty] | 0
52 | 1 | 4 | 169 | 0 | Новый раздел | 4. Деревянные защиты для подвески проводов на переходах через препятствия | [7 empty] | 33204.69 | 0 | 14741.6 | 4615.27 | 13847.82 | 0 | 26.208 | 6.9132 | 0 | 19016.99 | 11077.85 | 0 | 0 | 33204.69 | 0 | 14741.6 | 4615.27 | 13847.82 | 0 | 26.208 | 6.9132 | 0 | 19016.99 | 11077.85 | 0 | 0 | 0 | 0 | 0 | 63299.53 | 63299.53 | 0 | 0 | 0 | 0 | 0 | 0 | 0 | 0 | 0 | 0 | 0 | 0 | 0 | 0 | 0 | 0 | 0 | 0 | 0 | 0 | 0 | 0 | 0 | 0 | 0 | 0 | 0 | 0 | 0 | 0 | 0 | 0 | 0 | 63299.53 | 63299.53 | 0 | 0 | 0 | 0 | 0 | 0 | 0 | 0 | 0 | 0 | 0 | 0 | 0 | 0 | 0 | 0 | 0 | 0 | 0 | 0 | 0 | 0 | 0 | 0 | 0 | 0 | 0 | 0 | 0 | 0 | 0 | 0 | 0 | 0 | 0 | 0 | 0 | 0 | 0 | 0 | 0 | 0 | 0 | 0 | 0 | 0 | 0 | 0 | 0 | 0 | 0 | 0 | 0 | 0 | 0 | 0 | 0 | 0 | 0 | 0 | 0 | 0 | 0 | 0 | 0 | 0 | 0 | 0 | 0 | 0 | 0 | 0 | 0 | 0 | 0 | 0 | 0 | 0 | 0 | 0 | 0 | 0 | 0 | 0 | 0 | 0 | 0 | 0 | 0 | 0 | 0 | 0 | 0 | 0 | 0 | 0 | 0 | 0 | 0 | 0 | 0 | 0 | 0 | 0 | 0 | 0 | 0 | 0 | 0 | 0 | 0 | 0 | 0 | 0 | 0 | 0 | 0 | 0 | 0 | 0 | 0 | 0 | 0 | 0 | 0 | 0
17 | 1 | 279 | 279 | 39 | 33-04-012-01 | Установка деревянных защит для подвески проводов на переходах через препятствия: Т-образных (1. Бурение котлованов с обратной засыпкой. 2. Заготовка деталей защит. 3. Подъем и установка стоек в котлованы. 4. Демонтаж защит.) | ШТ | 1 | 0 | 1 |  |  |  | 13730.3 | 0 | 6184.45 | 1925.32 | 5620.53 | 0 | 10.584 | 2.8812 | 0 | 7772.23 | 4527.51 |  | 353029544 | 10650.9183 | 0 | 5030.3909 | 1925.319 | 5620.5274 | 0 | 10.584 | 2.8812 | 0 | 14971.711 | 0 | 5988.5606 | 2292.0464 | 6691.104 | 0 | 12.6 | 3.43 | 0 | 103 | 60 | 1 | 1 |  |  | 1 | 1 | 1 | 1 |  |  |  |  | 0 | 1 | И13_ГЭСН-2022, 33-04-012-01, приказ Минстроя России от 18.05.2022 г. № 378/пр |  |  | 33001 | 0 |  | 0 | 2 | 0 | 1 | 1 | 1 | 1 | 1 | 1 |  | 103 | 60 |  |  |  | 0 | 0 | 0 | [5 empty] | 0 |  | 0 | 13730.3 | 0 | 3152.25 | 1285.21 | 531.04 | 0 | 10.584 | 2.8812 | 0 | 7772.2255 | 4527.51 |  |  |  | )*0 | *0,84 | *0,84 | *0,84 |  | *0,84 | *0,84 |  |  |  | 0 | 0 | 1 | 1 |  |  |  | 1013 | ШТ | ШТ | 1 | [6 empty] | 342529115 | 2 | Общестроительные работы | 27 | Линии электропередачи | 1 | 33001 | Линии электропередачи | ФЕР-33 |  |  |  | 131072 | 0 | 0 | 0 | 0 | 0 | 12.6 | 3.43 | 0 | [17 empty] | 0 | 0 | 0 |  |  |  |  | 103 | 60 |  |  |  |  | 1 |  | -1773431083 | 2 | 1 | -2 | 0 | 0 | 0 | 26030.04 | 26030.04 | 0 | 0 |  | 0 | 3 | 0 |  | 0 | 1 | 0 | 0 | 0 | 0 |  | Пр/812-027.0-1 | Пр/774-027.0 | Линии электропередачи | Линии электропередачи | 0 | 0
17 | 1 | 285 | 285 | 40 | 33-04-012-02 | Установка деревянных защит для подвески проводов на переходах через препятствия: П-образных (1. Бурение котлованов с обратной засыпкой. 2. Заготовка деталей защит. 3. Подъем и установка стоек в котлованы. 4. Демонтаж защит.) | ШТ | 1 | 0 | 1 |  |  |  | 19474.39 | 0 | 8557.15 | 2689.95 | 8227.29 | 0 | 15.624 | 4.032 | 0 | 11244.76 | 6550.34 |  | 353029544 | 15187.8434 | 0 | 6960.5575 | 2689.9438 | 8227.2859 | 0 | 15.624 | 4.032 | 0 | 21283.08 | 0 | 8286.378 | 3202.314 | 9794.388 | 0 | 18.6 | 4.8 | 0 | 103 | 60 | 1 | 1 |  |  | 1 | 1 | 1 | 1 |  |  |  |  | 0 | 1 | И13_ГЭСН-2022, 33-04-012-02, приказ Минстроя России от 18.05.2022 г. № 378/пр |  |  | 33001 | 0 |  | 0 | 2 | 0 | 1 | 1 | 1 | 1 | 1 | 1 |  | 103 | 60 |  |  |  | 0 | 0 | 0 | [5 empty] | 0 |  | 0 | 19474.39 | 0 | 3152.25 | 1285.21 | 526.58 | 0 | 15.624 | 4.032 | 0 | 11244.7572 | 6550.344 |  |  |  | )*0 | *0,84 | *0,84 | *0,84 |  | *0,84 | *0,84 |  |  |  | 0 | 0 | 1 | 1 |  |  |  | 1013 | ШТ | ШТ | 1 | [6 empty] | 342529115 | 2 | Общестроительные работы | 27 | Линии электропередачи | 1 | 33001 | Линии электропередачи | ФЕР-33 |  |  |  | 131072 | 0 | 0 | 0 | 0 | 0 | 18.6 | 4.8 | 0 | [17 empty] | 0 | 0 | 0 |  |  |  |  | 103 | 60 |  |  |  |  | 1 |  | -376640835 | 2 | 1 | -2 | 0 | 0 | 0 | 37269.49 | 37269.49 | 0 | 0 |  | 0 | 3 | 0 |  | 0 | 1 | 0 | 0 | 0 | 0 |  | Пр/812-027.0-1 | Пр/774-027.0 | Линии электропередачи | Линии электропередачи | 0 | 0
51 | 1 | 4 | 169 |  | Новый раздел | 4. Деревянные защиты для подвески проводов на переходах через препятствия | 0 | [6 empty] | 33204.69 | 0 | 14741.6 | 4615.27 | 13847.82 | 0 | 26.208 | 6.9132 | 0 | 19016.99 | 11077.85 |  |  | 33204.69 | 0 | 14741.6 | 4615.27 | 13847.82 | 0 | 26.208 | 6.9132 | 0 | 19016.99 | 11077.85 |  |  | 0 | 0 | 0 | 63299.53 | 63299.53 | 0 | 0 | 0 | 0 | 0 | 0 | 0 | 0 | 0 | 0 | 0 | [19 empty] | 0 | 0 | 0 | 63299.53 | 63299.53 | 0 | 0 | 0 | 0 | 0 | 0 | 0 | 0 | 0 | 0 | 0 | [114 empty] | 0
50 | 0 | 0 | 1 | 201 | 33204.69 | ПЗ | Прямые затраты |  |  | 201 | 1 | 3 |  | 2 | [7 empty] | 33204.69 | 1 | 33204.69
50 | 0 | 0 | 1 | 202 | 0 | СтМатОб | Стоимость материальных ресурсов (всего) |  |  | 202 | 2 | 3 |  | 2 | [7 empty] | 0 | 1 | 0
50 | 0 | 0 | 1 | 222 | 0 | СтМатОбЗак | Стоимость материалов и оборудования заказчика |  |  | 222 | 3 | 3 |  | 2 | [7 empty] | 0 | 1 | 0
50 | 0 | 0 | 1 | 225 | 0 | СтМатОбПод | Стоимость материалов и оборудования подрядчика |  |  | 225 | 4 | 3 |  | 2 | [7 empty] | 0 | 1 | 0
50 | 0 | 0 | 1 | 226 | 0 | СтМат | Стоимость материалов (всего) |  |  | 226 | 5 | 3 |  | 2 | [7 empty] | 0 | 1 | 0
50 | 0 | 0 | 1 | 227 | 0 | СтМатЗак | Стоимость материалов заказчика |  |  | 227 | 6 | 3 |  | 2 | [7 empty] | 0 | 1 | 0
50 | 0 | 0 | 1 | 228 | 0 | СтМатПод | Стоимость материалов подрядчика |  |  | 228 | 7 | 3 |  | 2 | [7 empty] | 0 | 1 | 0
50 | 0 | 0 | 1 | 216 | 0 | Оборуд | Стоимость оборудования (всего) |  |  | 216 | 8 | 3 |  | 2 | [7 empty] | 0 | 1 | 0
50 | 0 | 0 | 1 | 223 | 0 | ОборудЗак | Стоимость оборудования заказчика |  |  | 223 | 9 | 3 |  | 2 | [7 empty] | 0 | 1 | 0
50 | 0 | 0 | 1 | 229 | 0 | ОборудПод | Стоимость оборудования подрядчика |  |  | 229 | 10 | 3 |  | 2 | [7 empty] | 0 | 1 | 0
50 | 0 | 0 | 1 | 203 | 14741.6 | ЭММ | Эксплуатация машин |  |  | 203 | 11 | 3 |  | 2 | [7 empty] | 14741.6 | 1 | 14741.6
50 | 0 | 0 | 1 | 231 | 0 | ЭММсНРиСП | Эксплуатация машин по ТСН-2001.16 |  |  | 231 | 12 | 3 |  | 2 | [7 empty] | 0 | 1 | 0
50 | 0 | 0 | 1 | 204 | 4615.27 | ЗПМ | ЗП машинистов |  |  | 204 | 13 | 3 |  | 2 | [7 empty] | 4615.27 | 1 | 4615.27
50 | 0 | 0 | 1 | 205 | 13847.82 | ОЗП | Основная ЗП рабочих |  |  | 205 | 14 | 3 |  | 2 | [7 empty] | 13847.82 | 1 | 13847.82
50 | 0 | 0 | 1 | 232 | 0 | ОЗПсНРиСП | Основная ЗП рабочих по ТСН-2001.16 |  |  | 232 | 15 | 3 |  | 2 | [7 empty] | 0 | 1 | 0
50 | 0 | 0 | 1 | 214 | 63299.53 | Строит | Строительные работы с НР и СП |  |  | 214 | 16 | 3 |  | 2 | [7 empty] | 63299.53 | 1 | 63299.53
50 | 0 | 0 | 1 | 215 | 0 | Монтаж | Монтажные работы с НР и СП |  |  | 215 | 17 | 3 |  | 2 | [7 empty] | 0 | 1 | 0
50 | 0 | 0 | 1 | 217 | 0 | Прочие | Прочие работы с НР и СП |  |  | 217 | 18 | 3 |  | 2 | [7 empty] | 0 | 1 | 0
50 | 0 | 0 | 1 | 230 | 0 | ПрочиеЗатр | Прочие затраты по ТСН-2001.16 |  |  | 230 | 19 | 3 |  | 2 | [7 empty] | 0 | 1 | 0
50 | 0 | 0 | 1 | 206 | 0 | ВозврМат | Возврат материалов |  |  | 206 | 20 | 3 |  | 2 | [7 empty] | 0 | 1 | 0
50 | 0 | 0 | 1 | 207 | 26.208 | ТрудСтр | Трудозатраты строителей |  |  | 207 | 21 | 3 |  | 7 | [7 empty] | 26.208 | 1 | 26.208
50 | 0 | 0 | 1 | 208 | 6.9132 | ТрудМаш | Трудозатраты машинистов |  |  | 208 | 22 | 3 |  | 7 | [7 empty] | 6.9132 | 1 | 6.9132
50 | 0 | 0 | 1 | 209 | 0 | ТранспМат | Транспорт материалов |  |  | 209 | 23 | 3 |  | 2 | [7 empty] | 0 | 1 | 0
50 | 0 | 0 | 1 | 233 | 0 | Перевозка | Перевозка грузов |  |  | 233 | 24 | 3 |  | 2 | [7 empty] | 0 | 1 | 0
50 | 0 | 0 | 1 | 210 | 19016.99 | НР | Накладные расходы |  |  | 210 | 25 | 3 |  | 2 | [7 empty] | 19016.99 | 1 | 19016.99
50 | 0 | 0 | 1 | 211 | 11077.85 | СмПриб | Сметная прибыль |  |  | 211 | 26 | 3 |  | 2 | [7 empty] | 11077.85 | 1 | 11077.85
50 | 0 | 0 | 1 | 224 | 63299.53 | Всего | Всего с НР и СП |  |  | 224 | 27 | 3 |  | 2 | [7 empty] | 63299.53 | 1 | 63299.53
4 | 1 |  | 229 |  | Новый раздел | 5. Замена спусков и ответвлений ВЛ-0,38 кВ к зданиям |  | 0 |  | -1 | [7 empty] | 0 |  |  | 0 | [32 empty] | *0 | [9 empty] | *0 | [10 empty] | 0 | [11 empty] | 0
52 | 1 | 4 | 206 | 0 | Новый раздел | 5. Замена спусков и ответвлений ВЛ-0,38 кВ к зданиям | [7 empty] | 24807.48 | 14905.95 | 775.08 | 879.03 | 8247.42 | 0 | 14.8008 | 1.47 | 0 | 9400.24 | 5475.87 | 0 | 0 | 24807.48 | 14905.95 | 775.08 | 879.03 | 8247.42 | 0 | 14.8008 | 1.47 | 0 | 9400.24 | 5475.87 | 0 | 0 | 0 | 0 | 0 | 39683.59 | 39683.59 | 0 | 0 | 14905.95 | 14905.95 | 0 | 14905.95 | 0 | 0 | 0 | 0 | 0 | 0 | 0 | 0 | 0 | 0 | 0 | 0 | 0 | 0 | 0 | 0 | 0 | 0 | 0 | 0 | 0 | 0 | 0 | 0 | 0 | 0 | 0 | 39683.59 | 39683.59 | 0 | 0 | 14905.95 | 14905.95 | 0 | 14905.95 | 0 | 0 | 0 | 0 | 0 | 0 | 0 | 0 | 0 | 0 | 0 | 0 | 0 | 0 | 0 | 0 | 0 | 0 | 0 | 0 | 0 | 0 | 0 | 0 | 0 | 0 | 0 | 0 | 0 | 0 | 0 | 0 | 0 | 0 | 0 | 0 | 0 | 0 | 0 | 0 | 0 | 0 | 0 | 0 | 0 | 0 | 0 | 0 | 0 | 0 | 0 | 0 | 0 | 0 | 0 | 0 | 0 | 0 | 0 | 0 | 0 | 0 | 0 | 0 | 0 | 0 | 0 | 0 | 0 | 0 | 0 | 0 | 0 | 0 | 0 | 0 | 0 | 0 | 0 | 0 | 0 | 0 | 0 | 0 | 0 | 0 | 0 | 0 | 0 | 0 | 0 | 0 | 0 | 0 | 0 | 0 | 0 | 0 | 0 | 0 | 0 | 0 | 0 | 0 | 0 | 0 | 0 | 0 | 0 | 0 | 0 | 0 | 0 | 0 | 0 | 0 | 0 | 0 | 0 | 0
17 | 1 | 288 | 288 | 41 | 33-04-041-01 | Снятие ответвлений ВЛ 0,38 кВ к зданиям при количестве проводов в ответвлении: 1 | ответвление | 1 | 0 | 1 |  |  |  | 290.43 | 0 | 14.69 | 15.07 | 260.67 | 0 | 0.5124 | 0.0252 | 0 | 284.01 | 165.44 |  | 353029544 | 272.7168 | 0 | 12.0436 | 15.0691 | 260.6733 | 0 | 0.5124 | 0.0252 | 0 | 342.6023 | 0 | 14.3376 | 17.9394 | 310.3253 | 0 | 0.61 | 0.03 | 0 | 103 | 60 | 1 | 1 |  |  | 1 | 1 | 1 | 1 |  |  |  |  | 0 | 1 | И13_ГЭСН-2022, 33-04-041-01, приказ Минстроя России от 18.05.2022 г. № 378/пр |  |  | 33001 | 0 |  | 0 | 2 | 0 | 1 | 1 | 1 | 1 | 1 | 1 |  | 103 | 60 |  |  |  | 0 | 0 | 0 | [5 empty] | 0 |  | 0 | 290.43 | 0 | 583.06 | 597.98 | 508.73 | 0 | 0.5124 | 0.0252 | 0 | 284.0122 | 165.444 |  |  |  | )*0 | *0,84 | *0,84 | *0,84 |  | *0,84 | *0,84 |  |  |  | 0 | 0 | 1 | 1 |  |  |  | 1013 | ответвление | ответвление | 1 | [6 empty] | 342529115 | 2 | Общестроительные работы | 27 | Линии электропередачи | 1 | 33001 | Линии электропередачи | ФЕР-33 |  |  |  | 131072 | 0 | 0 | 0 | 0 | 0 | 0.61 | 0.03 | 0 | [17 empty] | 0 | 0 | 0 |  |  |  |  | 103 | 60 |  |  |  |  | 1 |  | -1927498326 | 2 | 1 | -2 | 0 | 0 | 0 | 739.88 | 739.88 | 0 | 0 |  | 0 | 3 | 0 |  | 0 | 1 | 0 | 0 | 0 | 0 |  | Пр/812-027.0-1 | Пр/774-027.0 | Линии электропередачи | Линии электропередачи | 0 | 0
17 | 1 | 291 | 291 | 42 | 33-04-041-02 | Снятие ответвлений ВЛ 0,38 кВ к зданиям при количестве проводов в ответвлении: 2 | ответвление | 1 | 0 | 1 |  |  |  | 311.8 | 0 | 14.69 | 15.07 | 282.04 | 0 | 0.5544 | 0.0252 | 0 | 306.02 | 178.27 |  | 353029544 | 294.0835 | 0 | 12.0436 | 15.0691 | 282.0399 | 0 | 0.5544 | 0.0252 | 0 | 368.0388 | 0 | 14.3376 | 17.9394 | 335.7618 | 0 | 0.66 | 0.03 | 0 | 103 | 60 | 1 | 1 |  |  | 1 | 1 | 1 | 1 |  |  |  |  | 0 | 1 | И13_ГЭСН-2022, 33-04-041-02, приказ Минстроя России от 18.05.2022 г. № 378/пр |  |  | 33001 | 0 |  | 0 | 2 | 0 | 1 | 1 | 1 | 1 | 1 | 1 |  | 103 | 60 |  |  |  | 0 | 0 | 0 | [5 empty] | 0 |  | 0 | 311.8 | 0 | 583.06 | 597.98 | 508.73 | 0 | 0.5544 | 0.0252 | 0 | 306.0233 | 178.266 |  |  |  | )*0 | *0,84 | *0,84 | *0,84 |  | *0,84 | *0,84 |  |  |  | 0 | 0 | 1 | 1 |  |  |  | 1013 | ответвление | ответвление | 1 | [6 empty] | 342529115 | 2 | Общестроительные работы | 27 | Линии электропередачи | 1 | 33001 | Линии электропередачи | ФЕР-33 |  |  |  | 131072 | 0 | 0 | 0 | 0 | 0 | 0.66 | 0.03 | 0 | [17 empty] | 0 | 0 | 0 |  |  |  |  | 103 | 60 |  |  |  |  | 1 |  | -134697841 | 2 | 1 | -2 | 0 | 0 | 0 | 796.09 | 796.09 | 0 | 0 |  | 0 | 3 | 0 |  | 0 | 1 | 0 | 0 | 0 | 0 |  | Пр/812-027.0-1 | Пр/774-027.0 | Линии электропередачи | Линии электропередачи | 0 | 0
17 | 1 | 294 | 294 | 43 | 33-04-041-03 | Снятие ответвлений ВЛ 0,38 кВ к зданиям при количестве проводов в ответвлении: 4 | ответвление | 1 | 0 | 1 |  |  |  | 489.76 | 0 | 24.49 | 25.12 | 440.15 | 0 | 0.8652 | 0.042 | 0 | 479.23 | 279.16 |  | 353029544 | 460.2258 | 0 | 20.0726 | 25.1152 | 440.1532 | 0 | 0.8652 | 0.042 | 0 | 577.7869 | 0 | 23.896 | 29.899 | 523.9919 | 0 | 1.03 | 0.05 | 0 | 103 | 60 | 1 | 1 |  |  | 1 | 1 | 1 | 1 |  |  |  |  | 0 | 1 | И13_ГЭСН-2022, 33-04-041-03, приказ Минстроя России от 18.05.2022 г. № 378/пр |  |  | 33001 | 0 |  | 0 | 2 | 0 | 1 | 1 | 1 | 1 | 1 | 1 |  | 103 | 60 |  |  |  | 0 | 0 | 0 | [5 empty] | 0 |  | 0 | 489.76 | 0 | 583.06 | 597.98 | 508.73 | 0 | 0.8652 | 0.042 | 0 | 479.2281 | 279.162 |  |  |  | )*0 | *0,84 | *0,84 | *0,84 |  | *0,84 | *0,84 |  |  |  | 0 | 0 | 1 | 1 |  |  |  | 1013 | ответвление | ответвление | 1 | [6 empty] | 342529115 | 2 | Общестроительные работы | 27 | Линии электропередачи | 1 | 33001 | Линии электропередачи | ФЕР-33 |  |  |  | 131072 | 0 | 0 | 0 | 0 | 0 | 1.03 | 0.05 | 0 | [17 empty] | 0 | 0 | 0 |  |  |  |  | 103 | 60 |  |  |  |  | 1 |  | 314023670 | 2 | 1 | -2 | 0 | 0 | 0 | 1248.15 | 1248.15 | 0 | 0 |  | 0 | 3 | 0 |  | 0 | 1 | 0 | 0 | 0 | 0 |  | Пр/812-027.0-1 | Пр/774-027.0 | Линии электропередачи | Линии электропередачи | 0 | 0
17 | 1 | 304 | 304 | 44 | 33-04-013-01 | Устройство ответвлений от ВЛ 0,38 кВ к зданиям: с помощью механизмов при количестве проводов в ответвлении 1 | ответвление | 1 | 0 | 1 |  |  |  | 726.27 | 0 | 58.75 | 65.3 | 602.22 | 0 | 1.0668 | 0.1092 | 0 | 687.55 | 400.51 |  | 353029544 | 647.7962 | 0 | 45.5769 | 65.2994 | 602.2193 | 0 | 1.0668 | 0.1092 | 0 | 848.9233 | 0 | 54.2582 | 77.7374 | 716.9277 | 0 | 1.27 | 0.13 | 0 | 103 | 60 | 1 | 1 |  |  | 1 | 1 | 1 | 1 |  |  |  |  | 0 | 1 | И13_ГЭСН-2022 доп.10, 33-04-013-01, приказ Минстроя России от 13.05.2024 г. № 323/пр |  |  | 33001 | 0 |  | 0 | 2 | 0 | 1 | 1 | 1 | 1 | 1 | 1 |  | 103 | 60 |  |  |  | 0 | 0 | 0 | [5 empty] | 0 |  | 0 | 726.27 | 201.17 | 1068.48 | 1195.96 | 564.51 | 0 | 1.0668 | 0.1092 | 0 | 687.5456 | 400.512 |  |  |  | )*0 | *0,84 | *0,84 | *0,84 |  | *0,84 | *0,84 |  |  |  | 0 | 0 | 1 | 1 |  |  |  | 1013 | ответвление | ответвление | 1 | [6 empty] | 342529115 | 2 | Общестроительные работы | 27 | Линии электропередачи | 1 | 33001 | Линии электропередачи | ФЕР-33 |  |  |  | 131072 | 0 | 0 | 0 | 0 | 0 | 1.27 | 0.13 | 0 | [17 empty] | 0 | 0 | 0 |  |  |  |  | 103 | 60 |  |  |  |  | 1 |  | -202679544 | 2 | 1 | -2 | 0 | 0 | 0 | 1814.33 | 1814.33 | 0 | 0 |  | 0 | 3 | 0 |  | 0 | 1 | 0 | 0 | 0 | 0 |  | Пр/812-027.0-1 | Пр/774-027.0 | Линии электропередачи | Линии электропередачи | 0 | 0
17 | 1 | 315 | 315 | 45 | 33-04-013-02 | Устройство ответвлений от ВЛ 0,38 кВ к зданиям: с помощью механизмов при количестве проводов в ответвлении 2 | ответвление | 1 | 0 | 1 |  |  |  | 878.05 | 0 | 67.72 | 75.34 | 734.99 | 0 | 1.302 | 0.126 | 0 | 834.64 | 486.2 |  | 353029544 | 787.496 | 0 | 52.5039 | 75.3455 | 734.992 | 0 | 1.302 | 0.126 | 0 | 1051.0212 | 23.829 | 62.5047 | 89.697 | 874.9905 | 0 | 1.55 | 0.15 | 0 | 103 | 60 | 1 | 1 |  |  | 1 | 1 | 1 | 1 |  |  |  |  | 0 | 1 | И13_ГЭСН-2022 доп.10, 33-04-013-02, приказ Минстроя России от 13.05.2024 г. № 323/пр |  |  | 33001 | 0 |  | 0 | 2 | 0 | 1 | 1 | 1 | 1 | 1 | 1 |  | 103 | 60 |  |  |  | 0 | 0 | 0 | [5 empty] | 0 |  | 0 | 878.05 | 622.94 | 1068.48 | 1195.96 | 564.51 | 0 | 1.302 | 0.126 | 0 | 834.6399 | 486.198 |  |  |  | )*0 | *0,84 | *0,84 | *0,84 |  | *0,84 | *0,84 |  |  |  | 0 | 0 | 1 | 1 |  |  |  | 1013 | ответвление | ответвление | 1 | [6 empty] | 342529115 | 2 | Общестроительные работы | 27 | Линии электропередачи | 1 | 33001 | Линии электропередачи | ФЕР-33 |  |  |  | 131072 | 0 | 0 | 0 | 0 | 0 | 1.55 | 0.15 | 0 | [17 empty] | 0 | 0 | 0 |  |  |  |  | 103 | 60 |  |  |  |  | 1 |  | -1947802089 | 2 | 1 | -2 | 0 | 0 | 0 | 2198.89 | 2198.89 | 0 | 0 |  | 0 | 3 | 0 |  | 0 | 1 | 0 | 0 | 0 | 0 |  | Пр/812-027.0-1 | Пр/774-027.0 | Линии электропередачи | Линии электропередачи | 0 | 0
17 | 1 | 326 | 326 | 46 | 33-04-013-03 | Устройство ответвлений от ВЛ 0,38 кВ к зданиям: с помощью механизмов при количестве проводов в ответвлении 4 | ответвление | 1 | 0 | 1 |  |  |  | 1505.15 | 0 | 122.4 | 135.63 | 1247.12 | 0 | 2.2092 | 0.2268 | 0 | 1424.23 | 829.65 |  | 353029544 | 1342.2838 | 0 | 95.1683 | 135.6219 | 1247.1155 | 0 | 2.2092 | 0.2268 | 0 | 1878.5565 | 119.145 | 113.2956 | 161.4546 | 1484.6613 | 0 | 2.63 | 0.27 | 0 | 103 | 60 | 1 | 1 |  |  | 1 | 1 | 1 | 1 |  |  |  |  | 0 | 1 | И13_ГЭСН-2022 доп.10, 33-04-013-03, приказ Минстроя России от 13.05.2024 г. № 323/пр |  |  | 33001 | 0 |  | 0 | 2 | 0 | 1 | 1 | 1 | 1 | 1 | 1 |  | 103 | 60 |  |  |  | 0 | 0 | 0 | [5 empty] | 0 |  | 0 | 1505.15 | 622.94 | 1068.48 | 1195.96 | 564.51 | 0 | 2.2092 | 0.2268 | 0 | 1424.2325 | 829.65 |  |  |  | )*0 | *0,84 | *0,84 | *0,84 |  | *0,84 | *0,84 |  |  |  | 0 | 0 | 1 | 1 |  |  |  | 1013 | ответвление | ответвление | 1 | [6 empty] | 342529115 | 2 | Общестроительные работы | 27 | Линии электропередачи | 1 | 33001 | Линии электропередачи | ФЕР-33 |  |  |  | 131072 | 0 | 0 | 0 | 0 | 0 | 2.63 | 0.27 | 0 | [17 empty] | 0 | 0 | 0 |  |  |  |  | 103 | 60 |  |  |  |  | 1 |  | 1924984006 | 2 | 1 | -2 | 0 | 0 | 0 | 3759.03 | 3759.03 | 0 | 0 |  | 0 | 3 | 0 |  | 0 | 1 | 0 | 0 | 0 | 0 |  | Пр/812-027.0-1 | Пр/774-027.0 | Линии электропередачи | Линии электропередачи | 0 | 0
17 | 1 | 335 | 335 | 47 | 33-04-013-04 | Устройство ответвлений от ВЛ 0,38 кВ к зданиям: вручную при количестве проводов в ответвлении 1 | ответвление | 1 | 0 | 1 |  |  |  | 671.66 | 0 | 34.28 | 35.16 | 602.22 | 0 | 1.0668 | 0.0588 | 0 | 656.5 | 382.43 |  | 353029544 | 630.321 | 0 | 28.1017 | 35.1612 | 602.2193 | 0 | 1.0668 | 0.0588 | 0 | 792.2407 | 0 | 33.4544 | 41.8586 | 716.9277 | 0 | 1.27 | 0.07 | 0 | 103 | 60 | 1 | 1 |  |  | 1 | 1 | 1 | 1 |  |  |  |  | 0 | 1 | И13_ГЭСН-2022 доп.10, 33-04-013-04, приказ Минстроя России от 13.05.2024 г. № 323/пр |  |  | 33001 | 0 |  | 0 | 2 | 0 | 1 | 1 | 1 | 1 | 1 | 1 |  | 103 | 60 |  |  |  | 0 | 0 | 0 | [5 empty] | 0 |  | 0 | 671.66 | 201.17 | 583.06 | 597.98 | 564.51 | 0 | 1.0668 | 0.0588 | 0 | 656.5014 | 382.428 |  |  |  | )*0 | *0,84 | *0,84 | *0,84 |  | *0,84 | *0,84 |  |  |  | 0 | 0 | 1 | 1 |  |  |  | 1013 | ответвление | ответвление | 1 | [6 empty] | 342529115 | 2 | Общестроительные работы | 27 | Линии электропередачи | 1 | 33001 | Линии электропередачи | ФЕР-33 |  |  |  | 131072 | 0 | 0 | 0 | 0 | 0 | 1.27 | 0.07 | 0 | [17 empty] | 0 | 0 | 0 |  |  |  |  | 103 | 60 |  |  |  |  | 1 |  | -2084543228 | 2 | 1 | -2 | 0 | 0 | 0 | 1710.59 | 1710.59 | 0 | 0 |  | 0 | 3 | 0 |  | 0 | 1 | 0 | 0 | 0 | 0 |  | Пр/812-027.0-1 | Пр/774-027.0 | Линии электропередачи | Линии электропередачи | 0 | 0
17 | 1 | 345 | 345 | 48 | 33-04-013-05 | Устройство ответвлений от ВЛ 0,38 кВ к зданиям: вручную при количестве проводов в ответвлении 2 | ответвление | 1 | 0 | 1 |  |  |  | 814.35 | 0 | 39.18 | 40.18 | 734.99 | 0 | 1.302 | 0.0672 | 0 | 798.43 | 465.1 |  | 353029544 | 767.1082 | 0 | 32.1162 | 40.1843 | 734.992 | 0 | 1.302 | 0.0672 | 0 | 984.8915 | 23.829 | 38.2336 | 47.8384 | 874.9905 | 0 | 1.55 | 0.08 | 0 | 103 | 60 | 1 | 1 |  |  | 1 | 1 | 1 | 1 |  |  |  |  | 0 | 1 | И13_ГЭСН-2022 доп.10, 33-04-013-05, приказ Минстроя России от 13.05.2024 г. № 323/пр |  |  | 33001 | 0 |  | 0 | 2 | 0 | 1 | 1 | 1 | 1 | 1 | 1 |  | 103 | 60 |  |  |  | 0 | 0 | 0 | [5 empty] | 0 |  | 0 | 814.35 | 622.94 | 583.06 | 597.98 | 564.51 | 0 | 1.302 | 0.0672 | 0 | 798.4251 | 465.102 |  |  |  | )*0 | *0,84 | *0,84 | *0,84 |  | *0,84 | *0,84 |  |  |  | 0 | 0 | 1 | 1 |  |  |  | 1013 | ответвление | ответвление | 1 | [6 empty] | 342529115 | 2 | Общестроительные работы | 27 | Линии электропередачи | 1 | 33001 | Линии электропередачи | ФЕР-33 |  |  |  | 131072 | 0 | 0 | 0 | 0 | 0 | 1.55 | 0.08 | 0 | [17 empty] | 0 | 0 | 0 |  |  |  |  | 103 | 60 |  |  |  |  | 1 |  | 46261641 | 2 | 1 | -2 | 0 | 0 | 0 | 2077.88 | 2077.88 | 0 | 0 |  | 0 | 3 | 0 |  | 0 | 1 | 0 | 0 | 0 | 0 |  | Пр/812-027.0-1 | Пр/774-027.0 | Линии электропередачи | Линии электропередачи | 0 | 0
17 | 1 | 355 | 355 | 49 | 33-04-013-06 | Устройство ответвлений от ВЛ 0,38 кВ к зданиям: вручную при количестве проводов в ответвлении 4 | ответвление | 1 | 0 | 1 |  |  |  | 1391.19 | 0 | 73.47 | 75.35 | 1242.37 | 0 | 2.2008 | 0.126 | 0 | 1357.25 | 790.63 |  | 353029544 | 1302.5915 | 0 | 60.2179 | 75.3455 | 1242.3736 | 0 | 2.2008 | 0.126 | 0 | 1759.5462 | 119.145 | 71.688 | 89.697 | 1479.0162 | 0 | 2.62 | 0.15 | 0 | 103 | 60 | 1 | 1 |  |  | 1 | 1 | 1 | 1 |  |  |  |  | 0 | 1 | И13_ГЭСН-2022 доп.10, 33-04-013-06, приказ Минстроя России от 13.05.2024 г. № 323/пр |  |  | 33001 | 0 |  | 0 | 2 | 0 | 1 | 1 | 1 | 1 | 1 | 1 |  | 103 | 60 |  |  |  | 0 | 0 | 0 | [5 empty] | 0 |  | 0 | 1391.19 | 622.94 | 583.06 | 597.98 | 564.51 | 0 | 2.2008 | 0.126 | 0 | 1357.2516 | 790.632 |  |  |  | )*0 | *0,84 | *0,84 | *0,84 |  | *0,84 | *0,84 |  |  |  | 0 | 0 | 1 | 1 |  |  |  | 1013 | ответвление | ответвление | 1 | [6 empty] | 342529115 | 2 | Общестроительные работы | 27 | Линии электропередачи | 1 | 33001 | Линии электропередачи | ФЕР-33 |  |  |  | 131072 | 0 | 0 | 0 | 0 | 0 | 2.62 | 0.15 | 0 | [17 empty] | 0 | 0 | 0 |  |  |  |  | 103 | 60 |  |  |  |  | 1 |  | 1582915956 | 2 | 1 | -2 | 0 | 0 | 0 | 3539.07 | 3539.07 | 0 | 0 |  | 0 | 3 | 0 |  | 0 | 1 | 0 | 0 | 0 | 0 |  | Пр/812-027.0-1 | Пр/774-027.0 | Линии электропередачи | Линии электропередачи | 0 | 0
17 | 1 | 366 | 366 | 50 | 33-04-013-07 | Устройство ответвлений от ВЛИ-0,38 кВ к зданиям при количестве проводов в ответвлении 2: с использованием автогидроподъемника | ответвление | 1 | 0 | 1 |  |  |  | 869.01 | 0 | 147.61 | 180.83 | 540.57 | 0 | 0.9576 | 0.3024 | 0 | 743.04 | 432.84 |  | 353029544 | 646.5279 | 0 | 105.9531 | 180.8292 | 540.5748 | 0 | 0.9576 | 0.3024 | 0 | 998.9382 | 13.9893 | 126.1347 | 215.2728 | 643.5414 | 0 | 1.14 | 0.36 | 0 | 103 | 60 | 1 | 1 |  |  | 1 | 1 | 1 | 1 |  |  |  |  | 0 | 1 | И13_ГЭСН-2022 доп.10, 33-04-013-07, приказ Минстроя России от 13.05.2024 г. № 323/пр |  |  | 33001 | 0 |  | 0 | 2 | 0 | 1 | 1 | 1 | 1 | 1 | 1 |  | 103 | 60 |  |  |  | 0 | 0 | 0 | [5 empty] | 0 |  | 0 | 869.01 | 6745.56 | 1068.48 | 1195.96 | 564.51 | 0 | 0.9576 | 0.3024 | 0 | 743.042 | 432.84 |  |  |  | *0 | *0,84 | *0,84 | *0,84 |  | *0,84 | *0,84 |  |  |  | 0 | 0 | 1 | 1 |  |  |  | 1013 | ответвление | ответвление | 1 | [6 empty] | 342529115 | 2 | Общестроительные работы | 27 | Линии электропередачи | 1 | 33001 | Линии электропередачи | ФЕР-33 |  |  |  | 1310720 | 0 | 0 | 0 | 0 | 0 | 1.14 | 0.36 | 0 | [17 empty] | 0 | 0 | 0 |  |  |  |  | 103 | 60 |  |  |  |  | 1 |  | -1219941453 | 2 | 1 | -2 | 0 | 0 | 0 | 2044.89 | 2044.89 | 0 | 0 |  | 0 | 3 | 0 |  | 0 | 1 | 0 | 0 | 0 | 0 |  | Пр/812-027.0-1 | Пр/774-027.0 | Линии электропередачи | Линии электропередачи | 0 | 0
17 | 1 | 376 | 376 | 51 | 33-04-013-08 | Устройство ответвлений от ВЛИ-0,38 кВ к зданиям при количестве проводов в ответвлении 2: без использования автогидроподъемника | ответвление | 1 | 0 | 1 |  |  |  | 436.69 | 0 | 4.9 | 5.02 | 426.77 | 0 | 0.756 | 0.0084 | 0 | 444.74 | 259.07 |  | 353029544 | 430.7841 | 0 | 4.0145 | 5.023 | 426.7696 | 0 | 0.756 | 0.0084 | 0 | 532.8073 | 13.9893 | 4.7792 | 5.9798 | 508.059 | 0 | 0.9 | 0.01 | 0 | 103 | 60 | 1 | 1 |  |  | 1 | 1 | 1 | 1 |  |  |  |  | 0 | 1 | И13_ГЭСН-2022 доп.10, 33-04-013-08, приказ Минстроя России от 13.05.2024 г. № 323/пр |  |  | 33001 | 0 |  | 0 | 2 | 0 | 1 | 1 | 1 | 1 | 1 | 1 |  | 103 | 60 |  |  |  | 0 | 0 | 0 | [5 empty] | 0 |  | 0 | 436.69 | 6745.56 | 583.06 | 597.98 | 564.51 | 0 | 0.756 | 0.0084 | 0 | 444.7437 | 259.074 |  |  |  | *0 | *0,84 | *0,84 | *0,84 |  | *0,84 | *0,84 |  |  |  | 0 | 0 | 1 | 1 |  |  |  | 1013 | ответвление | ответвление | 1 | [6 empty] | 342529115 | 2 | Общестроительные работы | 27 | Линии электропередачи | 1 | 33001 | Линии электропередачи | ФЕР-33 |  |  |  | 1310720 | 0 | 0 | 0 | 0 | 0 | 0.9 | 0.01 | 0 | [17 empty] | 0 | 0 | 0 |  |  |  |  | 103 | 60 |  |  |  |  | 1 |  | -1298990907 | 2 | 1 | -2 | 0 | 0 | 0 | 1140.5 | 1140.5 | 0 | 0 |  | 0 | 3 | 0 |  | 0 | 1 | 0 | 0 | 0 | 0 |  | Пр/812-027.0-1 | Пр/774-027.0 | Линии электропередачи | Линии электропередачи | 0 | 0
17 | 1 | 387 | 387 | 52 | 33-04-013-09 | Устройство ответвлений от ВЛИ-0,38 кВ к зданиям при количестве проводов в ответвлении 4: с использованием автогидроподъемника | ответвление | 1 | 0 | 1 |  |  |  | 1004.61 | 0 | 168 | 205.94 | 630.67 | 0 | 1.1172 | 0.3444 | 0 | 861.71 | 501.97 |  | 353029544 | 751.1864 | 0 | 120.5158 | 205.9443 | 630.6706 | 0 | 1.1172 | 0.3444 | 0 | 1162.7568 | 23.3155 | 143.4712 | 245.1718 | 750.7983 | 0 | 1.33 | 0.41 | 0 | 103 | 60 | 1 | 1 |  |  | 1 | 1 | 1 | 1 |  |  |  |  | 0 | 1 | И13_ГЭСН-2022 доп.10, 33-04-013-09, приказ Минстроя России от 13.05.2024 г. № 323/пр |  |  | 33001 | 0 |  | 0 | 2 | 0 | 1 | 1 | 1 | 1 | 1 | 1 |  | 103 | 60 |  |  |  | 0 | 0 | 0 | [5 empty] | 0 |  | 0 | 1004.61 | 6745.56 | 1068.48 | 1195.96 | 564.51 | 0 | 1.1172 | 0.3444 | 0 | 861.7083 | 501.966 |  |  |  | *0 | *0,84 | *0,84 | *0,84 |  | *0,84 | *0,84 |  |  |  | 0 | 0 | 1 | 1 |  |  |  | 1013 | ответвление | ответвление | 1 | [6 empty] | 342529115 | 2 | Общестроительные работы | 27 | Линии электропередачи | 1 | 33001 | Линии электропередачи | ФЕР-33 |  |  |  | 1310720 | 0 | 0 | 0 | 0 | 0 | 1.33 | 0.41 | 0 | [17 empty] | 0 | 0 | 0 |  |  |  |  | 103 | 60 |  |  |  |  | 1 |  | -1928447942 | 2 | 1 | -2 | 0 | 0 | 0 | 2368.29 | 2368.29 | 0 | 0 |  | 0 | 3 | 0 |  | 0 | 1 | 0 | 0 | 0 | 0 |  | Пр/812-027.0-1 | Пр/774-027.0 | Линии электропередачи | Линии электропередачи | 0 | 0
17 | 1 | 397 | 397 | 53 | 33-04-013-10 | Устройство ответвлений от ВЛИ-0,38 кВ к зданиям при количестве проводов в ответвлении 4: без использования автогидроподъемника | ответвление | 1 | 0 | 1 |  |  |  | 512.56 | 0 | 4.9 | 5.02 | 502.64 | 0 | 0.8904 | 0.0084 | 0 | 522.89 | 304.6 |  | 353029544 | 506.6542 | 0 | 4.0145 | 5.023 | 502.6397 | 0 | 0.8904 | 0.0084 | 0 | 632.4551 | 23.3155 | 4.7792 | 5.9798 | 598.3806 | 0 | 1.06 | 0.01 | 0 | 103 | 60 | 1 | 1 |  |  | 1 | 1 | 1 | 1 |  |  |  |  | 0 | 1 | И13_ГЭСН-2022 доп.10, 33-04-013-10, приказ Минстроя России от 13.05.2024 г. № 323/пр |  |  | 33001 | 0 |  | 0 | 2 | 0 | 1 | 1 | 1 | 1 | 1 | 1 |  | 103 | 60 |  |  |  | 0 | 0 | 0 | [5 empty] | 0 |  | 0 | 512.56 | 6745.56 | 583.06 | 597.98 | 564.51 | 0 | 0.8904 | 0.0084 | 0 | 522.8898 | 304.596 |  |  |  | *0 | *0,84 | *0,84 | *0,84 |  | *0,84 | *0,84 |  |  |  | 0 | 0 | 1 | 1 |  |  |  | 1013 | ответвление | ответвление | 1 | [6 empty] | 342529115 | 2 | Общестроительные работы | 27 | Линии электропередачи | 1 | 33001 | Линии электропередачи | ФЕР-33 |  |  |  | 1310720 | 0 | 0 | 0 | 0 | 0 | 1.06 | 0.01 | 0 | [17 empty] | 0 | 0 | 0 |  |  |  |  | 103 | 60 |  |  |  |  | 1 |  | 1640546449 | 2 | 1 | -2 | 0 | 0 | 0 | 1340.05 | 1340.05 | 0 | 0 |  | 0 | 3 | 0 |  | 0 | 1 | 0 | 0 | 0 | 0 |  | Пр/812-027.0-1 | Пр/774-027.0 | Линии электропередачи | Линии электропередачи | 0 | 0
17 | 1 |  |  | 54 | Калькуляция №5 | Замена спусков от КТП до первой опоры ВЛ напряжением 0,38 кВ при количество проводов в спуске 5 | 1 СПУСК | 1 | 0 | 1 |  |  |  | 4168.87 | 4168.87 | 0 | 0 | 0 | 0 | 0 | 0 | 0 | 0 | 0 |  | 353029544 | 4168.87 | 4168.87 | 0 | 0 | 0 | 0 | 0 | 0 | 0 | 4168.87 | 4168.87 | 0 | 0 | 0 | 0 | 0 | 0 | 0 | 0 | 0 | 1 | 1 |  |  | 1 | 1 | 1 | 1 |  |  |  |  | 3 | 1 |  |  |  | 1100 | 0 |  | 0 | 8 | 0 | 1 | 1 | 1 | 1 | 1 | 1 |  | 0 | 0 |  |  |  | 0 | 0 | 0 | [5 empty] | 0 |  | 0 | 4168.87 | 4168.87 | 0 | 0 | 0 | 0 | 0 | 0 | 0 | 0 | 0 | [13 empty] | 0 | 0 | 1 | 1 |  |  |  | 1013 | 1 СПУСК | 1 СПУСК | 1 | [6 empty] | 342529240 | 8 | Материалы строительные | 0 |  | 1 | 1100 | Материалы, изделия и конструкции | материалы (03) |  |  |  | 131072 | 4168.87 | 4168.87 | 0 | 0 | 0 | 0 | 0 | 0 | [17 empty] | 0 | 0 | 0 |  |  |  |  | 0 | 0 |  | занесена вручную |  |  | 1 |  | 1060317275 | 2 | 0 | -2 | 0 | 0 | 0 | 4168.87 | 4168.87 | 0 | 0 |  | 0 | 4 | 0 |  | 0 | 1 | 0 | 0 | 0 | 0 | [5 empty] | 0 | 0
17 | 1 |  |  | 55 | Калькуляция №6 | Замена спусков от КТП до первой опоры ВЛ напряжением 0,38 кВ при количество проводов в спуске 2 | 1 СПУСК | 1 | 0 | 1 |  |  |  | 2159.42 | 2159.42 | 0 | 0 | 0 | 0 | 0 | 0 | 0 | 0 | 0 |  | 353029544 | 2159.42 | 2159.42 | 0 | 0 | 0 | 0 | 0 | 0 | 0 | 2159.42 | 2159.42 | 0 | 0 | 0 | 0 | 0 | 0 | 0 | 0 | 0 | 1 | 1 |  |  | 1 | 1 | 1 | 1 |  |  |  |  | 3 | 1 |  |  |  | 1100 | 0 |  | 0 | 8 | 0 | 1 | 1 | 1 | 1 | 1 | 1 |  | 0 | 0 |  |  |  | 0 | 0 | 0 | [5 empty] | 0 |  | 0 | 2159.42 | 2159.42 | 0 | 0 | 0 | 0 | 0 | 0 | 0 | 0 | 0 | [13 empty] | 0 | 0 | 1 | 1 |  |  |  | 1013 | 1 СПУСК | 1 СПУСК | 1 | [6 empty] | 342529240 | 8 | Материалы строительные | 0 |  | 1 | 1100 | Материалы, изделия и конструкции | материалы (03) |  |  |  | 131072 | 2159.42 | 2159.42 | 0 | 0 | 0 | 0 | 0 | 0 | [17 empty] | 0 | 0 | 0 |  |  |  |  | 0 | 0 |  | занесена вручную |  |  | 1 |  | -1585846157 | 2 | 0 | -2 | 0 | 0 | 0 | 2159.42 | 2159.42 | 0 | 0 |  | 0 | 4 | 0 |  | 0 | 1 | 0 | 0 | 0 | 0 | [5 empty] | 0 | 0
17 | 1 |  |  | 56 | Калькуляция №7 | Замена спусков от КТП до первой опоры ВЛ напряжением 0,38 кВ при количество проводов в спуске 3 | 1 СПУСК | 1 | 0 | 1 |  |  |  | 2639.28 | 2639.28 | 0 | 0 | 0 | 0 | 0 | 0 | 0 | 0 | 0 |  | 353029544 | 2639.28 | 2639.28 | 0 | 0 | 0 | 0 | 0 | 0 | 0 | 2639.28 | 2639.28 | 0 | 0 | 0 | 0 | 0 | 0 | 0 | 0 | 0 | 1 | 1 |  |  | 1 | 1 | 1 | 1 |  |  |  |  | 3 | 1 |  |  |  | 1100 | 0 |  | 0 | 8 | 0 | 1 | 1 | 1 | 1 | 1 | 1 |  | 0 | 0 |  |  |  | 0 | 0 | 0 | [5 empty] | 0 |  | 0 | 2639.28 | 2639.28 | 0 | 0 | 0 | 0 | 0 | 0 | 0 | 0 | 0 | [13 empty] | 0 | 0 | 1 | 1 |  |  |  | 1013 | 1 СПУСК | 1 СПУСК | 1 | [6 empty] | 342529240 | 8 | Материалы строительные | 0 |  | 1 | 1100 | Материалы, изделия и конструкции | материалы (03) |  |  |  | 131072 | 2639.28 | 2639.28 | 0 | 0 | 0 | 0 | 0 | 0 | [17 empty] | 0 | 0 | 0 |  |  |  |  | 0 | 0 |  | занесена вручную |  |  | 1 |  | 801598192 | 2 | 0 | -2 | 0 | 0 | 0 | 2639.28 | 2639.28 | 0 | 0 |  | 0 | 4 | 0 |  | 0 | 1 | 0 | 0 | 0 | 0 | [5 empty] | 0 | 0
17 | 1 |  |  | 57 | Калькуляция №8 | Замена спусков от КТП до первой опоры ВЛ напряжением 1-20 кВ при количество проводов в спуске 3 | 1 СПУСК | 1 | 0 | 1 |  |  |  | 3239.11 | 3239.11 | 0 | 0 | 0 | 0 | 0 | 0 | 0 | 0 | 0 |  | 353029544 | 3239.11 | 3239.11 | 0 | 0 | 0 | 0 | 0 | 0 | 0 | 3239.11 | 3239.11 | 0 | 0 | 0 | 0 | 0 | 0 | 0 | 0 | 0 | 1 | 1 |  |  | 1 | 1 | 1 | 1 |  |  |  |  | 3 | 1 |  |  |  | 1100 | 0 |  | 0 | 8 | 0 | 1 | 1 | 1 | 1 | 1 | 1 |  | 0 | 0 |  |  |  | 0 | 0 | 0 | [5 empty] | 0 |  | 0 | 3239.11 | 3239.11 | 0 | 0 | 0 | 0 | 0 | 0 | 0 | 0 | 0 | [13 empty] | 0 | 0 | 1 | 1 |  |  |  | 1013 | 1 СПУСК | 1 СПУСК | 1 | [6 empty] | 342529240 | 8 | Материалы строительные | 0 |  | 1 | 1100 | Материалы, изделия и конструкции | материалы (03) |  |  |  | 131072 | 3239.11 | 3239.11 | 0 | 0 | 0 | 0 | 0 | 0 | [17 empty] | 0 | 0 | 0 |  |  |  |  | 0 | 0 |  | занесена вручную |  |  | 1 |  | -1201464332 | 2 | 0 | -2 | 0 | 0 | 0 | 3239.11 | 3239.11 | 0 | 0 |  | 0 | 4 | 0 |  | 0 | 1 | 0 | 0 | 0 | 0 | [5 empty] | 0 | 0
17 | 1 |  |  | 58 | Калькуляция №9 | Замена спусков от КТП до первой опоры ВЛ напряжением 1-20 кВ при количество проводов в спуске 2 | 1 СПУСК | 1 | 0 | 1 |  |  |  | 2699.27 | 2699.27 | 0 | 0 | 0 | 0 | 0 | 0 | 0 | 0 | 0 |  | 353029544 | 2699.27 | 2699.27 | 0 | 0 | 0 | 0 | 0 | 0 | 0 | 2699.27 | 2699.27 | 0 | 0 | 0 | 0 | 0 | 0 | 0 | 0 | 0 | 1 | 1 |  |  | 1 | 1 | 1 | 1 |  |  |  |  | 3 | 1 |  |  |  | 1100 | 0 |  | 0 | 8 | 0 | 1 | 1 | 1 | 1 | 1 | 1 |  | 0 | 0 |  |  |  | 0 | 0 | 0 | [5 empty] | 0 |  | 0 | 2699.27 | 2699.27 | 0 | 0 | 0 | 0 | 0 | 0 | 0 | 0 | 0 | [13 empty] | 0 | 0 | 1 | 1 |  |  |  | 1013 | 1 СПУСК | 1 СПУСК | 1 | [6 empty] | 342529240 | 8 | Материалы строительные | 0 |  | 1 | 1100 | Материалы, изделия и конструкции | материалы (03) |  |  |  | 131072 | 2699.27 | 2699.27 | 0 | 0 | 0 | 0 | 0 | 0 | [17 empty] | 0 | 0 | 0 |  |  |  |  | 0 | 0 |  | занесена вручную |  |  | 1 |  | -954120396 | 2 | 0 | -2 | 0 | 0 | 0 | 2699.27 | 2699.27 | 0 | 0 |  | 0 | 4 | 0 |  | 0 | 1 | 0 | 0 | 0 | 0 | [5 empty] | 0 | 0
51 | 1 | 4 | 206 |  | Новый раздел | 5. Замена спусков и ответвлений ВЛ-0,38 кВ к зданиям | 0 | [6 empty] | 24807.48 | 14905.95 | 775.08 | 879.03 | 8247.42 | 0 | 14.8008 | 1.47 | 0 | 9400.24 | 5475.87 |  |  | 24807.48 | 14905.95 | 775.08 | 879.03 | 8247.42 | 0 | 14.8008 | 1.47 | 0 | 9400.24 | 5475.87 |  |  | 0 | 0 | 0 | 39683.59 | 39683.59 | 0 | 0 | 14905.95 | 14905.95 | 0 | 14905.95 | 0 | 0 | 0 | 0 | 0 | [19 empty] | 0 | 0 | 0 | 39683.59 | 39683.59 | 0 | 0 | 14905.95 | 14905.95 | 0 | 14905.95 | 0 | 0 | 0 | 0 | 0 | [114 empty] | 0
50 | 0 | 0 | 1 | 201 | 24807.48 | ПЗ | Прямые затраты |  |  | 201 | 1 | 3 |  | 2 | [7 empty] | 24807.48 | 1 | 24807.48
50 | 0 | 0 | 1 | 202 | 14905.95 | СтМатОб | Стоимость материальных ресурсов (всего) |  |  | 202 | 2 | 3 |  | 2 | [7 empty] | 14905.95 | 1 | 14905.95
50 | 0 | 0 | 1 | 222 | 0 | СтМатОбЗак | Стоимость материалов и оборудования заказчика |  |  | 222 | 3 | 3 |  | 2 | [7 empty] | 0 | 1 | 0
50 | 0 | 0 | 1 | 225 | 14905.95 | СтМатОбПод | Стоимость материалов и оборудования подрядчика |  |  | 225 | 4 | 3 |  | 2 | [7 empty] | 14905.95 | 1 | 14905.95
50 | 0 | 0 | 1 | 226 | 14905.95 | СтМат | Стоимость материалов (всего) |  |  | 226 | 5 | 3 |  | 2 | [7 empty] | 14905.95 | 1 | 14905.95
50 | 0 | 0 | 1 | 227 | 0 | СтМатЗак | Стоимость материалов заказчика |  |  | 227 | 6 | 3 |  | 2 | [7 empty] | 0 | 1 | 0
50 | 0 | 0 | 1 | 228 | 14905.95 | СтМатПод | Стоимость материалов подрядчика |  |  | 228 | 7 | 3 |  | 2 | [7 empty] | 14905.95 | 1 | 14905.95
50 | 0 | 0 | 1 | 216 | 0 | Оборуд | Стоимость оборудования (всего) |  |  | 216 | 8 | 3 |  | 2 | [7 empty] | 0 | 1 | 0
50 | 0 | 0 | 1 | 223 | 0 | ОборудЗак | Стоимость оборудования заказчика |  |  | 223 | 9 | 3 |  | 2 | [7 empty] | 0 | 1 | 0
50 | 0 | 0 | 1 | 229 | 0 | ОборудПод | Стоимость оборудования подрядчика |  |  | 229 | 10 | 3 |  | 2 | [7 empty] | 0 | 1 | 0
50 | 0 | 0 | 1 | 203 | 775.08 | ЭММ | Эксплуатация машин |  |  | 203 | 11 | 3 |  | 2 | [7 empty] | 775.08 | 1 | 775.08
50 | 0 | 0 | 1 | 231 | 0 | ЭММсНРиСП | Эксплуатация машин по ТСН-2001.16 |  |  | 231 | 12 | 3 |  | 2 | [7 empty] | 0 | 1 | 0
50 | 0 | 0 | 1 | 204 | 879.03 | ЗПМ | ЗП машинистов |  |  | 204 | 13 | 3 |  | 2 | [7 empty] | 879.03 | 1 | 879.03
50 | 0 | 0 | 1 | 205 | 8247.42 | ОЗП | Основная ЗП рабочих |  |  | 205 | 14 | 3 |  | 2 | [7 empty] | 8247.42 | 1 | 8247.42
50 | 0 | 0 | 1 | 232 | 0 | ОЗПсНРиСП | Основная ЗП рабочих по ТСН-2001.16 |  |  | 232 | 15 | 3 |  | 2 | [7 empty] | 0 | 1 | 0
50 | 0 | 0 | 1 | 214 | 39683.59 | Строит | Строительные работы с НР и СП |  |  | 214 | 16 | 3 |  | 2 | [7 empty] | 39683.59 | 1 | 39683.59
50 | 0 | 0 | 1 | 215 | 0 | Монтаж | Монтажные работы с НР и СП |  |  | 215 | 17 | 3 |  | 2 | [7 empty] | 0 | 1 | 0
50 | 0 | 0 | 1 | 217 | 0 | Прочие | Прочие работы с НР и СП |  |  | 217 | 18 | 3 |  | 2 | [7 empty] | 0 | 1 | 0
50 | 0 | 0 | 1 | 230 | 0 | ПрочиеЗатр | Прочие затраты по ТСН-2001.16 |  |  | 230 | 19 | 3 |  | 2 | [7 empty] | 0 | 1 | 0
50 | 0 | 0 | 1 | 206 | 0 | ВозврМат | Возврат материалов |  |  | 206 | 20 | 3 |  | 2 | [7 empty] | 0 | 1 | 0
50 | 0 | 0 | 1 | 207 | 14.8008 | ТрудСтр | Трудозатраты строителей |  |  | 207 | 21 | 3 |  | 7 | [7 empty] | 14.8008 | 1 | 14.8008
50 | 0 | 0 | 1 | 208 | 1.47 | ТрудМаш | Трудозатраты машинистов |  |  | 208 | 22 | 3 |  | 7 | [7 empty] | 1.47 | 1 | 1.47
50 | 0 | 0 | 1 | 209 | 0 | ТранспМат | Транспорт материалов |  |  | 209 | 23 | 3 |  | 2 | [7 empty] | 0 | 1 | 0
50 | 0 | 0 | 1 | 233 | 0 | Перевозка | Перевозка грузов |  |  | 233 | 24 | 3 |  | 2 | [7 empty] | 0 | 1 | 0
50 | 0 | 0 | 1 | 210 | 9400.24 | НР | Накладные расходы |  |  | 210 | 25 | 3 |  | 2 | [7 empty] | 9400.24 | 1 | 9400.24
50 | 0 | 0 | 1 | 211 | 5475.87 | СмПриб | Сметная прибыль |  |  | 211 | 26 | 3 |  | 2 | [7 empty] | 5475.87 | 1 | 5475.87
50 | 0 | 0 | 1 | 224 | 39683.59 | Всего | Всего с НР и СП |  |  | 224 | 27 | 3 |  | 2 | [7 empty] | 39683.59 | 1 | 39683.59
4 | 1 |  | 271 |  | Новый раздел | 6. Демонтаж опор ВЛ 0,38-10 кВ |  | 0 |  | -1 | [7 empty] | 0 |  |  | 0 | [32 empty] | *0 | [9 empty] | *0 | [10 empty] | 0 | [11 empty] | 0
52 | 1 | 4 | 259 | 0 | Новый раздел | 6. Демонтаж опор ВЛ 0,38-10 кВ | [7 empty] | 35340.29 | 0 | 20687.81 | 7511.21 | 7141.27 | 0 | 12.6504 | 11.4828 | 0 | 15092.05 | 8791.49 | 0 | 0 | 35340.29 | 0 | 20687.81 | 7511.21 | 7141.27 | 0 | 12.6504 | 11.4828 | 0 | 15092.05 | 8791.49 | 0 | 0 | 0 | 0 | 0 | 59223.83 | 59223.83 | 0 | 0 | 0 | 0 | 0 | 0 | 0 | 0 | 0 | 0 | 0 | 0 | 0 | 0 | 0 | 0 | 0 | 0 | 0 | 0 | 0 | 0 | 0 | 0 | 0 | 0 | 0 | 0 | 0 | 0 | 0 | 0 | 0 | 59223.83 | 59223.83 | 0 | 0 | 0 | 0 | 0 | 0 | 0 | 0 | 0 | 0 | 0 | 0 | 0 | 0 | 0 | 0 | 0 | 0 | 0 | 0 | 0 | 0 | 0 | 0 | 0 | 0 | 0 | 0 | 0 | 0 | 0 | 0 | 0 | 0 | 0 | 0 | 0 | 0 | 0 | 0 | 0 | 0 | 0 | 0 | 0 | 0 | 0 | 0 | 0 | 0 | 0 | 0 | 0 | 0 | 0 | 0 | 0 | 0 | 0 | 0 | 0 | 0 | 0 | 0 | 0 | 0 | 0 | 0 | 0 | 0 | 0 | 0 | 0 | 0 | 0 | 0 | 0 | 0 | 0 | 0 | 0 | 0 | 0 | 0 | 0 | 0 | 0 | 0 | 0 | 0 | 0 | 0 | 0 | 0 | 0 | 0 | 0 | 0 | 0 | 0 | 0 | 0 | 0 | 0 | 0 | 0 | 0 | 0 | 0 | 0 | 0 | 0 | 0 | 0 | 0 | 0 | 0 | 0 | 0 | 0 | 0 | 0 | 0 | 0 | 0 | 0
17 | 1 | 401 | 401 | 59 | 33-04-042-01 | Демонтаж опор ВЛ 0,38-10 кВ: без приставок одностоечных | ШТ | 1 | 0 | 1 |  |  |  | 1627.34 | 0 | 969.16 | 274.09 | 384.09 | 0 | 0.6804 | 0.4032 | 0 | 677.93 | 394.91 |  | 353029544 | 1172.1601 | 0 | 788.0675 | 274.0923 | 384.0926 | 0 | 0.6804 | 0.4032 | 0 | 1721.7291 | 0 | 938.1756 | 326.3004 | 457.2531 | 0 | 0.81 | 0.48 | 0 | 103 | 60 | 1 | 1 |  |  | 1 | 1 | 1 | 1 |  |  |  |  | 0 | 1 | И13_ГЭСН-2022 доп.11, 33-04-042-01, приказ Минстроя России от 09.08.2024 г. № 524/пр |  |  | 33002 | 0 |  | 0 | 2 | 0 | 1 | 1 | 1 | 1 | 1 | 1 |  | 103 | 60 |  |  |  | 0 | 0 | 0 | [5 empty] | 0 |  | 0 | 1627.34 | 0 | 3152.25 | 1285.21 | 564.51 | 0 | 0.6804 | 0.4032 | 0 | 677.9254 | 394.908 |  |  |  | )*0 | *0,84 | *0,84 | *0,84 |  | *0,84 | *0,84 |  |  |  | 0 | 0 | 1 | 1 |  |  |  | 1013 | ШТ | ШТ | 1 | [6 empty] | 342529423 | 2 | Общестроительные работы | 27 | Линии электропередачи | 1 | 33002 | Линии электропередачи | ФЕР-33 |  |  |  | 131072 | 0 | 0 | 0 | 0 | 0 | 0.81 | 0.48 | 0 | [17 empty] | 0 | 0 | 0 |  |  |  |  | 103 | 60 |  |  |  |  | 1 |  | -1609158043 | 2 | 1 | -2 | 0 | 0 | 0 | 2700.18 | 2700.18 | 0 | 0 |  | 0 | 3 | 0 |  | 0 | 1 | 0 | 0 | 0 | 0 |  | Пр/812-027.0-1 | Пр/774-027.0 | Линии электропередачи | Линии электропередачи | 0 | 0
17 | 1 | 406 | 406 | 60 | 33-04-042-02 | Демонтаж опор ВЛ 0,38-10 кВ: без приставок одностоечных с подкосом | ШТ | 1 | 0 | 1 |  |  |  | 4309.53 | 0 | 2458.38 | 1021.32 | 829.83 | 0 | 1.47 | 1.5876 | 0 | 1906.68 | 1110.69 |  | 353029544 | 2794.9973 | 0 | 1965.1676 | 1021.3242 | 829.8297 | 0 | 1.47 | 1.5876 | 0 | 4543.2399 | 0 | 2339.4852 | 1215.8622 | 987.8925 | 0 | 1.75 | 1.89 | 0 | 103 | 60 | 1 | 1 |  |  | 1 | 1 | 1 | 1 |  |  |  |  | 0 | 1 | И13_ГЭСН-2022 доп.11, 33-04-042-02, приказ Минстроя России от 09.08.2024 г. № 524/пр |  |  | 33002 | 0 |  | 0 | 2 | 0 | 1 | 1 | 1 | 1 | 1 | 1 |  | 103 | 60 |  |  |  | 0 | 0 | 0 | [5 empty] | 0 |  | 0 | 4309.53 | 0 | 3637.67 | 1883.19 | 564.51 | 0 | 1.47 | 1.5876 | 0 | 1906.6845 | 1110.69 |  |  |  | )*0 | *0,84 | *0,84 | *0,84 |  | *0,84 | *0,84 |  |  |  | 0 | 0 | 1 | 1 |  |  |  | 1013 | ШТ | ШТ | 1 | [6 empty] | 342529423 | 2 | Общестроительные работы | 27 | Линии электропередачи | 1 | 33002 | Линии электропередачи | ФЕР-33 |  |  |  | 131072 | 0 | 0 | 0 | 0 | 0 | 1.75 | 1.89 | 0 | [17 empty] | 0 | 0 | 0 |  |  |  |  | 103 | 60 |  |  |  |  | 1 |  | -108562738 | 2 | 1 | -2 | 0 | 0 | 0 | 7326.9 | 7326.9 | 0 | 0 |  | 0 | 3 | 0 |  | 0 | 1 | 0 | 0 | 0 | 0 |  | Пр/812-027.0-1 | Пр/774-027.0 | Линии электропередачи | Линии электропередачи | 0 | 0
17 | 1 | 411 | 411 | 61 | 33-04-042-03 | Демонтаж опор ВЛ 0,38-10 кВ: без приставок одностоечных с двумя подкосами | ШТ | 1 | 0 | 1 |  |  |  | 6281.89 | 0 | 3581.68 | 1486.29 | 1213.92 | 0 | 2.1504 | 2.31 | 0 | 2781.22 | 1620.13 |  | 353029544 | 4076.7316 | 0 | 2862.8093 | 1486.2918 | 1213.9223 | 0 | 2.1504 | 2.31 | 0 | 6622.6469 | 0 | 3408.1063 | 1769.395 | 1445.1456 | 0 | 2.56 | 2.75 | 0 | 103 | 60 | 1 | 1 |  |  | 1 | 1 | 1 | 1 |  |  |  |  | 0 | 1 | И13_ГЭСН-2022 доп.11, 33-04-042-03, приказ Минстроя России от 09.08.2024 г. № 524/пр |  |  | 33002 | 0 |  | 0 | 2 | 0 | 1 | 1 | 1 | 1 | 1 | 1 |  | 103 | 60 |  |  |  | 0 | 0 | 0 | [5 empty] | 0 |  | 0 | 6281.89 | 0 | 3637.67 | 1883.19 | 564.51 | 0 | 2.1504 | 2.31 | 0 | 2781.2163 | 1620.126 |  |  |  | )*0 | *0,84 | *0,84 | *0,84 |  | *0,84 | *0,84 |  |  |  | 0 | 0 | 1 | 1 |  |  |  | 1013 | ШТ | ШТ | 1 | [6 empty] | 342529423 | 2 | Общестроительные работы | 27 | Линии электропередачи | 1 | 33002 | Линии электропередачи | ФЕР-33 |  |  |  | 131072 | 0 | 0 | 0 | 0 | 0 | 2.56 | 2.75 | 0 | [17 empty] | 0 | 0 | 0 |  |  |  |  | 103 | 60 |  |  |  |  | 1 |  | 1871005014 | 2 | 1 | -2 | 0 | 0 | 0 | 10683.24 | 10683.24 | 0 | 0 |  | 0 | 3 | 0 |  | 0 | 1 | 0 | 0 | 0 | 0 |  | Пр/812-027.0-1 | Пр/774-027.0 | Линии электропередачи | Линии электропередачи | 0 | 0
17 | 1 | 415 | 415 | 62 | 33-04-042-04 | Демонтаж опор ВЛ 0,38-10 кВ: с приставками одностоечных | ШТ | 1 | 0 | 1 |  |  |  | 3492.32 | 0 | 2273.83 | 630.5 | 587.99 | 0 | 1.0416 | 0.924 | 0 | 1255.04 | 731.09 |  | 353029544 | 2436.8303 | 0 | 1848.8366 | 630.5023 | 587.9936 | 0 | 1.0416 | 0.924 | 0 | 3651.5864 | 0 | 2200.996 | 750.598 | 699.9924 | 0 | 1.24 | 1.1 | 0 | 103 | 60 | 1 | 1 |  |  | 1 | 1 | 1 | 1 |  |  |  |  | 0 | 1 | И13_ГЭСН-2022 доп.11, 33-04-042-04, приказ Минстроя России от 09.08.2024 г. № 524/пр |  |  | 33002 | 0 |  | 0 | 2 | 0 | 1 | 1 | 1 | 1 | 1 | 1 |  | 103 | 60 |  |  |  | 0 | 0 | 0 | [5 empty] | 0 |  | 0 | 3492.32 | 0 | 3152.25 | 1285.21 | 564.51 | 0 | 1.0416 | 0.924 | 0 | 1255.0447 | 731.094 |  |  |  | )*0 | *0,84 | *0,84 | *0,84 |  | *0,84 | *0,84 |  |  |  | 0 | 0 | 1 | 1 |  |  |  | 1013 | ШТ | ШТ | 1 | [6 empty] | 342529423 | 2 | Общестроительные работы | 27 | Линии электропередачи | 1 | 33002 | Линии электропередачи | ФЕР-33 |  |  |  | 131072 | 0 | 0 | 0 | 0 | 0 | 1.24 | 1.1 | 0 | [17 empty] | 0 | 0 | 0 |  |  |  |  | 103 | 60 |  |  |  |  | 1 |  | -314031523 | 2 | 1 | -2 | 0 | 0 | 0 | 5478.45 | 5478.45 | 0 | 0 |  | 0 | 3 | 0 |  | 0 | 1 | 0 | 0 | 0 | 0 |  | Пр/812-027.0-1 | Пр/774-027.0 | Линии электропередачи | Линии электропередачи | 0 | 0
17 | 1 | 420 | 420 | 63 | 33-04-042-05 | Демонтаж опор ВЛ 0,38-10 кВ: с приставками одностоечных с подкосом | ШТ | 1 | 0 | 1 |  |  |  | 5975.03 | 0 | 3464.94 | 1258.23 | 1251.86 | 0 | 2.2176 | 1.9236 | 0 | 2585.39 | 1506.05 |  | 353029544 | 4040.3247 | 0 | 2788.4674 | 1258.2311 | 1251.8574 | 0 | 2.2176 | 1.9236 | 0 | 6307.8046 | 0 | 3319.604 | 1497.8942 | 1490.3064 | 0 | 2.64 | 2.29 | 0 | 103 | 60 | 1 | 1 |  |  | 1 | 1 | 1 | 1 |  |  |  |  | 0 | 1 | И13_ГЭСН-2022 доп.11, 33-04-042-05, приказ Минстроя России от 09.08.2024 г. № 524/пр |  |  | 33002 | 0 |  | 0 | 2 | 0 | 1 | 1 | 1 | 1 | 1 | 1 |  | 103 | 60 |  |  |  | 0 | 0 | 0 | [5 empty] | 0 |  | 0 | 5975.03 | 0 | 3637.67 | 1883.19 | 564.51 | 0 | 2.2176 | 1.9236 | 0 | 2585.3927 | 1506.054 |  |  |  | )*0 | *0,84 | *0,84 | *0,84 |  | *0,84 | *0,84 |  |  |  | 0 | 0 | 1 | 1 |  |  |  | 1013 | ШТ | ШТ | 1 | [6 empty] | 342529423 | 2 | Общестроительные работы | 27 | Линии электропередачи | 1 | 33002 | Линии электропередачи | ФЕР-33 |  |  |  | 131072 | 0 | 0 | 0 | 0 | 0 | 2.64 | 2.29 | 0 | [17 empty] | 0 | 0 | 0 |  |  |  |  | 103 | 60 |  |  |  |  | 1 |  | 1825035462 | 2 | 1 | -2 | 0 | 0 | 0 | 10066.47 | 10066.47 | 0 | 0 |  | 0 | 3 | 0 |  | 0 | 1 | 0 | 0 | 0 | 0 |  | Пр/812-027.0-1 | Пр/774-027.0 | Линии электропередачи | Линии электропередачи | 0 | 0
17 | 1 | 425 | 425 | 64 | 33-04-042-06 | Демонтаж опор ВЛ 0,38-10 кВ: с приставками одностоечных с двумя подкосами | ШТ | 1 | 0 | 1 |  |  |  | 9178.6 | 0 | 5324.07 | 1938.81 | 1915.72 | 0 | 3.3936 | 2.9652 | 0 | 3970.17 | 2312.72 |  | 353029544 | 6199.8079 | 0 | 4284.0868 | 1938.814 | 1915.7211 | 0 | 3.3936 | 2.9652 | 0 | 9688.8356 | 0 | 5100.1033 | 2308.1119 | 2280.6204 | 0 | 4.04 | 3.53 | 0 | 103 | 60 | 1 | 1 |  |  | 1 | 1 | 1 | 1 |  |  |  |  | 0 | 1 | И13_ГЭСН-2022 доп.11, 33-04-042-06, приказ Минстроя России от 09.08.2024 г. № 524/пр |  |  | 33002 | 0 |  | 0 | 2 | 0 | 1 | 1 | 1 | 1 | 1 | 1 |  | 103 | 60 |  |  |  | 0 | 0 | 0 | [5 empty] | 0 |  | 0 | 9178.6 | 0 | 3637.67 | 1883.19 | 564.51 | 0 | 3.3936 | 2.9652 | 0 | 3970.1659 | 2312.718 |  |  |  | )*0 | *0,84 | *0,84 | *0,84 |  | *0,84 | *0,84 |  |  |  | 0 | 0 | 1 | 1 |  |  |  | 1013 | ШТ | ШТ | 1 | [6 empty] | 342529423 | 2 | Общестроительные работы | 27 | Линии электропередачи | 1 | 33002 | Линии электропередачи | ФЕР-33 |  |  |  | 131072 | 0 | 0 | 0 | 0 | 0 | 4.04 | 3.53 | 0 | [17 empty] | 0 | 0 | 0 |  |  |  |  | 103 | 60 |  |  |  |  | 1 |  | -1829104586 | 2 | 1 | -2 | 0 | 0 | 0 | 15461.49 | 15461.49 | 0 | 0 |  | 0 | 3 | 0 |  | 0 | 1 | 0 | 0 | 0 | 0 |  | Пр/812-027.0-1 | Пр/774-027.0 | Линии электропередачи | Линии электропередачи | 0 | 0
17 | 1 | 430 | 430 | 65 | 33-04-042-07 | Демонтаж опор ВЛ 0,38-10 кВ: с приставками А-образных | ШТ | 1 | 0 | 1 |  |  |  | 4475.58 | 0 | 2615.75 | 901.97 | 957.86 | 0 | 1.6968 | 1.3692 | 0 | 1915.62 | 1115.9 |  | 353029544 | 3067.9013 | 0 | 2110.0408 | 901.9709 | 957.8606 | 0 | 1.6968 | 1.3692 | 0 | 4726.0384 | 0 | 2511.9533 | 1073.7749 | 1140.3102 | 0 | 2.02 | 1.63 | 0 | 103 | 60 | 1 | 1 |  |  | 1 | 1 | 1 | 1 |  |  |  |  | 0 | 1 | И13_ГЭСН-2022 доп.11, 33-04-042-07, приказ Минстроя России от 09.08.2024 г. № 524/пр |  |  | 33002 | 0 |  | 0 | 2 | 0 | 1 | 1 | 1 | 1 | 1 | 1 |  | 103 | 60 |  |  |  | 0 | 0 | 0 | [5 empty] | 0 |  | 0 | 4475.58 | 0 | 3637.67 | 1883.19 | 564.51 | 0 | 1.6968 | 1.3692 | 0 | 1915.6249 | 1115.898 |  |  |  | )*0 | *0,84 | *0,84 | *0,84 |  | *0,84 | *0,84 |  |  |  | 0 | 0 | 1 | 1 |  |  |  | 1013 | ШТ | ШТ | 1 | [6 empty] | 342529423 | 2 | Общестроительные работы | 27 | Линии электропередачи | 1 | 33002 | Линии электропередачи | ФЕР-33 |  |  |  | 131072 | 0 | 0 | 0 | 0 | 0 | 2.02 | 1.63 | 0 | [17 empty] | 0 | 0 | 0 |  |  |  |  | 103 | 60 |  |  |  |  | 1 |  | -521853470 | 2 | 1 | -2 | 0 | 0 | 0 | 7507.1 | 7507.1 | 0 | 0 |  | 0 | 3 | 0 |  | 0 | 1 | 0 | 0 | 0 | 0 |  | Пр/812-027.0-1 | Пр/774-027.0 | Линии электропередачи | Линии электропередачи | 0 | 0
51 | 1 | 4 | 259 |  | Новый раздел | 6. Демонтаж опор ВЛ 0,38-10 кВ | 0 | [6 empty] | 35340.29 | 0 | 20687.81 | 7511.21 | 7141.27 | 0 | 12.6504 | 11.4828 | 0 | 15092.05 | 8791.49 |  |  | 35340.29 | 0 | 20687.81 | 7511.21 | 7141.27 | 0 | 12.6504 | 11.4828 | 0 | 15092.05 | 8791.49 |  |  | 0 | 0 | 0 | 59223.83 | 59223.83 | 0 | 0 | 0 | 0 | 0 | 0 | 0 | 0 | 0 | 0 | 0 | [19 empty] | 0 | 0 | 0 | 59223.83 | 59223.83 | 0 | 0 | 0 | 0 | 0 | 0 | 0 | 0 | 0 | 0 | 0 | [114 empty] | 0
50 | 0 | 0 | 1 | 201 | 35340.29 | ПЗ | Прямые затраты |  |  | 201 | 1 | 3 |  | 2 | [7 empty] | 35340.29 | 1 | 35340.29
50 | 0 | 0 | 1 | 202 | 0 | СтМатОб | Стоимость материальных ресурсов (всего) |  |  | 202 | 2 | 3 |  | 2 | [7 empty] | 0 | 1 | 0
50 | 0 | 0 | 1 | 222 | 0 | СтМатОбЗак | Стоимость материалов и оборудования заказчика |  |  | 222 | 3 | 3 |  | 2 | [7 empty] | 0 | 1 | 0
50 | 0 | 0 | 1 | 225 | 0 | СтМатОбПод | Стоимость материалов и оборудования подрядчика |  |  | 225 | 4 | 3 |  | 2 | [7 empty] | 0 | 1 | 0
50 | 0 | 0 | 1 | 226 | 0 | СтМат | Стоимость материалов (всего) |  |  | 226 | 5 | 3 |  | 2 | [7 empty] | 0 | 1 | 0
50 | 0 | 0 | 1 | 227 | 0 | СтМатЗак | Стоимость материалов заказчика |  |  | 227 | 6 | 3 |  | 2 | [7 empty] | 0 | 1 | 0
50 | 0 | 0 | 1 | 228 | 0 | СтМатПод | Стоимость материалов подрядчика |  |  | 228 | 7 | 3 |  | 2 | [7 empty] | 0 | 1 | 0
50 | 0 | 0 | 1 | 216 | 0 | Оборуд | Стоимость оборудования (всего) |  |  | 216 | 8 | 3 |  | 2 | [7 empty] | 0 | 1 | 0
50 | 0 | 0 | 1 | 223 | 0 | ОборудЗак | Стоимость оборудования заказчика |  |  | 223 | 9 | 3 |  | 2 | [7 empty] | 0 | 1 | 0
50 | 0 | 0 | 1 | 229 | 0 | ОборудПод | Стоимость оборудования подрядчика |  |  | 229 | 10 | 3 |  | 2 | [7 empty] | 0 | 1 | 0
50 | 0 | 0 | 1 | 203 | 20687.81 | ЭММ | Эксплуатация машин |  |  | 203 | 11 | 3 |  | 2 | [7 empty] | 20687.81 | 1 | 20687.81
50 | 0 | 0 | 1 | 231 | 0 | ЭММсНРиСП | Эксплуатация машин по ТСН-2001.16 |  |  | 231 | 12 | 3 |  | 2 | [7 empty] | 0 | 1 | 0
50 | 0 | 0 | 1 | 204 | 7511.21 | ЗПМ | ЗП машинистов |  |  | 204 | 13 | 3 |  | 2 | [7 empty] | 7511.21 | 1 | 7511.21
50 | 0 | 0 | 1 | 205 | 7141.27 | ОЗП | Основная ЗП рабочих |  |  | 205 | 14 | 3 |  | 2 | [7 empty] | 7141.27 | 1 | 7141.27
50 | 0 | 0 | 1 | 232 | 0 | ОЗПсНРиСП | Основная ЗП рабочих по ТСН-2001.16 |  |  | 232 | 15 | 3 |  | 2 | [7 empty] | 0 | 1 | 0
50 | 0 | 0 | 1 | 214 | 59223.83 | Строит | Строительные работы с НР и СП |  |  | 214 | 16 | 3 |  | 2 | [7 empty] | 59223.83 | 1 | 59223.83
50 | 0 | 0 | 1 | 215 | 0 | Монтаж | Монтажные работы с НР и СП |  |  | 215 | 17 | 3 |  | 2 | [7 empty] | 0 | 1 | 0
50 | 0 | 0 | 1 | 217 | 0 | Прочие | Прочие работы с НР и СП |  |  | 217 | 18 | 3 |  | 2 | [7 empty] | 0 | 1 | 0
50 | 0 | 0 | 1 | 230 | 0 | ПрочиеЗатр | Прочие затраты по ТСН-2001.16 |  |  | 230 | 19 | 3 |  | 2 | [7 empty] | 0 | 1 | 0
50 | 0 | 0 | 1 | 206 | 0 | ВозврМат | Возврат материалов |  |  | 206 | 20 | 3 |  | 2 | [7 empty] | 0 | 1 | 0
50 | 0 | 0 | 1 | 207 | 12.6504 | ТрудСтр | Трудозатраты строителей |  |  | 207 | 21 | 3 |  | 7 | [7 empty] | 12.6504 | 1 | 12.6504
50 | 0 | 0 | 1 | 208 | 11.4828 | ТрудМаш | Трудозатраты машинистов |  |  | 208 | 22 | 3 |  | 7 | [7 empty] | 11.4828 | 1 | 11.4828
50 | 0 | 0 | 1 | 209 | 0 | ТранспМат | Транспорт материалов |  |  | 209 | 23 | 3 |  | 2 | [7 empty] | 0 | 1 | 0
50 | 0 | 0 | 1 | 233 | 0 | Перевозка | Перевозка грузов |  |  | 233 | 24 | 3 |  | 2 | [7 empty] | 0 | 1 | 0
50 | 0 | 0 | 1 | 210 | 15092.05 | НР | Накладные расходы |  |  | 210 | 25 | 3 |  | 2 | [7 empty] | 15092.05 | 1 | 15092.05
50 | 0 | 0 | 1 | 211 | 8791.49 | СмПриб | Сметная прибыль |  |  | 211 | 26 | 3 |  | 2 | [7 empty] | 8791.49 | 1 | 8791.49
50 | 0 | 0 | 1 | 224 | 59223.83 | Всего | Всего с НР и СП |  |  | 224 | 27 | 3 |  | 2 | [7 empty] | 59223.83 | 1 | 59223.83
4 | 1 |  | 328 |  | Новый раздел | 7. Установка деревянных опор ВЛ 0,38-10 кВ с помощью механизмов |  | 0 |  | -1 | [7 empty] | 0 |  |  | 0 | [32 empty] | *0 | [9 empty] | *0 | [10 empty] | 0 | [11 empty] | 0
52 | 1 | 4 | 301 | 0 | Новый раздел | 7. Установка деревянных опор ВЛ 0,38-10 кВ с помощью механизмов | [7 empty] | 194882.46 | 0 | 65881.06 | 22460.44 | 106540.96 | 0 | 196.7112 | 34.104 | 0 | 132871.45 | 77400.83 | 0 | 0 | 194882.46 | 0 | 65881.06 | 22460.44 | 106540.96 | 0 | 196.7112 | 34.104 | 0 | 132871.45 | 77400.83 | 0 | 0 | 0 | 0 | 0 | 405154.74 | 405154.74 | 0 | 0 | 0 | 0 | 0 | 0 | 0 | 0 | 0 | 0 | 0 | 0 | 0 | 0 | 0 | 0 | 0 | 0 | 0 | 0 | 0 | 0 | 0 | 0 | 0 | 0 | 0 | 0 | 0 | 0 | 0 | 0 | 0 | 405154.74 | 405154.74 | 0 | 0 | 0 | 0 | 0 | 0 | 0 | 0 | 0 | 0 | 0 | 0 | 0 | 0 | 0 | 0 | 0 | 0 | 0 | 0 | 0 | 0 | 0 | 0 | 0 | 0 | 0 | 0 | 0 | 0 | 0 | 0 | 0 | 0 | 0 | 0 | 0 | 0 | 0 | 0 | 0 | 0 | 0 | 0 | 0 | 0 | 0 | 0 | 0 | 0 | 0 | 0 | 0 | 0 | 0 | 0 | 0 | 0 | 0 | 0 | 0 | 0 | 0 | 0 | 0 | 0 | 0 | 0 | 0 | 0 | 0 | 0 | 0 | 0 | 0 | 0 | 0 | 0 | 0 | 0 | 0 | 0 | 0 | 0 | 0 | 0 | 0 | 0 | 0 | 0 | 0 | 0 | 0 | 0 | 0 | 0 | 0 | 0 | 0 | 0 | 0 | 0 | 0 | 0 | 0 | 0 | 0 | 0 | 0 | 0 | 0 | 0 | 0 | 0 | 0 | 0 | 0 | 0 | 0 | 0 | 0 | 0 | 0 | 0 | 0 | 0
19 | 1 |  |  |  |  | Установку опор с бурением котлована на глубину более 2 метров рассчитывать в соответствии с технической частью 33 сборника ГЭСН-2022 (приложения 33.4 п.3.6, 33.1) и норм для корректировки | [19 empty] | 1 | [188 empty] | 0
17 | 1 | 446 | 446 | 66 | 33-04-001-01 | Установка с помощью механизмов деревянных опор ВЛ 0,38; 6-10 кВ из пропитанных цельных стоек: одностоечных | ШТ | 1 | 0 | 1 |  |  |  | 3170.87 | 0 | 1540.99 | 467.9 | 1161.98 | 0 | 2.1084 | 0.6972 | 0 | 1678.78 | 977.93 |  | 353029544 | 2415.3048 | 0 | 1253.3233 | 467.8913 | 1161.9814 | 0 | 2.1084 | 0.6972 | 0 | 3622.0068 | 189.6306 | 1492.0516 | 557.0134 | 1383.3112 | 0 | 2.51 | 0.83 | 0 | 103 | 60 | 1 | 1 |  |  | 1 | 1 | 1 | 1 |  |  |  |  | 0 | 1 | И13_ГЭСН-2022 доп.11, 33-04-001-01, приказ Минстроя России от 09.08.2024 г. № 524/пр |  |  | 33001 | 0 |  | 0 | 2 | 0 | 1 | 1 | 1 | 1 | 1 | 1 |  | 103 | 60 |  |  |  | 0 | 0 | 0 | [5 empty] | 0 |  | 0 | 3170.87 | 437673.62 | 3152.25 | 1285.21 | 551.12 | 0 | 2.1084 | 0.6972 | 0 | 1678.7764 | 977.928 |  |  |  | )*0 | *0,84 | *0,84 | *0,84 |  | *0,84 | *0,84 |  |  |  | 0 | 0 | 1 | 1 |  |  |  | 1013 | ШТ | ШТ | 1 | [6 empty] | 342529115 | 2 | Общестроительные работы | 27 | Линии электропередачи | 1 | 33001 | Линии электропередачи | ФЕР-33 |  |  |  | 131072 | 0 | 0 | 0 | 0 | 0 | 2.51 | 0.83 | 0 | [17 empty] | 0 | 0 | 0 |  |  |  |  | 103 | 60 |  |  |  |  | 1 |  | 1183839586 | 2 | 1 | -2 | 0 | 0 | 0 | 5827.58 | 5827.58 | 0 | 0 |  | 0 | 3 | 0 |  | 0 | 1 | 0 | 0 | 0 | 0 |  | Пр/812-027.0-1 | Пр/774-027.0 | Линии электропередачи | Линии электропередачи | 0 | 0
17 | 1 | 462 | 462 | 67 | 33-04-001-02 | Установка с помощью механизмов деревянных опор ВЛ 0,38; 6-10 кВ из пропитанных цельных стоек: одностоечных с подкосом | ШТ | 1 | 0 | 1 |  |  |  | 6340.63 | 0 | 3098.65 | 936.53 | 2305.45 | 0 | 4.1832 | 1.3944 | 0 | 3339.24 | 1945.19 |  | 353029544 | 4825.623 | 0 | 2520.1778 | 936.5322 | 2305.4452 | 0 | 4.1832 | 1.3944 | 0 | 7049.3392 | 189.6306 | 3000.2117 | 1114.9193 | 2744.5776 | 0 | 4.98 | 1.66 | 0 | 103 | 60 | 1 | 1 |  |  | 1 | 1 | 1 | 1 |  |  |  |  | 0 | 1 | И13_ГЭСН-2022 доп.11, 33-04-001-02, приказ Минстроя России от 09.08.2024 г. № 524/пр |  |  | 33001 | 0 |  | 0 | 2 | 0 | 1 | 1 | 1 | 1 | 1 | 1 |  | 103 | 60 |  |  |  | 0 | 0 | 0 | [5 empty] | 0 |  | 0 | 6340.63 | 437673.62 | 3152.25 | 1285.21 | 551.12 | 0 | 4.1832 | 1.3944 | 0 | 3339.2394 | 1945.188 |  |  |  | )*0 | *0,84 | *0,84 | *0,84 |  | *0,84 | *0,84 |  |  |  | 0 | 0 | 1 | 1 |  |  |  | 1013 | ШТ | ШТ | 1 | [6 empty] | 342529115 | 2 | Общестроительные работы | 27 | Линии электропередачи | 1 | 33001 | Линии электропередачи | ФЕР-33 |  |  |  | 131072 | 0 | 0 | 0 | 0 | 0 | 4.98 | 1.66 | 0 | [17 empty] | 0 | 0 | 0 |  |  |  |  | 103 | 60 |  |  |  |  | 1 |  | 1116153310 | 2 | 1 | -2 | 0 | 0 | 0 | 11625.06 | 11625.06 | 0 | 0 |  | 0 | 3 | 0 |  | 0 | 1 | 0 | 0 | 0 | 0 |  | Пр/812-027.0-1 | Пр/774-027.0 | Линии электропередачи | Линии электропередачи | 0 | 0
17 | 1 | 482 | 482 | 68 | 33-04-001-03 | Установка с помощью механизмов деревянных опор ВЛ 0,38; 6-10 кВ из пропитанных цельных стоек: А-образных угловых промежуточных | ШТ | 1 | 0 | 1 |  |  |  | 9048.4 | 0 | 3697.88 | 1174.79 | 4175.73 | 0 | 7.5768 | 1.764 | 0 | 5511.04 | 3210.31 |  | 353029544 | 7183.7593 | 0 | 3008.0333 | 1174.7887 | 4175.726 | 0 | 7.5768 | 1.764 | 0 | 10140.283 | 189.6306 | 3580.992 | 1398.558 | 4971.1024 | 0 | 9.02 | 2.1 | 0 | 103 | 60 | 1 | 1 |  |  | 1 | 1 | 1 | 1 |  |  |  |  | 0 | 1 | И13_ГЭСН-2022 доп.11, 33-04-001-03, приказ Минстроя России от 09.08.2024 г. № 524/пр |  |  | 33001 | 0 |  | 0 | 2 | 0 | 1 | 1 | 1 | 1 | 1 | 1 |  | 103 | 60 |  |  |  | 0 | 0 | 0 | [5 empty] | 0 |  | 0 | 9048.4 | 437874.79 | 3152.25 | 1285.21 | 551.12 | 0 | 7.5768 | 1.764 | 0 | 5511.0356 | 3210.312 |  |  |  | )*0 | *0,84 | *0,84 | *0,84 |  | *0,84 | *0,84 |  |  |  | 0 | 0 | 1 | 1 |  |  |  | 1013 | ШТ | ШТ | 1 | [6 empty] | 342529115 | 2 | Общестроительные работы | 27 | Линии электропередачи | 1 | 33001 | Линии электропередачи | ФЕР-33 |  |  |  | 131072 | 0 | 0 | 0 | 0 | 0 | 9.02 | 2.1 | 0 | [17 empty] | 0 | 0 | 0 |  |  |  |  | 103 | 60 |  |  |  |  | 1 |  | 95383020 | 2 | 1 | -2 | 0 | 0 | 0 | 17769.75 | 17769.75 | 0 | 0 |  | 0 | 3 | 0 |  | 0 | 1 | 0 | 0 | 0 | 0 |  | Пр/812-027.0-1 | Пр/774-027.0 | Линии электропередачи | Линии электропередачи | 0 | 0
17 | 1 | 502 | 502 | 69 | 33-04-001-04 | Установка с помощью механизмов деревянных опор ВЛ 0,38; 6-10 кВ из пропитанных цельных стоек: А-образных концевых, анкерных | ШТ | 1 | 0 | 1 |  |  |  | 10494.1 | 0 | 3776.24 | 1255.16 | 5462.7 | 0 | 9.912 | 1.8984 | 0 | 6919.4 | 4030.72 |  | 353029544 | 8534.9672 | 0 | 3072.2657 | 1255.1572 | 5462.7014 | 0 | 9.912 | 1.8984 | 0 | 11844.5406 | 189.6306 | 3657.4592 | 1494.2348 | 6503.216 | 0 | 11.8 | 2.26 | 0 | 103 | 60 | 1 | 1 |  |  | 1 | 1 | 1 | 1 |  |  |  |  | 0 | 1 | И13_ГЭСН-2022 доп.11, 33-04-001-04, приказ Минстроя России от 09.08.2024 г. № 524/пр |  |  | 33001 | 0 |  | 0 | 2 | 0 | 1 | 1 | 1 | 1 | 1 | 1 |  | 103 | 60 |  |  |  | 0 | 0 | 0 | [5 empty] | 0 |  | 0 | 10494.1 | 437874.79 | 3152.25 | 1285.21 | 551.12 | 0 | 9.912 | 1.8984 | 0 | 6919.3958 | 4030.716 |  |  |  | )*0 | *0,84 | *0,84 | *0,84 |  | *0,84 | *0,84 |  |  |  | 0 | 0 | 1 | 1 |  |  |  | 1013 | ШТ | ШТ | 1 | [6 empty] | 342529115 | 2 | Общестроительные работы | 27 | Линии электропередачи | 1 | 33001 | Линии электропередачи | ФЕР-33 |  |  |  | 131072 | 0 | 0 | 0 | 0 | 0 | 11.8 | 2.26 | 0 | [17 empty] | 0 | 0 | 0 |  |  |  |  | 103 | 60 |  |  |  |  | 1 |  | 1481980492 | 2 | 1 | -2 | 0 | 0 | 0 | 21444.22 | 21444.22 | 0 | 0 |  | 0 | 3 | 0 |  | 0 | 1 | 0 | 0 | 0 | 0 |  | Пр/812-027.0-1 | Пр/774-027.0 | Линии электропередачи | Линии электропередачи | 0 | 0
17 | 1 | 520 | 520 | 70 | 33-04-001-05 | Установка с помощью механизмов деревянных опор ВЛ 0,38-10 кВ из пропитанных цельных стоек для совместной подвески проводов: одностоечных | ШТ | 1 | 0 | 1 |  |  |  | 4488.74 | 0 | 1647.82 | 544.73 | 2296.19 | 0 | 4.1664 | 0.8232 | 0 | 2926.15 | 1704.55 |  | 353029544 | 3636.7899 | 0 | 1340.6035 | 544.7361 | 2296.1864 | 0 | 4.1664 | 0.8232 | 0 | 5229.5416 | 251.5344 | 1595.9566 | 648.4954 | 2733.5552 | 0 | 4.96 | 0.98 | 0 | 103 | 60 | 1 | 1 |  |  | 1 | 1 | 1 | 1 |  |  |  |  | 0 | 1 | И13_ГЭСН-2022 доп.11, 33-04-001-05, приказ Минстроя России от 09.08.2024 г. № 524/пр |  |  | 33001 | 0 |  | 0 | 2 | 0 | 1 | 1 | 1 | 1 | 1 | 1 |  | 103 | 60 |  |  |  | 0 | 0 | 0 | [5 empty] | 0 |  | 0 | 4488.74 | 437874.79 | 3152.25 | 1285.21 | 551.12 | 0 | 4.1664 | 0.8232 | 0 | 2926.1476 | 1704.552 |  |  |  | )*0 | *0,84 | *0,84 | *0,84 |  | *0,84 | *0,84 |  |  |  | 0 | 0 | 1 | 1 |  |  |  | 1013 | ШТ | ШТ | 1 | [6 empty] | 342529115 | 2 | Общестроительные работы | 27 | Линии электропередачи | 1 | 33001 | Линии электропередачи | ФЕР-33 |  |  |  | 131072 | 0 | 0 | 0 | 0 | 0 | 4.96 | 0.98 | 0 | [17 empty] | 0 | 0 | 0 |  |  |  |  | 103 | 60 |  |  |  |  | 1 |  | -1567602624 | 2 | 1 | -2 | 0 | 0 | 0 | 9119.44 | 9119.44 | 0 | 0 |  | 0 | 3 | 0 |  | 0 | 1 | 0 | 0 | 0 | 0 |  | Пр/812-027.0-1 | Пр/774-027.0 | Линии электропередачи | Линии электропередачи | 0 | 0
17 | 1 | 539 | 539 | 71 | 33-04-001-06 | Установка с помощью механизмов деревянных опор ВЛ 0,38-10 кВ из пропитанных цельных стоек для совместной подвески проводов: одностоечных с подкосом угловых промежуточных | ШТ | 1 | 0 | 1 |  |  |  | 7537.26 | 0 | 3174.12 | 997.56 | 3365.58 | 0 | 6.1068 | 1.4952 | 0 | 4494.03 | 2617.88 |  | 353029544 | 5947.4629 | 0 | 2581.8833 | 997.5583 | 3365.5796 | 0 | 6.1068 | 1.4952 | 0 | 8519.4168 | 251.5344 | 3073.6706 | 1187.5694 | 4006.6424 | 0 | 7.27 | 1.78 | 0 | 103 | 60 | 1 | 1 |  |  | 1 | 1 | 1 | 1 |  |  |  |  | 0 | 1 | И13_ГЭСН-2022 доп.11, 33-04-001-06, приказ Минстроя России от 09.08.2024 г. № 524/пр |  |  | 33001 | 0 |  | 0 | 2 | 0 | 1 | 1 | 1 | 1 | 1 | 1 |  | 103 | 60 |  |  |  | 0 | 0 | 0 | [5 empty] | 0 |  | 0 | 7537.26 | 437874.79 | 3152.25 | 1285.21 | 551.12 | 0 | 6.1068 | 1.4952 | 0 | 4494.0342 | 2617.884 |  |  |  | )*0 | *0,84 | *0,84 | *0,84 |  | *0,84 | *0,84 |  |  |  | 0 | 0 | 1 | 1 |  |  |  | 1013 | ШТ | ШТ | 1 | [6 empty] | 342529115 | 2 | Общестроительные работы | 27 | Линии электропередачи | 1 | 33001 | Линии электропередачи | ФЕР-33 |  |  |  | 131072 | 0 | 0 | 0 | 0 | 0 | 7.27 | 1.78 | 0 | [17 empty] | 0 | 0 | 0 |  |  |  |  | 103 | 60 |  |  |  |  | 1 |  | 1599252953 | 2 | 1 | -2 | 0 | 0 | 0 | 14649.17 | 14649.17 | 0 | 0 |  | 0 | 3 | 0 |  | 0 | 1 | 0 | 0 | 0 | 0 |  | Пр/812-027.0-1 | Пр/774-027.0 | Линии электропередачи | Линии электропередачи | 0 | 0
17 | 1 | 558 | 558 | 72 | 33-04-001-07 | Установка с помощью механизмов деревянных опор ВЛ 0,38-10 кВ из пропитанных цельных стоек для совместной подвески проводов: одностоечных с подкосом концевых, анкерных | ШТ | 1 | 0 | 1 |  |  |  | 8312.84 | 0 | 3218.2 | 1042.77 | 4051.87 | 0 | 7.4424 | 1.5708 | 0 | 5247.48 | 3056.78 |  | 353029544 | 6669.8799 | 0 | 2618.0141 | 1042.7656 | 4051.8658 | 0 | 7.4424 | 1.5708 | 0 | 9433.2552 | 251.5344 | 3116.6834 | 1241.3876 | 4823.6498 | 0 | 8.86 | 1.87 | 0 | 103 | 60 | 1 | 1 |  |  | 1 | 1 | 1 | 1 |  |  |  |  | 0 | 1 | И13_ГЭСН-2022 доп.11, 33-04-001-07, приказ Минстроя России от 09.08.2024 г. № 524/пр |  |  | 33001 | 0 |  | 0 | 2 | 0 | 1 | 1 | 1 | 1 | 1 | 1 |  | 103 | 60 |  |  |  | 0 | 0 | 0 | [5 empty] | 0 |  | 0 | 8312.84 | 437874.79 | 3152.25 | 1285.21 | 544.43 | 0 | 7.4424 | 1.5708 | 0 | 5247.4792 | 3056.784 |  |  |  | )*0 | *0,84 | *0,84 | *0,84 |  | *0,84 | *0,84 |  |  |  | 0 | 0 | 1 | 1 |  |  |  | 1013 | ШТ | ШТ | 1 | [6 empty] | 342529115 | 2 | Общестроительные работы | 27 | Линии электропередачи | 1 | 33001 | Линии электропередачи | ФЕР-33 |  |  |  | 131072 | 0 | 0 | 0 | 0 | 0 | 8.86 | 1.87 | 0 | [17 empty] | 0 | 0 | 0 |  |  |  |  | 103 | 60 |  |  |  |  | 1 |  | 1746398748 | 2 | 1 | -2 | 0 | 0 | 0 | 16617.1 | 16617.1 | 0 | 0 |  | 0 | 3 | 0 |  | 0 | 1 | 0 | 0 | 0 | 0 |  | Пр/812-027.0-1 | Пр/774-027.0 | Линии электропередачи | Линии электропередачи | 0 | 0
17 | 1 | 577 | 577 | 73 | 33-04-001-08 | Установка с помощью механизмов деревянных опор ВЛ 0,38; 6-10 кВ из пропитанных деталей с одинарными приставками: одностоечных | ШТ | 1 | 0 | 1 |  |  |  | 4605.87 | 0 | 1614.45 | 543.24 | 2448.18 | 0 | 4.5528 | 0.8232 | 0 | 3081.16 | 1794.85 |  | 353029544 | 3761.7184 | 0 | 1313.5413 | 543.2367 | 2448.1771 | 0 | 4.5528 | 0.8232 | 0 | 5314.5772 | 189.6306 | 1563.7396 | 646.7104 | 2914.4966 | 0 | 5.42 | 0.98 | 0 | 103 | 60 | 1 | 1 |  |  | 1 | 1 | 1 | 1 |  |  |  |  | 0 | 1 | И13_ГЭСН-2022 доп.11, 33-04-001-08, приказ Минстроя России от 09.08.2024 г. № 524/пр |  |  | 33001 | 0 |  | 0 | 2 | 0 | 1 | 1 | 1 | 1 | 1 | 1 |  | 103 | 60 |  |  |  | 0 | 0 | 0 | [5 empty] | 0 |  | 0 | 4605.87 | 515507.32 | 3152.25 | 1285.21 | 537.73 | 0 | 4.5528 | 0.8232 | 0 | 3081.1626 | 1794.852 |  |  |  | )*0 | *0,84 | *0,84 | *0,84 |  | *0,84 | *0,84 |  |  |  | 0 | 0 | 1 | 1 |  |  |  | 1013 | ШТ | ШТ | 1 | [6 empty] | 342529115 | 2 | Общестроительные работы | 27 | Линии электропередачи | 1 | 33001 | Линии электропередачи | ФЕР-33 |  |  |  | 131072 | 0 | 0 | 0 | 0 | 0 | 5.42 | 0.98 | 0 | [17 empty] | 0 | 0 | 0 |  |  |  |  | 103 | 60 |  |  |  |  | 1 |  | -223075872 | 2 | 1 | -2 | 0 | 0 | 0 | 9481.88 | 9481.88 | 0 | 0 |  | 0 | 3 | 0 |  | 0 | 1 | 0 | 0 | 0 | 0 |  | Пр/812-027.0-1 | Пр/774-027.0 | Линии электропередачи | Линии электропередачи | 0 | 0
17 | 1 | 596 | 596 | 74 | 33-04-001-09 | Установка с помощью механизмов деревянных опор ВЛ 0,38; 6-10 кВ из пропитанных деталей с одинарными приставками: одностоечных с подкосом | ШТ | 1 | 0 | 1 |  |  |  | 9221.01 | 0 | 3250.48 | 1092.24 | 4878.29 | 0 | 9.072 | 1.6548 | 0 | 6149.65 | 3582.32 |  | 353029544 | 7522.9148 | 0 | 2644.6282 | 1092.2462 | 4878.2866 | 0 | 9.072 | 1.6548 | 0 | 10445.7746 | 189.6306 | 3148.3669 | 1300.2931 | 5807.484 | 0 | 10.8 | 1.97 | 0 | 103 | 60 | 1 | 1 |  |  | 1 | 1 | 1 | 1 |  |  |  |  | 0 | 1 | И13_ГЭСН-2022 доп.11, 33-04-001-09, приказ Минстроя России от 09.08.2024 г. № 524/пр |  |  | 33001 | 0 |  | 0 | 2 | 0 | 1 | 1 | 1 | 1 | 1 | 1 |  | 103 | 60 |  |  |  | 0 | 0 | 0 | [5 empty] | 0 |  | 0 | 9221.01 | 515507.32 | 3152.25 | 1285.21 | 537.73 | 0 | 9.072 | 1.6548 | 0 | 6149.6459 | 3582.318 |  |  |  | )*0 | *0,84 | *0,84 | *0,84 |  | *0,84 | *0,84 |  |  |  | 0 | 0 | 1 | 1 |  |  |  | 1013 | ШТ | ШТ | 1 | [6 empty] | 342529115 | 2 | Общестроительные работы | 27 | Линии электропередачи | 1 | 33001 | Линии электропередачи | ФЕР-33 |  |  |  | 131072 | 0 | 0 | 0 | 0 | 0 | 10.8 | 1.97 | 0 | [17 empty] | 0 | 0 | 0 |  |  |  |  | 103 | 60 |  |  |  |  | 1 |  | 2092587668 | 2 | 1 | -2 | 0 | 0 | 0 | 18952.98 | 18952.98 | 0 | 0 |  | 0 | 3 | 0 |  | 0 | 1 | 0 | 0 | 0 | 0 |  | Пр/812-027.0-1 | Пр/774-027.0 | Линии электропередачи | Линии электропередачи | 0 | 0
17 | 1 | 620 | 620 | 75 | 33-04-001-10 | Установка с помощью механизмов деревянных опор ВЛ 0,38; 6-10 кВ из пропитанных деталей с одинарными приставками: А-образных угловых промежуточных | ШТ | 1 | 0 | 1 |  |  |  | 11875.19 | 0 | 3854.6 | 1335.53 | 6685.06 | 0 | 12.432 | 2.0328 | 0 | 8261.21 | 4812.35 |  | 353029544 | 9821.5575 | 0 | 3136.4982 | 1335.5257 | 6685.0594 | 0 | 12.432 | 2.0328 | 0 | 13471.8726 | 189.6306 | 3733.9264 | 1589.9116 | 7958.404 | 0 | 14.8 | 2.42 | 0 | 103 | 60 | 1 | 1 |  |  | 1 | 1 | 1 | 1 |  |  |  |  | 0 | 1 | И13_ГЭСН-2022 доп.11, 33-04-001-10, приказ Минстроя России от 09.08.2024 г. № 524/пр |  |  | 33001 | 0 |  | 0 | 2 | 0 | 1 | 1 | 1 | 1 | 1 | 1 |  | 103 | 60 |  |  |  | 0 | 0 | 0 | [5 empty] | 0 |  | 0 | 11875.19 | 515708.49 | 3152.25 | 1285.21 | 537.73 | 0 | 12.432 | 2.0328 | 0 | 8261.2077 | 4812.354 |  |  |  | )*0 | *0,84 | *0,84 | *0,84 |  | *0,84 | *0,84 |  |  |  | 0 | 0 | 1 | 1 |  |  |  | 1013 | ШТ | ШТ | 1 | [6 empty] | 342529115 | 2 | Общестроительные работы | 27 | Линии электропередачи | 1 | 33001 | Линии электропередачи | ФЕР-33 |  |  |  | 131072 | 0 | 0 | 0 | 0 | 0 | 14.8 | 2.42 | 0 | [17 empty] | 0 | 0 | 0 |  |  |  |  | 103 | 60 |  |  |  |  | 1 |  | 2052332306 | 2 | 1 | -2 | 0 | 0 | 0 | 24948.75 | 24948.75 | 0 | 0 |  | 0 | 3 | 0 |  | 0 | 1 | 0 | 0 | 0 | 0 |  | Пр/812-027.0-1 | Пр/774-027.0 | Линии электропередачи | Линии электропередачи | 0 | 0
17 | 1 | 644 | 644 | 76 | 33-04-001-11 | Установка с помощью механизмов деревянных опор ВЛ 0,38; 6-10 кВ из пропитанных деталей с одинарными приставками: А-образных концевых, анкерных | ШТ | 1 | 0 | 1 |  |  |  | 13397.71 | 0 | 3932.96 | 1415.9 | 8048.85 | 0 | 14.784 | 2.1672 | 0 | 9748.69 | 5678.85 |  | 353029544 | 11249.5837 | 0 | 3200.7306 | 1415.8943 | 8048.8531 | 0 | 14.784 | 2.1672 | 0 | 15267.5806 | 189.6306 | 3810.3936 | 1685.5884 | 9581.968 | 0 | 17.6 | 2.58 | 0 | 103 | 60 | 1 | 1 |  |  | 1 | 1 | 1 | 1 |  |  |  |  | 0 | 1 | И13_ГЭСН-2022 доп.11, 33-04-001-11, приказ Минстроя России от 09.08.2024 г. № 524/пр |  |  | 33001 | 0 |  | 0 | 2 | 0 | 1 | 1 | 1 | 1 | 1 | 1 |  | 103 | 60 |  |  |  | 0 | 0 | 0 | [5 empty] | 0 |  | 0 | 13397.71 | 515708.49 | 3152.25 | 1285.21 | 544.43 | 0 | 14.784 | 2.1672 | 0 | 9748.6925 | 5678.85 |  |  |  | )*0 | *0,84 | *0,84 | *0,84 |  | *0,84 | *0,84 |  |  |  | 0 | 0 | 1 | 1 |  |  |  | 1013 | ШТ | ШТ | 1 | [6 empty] | 342529115 | 2 | Общестроительные работы | 27 | Линии электропередачи | 1 | 33001 | Линии электропередачи | ФЕР-33 |  |  |  | 131072 | 0 | 0 | 0 | 0 | 0 | 17.6 | 2.58 | 0 | [17 empty] | 0 | 0 | 0 |  |  |  |  | 103 | 60 |  |  |  |  | 1 |  | 902360935 | 2 | 1 | -2 | 0 | 0 | 0 | 28825.25 | 28825.25 | 0 | 0 |  | 0 | 3 | 0 |  | 0 | 1 | 0 | 0 | 0 | 0 |  | Пр/812-027.0-1 | Пр/774-027.0 | Линии электропередачи | Линии электропередачи | 0 | 0
17 | 1 | 665 | 665 | 77 | 33-04-001-12 | Установка с помощью механизмов деревянных опор ВЛ 0,38-10 кВ из пропитанных деталей с одинарными приставками для совместной подвески проводов: одностоечных | ШТ | 1 | 0 | 1 |  |  |  | 5950.4 | 0 | 1726.18 | 625.1 | 3599.12 | 0 | 6.6108 | 0.9576 | 0 | 4350.95 | 2534.53 |  | 353029544 | 5003.9538 | 0 | 1404.836 | 625.1046 | 3599.1178 | 0 | 6.6108 | 0.9576 | 0 | 6952.7945 | 251.5344 | 1672.4238 | 744.1722 | 4284.6641 | 0 | 7.87 | 1.14 | 0 | 103 | 60 | 1 | 1 |  |  | 1 | 1 | 1 | 1 |  |  |  |  | 0 | 1 | И13_ГЭСН-2022 доп.11, 33-04-001-12, приказ Минстроя России от 09.08.2024 г. № 524/пр |  |  | 33001 | 0 |  | 0 | 2 | 0 | 1 | 1 | 1 | 1 | 1 | 1 |  | 103 | 60 |  |  |  | 0 | 0 | 0 | [5 empty] | 0 |  | 0 | 5950.4 | 515708.49 | 3152.25 | 1285.21 | 544.43 | 0 | 6.6108 | 0.9576 | 0 | 4350.9466 | 2534.532 |  |  |  | )*0 | *0,84 | *0,84 | *0,84 |  | *0,84 | *0,84 |  |  |  | 0 | 0 | 1 | 1 |  |  |  | 1013 | ШТ | ШТ | 1 | [6 empty] | 342529115 | 2 | Общестроительные работы | 27 | Линии электропередачи | 1 | 33001 | Линии электропередачи | ФЕР-33 |  |  |  | 131072 | 0 | 0 | 0 | 0 | 0 | 7.87 | 1.14 | 0 | [17 empty] | 0 | 0 | 0 |  |  |  |  | 103 | 60 |  |  |  |  | 1 |  | -1290991188 | 2 | 1 | -2 | 0 | 0 | 0 | 12835.88 | 12835.88 | 0 | 0 |  | 0 | 3 | 0 |  | 0 | 1 | 0 | 0 | 0 | 0 |  | Пр/812-027.0-1 | Пр/774-027.0 | Линии электропередачи | Линии электропередачи | 0 | 0
17 | 1 | 686 | 686 | 78 | 33-04-001-13 | Установка с помощью механизмов деревянных опор ВЛ 0,38-10 кВ из пропитанных деталей с одинарными приставками для совместной подвески проводов: одностоечных с подкосом угловых промежуточных | ШТ | 1 | 0 | 1 |  |  |  | 10406.32 | 0 | 3330.84 | 1158.3 | 5917.18 | 0 | 11.004 | 1.764 | 0 | 7287.74 | 4245.29 |  | 353029544 | 8627.5291 | 0 | 2710.3482 | 1158.2953 | 5917.1809 | 0 | 11.004 | 1.764 | 0 | 11901.3254 | 251.5344 | 3226.605 | 1378.923 | 7044.263 | 0 | 13.1 | 2.1 | 0 | 103 | 60 | 1 | 1 |  |  | 1 | 1 | 1 | 1 |  |  |  |  | 0 | 1 | И13_ГЭСН-2022 доп.11, 33-04-001-13, приказ Минстроя России от 09.08.2024 г. № 524/пр |  |  | 33001 | 0 |  | 0 | 2 | 0 | 1 | 1 | 1 | 1 | 1 | 1 |  | 103 | 60 |  |  |  | 0 | 0 | 0 | [5 empty] | 0 |  | 0 | 10406.32 | 515708.49 | 3152.25 | 1285.21 | 537.73 | 0 | 11.004 | 1.764 | 0 | 7287.7444 | 4245.288 |  |  |  | )*0 | *0,84 | *0,84 | *0,84 |  | *0,84 | *0,84 |  |  |  | 0 | 0 | 1 | 1 |  |  |  | 1013 | ШТ | ШТ | 1 | [6 empty] | 342529115 | 2 | Общестроительные работы | 27 | Линии электропередачи | 1 | 33001 | Линии электропередачи | ФЕР-33 |  |  |  | 131072 | 0 | 0 | 0 | 0 | 0 | 13.1 | 2.1 | 0 | [17 empty] | 0 | 0 | 0 |  |  |  |  | 103 | 60 |  |  |  |  | 1 |  | -887534252 | 2 | 1 | -2 | 0 | 0 | 0 | 21939.35 | 21939.35 | 0 | 0 |  | 0 | 3 | 0 |  | 0 | 1 | 0 | 0 | 0 | 0 |  | Пр/812-027.0-1 | Пр/774-027.0 | Линии электропередачи | Линии электропередачи | 0 | 0
17 | 1 | 707 | 707 | 79 | 33-04-001-14 | Установка с помощью механизмов деревянных опор ВЛ 0,38-10 кВ из пропитанных деталей с одинарными приставками для совместной подвески проводов: одностоечных с подкосом концевых, анкерных | ШТ | 1 | 0 | 1 |  |  |  | 11218.32 | 0 | 3374.92 | 1203.51 | 6639.89 | 0 | 12.348 | 1.8396 | 0 | 8078.7 | 4706.04 |  | 353029544 | 9386.369 | 0 | 2746.479 | 1203.5026 | 6639.89 | 0 | 12.348 | 1.8396 | 0 | 12858.5244 | 251.5344 | 3269.6178 | 1432.7412 | 7904.631 | 0 | 14.7 | 2.19 | 0 | 103 | 60 | 1 | 1 |  |  | 1 | 1 | 1 | 1 |  |  |  |  | 0 | 1 | И13_ГЭСН-2022 доп.11, 33-04-001-14, приказ Минстроя России от 09.08.2024 г. № 524/пр |  |  | 33001 | 0 |  | 0 | 2 | 0 | 1 | 1 | 1 | 1 | 1 | 1 |  | 103 | 60 |  |  |  | 0 | 0 | 0 | [5 empty] | 0 |  | 0 | 11218.32 | 515708.49 | 3152.25 | 1285.21 | 537.73 | 0 | 12.348 | 1.8396 | 0 | 8078.702 | 4706.04 |  |  |  | )*0 | *0,84 | *0,84 | *0,84 |  | *0,84 | *0,84 |  |  |  | 0 | 0 | 1 | 1 |  |  |  | 1013 | ШТ | ШТ | 1 | [6 empty] | 342529115 | 2 | Общестроительные работы | 27 | Линии электропередачи | 1 | 33001 | Линии электропередачи | ФЕР-33 |  |  |  | 131072 | 0 | 0 | 0 | 0 | 0 | 14.7 | 2.19 | 0 | [17 empty] | 0 | 0 | 0 |  |  |  |  | 103 | 60 |  |  |  |  | 1 |  | 560657733 | 2 | 1 | -2 | 0 | 0 | 0 | 24003.06 | 24003.06 | 0 | 0 |  | 0 | 3 | 0 |  | 0 | 1 | 0 | 0 | 0 | 0 |  | Пр/812-027.0-1 | Пр/774-027.0 | Линии электропередачи | Линии электропередачи | 0 | 0
17 | 1 | 726 | 726 | 80 | 33-04-001-15 | Установка с помощью механизмов деревянных опор ВЛ 0,38; 6-10 кВ из пропитанных деталей с двойными приставками: одностоечных | ШТ | 1 | 0 | 1 |  |  |  | 5623.27 | 0 | 1912.61 | 652.7 | 3057.96 | 0 | 5.6868 | 0.9912 | 0 | 3821.98 | 2226.4 |  | 353029544 | 4614.1685 | 0 | 1556.2055 | 652.6938 | 3057.963 | 0 | 5.6868 | 0.9912 | 0 | 6459.7047 | 189.6306 | 1852.6256 | 777.0164 | 3640.4321 | 0 | 6.77 | 1.18 | 0 | 103 | 60 | 1 | 1 |  |  | 1 | 1 | 1 | 1 |  |  |  |  | 0 | 1 | И13_ГЭСН-2022 доп.11, 33-04-001-15, приказ Минстроя России от 09.08.2024 г. № 524/пр |  |  | 33001 | 0 |  | 0 | 2 | 0 | 1 | 1 | 1 | 1 | 1 | 1 |  | 103 | 60 |  |  |  | 0 | 0 | 0 | [5 empty] | 0 |  | 0 | 5623.27 | 515507.32 | 3152.25 | 1285.21 | 537.73 | 0 | 5.6868 | 0.9912 | 0 | 3821.9798 | 2226.396 |  |  |  | )*0 | *0,84 | *0,84 | *0,84 |  | *0,84 | *0,84 |  |  |  | 0 | 0 | 1 | 1 |  |  |  | 1013 | ШТ | ШТ | 1 | [6 empty] | 342529115 | 2 | Общестроительные работы | 27 | Линии электропередачи | 1 | 33001 | Линии электропередачи | ФЕР-33 |  |  |  | 131072 | 0 | 0 | 0 | 0 | 0 | 6.77 | 1.18 | 0 | [17 empty] | 0 | 0 | 0 |  |  |  |  | 103 | 60 |  |  |  |  | 1 |  | 1136978974 | 2 | 1 | -2 | 0 | 0 | 0 | 11671.65 | 11671.65 | 0 | 0 |  | 0 | 3 | 0 |  | 0 | 1 | 0 | 0 | 0 | 0 |  | Пр/812-027.0-1 | Пр/774-027.0 | Линии электропередачи | Линии электропередачи | 0 | 0
17 | 1 | 745 | 745 | 81 | 33-04-001-16 | Установка с помощью механизмов деревянных опор ВЛ 0,38; 6-10 кВ из пропитанных деталей с двойными приставками: одностоечных с подкосом | ШТ | 1 | 0 | 1 |  |  |  | 11245.9 | 0 | 3841.9 | 1306.14 | 6097.86 | 0 | 11.34 | 1.9824 | 0 | 7626.12 | 4442.4 |  | 353029544 | 9223.8003 | 0 | 3125.9421 | 1306.1373 | 6097.8582 | 0 | 11.34 | 1.9824 | 0 | 12725.2706 | 189.6306 | 3721.3597 | 1554.9253 | 7259.355 | 0 | 13.5 | 2.36 | 0 | 103 | 60 | 1 | 1 |  |  | 1 | 1 | 1 | 1 |  |  |  |  | 0 | 1 | И13_ГЭСН-2022 доп.11, 33-04-001-16, приказ Минстроя России от 09.08.2024 г. № 524/пр |  |  | 33001 | 0 |  | 0 | 2 | 0 | 1 | 1 | 1 | 1 | 1 | 1 |  | 103 | 60 |  |  |  | 0 | 0 | 0 | [5 empty] | 0 |  | 0 | 11245.9 | 515507.32 | 3152.25 | 1285.21 | 537.73 | 0 | 11.34 | 1.9824 | 0 | 7626.12 | 4442.4 |  |  |  | )*0 | *0,84 | *0,84 | *0,84 |  | *0,84 | *0,84 |  |  |  | 0 | 0 | 1 | 1 |  |  |  | 1013 | ШТ | ШТ | 1 | [6 empty] | 342529115 | 2 | Общестроительные работы | 27 | Линии электропередачи | 1 | 33001 | Линии электропередачи | ФЕР-33 |  |  |  | 131072 | 0 | 0 | 0 | 0 | 0 | 13.5 | 2.36 | 0 | [17 empty] | 0 | 0 | 0 |  |  |  |  | 103 | 60 |  |  |  |  | 1 |  | 623915684 | 2 | 1 | -2 | 0 | 0 | 0 | 23314.42 | 23314.42 | 0 | 0 |  | 0 | 3 | 0 |  | 0 | 1 | 0 | 0 | 0 | 0 |  | Пр/812-027.0-1 | Пр/774-027.0 | Линии электропередачи | Линии электропередачи | 0 | 0
17 | 1 | 769 | 769 | 82 | 33-04-001-17 | Установка с помощью механизмов деревянных опор ВЛ 0,38; 6-10 кВ из пропитанных деталей с двойными приставками: А-образных угловых промежуточных | ШТ | 1 | 0 | 1 |  |  |  | 13900.06 | 0 | 4446.02 | 1549.41 | 7904.63 | 0 | 14.7 | 2.3604 | 0 | 9737.66 | 5672.42 |  | 353029544 | 11522.4431 | 0 | 3617.8121 | 1549.4168 | 7904.631 | 0 | 14.7 | 2.3604 | 0 | 15751.3686 | 189.6306 | 4306.9192 | 1844.5438 | 9410.275 | 0 | 17.5 | 2.81 | 0 | 103 | 60 | 1 | 1 |  |  | 1 | 1 | 1 | 1 |  |  |  |  | 0 | 1 | И13_ГЭСН-2022 доп.11, 33-04-001-17, приказ Минстроя России от 09.08.2024 г. № 524/пр |  |  | 33001 | 0 |  | 0 | 2 | 0 | 1 | 1 | 1 | 1 | 1 | 1 |  | 103 | 60 |  |  |  | 0 | 0 | 0 | [5 empty] | 0 |  | 0 | 13900.06 | 515708.49 | 3152.25 | 1285.21 | 537.73 | 0 | 14.7 | 2.3604 | 0 | 9737.6612 | 5672.424 |  |  |  | )*0 | *0,84 | *0,84 | *0,84 |  | *0,84 | *0,84 |  |  |  | 0 | 0 | 1 | 1 |  |  |  | 1013 | ШТ | ШТ | 1 | [6 empty] | 342529115 | 2 | Общестроительные работы | 27 | Линии электропередачи | 1 | 33001 | Линии электропередачи | ФЕР-33 |  |  |  | 131072 | 0 | 0 | 0 | 0 | 0 | 17.5 | 2.81 | 0 | [17 empty] | 0 | 0 | 0 |  |  |  |  | 103 | 60 |  |  |  |  | 1 |  | 1557300389 | 2 | 1 | -2 | 0 | 0 | 0 | 29310.14 | 29310.14 | 0 | 0 |  | 0 | 3 | 0 |  | 0 | 1 | 0 | 0 | 0 | 0 |  | Пр/812-027.0-1 | Пр/774-027.0 | Линии электропередачи | Линии электропередачи | 0 | 0
17 | 1 | 793 | 793 | 83 | 33-04-001-18 | Установка с помощью механизмов деревянных опор ВЛ 0,38; 6-10 кВ из пропитанных деталей с двойными приставками: А-образных концевых, анкерных | ШТ | 1 | 0 | 1 |  |  |  | 15437.78 | 0 | 4524.38 | 1629.78 | 9283.62 | 0 | 17.052 | 2.4948 | 0 | 11240.8 | 6548.04 |  | 353029544 | 12965.6649 | 0 | 3682.0446 | 1629.7853 | 9283.6204 | 0 | 17.052 | 2.4948 | 0 | 17565.1666 | 189.6306 | 4383.3864 | 1940.2206 | 11051.929 | 0 | 20.3 | 2.97 | 0 | 103 | 60 | 1 | 1 |  |  | 1 | 1 | 1 | 1 |  |  |  |  | 0 | 1 | И13_ГЭСН-2022 доп.11, 33-04-001-18, приказ Минстроя России от 09.08.2024 г. № 524/пр |  |  | 33001 | 0 |  | 0 | 2 | 0 | 1 | 1 | 1 | 1 | 1 | 1 |  | 103 | 60 |  |  |  | 0 | 0 | 0 | [5 empty] | 0 |  | 0 | 15437.78 | 515708.49 | 3152.25 | 1285.21 | 544.43 | 0 | 17.052 | 2.4948 | 0 | 11240.802 | 6548.04 |  |  |  | )*0 | *0,84 | *0,84 | *0,84 |  | *0,84 | *0,84 |  |  |  | 0 | 0 | 1 | 1 |  |  |  | 1013 | ШТ | ШТ | 1 | [6 empty] | 342529115 | 2 | Общестроительные работы | 27 | Линии электропередачи | 1 | 33001 | Линии электропередачи | ФЕР-33 |  |  |  | 131072 | 0 | 0 | 0 | 0 | 0 | 20.3 | 2.97 | 0 | [17 empty] | 0 | 0 | 0 |  |  |  |  | 103 | 60 |  |  |  |  | 1 |  | -1563156324 | 2 | 1 | -2 | 0 | 0 | 0 | 33226.62 | 33226.62 | 0 | 0 |  | 0 | 3 | 0 |  | 0 | 1 | 0 | 0 | 0 | 0 |  | Пр/812-027.0-1 | Пр/774-027.0 | Линии электропередачи | Линии электропередачи | 0 | 0
17 | 1 | 814 | 814 | 84 | 33-04-001-19 | Установка с помощью механизмов деревянных опор ВЛ 0,38-10 кВ из пропитанных деталей с двойными приставками для совместной подвески проводов: одностоечных | ШТ | 1 | 0 | 1 |  |  |  | 6913.58 | 0 | 2019.44 | 729.53 | 4164.61 | 0 | 7.7448 | 1.1172 | 0 | 5040.96 | 2936.48 |  | 353029544 | 5808.097 | 0 | 1643.4857 | 729.5387 | 4164.6113 | 0 | 7.7448 | 1.1172 | 0 | 8034.434 | 251.5344 | 1956.5306 | 868.4984 | 4957.8706 | 0 | 9.22 | 1.33 | 0 | 103 | 60 | 1 | 1 |  |  | 1 | 1 | 1 | 1 |  |  |  |  | 0 | 1 | И13_ГЭСН-2022 доп.11, 33-04-001-19, приказ Минстроя России от 09.08.2024 г. № 524/пр |  |  | 33001 | 0 |  | 0 | 2 | 0 | 1 | 1 | 1 | 1 | 1 | 1 |  | 103 | 60 |  |  |  | 0 | 0 | 0 | [5 empty] | 0 |  | 0 | 6913.58 | 515708.49 | 3152.25 | 1285.21 | 537.73 | 0 | 7.7448 | 1.1172 | 0 | 5040.9642 | 2936.484 |  |  |  | )*0 | *0,84 | *0,84 | *0,84 |  | *0,84 | *0,84 |  |  |  | 0 | 0 | 1 | 1 |  |  |  | 1013 | ШТ | ШТ | 1 | [6 empty] | 342529115 | 2 | Общестроительные работы | 27 | Линии электропередачи | 1 | 33001 | Линии электропередачи | ФЕР-33 |  |  |  | 131072 | 0 | 0 | 0 | 0 | 0 | 9.22 | 1.33 | 0 | [17 empty] | 0 | 0 | 0 |  |  |  |  | 103 | 60 |  |  |  |  | 1 |  | -1808658984 | 2 | 1 | -2 | 0 | 0 | 0 | 14891.02 | 14891.02 | 0 | 0 |  | 0 | 3 | 0 |  | 0 | 1 | 0 | 0 | 0 | 0 |  | Пр/812-027.0-1 | Пр/774-027.0 | Линии электропередачи | Линии электропередачи | 0 | 0
17 | 1 | 835 | 835 | 85 | 33-04-001-20 | Установка с помощью механизмов деревянных опор ВЛ 0,38-10 кВ из пропитанных деталей с двойными приставками для совместной подвески проводов: одностоечных с подкосом угловых промежуточных | ШТ | 1 | 0 | 1 |  |  |  | 12441.11 | 0 | 3927.15 | 1377.21 | 7136.75 | 0 | 13.272 | 2.1 | 0 | 8769.38 | 5108.38 |  | 353029544 | 10332.4292 | 0 | 3195.6767 | 1377.2094 | 7136.7526 | 0 | 13.272 | 2.1 | 0 | 14191.5804 | 251.5344 | 3804.377 | 1639.535 | 8496.134 | 0 | 15.8 | 2.5 | 0 | 103 | 60 | 1 | 1 |  |  | 1 | 1 | 1 | 1 |  |  |  |  | 0 | 1 | И13_ГЭСН-2022 доп.11, 33-04-001-20, приказ Минстроя России от 09.08.2024 г. № 524/пр |  |  | 33001 | 0 |  | 0 | 2 | 0 | 1 | 1 | 1 | 1 | 1 | 1 |  | 103 | 60 |  |  |  | 0 | 0 | 0 | [5 empty] | 0 |  | 0 | 12441.11 | 515708.49 | 3152.25 | 1285.21 | 537.73 | 0 | 13.272 | 2.1 | 0 | 8769.3788 | 5108.376 |  |  |  | )*0 | *0,84 | *0,84 | *0,84 |  | *0,84 | *0,84 |  |  |  | 0 | 0 | 1 | 1 |  |  |  | 1013 | ШТ | ШТ | 1 | [6 empty] | 342529115 | 2 | Общестроительные работы | 27 | Линии электропередачи | 1 | 33001 | Линии электропередачи | ФЕР-33 |  |  |  | 131072 | 0 | 0 | 0 | 0 | 0 | 15.8 | 2.5 | 0 | [17 empty] | 0 | 0 | 0 |  |  |  |  | 103 | 60 |  |  |  |  | 1 |  | 1758802473 | 2 | 1 | -2 | 0 | 0 | 0 | 26318.87 | 26318.87 | 0 | 0 |  | 0 | 3 | 0 |  | 0 | 1 | 0 | 0 | 0 | 0 |  | Пр/812-027.0-1 | Пр/774-027.0 | Линии электропередачи | Линии электропередачи | 0 | 0
17 | 1 | 856 | 856 | 86 | 33-04-001-21 | Установка с помощью механизмов деревянных опор ВЛ 0,38-10 кВ из пропитанных деталей с двойными приставками для совместной подвески проводов: одностоечных с подкосом концевых, анкерных | ШТ | 1 | 0 | 1 |  |  |  | 13253.1 | 0 | 3971.23 | 1422.41 | 7859.46 | 0 | 14.616 | 2.1756 | 0 | 9560.33 | 5569.12 |  | 353029544 | 11091.2691 | 0 | 3231.8074 | 1422.4167 | 7859.4617 | 0 | 14.616 | 2.1756 | 0 | 15148.7794 | 251.5344 | 3847.3898 | 1693.3532 | 9356.502 | 0 | 17.4 | 2.59 | 0 | 103 | 60 | 1 | 1 |  |  | 1 | 1 | 1 | 1 |  |  |  |  | 0 | 1 | И13_ГЭСН-2022 доп.11, 33-04-001-21, приказ Минстроя России от 09.08.2024 г. № 524/пр |  |  | 33001 | 0 |  | 0 | 2 | 0 | 1 | 1 | 1 | 1 | 1 | 1 |  | 103 | 60 |  |  |  | 0 | 0 | 0 | [5 empty] | 0 |  | 0 | 13253.1 | 515708.49 | 3152.25 | 1285.21 | 537.73 | 0 | 14.616 | 2.1756 | 0 | 9560.3261 | 5569.122 |  |  |  | )*0 | *0,84 | *0,84 | *0,84 |  | *0,84 | *0,84 |  |  |  | 0 | 0 | 1 | 1 |  |  |  | 1013 | ШТ | ШТ | 1 | [6 empty] | 342529115 | 2 | Общестроительные работы | 27 | Линии электропередачи | 1 | 33001 | Линии электропередачи | ФЕР-33 |  |  |  | 131072 | 0 | 0 | 0 | 0 | 0 | 17.4 | 2.59 | 0 | [17 empty] | 0 | 0 | 0 |  |  |  |  | 103 | 60 |  |  |  |  | 1 |  | 1667278608 | 2 | 1 | -2 | 0 | 0 | 0 | 28382.55 | 28382.55 | 0 | 0 |  | 0 | 3 | 0 |  | 0 | 1 | 0 | 0 | 0 | 0 |  | Пр/812-027.0-1 | Пр/774-027.0 | Линии электропередачи | Линии электропередачи | 0 | 0
51 | 1 | 4 | 301 |  | Новый раздел | 7. Установка деревянных опор ВЛ 0,38-10 кВ с помощью механизмов | 0 | [6 empty] | 194882.46 | 0 | 65881.06 | 22460.44 | 106540.96 | 0 | 196.7112 | 34.104 | 0 | 132871.45 | 77400.83 |  |  | 194882.46 | 0 | 65881.06 | 22460.44 | 106540.96 | 0 | 196.7112 | 34.104 | 0 | 132871.45 | 77400.83 |  |  | 0 | 0 | 0 | 405154.74 | 405154.74 | 0 | 0 | 0 | 0 | 0 | 0 | 0 | 0 | 0 | 0 | 0 | [19 empty] | 0 | 0 | 0 | 405154.74 | 405154.74 | 0 | 0 | 0 | 0 | 0 | 0 | 0 | 0 | 0 | 0 | 0 | [114 empty] | 0
50 | 0 | 0 | 1 | 201 | 194882.46 | ПЗ | Прямые затраты |  |  | 201 | 1 | 3 |  | 2 | [7 empty] | 194882.46 | 1 | 194882.46
50 | 0 | 0 | 1 | 202 | 0 | СтМатОб | Стоимость материальных ресурсов (всего) |  |  | 202 | 2 | 3 |  | 2 | [7 empty] | 0 | 1 | 0
50 | 0 | 0 | 1 | 222 | 0 | СтМатОбЗак | Стоимость материалов и оборудования заказчика |  |  | 222 | 3 | 3 |  | 2 | [7 empty] | 0 | 1 | 0
50 | 0 | 0 | 1 | 225 | 0 | СтМатОбПод | Стоимость материалов и оборудования подрядчика |  |  | 225 | 4 | 3 |  | 2 | [7 empty] | 0 | 1 | 0
50 | 0 | 0 | 1 | 226 | 0 | СтМат | Стоимость материалов (всего) |  |  | 226 | 5 | 3 |  | 2 | [7 empty] | 0 | 1 | 0
50 | 0 | 0 | 1 | 227 | 0 | СтМатЗак | Стоимость материалов заказчика |  |  | 227 | 6 | 3 |  | 2 | [7 empty] | 0 | 1 | 0
50 | 0 | 0 | 1 | 228 | 0 | СтМатПод | Стоимость материалов подрядчика |  |  | 228 | 7 | 3 |  | 2 | [7 empty] | 0 | 1 | 0
50 | 0 | 0 | 1 | 216 | 0 | Оборуд | Стоимость оборудования (всего) |  |  | 216 | 8 | 3 |  | 2 | [7 empty] | 0 | 1 | 0
50 | 0 | 0 | 1 | 223 | 0 | ОборудЗак | Стоимость оборудования заказчика |  |  | 223 | 9 | 3 |  | 2 | [7 empty] | 0 | 1 | 0
50 | 0 | 0 | 1 | 229 | 0 | ОборудПод | Стоимость оборудования подрядчика |  |  | 229 | 10 | 3 |  | 2 | [7 empty] | 0 | 1 | 0
50 | 0 | 0 | 1 | 203 | 65881.06 | ЭММ | Эксплуатация машин |  |  | 203 | 11 | 3 |  | 2 | [7 empty] | 65881.06 | 1 | 65881.06
50 | 0 | 0 | 1 | 231 | 0 | ЭММсНРиСП | Эксплуатация машин по ТСН-2001.16 |  |  | 231 | 12 | 3 |  | 2 | [7 empty] | 0 | 1 | 0
50 | 0 | 0 | 1 | 204 | 22460.44 | ЗПМ | ЗП машинистов |  |  | 204 | 13 | 3 |  | 2 | [7 empty] | 22460.44 | 1 | 22460.44
50 | 0 | 0 | 1 | 205 | 106540.96 | ОЗП | Основная ЗП рабочих |  |  | 205 | 14 | 3 |  | 2 | [7 empty] | 106540.96 | 1 | 106540.96
50 | 0 | 0 | 1 | 232 | 0 | ОЗПсНРиСП | Основная ЗП рабочих по ТСН-2001.16 |  |  | 232 | 15 | 3 |  | 2 | [7 empty] | 0 | 1 | 0
50 | 0 | 0 | 1 | 214 | 405154.74 | Строит | Строительные работы с НР и СП |  |  | 214 | 16 | 3 |  | 2 | [7 empty] | 405154.74 | 1 | 405154.74
50 | 0 | 0 | 1 | 215 | 0 | Монтаж | Монтажные работы с НР и СП |  |  | 215 | 17 | 3 |  | 2 | [7 empty] | 0 | 1 | 0
50 | 0 | 0 | 1 | 217 | 0 | Прочие | Прочие работы с НР и СП |  |  | 217 | 18 | 3 |  | 2 | [7 empty] | 0 | 1 | 0
50 | 0 | 0 | 1 | 230 | 0 | ПрочиеЗатр | Прочие затраты по ТСН-2001.16 |  |  | 230 | 19 | 3 |  | 2 | [7 empty] | 0 | 1 | 0
50 | 0 | 0 | 1 | 206 | 0 | ВозврМат | Возврат материалов |  |  | 206 | 20 | 3 |  | 2 | [7 empty] | 0 | 1 | 0
50 | 0 | 0 | 1 | 207 | 196.7112 | ТрудСтр | Трудозатраты строителей |  |  | 207 | 21 | 3 |  | 7 | [7 empty] | 196.7112 | 1 | 196.7112
50 | 0 | 0 | 1 | 208 | 34.104 | ТрудМаш | Трудозатраты машинистов |  |  | 208 | 22 | 3 |  | 7 | [7 empty] | 34.104 | 1 | 34.104
50 | 0 | 0 | 1 | 209 | 0 | ТранспМат | Транспорт материалов |  |  | 209 | 23 | 3 |  | 2 | [7 empty] | 0 | 1 | 0
50 | 0 | 0 | 1 | 233 | 0 | Перевозка | Перевозка грузов |  |  | 233 | 24 | 3 |  | 2 | [7 empty] | 0 | 1 | 0
50 | 0 | 0 | 1 | 210 | 132871.45 | НР | Накладные расходы |  |  | 210 | 25 | 3 |  | 2 | [7 empty] | 132871.45 | 1 | 132871.45
50 | 0 | 0 | 1 | 211 | 77400.83 | СмПриб | Сметная прибыль |  |  | 211 | 26 | 3 |  | 2 | [7 empty] | 77400.83 | 1 | 77400.83
50 | 0 | 0 | 1 | 224 | 405154.74 | Всего | Всего с НР и СП |  |  | 224 | 27 | 3 |  | 2 | [7 empty] | 405154.74 | 1 | 405154.74
4 | 1 |  | 387 |  | Новый раздел | 8. Установка деревянных опор вручную |  | 0 |  | -1 | [7 empty] | 0 |  |  | 0 | [32 empty] | *0 | [9 empty] | *0 | [10 empty] | 0 | [11 empty] | 0
52 | 1 | 4 | 358 | 0 | Новый раздел | 8. Установка деревянных опор вручную | [7 empty] | 168655.57 | 0 | 7757.98 | 7956.49 | 152941.1 | 0 | 289.4808 | 13.3056 | 0 | 165724.52 | 96538.55 | 0 | 0 | 168655.57 | 0 | 7757.98 | 7956.49 | 152941.1 | 0 | 289.4808 | 13.3056 | 0 | 165724.52 | 96538.55 | 0 | 0 | 0 | 0 | 0 | 430918.64 | 430918.64 | 0 | 0 | 0 | 0 | 0 | 0 | 0 | 0 | 0 | 0 | 0 | 0 | 0 | 0 | 0 | 0 | 0 | 0 | 0 | 0 | 0 | 0 | 0 | 0 | 0 | 0 | 0 | 0 | 0 | 0 | 0 | 0 | 0 | 430918.64 | 430918.64 | 0 | 0 | 0 | 0 | 0 | 0 | 0 | 0 | 0 | 0 | 0 | 0 | 0 | 0 | 0 | 0 | 0 | 0 | 0 | 0 | 0 | 0 | 0 | 0 | 0 | 0 | 0 | 0 | 0 | 0 | 0 | 0 | 0 | 0 | 0 | 0 | 0 | 0 | 0 | 0 | 0 | 0 | 0 | 0 | 0 | 0 | 0 | 0 | 0 | 0 | 0 | 0 | 0 | 0 | 0 | 0 | 0 | 0 | 0 | 0 | 0 | 0 | 0 | 0 | 0 | 0 | 0 | 0 | 0 | 0 | 0 | 0 | 0 | 0 | 0 | 0 | 0 | 0 | 0 | 0 | 0 | 0 | 0 | 0 | 0 | 0 | 0 | 0 | 0 | 0 | 0 | 0 | 0 | 0 | 0 | 0 | 0 | 0 | 0 | 0 | 0 | 0 | 0 | 0 | 0 | 0 | 0 | 0 | 0 | 0 | 0 | 0 | 0 | 0 | 0 | 0 | 0 | 0 | 0 | 0 | 0 | 0 | 0 | 0 | 0 | 0
17 | 1 | 871 | 871 | 87 | 33-04-002-01 | Установка вручную деревянных опор ВЛ 0,38; 6-10 кВ из пропитанных цельных стоек длиной до 9,5 м: одностоечных | ШТ | 1 | 0 | 1 |  |  |  | 1644.16 | 0 | 78.36 | 80.37 | 1485.43 | 0 | 2.7972 | 0.1344 | 0 | 1612.77 | 939.48 |  | 353029544 | 1549.6575 | 0 | 64.2324 | 80.3685 | 1485.4251 | 0 | 2.7972 | 0.1344 | 0 | 2130.1378 | 189.6306 | 76.4672 | 95.6768 | 1768.3632 | 0 | 3.33 | 0.16 | 0 | 103 | 60 | 1 | 1 |  |  | 1 | 1 | 1 | 1 |  |  |  |  | 0 | 1 | И13_ГЭСН-2022 доп.11, 33-04-002-01, приказ Минстроя России от 09.08.2024 г. № 524/пр |  |  | 33001 | 0 |  | 0 | 2 | 0 | 1 | 1 | 1 | 1 | 1 | 1 |  | 103 | 60 |  |  |  | 0 | 0 | 0 | [5 empty] | 0 |  | 0 | 1644.16 | 437673.62 | 583.06 | 597.98 | 531.04 | 0 | 2.7972 | 0.1344 | 0 | 1612.774 | 939.48 |  |  |  | )*0 | *0,84 | *0,84 | *0,84 |  | *0,84 | *0,84 |  |  |  | 0 | 0 | 1 | 1 |  |  |  | 1013 | ШТ | ШТ | 1 | [6 empty] | 342529115 | 2 | Общестроительные работы | 27 | Линии электропередачи | 1 | 33001 | Линии электропередачи | ФЕР-33 |  |  |  | 131072 | 0 | 0 | 0 | 0 | 0 | 3.33 | 0.16 | 0 | [17 empty] | 0 | 0 | 0 |  |  |  |  | 103 | 60 |  |  |  |  | 1 |  | 607280029 | 2 | 1 | -2 | 0 | 0 | 0 | 4196.41 | 4196.41 | 0 | 0 |  | 0 | 3 | 0 |  | 0 | 1 | 0 | 0 | 0 | 0 |  | Пр/812-027.0-1 | Пр/774-027.0 | Линии электропередачи | Линии электропередачи | 0 | 0
17 | 1 | 886 | 886 | 88 | 33-04-002-02 | Установка вручную деревянных опор ВЛ 0,38; 6-10 кВ из пропитанных цельных стоек длиной до 9,5 м: одностоечных с одним подкосом | ШТ | 1 | 0 | 1 |  |  |  | 3431.45 | 0 | 156.73 | 160.74 | 3113.98 | 0 | 5.9136 | 0.2688 | 0 | 3372.96 | 1964.83 |  | 353029544 | 3242.4484 | 0 | 128.4649 | 160.737 | 3113.9835 | 0 | 5.9136 | 0.2688 | 0 | 4241.0418 | 189.6306 | 152.9344 | 191.3536 | 3707.1232 | 0 | 7.04 | 0.32 | 0 | 103 | 60 | 1 | 1 |  |  | 1 | 1 | 1 | 1 |  |  |  |  | 0 | 1 | И13_ГЭСН-2022 доп.11, 33-04-002-02, приказ Минстроя России от 09.08.2024 г. № 524/пр |  |  | 33001 | 0 |  | 0 | 2 | 0 | 1 | 1 | 1 | 1 | 1 | 1 |  | 103 | 60 |  |  |  | 0 | 0 | 0 | [5 empty] | 0 |  | 0 | 3431.45 | 437673.62 | 583.06 | 597.98 | 526.58 | 0 | 5.9136 | 0.2688 | 0 | 3372.9616 | 1964.832 |  |  |  | )*0 | *0,84 | *0,84 | *0,84 |  | *0,84 | *0,84 |  |  |  | 0 | 0 | 1 | 1 |  |  |  | 1013 | ШТ | ШТ | 1 | [6 empty] | 342529115 | 2 | Общестроительные работы | 27 | Линии электропередачи | 1 | 33001 | Линии электропередачи | ФЕР-33 |  |  |  | 131072 | 0 | 0 | 0 | 0 | 0 | 7.04 | 0.32 | 0 | [17 empty] | 0 | 0 | 0 |  |  |  |  | 103 | 60 |  |  |  |  | 1 |  | -1172168079 | 2 | 1 | -2 | 0 | 0 | 0 | 8769.24 | 8769.24 | 0 | 0 |  | 0 | 3 | 0 |  | 0 | 1 | 0 | 0 | 0 | 0 |  | Пр/812-027.0-1 | Пр/774-027.0 | Линии электропередачи | Линии электропередачи | 0 | 0
17 | 1 | 906 | 906 | 89 | 33-04-002-03 | Установка вручную деревянных опор ВЛ 0,38; 6-10 кВ из пропитанных цельных стоек длиной до 9,5 м: А-образных угловых промежуточных | ШТ | 1 | 0 | 1 |  |  |  | 5501.97 | 0 | 249.78 | 256.17 | 4996.02 | 0 | 9.408 | 0.4284 | 0 | 5409.76 | 3151.31 |  | 353029544 | 5200.7652 | 0 | 204.7409 | 256.1746 | 4996.0243 | 0 | 9.408 | 0.4284 | 0 | 6685.9876 | 189.6306 | 243.7392 | 304.9698 | 5947.648 | 0 | 11.2 | 0.51 | 0 | 103 | 60 | 1 | 1 |  |  | 1 | 1 | 1 | 1 |  |  |  |  | 0 | 1 | И13_ГЭСН-2022 доп.11, 33-04-002-03, приказ Минстроя России от 09.08.2024 г. № 524/пр |  |  | 33001 | 0 |  | 0 | 2 | 0 | 1 | 1 | 1 | 1 | 1 | 1 |  | 103 | 60 |  |  |  | 0 | 0 | 0 | [5 empty] | 0 |  | 0 | 5501.97 | 437874.79 | 583.06 | 597.98 | 531.04 | 0 | 9.408 | 0.4284 | 0 | 5409.7557 | 3151.314 |  |  |  | )*0 | *0,84 | *0,84 | *0,84 |  | *0,84 | *0,84 |  |  |  | 0 | 0 | 1 | 1 |  |  |  | 1013 | ШТ | ШТ | 1 | [6 empty] | 342529115 | 2 | Общестроительные работы | 27 | Линии электропередачи | 1 | 33001 | Линии электропередачи | ФЕР-33 |  |  |  | 131072 | 0 | 0 | 0 | 0 | 0 | 11.2 | 0.51 | 0 | [17 empty] | 0 | 0 | 0 |  |  |  |  | 103 | 60 |  |  |  |  | 1 |  | -589447426 | 2 | 1 | -2 | 0 | 0 | 0 | 14063.04 | 14063.04 | 0 | 0 |  | 0 | 3 | 0 |  | 0 | 1 | 0 | 0 | 0 | 0 |  | Пр/812-027.0-1 | Пр/774-027.0 | Линии электропередачи | Линии электропередачи | 0 | 0
17 | 1 | 926 | 926 | 90 | 33-04-002-04 | Установка вручную деревянных опор ВЛ 0,38; 6-10 кВ из пропитанных цельных стоек длиной до 9,5 м: А-образных концевых, анкерных | ШТ | 1 | 0 | 1 |  |  |  | 7033.62 | 0 | 323.25 | 331.52 | 6378.85 | 0 | 12.012 | 0.5544 | 0 | 6911.68 | 4026.22 |  | 353029544 | 6643.8113 | 0 | 264.9588 | 331.5201 | 6378.8525 | 0 | 12.012 | 0.5544 | 0 | 8493.5966 | 189.6306 | 315.4272 | 394.6668 | 7593.872 | 0 | 14.3 | 0.66 | 0 | 103 | 60 | 1 | 1 |  |  | 1 | 1 | 1 | 1 |  |  |  |  | 0 | 1 | И13_ГЭСН-2022 доп.11, 33-04-002-04, приказ Минстроя России от 09.08.2024 г. № 524/пр |  |  | 33001 | 0 |  | 0 | 2 | 0 | 1 | 1 | 1 | 1 | 1 | 1 |  | 103 | 60 |  |  |  | 0 | 0 | 0 | [5 empty] | 0 |  | 0 | 7033.62 | 437874.79 | 583.06 | 597.98 | 531.04 | 0 | 12.012 | 0.5544 | 0 | 6911.6811 | 4026.222 |  |  |  | )*0 | *0,84 | *0,84 | *0,84 |  | *0,84 | *0,84 |  |  |  | 0 | 0 | 1 | 1 |  |  |  | 1013 | ШТ | ШТ | 1 | [6 empty] | 342529115 | 2 | Общестроительные работы | 27 | Линии электропередачи | 1 | 33001 | Линии электропередачи | ФЕР-33 |  |  |  | 131072 | 0 | 0 | 0 | 0 | 0 | 14.3 | 0.66 | 0 | [17 empty] | 0 | 0 | 0 |  |  |  |  | 103 | 60 |  |  |  |  | 1 |  | 317749794 | 2 | 1 | -2 | 0 | 0 | 0 | 17971.52 | 17971.52 | 0 | 0 |  | 0 | 3 | 0 |  | 0 | 1 | 0 | 0 | 0 | 0 |  | Пр/812-027.0-1 | Пр/774-027.0 | Линии электропередачи | Линии электропередачи | 0 | 0
17 | 1 | 941 | 941 | 91 | 33-04-002-05 | Установка вручную деревянных опор ВЛ 0,38; 6-10 кВ из пропитанных цельных стоек длиной свыше 9,5 м: одностоечных | ШТ | 1 | 0 | 1 |  |  |  | 2008.58 | 0 | 93.06 | 95.44 | 1820.08 | 0 | 3.486 | 0.1596 | 0 | 1972.99 | 1149.31 |  | 353029544 | 1896.3515 | 0 | 76.276 | 95.4376 | 1820.0755 | 0 | 3.486 | 0.1596 | 0 | 2560.8081 | 189.6306 | 90.8048 | 113.6162 | 2166.7565 | 0 | 4.15 | 0.19 | 0 | 103 | 60 | 1 | 1 |  |  | 1 | 1 | 1 | 1 |  |  |  |  | 0 | 1 | И13_ГЭСН-2022 доп.11, 33-04-002-05, приказ Минстроя России от 09.08.2024 г. № 524/пр |  |  | 33001 | 0 |  | 0 | 2 | 0 | 1 | 1 | 1 | 1 | 1 | 1 |  | 103 | 60 |  |  |  | 0 | 0 | 0 | [5 empty] | 0 |  | 0 | 2008.58 | 437673.62 | 583.06 | 597.98 | 522.11 | 0 | 3.486 | 0.1596 | 0 | 1972.9856 | 1149.312 |  |  |  | )*0 | *0,84 | *0,84 | *0,84 |  | *0,84 | *0,84 |  |  |  | 0 | 0 | 1 | 1 |  |  |  | 1013 | ШТ | ШТ | 1 | [6 empty] | 342529115 | 2 | Общестроительные работы | 27 | Линии электропередачи | 1 | 33001 | Линии электропередачи | ФЕР-33 |  |  |  | 131072 | 0 | 0 | 0 | 0 | 0 | 4.15 | 0.19 | 0 | [17 empty] | 0 | 0 | 0 |  |  |  |  | 103 | 60 |  |  |  |  | 1 |  | -1347464878 | 2 | 1 | -2 | 0 | 0 | 0 | 5130.88 | 5130.88 | 0 | 0 |  | 0 | 3 | 0 |  | 0 | 1 | 0 | 0 | 0 | 0 |  | Пр/812-027.0-1 | Пр/774-027.0 | Линии электропередачи | Линии электропередачи | 0 | 0
17 | 1 | 956 | 956 | 92 | 33-04-002-06 | Установка вручную деревянных опор ВЛ 0,38; 6-10 кВ из пропитанных цельных стоек длиной свыше 9,5 м: одностоечных с одним подкосом | ШТ | 1 | 0 | 1 |  |  |  | 4093.61 | 0 | 191.01 | 195.9 | 3706.7 | 0 | 7.0392 | 0.3276 | 0 | 4019.68 | 2341.56 |  | 353029544 | 3863.2685 | 0 | 156.5666 | 195.8982 | 3706.7019 | 0 | 7.0392 | 0.3276 | 0 | 5021.972 | 189.6306 | 186.3888 | 233.2122 | 4412.7404 | 0 | 8.38 | 0.39 | 0 | 103 | 60 | 1 | 1 |  |  | 1 | 1 | 1 | 1 |  |  |  |  | 0 | 1 | И13_ГЭСН-2022 доп.11, 33-04-002-06, приказ Минстроя России от 09.08.2024 г. № 524/пр |  |  | 33001 | 0 |  | 0 | 2 | 0 | 1 | 1 | 1 | 1 | 1 | 1 |  | 103 | 60 |  |  |  | 0 | 0 | 0 | [5 empty] | 0 |  | 0 | 4093.61 | 437673.62 | 583.06 | 597.98 | 526.58 | 0 | 7.0392 | 0.3276 | 0 | 4019.678 | 2341.56 |  |  |  | )*0 | *0,84 | *0,84 | *0,84 |  | *0,84 | *0,84 |  |  |  | 0 | 0 | 1 | 1 |  |  |  | 1013 | ШТ | ШТ | 1 | [6 empty] | 342529115 | 2 | Общестроительные работы | 27 | Линии электропередачи | 1 | 33001 | Линии электропередачи | ФЕР-33 |  |  |  | 131072 | 0 | 0 | 0 | 0 | 0 | 8.38 | 0.39 | 0 | [17 empty] | 0 | 0 | 0 |  |  |  |  | 103 | 60 |  |  |  |  | 1 |  | 651425416 | 2 | 1 | -2 | 0 | 0 | 0 | 10454.85 | 10454.85 | 0 | 0 |  | 0 | 3 | 0 |  | 0 | 1 | 0 | 0 | 0 | 0 |  | Пр/812-027.0-1 | Пр/774-027.0 | Линии электропередачи | Линии электропередачи | 0 | 0
17 | 1 | 976 | 976 | 93 | 33-04-002-07 | Установка вручную деревянных опор ВЛ 0,38; 6-10 кВ из пропитанных цельных стоек длиной свыше 9,5 м: А-образных угловых промежуточных | ШТ | 1 | 0 | 1 |  |  |  | 6731.08 | 0 | 313.45 | 321.47 | 6096.16 | 0 | 11.676 | 0.5376 | 0 | 6610.16 | 3850.58 |  | 353029544 | 6353.0862 | 0 | 256.9298 | 321.474 | 6096.1564 | 0 | 11.676 | 0.5376 | 0 | 8135.5356 | 189.6306 | 305.8688 | 382.7072 | 7257.329 | 0 | 13.9 | 0.64 | 0 | 103 | 60 | 1 | 1 |  |  | 1 | 1 | 1 | 1 |  |  |  |  | 0 | 1 | И13_ГЭСН-2022 доп.11, 33-04-002-07, приказ Минстроя России от 09.08.2024 г. № 524/пр |  |  | 33001 | 0 |  | 0 | 2 | 0 | 1 | 1 | 1 | 1 | 1 | 1 |  | 103 | 60 |  |  |  | 0 | 0 | 0 | [5 empty] | 0 |  | 0 | 6731.08 | 437874.79 | 583.06 | 597.98 | 522.11 | 0 | 11.676 | 0.5376 | 0 | 6610.1589 | 3850.578 |  |  |  | )*0 | *0,84 | *0,84 | *0,84 |  | *0,84 | *0,84 |  |  |  | 0 | 0 | 1 | 1 |  |  |  | 1013 | ШТ | ШТ | 1 | [6 empty] | 342529115 | 2 | Общестроительные работы | 27 | Линии электропередачи | 1 | 33001 | Линии электропередачи | ФЕР-33 |  |  |  | 131072 | 0 | 0 | 0 | 0 | 0 | 13.9 | 0.64 | 0 | [17 empty] | 0 | 0 | 0 |  |  |  |  | 103 | 60 |  |  |  |  | 1 |  | -1341968077 | 2 | 1 | -2 | 0 | 0 | 0 | 17191.82 | 17191.82 | 0 | 0 |  | 0 | 3 | 0 |  | 0 | 1 | 0 | 0 | 0 | 0 |  | Пр/812-027.0-1 | Пр/774-027.0 | Линии электропередачи | Линии электропередачи | 0 | 0
17 | 1 | 996 | 996 | 94 | 33-04-002-08 | Установка вручную деревянных опор ВЛ 0,38; 6-10 кВ из пропитанных цельных стоек длиной свыше 9,5 м: А-образных концевых, анкерных | ШТ | 1 | 0 | 1 |  |  |  | 8456.21 | 0 | 386.92 | 396.82 | 7672.47 | 0 | 14.448 | 0.6636 | 0 | 8311.37 | 4841.57 |  | 353029544 | 7989.6136 | 0 | 317.1477 | 396.8195 | 7672.4659 | 0 | 14.448 | 0.6636 | 0 | 10173.4796 | 189.6306 | 377.5568 | 472.4042 | 9133.888 | 0 | 17.2 | 0.79 | 0 | 103 | 60 | 1 | 1 |  |  | 1 | 1 | 1 | 1 |  |  |  |  | 0 | 1 | И13_ГЭСН-2022 доп.11, 33-04-002-08, приказ Минстроя России от 09.08.2024 г. № 524/пр |  |  | 33001 | 0 |  | 0 | 2 | 0 | 1 | 1 | 1 | 1 | 1 | 1 |  | 103 | 60 |  |  |  | 0 | 0 | 0 | [5 empty] | 0 |  | 0 | 8456.21 | 437874.79 | 583.06 | 597.98 | 531.04 | 0 | 14.448 | 0.6636 | 0 | 8311.3687 | 4841.574 |  |  |  | )*0 | *0,84 | *0,84 | *0,84 |  | *0,84 | *0,84 |  |  |  | 0 | 0 | 1 | 1 |  |  |  | 1013 | ШТ | ШТ | 1 | [6 empty] | 342529115 | 2 | Общестроительные работы | 27 | Линии электропередачи | 1 | 33001 | Линии электропередачи | ФЕР-33 |  |  |  | 131072 | 0 | 0 | 0 | 0 | 0 | 17.2 | 0.79 | 0 | [17 empty] | 0 | 0 | 0 |  |  |  |  | 103 | 60 |  |  |  |  | 1 |  | 16336201 | 2 | 1 | -2 | 0 | 0 | 0 | 21609.15 | 21609.15 | 0 | 0 |  | 0 | 3 | 0 |  | 0 | 1 | 0 | 0 | 0 | 0 |  | Пр/812-027.0-1 | Пр/774-027.0 | Линии электропередачи | Линии электропередачи | 0 | 0
17 | 1 | 1014 | 1014 | 95 | 33-04-002-09 | Установка вручную деревянных опор ВЛ 0,38; 6-10 кВ из пропитанных деталей длиной до 9,5 м с одинарными приставками: одностоечных | ШТ | 1 | 0 | 1 |  |  |  | 3037.9 | 0 | 137.14 | 140.64 | 2760.12 | 0 | 5.2416 | 0.2352 | 0 | 2987.78 | 1740.46 |  | 353029544 | 2872.5285 | 0 | 112.4068 | 140.6449 | 2760.1217 | 0 | 5.2416 | 0.2352 | 0 | 3776.7418 | 189.6306 | 133.8176 | 167.4344 | 3285.8592 | 0 | 6.24 | 0.28 | 0 | 103 | 60 | 1 | 1 |  |  | 1 | 1 | 1 | 1 |  |  |  |  | 0 | 1 | И13_ГЭСН-2022 доп.11, 33-04-002-09, приказ Минстроя России от 09.08.2024 г. № 524/пр |  |  | 33001 | 0 |  | 0 | 2 | 0 | 1 | 1 | 1 | 1 | 1 | 1 |  | 103 | 60 |  |  |  | 0 | 0 | 0 | [5 empty] | 0 |  | 0 | 3037.9 | 515507.32 | 583.06 | 597.98 | 526.58 | 0 | 5.2416 | 0.2352 | 0 | 2987.7828 | 1740.456 |  |  |  | )*0 | *0,84 | *0,84 | *0,84 |  | *0,84 | *0,84 |  |  |  | 0 | 0 | 1 | 1 |  |  |  | 1013 | ШТ | ШТ | 1 | [6 empty] | 342529115 | 2 | Общестроительные работы | 27 | Линии электропередачи | 1 | 33001 | Линии электропередачи | ФЕР-33 |  |  |  | 131072 | 0 | 0 | 0 | 0 | 0 | 6.24 | 0.28 | 0 | [17 empty] | 0 | 0 | 0 |  |  |  |  | 103 | 60 |  |  |  |  | 1 |  | -1139248682 | 2 | 1 | -2 | 0 | 0 | 0 | 7766.14 | 7766.14 | 0 | 0 |  | 0 | 3 | 0 |  | 0 | 1 | 0 | 0 | 0 | 0 |  | Пр/812-027.0-1 | Пр/774-027.0 | Линии электропередачи | Линии электропередачи | 0 | 0
17 | 1 | 1036 | 1036 | 96 | 33-04-002-10 | Установка вручную деревянных опор ВЛ 0,38; 6-10 кВ из пропитанных деталей длиной до 9,5 м с одинарными приставками: одностоечных с одним подкосом | ШТ | 1 | 0 | 1 |  |  |  | 6301.26 | 0 | 293.86 | 301.38 | 5706.02 | 0 | 10.836 | 0.504 | 0 | 6187.62 | 3604.44 |  | 353029544 | 5946.8926 | 0 | 240.8717 | 301.3819 | 5706.0209 | 0 | 10.836 | 0.504 | 0 | 7628.0526 | 189.6306 | 286.752 | 358.788 | 6792.882 | 0 | 12.9 | 0.6 | 0 | 103 | 60 | 1 | 1 |  |  | 1 | 1 | 1 | 1 |  |  |  |  | 0 | 1 | И13_ГЭСН-2022 доп.11, 33-04-002-10, приказ Минстроя России от 09.08.2024 г. № 524/пр |  |  | 33001 | 0 |  | 0 | 2 | 0 | 1 | 1 | 1 | 1 | 1 | 1 |  | 103 | 60 |  |  |  | 0 | 0 | 0 | [5 empty] | 0 |  | 0 | 6301.26 | 515708.49 | 583.06 | 597.98 | 526.58 | 0 | 10.836 | 0.504 | 0 | 6187.622 | 3604.44 |  |  |  | )*0 | *0,84 | *0,84 | *0,84 |  | *0,84 | *0,84 |  |  |  | 0 | 0 | 1 | 1 |  |  |  | 1013 | ШТ | ШТ | 1 | [6 empty] | 342529115 | 2 | Общестроительные работы | 27 | Линии электропередачи | 1 | 33001 | Линии электропередачи | ФЕР-33 |  |  |  | 131072 | 0 | 0 | 0 | 0 | 0 | 12.9 | 0.6 | 0 | [17 empty] | 0 | 0 | 0 |  |  |  |  | 103 | 60 |  |  |  |  | 1 |  | -1742197714 | 2 | 1 | -2 | 0 | 0 | 0 | 16093.32 | 16093.32 | 0 | 0 |  | 0 | 3 | 0 |  | 0 | 1 | 0 | 0 | 0 | 0 |  | Пр/812-027.0-1 | Пр/774-027.0 | Линии электропередачи | Линии электропередачи | 0 | 0
17 | 1 | 1059 | 1059 | 97 | 33-04-002-11 | Установка вручную деревянных опор ВЛ 0,38; 6-10 кВ из пропитанных деталей длиной до 9,5 м с одинарными приставками: А-образных угловых промежуточных | ШТ | 1 | 0 | 1 |  |  |  | 8357.07 | 0 | 382.02 | 391.8 | 7583.25 | 0 | 14.28 | 0.6552 | 0 | 8214.3 | 4785.03 |  | 353029544 | 7896.3844 | 0 | 313.1332 | 391.7965 | 7583.2512 | 0 | 14.28 | 0.6552 | 0 | 10056.5126 | 189.6306 | 372.7776 | 466.4244 | 9027.68 | 0 | 17 | 0.78 | 0 | 103 | 60 | 1 | 1 |  |  | 1 | 1 | 1 | 1 |  |  |  |  | 0 | 1 | И13_ГЭСН-2022 доп.11, 33-04-002-11, приказ Минстроя России от 09.08.2024 г. № 524/пр |  |  | 33001 | 0 |  | 0 | 2 | 0 | 1 | 1 | 1 | 1 | 1 | 1 |  | 103 | 60 |  |  |  | 0 | 0 | 0 | [5 empty] | 0 |  | 0 | 8357.07 | 515708.49 | 583.06 | 597.98 | 531.04 | 0 | 14.28 | 0.6552 | 0 | 8214.3015 | 4785.03 |  |  |  | )*0 | *0,84 | *0,84 | *0,84 |  | *0,84 | *0,84 |  |  |  | 0 | 0 | 1 | 1 |  |  |  | 1013 | ШТ | ШТ | 1 | [6 empty] | 342529115 | 2 | Общестроительные работы | 27 | Линии электропередачи | 1 | 33001 | Линии электропередачи | ФЕР-33 |  |  |  | 131072 | 0 | 0 | 0 | 0 | 0 | 17 | 0.78 | 0 | [17 empty] | 0 | 0 | 0 |  |  |  |  | 103 | 60 |  |  |  |  | 1 |  | 1436284836 | 2 | 1 | -2 | 0 | 0 | 0 | 21356.4 | 21356.4 | 0 | 0 |  | 0 | 3 | 0 |  | 0 | 1 | 0 | 0 | 0 | 0 |  | Пр/812-027.0-1 | Пр/774-027.0 | Линии электропередачи | Линии электропередачи | 0 | 0
17 | 1 | 1081 | 1081 | 98 | 33-04-002-12 | Установка вручную деревянных опор ВЛ 0,38; 6-10 кВ из пропитанных деталей длиной до 9,5 м с одинарными приставками: А-образных концевых, анкерных | ШТ | 1 | 0 | 1 |  |  |  | 9888.71 | 0 | 455.49 | 467.14 | 8966.08 | 0 | 16.884 | 0.7812 | 0 | 9716.22 | 5659.93 |  | 353029544 | 9339.4305 | 0 | 373.3511 | 467.142 | 8966.0794 | 0 | 16.884 | 0.7812 | 0 | 11864.1216 | 189.6306 | 444.4656 | 556.1214 | 10673.904 | 0 | 20.1 | 0.93 | 0 | 103 | 60 | 1 | 1 |  |  | 1 | 1 | 1 | 1 |  |  |  |  | 0 | 1 | И13_ГЭСН-2022 доп.11, 33-04-002-12, приказ Минстроя России от 09.08.2024 г. № 524/пр |  |  | 33001 | 0 |  | 0 | 2 | 0 | 1 | 1 | 1 | 1 | 1 | 1 |  | 103 | 60 |  |  |  | 0 | 0 | 0 | [5 empty] | 0 |  | 0 | 9888.71 | 515507.32 | 583.06 | 597.98 | 531.04 | 0 | 16.884 | 0.7812 | 0 | 9716.2166 | 5659.932 |  |  |  | )*0 | *0,84 | *0,84 | *0,84 |  | *0,84 | *0,84 |  |  |  | 0 | 0 | 1 | 1 |  |  |  | 1013 | ШТ | ШТ | 1 | [6 empty] | 342529115 | 2 | Общестроительные работы | 27 | Линии электропередачи | 1 | 33001 | Линии электропередачи | ФЕР-33 |  |  |  | 131072 | 0 | 0 | 0 | 0 | 0 | 20.1 | 0.93 | 0 | [17 empty] | 0 | 0 | 0 |  |  |  |  | 103 | 60 |  |  |  |  | 1 |  | 824923951 | 2 | 1 | -2 | 0 | 0 | 0 | 25264.86 | 25264.86 | 0 | 0 |  | 0 | 3 | 0 |  | 0 | 1 | 0 | 0 | 0 | 0 |  | Пр/812-027.0-1 | Пр/774-027.0 | Линии электропередачи | Линии электропередачи | 0 | 0
17 | 1 | 1099 | 1099 | 99 | 33-04-002-13 | Установка вручную деревянных опор ВЛ 0,38; 6-10 кВ из пропитанных деталей длиной свыше 9,5 м с одинарными приставками: одностоечных | ШТ | 1 | 0 | 1 |  |  |  | 3440.3 | 0 | 156.73 | 160.74 | 3122.83 | 0 | 5.9304 | 0.2688 | 0 | 3382.08 | 1970.14 |  | 353029544 | 3251.2949 | 0 | 128.4649 | 160.737 | 3122.83 | 0 | 5.9304 | 0.2688 | 0 | 4251.5734 | 189.6306 | 152.9344 | 191.3536 | 3717.6548 | 0 | 7.06 | 0.32 | 0 | 103 | 60 | 1 | 1 |  |  | 1 | 1 | 1 | 1 |  |  |  |  | 0 | 1 | И13_ГЭСН-2022 доп.11, 33-04-002-13, приказ Минстроя России от 09.08.2024 г. № 524/пр |  |  | 33001 | 0 |  | 0 | 2 | 0 | 1 | 1 | 1 | 1 | 1 | 1 |  | 103 | 60 |  |  |  | 0 | 0 | 0 | [5 empty] | 0 |  | 0 | 3440.3 | 515507.32 | 583.06 | 597.98 | 526.58 | 0 | 5.9304 | 0.2688 | 0 | 3382.0771 | 1970.142 |  |  |  | )*0 | *0,84 | *0,84 | *0,84 |  | *0,84 | *0,84 |  |  |  | 0 | 0 | 1 | 1 |  |  |  | 1013 | ШТ | ШТ | 1 | [6 empty] | 342529115 | 2 | Общестроительные работы | 27 | Линии электропередачи | 1 | 33001 | Линии электропередачи | ФЕР-33 |  |  |  | 131072 | 0 | 0 | 0 | 0 | 0 | 7.06 | 0.32 | 0 | [17 empty] | 0 | 0 | 0 |  |  |  |  | 103 | 60 |  |  |  |  | 1 |  | -2100070527 | 2 | 1 | -2 | 0 | 0 | 0 | 8792.52 | 8792.52 | 0 | 0 |  | 0 | 3 | 0 |  | 0 | 1 | 0 | 0 | 0 | 0 |  | Пр/812-027.0-1 | Пр/774-027.0 | Линии электропередачи | Линии электропередачи | 0 | 0
17 | 1 | 1122 | 1122 | 100 | 33-04-002-14 | Установка вручную деревянных опор ВЛ 0,38; 6-10 кВ из пропитанных деталей длиной свыше 9,5 м с одинарными приставками: одностоечных с одним подкосом | ШТ | 1 | 0 | 1 |  |  |  | 6925.9 | 0 | 318.35 | 326.5 | 6281.05 | 0 | 11.928 | 0.546 | 0 | 6805.78 | 3964.53 |  | 353029544 | 6541.9906 | 0 | 260.9443 | 326.4971 | 6281.0462 | 0 | 11.928 | 0.546 | 0 | 8366.4016 | 189.6306 | 310.648 | 388.687 | 7477.436 | 0 | 14.2 | 0.65 | 0 | 103 | 60 | 1 | 1 |  |  | 1 | 1 | 1 | 1 |  |  |  |  | 0 | 1 | И13_ГЭСН-2022 доп.11, 33-04-002-14, приказ Минстроя России от 09.08.2024 г. № 524/пр |  |  | 33001 | 0 |  | 0 | 2 | 0 | 1 | 1 | 1 | 1 | 1 | 1 |  | 103 | 60 |  |  |  | 0 | 0 | 0 | [5 empty] | 0 |  | 0 | 6925.9 | 515708.49 | 583.06 | 597.98 | 526.58 | 0 | 11.928 | 0.546 | 0 | 6805.7765 | 3964.53 |  |  |  | )*0 | *0,84 | *0,84 | *0,84 |  | *0,84 | *0,84 |  |  |  | 0 | 0 | 1 | 1 |  |  |  | 1013 | ШТ | ШТ | 1 | [6 empty] | 342529115 | 2 | Общестроительные работы | 27 | Линии электропередачи | 1 | 33001 | Линии электропередачи | ФЕР-33 |  |  |  | 131072 | 0 | 0 | 0 | 0 | 0 | 14.2 | 0.65 | 0 | [17 empty] | 0 | 0 | 0 |  |  |  |  | 103 | 60 |  |  |  |  | 1 |  | -1780561575 | 2 | 1 | -2 | 0 | 0 | 0 | 17696.21 | 17696.21 | 0 | 0 |  | 0 | 3 | 0 |  | 0 | 1 | 0 | 0 | 0 | 0 |  | Пр/812-027.0-1 | Пр/774-027.0 | Линии электропередачи | Линии электропередачи | 0 | 0
17 | 1 | 1145 | 1145 | 101 | 33-04-002-15 | Установка вручную деревянных опор ВЛ 0,38; 6-10 кВ из пропитанных деталей длиной свыше 9,5 м с одинарными приставками: А-образных угловых промежуточных | ШТ | 1 | 0 | 1 |  |  |  | 9616.64 | 0 | 445.69 | 457.1 | 8713.85 | 0 | 16.548 | 0.7644 | 0 | 9446.08 | 5502.57 |  | 353029544 | 9079.1679 | 0 | 365.322 | 457.0959 | 8713.8458 | 0 | 16.548 | 0.7644 | 0 | 11542.3256 | 189.6306 | 434.9072 | 544.1618 | 10373.626 | 0 | 19.7 | 0.91 | 0 | 103 | 60 | 1 | 1 |  |  | 1 | 1 | 1 | 1 |  |  |  |  | 0 | 1 | И13_ГЭСН-2022 доп.11, 33-04-002-15, приказ Минстроя России от 09.08.2024 г. № 524/пр |  |  | 33001 | 0 |  | 0 | 2 | 0 | 1 | 1 | 1 | 1 | 1 | 1 |  | 103 | 60 |  |  |  | 0 | 0 | 0 | [5 empty] | 0 |  | 0 | 9616.64 | 515708.49 | 583.06 | 597.98 | 526.58 | 0 | 16.548 | 0.7644 | 0 | 9446.0785 | 5502.57 |  |  |  | )*0 | *0,84 | *0,84 | *0,84 |  | *0,84 | *0,84 |  |  |  | 0 | 0 | 1 | 1 |  |  |  | 1013 | ШТ | ШТ | 1 | [6 empty] | 342529115 | 2 | Общестроительные работы | 27 | Линии электропередачи | 1 | 33001 | Линии электропередачи | ФЕР-33 |  |  |  | 131072 | 0 | 0 | 0 | 0 | 0 | 19.7 | 0.91 | 0 | [17 empty] | 0 | 0 | 0 |  |  |  |  | 103 | 60 |  |  |  |  | 1 |  | 1405054080 | 2 | 1 | -2 | 0 | 0 | 0 | 24565.29 | 24565.29 | 0 | 0 |  | 0 | 3 | 0 |  | 0 | 1 | 0 | 0 | 0 | 0 |  | Пр/812-027.0-1 | Пр/774-027.0 | Линии электропередачи | Линии электропередачи | 0 | 0
17 | 1 | 1167 | 1167 | 102 | 33-04-002-16 | Установка вручную деревянных опор ВЛ 0,38; 6-10 кВ из пропитанных деталей длиной свыше 9,5 м с одинарными приставками: А-образных концевых, анкерных | ШТ | 1 | 0 | 1 |  |  |  | 11311.29 | 0 | 519.16 | 532.44 | 10259.69 | 0 | 19.32 | 0.8904 | 0 | 11115.89 | 6475.28 |  | 353029544 | 10685.2328 | 0 | 425.54 | 532.4414 | 10259.6928 | 0 | 19.32 | 0.8904 | 0 | 13544.0046 | 189.6306 | 506.5952 | 633.8588 | 12213.92 | 0 | 23 | 1.06 | 0 | 103 | 60 | 1 | 1 |  |  | 1 | 1 | 1 | 1 |  |  |  |  | 0 | 1 | И13_ГЭСН-2022 доп.11, 33-04-002-16, приказ Минстроя России от 09.08.2024 г. № 524/пр |  |  | 33001 | 0 |  | 0 | 2 | 0 | 1 | 1 | 1 | 1 | 1 | 1 |  | 103 | 60 |  |  |  | 0 | 0 | 0 | [5 empty] | 0 |  | 0 | 11311.29 | 515507.32 | 583.06 | 597.98 | 531.04 | 0 | 19.32 | 0.8904 | 0 | 11115.8939 | 6475.278 |  |  |  | )*0 | *0,84 | *0,84 | *0,84 |  | *0,84 | *0,84 |  |  |  | 0 | 0 | 1 | 1 |  |  |  | 1013 | ШТ | ШТ | 1 | [6 empty] | 342529115 | 2 | Общестроительные работы | 27 | Линии электропередачи | 1 | 33001 | Линии электропередачи | ФЕР-33 |  |  |  | 131072 | 0 | 0 | 0 | 0 | 0 | 23 | 1.06 | 0 | [17 empty] | 0 | 0 | 0 |  |  |  |  | 103 | 60 |  |  |  |  | 1 |  | 850700958 | 2 | 1 | -2 | 0 | 0 | 0 | 28902.46 | 28902.46 | 0 | 0 |  | 0 | 3 | 0 |  | 0 | 1 | 0 | 0 | 0 | 0 |  | Пр/812-027.0-1 | Пр/774-027.0 | Линии электропередачи | Линии электропередачи | 0 | 0
17 | 1 | 1185 | 1185 | 103 | 33-04-002-17 | Установка вручную деревянных опор ВЛ 0,38; 6-10 кВ из пропитанных деталей длиной до 9,5 м с двойными приставками: одностоечных | ШТ | 1 | 0 | 1 |  |  |  | 3905.69 | 0 | 181.22 | 185.85 | 3538.62 | 0 | 6.72 | 0.3108 | 0 | 3836.2 | 2234.68 |  | 353029544 | 3687.1551 | 0 | 148.5375 | 185.8522 | 3538.6176 | 0 | 6.72 | 0.3108 | 0 | 4800.3536 | 189.6306 | 176.8304 | 221.2526 | 4212.64 | 0 | 8 | 0.37 | 0 | 103 | 60 | 1 | 1 |  |  | 1 | 1 | 1 | 1 |  |  |  |  | 0 | 1 | И13_ГЭСН-2022 доп.11, 33-04-002-17, приказ Минстроя России от 09.08.2024 г. № 524/пр |  |  | 33001 | 0 |  | 0 | 2 | 0 | 1 | 1 | 1 | 1 | 1 | 1 |  | 103 | 60 |  |  |  | 0 | 0 | 0 | [5 empty] | 0 |  | 0 | 3905.69 | 515507.32 | 583.06 | 597.98 | 526.58 | 0 | 6.72 | 0.3108 | 0 | 3836.2041 | 2234.682 |  |  |  | )*0 | *0,84 | *0,84 | *0,84 |  | *0,84 | *0,84 |  |  |  | 0 | 0 | 1 | 1 |  |  |  | 1013 | ШТ | ШТ | 1 | [6 empty] | 342529115 | 2 | Общестроительные работы | 27 | Линии электропередачи | 1 | 33001 | Линии электропередачи | ФЕР-33 |  |  |  | 131072 | 0 | 0 | 0 | 0 | 0 | 8 | 0.37 | 0 | [17 empty] | 0 | 0 | 0 |  |  |  |  | 103 | 60 |  |  |  |  | 1 |  | 997012665 | 2 | 1 | -2 | 0 | 0 | 0 | 9976.57 | 9976.57 | 0 | 0 |  | 0 | 3 | 0 |  | 0 | 1 | 0 | 0 | 0 | 0 |  | Пр/812-027.0-1 | Пр/774-027.0 | Линии электропередачи | Линии электропередачи | 0 | 0
17 | 1 | 1203 | 1203 | 104 | 33-04-002-18 | Установка вручную деревянных опор ВЛ 0,38; 6-10 кВ из пропитанных деталей длиной до 9,5 м с двойными приставками: одностоечных с одним подкосом | ШТ | 1 | 0 | 1 |  |  |  | 7998.23 | 0 | 367.33 | 376.73 | 7254.17 | 0 | 13.776 | 0.63 | 0 | 7859.83 | 4578.54 |  | 353029544 | 7555.2557 | 0 | 301.0896 | 376.7274 | 7254.1661 | 0 | 13.776 | 0.63 | 0 | 9632.4676 | 189.6306 | 358.44 | 448.485 | 8635.912 | 0 | 16.4 | 0.75 | 0 | 103 | 60 | 1 | 1 |  |  | 1 | 1 | 1 | 1 |  |  |  |  | 0 | 1 | И13_ГЭСН-2022 доп.11, 33-04-002-18, приказ Минстроя России от 09.08.2024 г. № 524/пр |  |  | 33001 | 0 |  | 0 | 2 | 0 | 1 | 1 | 1 | 1 | 1 | 1 |  | 103 | 60 |  |  |  | 0 | 0 | 0 | [5 empty] | 0 |  | 0 | 7998.23 | 515507.32 | 583.06 | 597.98 | 526.58 | 0 | 13.776 | 0.63 | 0 | 7859.827 | 4578.54 |  |  |  | )*0 | *0,84 | *0,84 | *0,84 |  | *0,84 | *0,84 |  |  |  | 0 | 0 | 1 | 1 |  |  |  | 1013 | ШТ | ШТ | 1 | [6 empty] | 342529115 | 2 | Общестроительные работы | 27 | Линии электропередачи | 1 | 33001 | Линии электропередачи | ФЕР-33 |  |  |  | 131072 | 0 | 0 | 0 | 0 | 0 | 16.4 | 0.75 | 0 | [17 empty] | 0 | 0 | 0 |  |  |  |  | 103 | 60 |  |  |  |  | 1 |  | -1463215175 | 2 | 1 | -2 | 0 | 0 | 0 | 20436.6 | 20436.6 | 0 | 0 |  | 0 | 3 | 0 |  | 0 | 1 | 0 | 0 | 0 | 0 |  | Пр/812-027.0-1 | Пр/774-027.0 | Линии электропередачи | Линии электропередачи | 0 | 0
17 | 1 | 1226 | 1226 | 105 | 33-04-002-19 | Установка вручную деревянных опор ВЛ 0,38; 6-10 кВ из пропитанных деталей длиной до 9,5 м с двойными приставками: А-образных угловых промежуточных | ШТ | 1 | 0 | 1 |  |  |  | 10077.06 | 0 | 460.38 | 472.17 | 9144.51 | 0 | 17.22 | 0.7896 | 0 | 9905.18 | 5770.01 |  | 353029544 | 9521.8744 | 0 | 377.3656 | 472.165 | 9144.5088 | 0 | 17.22 | 0.7896 | 0 | 12087.2966 | 189.6306 | 449.2448 | 562.1012 | 10886.32 | 0 | 20.5 | 0.94 | 0 | 103 | 60 | 1 | 1 |  |  | 1 | 1 | 1 | 1 |  |  |  |  | 0 | 1 | И13_ГЭСН-2022 доп.11, 33-04-002-19, приказ Минстроя России от 09.08.2024 г. № 524/пр |  |  | 33001 | 0 |  | 0 | 2 | 0 | 1 | 1 | 1 | 1 | 1 | 1 |  | 103 | 60 |  |  |  | 0 | 0 | 0 | [5 empty] | 0 |  | 0 | 10077.06 | 515708.49 | 583.06 | 597.98 | 531.04 | 0 | 17.22 | 0.7896 | 0 | 9905.1804 | 5770.008 |  |  |  | )*0 | *0,84 | *0,84 | *0,84 |  | *0,84 | *0,84 |  |  |  | 0 | 0 | 1 | 1 |  |  |  | 1013 | ШТ | ШТ | 1 | [6 empty] | 342529115 | 2 | Общестроительные работы | 27 | Линии электропередачи | 1 | 33001 | Линии электропередачи | ФЕР-33 |  |  |  | 131072 | 0 | 0 | 0 | 0 | 0 | 20.5 | 0.94 | 0 | [17 empty] | 0 | 0 | 0 |  |  |  |  | 103 | 60 |  |  |  |  | 1 |  | 565847833 | 2 | 1 | -2 | 0 | 0 | 0 | 25752.25 | 25752.25 | 0 | 0 |  | 0 | 3 | 0 |  | 0 | 1 | 0 | 0 | 0 | 0 |  | Пр/812-027.0-1 | Пр/774-027.0 | Линии электропередачи | Линии электропередачи | 0 | 0
17 | 1 | 1249 | 1249 | 106 | 33-04-002-20 | Установка вручную деревянных опор ВЛ 0,38; 6-10 кВ из пропитанных деталей длиной до 9,5 м с двойными приставками: А-образных концевых, анкерных | ШТ | 1 | 0 | 1 |  |  |  | 11564.51 | 0 | 533.85 | 547.51 | 10483.15 | 0 | 19.908 | 0.9156 | 0 | 11361.58 | 6618.4 |  | 353029544 | 10920.7382 | 0 | 437.5836 | 547.5105 | 10483.1546 | 0 | 19.908 | 0.9156 | 0 | 13842.3076 | 189.6306 | 520.9328 | 651.7982 | 12479.946 | 0 | 23.7 | 1.09 | 0 | 103 | 60 | 1 | 1 |  |  | 1 | 1 | 1 | 1 |  |  |  |  | 0 | 1 | И13_ГЭСН-2022 доп.11, 33-04-002-20, приказ Минстроя России от 09.08.2024 г. № 524/пр |  |  | 33001 | 0 |  | 0 | 2 | 0 | 1 | 1 | 1 | 1 | 1 | 1 |  | 103 | 60 |  |  |  | 0 | 0 | 0 | [5 empty] | 0 |  | 0 | 11564.51 | 515708.49 | 583.06 | 597.98 | 526.58 | 0 | 19.908 | 0.9156 | 0 | 11361.5798 | 6618.396 |  |  |  | )*0 | *0,84 | *0,84 | *0,84 |  | *0,84 | *0,84 |  |  |  | 0 | 0 | 1 | 1 |  |  |  | 1013 | ШТ | ШТ | 1 | [6 empty] | 342529115 | 2 | Общестроительные работы | 27 | Линии электропередачи | 1 | 33001 | Линии электропередачи | ФЕР-33 |  |  |  | 131072 | 0 | 0 | 0 | 0 | 0 | 23.7 | 1.09 | 0 | [17 empty] | 0 | 0 | 0 |  |  |  |  | 103 | 60 |  |  |  |  | 1 |  | 1154045888 | 2 | 1 | -2 | 0 | 0 | 0 | 29544.49 | 29544.49 | 0 | 0 |  | 0 | 3 | 0 |  | 0 | 1 | 0 | 0 | 0 | 0 |  | Пр/812-027.0-1 | Пр/774-027.0 | Линии электропередачи | Линии электропередачи | 0 | 0
17 | 1 | 1267 | 1267 | 107 | 33-04-002-21 | Установка вручную деревянных опор ВЛ 0,38-10 кВ из пропитанных деталей длиной свыше 9,5 м с двойными приставками: одностоечных | ШТ | 1 | 0 | 1 |  |  |  | 4298.16 | 0 | 195.91 | 200.92 | 3901.33 | 0 | 7.4088 | 0.336 | 0 | 4225.32 | 2461.35 |  | 353029544 | 4061.907 | 0 | 160.5811 | 200.9213 | 3901.3259 | 0 | 7.4088 | 0.336 | 0 | 5264.4262 | 189.6306 | 191.168 | 239.192 | 4644.4356 | 0 | 8.82 | 0.4 | 0 | 103 | 60 | 1 | 1 |  |  | 1 | 1 | 1 | 1 |  |  |  |  | 0 | 1 | И13_ГЭСН-2022 доп.11, 33-04-002-21, приказ Минстроя России от 09.08.2024 г. № 524/пр |  |  | 33001 | 0 |  | 0 | 2 | 0 | 1 | 1 | 1 | 1 | 1 | 1 |  | 103 | 60 |  |  |  | 0 | 0 | 0 | [5 empty] | 0 |  | 0 | 4298.16 | 515507.32 | 583.06 | 597.98 | 526.58 | 0 | 7.4088 | 0.336 | 0 | 4225.3175 | 2461.35 |  |  |  | )*0 | *0,84 | *0,84 | *0,84 |  | *0,84 | *0,84 |  |  |  | 0 | 0 | 1 | 1 |  |  |  | 1013 | ШТ | ШТ | 1 | [6 empty] | 342529115 | 2 | Общестроительные работы | 27 | Линии электропередачи | 1 | 33001 | Линии электропередачи | ФЕР-33 |  |  |  | 131072 | 0 | 0 | 0 | 0 | 0 | 8.82 | 0.4 | 0 | [17 empty] | 0 | 0 | 0 |  |  |  |  | 103 | 60 |  |  |  |  | 1 |  | 1115252511 | 2 | 1 | -2 | 0 | 0 | 0 | 10984.83 | 10984.83 | 0 | 0 |  | 0 | 3 | 0 |  | 0 | 1 | 0 | 0 | 0 | 0 |  | Пр/812-027.0-1 | Пр/774-027.0 | Линии электропередачи | Линии электропередачи | 0 | 0
17 | 1 | 1285 | 1285 | 108 | 33-04-002-22 | Установка вручную деревянных опор ВЛ 0,38-10 кВ из пропитанных деталей длиной свыше 9,5 м с двойными приставками: одностоечных с одним подкосом | ШТ | 1 | 0 | 1 |  |  |  | 8642.69 | 0 | 401.61 | 411.89 | 7829.19 | 0 | 14.868 | 0.6888 | 0 | 8488.31 | 4944.65 |  | 353029544 | 8158.3827 | 0 | 329.1913 | 411.8886 | 7829.1914 | 0 | 14.868 | 0.6888 | 0 | 10392.3346 | 189.6306 | 391.8944 | 490.3436 | 9320.466 | 0 | 17.7 | 0.82 | 0 | 103 | 60 | 1 | 1 |  |  | 1 | 1 | 1 | 1 |  |  |  |  | 0 | 1 | И13_ГЭСН-2022 доп.11, 33-04-002-22, приказ Минстроя России от 09.08.2024 г. № 524/пр |  |  | 33001 | 0 |  | 0 | 2 | 0 | 1 | 1 | 1 | 1 | 1 | 1 |  | 103 | 60 |  |  |  | 0 | 0 | 0 | [5 empty] | 0 |  | 0 | 8642.69 | 515507.32 | 583.06 | 597.98 | 526.58 | 0 | 14.868 | 0.6888 | 0 | 8488.3124 | 4944.648 |  |  |  | )*0 | *0,84 | *0,84 | *0,84 |  | *0,84 | *0,84 |  |  |  | 0 | 0 | 1 | 1 |  |  |  | 1013 | ШТ | ШТ | 1 | [6 empty] | 342529115 | 2 | Общестроительные работы | 27 | Линии электропередачи | 1 | 33001 | Линии электропередачи | ФЕР-33 |  |  |  | 131072 | 0 | 0 | 0 | 0 | 0 | 17.7 | 0.82 | 0 | [17 empty] | 0 | 0 | 0 |  |  |  |  | 103 | 60 |  |  |  |  | 1 |  | -103987991 | 2 | 1 | -2 | 0 | 0 | 0 | 22075.65 | 22075.65 | 0 | 0 |  | 0 | 3 | 0 |  | 0 | 1 | 0 | 0 | 0 | 0 |  | Пр/812-027.0-1 | Пр/774-027.0 | Линии электропередачи | Линии электропередачи | 0 | 0
17 | 1 | 1308 | 1308 | 109 | 33-04-002-23 | Установка вручную деревянных опор ВЛ 0,38-10 кВ из пропитанных деталей длиной свыше 9,5 м с двойными приставками: А-образных угловых промежуточных | ШТ | 1 | 0 | 1 |  |  |  | 11313.59 | 0 | 519.16 | 532.44 | 10261.99 | 0 | 19.488 | 0.8904 | 0 | 11118.26 | 6476.66 |  | 353029544 | 10687.531 | 0 | 425.54 | 532.4414 | 10261.991 | 0 | 19.488 | 0.8904 | 0 | 13546.7406 | 189.6306 | 506.5952 | 633.8588 | 12216.656 | 0 | 23.2 | 1.06 | 0 | 103 | 60 | 1 | 1 |  |  | 1 | 1 | 1 | 1 |  |  |  |  | 0 | 1 | И13_ГЭСН-2022 доп.11, 33-04-002-23, приказ Минстроя России от 09.08.2024 г. № 524/пр |  |  | 33001 | 0 |  | 0 | 2 | 0 | 1 | 1 | 1 | 1 | 1 | 1 |  | 103 | 60 |  |  |  | 0 | 0 | 0 | [5 empty] | 0 |  | 0 | 11313.59 | 515708.49 | 583.06 | 597.98 | 526.58 | 0 | 19.488 | 0.8904 | 0 | 11118.2629 | 6476.658 |  |  |  | )*0 | *0,84 | *0,84 | *0,84 |  | *0,84 | *0,84 |  |  |  | 0 | 0 | 1 | 1 |  |  |  | 1013 | ШТ | ШТ | 1 | [6 empty] | 342529115 | 2 | Общестроительные работы | 27 | Линии электропередачи | 1 | 33001 | Линии электропередачи | ФЕР-33 |  |  |  | 131072 | 0 | 0 | 0 | 0 | 0 | 23.2 | 1.06 | 0 | [17 empty] | 0 | 0 | 0 |  |  |  |  | 103 | 60 |  |  |  |  | 1 |  | 436219004 | 2 | 1 | -2 | 0 | 0 | 0 | 28908.51 | 28908.51 | 0 | 0 |  | 0 | 3 | 0 |  | 0 | 1 | 0 | 0 | 0 | 0 |  | Пр/812-027.0-1 | Пр/774-027.0 | Линии электропередачи | Линии электропередачи | 0 | 0
17 | 1 | 1331 | 1331 | 110 | 33-04-002-24 | Установка вручную деревянных опор ВЛ 0,38-10 кВ из пропитанных деталей длиной свыше 9,5 м с двойными приставками: А-образных концевых, анкерных | ШТ | 1 | 0 | 1 |  |  |  | 13075.89 | 0 | 597.52 | 612.81 | 11865.56 | 0 | 22.344 | 1.0248 | 0 | 12852.72 | 7487.02 |  | 353029544 | 12355.3302 | 0 | 489.7724 | 612.8099 | 11865.5578 | 0 | 22.344 | 1.0248 | 0 | 15627.8926 | 189.6306 | 583.0624 | 729.5356 | 14125.664 | 0 | 26.6 | 1.22 | 0 | 103 | 60 | 1 | 1 |  |  | 1 | 1 | 1 | 1 |  |  |  |  | 0 | 1 | И13_ГЭСН-2022 доп.11, 33-04-002-24, приказ Минстроя России от 09.08.2024 г. № 524/пр |  |  | 33001 | 0 |  | 0 | 2 | 0 | 1 | 1 | 1 | 1 | 1 | 1 |  | 103 | 60 |  |  |  | 0 | 0 | 0 | [5 empty] | 0 |  | 0 | 13075.89 | 515708.49 | 583.06 | 597.98 | 531.04 | 0 | 22.344 | 1.0248 | 0 | 12852.7211 | 7487.022 |  |  |  | )*0 | *0,84 | *0,84 | *0,84 |  | *0,84 | *0,84 |  |  |  | 0 | 0 | 1 | 1 |  |  |  | 1013 | ШТ | ШТ | 1 | [6 empty] | 342529115 | 2 | Общестроительные работы | 27 | Линии электропередачи | 1 | 33001 | Линии электропередачи | ФЕР-33 |  |  |  | 131072 | 0 | 0 | 0 | 0 | 0 | 26.6 | 1.22 | 0 | [17 empty] | 0 | 0 | 0 |  |  |  |  | 103 | 60 |  |  |  |  | 1 |  | 1418956237 | 2 | 1 | -2 | 0 | 0 | 0 | 33415.63 | 33415.63 | 0 | 0 |  | 0 | 3 | 0 |  | 0 | 1 | 0 | 0 | 0 | 0 |  | Пр/812-027.0-1 | Пр/774-027.0 | Линии электропередачи | Линии электропередачи | 0 | 0
51 | 1 | 4 | 358 |  | Новый раздел | 8. Установка деревянных опор вручную | 0 | [6 empty] | 168655.57 | 0 | 7757.98 | 7956.49 | 152941.1 | 0 | 289.4808 | 13.3056 | 0 | 165724.52 | 96538.55 |  |  | 168655.57 | 0 | 7757.98 | 7956.49 | 152941.1 | 0 | 289.4808 | 13.3056 | 0 | 165724.52 | 96538.55 |  |  | 0 | 0 | 0 | 430918.64 | 430918.64 | 0 | 0 | 0 | 0 | 0 | 0 | 0 | 0 | 0 | 0 | 0 | [19 empty] | 0 | 0 | 0 | 430918.64 | 430918.64 | 0 | 0 | 0 | 0 | 0 | 0 | 0 | 0 | 0 | 0 | 0 | [114 empty] | 0
50 | 0 | 0 | 1 | 201 | 168655.57 | ПЗ | Прямые затраты |  |  | 201 | 1 | 3 |  | 2 | [7 empty] | 168655.57 | 1 | 168655.57
50 | 0 | 0 | 1 | 202 | 0 | СтМатОб | Стоимость материальных ресурсов (всего) |  |  | 202 | 2 | 3 |  | 2 | [7 empty] | 0 | 1 | 0
50 | 0 | 0 | 1 | 222 | 0 | СтМатОбЗак | Стоимость материалов и оборудования заказчика |  |  | 222 | 3 | 3 |  | 2 | [7 empty] | 0 | 1 | 0
50 | 0 | 0 | 1 | 225 | 0 | СтМатОбПод | Стоимость материалов и оборудования подрядчика |  |  | 225 | 4 | 3 |  | 2 | [7 empty] | 0 | 1 | 0
50 | 0 | 0 | 1 | 226 | 0 | СтМат | Стоимость материалов (всего) |  |  | 226 | 5 | 3 |  | 2 | [7 empty] | 0 | 1 | 0
50 | 0 | 0 | 1 | 227 | 0 | СтМатЗак | Стоимость материалов заказчика |  |  | 227 | 6 | 3 |  | 2 | [7 empty] | 0 | 1 | 0
50 | 0 | 0 | 1 | 228 | 0 | СтМатПод | Стоимость материалов подрядчика |  |  | 228 | 7 | 3 |  | 2 | [7 empty] | 0 | 1 | 0
50 | 0 | 0 | 1 | 216 | 0 | Оборуд | Стоимость оборудования (всего) |  |  | 216 | 8 | 3 |  | 2 | [7 empty] | 0 | 1 | 0
50 | 0 | 0 | 1 | 223 | 0 | ОборудЗак | Стоимость оборудования заказчика |  |  | 223 | 9 | 3 |  | 2 | [7 empty] | 0 | 1 | 0
50 | 0 | 0 | 1 | 229 | 0 | ОборудПод | Стоимость оборудования подрядчика |  |  | 229 | 10 | 3 |  | 2 | [7 empty] | 0 | 1 | 0
50 | 0 | 0 | 1 | 203 | 7757.98 | ЭММ | Эксплуатация машин |  |  | 203 | 11 | 3 |  | 2 | [7 empty] | 7757.98 | 1 | 7757.98
50 | 0 | 0 | 1 | 231 | 0 | ЭММсНРиСП | Эксплуатация машин по ТСН-2001.16 |  |  | 231 | 12 | 3 |  | 2 | [7 empty] | 0 | 1 | 0
50 | 0 | 0 | 1 | 204 | 7956.49 | ЗПМ | ЗП машинистов |  |  | 204 | 13 | 3 |  | 2 | [7 empty] | 7956.49 | 1 | 7956.49
50 | 0 | 0 | 1 | 205 | 152941.1 | ОЗП | Основная ЗП рабочих |  |  | 205 | 14 | 3 |  | 2 | [7 empty] | 152941.1 | 1 | 152941.1
50 | 0 | 0 | 1 | 232 | 0 | ОЗПсНРиСП | Основная ЗП рабочих по ТСН-2001.16 |  |  | 232 | 15 | 3 |  | 2 | [7 empty] | 0 | 1 | 0
50 | 0 | 0 | 1 | 214 | 430918.64 | Строит | Строительные работы с НР и СП |  |  | 214 | 16 | 3 |  | 2 | [7 empty] | 430918.64 | 1 | 430918.64
50 | 0 | 0 | 1 | 215 | 0 | Монтаж | Монтажные работы с НР и СП |  |  | 215 | 17 | 3 |  | 2 | [7 empty] | 0 | 1 | 0
50 | 0 | 0 | 1 | 217 | 0 | Прочие | Прочие работы с НР и СП |  |  | 217 | 18 | 3 |  | 2 | [7 empty] | 0 | 1 | 0
50 | 0 | 0 | 1 | 230 | 0 | ПрочиеЗатр | Прочие затраты по ТСН-2001.16 |  |  | 230 | 19 | 3 |  | 2 | [7 empty] | 0 | 1 | 0
50 | 0 | 0 | 1 | 206 | 0 | ВозврМат | Возврат материалов |  |  | 206 | 20 | 3 |  | 2 | [7 empty] | 0 | 1 | 0
50 | 0 | 0 | 1 | 207 | 289.4808 | ТрудСтр | Трудозатраты строителей |  |  | 207 | 21 | 3 |  | 7 | [7 empty] | 289.4808 | 1 | 289.4808
50 | 0 | 0 | 1 | 208 | 13.3056 | ТрудМаш | Трудозатраты машинистов |  |  | 208 | 22 | 3 |  | 7 | [7 empty] | 13.3056 | 1 | 13.3056
50 | 0 | 0 | 1 | 209 | 0 | ТранспМат | Транспорт материалов |  |  | 209 | 23 | 3 |  | 2 | [7 empty] | 0 | 1 | 0
50 | 0 | 0 | 1 | 233 | 0 | Перевозка | Перевозка грузов |  |  | 233 | 24 | 3 |  | 2 | [7 empty] | 0 | 1 | 0
50 | 0 | 0 | 1 | 210 | 165724.52 | НР | Накладные расходы |  |  | 210 | 25 | 3 |  | 2 | [7 empty] | 165724.52 | 1 | 165724.52
50 | 0 | 0 | 1 | 211 | 96538.55 | СмПриб | Сметная прибыль |  |  | 211 | 26 | 3 |  | 2 | [7 empty] | 96538.55 | 1 | 96538.55
50 | 0 | 0 | 1 | 224 | 430918.64 | Всего | Всего с НР и СП |  |  | 224 | 27 | 3 |  | 2 | [7 empty] | 430918.64 | 1 | 430918.64
4 | 1 |  | 441 |  | Новый раздел | 9. Установка железобетонных опор с траверсами |  | 0 |  | -1 | [7 empty] | 0 |  |  | 0 | [32 empty] | *0 | [9 empty] | *0 | [10 empty] | 0 | [11 empty] | 0
52 | 1 | 4 | 417 | 0 | Новый раздел | 9. Установка железобетонных опор с траверсами | [7 empty] | 207429.37 | 0 | 80473.79 | 25892.27 | 101063.31 | 0 | 186.3624 | 38.9592 | 0 | 130764.27 | 76173.35 | 0 | 0 | 207429.37 | 0 | 80473.79 | 25892.27 | 101063.31 | 0 | 186.3624 | 38.9592 | 0 | 130764.27 | 76173.35 | 0 | 0 | 0 | 0 | 0 | 414366.99 | 414366.99 | 0 | 0 | 0 | 0 | 0 | 0 | 0 | 0 | 0 | 0 | 0 | 0 | 0 | 0 | 0 | 0 | 0 | 0 | 0 | 0 | 0 | 0 | 0 | 0 | 0 | 0 | 0 | 0 | 0 | 0 | 0 | 0 | 0 | 414366.99 | 414366.99 | 0 | 0 | 0 | 0 | 0 | 0 | 0 | 0 | 0 | 0 | 0 | 0 | 0 | 0 | 0 | 0 | 0 | 0 | 0 | 0 | 0 | 0 | 0 | 0 | 0 | 0 | 0 | 0 | 0 | 0 | 0 | 0 | 0 | 0 | 0 | 0 | 0 | 0 | 0 | 0 | 0 | 0 | 0 | 0 | 0 | 0 | 0 | 0 | 0 | 0 | 0 | 0 | 0 | 0 | 0 | 0 | 0 | 0 | 0 | 0 | 0 | 0 | 0 | 0 | 0 | 0 | 0 | 0 | 0 | 0 | 0 | 0 | 0 | 0 | 0 | 0 | 0 | 0 | 0 | 0 | 0 | 0 | 0 | 0 | 0 | 0 | 0 | 0 | 0 | 0 | 0 | 0 | 0 | 0 | 0 | 0 | 0 | 0 | 0 | 0 | 0 | 0 | 0 | 0 | 0 | 0 | 0 | 0 | 0 | 0 | 0 | 0 | 0 | 0 | 0 | 0 | 0 | 0 | 0 | 0 | 0 | 0 | 0 | 0 | 0 | 0
19 | 1 |  |  |  |  | Установку опор с бурением котлована на глубину более 2 метров рассчитывать в соответствии с технической частью 33 сборника ГЭСН-2022 (приложения 33.4 п.3.6, 33.1) и норм для корректировки | [19 empty] | 1 | [188 empty] | 0
17 | 1 | 1349 | 1349 | 111 | 33-04-003-01 | Установка железобетонных опор ВЛ 0,38; 6-10 кВ с траверсами без приставок: одностоечных | ШТ | 1 | 0 | 1 |  |  |  | 3465.17 | 0 | 1560.58 | 487.99 | 1416.6 | 0 | 2.5704 | 0.7308 | 0 | 1961.73 | 1142.75 |  | 353029544 | 2685.9803 | 0 | 1269.3815 | 487.9834 | 1416.5988 | 0 | 2.5704 | 0.7308 | 0 | 3899.6474 | 121.1192 | 1511.1684 | 580.9326 | 1686.4272 | 0 | 3.06 | 0.87 | 0 | 103 | 60 | 1 | 1 |  |  | 1 | 1 | 1 | 1 |  |  |  |  | 0 | 1 | И13_ГЭСН-2022 доп.11, 33-04-003-01, приказ Минстроя России от 09.08.2024 г. № 524/пр |  |  | 33001 | 0 |  | 0 | 2 | 0 | 1 | 1 | 1 | 1 | 1 | 1 |  | 103 | 60 |  |  |  | 0 | 0 | 0 | [5 empty] | 0 |  | 0 | 3465.17 | 179918.36 | 3152.25 | 1285.21 | 551.12 | 0 | 2.5704 | 0.7308 | 0 | 1961.7277 | 1142.754 |  |  |  | *0 | *0,84 | *0,84 | *0,84 |  | *0,84 | *0,84 |  |  |  | 0 | 0 | 1 | 1 |  |  |  | 1013 | ШТ | ШТ | 1 | [6 empty] | 342529115 | 2 | Общестроительные работы | 27 | Линии электропередачи | 1 | 33001 | Линии электропередачи | ФЕР-33 |  |  |  | 131072 | 0 | 0 | 0 | 0 | 0 | 3.06 | 0.87 | 0 | [17 empty] | 0 | 0 | 0 |  |  |  |  | 103 | 60 |  |  |  |  | 1 |  | 1850090920 | 2 | 1 | -2 | 0 | 0 | 0 | 6569.65 | 6569.65 | 0 | 0 |  | 0 | 3 | 0 |  | 0 | 1 | 0 | 0 | 0 | 0 |  | Пр/812-027.0-1 | Пр/774-027.0 | Линии электропередачи | Линии электропередачи | 0 | 0
17 | 1 | 1369 | 1369 | 112 | 33-04-003-02 | Установка железобетонных опор ВЛ 0,38; 6-10 кВ с траверсами без приставок: одностоечных с одним подкосом | ШТ | 1 | 0 | 1 |  |  |  | 7541.85 | 0 | 3648.9 | 1124.56 | 2768.39 | 0 | 5.0232 | 1.68 | 0 | 4009.74 | 2335.77 |  | 353029544 | 5736.274 | 0 | 2967.888 | 1124.5584 | 2768.386 | 0 | 5.0232 | 1.68 | 0 | 8288.7768 | 121.1192 | 3533.2 | 1338.76 | 3295.6976 | 0 | 5.98 | 2 | 0 | 103 | 60 | 1 | 1 |  |  | 1 | 1 | 1 | 1 |  |  |  |  | 0 | 1 | И13_ГЭСН-2022 доп.11, 33-04-003-02, приказ Минстроя России от 09.08.2024 г. № 524/пр |  |  | 33001 | 0 |  | 0 | 2 | 0 | 1 | 1 | 1 | 1 | 1 | 1 |  | 103 | 60 |  |  |  | 0 | 0 | 0 | [5 empty] | 0 |  | 0 | 7541.85 | 179918.36 | 3152.25 | 1285.21 | 551.12 | 0 | 5.0232 | 1.68 | 0 | 4009.7385 | 2335.77 |  |  |  | )*0 | *0,84 | *0,84 | *0,84 |  | *0,84 | *0,84 |  |  |  | 0 | 0 | 1 | 1 |  |  |  | 1013 | ШТ | ШТ | 1 | [6 empty] | 342529115 | 2 | Общестроительные работы | 27 | Линии электропередачи | 1 | 33001 | Линии электропередачи | ФЕР-33 |  |  |  | 131072 | 0 | 0 | 0 | 0 | 0 | 5.98 | 2 | 0 | [17 empty] | 0 | 0 | 0 |  |  |  |  | 103 | 60 |  |  |  |  | 1 |  | 690081517 | 2 | 1 | -2 | 0 | 0 | 0 | 13887.36 | 13887.36 | 0 | 0 |  | 0 | 3 | 0 |  | 0 | 1 | 0 | 0 | 0 | 0 |  | Пр/812-027.0-1 | Пр/774-027.0 | Линии электропередачи | Линии электропередачи | 0 | 0
17 | 1 | 1389 | 1389 | 113 | 33-04-003-03 | Установка железобетонных опор ВЛ 0,38; 6-10 кВ с траверсами без приставок: одностоечных с двумя подкосами | ШТ | 1 | 0 | 1 |  |  |  | 11883.65 | 0 | 5909.87 | 1807.31 | 4166.47 | 0 | 7.56 | 2.6964 | 0 | 6152.99 | 3584.27 |  | 353029544 | 8973.2271 | 0 | 4806.7599 | 1807.3153 | 4166.4672 | 0 | 7.56 | 2.6964 | 0 | 12955.0982 | 121.1192 | 5722.3332 | 2151.5658 | 4960.08 | 0 | 9 | 3.21 | 0 | 103 | 60 | 1 | 1 |  |  | 1 | 1 | 1 | 1 |  |  |  |  | 0 | 1 | И13_ГЭСН-2022 доп.11, 33-04-003-03, приказ Минстроя России от 09.08.2024 г. № 524/пр |  |  | 33001 | 0 |  | 0 | 2 | 0 | 1 | 1 | 1 | 1 | 1 | 1 |  | 103 | 60 |  |  |  | 0 | 0 | 0 | [5 empty] | 0 |  | 0 | 11883.65 | 179918.36 | 3152.25 | 1285.21 | 551.12 | 0 | 7.56 | 2.6964 | 0 | 6152.9934 | 3584.268 |  |  |  | )*0 | *0,84 | *0,84 | *0,84 |  | *0,84 | *0,84 |  |  |  | 0 | 0 | 1 | 1 |  |  |  | 1013 | ШТ | ШТ | 1 | [6 empty] | 342529115 | 2 | Общестроительные работы | 27 | Линии электропередачи | 1 | 33001 | Линии электропередачи | ФЕР-33 |  |  |  | 131072 | 0 | 0 | 0 | 0 | 0 | 9 | 3.21 | 0 | [17 empty] | 0 | 0 | 0 |  |  |  |  | 103 | 60 |  |  |  |  | 1 |  | -297894920 | 2 | 1 | -2 | 0 | 0 | 0 | 21620.91 | 21620.91 | 0 | 0 |  | 0 | 3 | 0 |  | 0 | 1 | 0 | 0 | 0 | 0 |  | Пр/812-027.0-1 | Пр/774-027.0 | Линии электропередачи | Линии электропередачи | 0 | 0
17 | 1 | 1407 | 1407 | 114 | 33-04-003-04 | Установка железобетонных опор для совместной подвески проводов ВЛ 0,38; 6-10 кВ без приставок: одностоечных | ШТ | 1 | 0 | 1 |  |  |  | 4326.28 | 0 | 1669.4 | 550.5 | 2106.38 | 0 | 3.822 | 0.8316 | 0 | 2736.59 | 1594.13 |  | 353029544 | 3464.5299 | 0 | 1358.1492 | 550.5089 | 2106.3806 | 0 | 3.822 | 0.8316 | 0 | 4962.831 | 183.023 | 1616.8443 | 655.3677 | 2507.596 | 0 | 4.55 | 0.99 | 0 | 103 | 60 | 1 | 1 |  |  | 1 | 1 | 1 | 1 |  |  |  |  | 0 | 1 | И13_ГЭСН-2022 доп.11, 33-04-003-04, приказ Минстроя России от 09.08.2024 г. № 524/пр |  |  | 33001 | 0 |  | 0 | 2 | 0 | 1 | 1 | 1 | 1 | 1 | 1 |  | 103 | 60 |  |  |  | 0 | 0 | 0 | [5 empty] | 0 |  | 0 | 4326.28 | 179918.36 | 3152.25 | 1285.21 | 551.12 | 0 | 3.822 | 0.8316 | 0 | 2736.5864 | 1594.128 |  |  |  | )*0 | *0,84 | *0,84 | *0,84 |  | *0,84 | *0,84 |  |  |  | 0 | 0 | 1 | 1 |  |  |  | 1013 | ШТ | ШТ | 1 | [6 empty] | 342529115 | 2 | Общестроительные работы | 27 | Линии электропередачи | 1 | 33001 | Линии электропередачи | ФЕР-33 |  |  |  | 131072 | 0 | 0 | 0 | 0 | 0 | 4.55 | 0.99 | 0 | [17 empty] | 0 | 0 | 0 |  |  |  |  | 103 | 60 |  |  |  |  | 1 |  | -1307369213 | 2 | 1 | -2 | 0 | 0 | 0 | 8657 | 8657 | 0 | 0 |  | 0 | 3 | 0 |  | 0 | 1 | 0 | 0 | 0 | 0 |  | Пр/812-027.0-1 | Пр/774-027.0 | Линии электропередачи | Линии электропередачи | 0 | 0
17 | 1 | 1427 | 1427 | 115 | 33-04-003-05 | Установка железобетонных опор для совместной подвески проводов ВЛ 0,38; 6-10 кВ без приставок: одностоечных с одним подкосом | ШТ | 1 | 0 | 1 |  |  |  | 8542.52 | 0 | 3762.62 | 1192.11 | 3587.79 | 0 | 6.51 | 1.7892 | 0 | 4923.3 | 2867.94 |  | 353029544 | 6648.4615 | 0 | 3060.6703 | 1192.1069 | 3587.7912 | 0 | 6.51 | 1.7892 | 0 | 9517.033 | 183.023 | 3643.6551 | 1419.1749 | 4271.18 | 0 | 7.75 | 2.13 | 0 | 103 | 60 | 1 | 1 |  |  | 1 | 1 | 1 | 1 |  |  |  |  | 0 | 1 | И13_ГЭСН-2022 доп.11, 33-04-003-05, приказ Минстроя России от 09.08.2024 г. № 524/пр |  |  | 33001 | 0 |  | 0 | 2 | 0 | 1 | 1 | 1 | 1 | 1 | 1 |  | 103 | 60 |  |  |  | 0 | 0 | 0 | [5 empty] | 0 |  | 0 | 8542.52 | 179918.36 | 3152.25 | 1285.21 | 551.12 | 0 | 6.51 | 1.7892 | 0 | 4923.297 | 2867.94 |  |  |  | )*0 | *0,84 | *0,84 | *0,84 |  | *0,84 | *0,84 |  |  |  | 0 | 0 | 1 | 1 |  |  |  | 1013 | ШТ | ШТ | 1 | [6 empty] | 342529115 | 2 | Общестроительные работы | 27 | Линии электропередачи | 1 | 33001 | Линии электропередачи | ФЕР-33 |  |  |  | 131072 | 0 | 0 | 0 | 0 | 0 | 7.75 | 2.13 | 0 | [17 empty] | 0 | 0 | 0 |  |  |  |  | 103 | 60 |  |  |  |  | 1 |  | 1411182579 | 2 | 1 | -2 | 0 | 0 | 0 | 16333.76 | 16333.76 | 0 | 0 |  | 0 | 3 | 0 |  | 0 | 1 | 0 | 0 | 0 | 0 |  | Пр/812-027.0-1 | Пр/774-027.0 | Линии электропередачи | Линии электропередачи | 0 | 0
17 | 1 | 1447 | 1447 | 116 | 33-04-003-06 | Установка железобетонных опор для совместной подвески проводов ВЛ 0,38; 6-10 кВ без приставок: одностоечных с двумя подкосами | ШТ | 1 | 0 | 1 |  |  |  | 13554.82 | 0 | 6247.21 | 1956.95 | 5350.66 | 0 | 9.828 | 2.9316 | 0 | 7526.84 | 4384.57 |  | 353029544 | 10432.1984 | 0 | 5081.5404 | 1956.9566 | 5350.658 | 0 | 9.828 | 2.9316 | 0 | 14932.017 | 183.023 | 6049.4528 | 2329.7102 | 6369.831 | 0 | 11.7 | 3.49 | 0 | 103 | 60 | 1 | 1 |  |  | 1 | 1 | 1 | 1 |  |  |  |  | 0 | 1 | И13_ГЭСН-2022 доп.11, 33-04-003-06, приказ Минстроя России от 09.08.2024 г. № 524/пр |  |  | 33001 | 0 |  | 0 | 2 | 0 | 1 | 1 | 1 | 1 | 1 | 1 |  | 103 | 60 |  |  |  | 0 | 0 | 0 | [5 empty] | 0 |  | 0 | 13554.82 | 179918.36 | 3152.25 | 1285.21 | 544.43 | 0 | 9.828 | 2.9316 | 0 | 7526.8383 | 4384.566 |  |  |  | )*0 | *0,84 | *0,84 | *0,84 |  | *0,84 | *0,84 |  |  |  | 0 | 0 | 1 | 1 |  |  |  | 1013 | ШТ | ШТ | 1 | [6 empty] | 342529115 | 2 | Общестроительные работы | 27 | Линии электропередачи | 1 | 33001 | Линии электропередачи | ФЕР-33 |  |  |  | 131072 | 0 | 0 | 0 | 0 | 0 | 11.7 | 3.49 | 0 | [17 empty] | 0 | 0 | 0 |  |  |  |  | 103 | 60 |  |  |  |  | 1 |  | 1430145244 | 2 | 1 | -2 | 0 | 0 | 0 | 25466.23 | 25466.23 | 0 | 0 |  | 0 | 3 | 0 |  | 0 | 1 | 0 | 0 | 0 | 0 |  | Пр/812-027.0-1 | Пр/774-027.0 | Линии электропередачи | Линии электропередачи | 0 | 0
17 | 1 | 1466 | 1466 | 117 | 33-04-003-07 | Установка железобетонных опор ВЛ 0,38; 6-10 кВ с траверсами с одинарными приставками: одностоечных | ШТ | 1 | 0 | 1 |  |  |  | 5078.34 | 0 | 1825.36 | 595.94 | 2657.04 | 0 | 4.8804 | 0.8988 | 0 | 3350.57 | 1951.79 |  | 353029544 | 4142.0196 | 0 | 1484.9834 | 595.941 | 2657.0362 | 0 | 4.8804 | 0.8988 | 0 | 5761.5485 | 121.1192 | 1767.8374 | 709.4536 | 3163.1383 | 0 | 5.81 | 1.07 | 0 | 103 | 60 | 1 | 1 |  |  | 1 | 1 | 1 | 1 |  |  |  |  | 0 | 1 | И13_ГЭСН-2022 доп.11, 33-04-003-07, приказ Минстроя России от 09.08.2024 г. № 524/пр |  |  | 33001 | 0 |  | 0 | 2 | 0 | 1 | 1 | 1 | 1 | 1 | 1 |  | 103 | 60 |  |  |  | 0 | 0 | 0 | [5 empty] | 0 |  | 0 | 5078.34 | 179918.36 | 3152.25 | 1285.21 | 544.43 | 0 | 4.8804 | 0.8988 | 0 | 3350.5694 | 1951.788 |  |  |  | )*0 | *0,84 | *0,84 | *0,84 |  | *0,84 | *0,84 |  |  |  | 0 | 0 | 1 | 1 |  |  |  | 1013 | ШТ | ШТ | 1 | [6 empty] | 342529115 | 2 | Общестроительные работы | 27 | Линии электропередачи | 1 | 33001 | Линии электропередачи | ФЕР-33 |  |  |  | 131072 | 0 | 0 | 0 | 0 | 0 | 5.81 | 1.07 | 0 | [17 empty] | 0 | 0 | 0 |  |  |  |  | 103 | 60 |  |  |  |  | 1 |  | -1798576428 | 2 | 1 | -2 | 0 | 0 | 0 | 10380.7 | 10380.7 | 0 | 0 |  | 0 | 3 | 0 |  | 0 | 1 | 0 | 0 | 0 | 0 |  | Пр/812-027.0-1 | Пр/774-027.0 | Линии электропередачи | Линии электропередачи | 0 | 0
17 | 1 | 1486 | 1486 | 118 | 33-04-003-08 | Установка железобетонных опор ВЛ 0,38; 6-10 кВ с траверсами с одинарными приставками: одностоечных с одним подкосом | ШТ | 1 | 0 | 1 |  |  |  | 11134.34 | 0 | 4307.96 | 1375.11 | 5451.27 | 0 | 10.0128 | 2.0664 | 0 | 7031.17 | 4095.83 |  | 353029544 | 8955.6346 | 0 | 3504.3659 | 1375.1101 | 5451.2687 | 0 | 10.0128 | 2.0664 | 0 | 12419.6248 | 121.1192 | 4171.8642 | 1637.0358 | 6489.6056 | 0 | 11.92 | 2.46 | 0 | 103 | 60 | 1 | 1 |  |  | 1 | 1 | 1 | 1 |  |  |  |  | 0 | 1 | И13_ГЭСН-2022 доп.11, 33-04-003-08, приказ Минстроя России от 09.08.2024 г. № 524/пр |  |  | 33001 | 0 |  | 0 | 2 | 0 | 1 | 1 | 1 | 1 | 1 | 1 |  | 103 | 60 |  |  |  | 0 | 0 | 0 | [5 empty] | 0 |  | 0 | 11134.34 | 179918.36 | 3152.25 | 1285.21 | 544.43 | 0 | 10.0128 | 2.0664 | 0 | 7031.1714 | 4095.828 |  |  |  | )*0 | *0,84 | *0,84 | *0,84 |  | *0,84 | *0,84 |  |  |  | 0 | 0 | 1 | 1 |  |  |  | 1013 | ШТ | ШТ | 1 | [6 empty] | 342529115 | 2 | Общестроительные работы | 27 | Линии электропередачи | 1 | 33001 | Линии электропередачи | ФЕР-33 |  |  |  | 131072 | 0 | 0 | 0 | 0 | 0 | 11.92 | 2.46 | 0 | [17 empty] | 0 | 0 | 0 |  |  |  |  | 103 | 60 |  |  |  |  | 1 |  | -976707250 | 2 | 1 | -2 | 0 | 0 | 0 | 22261.34 | 22261.34 | 0 | 0 |  | 0 | 3 | 0 |  | 0 | 1 | 0 | 0 | 0 | 0 |  | Пр/812-027.0-1 | Пр/774-027.0 | Линии электропередачи | Линии электропередачи | 0 | 0
17 | 1 | 1506 | 1506 | 119 | 33-04-003-09 | Установка железобетонных опор ВЛ 0,38; 6-10 кВ с траверсами с одинарными приставками: одностоечных с двумя подкосами | ШТ | 1 | 0 | 1 |  |  |  | 17432.13 | 0 | 6941.63 | 2194.69 | 8295.81 | 0 | 15.2376 | 3.2928 | 0 | 10805.22 | 6294.3 |  | 353029544 | 13942.3747 | 0 | 5646.5681 | 2194.6882 | 8295.8066 | 0 | 15.2376 | 3.2928 | 0 | 19331.9084 | 121.1192 | 6722.1049 | 2612.7241 | 9875.9602 | 0 | 18.14 | 3.92 | 0 | 103 | 60 | 1 | 1 |  |  | 1 | 1 | 1 | 1 |  |  |  |  | 0 | 1 | И13_ГЭСН-2022 доп.11, 33-04-003-09, приказ Минстроя России от 09.08.2024 г. № 524/пр |  |  | 33001 | 0 |  | 0 | 2 | 0 | 1 | 1 | 1 | 1 | 1 | 1 |  | 103 | 60 |  |  |  | 0 | 0 | 0 | [5 empty] | 0 |  | 0 | 17432.13 | 179918.36 | 3152.25 | 1285.21 | 544.43 | 0 | 15.2376 | 3.2928 | 0 | 10805.215 | 6294.3 |  |  |  | )*0 | *0,84 | *0,84 | *0,84 |  | *0,84 | *0,84 |  |  |  | 0 | 0 | 1 | 1 |  |  |  | 1013 | ШТ | ШТ | 1 | [6 empty] | 342529115 | 2 | Общестроительные работы | 27 | Линии электропередачи | 1 | 33001 | Линии электропередачи | ФЕР-33 |  |  |  | 131072 | 0 | 0 | 0 | 0 | 0 | 18.14 | 3.92 | 0 | [17 empty] | 0 | 0 | 0 |  |  |  |  | 103 | 60 |  |  |  |  | 1 |  | 134837030 | 2 | 1 | -2 | 0 | 0 | 0 | 34531.65 | 34531.65 | 0 | 0 |  | 0 | 3 | 0 |  | 0 | 1 | 0 | 0 | 0 | 0 |  | Пр/812-027.0-1 | Пр/774-027.0 | Линии электропередачи | Линии электропередачи | 0 | 0
17 | 1 | 1525 | 1525 | 120 | 33-04-003-10 | Установка железобетонных опор для совместной подвески проводов ВЛ 0,38; 6-10 кВ с одинарными приставками: одностоечных | ШТ | 1 | 0 | 1 |  |  |  | 6109.29 | 0 | 1977.35 | 670.02 | 3461.92 | 0 | 6.3588 | 1.0164 | 0 | 4255.9 | 2479.16 |  | 353029544 | 5070.764 | 0 | 1608.8425 | 670.012 | 3461.9215 | 0 | 6.3588 | 1.0164 | 0 | 7017.2801 | 183.023 | 1915.2887 | 797.6333 | 4121.3351 | 0 | 7.57 | 1.21 | 0 | 103 | 60 | 1 | 1 |  |  | 1 | 1 | 1 | 1 |  |  |  |  | 0 | 1 | И13_ГЭСН-2022 доп.11, 33-04-003-10, приказ Минстроя России от 09.08.2024 г. № 524/пр |  |  | 33001 | 0 |  | 0 | 2 | 0 | 1 | 1 | 1 | 1 | 1 | 1 |  | 103 | 60 |  |  |  | 0 | 0 | 0 | [5 empty] | 0 |  | 0 | 6109.29 | 179918.36 | 3152.25 | 1285.21 | 544.43 | 0 | 6.3588 | 1.0164 | 0 | 4255.8982 | 2479.164 |  |  |  | )*0 | *0,84 | *0,84 | *0,84 |  | *0,84 | *0,84 |  |  |  | 0 | 0 | 1 | 1 |  |  |  | 1013 | ШТ | ШТ | 1 | [6 empty] | 342529115 | 2 | Общестроительные работы | 27 | Линии электропередачи | 1 | 33001 | Линии электропередачи | ФЕР-33 |  |  |  | 131072 | 0 | 0 | 0 | 0 | 0 | 7.57 | 1.21 | 0 | [17 empty] | 0 | 0 | 0 |  |  |  |  | 103 | 60 |  |  |  |  | 1 |  | 1762542100 | 2 | 1 | -2 | 0 | 0 | 0 | 12844.35 | 12844.35 | 0 | 0 |  | 0 | 3 | 0 |  | 0 | 1 | 0 | 0 | 0 | 0 |  | Пр/812-027.0-1 | Пр/774-027.0 | Линии электропередачи | Линии электропередачи | 0 | 0
17 | 1 | 1545 | 1545 | 121 | 33-04-003-11 | Установка железобетонных опор для совместной подвески проводов ВЛ 0,38; 6-10 кВ с одинарными приставками: одностоечных с одним подкосом | ШТ | 1 | 0 | 1 |  |  |  | 12266.85 | 0 | 4421.69 | 1442.66 | 6402.5 | 0 | 11.76 | 2.1756 | 0 | 8080.51 | 4707.1 |  | 353029544 | 9999.645 | 0 | 3597.1482 | 1442.6586 | 6402.4968 | 0 | 11.76 | 2.1756 | 0 | 13804.813 | 183.023 | 4282.3193 | 1717.4507 | 7622.02 | 0 | 14 | 2.59 | 0 | 103 | 60 | 1 | 1 |  |  | 1 | 1 | 1 | 1 |  |  |  |  | 0 | 1 | И13_ГЭСН-2022 доп.11, 33-04-003-11, приказ Минстроя России от 09.08.2024 г. № 524/пр |  |  | 33001 | 0 |  | 0 | 2 | 0 | 1 | 1 | 1 | 1 | 1 | 1 |  | 103 | 60 |  |  |  | 0 | 0 | 0 | [5 empty] | 0 |  | 0 | 12266.85 | 179918.36 | 3152.25 | 1285.21 | 544.43 | 0 | 11.76 | 2.1756 | 0 | 8080.5148 | 4707.096 |  |  |  | )*0 | *0,84 | *0,84 | *0,84 |  | *0,84 | *0,84 |  |  |  | 0 | 0 | 1 | 1 |  |  |  | 1013 | ШТ | ШТ | 1 | [6 empty] | 342529115 | 2 | Общестроительные работы | 27 | Линии электропередачи | 1 | 33001 | Линии электропередачи | ФЕР-33 |  |  |  | 131072 | 0 | 0 | 0 | 0 | 0 | 14 | 2.59 | 0 | [17 empty] | 0 | 0 | 0 |  |  |  |  | 103 | 60 |  |  |  |  | 1 |  | -172135485 | 2 | 1 | -2 | 0 | 0 | 0 | 25054.46 | 25054.46 | 0 | 0 |  | 0 | 3 | 0 |  | 0 | 1 | 0 | 0 | 0 | 0 |  | Пр/812-027.0-1 | Пр/774-027.0 | Линии электропередачи | Линии электропередачи | 0 | 0
17 | 1 | 1565 | 1565 | 122 | 33-04-003-12 | Установка железобетонных опор для совместной подвески проводов ВЛ 0,38; 6-10 кВ с одинарными приставками: одностоечных с двумя подкосами | ШТ | 1 | 0 | 1 |  |  |  | 19478.3 | 0 | 7343.71 | 2361.64 | 9772.95 | 0 | 17.9508 | 3.5532 | 0 | 12498.63 | 7280.75 |  | 353029544 | 15746.9396 | 0 | 5973.9856 | 2361.6477 | 9772.954 | 0 | 17.9508 | 3.5532 | 0 | 21740.8651 | 183.023 | 7111.8876 | 2811.4854 | 11634.4691 | 0 | 21.37 | 4.23 | 0 | 103 | 60 | 1 | 1 |  |  | 1 | 1 | 1 | 1 |  |  |  |  | 0 | 1 | И13_ГЭСН-2022 доп.11, 33-04-003-12, приказ Минстроя России от 09.08.2024 г. № 524/пр |  |  | 33001 | 0 |  | 0 | 2 | 0 | 1 | 1 | 1 | 1 | 1 | 1 |  | 103 | 60 |  |  |  | 0 | 0 | 0 | [5 empty] | 0 |  | 0 | 19478.3 | 179918.36 | 3152.25 | 1285.21 | 544.43 | 0 | 17.9508 | 3.5532 | 0 | 12498.6277 | 7280.754 |  |  |  | )*0 | *0,84 | *0,84 | *0,84 |  | *0,84 | *0,84 |  |  |  | 0 | 0 | 1 | 1 |  |  |  | 1013 | ШТ | ШТ | 1 | [6 empty] | 342529115 | 2 | Общестроительные работы | 27 | Линии электропередачи | 1 | 33001 | Линии электропередачи | ФЕР-33 |  |  |  | 131072 | 0 | 0 | 0 | 0 | 0 | 21.37 | 4.23 | 0 | [17 empty] | 0 | 0 | 0 |  |  |  |  | 103 | 60 |  |  |  |  | 1 |  | -718631013 | 2 | 1 | -2 | 0 | 0 | 0 | 39257.68 | 39257.68 | 0 | 0 |  | 0 | 3 | 0 |  | 0 | 1 | 0 | 0 | 0 | 0 |  | Пр/812-027.0-1 | Пр/774-027.0 | Линии электропередачи | Линии электропередачи | 0 | 0
17 | 1 | 1584 | 1584 | 123 | 33-04-003-13 | Установка железобетонных опор ВЛ 0,38; 6-10 кВ с траверсами с двойными приставками: одностоечных | ШТ | 1 | 0 | 1 |  |  |  | 6353.52 | 0 | 2171.58 | 721.97 | 3459.97 | 0 | 6.4344 | 1.092 | 0 | 4307.4 | 2509.16 |  | 353029544 | 5226.7234 | 0 | 1766.7535 | 721.9666 | 3459.9699 | 0 | 6.4344 | 1.092 | 0 | 7202.893 | 121.1192 | 2103.278 | 859.484 | 4119.0118 | 0 | 7.66 | 1.3 | 0 | 103 | 60 | 1 | 1 |  |  | 1 | 1 | 1 | 1 |  |  |  |  | 0 | 1 | И13_ГЭСН-2022 доп.11, 33-04-003-13, приказ Минстроя России от 09.08.2024 г. № 524/пр |  |  | 33001 | 0 |  | 0 | 2 | 0 | 1 | 1 | 1 | 1 | 1 | 1 |  | 103 | 60 |  |  |  | 0 | 0 | 0 | [5 empty] | 0 |  | 0 | 6353.52 | 179918.36 | 3152.25 | 1285.21 | 537.73 | 0 | 6.4344 | 1.092 | 0 | 4307.3982 | 2509.164 |  |  |  | )*0 | *0,84 | *0,84 | *0,84 |  | *0,84 | *0,84 |  |  |  | 0 | 0 | 1 | 1 |  |  |  | 1013 | ШТ | ШТ | 1 | [6 empty] | 342529115 | 2 | Общестроительные работы | 27 | Линии электропередачи | 1 | 33001 | Линии электропередачи | ФЕР-33 |  |  |  | 131072 | 0 | 0 | 0 | 0 | 0 | 7.66 | 1.3 | 0 | [17 empty] | 0 | 0 | 0 |  |  |  |  | 103 | 60 |  |  |  |  | 1 |  | 955042583 | 2 | 1 | -2 | 0 | 0 | 0 | 13170.08 | 13170.08 | 0 | 0 |  | 0 | 3 | 0 |  | 0 | 1 | 0 | 0 | 0 | 0 |  | Пр/812-027.0-1 | Пр/774-027.0 | Линии электропередачи | Линии электропередачи | 0 | 0
17 | 1 | 1604 | 1604 | 124 | 33-04-003-14 | Установка железобетонных опор ВЛ 0,38; 6-10 кВ с траверсами с двойными приставками: одностоечных с одним подкосом | ШТ | 1 | 0 | 1 |  |  |  | 13655.65 | 0 | 4978.81 | 1621.39 | 7055.45 | 0 | 13.1208 | 2.4444 | 0 | 8937.15 | 5206.1 |  | 353029544 | 11105.8083 | 0 | 4050.3605 | 1621.3884 | 7055.4478 | 0 | 13.1208 | 2.4444 | 0 | 15272.5438 | 121.1192 | 4821.8577 | 1930.2243 | 8399.3426 | 0 | 15.62 | 2.91 | 0 | 103 | 60 | 1 | 1 |  |  | 1 | 1 | 1 | 1 |  |  |  |  | 0 | 1 | И13_ГЭСН-2022 доп.11, 33-04-003-14, приказ Минстроя России от 09.08.2024 г. № 524/пр |  |  | 33001 | 0 |  | 0 | 2 | 0 | 1 | 1 | 1 | 1 | 1 | 1 |  | 103 | 60 |  |  |  | 0 | 0 | 0 | [5 empty] | 0 |  | 0 | 13655.65 | 179918.36 | 3152.25 | 1285.21 | 537.73 | 0 | 13.1208 | 2.4444 | 0 | 8937.1452 | 5206.104 |  |  |  | )*0 | *0,84 | *0,84 | *0,84 |  | *0,84 | *0,84 |  |  |  | 0 | 0 | 1 | 1 |  |  |  | 1013 | ШТ | ШТ | 1 | [6 empty] | 342529115 | 2 | Общестроительные работы | 27 | Линии электропередачи | 1 | 33001 | Линии электропередачи | ФЕР-33 |  |  |  | 131072 | 0 | 0 | 0 | 0 | 0 | 15.62 | 2.91 | 0 | [17 empty] | 0 | 0 | 0 |  |  |  |  | 103 | 60 |  |  |  |  | 1 |  | 80303028 | 2 | 1 | -2 | 0 | 0 | 0 | 27798.9 | 27798.9 | 0 | 0 |  | 0 | 3 | 0 |  | 0 | 1 | 0 | 0 | 0 | 0 |  | Пр/812-027.0-1 | Пр/774-027.0 | Линии электропередачи | Линии электропередачи | 0 | 0
17 | 1 | 1624 | 1624 | 125 | 33-04-003-15 | Установка железобетонных опор ВЛ 0,38; 6-10 кВ с траверсами с двойными приставками: одностоечных с двумя подкосами | ШТ | 1 | 0 | 1 |  |  |  | 21236.22 | 0 | 7963.6 | 2572.01 | 10700.61 | 0 | 19.8996 | 3.8724 | 0 | 13670.8 | 7963.57 |  | 353029544 | 17178.9592 | 0 | 6478.3473 | 2572.0152 | 10700.6119 | 0 | 19.8996 | 3.8724 | 0 | 23634.1839 | 121.1192 | 7712.3182 | 3061.9228 | 12738.8237 | 0 | 23.69 | 4.61 | 0 | 103 | 60 | 1 | 1 |  |  | 1 | 1 | 1 | 1 |  |  |  |  | 0 | 1 | И13_ГЭСН-2022 доп.11, 33-04-003-15, приказ Минстроя России от 09.08.2024 г. № 524/пр |  |  | 33001 | 0 |  | 0 | 2 | 0 | 1 | 1 | 1 | 1 | 1 | 1 |  | 103 | 60 |  |  |  | 0 | 0 | 0 | [5 empty] | 0 |  | 0 | 21236.22 | 179918.36 | 3152.25 | 1285.21 | 537.73 | 0 | 19.8996 | 3.8724 | 0 | 13670.7986 | 7963.572 |  |  |  | )*0 | *0,84 | *0,84 | *0,84 |  | *0,84 | *0,84 |  |  |  | 0 | 0 | 1 | 1 |  |  |  | 1013 | ШТ | ШТ | 1 | [6 empty] | 342529115 | 2 | Общестроительные работы | 27 | Линии электропередачи | 1 | 33001 | Линии электропередачи | ФЕР-33 |  |  |  | 131072 | 0 | 0 | 0 | 0 | 0 | 23.69 | 4.61 | 0 | [17 empty] | 0 | 0 | 0 |  |  |  |  | 103 | 60 |  |  |  |  | 1 |  | -1815418252 | 2 | 1 | -2 | 0 | 0 | 0 | 42870.59 | 42870.59 | 0 | 0 |  | 0 | 3 | 0 |  | 0 | 1 | 0 | 0 | 0 | 0 |  | Пр/812-027.0-1 | Пр/774-027.0 | Линии электропередачи | Линии электропередачи | 0 | 0
17 | 1 | 1643 | 1643 | 126 | 33-04-003-16 | Установка железобетонных опор для совместной подвески проводов ВЛ 0,38; 6-10 кВ с двойными приставками: одностоечных | ШТ | 1 | 0 | 1 |  |  |  | 7347.19 | 0 | 2301.98 | 790.26 | 4254.95 | 0 | 7.9128 | 1.2012 | 0 | 5196.57 | 3027.13 |  | 353029544 | 6128.0169 | 0 | 1873.0669 | 790.2648 | 4254.9499 | 0 | 7.9128 | 1.2012 | 0 | 8419.0726 | 183.023 | 2229.8416 | 940.7914 | 5065.4166 | 0 | 9.42 | 1.43 | 0 | 103 | 60 | 1 | 1 |  |  | 1 | 1 | 1 | 1 |  |  |  |  | 0 | 1 | И13_ГЭСН-2022 доп.11, 33-04-003-16, приказ Минстроя России от 09.08.2024 г. № 524/пр |  |  | 33001 | 0 |  | 0 | 2 | 0 | 1 | 1 | 1 | 1 | 1 | 1 |  | 103 | 60 |  |  |  | 0 | 0 | 0 | [5 empty] | 0 |  | 0 | 7347.19 | 179918.36 | 3152.25 | 1285.21 | 537.73 | 0 | 7.9128 | 1.2012 | 0 | 5196.5663 | 3027.126 |  |  |  | )*0 | *0,84 | *0,84 | *0,84 |  | *0,84 | *0,84 |  |  |  | 0 | 0 | 1 | 1 |  |  |  | 1013 | ШТ | ШТ | 1 | [6 empty] | 342529115 | 2 | Общестроительные работы | 27 | Линии электропередачи | 1 | 33001 | Линии электропередачи | ФЕР-33 |  |  |  | 131072 | 0 | 0 | 0 | 0 | 0 | 9.42 | 1.43 | 0 | [17 empty] | 0 | 0 | 0 |  |  |  |  | 103 | 60 |  |  |  |  | 1 |  | 244934905 | 2 | 1 | -2 | 0 | 0 | 0 | 15570.89 | 15570.89 | 0 | 0 |  | 0 | 3 | 0 |  | 0 | 1 | 0 | 0 | 0 | 0 |  | Пр/812-027.0-1 | Пр/774-027.0 | Линии электропередачи | Линии электропередачи | 0 | 0
17 | 1 | 1663 | 1663 | 127 | 33-04-003-17 | Установка железобетонных опор для совместной подвески проводов ВЛ 0,38; 6-10 кВ с двойными приставками: одностоечных с одним подкосом | ШТ | 1 | 0 | 1 |  |  |  | 14786.37 | 0 | 5097.44 | 1693.96 | 7994.97 | 0 | 14.868 | 2.562 | 0 | 9979.6 | 5813.36 |  | 353029544 | 12142.1269 | 0 | 4147.1573 | 1693.96 | 7994.9696 | 0 | 14.868 | 2.562 | 0 | 16654.555 | 183.023 | 4937.092 | 2016.619 | 9517.821 | 0 | 17.7 | 3.05 | 0 | 103 | 60 | 1 | 1 |  |  | 1 | 1 | 1 | 1 |  |  |  |  | 0 | 1 | И13_ГЭСН-2022 доп.11, 33-04-003-17, приказ Минстроя России от 09.08.2024 г. № 524/пр |  |  | 33001 | 0 |  | 0 | 2 | 0 | 1 | 1 | 1 | 1 | 1 | 1 |  | 103 | 60 |  |  |  | 0 | 0 | 0 | [5 empty] | 0 |  | 0 | 14786.37 | 179918.36 | 3152.25 | 1285.21 | 537.73 | 0 | 14.868 | 2.562 | 0 | 9979.5979 | 5813.358 |  |  |  | )*0 | *0,84 | *0,84 | *0,84 |  | *0,84 | *0,84 |  |  |  | 0 | 0 | 1 | 1 |  |  |  | 1013 | ШТ | ШТ | 1 | [6 empty] | 342529115 | 2 | Общестроительные работы | 27 | Линии электропередачи | 1 | 33001 | Линии электропередачи | ФЕР-33 |  |  |  | 131072 | 0 | 0 | 0 | 0 | 0 | 17.7 | 3.05 | 0 | [17 empty] | 0 | 0 | 0 |  |  |  |  | 103 | 60 |  |  |  |  | 1 |  | 1904489567 | 2 | 1 | -2 | 0 | 0 | 0 | 30579.33 | 30579.33 | 0 | 0 |  | 0 | 3 | 0 |  | 0 | 1 | 0 | 0 | 0 | 0 |  | Пр/812-027.0-1 | Пр/774-027.0 | Линии электропередачи | Линии электропередачи | 0 | 0
17 | 1 | 1683 | 1683 | 128 | 33-04-003-18 | Установка железобетонных опор для совместной подвески проводов ВЛ 0,38; 6-10 кВ с двойными приставками: одностоечных с двумя подкосами | ШТ | 1 | 0 | 1 |  |  |  | 23236.88 | 0 | 8344.1 | 2733.2 | 12159.58 | 0 | 22.6128 | 4.1244 | 0 | 15339.56 | 8935.67 |  | 353029544 | 18947.8 | 0 | 6788.2191 | 2733.2019 | 12159.5809 | 0 | 22.6128 | 4.1244 | 0 | 25993.7396 | 183.023 | 8081.2132 | 3253.8118 | 14475.6916 | 0 | 26.92 | 4.91 | 0 | 103 | 60 | 1 | 1 |  |  | 1 | 1 | 1 | 1 |  |  |  |  | 0 | 1 | И13_ГЭСН-2022 доп.11, 33-04-003-18, приказ Минстроя России от 09.08.2024 г. № 524/пр |  |  | 33001 | 0 |  | 0 | 2 | 0 | 1 | 1 | 1 | 1 | 1 | 1 |  | 103 | 60 |  |  |  | 0 | 0 | 0 | [5 empty] | 0 |  | 0 | 23236.88 | 179918.36 | 3152.25 | 1285.21 | 537.73 | 0 | 22.6128 | 4.1244 | 0 | 15339.5634 | 8935.668 |  |  |  | )*0 | *0,84 | *0,84 | *0,84 |  | *0,84 | *0,84 |  |  |  | 0 | 0 | 1 | 1 |  |  |  | 1013 | ШТ | ШТ | 1 | [6 empty] | 342529115 | 2 | Общестроительные работы | 27 | Линии электропередачи | 1 | 33001 | Линии электропередачи | ФЕР-33 |  |  |  | 131072 | 0 | 0 | 0 | 0 | 0 | 26.92 | 4.91 | 0 | [17 empty] | 0 | 0 | 0 |  |  |  |  | 103 | 60 |  |  |  |  | 1 |  | 1581062544 | 2 | 1 | -2 | 0 | 0 | 0 | 47512.11 | 47512.11 | 0 | 0 |  | 0 | 3 | 0 |  | 0 | 1 | 0 | 0 | 0 | 0 |  | Пр/812-027.0-1 | Пр/774-027.0 | Линии электропередачи | Линии электропередачи | 0 | 0
51 | 1 | 4 | 417 |  | Новый раздел | 9. Установка железобетонных опор с траверсами | 0 | [6 empty] | 207429.37 | 0 | 80473.79 | 25892.27 | 101063.31 | 0 | 186.3624 | 38.9592 | 0 | 130764.27 | 76173.35 |  |  | 207429.37 | 0 | 80473.79 | 25892.27 | 101063.31 | 0 | 186.3624 | 38.9592 | 0 | 130764.27 | 76173.35 |  |  | 0 | 0 | 0 | 414366.99 | 414366.99 | 0 | 0 | 0 | 0 | 0 | 0 | 0 | 0 | 0 | 0 | 0 | [19 empty] | 0 | 0 | 0 | 414366.99 | 414366.99 | 0 | 0 | 0 | 0 | 0 | 0 | 0 | 0 | 0 | 0 | 0 | [114 empty] | 0
50 | 0 | 0 | 1 | 201 | 207429.37 | ПЗ | Прямые затраты |  |  | 201 | 1 | 3 |  | 2 | [7 empty] | 207429.37 | 1 | 207429.37
50 | 0 | 0 | 1 | 202 | 0 | СтМатОб | Стоимость материальных ресурсов (всего) |  |  | 202 | 2 | 3 |  | 2 | [7 empty] | 0 | 1 | 0
50 | 0 | 0 | 1 | 222 | 0 | СтМатОбЗак | Стоимость материалов и оборудования заказчика |  |  | 222 | 3 | 3 |  | 2 | [7 empty] | 0 | 1 | 0
50 | 0 | 0 | 1 | 225 | 0 | СтМатОбПод | Стоимость материалов и оборудования подрядчика |  |  | 225 | 4 | 3 |  | 2 | [7 empty] | 0 | 1 | 0
50 | 0 | 0 | 1 | 226 | 0 | СтМат | Стоимость материалов (всего) |  |  | 226 | 5 | 3 |  | 2 | [7 empty] | 0 | 1 | 0
50 | 0 | 0 | 1 | 227 | 0 | СтМатЗак | Стоимость материалов заказчика |  |  | 227 | 6 | 3 |  | 2 | [7 empty] | 0 | 1 | 0
50 | 0 | 0 | 1 | 228 | 0 | СтМатПод | Стоимость материалов подрядчика |  |  | 228 | 7 | 3 |  | 2 | [7 empty] | 0 | 1 | 0
50 | 0 | 0 | 1 | 216 | 0 | Оборуд | Стоимость оборудования (всего) |  |  | 216 | 8 | 3 |  | 2 | [7 empty] | 0 | 1 | 0
50 | 0 | 0 | 1 | 223 | 0 | ОборудЗак | Стоимость оборудования заказчика |  |  | 223 | 9 | 3 |  | 2 | [7 empty] | 0 | 1 | 0
50 | 0 | 0 | 1 | 229 | 0 | ОборудПод | Стоимость оборудования подрядчика |  |  | 229 | 10 | 3 |  | 2 | [7 empty] | 0 | 1 | 0
50 | 0 | 0 | 1 | 203 | 80473.79 | ЭММ | Эксплуатация машин |  |  | 203 | 11 | 3 |  | 2 | [7 empty] | 80473.79 | 1 | 80473.79
50 | 0 | 0 | 1 | 231 | 0 | ЭММсНРиСП | Эксплуатация машин по ТСН-2001.16 |  |  | 231 | 12 | 3 |  | 2 | [7 empty] | 0 | 1 | 0
50 | 0 | 0 | 1 | 204 | 25892.27 | ЗПМ | ЗП машинистов |  |  | 204 | 13 | 3 |  | 2 | [7 empty] | 25892.27 | 1 | 25892.27
50 | 0 | 0 | 1 | 205 | 101063.31 | ОЗП | Основная ЗП рабочих |  |  | 205 | 14 | 3 |  | 2 | [7 empty] | 101063.31 | 1 | 101063.31
50 | 0 | 0 | 1 | 232 | 0 | ОЗПсНРиСП | Основная ЗП рабочих по ТСН-2001.16 |  |  | 232 | 15 | 3 |  | 2 | [7 empty] | 0 | 1 | 0
50 | 0 | 0 | 1 | 214 | 414366.99 | Строит | Строительные работы с НР и СП |  |  | 214 | 16 | 3 |  | 2 | [7 empty] | 414366.99 | 1 | 414366.99
50 | 0 | 0 | 1 | 215 | 0 | Монтаж | Монтажные работы с НР и СП |  |  | 215 | 17 | 3 |  | 2 | [7 empty] | 0 | 1 | 0
50 | 0 | 0 | 1 | 217 | 0 | Прочие | Прочие работы с НР и СП |  |  | 217 | 18 | 3 |  | 2 | [7 empty] | 0 | 1 | 0
50 | 0 | 0 | 1 | 230 | 0 | ПрочиеЗатр | Прочие затраты по ТСН-2001.16 |  |  | 230 | 19 | 3 |  | 2 | [7 empty] | 0 | 1 | 0
50 | 0 | 0 | 1 | 206 | 0 | ВозврМат | Возврат материалов |  |  | 206 | 20 | 3 |  | 2 | [7 empty] | 0 | 1 | 0
50 | 0 | 0 | 1 | 207 | 186.3624 | ТрудСтр | Трудозатраты строителей |  |  | 207 | 21 | 3 |  | 7 | [7 empty] | 186.3624 | 1 | 186.3624
50 | 0 | 0 | 1 | 208 | 38.9592 | ТрудМаш | Трудозатраты машинистов |  |  | 208 | 22 | 3 |  | 7 | [7 empty] | 38.9592 | 1 | 38.9592
50 | 0 | 0 | 1 | 209 | 0 | ТранспМат | Транспорт материалов |  |  | 209 | 23 | 3 |  | 2 | [7 empty] | 0 | 1 | 0
50 | 0 | 0 | 1 | 233 | 0 | Перевозка | Перевозка грузов |  |  | 233 | 24 | 3 |  | 2 | [7 empty] | 0 | 1 | 0
50 | 0 | 0 | 1 | 210 | 130764.27 | НР | Накладные расходы |  |  | 210 | 25 | 3 |  | 2 | [7 empty] | 130764.27 | 1 | 130764.27
50 | 0 | 0 | 1 | 211 | 76173.35 | СмПриб | Сметная прибыль |  |  | 211 | 26 | 3 |  | 2 | [7 empty] | 76173.35 | 1 | 76173.35
50 | 0 | 0 | 1 | 224 | 414366.99 | Всего | Всего с НР и СП |  |  | 224 | 27 | 3 |  | 2 | [7 empty] | 414366.99 | 1 | 414366.99
4 | 1 |  | 480 |  | Новый раздел | 10. Установка железобетонных опор без траверс |  | 0 |  | -1 | [7 empty] | 0 |  |  | 0 | [32 empty] | *0 | [9 empty] | *0 | [10 empty] | 0 | [11 empty] | 0
52 | 1 | 4 | 471 | 0 | Новый раздел | 10. Установка железобетонных опор без траверс | [7 empty] | 22192.55 | 0 | 11119.35 | 3419.86 | 7653.34 | 0 | 13.8869 | 5.1072 | 0 | 11405.39 | 6643.92 | 0 | 0 | 22192.55 | 0 | 11119.35 | 3419.86 | 7653.34 | 0 | 13.8869 | 5.1072 | 0 | 11405.39 | 6643.92 | 0 | 0 | 0 | 0 | 0 | 40241.86 | 40241.86 | 0 | 0 | 0 | 0 | 0 | 0 | 0 | 0 | 0 | 0 | 0 | 0 | 0 | 0 | 0 | 0 | 0 | 0 | 0 | 0 | 0 | 0 | 0 | 0 | 0 | 0 | 0 | 0 | 0 | 0 | 0 | 0 | 0 | 40241.86 | 40241.86 | 0 | 0 | 0 | 0 | 0 | 0 | 0 | 0 | 0 | 0 | 0 | 0 | 0 | 0 | 0 | 0 | 0 | 0 | 0 | 0 | 0 | 0 | 0 | 0 | 0 | 0 | 0 | 0 | 0 | 0 | 0 | 0 | 0 | 0 | 0 | 0 | 0 | 0 | 0 | 0 | 0 | 0 | 0 | 0 | 0 | 0 | 0 | 0 | 0 | 0 | 0 | 0 | 0 | 0 | 0 | 0 | 0 | 0 | 0 | 0 | 0 | 0 | 0 | 0 | 0 | 0 | 0 | 0 | 0 | 0 | 0 | 0 | 0 | 0 | 0 | 0 | 0 | 0 | 0 | 0 | 0 | 0 | 0 | 0 | 0 | 0 | 0 | 0 | 0 | 0 | 0 | 0 | 0 | 0 | 0 | 0 | 0 | 0 | 0 | 0 | 0 | 0 | 0 | 0 | 0 | 0 | 0 | 0 | 0 | 0 | 0 | 0 | 0 | 0 | 0 | 0 | 0 | 0 | 0 | 0 | 0 | 0 | 0 | 0 | 0 | 0
19 | 1 |  |  |  |  | Установку опор с бурением котлована на глубину более 2 метров рассчитывать в соответствии с технической частью 33 сборника ГЭСН-2022 (приложения 33.4 п.3.6, 33.1) и норм для корректировки | [19 empty] | 1 | [188 empty] | 0
17 | 1 | 1701 | 1701 | 129 | 33-04-003-01 | Установка железобетонных опор ВЛ 0,38; 6-10 кВ с траверсами без приставок: одностоечных (Применительно к установке опор без траверс) | ШТ | 1 | 0 | 1 |  |  |  | 3238.51 | 0 | 1560.58 | 487.99 | 1189.94 | 0 | 2.1591 | 0.7308 | 0 | 1728.27 | 1006.76 |  | 353029544 | 2459.3245 | 0 | 1269.3815 | 487.9834 | 1189.943 | 0 | 2.1591 | 0.7308 | 0 | 3899.6474 | 121.1192 | 1511.1684 | 580.9326 | 1686.4272 | 0 | 3.06 | 0.87 | 0 | 103 | 60 | 1 | 1 |  |  | 1 | 1 | 1 | 1 |  |  |  |  | 0 | 1 | И13_ГЭСН-2022 доп.11, 33-04-003-01, приказ Минстроя России от 09.08.2024 г. № 524/пр |  |  | 33001 | 0 |  | 0 | 2 | 0 | 1 | 1 | 1 | 1 | 1 | 1 |  | 103 | 60 |  |  |  | 0 | 0 | 0 | [5 empty] | 0 | Поправка: Прил.33.4, п.3. 4.1 Наименование: При установке железобетонных опор с крюками-скобами или крюками-кронштейнами | 0 | 3238.51 | 179918.36 | 3152.25 | 1285.21 | 551.12 | 0 | 2.1591 | 0.7308 | 0 | 1728.2679 | 1006.758 |  |  |  | )*0 | *0,84 | *0,84 | )*0,84)*0,84 |  | )*0,84)*0,84 | *0,84 |  |  |  | 0 | 0 | 1 | 1 |  |  |  | 1013 | ШТ | ШТ | 1 | [6 empty] | 342529115 | 2 | Общестроительные работы | 27 | Линии электропередачи | 1 | 33001 | Линии электропередачи | ФЕР-33 |  | Поправка: Прил.33.4, п.3. 4.1 |  | 131072 | 0 | 0 | 0 | 0 | 0 | 3.06 | 0.87 | 0 | [17 empty] | 0 | 0 | 0 |  |  |  |  | 103 | 60 |  |  |  |  | 1 |  | -1012127864 | 2 | 1 | -2 | 0 | 0 | 0 | 5973.54 | 5973.54 | 0 | 0 |  | 0 | 3 | 0 |  | 0 | 1 | 0 | 0 | 0 | 0 |  | Пр/812-027.0-1 | Пр/774-027.0 | Линии электропередачи | Линии электропередачи | 0 | 0
17 | 1 | 1721 | 1721 | 130 | 33-04-003-02 | Установка железобетонных опор ВЛ 0,38; 6-10 кВ с траверсами без приставок: одностоечных с одним подкосом (Применительно к установке опор без траверс) | ШТ | 1 | 0 | 1 |  |  |  | 7320.38 | 0 | 3648.9 | 1124.56 | 2546.92 | 0 | 4.6213 | 1.68 | 0 | 3781.62 | 2202.89 |  | 353029544 | 5514.8031 | 0 | 2967.888 | 1124.5584 | 2546.9151 | 0 | 4.6213 | 1.68 | 0 | 8288.7768 | 121.1192 | 3533.2 | 1338.76 | 3295.6976 | 0 | 5.98 | 2 | 0 | 103 | 60 | 1 | 1 |  |  | 1 | 1 | 1 | 1 |  |  |  |  | 0 | 1 | И13_ГЭСН-2022 доп.11, 33-04-003-02, приказ Минстроя России от 09.08.2024 г. № 524/пр |  |  | 33001 | 0 |  | 0 | 2 | 0 | 1 | 1 | 1 | 1 | 1 | 1 |  | 103 | 60 |  |  |  | 0 | 0 | 0 | [5 empty] | 0 | Поправка: Прил.33.4, п.3. 4.2 Наименование: При установке железобетонных опор с крюками-скобами или крюками-кронштейнами | 0 | 7320.38 | 179918.36 | 3152.25 | 1285.21 | 551.12 | 0 | 4.6213 | 1.68 | 0 | 3781.6244 | 2202.888 |  |  |  | )*0 | *0,84 | *0,84 | )*0,92)*0,84 |  | )*0,92)*0,84 | *0,84 |  |  |  | 0 | 0 | 1 | 1 |  |  |  | 1013 | ШТ | ШТ | 1 | [6 empty] | 342529115 | 2 | Общестроительные работы | 27 | Линии электропередачи | 1 | 33001 | Линии электропередачи | ФЕР-33 |  | Поправка: Прил.33.4, п.3. 4.2 |  | 131072 | 0 | 0 | 0 | 0 | 0 | 5.98 | 2 | 0 | [17 empty] | 0 | 0 | 0 |  |  |  |  | 103 | 60 |  |  |  |  | 1 |  | -1865486723 | 2 | 1 | -2 | 0 | 0 | 0 | 13304.89 | 13304.89 | 0 | 0 |  | 0 | 3 | 0 |  | 0 | 1 | 0 | 0 | 0 | 0 |  | Пр/812-027.0-1 | Пр/774-027.0 | Линии электропередачи | Линии электропередачи | 0 | 0
17 | 1 | 1741 | 1741 | 131 | 33-04-003-03 | Установка железобетонных опор ВЛ 0,38; 6-10 кВ с траверсами без приставок: одностоечных с двумя подкосами (Применительно к установке опор без траверс) | ШТ | 1 | 0 | 1 |  |  |  | 11633.66 | 0 | 5909.87 | 1807.31 | 3916.48 | 0 | 7.1064 | 2.6964 | 0 | 5895.5 | 3434.27 |  | 353029544 | 8723.2391 | 0 | 4806.7599 | 1807.3153 | 3916.4792 | 0 | 7.1064 | 2.6964 | 0 | 12955.0982 | 121.1192 | 5722.3332 | 2151.5658 | 4960.08 | 0 | 9 | 3.21 | 0 | 103 | 60 | 1 | 1 |  |  | 1 | 1 | 1 | 1 |  |  |  |  | 0 | 1 | И13_ГЭСН-2022 доп.11, 33-04-003-03, приказ Минстроя России от 09.08.2024 г. № 524/пр |  |  | 33001 | 0 |  | 0 | 2 | 0 | 1 | 1 | 1 | 1 | 1 | 1 |  | 103 | 60 |  |  |  | 0 | 0 | 0 | [5 empty] | 0 | Поправка: Прил.33.4, п.3. 4.3 Наименование: При установке железобетонных опор с крюками-скобами или крюками-кронштейнами | 0 | 11633.66 | 179918.36 | 3152.25 | 1285.21 | 551.12 | 0 | 7.1064 | 2.6964 | 0 | 5895.5037 | 3434.274 |  |  |  | )*0 | *0,84 | *0,84 | )*0,94)*0,84 |  | )*0,94)*0,84 | *0,84 |  |  |  | 0 | 0 | 1 | 1 |  |  |  | 1013 | ШТ | ШТ | 1 | [6 empty] | 342529115 | 2 | Общестроительные работы | 27 | Линии электропередачи | 1 | 33001 | Линии электропередачи | ФЕР-33 |  | Поправка: Прил.33.4, п.3. 4.3 |  | 131072 | 0 | 0 | 0 | 0 | 0 | 9 | 3.21 | 0 | [17 empty] | 0 | 0 | 0 |  |  |  |  | 103 | 60 |  |  |  |  | 1 |  | 1859935551 | 2 | 1 | -2 | 0 | 0 | 0 | 20963.43 | 20963.43 | 0 | 0 |  | 0 | 3 | 0 |  | 0 | 1 | 0 | 0 | 0 | 0 |  | Пр/812-027.0-1 | Пр/774-027.0 | Линии электропередачи | Линии электропередачи | 0 | 0
51 | 1 | 4 | 471 |  | Новый раздел | 10. Установка железобетонных опор без траверс | 0 | [6 empty] | 22192.55 | 0 | 11119.35 | 3419.86 | 7653.34 | 0 | 13.8869 | 5.1072 | 0 | 11405.39 | 6643.92 |  |  | 22192.55 | 0 | 11119.35 | 3419.86 | 7653.34 | 0 | 13.8869 | 5.1072 | 0 | 11405.39 | 6643.92 |  |  | 0 | 0 | 0 | 40241.86 | 40241.86 | 0 | 0 | 0 | 0 | 0 | 0 | 0 | 0 | 0 | 0 | 0 | [19 empty] | 0 | 0 | 0 | 40241.86 | 40241.86 | 0 | 0 | 0 | 0 | 0 | 0 | 0 | 0 | 0 | 0 | 0 | [114 empty] | 0
50 | 0 | 0 | 1 | 201 | 22192.55 | ПЗ | Прямые затраты |  |  | 201 | 1 | 3 |  | 2 | [7 empty] | 22192.55 | 1 | 22192.55
50 | 0 | 0 | 1 | 202 | 0 | СтМатОб | Стоимость материальных ресурсов (всего) |  |  | 202 | 2 | 3 |  | 2 | [7 empty] | 0 | 1 | 0
50 | 0 | 0 | 1 | 222 | 0 | СтМатОбЗак | Стоимость материалов и оборудования заказчика |  |  | 222 | 3 | 3 |  | 2 | [7 empty] | 0 | 1 | 0
50 | 0 | 0 | 1 | 225 | 0 | СтМатОбПод | Стоимость материалов и оборудования подрядчика |  |  | 225 | 4 | 3 |  | 2 | [7 empty] | 0 | 1 | 0
50 | 0 | 0 | 1 | 226 | 0 | СтМат | Стоимость материалов (всего) |  |  | 226 | 5 | 3 |  | 2 | [7 empty] | 0 | 1 | 0
50 | 0 | 0 | 1 | 227 | 0 | СтМатЗак | Стоимость материалов заказчика |  |  | 227 | 6 | 3 |  | 2 | [7 empty] | 0 | 1 | 0
50 | 0 | 0 | 1 | 228 | 0 | СтМатПод | Стоимость материалов подрядчика |  |  | 228 | 7 | 3 |  | 2 | [7 empty] | 0 | 1 | 0
50 | 0 | 0 | 1 | 216 | 0 | Оборуд | Стоимость оборудования (всего) |  |  | 216 | 8 | 3 |  | 2 | [7 empty] | 0 | 1 | 0
50 | 0 | 0 | 1 | 223 | 0 | ОборудЗак | Стоимость оборудования заказчика |  |  | 223 | 9 | 3 |  | 2 | [7 empty] | 0 | 1 | 0
50 | 0 | 0 | 1 | 229 | 0 | ОборудПод | Стоимость оборудования подрядчика |  |  | 229 | 10 | 3 |  | 2 | [7 empty] | 0 | 1 | 0
50 | 0 | 0 | 1 | 203 | 11119.35 | ЭММ | Эксплуатация машин |  |  | 203 | 11 | 3 |  | 2 | [7 empty] | 11119.35 | 1 | 11119.35
50 | 0 | 0 | 1 | 231 | 0 | ЭММсНРиСП | Эксплуатация машин по ТСН-2001.16 |  |  | 231 | 12 | 3 |  | 2 | [7 empty] | 0 | 1 | 0
50 | 0 | 0 | 1 | 204 | 3419.86 | ЗПМ | ЗП машинистов |  |  | 204 | 13 | 3 |  | 2 | [7 empty] | 3419.86 | 1 | 3419.86
50 | 0 | 0 | 1 | 205 | 7653.34 | ОЗП | Основная ЗП рабочих |  |  | 205 | 14 | 3 |  | 2 | [7 empty] | 7653.34 | 1 | 7653.34
50 | 0 | 0 | 1 | 232 | 0 | ОЗПсНРиСП | Основная ЗП рабочих по ТСН-2001.16 |  |  | 232 | 15 | 3 |  | 2 | [7 empty] | 0 | 1 | 0
50 | 0 | 0 | 1 | 214 | 40241.86 | Строит | Строительные работы с НР и СП |  |  | 214 | 16 | 3 |  | 2 | [7 empty] | 40241.86 | 1 | 40241.86
50 | 0 | 0 | 1 | 215 | 0 | Монтаж | Монтажные работы с НР и СП |  |  | 215 | 17 | 3 |  | 2 | [7 empty] | 0 | 1 | 0
50 | 0 | 0 | 1 | 217 | 0 | Прочие | Прочие работы с НР и СП |  |  | 217 | 18 | 3 |  | 2 | [7 empty] | 0 | 1 | 0
50 | 0 | 0 | 1 | 230 | 0 | ПрочиеЗатр | Прочие затраты по ТСН-2001.16 |  |  | 230 | 19 | 3 |  | 2 | [7 empty] | 0 | 1 | 0
50 | 0 | 0 | 1 | 206 | 0 | ВозврМат | Возврат материалов |  |  | 206 | 20 | 3 |  | 2 | [7 empty] | 0 | 1 | 0
50 | 0 | 0 | 1 | 207 | 13.8869 | ТрудСтр | Трудозатраты строителей |  |  | 207 | 21 | 3 |  | 7 | [7 empty] | 13.8869 | 1 | 13.8869
50 | 0 | 0 | 1 | 208 | 5.1072 | ТрудМаш | Трудозатраты машинистов |  |  | 208 | 22 | 3 |  | 7 | [7 empty] | 5.1072 | 1 | 5.1072
50 | 0 | 0 | 1 | 209 | 0 | ТранспМат | Транспорт материалов |  |  | 209 | 23 | 3 |  | 2 | [7 empty] | 0 | 1 | 0
50 | 0 | 0 | 1 | 233 | 0 | Перевозка | Перевозка грузов |  |  | 233 | 24 | 3 |  | 2 | [7 empty] | 0 | 1 | 0
50 | 0 | 0 | 1 | 210 | 11405.39 | НР | Накладные расходы |  |  | 210 | 25 | 3 |  | 2 | [7 empty] | 11405.39 | 1 | 11405.39
50 | 0 | 0 | 1 | 211 | 6643.92 | СмПриб | Сметная прибыль |  |  | 211 | 26 | 3 |  | 2 | [7 empty] | 6643.92 | 1 | 6643.92
50 | 0 | 0 | 1 | 224 | 40241.86 | Всего | Всего с НР и СП |  |  | 224 | 27 | 3 |  | 2 | [7 empty] | 40241.86 | 1 | 40241.86
4 | 1 |  | 542 |  | Новый раздел | 11. Выправка опор |  | 0 |  | 0 | [7 empty] | 0 |  |  | 0 | [32 empty] | *0 | [9 empty] | *0 | [10 empty] | 0 | [11 empty] | 0
52 | 1 | 4 | 510 | 0 | Новый раздел | 11. Выправка опор | [7 empty] | 79380.17 | 79380.17 | 0 | 0 | 0 | 0 | 0 | 0 | 0 | 0 | 0 | 0 | 0 | 79380.17 | 79380.17 | 0 | 0 | 0 | 0 | 0 | 0 | 0 | 0 | 0 | 0 | 0 | 0 | 0 | 0 | 79380.17 | 79380.17 | 0 | 0 | 79380.17 | 79380.17 | 0 | 79380.17 | 0 | 0 | 0 | 0 | 0 | 0 | 0 | 0 | 0 | 0 | 0 | 0 | 0 | 0 | 0 | 0 | 0 | 0 | 0 | 0 | 0 | 0 | 0 | 0 | 0 | 0 | 0 | 79380.17 | 79380.17 | 0 | 0 | 79380.17 | 79380.17 | 0 | 79380.17 | 0 | 0 | 0 | 0 | 0 | 0 | 0 | 0 | 0 | 0 | 0 | 0 | 0 | 0 | 0 | 0 | 0 | 0 | 0 | 0 | 0 | 0 | 0 | 0 | 0 | 0 | 0 | 0 | 0 | 0 | 0 | 0 | 0 | 0 | 0 | 0 | 0 | 0 | 0 | 0 | 0 | 0 | 0 | 0 | 0 | 0 | 0 | 0 | 0 | 0 | 0 | 0 | 0 | 0 | 0 | 0 | 0 | 0 | 0 | 0 | 0 | 0 | 0 | 0 | 0 | 0 | 0 | 0 | 0 | 0 | 0 | 0 | 0 | 0 | 0 | 0 | 0 | 0 | 0 | 0 | 0 | 0 | 0 | 0 | 0 | 0 | 0 | 0 | 0 | 0 | 0 | 0 | 0 | 0 | 0 | 0 | 0 | 0 | 0 | 0 | 0 | 0 | 0 | 0 | 0 | 0 | 0 | 0 | 0 | 0 | 0 | 0 | 0 | 0 | 0 | 0 | 0 | 0 | 0 | 0
17 | 1 |  |  | 132 | Калькуляция №10 | Выправка промежуточной опоры при отклонении от вертикальной оси вдоль линии ВЛ напряжением 0,38 кВ | 1 ОПОРА | 1 | 0 | 1 |  |  |  | 2325.05 | 2325.05 | 0 | 0 | 0 | 0 | 0 | 0 | 0 | 0 | 0 |  | 353029544 | 2325.05 | 2325.05 | 0 | 0 | 0 | 0 | 0 | 0 | 0 | 2325.05 | 2325.05 | 0 | 0 | 0 | 0 | 0 | 0 | 0 | 0 | 0 | 1 | 1 |  |  | 1 | 1 | 1 | 1 |  |  |  |  | 3 | 1 |  |  |  | 1100 | 0 |  | 0 | 8 | 0 | 1 | 1 | 1 | 1 | 1 | 1 |  | 0 | 0 |  |  |  | 0 | 0 | 0 | [5 empty] | 0 |  | 0 | 2325.05 | 2325.05 | 0 | 0 | 0 | 0 | 0 | 0 | 0 | 0 | 0 | [13 empty] | 0 | 0 | 1 | 1 |  |  |  | 1013 | 1 ОПОРА | 1 ОПОРА | 1 | [6 empty] | 342529240 | 8 | Материалы строительные | 0 |  | 1 | 1100 | Материалы, изделия и конструкции | материалы (03) |  |  |  | 131072 | 2325.05 | 2325.05 | 0 | 0 | 0 | 0 | 0 | 0 | [17 empty] | 0 | 0 | 0 |  |  |  |  | 0 | 0 |  | занесена вручную |  |  | 1 |  | 843366373 | 2 | 0 | -2 | 0 | 0 | 0 | 2325.05 | 2325.05 | 0 | 0 |  | 0 | 4 | 0 |  | 0 | 1 | 0 | 0 | 0 | 0 | [5 empty] | 0 | 0
17 | 1 |  |  | 133 | Калькуляция №11 | Выправка промежуточной опоры при отклонении от вертикальной оси вдоль линии ВЛ напряжением 1-20 кВ | 1 ОПОРА | 1 | 0 | 1 |  |  |  | 2118.41 | 2118.41 | 0 | 0 | 0 | 0 | 0 | 0 | 0 | 0 | 0 |  | 353029544 | 2118.41 | 2118.41 | 0 | 0 | 0 | 0 | 0 | 0 | 0 | 2118.41 | 2118.41 | 0 | 0 | 0 | 0 | 0 | 0 | 0 | 0 | 0 | 1 | 1 |  |  | 1 | 1 | 1 | 1 |  |  |  |  | 3 | 1 |  |  |  | 1100 | 0 |  | 0 | 8 | 0 | 1 | 1 | 1 | 1 | 1 | 1 |  | 0 | 0 |  |  |  | 0 | 0 | 0 | [5 empty] | 0 |  | 0 | 2118.41 | 2118.41 | 0 | 0 | 0 | 0 | 0 | 0 | 0 | 0 | 0 | [13 empty] | 0 | 0 | 1 | 1 |  |  |  | 1013 | 1 ОПОРА | 1 ОПОРА | 1 | [6 empty] | 342529240 | 8 | Материалы строительные | 0 |  | 1 | 1100 | Материалы, изделия и конструкции | материалы (03) |  |  |  | 131072 | 2118.41 | 2118.41 | 0 | 0 | 0 | 0 | 0 | 0 | [17 empty] | 0 | 0 | 0 |  |  |  |  | 0 | 0 |  | занесена вручную |  |  | 1 |  | -1966157313 | 2 | 0 | -2 | 0 | 0 | 0 | 2118.41 | 2118.41 | 0 | 0 |  | 0 | 4 | 0 |  | 0 | 1 | 0 | 0 | 0 | 0 | [5 empty] | 0 | 0
17 | 1 |  |  | 134 | Калькуляция №12 | Выправка деревянной одностоечной опоры с подкосом при отклонении от вертикальной оси вдоль линии ВЛ напряжением 0,38 кВ | 1 ОПОРА | 1 | 0 | 1 |  |  |  | 2841.69 | 2841.69 | 0 | 0 | 0 | 0 | 0 | 0 | 0 | 0 | 0 |  | 353029544 | 2841.69 | 2841.69 | 0 | 0 | 0 | 0 | 0 | 0 | 0 | 2841.69 | 2841.69 | 0 | 0 | 0 | 0 | 0 | 0 | 0 | 0 | 0 | 1 | 1 |  |  | 1 | 1 | 1 | 1 |  |  |  |  | 3 | 1 |  |  |  | 1100 | 0 |  | 0 | 8 | 0 | 1 | 1 | 1 | 1 | 1 | 1 |  | 0 | 0 |  |  |  | 0 | 0 | 0 | [5 empty] | 0 |  | 0 | 2841.69 | 2841.69 | 0 | 0 | 0 | 0 | 0 | 0 | 0 | 0 | 0 | [13 empty] | 0 | 0 | 1 | 1 |  |  |  | 1013 | 1 ОПОРА | 1 ОПОРА | 1 | [6 empty] | 342529240 | 8 | Материалы строительные | 0 |  | 1 | 1100 | Материалы, изделия и конструкции | материалы (03) |  |  |  | 131072 | 2841.69 | 2841.69 | 0 | 0 | 0 | 0 | 0 | 0 | [17 empty] | 0 | 0 | 0 |  |  |  |  | 0 | 0 |  | занесена вручную |  |  | 1 |  | -1527468239 | 2 | 0 | -2 | 0 | 0 | 0 | 2841.69 | 2841.69 | 0 | 0 |  | 0 | 4 | 0 |  | 0 | 1 | 0 | 0 | 0 | 0 | [5 empty] | 0 | 0
17 | 1 |  |  | 135 | Калькуляция №13 | Выправка деревянной одностоечной опоры с подкосом при отклонении от вертикальной оси вдоль линии ВЛ напряжением 1-20 кВ | 1 ОПОРА | 1 | 0 | 1 |  |  |  | 2686.67 | 2686.67 | 0 | 0 | 0 | 0 | 0 | 0 | 0 | 0 | 0 |  | 353029544 | 2686.67 | 2686.67 | 0 | 0 | 0 | 0 | 0 | 0 | 0 | 2686.67 | 2686.67 | 0 | 0 | 0 | 0 | 0 | 0 | 0 | 0 | 0 | 1 | 1 |  |  | 1 | 1 | 1 | 1 |  |  |  |  | 3 | 1 |  |  |  | 1100 | 0 |  | 0 | 8 | 0 | 1 | 1 | 1 | 1 | 1 | 1 |  | 0 | 0 |  |  |  | 0 | 0 | 0 | [5 empty] | 0 |  | 0 | 2686.67 | 2686.67 | 0 | 0 | 0 | 0 | 0 | 0 | 0 | 0 | 0 | [13 empty] | 0 | 0 | 1 | 1 |  |  |  | 1013 | 1 ОПОРА | 1 ОПОРА | 1 | [6 empty] | 342529240 | 8 | Материалы строительные | 0 |  | 1 | 1100 | Материалы, изделия и конструкции | материалы (03) |  |  |  | 131072 | 2686.67 | 2686.67 | 0 | 0 | 0 | 0 | 0 | 0 | [17 empty] | 0 | 0 | 0 |  |  |  |  | 0 | 0 |  | занесена вручную |  |  | 1 |  | 695092155 | 2 | 0 | -2 | 0 | 0 | 0 | 2686.67 | 2686.67 | 0 | 0 |  | 0 | 4 | 0 |  | 0 | 1 | 0 | 0 | 0 | 0 | [5 empty] | 0 | 0
17 | 1 |  |  | 136 | Калькуляция №14 | Выправка деревянной А-образной опоры при отклонении от вертикальной оси вдоль линии ВЛ напряжением 0,38 кВ | 1 ОПОРА | 1 | 0 | 1 |  |  |  | 3358.36 | 3358.36 | 0 | 0 | 0 | 0 | 0 | 0 | 0 | 0 | 0 |  | 353029544 | 3358.36 | 3358.36 | 0 | 0 | 0 | 0 | 0 | 0 | 0 | 3358.36 | 3358.36 | 0 | 0 | 0 | 0 | 0 | 0 | 0 | 0 | 0 | 1 | 1 |  |  | 1 | 1 | 1 | 1 |  |  |  |  | 3 | 1 |  |  |  | 1100 | 0 |  | 0 | 8 | 0 | 1 | 1 | 1 | 1 | 1 | 1 |  | 0 | 0 |  |  |  | 0 | 0 | 0 | [5 empty] | 0 |  | 0 | 3358.36 | 3358.36 | 0 | 0 | 0 | 0 | 0 | 0 | 0 | 0 | 0 | [13 empty] | 0 | 0 | 1 | 1 |  |  |  | 1013 | 1 ОПОРА | 1 ОПОРА | 1 | [6 empty] | 342529240 | 8 | Материалы строительные | 0 |  | 1 | 1100 | Материалы, изделия и конструкции | материалы (03) |  |  |  | 131072 | 3358.36 | 3358.36 | 0 | 0 | 0 | 0 | 0 | 0 | [17 empty] | 0 | 0 | 0 |  |  |  |  | 0 | 0 |  | занесена вручную |  |  | 1 |  | 450210138 | 2 | 0 | -2 | 0 | 0 | 0 | 3358.36 | 3358.36 | 0 | 0 |  | 0 | 4 | 0 |  | 0 | 1 | 0 | 0 | 0 | 0 | [5 empty] | 0 | 0
17 | 1 |  |  | 137 | Калькуляция №15 | Выправка деревянной А-образной опоры при отклонении от вертикальной оси вдоль линии ВЛ напряжением 1-20 кВ | 1 ОПОРА | 1 | 0 | 1 |  |  |  | 3203.59 | 3203.59 | 0 | 0 | 0 | 0 | 0 | 0 | 0 | 0 | 0 |  | 353029544 | 3203.59 | 3203.59 | 0 | 0 | 0 | 0 | 0 | 0 | 0 | 3203.59 | 3203.59 | 0 | 0 | 0 | 0 | 0 | 0 | 0 | 0 | 0 | 1 | 1 |  |  | 1 | 1 | 1 | 1 |  |  |  |  | 3 | 1 |  |  |  | 1100 | 0 |  | 0 | 8 | 0 | 1 | 1 | 1 | 1 | 1 | 1 |  | 0 | 0 |  |  |  | 0 | 0 | 0 | [5 empty] | 0 |  | 0 | 3203.59 | 3203.59 | 0 | 0 | 0 | 0 | 0 | 0 | 0 | 0 | 0 | [13 empty] | 0 | 0 | 1 | 1 |  |  |  | 1013 | 1 ОПОРА | 1 ОПОРА | 1 | [6 empty] | 342529240 | 8 | Материалы строительные | 0 |  | 1 | 1100 | Материалы, изделия и конструкции | материалы (03) |  |  |  | 131072 | 3203.59 | 3203.59 | 0 | 0 | 0 | 0 | 0 | 0 | [17 empty] | 0 | 0 | 0 |  |  |  |  | 0 | 0 |  | занесена вручную |  |  | 1 |  | -1936845507 | 2 | 0 | -2 | 0 | 0 | 0 | 3203.59 | 3203.59 | 0 | 0 |  | 0 | 4 | 0 |  | 0 | 1 | 0 | 0 | 0 | 0 | [5 empty] | 0 | 0
17 | 1 |  |  | 138 | Калькуляция №16 | Выправка деревянной трехстоечной опоры при отклонении от вертикальной оси вдоль линии ВЛ напряжением 0,38 кВ | 1 ОПОРА | 1 | 0 | 1 |  |  |  | 3358.36 | 3358.36 | 0 | 0 | 0 | 0 | 0 | 0 | 0 | 0 | 0 |  | 353029544 | 3358.36 | 3358.36 | 0 | 0 | 0 | 0 | 0 | 0 | 0 | 3358.36 | 3358.36 | 0 | 0 | 0 | 0 | 0 | 0 | 0 | 0 | 0 | 1 | 1 |  |  | 1 | 1 | 1 | 1 |  |  |  |  | 3 | 1 |  |  |  | 1100 | 0 |  | 0 | 8 | 0 | 1 | 1 | 1 | 1 | 1 | 1 |  | 0 | 0 |  |  |  | 0 | 0 | 0 | [5 empty] | 0 |  | 0 | 3358.36 | 3358.36 | 0 | 0 | 0 | 0 | 0 | 0 | 0 | 0 | 0 | [13 empty] | 0 | 0 | 1 | 1 |  |  |  | 1013 | 1 ОПОРА | 1 ОПОРА | 1 | [6 empty] | 342529240 | 8 | Материалы строительные | 0 |  | 1 | 1100 | Материалы, изделия и конструкции | материалы (03) |  |  |  | 131072 | 3358.36 | 3358.36 | 0 | 0 | 0 | 0 | 0 | 0 | [17 empty] | 0 | 0 | 0 |  |  |  |  | 0 | 0 |  | занесена вручную |  |  | 1 |  | 1778587270 | 2 | 0 | -2 | 0 | 0 | 0 | 3358.36 | 3358.36 | 0 | 0 |  | 0 | 4 | 0 |  | 0 | 1 | 0 | 0 | 0 | 0 | [5 empty] | 0 | 0
17 | 1 |  |  | 139 | Калькуляция №17 | Выправка деревянной трехстоечной опоры при отклонении от вертикальной оси вдоль линии ВЛ напряжением 1-20 кВ | 1 ОПОРА | 1 | 0 | 1 |  |  |  | 2841.69 | 2841.69 | 0 | 0 | 0 | 0 | 0 | 0 | 0 | 0 | 0 |  | 353029544 | 2841.69 | 2841.69 | 0 | 0 | 0 | 0 | 0 | 0 | 0 | 2841.69 | 2841.69 | 0 | 0 | 0 | 0 | 0 | 0 | 0 | 0 | 0 | 1 | 1 |  |  | 1 | 1 | 1 | 1 |  |  |  |  | 3 | 1 |  |  |  | 1100 | 0 |  | 0 | 8 | 0 | 1 | 1 | 1 | 1 | 1 | 1 |  | 0 | 0 |  |  |  | 0 | 0 | 0 | [5 empty] | 0 |  | 0 | 2841.69 | 2841.69 | 0 | 0 | 0 | 0 | 0 | 0 | 0 | 0 | 0 | [13 empty] | 0 | 0 | 1 | 1 |  |  |  | 1013 | 1 ОПОРА | 1 ОПОРА | 1 | [6 empty] | 342529240 | 8 | Материалы строительные | 0 |  | 1 | 1100 | Материалы, изделия и конструкции | материалы (03) |  |  |  | 131072 | 2841.69 | 2841.69 | 0 | 0 | 0 | 0 | 0 | 0 | [17 empty] | 0 | 0 | 0 |  |  |  |  | 0 | 0 |  | занесена вручную |  |  | 1 |  | 2138049412 | 2 | 0 | -2 | 0 | 0 | 0 | 2841.69 | 2841.69 | 0 | 0 |  | 0 | 4 | 0 |  | 0 | 1 | 0 | 0 | 0 | 0 | [5 empty] | 0 | 0
17 | 1 |  |  | 140 | Калькуляция №18 | Выправка ответвительной опоры при отклонении от вертикальной оси вдоль линии ВЛ напряжением 0,38 кВ | 1 ОПОРА | 1 | 0 | 1 |  |  |  | 3719.96 | 3719.96 | 0 | 0 | 0 | 0 | 0 | 0 | 0 | 0 | 0 |  | 353029544 | 3719.96 | 3719.96 | 0 | 0 | 0 | 0 | 0 | 0 | 0 | 3719.96 | 3719.96 | 0 | 0 | 0 | 0 | 0 | 0 | 0 | 0 | 0 | 1 | 1 |  |  | 1 | 1 | 1 | 1 |  |  |  |  | 3 | 1 |  |  |  | 1100 | 0 |  | 0 | 8 | 0 | 1 | 1 | 1 | 1 | 1 | 1 |  | 0 | 0 |  |  |  | 0 | 0 | 0 | [5 empty] | 0 |  | 0 | 3719.96 | 3719.96 | 0 | 0 | 0 | 0 | 0 | 0 | 0 | 0 | 0 | [13 empty] | 0 | 0 | 1 | 1 |  |  |  | 1013 | 1 ОПОРА | 1 ОПОРА | 1 | [6 empty] | 342529240 | 8 | Материалы строительные | 0 |  | 1 | 1100 | Материалы, изделия и конструкции | материалы (03) |  |  |  | 131072 | 3719.96 | 3719.96 | 0 | 0 | 0 | 0 | 0 | 0 | [17 empty] | 0 | 0 | 0 |  |  |  |  | 0 | 0 |  | занесена вручную |  |  | 1 |  | 1789175174 | 2 | 0 | -2 | 0 | 0 | 0 | 3719.96 | 3719.96 | 0 | 0 |  | 0 | 4 | 0 |  | 0 | 1 | 0 | 0 | 0 | 0 | [5 empty] | 0 | 0
17 | 1 |  |  | 141 | Калькуляция №19 | Выправка ответвительной опоры при отклонении от вертикальной оси вдоль линии ВЛ напряжением 1-20 кВ | 1 ОПОРА | 1 | 0 | 1 |  |  |  | 3358.36 | 3358.36 | 0 | 0 | 0 | 0 | 0 | 0 | 0 | 0 | 0 |  | 353029544 | 3358.36 | 3358.36 | 0 | 0 | 0 | 0 | 0 | 0 | 0 | 3358.36 | 3358.36 | 0 | 0 | 0 | 0 | 0 | 0 | 0 | 0 | 0 | 1 | 1 |  |  | 1 | 1 | 1 | 1 |  |  |  |  | 3 | 1 |  |  |  | 1100 | 0 |  | 0 | 8 | 0 | 1 | 1 | 1 | 1 | 1 | 1 |  | 0 | 0 |  |  |  | 0 | 0 | 0 | [5 empty] | 0 |  | 0 | 3358.36 | 3358.36 | 0 | 0 | 0 | 0 | 0 | 0 | 0 | 0 | 0 | [13 empty] | 0 | 0 | 1 | 1 |  |  |  | 1013 | 1 ОПОРА | 1 ОПОРА | 1 | [6 empty] | 342529240 | 8 | Материалы строительные | 0 |  | 1 | 1100 | Материалы, изделия и конструкции | материалы (03) |  |  |  | 131072 | 3358.36 | 3358.36 | 0 | 0 | 0 | 0 | 0 | 0 | [17 empty] | 0 | 0 | 0 |  |  |  |  | 0 | 0 |  | занесена вручную |  |  | 1 |  | -456822563 | 2 | 0 | -2 | 0 | 0 | 0 | 3358.36 | 3358.36 | 0 | 0 |  | 0 | 4 | 0 |  | 0 | 1 | 0 | 0 | 0 | 0 | [5 empty] | 0 | 0
17 | 1 |  |  | 142 | Калькуляция №20 | Выправка железобетонной анкерной опоры при отклонении от вертикальной оси вдоль линии ВЛ напряжением 0,38 кВ | 1 ОПОРА | 1 | 0 | 1 |  |  |  | 3358.36 | 3358.36 | 0 | 0 | 0 | 0 | 0 | 0 | 0 | 0 | 0 |  | 353029544 | 3358.36 | 3358.36 | 0 | 0 | 0 | 0 | 0 | 0 | 0 | 3358.36 | 3358.36 | 0 | 0 | 0 | 0 | 0 | 0 | 0 | 0 | 0 | 1 | 1 |  |  | 1 | 1 | 1 | 1 |  |  |  |  | 3 | 1 |  |  |  | 1100 | 0 |  | 0 | 8 | 0 | 1 | 1 | 1 | 1 | 1 | 1 |  | 0 | 0 |  |  |  | 0 | 0 | 0 | [5 empty] | 0 |  | 0 | 3358.36 | 3358.36 | 0 | 0 | 0 | 0 | 0 | 0 | 0 | 0 | 0 | [13 empty] | 0 | 0 | 1 | 1 |  |  |  | 1013 | 1 ОПОРА | 1 ОПОРА | 1 | [6 empty] | 342529240 | 8 | Материалы строительные | 0 |  | 1 | 1100 | Материалы, изделия и конструкции | материалы (03) |  |  |  | 131072 | 3358.36 | 3358.36 | 0 | 0 | 0 | 0 | 0 | 0 | [17 empty] | 0 | 0 | 0 |  |  |  |  | 0 | 0 |  | занесена вручную |  |  | 1 |  | 561888712 | 2 | 0 | -2 | 0 | 0 | 0 | 3358.36 | 3358.36 | 0 | 0 |  | 0 | 4 | 0 |  | 0 | 1 | 0 | 0 | 0 | 0 | [5 empty] | 0 | 0
17 | 1 |  |  | 143 | Калькуляция №21 | Выправка железобетонной анкерной опоры при отклонении от вертикальной оси вдоль линии ВЛ напряжением 1-20 кВ | 1 ОПОРА | 1 | 0 | 1 |  |  |  | 3203.59 | 3203.59 | 0 | 0 | 0 | 0 | 0 | 0 | 0 | 0 | 0 |  | 353029544 | 3203.59 | 3203.59 | 0 | 0 | 0 | 0 | 0 | 0 | 0 | 3203.59 | 3203.59 | 0 | 0 | 0 | 0 | 0 | 0 | 0 | 0 | 0 | 1 | 1 |  |  | 1 | 1 | 1 | 1 |  |  |  |  | 3 | 1 |  |  |  | 1100 | 0 |  | 0 | 8 | 0 | 1 | 1 | 1 | 1 | 1 | 1 |  | 0 | 0 |  |  |  | 0 | 0 | 0 | [5 empty] | 0 |  | 0 | 3203.59 | 3203.59 | 0 | 0 | 0 | 0 | 0 | 0 | 0 | 0 | 0 | [13 empty] | 0 | 0 | 1 | 1 |  |  |  | 1013 | 1 ОПОРА | 1 ОПОРА | 1 | [6 empty] | 342529240 | 8 | Материалы строительные | 0 |  | 1 | 1100 | Материалы, изделия и конструкции | материалы (03) |  |  |  | 131072 | 3203.59 | 3203.59 | 0 | 0 | 0 | 0 | 0 | 0 | [17 empty] | 0 | 0 | 0 |  |  |  |  | 0 | 0 |  | занесена вручную |  |  | 1 |  | -1294776831 | 2 | 0 | -2 | 0 | 0 | 0 | 3203.59 | 3203.59 | 0 | 0 |  | 0 | 4 | 0 |  | 0 | 1 | 0 | 0 | 0 | 0 | [5 empty] | 0 | 0
17 | 1 |  |  | 144 | Калькуляция №22 | Выправка промежуточной опоры при отклонении от вертикальной оси поперек линии ВЛ напряжением 0,38 кВ | 1 ОПОРА | 1 | 0 | 1 |  |  |  | 913.1 | 913.1 | 0 | 0 | 0 | 0 | 0 | 0 | 0 | 0 | 0 |  | 353029544 | 913.1 | 913.1 | 0 | 0 | 0 | 0 | 0 | 0 | 0 | 913.1 | 913.1 | 0 | 0 | 0 | 0 | 0 | 0 | 0 | 0 | 0 | 1 | 1 |  |  | 1 | 1 | 1 | 1 |  |  |  |  | 3 | 1 |  |  |  | 1100 | 0 |  | 0 | 8 | 0 | 1 | 1 | 1 | 1 | 1 | 1 |  | 0 | 0 |  |  |  | 0 | 0 | 0 | [5 empty] | 0 |  | 0 | 913.1 | 913.1 | 0 | 0 | 0 | 0 | 0 | 0 | 0 | 0 | 0 | [13 empty] | 0 | 0 | 1 | 1 |  |  |  | 1013 | 1 ОПОРА | 1 ОПОРА | 1 | [6 empty] | 342529240 | 8 | Материалы строительные | 0 |  | 1 | 1100 | Материалы, изделия и конструкции | материалы (03) |  |  |  | 131072 | 913.1 | 913.1 | 0 | 0 | 0 | 0 | 0 | 0 | [17 empty] | 0 | 0 | 0 |  |  |  |  | 0 | 0 |  | занесена вручную |  |  | 1 |  | 49252201 | 2 | 0 | -2 | 0 | 0 | 0 | 913.1 | 913.1 | 0 | 0 |  | 0 | 4 | 0 |  | 0 | 1 | 0 | 0 | 0 | 0 | [5 empty] | 0 | 0
17 | 1 |  |  | 145 | Калькуляция №23 | Выправка промежуточной опоры при отклонении от вертикальной оси поперек линии ВЛ напряжением 1-20 кВ | 1 ОПОРА | 1 | 0 | 1 |  |  |  | 989.71 | 989.71 | 0 | 0 | 0 | 0 | 0 | 0 | 0 | 0 | 0 |  | 353029544 | 989.71 | 989.71 | 0 | 0 | 0 | 0 | 0 | 0 | 0 | 989.71 | 989.71 | 0 | 0 | 0 | 0 | 0 | 0 | 0 | 0 | 0 | 1 | 1 |  |  | 1 | 1 | 1 | 1 |  |  |  |  | 3 | 1 |  |  |  | 1100 | 0 |  | 0 | 8 | 0 | 1 | 1 | 1 | 1 | 1 | 1 |  | 0 | 0 |  |  |  | 0 | 0 | 0 | [5 empty] | 0 |  | 0 | 989.71 | 989.71 | 0 | 0 | 0 | 0 | 0 | 0 | 0 | 0 | 0 | [13 empty] | 0 | 0 | 1 | 1 |  |  |  | 1013 | 1 ОПОРА | 1 ОПОРА | 1 | [6 empty] | 342529240 | 8 | Материалы строительные | 0 |  | 1 | 1100 | Материалы, изделия и конструкции | материалы (03) |  |  |  | 131072 | 989.71 | 989.71 | 0 | 0 | 0 | 0 | 0 | 0 | [17 empty] | 0 | 0 | 0 |  |  |  |  | 0 | 0 |  | занесена вручную |  |  | 1 |  | -215780714 | 2 | 0 | -2 | 0 | 0 | 0 | 989.71 | 989.71 | 0 | 0 |  | 0 | 4 | 0 |  | 0 | 1 | 0 | 0 | 0 | 0 | [5 empty] | 0 | 0
17 | 1 |  |  | 146 | Калькуляция №24 | Выправка деревянной одностоечной опоры с подкосом при отклонении от вертикальной оси поперек линии ВЛ напряжением 0,38 кВ | 1 ОПОРА | 1 | 0 | 1 |  |  |  | 1293.46 | 1293.46 | 0 | 0 | 0 | 0 | 0 | 0 | 0 | 0 | 0 |  | 353029544 | 1293.46 | 1293.46 | 0 | 0 | 0 | 0 | 0 | 0 | 0 | 1293.46 | 1293.46 | 0 | 0 | 0 | 0 | 0 | 0 | 0 | 0 | 0 | 1 | 1 |  |  | 1 | 1 | 1 | 1 |  |  |  |  | 3 | 1 |  |  |  | 1100 | 0 |  | 0 | 8 | 0 | 1 | 1 | 1 | 1 | 1 | 1 |  | 0 | 0 |  |  |  | 0 | 0 | 0 | [5 empty] | 0 |  | 0 | 1293.46 | 1293.46 | 0 | 0 | 0 | 0 | 0 | 0 | 0 | 0 | 0 | [13 empty] | 0 | 0 | 1 | 1 |  |  |  | 1013 | 1 ОПОРА | 1 ОПОРА | 1 | [6 empty] | 342529240 | 8 | Материалы строительные | 0 |  | 1 | 1100 | Материалы, изделия и конструкции | материалы (03) |  |  |  | 131072 | 1293.46 | 1293.46 | 0 | 0 | 0 | 0 | 0 | 0 | [17 empty] | 0 | 0 | 0 |  |  |  |  | 0 | 0 |  | занесена вручную |  |  | 1 |  | -1618818901 | 2 | 0 | -2 | 0 | 0 | 0 | 1293.46 | 1293.46 | 0 | 0 |  | 0 | 4 | 0 |  | 0 | 1 | 0 | 0 | 0 | 0 | [5 empty] | 0 | 0
17 | 1 |  |  | 147 | Калькуляция №25 | Выправка деревянной одностоечной опоры с подкосом при отклонении от вертикальной оси поперек линии ВЛ напряжением 1-20 кВ | 1 ОПОРА | 1 | 0 | 1 |  |  |  | 1445.77 | 1445.77 | 0 | 0 | 0 | 0 | 0 | 0 | 0 | 0 | 0 |  | 353029544 | 1445.77 | 1445.77 | 0 | 0 | 0 | 0 | 0 | 0 | 0 | 1445.77 | 1445.77 | 0 | 0 | 0 | 0 | 0 | 0 | 0 | 0 | 0 | 1 | 1 |  |  | 1 | 1 | 1 | 1 |  |  |  |  | 3 | 1 |  |  |  | 1100 | 0 |  | 0 | 8 | 0 | 1 | 1 | 1 | 1 | 1 | 1 |  | 0 | 0 |  |  |  | 0 | 0 | 0 | [5 empty] | 0 |  | 0 | 1445.77 | 1445.77 | 0 | 0 | 0 | 0 | 0 | 0 | 0 | 0 | 0 | [13 empty] | 0 | 0 | 1 | 1 |  |  |  | 1013 | 1 ОПОРА | 1 ОПОРА | 1 | [6 empty] | 342529240 | 8 | Материалы строительные | 0 |  | 1 | 1100 | Материалы, изделия и конструкции | материалы (03) |  |  |  | 131072 | 1445.77 | 1445.77 | 0 | 0 | 0 | 0 | 0 | 0 | [17 empty] | 0 | 0 | 0 |  |  |  |  | 0 | 0 |  | занесена вручную |  |  | 1 |  | 515699000 | 2 | 0 | -2 | 0 | 0 | 0 | 1445.77 | 1445.77 | 0 | 0 |  | 0 | 4 | 0 |  | 0 | 1 | 0 | 0 | 0 | 0 | [5 empty] | 0 | 0
17 | 1 |  |  | 148 | Калькуляция №26 | Выправка деревянной А-образной опоры при отклонении от вертикальной оси поперек линии ВЛ напряжением 0,38 кВ | 1 ОПОРА | 1 | 0 | 1 |  |  |  | 1369.57 | 1369.57 | 0 | 0 | 0 | 0 | 0 | 0 | 0 | 0 | 0 |  | 353029544 | 1369.57 | 1369.57 | 0 | 0 | 0 | 0 | 0 | 0 | 0 | 1369.57 | 1369.57 | 0 | 0 | 0 | 0 | 0 | 0 | 0 | 0 | 0 | 1 | 1 |  |  | 1 | 1 | 1 | 1 |  |  |  |  | 3 | 1 |  |  |  | 1100 | 0 |  | 0 | 8 | 0 | 1 | 1 | 1 | 1 | 1 | 1 |  | 0 | 0 |  |  |  | 0 | 0 | 0 | [5 empty] | 0 |  | 0 | 1369.57 | 1369.57 | 0 | 0 | 0 | 0 | 0 | 0 | 0 | 0 | 0 | [13 empty] | 0 | 0 | 1 | 1 |  |  |  | 1013 | 1 ОПОРА | 1 ОПОРА | 1 | [6 empty] | 342529240 | 8 | Материалы строительные | 0 |  | 1 | 1100 | Материалы, изделия и конструкции | материалы (03) |  |  |  | 131072 | 1369.57 | 1369.57 | 0 | 0 | 0 | 0 | 0 | 0 | [17 empty] | 0 | 0 | 0 |  |  |  |  | 0 | 0 |  | занесена вручную |  |  | 1 |  | 1143523486 | 2 | 0 | -2 | 0 | 0 | 0 | 1369.57 | 1369.57 | 0 | 0 |  | 0 | 4 | 0 |  | 0 | 1 | 0 | 0 | 0 | 0 | [5 empty] | 0 | 0
17 | 1 |  |  | 149 | Калькуляция №27 | Выправка деревянной А-образной опоры при отклонении от вертикальной оси поперек линии ВЛ напряжением 1-20 кВ | 1 ОПОРА | 1 | 0 | 1 |  |  |  | 1559.82 | 1559.82 | 0 | 0 | 0 | 0 | 0 | 0 | 0 | 0 | 0 |  | 353029544 | 1559.82 | 1559.82 | 0 | 0 | 0 | 0 | 0 | 0 | 0 | 1559.82 | 1559.82 | 0 | 0 | 0 | 0 | 0 | 0 | 0 | 0 | 0 | 1 | 1 |  |  | 1 | 1 | 1 | 1 |  |  |  |  | 3 | 1 |  |  |  | 1100 | 0 |  | 0 | 8 | 0 | 1 | 1 | 1 | 1 | 1 | 1 |  | 0 | 0 |  |  |  | 0 | 0 | 0 | [5 empty] | 0 |  | 0 | 1559.82 | 1559.82 | 0 | 0 | 0 | 0 | 0 | 0 | 0 | 0 | 0 | [13 empty] | 0 | 0 | 1 | 1 |  |  |  | 1013 | 1 ОПОРА | 1 ОПОРА | 1 | [6 empty] | 342529240 | 8 | Материалы строительные | 0 |  | 1 | 1100 | Материалы, изделия и конструкции | материалы (03) |  |  |  | 131072 | 1559.82 | 1559.82 | 0 | 0 | 0 | 0 | 0 | 0 | [17 empty] | 0 | 0 | 0 |  |  |  |  | 0 | 0 |  | занесена вручную |  |  | 1 |  | -1231428206 | 2 | 0 | -2 | 0 | 0 | 0 | 1559.82 | 1559.82 | 0 | 0 |  | 0 | 4 | 0 |  | 0 | 1 | 0 | 0 | 0 | 0 | [5 empty] | 0 | 0
17 | 1 |  |  | 150 | Калькуляция №28 | Выправка деревянной трехстоечной опоры при отклонении от вертикальной оси поперек линии ВЛ напряжением 0,38 кВ | 1 ОПОРА | 1 | 0 | 1 |  |  |  | 1712.96 | 1712.96 | 0 | 0 | 0 | 0 | 0 | 0 | 0 | 0 | 0 |  | 353029544 | 1712.96 | 1712.96 | 0 | 0 | 0 | 0 | 0 | 0 | 0 | 1712.96 | 1712.96 | 0 | 0 | 0 | 0 | 0 | 0 | 0 | 0 | 0 | 1 | 1 |  |  | 1 | 1 | 1 | 1 |  |  |  |  | 3 | 1 |  |  |  | 1100 | 0 |  | 0 | 8 | 0 | 1 | 1 | 1 | 1 | 1 | 1 |  | 0 | 0 |  |  |  | 0 | 0 | 0 | [5 empty] | 0 |  | 0 | 1712.96 | 1712.96 | 0 | 0 | 0 | 0 | 0 | 0 | 0 | 0 | 0 | [13 empty] | 0 | 0 | 1 | 1 |  |  |  | 1013 | 1 ОПОРА | 1 ОПОРА | 1 | [6 empty] | 342529240 | 8 | Материалы строительные | 0 |  | 1 | 1100 | Материалы, изделия и конструкции | материалы (03) |  |  |  | 131072 | 1712.96 | 1712.96 | 0 | 0 | 0 | 0 | 0 | 0 | [17 empty] | 0 | 0 | 0 |  |  |  |  | 0 | 0 |  | занесена вручную |  |  | 1 |  | 434930546 | 2 | 0 | -2 | 0 | 0 | 0 | 1712.96 | 1712.96 | 0 | 0 |  | 0 | 4 | 0 |  | 0 | 1 | 0 | 0 | 0 | 0 | [5 empty] | 0 | 0
17 | 1 |  |  | 151 | Калькуляция №29 | Выправка деревянной трехстоечной опоры при отклонении от вертикальной оси поперек линии ВЛ напряжением 1-20 кВ | 1 ОПОРА | 1 | 0 | 1 |  |  |  | 1826.22 | 1826.22 | 0 | 0 | 0 | 0 | 0 | 0 | 0 | 0 | 0 |  | 353029544 | 1826.22 | 1826.22 | 0 | 0 | 0 | 0 | 0 | 0 | 0 | 1826.22 | 1826.22 | 0 | 0 | 0 | 0 | 0 | 0 | 0 | 0 | 0 | 1 | 1 |  |  | 1 | 1 | 1 | 1 |  |  |  |  | 3 | 1 |  |  |  | 1100 | 0 |  | 0 | 8 | 0 | 1 | 1 | 1 | 1 | 1 | 1 |  | 0 | 0 |  |  |  | 0 | 0 | 0 | [5 empty] | 0 |  | 0 | 1826.22 | 1826.22 | 0 | 0 | 0 | 0 | 0 | 0 | 0 | 0 | 0 | [13 empty] | 0 | 0 | 1 | 1 |  |  |  | 1013 | 1 ОПОРА | 1 ОПОРА | 1 | [6 empty] | 342529240 | 8 | Материалы строительные | 0 |  | 1 | 1100 | Материалы, изделия и конструкции | материалы (03) |  |  |  | 131072 | 1826.22 | 1826.22 | 0 | 0 | 0 | 0 | 0 | 0 | [17 empty] | 0 | 0 | 0 |  |  |  |  | 0 | 0 |  | занесена вручную |  |  | 1 |  | 31034094 | 2 | 0 | -2 | 0 | 0 | 0 | 1826.22 | 1826.22 | 0 | 0 |  | 0 | 4 | 0 |  | 0 | 1 | 0 | 0 | 0 | 0 | [5 empty] | 0 | 0
17 | 1 |  |  | 152 | Калькуляция №30 | Выправка ответвительной опоры при отклонении от вертикальной оси поперек линии ВЛ напряжением 0,38 кВ | 1 ОПОРА | 1 | 0 | 1 |  |  |  | 1826.22 | 1826.22 | 0 | 0 | 0 | 0 | 0 | 0 | 0 | 0 | 0 |  | 353029544 | 1826.22 | 1826.22 | 0 | 0 | 0 | 0 | 0 | 0 | 0 | 1826.22 | 1826.22 | 0 | 0 | 0 | 0 | 0 | 0 | 0 | 0 | 0 | 1 | 1 |  |  | 1 | 1 | 1 | 1 |  |  |  |  | 3 | 1 |  |  |  | 1100 | 0 |  | 0 | 8 | 0 | 1 | 1 | 1 | 1 | 1 | 1 |  | 0 | 0 |  |  |  | 0 | 0 | 0 | [5 empty] | 0 |  | 0 | 1826.22 | 1826.22 | 0 | 0 | 0 | 0 | 0 | 0 | 0 | 0 | 0 | [13 empty] | 0 | 0 | 1 | 1 |  |  |  | 1013 | 1 ОПОРА | 1 ОПОРА | 1 | [6 empty] | 342529240 | 8 | Материалы строительные | 0 |  | 1 | 1100 | Материалы, изделия и конструкции | материалы (03) |  |  |  | 131072 | 1826.22 | 1826.22 | 0 | 0 | 0 | 0 | 0 | 0 | [17 empty] | 0 | 0 | 0 |  |  |  |  | 0 | 0 |  | занесена вручную |  |  | 1 |  | -1123130183 | 2 | 0 | -2 | 0 | 0 | 0 | 1826.22 | 1826.22 | 0 | 0 |  | 0 | 4 | 0 |  | 0 | 1 | 0 | 0 | 0 | 0 | [5 empty] | 0 | 0
17 | 1 |  |  | 153 | Калькуляция №31 | Выправка ответвительной опоры при отклонении от вертикальной оси поперек линии ВЛ напряжением 1-20 кВ | 1 ОПОРА | 1 | 0 | 1 |  |  |  | 1978.31 | 1978.31 | 0 | 0 | 0 | 0 | 0 | 0 | 0 | 0 | 0 |  | 353029544 | 1978.31 | 1978.31 | 0 | 0 | 0 | 0 | 0 | 0 | 0 | 1978.31 | 1978.31 | 0 | 0 | 0 | 0 | 0 | 0 | 0 | 0 | 0 | 1 | 1 |  |  | 1 | 1 | 1 | 1 |  |  |  |  | 3 | 1 |  |  |  | 1100 | 0 |  | 0 | 8 | 0 | 1 | 1 | 1 | 1 | 1 | 1 |  | 0 | 0 |  |  |  | 0 | 0 | 0 | [5 empty] | 0 |  | 0 | 1978.31 | 1978.31 | 0 | 0 | 0 | 0 | 0 | 0 | 0 | 0 | 0 | [13 empty] | 0 | 0 | 1 | 1 |  |  |  | 1013 | 1 ОПОРА | 1 ОПОРА | 1 | [6 empty] | 342529240 | 8 | Материалы строительные | 0 |  | 1 | 1100 | Материалы, изделия и конструкции | материалы (03) |  |  |  | 131072 | 1978.31 | 1978.31 | 0 | 0 | 0 | 0 | 0 | 0 | [17 empty] | 0 | 0 | 0 |  |  |  |  | 0 | 0 |  | занесена вручную |  |  | 1 |  | 2035342115 | 2 | 0 | -2 | 0 | 0 | 0 | 1978.31 | 1978.31 | 0 | 0 |  | 0 | 4 | 0 |  | 0 | 1 | 0 | 0 | 0 | 0 | [5 empty] | 0 | 0
17 | 1 |  |  | 154 | Калькуляция №32 | Выправка железобетонной анкерной опоры при отклонении от вертикальной оси поперек линии ВЛ напряжением 0,38 кВ | 1 ОПОРА | 1 | 0 | 1 |  |  |  | 1369.57 | 1369.57 | 0 | 0 | 0 | 0 | 0 | 0 | 0 | 0 | 0 |  | 353029544 | 1369.57 | 1369.57 | 0 | 0 | 0 | 0 | 0 | 0 | 0 | 1369.57 | 1369.57 | 0 | 0 | 0 | 0 | 0 | 0 | 0 | 0 | 0 | 1 | 1 |  |  | 1 | 1 | 1 | 1 |  |  |  |  | 3 | 1 |  |  |  | 1100 | 0 |  | 0 | 8 | 0 | 1 | 1 | 1 | 1 | 1 | 1 |  | 0 | 0 |  |  |  | 0 | 0 | 0 | [5 empty] | 0 |  | 0 | 1369.57 | 1369.57 | 0 | 0 | 0 | 0 | 0 | 0 | 0 | 0 | 0 | [13 empty] | 0 | 0 | 1 | 1 |  |  |  | 1013 | 1 ОПОРА | 1 ОПОРА | 1 | [6 empty] | 342529240 | 8 | Материалы строительные | 0 |  | 1 | 1100 | Материалы, изделия и конструкции | материалы (03) |  |  |  | 131072 | 1369.57 | 1369.57 | 0 | 0 | 0 | 0 | 0 | 0 | [17 empty] | 0 | 0 | 0 |  |  |  |  | 0 | 0 |  | занесена вручную |  |  | 1 |  | 92695021 | 2 | 0 | -2 | 0 | 0 | 0 | 1369.57 | 1369.57 | 0 | 0 |  | 0 | 4 | 0 |  | 0 | 1 | 0 | 0 | 0 | 0 | [5 empty] | 0 | 0
17 | 1 |  |  | 155 | Калькуляция №33 | Выправка железобетонной анкерной опоры при отклонении от вертикальной оси поперек линии ВЛ напряжением 1-20 кВ | 1 ОПОРА | 1 | 0 | 1 |  |  |  | 1559.82 | 1559.82 | 0 | 0 | 0 | 0 | 0 | 0 | 0 | 0 | 0 |  | 353029544 | 1559.82 | 1559.82 | 0 | 0 | 0 | 0 | 0 | 0 | 0 | 1559.82 | 1559.82 | 0 | 0 | 0 | 0 | 0 | 0 | 0 | 0 | 0 | 1 | 1 |  |  | 1 | 1 | 1 | 1 |  |  |  |  | 3 | 1 |  |  |  | 1100 | 0 |  | 0 | 8 | 0 | 1 | 1 | 1 | 1 | 1 | 1 |  | 0 | 0 |  |  |  | 0 | 0 | 0 | [5 empty] | 0 |  | 0 | 1559.82 | 1559.82 | 0 | 0 | 0 | 0 | 0 | 0 | 0 | 0 | 0 | [13 empty] | 0 | 0 | 1 | 1 |  |  |  | 1013 | 1 ОПОРА | 1 ОПОРА | 1 | [6 empty] | 342529240 | 8 | Материалы строительные | 0 |  | 1 | 1100 | Материалы, изделия и конструкции | материалы (03) |  |  |  | 131072 | 1559.82 | 1559.82 | 0 | 0 | 0 | 0 | 0 | 0 | [17 empty] | 0 | 0 | 0 |  |  |  |  | 0 | 0 |  | занесена вручную |  |  | 1 |  | 988513130 | 2 | 0 | -2 | 0 | 0 | 0 | 1559.82 | 1559.82 | 0 | 0 |  | 0 | 4 | 0 |  | 0 | 1 | 0 | 0 | 0 | 0 | [5 empty] | 0 | 0
17 | 1 |  |  | 156 | Калькуляция №34 | Замена подкоса без приставки деревянной одностоечной опоры ВЛ | 1 ПОДКОС | 1 | 0 | 1 |  |  |  | 6222.96 | 6222.96 | 0 | 0 | 0 | 0 | 0 | 0 | 0 | 0 | 0 |  | 353029544 | 6222.96 | 6222.96 | 0 | 0 | 0 | 0 | 0 | 0 | 0 | 6222.96 | 6222.96 | 0 | 0 | 0 | 0 | 0 | 0 | 0 | 0 | 0 | 1 | 1 |  |  | 1 | 1 | 1 | 1 |  |  |  |  | 3 | 1 |  |  |  | 1100 | 0 |  | 0 | 8 | 0 | 1 | 1 | 1 | 1 | 1 | 1 |  | 0 | 0 |  |  |  | 0 | 0 | 0 | [5 empty] | 0 |  | 0 | 6222.96 | 6222.96 | 0 | 0 | 0 | 0 | 0 | 0 | 0 | 0 | 0 | [13 empty] | 0 | 0 | 1 | 1 |  |  |  | 1013 | 1 ПОДКОС | 1 ПОДКОС | 1 | [6 empty] | 342529240 | 8 | Материалы строительные | 0 |  | 1 | 1100 | Материалы, изделия и конструкции | материалы (03) |  |  |  | 131072 | 6222.96 | 6222.96 | 0 | 0 | 0 | 0 | 0 | 0 | [17 empty] | 0 | 0 | 0 |  |  |  |  | 0 | 0 |  | занесена вручную |  |  | 1 |  | -1800115803 | 2 | 0 | -2 | 0 | 0 | 0 | 6222.96 | 6222.96 | 0 | 0 |  | 0 | 4 | 0 |  | 0 | 1 | 0 | 0 | 0 | 0 | [5 empty] | 0 | 0
17 | 1 |  |  | 157 | Калькуляция №35 | Замена подкоса с железобетонной приставкой деревянной одностоечной опоры ВЛ | 1 ПОДКОС | 1 | 0 | 1 |  |  |  | 10870.28 | 10870.28 | 0 | 0 | 0 | 0 | 0 | 0 | 0 | 0 | 0 |  | 353029544 | 10870.28 | 10870.28 | 0 | 0 | 0 | 0 | 0 | 0 | 0 | 10870.28 | 10870.28 | 0 | 0 | 0 | 0 | 0 | 0 | 0 | 0 | 0 | 1 | 1 |  |  | 1 | 1 | 1 | 1 |  |  |  |  | 3 | 1 |  |  |  | 1100 | 0 |  | 0 | 8 | 0 | 1 | 1 | 1 | 1 | 1 | 1 |  | 0 | 0 |  |  |  | 0 | 0 | 0 | [5 empty] | 0 |  | 0 | 10870.28 | 10870.28 | 0 | 0 | 0 | 0 | 0 | 0 | 0 | 0 | 0 | [13 empty] | 0 | 0 | 1 | 1 |  |  |  | 1013 | 1 ПОДКОС | 1 ПОДКОС | 1 | [6 empty] | 342529240 | 8 | Материалы строительные | 0 |  | 1 | 1100 | Материалы, изделия и конструкции | материалы (03) |  |  |  | 131072 | 10870.28 | 10870.28 | 0 | 0 | 0 | 0 | 0 | 0 | [17 empty] | 0 | 0 | 0 |  |  |  |  | 0 | 0 |  | занесена вручную |  |  | 1 |  | 1664115099 | 2 | 0 | -2 | 0 | 0 | 0 | 10870.28 | 10870.28 | 0 | 0 |  | 0 | 4 | 0 |  | 0 | 1 | 0 | 0 | 0 | 0 | [5 empty] | 0 | 0
17 | 1 |  |  | 158 | Калькуляция №36 | Установка железобетонного подкоса | 1 ПОДКОС | 1 | 0 | 1 |  |  |  | 8068.31 | 8068.31 | 0 | 0 | 0 | 0 | 0 | 0 | 0 | 0 | 0 |  | 353029544 | 8068.31 | 8068.31 | 0 | 0 | 0 | 0 | 0 | 0 | 0 | 8068.31 | 8068.31 | 0 | 0 | 0 | 0 | 0 | 0 | 0 | 0 | 0 | 1 | 1 |  |  | 1 | 1 | 1 | 1 |  |  |  |  | 3 | 1 |  |  |  | 1100 | 0 |  | 0 | 8 | 0 | 1 | 1 | 1 | 1 | 1 | 1 |  | 0 | 0 |  |  |  | 0 | 0 | 0 | [5 empty] | 0 |  | 0 | 8068.31 | 8068.31 | 0 | 0 | 0 | 0 | 0 | 0 | 0 | 0 | 0 | [13 empty] | 0 | 0 | 1 | 1 |  |  |  | 1013 | 1 ПОДКОС | 1 ПОДКОС | 1 | [6 empty] | 342529240 | 8 | Материалы строительные | 0 |  | 1 | 1100 | Материалы, изделия и конструкции | материалы (03) |  |  |  | 131072 | 8068.31 | 8068.31 | 0 | 0 | 0 | 0 | 0 | 0 | [17 empty] | 0 | 0 | 0 |  |  |  |  | 0 | 0 |  | занесена вручную |  |  | 1 |  | 142848204 | 2 | 0 | -2 | 0 | 0 | 0 | 8068.31 | 8068.31 | 0 | 0 |  | 0 | 4 | 0 |  | 0 | 1 | 0 | 0 | 0 | 0 | [5 empty] | 0 | 0
51 | 1 | 4 | 510 |  | Новый раздел | 11. Выправка опор | 0 | [6 empty] | 79380.17 | 79380.17 | 0 | 0 | 0 | 0 | 0 | 0 | 0 | 0 | 0 |  |  | 79380.17 | 79380.17 | 0 | 0 | 0 | 0 | 0 | 0 | 0 | 0 | 0 |  |  | 0 | 0 | 0 | 79380.17 | 79380.17 | 0 | 0 | 79380.17 | 79380.17 | 0 | 79380.17 | 0 | 0 | 0 | 0 | 0 | [19 empty] | 0 | 0 | 0 | 79380.17 | 79380.17 | 0 | 0 | 79380.17 | 79380.17 | 0 | 79380.17 | 0 | 0 | 0 | 0 | 0 | [114 empty] | 0
50 | 0 | 0 | 1 | 201 | 79380.17 | ПЗ | Прямые затраты |  |  | 201 | 1 | 3 |  | 2 | [7 empty] | 79380.17 | 1 | 79380.17
50 | 0 | 0 | 1 | 202 | 79380.17 | СтМатОб | Стоимость материальных ресурсов (всего) |  |  | 202 | 2 | 3 |  | 2 | [7 empty] | 79380.17 | 1 | 79380.17
50 | 0 | 0 | 1 | 222 | 0 | СтМатОбЗак | Стоимость материалов и оборудования заказчика |  |  | 222 | 3 | 3 |  | 2 | [7 empty] | 0 | 1 | 0
50 | 0 | 0 | 1 | 225 | 79380.17 | СтМатОбПод | Стоимость материалов и оборудования подрядчика |  |  | 225 | 4 | 3 |  | 2 | [7 empty] | 79380.17 | 1 | 79380.17
50 | 0 | 0 | 1 | 226 | 79380.17 | СтМат | Стоимость материалов (всего) |  |  | 226 | 5 | 3 |  | 2 | [7 empty] | 79380.17 | 1 | 79380.17
50 | 0 | 0 | 1 | 227 | 0 | СтМатЗак | Стоимость материалов заказчика |  |  | 227 | 6 | 3 |  | 2 | [7 empty] | 0 | 1 | 0
50 | 0 | 0 | 1 | 228 | 79380.17 | СтМатПод | Стоимость материалов подрядчика |  |  | 228 | 7 | 3 |  | 2 | [7 empty] | 79380.17 | 1 | 79380.17
50 | 0 | 0 | 1 | 216 | 0 | Оборуд | Стоимость оборудования (всего) |  |  | 216 | 8 | 3 |  | 2 | [7 empty] | 0 | 1 | 0
50 | 0 | 0 | 1 | 223 | 0 | ОборудЗак | Стоимость оборудования заказчика |  |  | 223 | 9 | 3 |  | 2 | [7 empty] | 0 | 1 | 0
50 | 0 | 0 | 1 | 229 | 0 | ОборудПод | Стоимость оборудования подрядчика |  |  | 229 | 10 | 3 |  | 2 | [7 empty] | 0 | 1 | 0
50 | 0 | 0 | 1 | 203 | 0 | ЭММ | Эксплуатация машин |  |  | 203 | 11 | 3 |  | 2 | [7 empty] | 0 | 1 | 0
50 | 0 | 0 | 1 | 231 | 0 | ЭММсНРиСП | Эксплуатация машин по ТСН-2001.16 |  |  | 231 | 12 | 3 |  | 2 | [7 empty] | 0 | 1 | 0
50 | 0 | 0 | 1 | 204 | 0 | ЗПМ | ЗП машинистов |  |  | 204 | 13 | 3 |  | 2 | [7 empty] | 0 | 1 | 0
50 | 0 | 0 | 1 | 205 | 0 | ОЗП | Основная ЗП рабочих |  |  | 205 | 14 | 3 |  | 2 | [7 empty] | 0 | 1 | 0
50 | 0 | 0 | 1 | 232 | 0 | ОЗПсНРиСП | Основная ЗП рабочих по ТСН-2001.16 |  |  | 232 | 15 | 3 |  | 2 | [7 empty] | 0 | 1 | 0
50 | 0 | 0 | 1 | 214 | 79380.17 | Строит | Строительные работы с НР и СП |  |  | 214 | 16 | 3 |  | 2 | [7 empty] | 79380.17 | 1 | 79380.17
50 | 0 | 0 | 1 | 215 | 0 | Монтаж | Монтажные работы с НР и СП |  |  | 215 | 17 | 3 |  | 2 | [7 empty] | 0 | 1 | 0
50 | 0 | 0 | 1 | 217 | 0 | Прочие | Прочие работы с НР и СП |  |  | 217 | 18 | 3 |  | 2 | [7 empty] | 0 | 1 | 0
50 | 0 | 0 | 1 | 230 | 0 | ПрочиеЗатр | Прочие затраты по ТСН-2001.16 |  |  | 230 | 19 | 3 |  | 2 | [7 empty] | 0 | 1 | 0
50 | 0 | 0 | 1 | 206 | 0 | ВозврМат | Возврат материалов |  |  | 206 | 20 | 3 |  | 2 | [7 empty] | 0 | 1 | 0
50 | 0 | 0 | 1 | 207 | 0 | ТрудСтр | Трудозатраты строителей |  |  | 207 | 21 | 3 |  | 7 | [7 empty] | 0 | 1 | 0
50 | 0 | 0 | 1 | 208 | 0 | ТрудМаш | Трудозатраты машинистов |  |  | 208 | 22 | 3 |  | 7 | [7 empty] | 0 | 1 | 0
50 | 0 | 0 | 1 | 209 | 0 | ТранспМат | Транспорт материалов |  |  | 209 | 23 | 3 |  | 2 | [7 empty] | 0 | 1 | 0
50 | 0 | 0 | 1 | 233 | 0 | Перевозка | Перевозка грузов |  |  | 233 | 24 | 3 |  | 2 | [7 empty] | 0 | 1 | 0
50 | 0 | 0 | 1 | 210 | 0 | НР | Накладные расходы |  |  | 210 | 25 | 3 |  | 2 | [7 empty] | 0 | 1 | 0
50 | 0 | 0 | 1 | 211 | 0 | СмПриб | Сметная прибыль |  |  | 211 | 26 | 3 |  | 2 | [7 empty] | 0 | 1 | 0
50 | 0 | 0 | 1 | 224 | 79380.17 | Всего | Всего с НР и СП |  |  | 224 | 27 | 3 |  | 2 | [7 empty] | 79380.17 | 1 | 79380.17
4 | 1 |  | 583 |  | Новый раздел | 12. Замена ригелей к опорам |  | 0 |  | -1 | [7 empty] | 0 |  |  | 0 | [32 empty] | *0 | [9 empty] | *0 | [10 empty] | 0 | [11 empty] | 0
52 | 1 | 4 | 572 | 0 | Новый раздел | 12. Замена ригелей к опорам | [7 empty] | 913.34 | 0 | 52.41 | 53.76 | 807.17 | 0 | 1.5238 | 0.08988 | 0 | 886.75 | 516.56 | 0 | 0 | 913.34 | 0 | 52.41 | 53.76 | 807.17 | 0 | 1.5238 | 0.08988 | 0 | 886.75 | 516.56 | 0 | 0 | 0 | 0 | 0 | 2316.65 | 2316.65 | 0 | 0 | 0 | 0 | 0 | 0 | 0 | 0 | 0 | 0 | 0 | 0 | 0 | 0 | 0 | 0 | 0 | 0 | 0 | 0 | 0 | 0 | 0 | 0 | 0 | 0 | 0 | 0 | 0 | 0 | 0 | 0 | 0 | 2316.65 | 2316.65 | 0 | 0 | 0 | 0 | 0 | 0 | 0 | 0 | 0 | 0 | 0 | 0 | 0 | 0 | 0 | 0 | 0 | 0 | 0 | 0 | 0 | 0 | 0 | 0 | 0 | 0 | 0 | 0 | 0 | 0 | 0 | 0 | 0 | 0 | 0 | 0 | 0 | 0 | 0 | 0 | 0 | 0 | 0 | 0 | 0 | 0 | 0 | 0 | 0 | 0 | 0 | 0 | 0 | 0 | 0 | 0 | 0 | 0 | 0 | 0 | 0 | 0 | 0 | 0 | 0 | 0 | 0 | 0 | 0 | 0 | 0 | 0 | 0 | 0 | 0 | 0 | 0 | 0 | 0 | 0 | 0 | 0 | 0 | 0 | 0 | 0 | 0 | 0 | 0 | 0 | 0 | 0 | 0 | 0 | 0 | 0 | 0 | 0 | 0 | 0 | 0 | 0 | 0 | 0 | 0 | 0 | 0 | 0 | 0 | 0 | 0 | 0 | 0 | 0 | 0 | 0 | 0 | 0 | 0 | 0 | 0 | 0 | 0 | 0 | 0 | 0
17 | 1 | 1747 | 1747 | 159 | 33-04-006-01 | Установка на стойки и приставки опор ВЛ 0,38-10 кВ ригелей: деревянных (Применительно к демонтажу ригелей) | ШТ | 1 | 0 | 1 |  |  |  | 202.24 | 0 | 11.75 | 12.06 | 178.43 | 0 | 0.336 | 0.02016 | 0 | 196.2 | 114.29 |  | 353029544 | 188.0643 | 0 | 9.6349 | 12.0553 | 178.4294 | 0 | 0.336 | 0.02016 | 0 | 300.1976 | 2.4006 | 14.3376 | 17.9394 | 265.52 | 0 | 0.5 | 0.03 | 0 | 103 | 60 | 1 | 1 |  |  | 1 | 1 | 1 | 1 |  |  |  |  | 0 | 1 | И13_ГЭСН-2022 доп.11, 33-04-006-01, приказ Минстроя России от 09.08.2024 г. № 524/пр |  |  | 33001 | 0 |  | 0 | 2 | 0 | 1 | 1 | 1 | 1 | 1 | 1 |  | 103 | 60 |  |  |  | 0 | 0 | 0 | [5 empty] | 0 | Поправка: 571/пр_2022_п.83_т.2_стр.1_стб.3 Наименование: Разборка и (или) демонтаж строительных конструкций, систем и сетей инженерно-технического обеспечения, в том числе их элементов: сборных бетонных и железобетонных строительных конструкций | 0 | 202.24 | 97826.77 | 583.06 | 597.98 | 531.04 | 0 | 0.336 | 0.02016 | 0 | 196.2047 | 114.294 |  |  |  | *0 | *0,8)*0,84 | *0,8)*0,84 | *0,8)*0,84 |  | *0,8)*0,84 | *0,8)*0,84 |  |  |  | 0 | 0 | 1 | 1 |  |  |  | 1013 | ШТ | ШТ | 1 | [6 empty] | 342529115 | 2 | Общестроительные работы | 27 | Линии электропередачи | 1 | 33001 | Линии электропередачи | ФЕР-33 |  | Поправка: 571/пр_2022_п.83_т.2_стр.1_стб.3 |  | 131072 | 0 | 0 | 0 | 0 | 0 | 0.5 | 0.03 | 0 | [17 empty] | 0 | 0 | 0 |  |  |  |  | 103 | 60 |  |  |  |  | 1 |  | 1938846403 | 2 | 1 | -2 | 0 | 0 | 0 | 512.73 | 512.73 | 0 | 0 |  | 0 | 3 | 0 |  | 0 | 1 | 0 | 0 | 0 | 0 |  | Пр/812-027.0-1 | Пр/774-027.0 | Линии электропередачи | Линии электропередачи | 0 | 0
17 | 1 | 1753 | 1753 | 160 | 33-04-006-01 | Установка на стойки и приставки опор ВЛ 0,38-10 кВ ригелей: деревянных | ШТ | 1 | 0 | 1 |  |  |  | 252.8 | 0 | 14.69 | 15.07 | 223.04 | 0 | 0.42 | 0.0252 | 0 | 245.25 | 142.87 |  | 353029544 | 235.0804 | 0 | 12.0436 | 15.0691 | 223.0368 | 0 | 0.42 | 0.0252 | 0 | 300.1976 | 2.4006 | 14.3376 | 17.9394 | 265.52 | 0 | 0.5 | 0.03 | 0 | 103 | 60 | 1 | 1 |  |  | 1 | 1 | 1 | 1 |  |  |  |  | 0 | 1 | И13_ГЭСН-2022 доп.11, 33-04-006-01, приказ Минстроя России от 09.08.2024 г. № 524/пр |  |  | 33001 | 0 |  | 0 | 2 | 0 | 1 | 1 | 1 | 1 | 1 | 1 |  | 103 | 60 |  |  |  | 0 | 0 | 0 | [5 empty] | 0 |  | 0 | 252.8 | 97826.77 | 583.06 | 597.98 | 531.04 | 0 | 0.42 | 0.0252 | 0 | 245.2533 | 142.866 |  |  |  | )*0 | *0,84 | *0,84 | *0,84 |  | *0,84 | *0,84 |  |  |  | 0 | 0 | 1 | 1 |  |  |  | 1013 | ШТ | ШТ | 1 | [6 empty] | 342529115 | 2 | Общестроительные работы | 27 | Линии электропередачи | 1 | 33001 | Линии электропередачи | ФЕР-33 |  |  |  | 131072 | 0 | 0 | 0 | 0 | 0 | 0.5 | 0.03 | 0 | [17 empty] | 0 | 0 | 0 |  |  |  |  | 103 | 60 |  |  |  |  | 1 |  | 1616412281 | 2 | 1 | -2 | 0 | 0 | 0 | 640.92 | 640.92 | 0 | 0 |  | 0 | 3 | 0 |  | 0 | 1 | 0 | 0 | 0 | 0 |  | Пр/812-027.0-1 | Пр/774-027.0 | Линии электропередачи | Линии электропередачи | 0 | 0
17 | 1 | 1761 | 1761 | 161 | 33-04-006-02 | Установка на стойки и приставки опор ВЛ 0,38-10 кВ ригелей: железобетонных (Применительно к демонтажу ригелей) | ШТ | 1 | 0 | 1 |  |  |  | 122.04 | 0 | 7.84 | 8.04 | 106.16 | 0 | 0.2016 | 0.01344 | 0 | 117.63 | 68.52 |  | 353029544 | 112.5818 | 0 | 6.4232 | 8.0369 | 106.1585 | 0 | 0.2016 | 0.01344 | 0 | 185.9844 | 6.4924 | 9.5584 | 11.9596 | 157.974 | 0 | 0.3 | 0.02 | 0 | 103 | 60 | 1 | 1 |  |  | 1 | 1 | 1 | 1 |  |  |  |  | 0 | 1 | И13_ГЭСН-2022 доп.11, 33-04-006-02, приказ Минстроя России от 09.08.2024 г. № 524/пр |  |  | 33001 | 0 |  | 0 | 2 | 0 | 1 | 1 | 1 | 1 | 1 | 1 |  | 103 | 60 |  |  |  | 0 | 0 | 0 | [5 empty] | 0 | Поправка: 571/пр_2022_п.83_т.2_стр.1_стб.3 Наименование: Разборка и (или) демонтаж строительных конструкций, систем и сетей инженерно-технического обеспечения, в том числе их элементов: сборных бетонных и железобетонных строительных конструкций | 0 | 122.04 | 147746.05 | 583.06 | 597.98 | 526.58 | 0 | 0.2016 | 0.01344 | 0 | 117.626 | 68.52 |  |  |  | *0 | *0,8)*0,84 | *0,8)*0,84 | *0,8)*0,84 |  | *0,8)*0,84 | *0,8)*0,84 |  |  |  | 0 | 0 | 1 | 1 |  |  |  | 1013 | ШТ | ШТ | 1 | [6 empty] | 342529115 | 2 | Общестроительные работы | 27 | Линии электропередачи | 1 | 33001 | Линии электропередачи | ФЕР-33 |  | Поправка: 571/пр_2022_п.83_т.2_стр.1_стб.3 |  | 131072 | 0 | 0 | 0 | 0 | 0 | 0.3 | 0.02 | 0 | [17 empty] | 0 | 0 | 0 |  |  |  |  | 103 | 60 |  |  |  |  | 1 |  | 628825697 | 2 | 1 | -2 | 0 | 0 | 0 | 308.19 | 308.19 | 0 | 0 |  | 0 | 3 | 0 |  | 0 | 1 | 0 | 0 | 0 | 0 |  | Пр/812-027.0-1 | Пр/774-027.0 | Линии электропередачи | Линии электропередачи | 0 | 0
17 | 1 | 1769 | 1769 | 162 | 33-04-006-02 | Установка на стойки и приставки опор ВЛ 0,38-10 кВ ригелей: железобетонных | ШТ | 1 | 0 | 1 |  |  |  | 152.55 | 0 | 9.8 | 10.05 | 132.7 | 0 | 0.252 | 0.0168 | 0 | 147.03 | 85.65 |  | 353029544 | 140.7272 | 0 | 8.0291 | 10.0461 | 132.6982 | 0 | 0.252 | 0.0168 | 0 | 185.9844 | 6.4924 | 9.5584 | 11.9596 | 157.974 | 0 | 0.3 | 0.02 | 0 | 103 | 60 | 1 | 1 |  |  | 1 | 1 | 1 | 1 |  |  |  |  | 0 | 1 | И13_ГЭСН-2022 доп.11, 33-04-006-02, приказ Минстроя России от 09.08.2024 г. № 524/пр |  |  | 33001 | 0 |  | 0 | 2 | 0 | 1 | 1 | 1 | 1 | 1 | 1 |  | 103 | 60 |  |  |  | 0 | 0 | 0 | [5 empty] | 0 |  | 0 | 152.55 | 147746.05 | 583.06 | 597.98 | 526.58 | 0 | 0.252 | 0.0168 | 0 | 147.0325 | 85.65 |  |  |  | )*0 | *0,84 | *0,84 | *0,84 |  | *0,84 | *0,84 |  |  |  | 0 | 0 | 1 | 1 |  |  |  | 1013 | ШТ | ШТ | 1 | [6 empty] | 342529115 | 2 | Общестроительные работы | 27 | Линии электропередачи | 1 | 33001 | Линии электропередачи | ФЕР-33 |  |  |  | 131072 | 0 | 0 | 0 | 0 | 0 | 0.3 | 0.02 | 0 | [17 empty] | 0 | 0 | 0 |  |  |  |  | 103 | 60 |  |  |  |  | 1 |  | 1259841007 | 2 | 1 | -2 | 0 | 0 | 0 | 385.23 | 385.23 | 0 | 0 |  | 0 | 3 | 0 |  | 0 | 1 | 0 | 0 | 0 | 0 |  | Пр/812-027.0-1 | Пр/774-027.0 | Линии электропередачи | Линии электропередачи | 0 | 0
17 | 1 | 1775 | 1775 | 163 | 33-04-006-03 | Установка на стойки и приставки опор ВЛ 0,38-10 кВ ригелей: стальных (Применительно к демонтажу ригелей) | ШТ | 1 | 0 | 1 |  |  |  | 75.65 | 0 | 3.43 | 3.52 | 68.7 | 0 | 0.12936 | 0.00588 | 0 | 74.39 | 43.33 |  | 353029544 | 71.5055 | 0 | 2.8102 | 3.5161 | 68.6953 | 0 | 0.12936 | 0.00588 | 0 | 129.9884 | 2.4006 | 4.7792 | 5.9798 | 116.8288 | 0 | 0.22 | 0.01 | 0 | 103 | 60 | 1 | 1 |  |  | 1 | 1 | 1 | 1 |  |  |  |  | 0 | 1 | И13_ГЭСН-2022 доп.11, 33-04-006-03, приказ Минстроя России от 09.08.2024 г. № 524/пр |  |  | 33001 | 0 |  | 0 | 2 | 0 | 1 | 1 | 1 | 1 | 1 | 1 |  | 103 | 60 |  |  |  | 0 | 0 | 0 | [5 empty] | 0 | Поправка: 571/пр_2022_п.83_т.2_стр.4_стб.3 Наименование: Разборка и (или) демонтаж строительных конструкций, систем и сетей инженерно-технического обеспечения, в том числе их элементов: металлических, металлокомпозитных, композитных конструкций | 0 | 75.65 | 97826.77 | 583.06 | 597.98 | 531.04 | 0 | 0.12936 | 0.00588 | 0 | 74.3866 | 43.332 |  |  |  | *0 | *0,7)*0,84 | *0,7)*0,84 | *0,7)*0,84 |  | *0,7)*0,84 | *0,7)*0,84 |  |  |  | 0 | 0 | 1 | 1 |  |  |  | 1013 | ШТ | ШТ | 1 | [6 empty] | 342529115 | 2 | Общестроительные работы | 27 | Линии электропередачи | 1 | 33001 | Линии электропередачи | ФЕР-33 |  | Поправка: 571/пр_2022_п.83_т.2_стр.4_стб.3 |  | 131072 | 0 | 0 | 0 | 0 | 0 | 0.22 | 0.01 | 0 | [17 empty] | 0 | 0 | 0 |  |  |  |  | 103 | 60 |  |  |  |  | 1 |  | -1851407411 | 2 | 1 | -2 | 0 | 0 | 0 | 193.37 | 193.37 | 0 | 0 |  | 0 | 3 | 0 |  | 0 | 1 | 0 | 0 | 0 | 0 |  | Пр/812-027.0-1 | Пр/774-027.0 | Линии электропередачи | Линии электропередачи | 0 | 0
17 | 1 | 1781 | 1781 | 164 | 33-04-006-03 | Установка на стойки и приставки опор ВЛ 0,38-10 кВ ригелей: стальных | ШТ | 1 | 0 | 1 |  |  |  | 108.06 | 0 | 4.9 | 5.02 | 98.14 | 0 | 0.1848 | 0.0084 | 0 | 106.25 | 61.9 |  | 353029544 | 102.1507 | 0 | 4.0145 | 5.023 | 98.1362 | 0 | 0.1848 | 0.0084 | 0 | 129.9884 | 2.4006 | 4.7792 | 5.9798 | 116.8288 | 0 | 0.22 | 0.01 | 0 | 103 | 60 | 1 | 1 |  |  | 1 | 1 | 1 | 1 |  |  |  |  | 0 | 1 | И13_ГЭСН-2022 доп.11, 33-04-006-03, приказ Минстроя России от 09.08.2024 г. № 524/пр |  |  | 33001 | 0 |  | 0 | 2 | 0 | 1 | 1 | 1 | 1 | 1 | 1 |  | 103 | 60 |  |  |  | 0 | 0 | 0 | [5 empty] | 0 |  | 0 | 108.06 | 97826.77 | 583.06 | 597.98 | 531.04 | 0 | 0.1848 | 0.0084 | 0 | 106.2548 | 61.896 |  |  |  | )*0 | *0,84 | *0,84 | *0,84 |  | *0,84 | *0,84 |  |  |  | 0 | 0 | 1 | 1 |  |  |  | 1013 | ШТ | ШТ | 1 | [6 empty] | 342529115 | 2 | Общестроительные работы | 27 | Линии электропередачи | 1 | 33001 | Линии электропередачи | ФЕР-33 |  |  |  | 131072 | 0 | 0 | 0 | 0 | 0 | 0.22 | 0.01 | 0 | [17 empty] | 0 | 0 | 0 |  |  |  |  | 103 | 60 |  |  |  |  | 1 |  | 1586478105 | 2 | 1 | -2 | 0 | 0 | 0 | 276.21 | 276.21 | 0 | 0 |  | 0 | 3 | 0 |  | 0 | 1 | 0 | 0 | 0 | 0 |  | Пр/812-027.0-1 | Пр/774-027.0 | Линии электропередачи | Линии электропередачи | 0 | 0
51 | 1 | 4 | 572 |  | Новый раздел | 12. Замена ригелей к опорам | 0 | [6 empty] | 913.34 | 0 | 52.41 | 53.76 | 807.17 | 0 | 1.5238 | 0.08988 | 0 | 886.75 | 516.56 |  |  | 913.34 | 0 | 52.41 | 53.76 | 807.17 | 0 | 1.5238 | 0.08988 | 0 | 886.75 | 516.56 |  |  | 0 | 0 | 0 | 2316.65 | 2316.65 | 0 | 0 | 0 | 0 | 0 | 0 | 0 | 0 | 0 | 0 | 0 | [19 empty] | 0 | 0 | 0 | 2316.65 | 2316.65 | 0 | 0 | 0 | 0 | 0 | 0 | 0 | 0 | 0 | 0 | 0 | [114 empty] | 0
50 | 0 | 0 | 1 | 201 | 913.34 | ПЗ | Прямые затраты |  |  | 201 | 1 | 3 |  | 2 | [7 empty] | 913.34 | 1 | 913.34
50 | 0 | 0 | 1 | 202 | 0 | СтМатОб | Стоимость материальных ресурсов (всего) |  |  | 202 | 2 | 3 |  | 2 | [7 empty] | 0 | 1 | 0
50 | 0 | 0 | 1 | 222 | 0 | СтМатОбЗак | Стоимость материалов и оборудования заказчика |  |  | 222 | 3 | 3 |  | 2 | [7 empty] | 0 | 1 | 0
50 | 0 | 0 | 1 | 225 | 0 | СтМатОбПод | Стоимость материалов и оборудования подрядчика |  |  | 225 | 4 | 3 |  | 2 | [7 empty] | 0 | 1 | 0
50 | 0 | 0 | 1 | 226 | 0 | СтМат | Стоимость материалов (всего) |  |  | 226 | 5 | 3 |  | 2 | [7 empty] | 0 | 1 | 0
50 | 0 | 0 | 1 | 227 | 0 | СтМатЗак | Стоимость материалов заказчика |  |  | 227 | 6 | 3 |  | 2 | [7 empty] | 0 | 1 | 0
50 | 0 | 0 | 1 | 228 | 0 | СтМатПод | Стоимость материалов подрядчика |  |  | 228 | 7 | 3 |  | 2 | [7 empty] | 0 | 1 | 0
50 | 0 | 0 | 1 | 216 | 0 | Оборуд | Стоимость оборудования (всего) |  |  | 216 | 8 | 3 |  | 2 | [7 empty] | 0 | 1 | 0
50 | 0 | 0 | 1 | 223 | 0 | ОборудЗак | Стоимость оборудования заказчика |  |  | 223 | 9 | 3 |  | 2 | [7 empty] | 0 | 1 | 0
50 | 0 | 0 | 1 | 229 | 0 | ОборудПод | Стоимость оборудования подрядчика |  |  | 229 | 10 | 3 |  | 2 | [7 empty] | 0 | 1 | 0
50 | 0 | 0 | 1 | 203 | 52.41 | ЭММ | Эксплуатация машин |  |  | 203 | 11 | 3 |  | 2 | [7 empty] | 52.41 | 1 | 52.41
50 | 0 | 0 | 1 | 231 | 0 | ЭММсНРиСП | Эксплуатация машин по ТСН-2001.16 |  |  | 231 | 12 | 3 |  | 2 | [7 empty] | 0 | 1 | 0
50 | 0 | 0 | 1 | 204 | 53.76 | ЗПМ | ЗП машинистов |  |  | 204 | 13 | 3 |  | 2 | [7 empty] | 53.76 | 1 | 53.76
50 | 0 | 0 | 1 | 205 | 807.17 | ОЗП | Основная ЗП рабочих |  |  | 205 | 14 | 3 |  | 2 | [7 empty] | 807.17 | 1 | 807.17
50 | 0 | 0 | 1 | 232 | 0 | ОЗПсНРиСП | Основная ЗП рабочих по ТСН-2001.16 |  |  | 232 | 15 | 3 |  | 2 | [7 empty] | 0 | 1 | 0
50 | 0 | 0 | 1 | 214 | 2316.65 | Строит | Строительные работы с НР и СП |  |  | 214 | 16 | 3 |  | 2 | [7 empty] | 2316.65 | 1 | 2316.65
50 | 0 | 0 | 1 | 215 | 0 | Монтаж | Монтажные работы с НР и СП |  |  | 215 | 17 | 3 |  | 2 | [7 empty] | 0 | 1 | 0
50 | 0 | 0 | 1 | 217 | 0 | Прочие | Прочие работы с НР и СП |  |  | 217 | 18 | 3 |  | 2 | [7 empty] | 0 | 1 | 0
50 | 0 | 0 | 1 | 230 | 0 | ПрочиеЗатр | Прочие затраты по ТСН-2001.16 |  |  | 230 | 19 | 3 |  | 2 | [7 empty] | 0 | 1 | 0
50 | 0 | 0 | 1 | 206 | 0 | ВозврМат | Возврат материалов |  |  | 206 | 20 | 3 |  | 2 | [7 empty] | 0 | 1 | 0
50 | 0 | 0 | 1 | 207 | 1.5238 | ТрудСтр | Трудозатраты строителей |  |  | 207 | 21 | 3 |  | 7 | [7 empty] | 1.5238 | 1 | 1.5238
50 | 0 | 0 | 1 | 208 | 0.08988 | ТрудМаш | Трудозатраты машинистов |  |  | 208 | 22 | 3 |  | 7 | [7 empty] | 0.08988 | 1 | 0.08988
50 | 0 | 0 | 1 | 209 | 0 | ТранспМат | Транспорт материалов |  |  | 209 | 23 | 3 |  | 2 | [7 empty] | 0 | 1 | 0
50 | 0 | 0 | 1 | 233 | 0 | Перевозка | Перевозка грузов |  |  | 233 | 24 | 3 |  | 2 | [7 empty] | 0 | 1 | 0
50 | 0 | 0 | 1 | 210 | 886.75 | НР | Накладные расходы |  |  | 210 | 25 | 3 |  | 2 | [7 empty] | 886.75 | 1 | 886.75
50 | 0 | 0 | 1 | 211 | 516.56 | СмПриб | Сметная прибыль |  |  | 211 | 26 | 3 |  | 2 | [7 empty] | 516.56 | 1 | 516.56
50 | 0 | 0 | 1 | 224 | 2316.65 | Всего | Всего с НР и СП |  |  | 224 | 27 | 3 |  | 2 | [7 empty] | 2316.65 | 1 | 2316.65
4 | 1 |  | 622 |  | Новый раздел | 13. Земляные работы |  | 0 |  | -1 | [7 empty] | 0 |  |  | 0 | [32 empty] | *0 | [9 empty] | *0 | [10 empty] | 0 | [11 empty] | 0
52 | 1 | 4 | 613 | 0 | Новый раздел | 13. Земляные работы | [7 empty] | 1028.71 | 0 | 31.29 | 19.12 | 978.3 | 0 | 2.042 | 0.027359 | 0 | 888.36 | 400.26 | 0 | 0 | 1028.71 | 0 | 31.29 | 19.12 | 978.3 | 0 | 2.042 | 0.027359 | 0 | 888.36 | 400.26 | 0 | 0 | 0 | 0 | 0 | 2317.33 | 2317.33 | 0 | 0 | 0 | 0 | 0 | 0 | 0 | 0 | 0 | 0 | 0 | 0 | 0 | 0 | 0 | 0 | 0 | 0 | 0 | 0 | 0 | 0 | 0 | 0 | 0 | 0 | 0 | 0 | 0 | 0 | 0 | 0 | 0 | 2317.33 | 2317.33 | 0 | 0 | 0 | 0 | 0 | 0 | 0 | 0 | 0 | 0 | 0 | 0 | 0 | 0 | 0 | 0 | 0 | 0 | 0 | 0 | 0 | 0 | 0 | 0 | 0 | 0 | 0 | 0 | 0 | 0 | 0 | 0 | 0 | 0 | 0 | 0 | 0 | 0 | 0 | 0 | 0 | 0 | 0 | 0 | 0 | 0 | 0 | 0 | 0 | 0 | 0 | 0 | 0 | 0 | 0 | 0 | 0 | 0 | 0 | 0 | 0 | 0 | 0 | 0 | 0 | 0 | 0 | 0 | 0 | 0 | 0 | 0 | 0 | 0 | 0 | 0 | 0 | 0 | 0 | 0 | 0 | 0 | 0 | 0 | 0 | 0 | 0 | 0 | 0 | 0 | 0 | 0 | 0 | 0 | 0 | 0 | 0 | 0 | 0 | 0 | 0 | 0 | 0 | 0 | 0 | 0 | 0 | 0 | 0 | 0 | 0 | 0 | 0 | 0 | 0 | 0 | 0 | 0 | 0 | 0 | 0 | 0 | 0 | 0 | 0 | 0
17 | 1 | 1782 | 1782 | 165 | 01-02-057-02 | Разработка грунта вручную в траншеях глубиной до 2 м без креплений с откосами, группа грунтов: 2 | 100 м3 | 0.01 | 0 | 0.01 |  |  |  | 629.22 | 0 | 0 | 0 | 629.22 | 0 | 1.2936 | 0 | 0 | 560.01 | 251.69 |  | 353029544 | 62921.9976 | 0 | 0 | 0 | 62921.9976 | 0 | 129.36 | 0 | 0 | 74907.14 | 0 | 0 | 0 | 74907.14 | 0 | 154 | 0 | 0 | 89 | 40 | 1 | 1 |  |  | 1 | 1 | 1 | 1 |  |  |  |  | 0 | 1 | И13_ГЭСН-2022, 01-02-057-02, приказ Минстроя России от 18.05.2022 г. № 378/пр |  |  | 1003 | 0 |  | 0 | 2 | 0 | 1 | 1 | 1 | 1 | 1 | 1 |  | 89 | 40 |  |  |  | 0 | 0 | 0 | [5 empty] | 0 |  | 0 | 629.22 | 0 | 0 | 0 | 486.41 | 0 | 129.36 | 0 | 0 | 560.0058 | 251.688 |  |  |  | )*0 | *0,84 | *0,84 | *0,84 |  | *0,84 | *0,84 |  |  |  | 0 | 0 | 1 | 1 |  |  |  | 1007 | 100 м3 | 100 м3 | 100 | [6 empty] | 342529037 | 2 | Общестроительные работы | 1 | Земляные работы | 1 | 1003 | Земляные работы, выполняемые: ручным способом | ФЕР-01 |  |  |  | 131072 | 0 | 0 | 0 | 0 | 0 | 154 | 0 | 0 | [17 empty] | 0 | 0 | 0 |  |  |  |  | 89 | 40 |  |  |  |  | 1 |  | -1405468053 | 2 | 1 | -2 | 0 | 0 | 0 | 1440.92 | 1440.92 | 0 | 0 |  | 0 | 3 | 0 |  | 0 | 1 | 0 | 0 | 0 | 0 |  | Пр/812-001.2-1 | Пр/774-001.2 | Земляные работы, выполняемые: ручным способом | Земляные работы, выполняемые: ручным способом | 0 | 0
17 | 1 | 1785 | 1785 | 166 | 01-01-010-38 | Разработка грунта в отвал экскаваторами, вместимость ковша 0,4 (0,3-0,45) м3, группа грунтов: 2 | 1000 м3 | 0.001 | 0 | 0.001 |  |  |  | 47.45 | 0 | 28.07 | 16.97 | 2.41 | 0 | 0.004956 | 0.024688 | 0 | 17.83 | 8.91 |  | 353029544 | 25805.6052 | 0 | 23394.9573 | 16966.0593 | 2410.648 | 0 | 4.956 | 24.6876 | 0 | 50918.6483 | 0 | 27851.1396 | 20197.6897 | 2869.819 | 0 | 5.9 | 29.39 | 0 | 92 | 46 | 1 | 1 |  |  | 1 | 1 | 1 | 1 |  |  |  |  | 0 | 1 | И13_ГЭСН-2022, 01-01-010-38, приказ Минстроя России от 18.05.2022 г. № 378/пр |  |  | 1001 | 0 |  | 0 | 2 | 0 | 1 | 1 | 1 | 1 | 1 | 1 |  | 92 | 46 |  |  |  | 0 | 0 | 0 | [5 empty] | 0 |  | 0 | 47.45 | 0 | 1137.17 | 687.23 | 486.41 | 0 | 4.956 | 24.6876 | 0 | 17.8296 | 8.9148 |  |  |  | *0 | *0,84 | *0,84 | *0,84 |  | *0,84 | *0,84 |  |  |  | 0 | 0 | 1 | 1 |  |  |  | 1007 | 1000 м3 | 1000 м3 | 1000 | [6 empty] | 342529035 | 2 | Общестроительные работы | 1 | Земляные работы | 1 | 1001 | Земляные работы, выполняемые: механизированным способом | ФЕР-01 |  |  |  | 131072 | 0 | 0 | 0 | 0 | 0 | 5.9 | 29.39 | 0 | [17 empty] | 0 | 0 | 0 |  |  |  |  | 92 | 46 |  |  |  |  | 1 |  | 1342896124 | 2 | 1 | -2 | 0 | 0 | 0 | 74.19 | 74.19 | 0 | 0 |  | 0 | 3 | 0 |  | 0 | 1 | 0 | 0 | 0 | 0 |  | Пр/812-001.1-1 | Пр/774-001.1 | Земляные работы, выполняемые: механизированным способом | Земляные работы, выполняемые: механизированным способом | 0 | 0
17 | 1 | 1786 | 1786 | 167 | 01-02-061-01 | Засыпка вручную траншей, пазух котлованов и ям, группа грунтов: 1 | 100 м3 | 0.01 | 0 | 0.01 |  |  |  | 346.67 | 0 | 0 | 0 | 346.67 | 0 | 0.7434 | 0 | 0 | 308.54 | 138.67 |  | 353029544 | 34666.9722 | 0 | 0 | 0 | 34666.9722 | 0 | 74.34 | 0 | 0 | 41270.205 | 0 | 0 | 0 | 41270.205 | 0 | 88.5 | 0 | 0 | 89 | 40 | 1 | 1 |  |  | 1 | 1 | 1 | 1 |  |  |  |  | 0 | 1 | И13_ГЭСН-2022, 01-02-061-01, приказ Минстроя России от 18.05.2022 г. № 378/пр |  |  | 1003 | 0 |  | 0 | 2 | 0 | 1 | 1 | 1 | 1 | 1 | 1 |  | 89 | 40 |  |  |  | 0 | 0 | 0 | [5 empty] | 0 |  | 0 | 346.67 | 0 | 0 | 0 | 466.33 | 0 | 74.34 | 0 | 0 | 308.5363 | 138.668 |  |  |  | )*0 | *0,84 | *0,84 | *0,84 |  | *0,84 | *0,84 |  |  |  | 0 | 0 | 1 | 1 |  |  |  | 1007 | 100 м3 | 100 м3 | 100 | [6 empty] | 342529037 | 2 | Общестроительные работы | 1 | Земляные работы | 1 | 1003 | Земляные работы, выполняемые: ручным способом | ФЕР-01 |  |  |  | 131072 | 0 | 0 | 0 | 0 | 0 | 88.5 | 0 | 0 | [17 empty] | 0 | 0 | 0 |  |  |  |  | 89 | 40 |  |  |  |  | 1 |  | 1560302749 | 2 | 1 | -2 | 0 | 0 | 0 | 793.88 | 793.88 | 0 | 0 |  | 0 | 3 | 0 |  | 0 | 1 | 0 | 0 | 0 | 0 |  | Пр/812-001.2-1 | Пр/774-001.2 | Земляные работы, выполняемые: ручным способом | Земляные работы, выполняемые: ручным способом | 0 | 0
17 | 1 | 1788 | 1788 | 168 | 01-01-033-04 | Засыпка траншей и котлованов с перемещением грунта до 5 м бульдозерами мощностью: 79 кВт (108 л.с.), группа грунтов 1 | 1000 м3 | 0.001 | 0 | 0.001 |  |  |  | 5.37 | 0 | 3.22 | 2.15 | 0 | 0 | 0 | 0.0026712 | 0 | 1.98 | 0.99 |  | 353029544 | 2370.7968 | 0 | 2370.7968 | 2145.6414 | 0 | 0 | 0 | 2.6712 | 0 | 5376.7122 | 0 | 2822.3772 | 2554.335 | 0 | 0 | 0 | 3.18 | 0 | 92 | 46 | 1 | 1 |  |  | 1 | 1 | 1 | 1 |  |  |  |  | 0 | 1 | И13_ГЭСН-2022, 01-01-033-04, приказ Минстроя России от 18.05.2022 г. № 378/пр |  |  | 1001 | 0 |  | 0 | 2 | 0 | 1 | 1 | 1 | 1 | 1 | 1 |  | 92 | 46 |  |  |  | 0 | 0 | 0 | [5 empty] | 0 |  | 0 | 5.37 | 0 | 1207.05 | 803.25 | 0 | 0 | 0 | 2.6712 | 0 | 1.978 | 0.989 |  |  |  | )*0 | *0,84 | *0,84 | *0,84 |  | *0,84 | *0,84 |  |  |  | 0 | 0 | 1 | 1 |  |  |  | 1007 | 1000 м3 | 1000 м3 | 1000 | [6 empty] | 342529035 | 2 | Общестроительные работы | 1 | Земляные работы | 1 | 1001 | Земляные работы, выполняемые: механизированным способом | ФЕР-01 |  |  |  | 131072 | 0 | 0 | 0 | 0 | 0 | 0 | 3.18 | 0 | [17 empty] | 0 | 0 | 0 |  |  |  |  | 92 | 46 |  |  |  |  | 1 |  | 1214960204 | 2 | 1 | -2 | 0 | 0 | 0 | 8.34 | 8.34 | 0 | 0 |  | 0 | 3 | 0 |  | 0 | 1 | 0 | 0 | 0 | 0 |  | Пр/812-001.1-1 | Пр/774-001.1 | Земляные работы, выполняемые: механизированным способом | Земляные работы, выполняемые: механизированным способом | 0 | 0
51 | 1 | 4 | 613 |  | Новый раздел | 13. Земляные работы | 0 | [6 empty] | 1028.71 | 0 | 31.29 | 19.12 | 978.3 | 0 | 2.042 | 0.027359 | 0 | 888.36 | 400.26 |  |  | 1028.71 | 0 | 31.29 | 19.12 | 978.3 | 0 | 2.042 | 0.027359 | 0 | 888.36 | 400.26 |  |  | 0 | 0 | 0 | 2317.33 | 2317.33 | 0 | 0 | 0 | 0 | 0 | 0 | 0 | 0 | 0 | 0 | 0 | [19 empty] | 0 | 0 | 0 | 2317.33 | 2317.33 | 0 | 0 | 0 | 0 | 0 | 0 | 0 | 0 | 0 | 0 | 0 | [114 empty] | 0
50 | 0 | 0 | 1 | 201 | 1028.71 | ПЗ | Прямые затраты |  |  | 201 | 1 | 3 |  | 2 | [7 empty] | 1028.71 | 1 | 1028.71
50 | 0 | 0 | 1 | 202 | 0 | СтМатОб | Стоимость материальных ресурсов (всего) |  |  | 202 | 2 | 3 |  | 2 | [7 empty] | 0 | 1 | 0
50 | 0 | 0 | 1 | 222 | 0 | СтМатОбЗак | Стоимость материалов и оборудования заказчика |  |  | 222 | 3 | 3 |  | 2 | [7 empty] | 0 | 1 | 0
50 | 0 | 0 | 1 | 225 | 0 | СтМатОбПод | Стоимость материалов и оборудования подрядчика |  |  | 225 | 4 | 3 |  | 2 | [7 empty] | 0 | 1 | 0
50 | 0 | 0 | 1 | 226 | 0 | СтМат | Стоимость материалов (всего) |  |  | 226 | 5 | 3 |  | 2 | [7 empty] | 0 | 1 | 0
50 | 0 | 0 | 1 | 227 | 0 | СтМатЗак | Стоимость материалов заказчика |  |  | 227 | 6 | 3 |  | 2 | [7 empty] | 0 | 1 | 0
50 | 0 | 0 | 1 | 228 | 0 | СтМатПод | Стоимость материалов подрядчика |  |  | 228 | 7 | 3 |  | 2 | [7 empty] | 0 | 1 | 0
50 | 0 | 0 | 1 | 216 | 0 | Оборуд | Стоимость оборудования (всего) |  |  | 216 | 8 | 3 |  | 2 | [7 empty] | 0 | 1 | 0
50 | 0 | 0 | 1 | 223 | 0 | ОборудЗак | Стоимость оборудования заказчика |  |  | 223 | 9 | 3 |  | 2 | [7 empty] | 0 | 1 | 0
50 | 0 | 0 | 1 | 229 | 0 | ОборудПод | Стоимость оборудования подрядчика |  |  | 229 | 10 | 3 |  | 2 | [7 empty] | 0 | 1 | 0
50 | 0 | 0 | 1 | 203 | 31.29 | ЭММ | Эксплуатация машин |  |  | 203 | 11 | 3 |  | 2 | [7 empty] | 31.29 | 1 | 31.29
50 | 0 | 0 | 1 | 231 | 0 | ЭММсНРиСП | Эксплуатация машин по ТСН-2001.16 |  |  | 231 | 12 | 3 |  | 2 | [7 empty] | 0 | 1 | 0
50 | 0 | 0 | 1 | 204 | 19.12 | ЗПМ | ЗП машинистов |  |  | 204 | 13 | 3 |  | 2 | [7 empty] | 19.12 | 1 | 19.12
50 | 0 | 0 | 1 | 205 | 978.3 | ОЗП | Основная ЗП рабочих |  |  | 205 | 14 | 3 |  | 2 | [7 empty] | 978.3 | 1 | 978.3
50 | 0 | 0 | 1 | 232 | 0 | ОЗПсНРиСП | Основная ЗП рабочих по ТСН-2001.16 |  |  | 232 | 15 | 3 |  | 2 | [7 empty] | 0 | 1 | 0
50 | 0 | 0 | 1 | 214 | 2317.33 | Строит | Строительные работы с НР и СП |  |  | 214 | 16 | 3 |  | 2 | [7 empty] | 2317.33 | 1 | 2317.33
50 | 0 | 0 | 1 | 215 | 0 | Монтаж | Монтажные работы с НР и СП |  |  | 215 | 17 | 3 |  | 2 | [7 empty] | 0 | 1 | 0
50 | 0 | 0 | 1 | 217 | 0 | Прочие | Прочие работы с НР и СП |  |  | 217 | 18 | 3 |  | 2 | [7 empty] | 0 | 1 | 0
50 | 0 | 0 | 1 | 230 | 0 | ПрочиеЗатр | Прочие затраты по ТСН-2001.16 |  |  | 230 | 19 | 3 |  | 2 | [7 empty] | 0 | 1 | 0
50 | 0 | 0 | 1 | 206 | 0 | ВозврМат | Возврат материалов |  |  | 206 | 20 | 3 |  | 2 | [7 empty] | 0 | 1 | 0
50 | 0 | 0 | 1 | 207 | 2.042 | ТрудСтр | Трудозатраты строителей |  |  | 207 | 21 | 3 |  | 7 | [7 empty] | 2.042 | 1 | 2.042
50 | 0 | 0 | 1 | 208 | 0.027359 | ТрудМаш | Трудозатраты машинистов |  |  | 208 | 22 | 3 |  | 7 | [7 empty] | 0.027359 | 1 | 0.027359
50 | 0 | 0 | 1 | 209 | 0 | ТранспМат | Транспорт материалов |  |  | 209 | 23 | 3 |  | 2 | [7 empty] | 0 | 1 | 0
50 | 0 | 0 | 1 | 233 | 0 | Перевозка | Перевозка грузов |  |  | 233 | 24 | 3 |  | 2 | [7 empty] | 0 | 1 | 0
50 | 0 | 0 | 1 | 210 | 888.36 | НР | Накладные расходы |  |  | 210 | 25 | 3 |  | 2 | [7 empty] | 888.36 | 1 | 888.36
50 | 0 | 0 | 1 | 211 | 400.26 | СмПриб | Сметная прибыль |  |  | 211 | 26 | 3 |  | 2 | [7 empty] | 400.26 | 1 | 400.26
50 | 0 | 0 | 1 | 224 | 2317.33 | Всего | Всего с НР и СП |  |  | 224 | 27 | 3 |  | 2 | [7 empty] | 2317.33 | 1 | 2317.33
4 | 1 |  | 683 |  | Новый раздел | 14. Замена кабеля и труб, проложенных по опорам ВЛ-0,4-10 кВ |  | 0 |  | -1 | [7 empty] | 0 |  |  | 0 | [32 empty] | *0 | [9 empty] | *0 | [10 empty] | 0 | [11 empty] | 0
52 | 1 | 4 | 652 | 0 | Новый раздел | 14. Замена кабеля и труб, проложенных по опорам ВЛ-0,4-10 кВ | [7 empty] | 55930.89 | 0 | 1374.52 | 466.53 | 54089.84 | 0 | 92.5361 | 0.66595 | 0 | 52917.35 | 27822.54 | 0 | 0 | 55930.89 | 0 | 1374.52 | 466.53 | 54089.84 | 0 | 92.5361 | 0.66595 | 0 | 52917.35 | 27822.54 | 0 | 0 | 0 | 0 | 0 | 136670.78 | 93.76 | 136577.02 | 0 | 0 | 0 | 0 | 0 | 0 | 0 | 0 | 0 | 0 | 0 | 0 | 0 | 0 | 0 | 0 | 0 | 0 | 0 | 0 | 0 | 0 | 0 | 0 | 0 | 0 | 0 | 0 | 0 | 0 | 0 | 0 | 136670.78 | 93.76 | 136577.02 | 0 | 0 | 0 | 0 | 0 | 0 | 0 | 0 | 0 | 0 | 0 | 0 | 0 | 0 | 0 | 0 | 0 | 0 | 0 | 0 | 0 | 0 | 0 | 0 | 0 | 0 | 0 | 0 | 0 | 0 | 0 | 0 | 0 | 0 | 0 | 0 | 0 | 0 | 0 | 0 | 0 | 0 | 0 | 0 | 0 | 0 | 0 | 0 | 0 | 0 | 0 | 0 | 0 | 0 | 0 | 0 | 0 | 0 | 0 | 0 | 0 | 0 | 0 | 0 | 0 | 0 | 0 | 0 | 0 | 0 | 0 | 0 | 0 | 0 | 0 | 0 | 0 | 0 | 0 | 0 | 0 | 0 | 0 | 0 | 0 | 0 | 0 | 0 | 0 | 0 | 0 | 0 | 0 | 0 | 0 | 0 | 0 | 0 | 0 | 0 | 0 | 0 | 0 | 0 | 0 | 0 | 0 | 0 | 0 | 0 | 0 | 0 | 0 | 0 | 0 | 0 | 0 | 0 | 0 | 0 | 0 | 0 | 0 | 0 | 0
17 | 1 | 1793 | 1793 | 169 | м08-02-163-02 | Заделка концевая с термоусаживающимися полиэтиленовыми перчатками для 3-5-жильного кабеля с бумажной изоляцией напряжением до 1 кВ, сечение одной жилы: до 120 мм2 (Прим-но к демонтажу муфты наружной установки с дальнейшим использованием для кабеля сечением до 120 мм) | ШТ | 1 | 0 | 1 |  |  |  | 406.59 | 0 | 0 | 0 | 406.59 | 0 | 0.69552 | 0 | 0 | 394.39 | 207.36 |  | 353029544 | 406.594 | 0 | 0 | 0 | 406.594 | 0 | 0.69552 | 0 | 0 | 901.6165 | 94.8823 | 0 | 0 | 806.7342 | 0 | 1.38 | 0 | 0 | 97 | 51 | 1 | 1 |  |  | 1 | 1 | 1 | 1 |  |  |  |  | 0 | 2 | И13_ГЭСНм-2022, м08-02-163-02, приказ Минстроя России от 18.05.2022 г. № 378/пр |  |  | 108001 | 0 |  | 0 | 3 | 0 | 1 | 1 | 1 | 1 | 1 | 1 |  | 97 | 51 |  |  |  | 0 | 0 | 0 | [5 empty] | 0 | Поправка: 571/пр_2022_п.84_т.3_стр.2_стб.3 Наименование: Демонтаж оборудования, пригодного для дальнейшего использования, со снятием с места установки, необходимой (частичной) разборкой без хранения (перемещается на другое место установки и тому подобное) | 0 | 406.59 | 275314.41 | 0 | 0 | 584.59 | 0 | 0.69552 | 0 | 0 | 394.3923 | 207.3609 |  |  |  | *0 | *0,6)*0,84 | *0,6)*0,84 | *0,6)*0,84 |  | *0,6)*0,84 | *0,6)*0,84 |  |  |  | 0 | 0 | 1 | 1 |  |  |  | 1013 | ШТ | ШТ | 1 | [6 empty] | 342528944 | 3 | Монтажные работы | 0 |  | 2 | 108001 | Электротехнические установки: на других объектах | мФЕР-08 |  | Поправка: 571/пр_2022_п.84_т.3_стр.2_стб.3 |  | 131072 | 0 | 0 | 0 | 0 | 0 | 1.38 | 0 | 0 | [17 empty] | 0 | 0 | 0 |  |  |  |  | 97 | 51 |  |  |  |  | 1 |  | 996457451 | 2 | 1 | -2 | 0 | 0 | 0 | 1008.34 | 0 | 1008.34 | 0 |  | 0 | 3 | 0 |  | 0 | 1 | 0 | 0 | 0 | 0 |  | Пр/812-049.3-1 | Пр/774-049.3 | Электротехнические установки: на других объектах | Электротехнические установки: на других объектах | 0 | 0
17 | 1 | 1798 | 1798 | 170 | м08-02-163-02 | Заделка концевая с термоусаживающимися полиэтиленовыми перчатками для 3-5-жильного кабеля с бумажной изоляцией напряжением до 1 кВ, сечение одной жилы: до 120 мм2 (Прим-но к демонтажу муфты наружной установки для кабеля сечением до 120 мм) | ШТ | 1 | 0 | 1 |  |  |  | 203.3 | 0 | 0 | 0 | 203.3 | 0 | 0.34776 | 0 | 0 | 197.2 | 103.68 |  | 353029544 | 203.297 | 0 | 0 | 0 | 203.297 | 0 | 0.34776 | 0 | 0 | 901.6165 | 94.8823 | 0 | 0 | 806.7342 | 0 | 1.38 | 0 | 0 | 97 | 51 | 1 | 1 |  |  | 1 | 1 | 1 | 1 |  |  |  |  | 0 | 2 | И13_ГЭСНм-2022, м08-02-163-02, приказ Минстроя России от 18.05.2022 г. № 378/пр |  |  | 108001 | 0 |  | 0 | 3 | 0 | 1 | 1 | 1 | 1 | 1 | 1 |  | 97 | 51 |  |  |  | 0 | 0 | 0 | [5 empty] | 0 | Поправка: 571/пр_2022_п.84_т.3_стр.4_стб.3 Наименование: Демонтаж оборудования, не пригодного для дальнейшего использования (предназначено в лом), без разборки и резки | 0 | 203.3 | 275314.41 | 0 | 0 | 584.59 | 0 | 0.34776 | 0 | 0 | 197.201 | 103.683 |  |  |  | *0 | *0,3)*0,84 | *0,3)*0,84 | *0,3)*0,84 |  | *0,3)*0,84 | *0,3)*0,84 |  |  |  | 0 | 0 | 1 | 1 |  |  |  | 1013 | ШТ | ШТ | 1 | [6 empty] | 342528944 | 3 | Монтажные работы | 0 |  | 2 | 108001 | Электротехнические установки: на других объектах | мФЕР-08 |  | Поправка: 571/пр_2022_п.84_т.3_стр.4_стб.3 |  | 131072 | 0 | 0 | 0 | 0 | 0 | 1.38 | 0 | 0 | [17 empty] | 0 | 0 | 0 |  |  |  |  | 97 | 51 |  |  |  |  | 1 |  | -1200719263 | 2 | 1 | -2 | 0 | 0 | 0 | 504.18 | 0 | 504.18 | 0 |  | 0 | 3 | 0 |  | 0 | 1 | 0 | 0 | 0 | 0 |  | Пр/812-049.3-1 | Пр/774-049.3 | Электротехнические установки: на других объектах | Электротехнические установки: на других объектах | 0 | 0
17 | 1 | 1803 | 1803 | 171 | м08-02-163-02 | Заделка концевая с термоусаживающимися полиэтиленовыми перчатками для 3-5-жильного кабеля с бумажной изоляцией напряжением до 1 кВ, сечение одной жилы: до 120 мм2 (Прим-но к монтажу муфты наружной установки для кабеля сечением до 120 мм) | ШТ | 1 | 0 | 1 |  |  |  | 677.66 | 0 | 0 | 0 | 677.66 | 0 | 1.1592 | 0 | 0 | 657.33 | 345.61 |  | 353029544 | 677.6567 | 0 | 0 | 0 | 677.6567 | 0 | 1.1592 | 0 | 0 | 901.6165 | 94.8823 | 0 | 0 | 806.7342 | 0 | 1.38 | 0 | 0 | 97 | 51 | 1 | 1 |  |  | 1 | 1 | 1 | 1 |  |  |  |  | 0 | 2 | И13_ГЭСНм-2022, м08-02-163-02, приказ Минстроя России от 18.05.2022 г. № 378/пр |  |  | 108001 | 0 |  | 0 | 3 | 0 | 1 | 1 | 1 | 1 | 1 | 1 |  | 97 | 51 |  |  |  | 0 | 0 | 0 | [5 empty] | 0 |  | 0 | 677.66 | 275314.41 | 0 | 0 | 584.59 | 0 | 1.1592 | 0 | 0 | 657.3302 | 345.6066 |  |  |  | )*0 | *0,84 | *0,84 | *0,84 |  | *0,84 | *0,84 |  |  |  | 0 | 0 | 1 | 1 |  |  |  | 1013 | ШТ | ШТ | 1 | [6 empty] | 342528944 | 3 | Монтажные работы | 0 |  | 2 | 108001 | Электротехнические установки: на других объектах | мФЕР-08 |  |  |  | 131072 | 0 | 0 | 0 | 0 | 0 | 1.38 | 0 | 0 | [17 empty] | 0 | 0 | 0 |  |  |  |  | 97 | 51 |  |  |  |  | 1 |  | -708986237 | 2 | 1 | -2 | 0 | 0 | 0 | 1680.6 | 0 | 1680.6 | 0 |  | 0 | 3 | 0 |  | 0 | 1 | 0 | 0 | 0 | 0 |  | Пр/812-049.3-1 | Пр/774-049.3 | Электротехнические установки: на других объектах | Электротехнические установки: на других объектах | 0 | 0
17 | 1 | 1808 | 1808 | 172 | м08-02-163-03 | Заделка концевая с термоусаживающимися полиэтиленовыми перчатками для 3-5-жильного кабеля с бумажной изоляцией напряжением до 1 кВ, сечение одной жилы: до 240 мм2 (Прим-но к демонтажу концевой муфты наружной установки, с дальнейшим использованием, для кабеля сечением до 240 мм) | ШТ | 1 | 0 | 1 |  |  |  | 471.41 | 0 | 0 | 0 | 471.41 | 0 | 0.8064 | 0 | 0 | 457.27 | 240.42 |  | 353029544 | 471.4134 | 0 | 0 | 0 | 471.4134 | 0 | 0.8064 | 0 | 0 | 1030.2263 | 94.8823 | 0 | 0 | 935.344 | 0 | 1.6 | 0 | 0 | 97 | 51 | 1 | 1 |  |  | 1 | 1 | 1 | 1 |  |  |  |  | 0 | 2 | И13_ГЭСНм-2022, м08-02-163-03, приказ Минстроя России от 18.05.2022 г. № 378/пр |  |  | 108001 | 0 |  | 0 | 3 | 0 | 1 | 1 | 1 | 1 | 1 | 1 |  | 97 | 51 |  |  |  | 0 | 0 | 0 | [5 empty] | 0 | Поправка: 571/пр_2022_п.84_т.3_стр.2_стб.3 Наименование: Демонтаж оборудования, пригодного для дальнейшего использования, со снятием с места установки, необходимой (частичной) разборкой без хранения (перемещается на другое место установки и тому подобное) | 0 | 471.41 | 275314.41 | 0 | 0 | 584.59 | 0 | 0.8064 | 0 | 0 | 457.2677 | 240.4191 |  |  |  | *0 | *0,6)*0,84 | *0,6)*0,84 | *0,6)*0,84 |  | *0,6)*0,84 | *0,6)*0,84 |  |  |  | 0 | 0 | 1 | 1 |  |  |  | 1013 | ШТ | ШТ | 1 | [6 empty] | 342528944 | 3 | Монтажные работы | 0 |  | 2 | 108001 | Электротехнические установки: на других объектах | мФЕР-08 |  | Поправка: 571/пр_2022_п.84_т.3_стр.2_стб.3 |  | 131072 | 0 | 0 | 0 | 0 | 0 | 1.6 | 0 | 0 | [17 empty] | 0 | 0 | 0 |  |  |  |  | 97 | 51 |  |  |  |  | 1 |  | -1762757553 | 2 | 1 | -2 | 0 | 0 | 0 | 1169.1 | 0 | 1169.1 | 0 |  | 0 | 3 | 0 |  | 0 | 1 | 0 | 0 | 0 | 0 |  | Пр/812-049.3-1 | Пр/774-049.3 | Электротехнические установки: на других объектах | Электротехнические установки: на других объектах | 0 | 0
17 | 1 | 1813 | 1813 | 173 | м08-02-163-03 | Заделка концевая с термоусаживающимися полиэтиленовыми перчатками для 3-5-жильного кабеля с бумажной изоляцией напряжением до 1 кВ, сечение одной жилы: до 240 мм2 (Прим-но к демонтажу концевой муфты наружной установки, для кабеля сечением до 240 мм) | ШТ | 1 | 0 | 1 |  |  |  | 235.71 | 0 | 0 | 0 | 235.71 | 0 | 0.4032 | 0 | 0 | 228.64 | 120.21 |  | 353029544 | 235.7067 | 0 | 0 | 0 | 235.7067 | 0 | 0.4032 | 0 | 0 | 1030.2263 | 94.8823 | 0 | 0 | 935.344 | 0 | 1.6 | 0 | 0 | 97 | 51 | 1 | 1 |  |  | 1 | 1 | 1 | 1 |  |  |  |  | 0 | 2 | И13_ГЭСНм-2022, м08-02-163-03, приказ Минстроя России от 18.05.2022 г. № 378/пр |  |  | 108001 | 0 |  | 0 | 3 | 0 | 1 | 1 | 1 | 1 | 1 | 1 |  | 97 | 51 |  |  |  | 0 | 0 | 0 | [5 empty] | 0 | Поправка: 571/пр_2022_п.84_т.3_стр.4_стб.3 Наименование: Демонтаж оборудования, не пригодного для дальнейшего использования (предназначено в лом), без разборки и резки | 0 | 235.71 | 275314.41 | 0 | 0 | 584.59 | 0 | 0.4032 | 0 | 0 | 228.6387 | 120.2121 |  |  |  | *0 | *0,3)*0,84 | *0,3)*0,84 | *0,3)*0,84 |  | *0,3)*0,84 | *0,3)*0,84 |  |  |  | 0 | 0 | 1 | 1 |  |  |  | 1013 | ШТ | ШТ | 1 | [6 empty] | 342528944 | 3 | Монтажные работы | 0 |  | 2 | 108001 | Электротехнические установки: на других объектах | мФЕР-08 |  | Поправка: 571/пр_2022_п.84_т.3_стр.4_стб.3 |  | 131072 | 0 | 0 | 0 | 0 | 0 | 1.6 | 0 | 0 | [17 empty] | 0 | 0 | 0 |  |  |  |  | 97 | 51 |  |  |  |  | 1 |  | -45384466 | 2 | 1 | -2 | 0 | 0 | 0 | 584.56 | 0 | 584.56 | 0 |  | 0 | 3 | 0 |  | 0 | 1 | 0 | 0 | 0 | 0 |  | Пр/812-049.3-1 | Пр/774-049.3 | Электротехнические установки: на других объектах | Электротехнические установки: на других объектах | 0 | 0
17 | 1 | 1818 | 1818 | 174 | м08-02-163-03 | Заделка концевая с термоусаживающимися полиэтиленовыми перчатками для 3-5-жильного кабеля с бумажной изоляцией напряжением до 1 кВ, сечение одной жилы: до 240 мм2 (Прим-но к монтажу концевой муфты наружной установки, для кабеля сечением до 240 мм) | ШТ | 1 | 0 | 1 |  |  |  | 785.69 | 0 | 0 | 0 | 785.69 | 0 | 1.344 | 0 | 0 | 762.12 | 400.7 |  | 353029544 | 785.689 | 0 | 0 | 0 | 785.689 | 0 | 1.344 | 0 | 0 | 1030.2263 | 94.8823 | 0 | 0 | 935.344 | 0 | 1.6 | 0 | 0 | 97 | 51 | 1 | 1 |  |  | 1 | 1 | 1 | 1 |  |  |  |  | 0 | 2 | И13_ГЭСНм-2022, м08-02-163-03, приказ Минстроя России от 18.05.2022 г. № 378/пр |  |  | 108001 | 0 |  | 0 | 3 | 0 | 1 | 1 | 1 | 1 | 1 | 1 |  | 97 | 51 |  |  |  | 0 | 0 | 0 | [5 empty] | 0 |  | 0 | 785.69 | 275314.41 | 0 | 0 | 584.59 | 0 | 1.344 | 0 | 0 | 762.1193 | 400.7019 |  |  |  | )*0 | *0,84 | *0,84 | *0,84 |  | *0,84 | *0,84 |  |  |  | 0 | 0 | 1 | 1 |  |  |  | 1013 | ШТ | ШТ | 1 | [6 empty] | 342528944 | 3 | Монтажные работы | 0 |  | 2 | 108001 | Электротехнические установки: на других объектах | мФЕР-08 |  |  |  | 131072 | 0 | 0 | 0 | 0 | 0 | 1.6 | 0 | 0 | [17 empty] | 0 | 0 | 0 |  |  |  |  | 97 | 51 |  |  |  |  | 1 |  | 1211112543 | 2 | 1 | -2 | 0 | 0 | 0 | 1948.51 | 0 | 1948.51 | 0 |  | 0 | 3 | 0 |  | 0 | 1 | 0 | 0 | 0 | 0 |  | Пр/812-049.3-1 | Пр/774-049.3 | Электротехнические установки: на других объектах | Электротехнические установки: на других объектах | 0 | 0
17 | 1 | 1829 | 1829 | 175 | м08-02-147-10 | Кабель до 35 кВ по установленным конструкциям и лоткам с креплением по всей длине, масса 1 м кабеля: до 1 кг (Прим-но к демонтажу кабеля с дальнейшим использованием) | 100 м | 0.01 | 0 | 0.01 |  |  |  | 45.29 | 0 | 2.4 | 1.41 | 41.48 | 0 | 0.070963 | 0.002016 | 0 | 41.6 | 21.87 |  | 353029544 | 4372.4412 | 0 | 224.0035 | 141.244 | 4148.4377 | 0 | 7.0963 | 0.2016 | 0 | 9318.7821 | 363.0575 | 444.4514 | 280.246 | 8231.0272 | 0 | 14.08 | 0.4 | 0 | 97 | 51 | 1 | 1 |  |  | 1 | 1 | 1 | 1 |  |  |  |  | 0 | 2 | И13_ГЭСНм-2022 доп.7, м08-02-147-10, приказ Минстроя России от 02.08.2023 г. № 551/пр |  |  | 108001 | 0 |  | 0 | 3 | 0 | 1 | 1 | 1 | 1 | 1 | 1 |  | 97 | 51 |  |  |  | 0 | 0 | 0 | [5 empty] | 0 | Поправка: 571/пр_2022_п.84_т.3_стр.2_стб.3 Наименование: Демонтаж оборудования, пригодного для дальнейшего использования, со снятием с места установки, необходимой (частичной) разборкой без хранения (перемещается на другое место установки и тому подобное) | 0 | 45.29 | 226437.22 | 2150.05 | 1401.23 | 584.59 | 0 | 7.0963 | 0.2016 | 0 | 41.6033 | 21.8739 |  |  |  | *0 | *0,6)*0,84 | *0,6)*0,84 | *0,6)*0,84 |  | *0,6)*0,84 | *0,6)*0,84 |  |  |  | 0 | 0 | 1 | 1 |  |  |  | 1003 | 100 м | 100 м | 100 | [6 empty] | 342528944 | 3 | Монтажные работы | 0 |  | 2 | 108001 | Электротехнические установки: на других объектах | мФЕР-08 |  | Поправка: 571/пр_2022_п.84_т.3_стр.2_стб.3 |  | 131072 | 0 | 0 | 0 | 0 | 0 | 14.08 | 0.4 | 0 | [17 empty] | 0 | 0 | 0 |  |  |  |  | 97 | 51 |  |  |  |  | 1 |  | 979136031 | 2 | 1 | -2 | 0 | 0 | 0 | 108.76 | 0 | 108.76 | 0 |  | 0 | 3 | 0 |  | 0 | 1 | 0 | 0 | 0 | 0 |  | Пр/812-049.3-1 | Пр/774-049.3 | Электротехнические установки: на других объектах | Электротехнические установки: на других объектах | 0 | 0
17 | 1 | 1840 | 1840 | 176 | м08-02-147-11 | Кабель до 35 кВ по установленным конструкциям и лоткам с креплением по всей длине, масса 1 м кабеля: свыше 1 до 2 кг (Прим-но к демонтажу кабеля с дальнейшим использованием) | 100 м | 0.01 | 0 | 0.01 |  |  |  | 54.77 | 0 | 2.45 | 1.41 | 50.91 | 0 | 0.087091 | 0.002016 | 0 | 50.75 | 26.68 |  | 353029544 | 5319.4447 | 0 | 228.1803 | 141.244 | 5091.2645 | 0 | 8.7091 | 0.2016 | 0 | 11197.7573 | 363.0575 | 452.7386 | 280.246 | 10101.7152 | 0 | 17.28 | 0.4 | 0 | 97 | 51 | 1 | 1 |  |  | 1 | 1 | 1 | 1 |  |  |  |  | 0 | 2 | И13_ГЭСНм-2022 доп.7, м08-02-147-11, приказ Минстроя России от 02.08.2023 г. № 551/пр |  |  | 108001 | 0 |  | 0 | 3 | 0 | 1 | 1 | 1 | 1 | 1 | 1 |  | 97 | 51 |  |  |  | 0 | 0 | 0 | [5 empty] | 0 | Поправка: 571/пр_2022_п.84_т.3_стр.2_стб.3 Наименование: Демонтаж оборудования, пригодного для дальнейшего использования, со снятием с места установки, необходимой (частичной) разборкой без хранения (перемещается на другое место установки и тому подобное) | 0 | 54.77 | 226437.22 | 2150.05 | 1401.23 | 584.59 | 0 | 8.7091 | 0.2016 | 0 | 50.7504 | 26.6832 |  |  |  | *0 | *0,6)*0,84 | *0,6)*0,84 | *0,6)*0,84 |  | *0,6)*0,84 | *0,6)*0,84 |  |  |  | 0 | 0 | 1 | 1 |  |  |  | 1003 | 100 м | 100 м | 100 | [6 empty] | 342528944 | 3 | Монтажные работы | 0 |  | 2 | 108001 | Электротехнические установки: на других объектах | мФЕР-08 |  | Поправка: 571/пр_2022_п.84_т.3_стр.2_стб.3 |  | 131072 | 0 | 0 | 0 | 0 | 0 | 17.28 | 0.4 | 0 | [17 empty] | 0 | 0 | 0 |  |  |  |  | 97 | 51 |  |  |  |  | 1 |  | -69615418 | 2 | 1 | -2 | 0 | 0 | 0 | 132.2 | 0 | 132.2 | 0 |  | 0 | 3 | 0 |  | 0 | 1 | 0 | 0 | 0 | 0 |  | Пр/812-049.3-1 | Пр/774-049.3 | Электротехнические установки: на других объектах | Электротехнические установки: на других объектах | 0 | 0
17 | 1 | 1851 | 1851 | 177 | м08-02-147-12 | Кабель до 35 кВ по установленным конструкциям и лоткам с креплением по всей длине, масса 1 м кабеля: свыше 2 до 3 кг (Прим-но к демонтажу кабеля с дальнейшим использованием) | 100 м | 0.01 | 0 | 0.01 |  |  |  | 65.21 | 0 | 2.52 | 1.41 | 61.28 | 0 | 0.10483 | 0.002016 | 0 | 60.81 | 31.97 |  | 353029544 | 6361.427 | 0 | 233.0531 | 141.244 | 6128.3739 | 0 | 10.4832 | 0.2016 | 0 | 13265.1825 | 363.0575 | 462.407 | 280.246 | 12159.472 | 0 | 20.8 | 0.4 | 0 | 97 | 51 | 1 | 1 |  |  | 1 | 1 | 1 | 1 |  |  |  |  | 0 | 2 | И13_ГЭСНм-2022 доп.7, м08-02-147-12, приказ Минстроя России от 02.08.2023 г. № 551/пр |  |  | 108001 | 0 |  | 0 | 3 | 0 | 1 | 1 | 1 | 1 | 1 | 1 |  | 97 | 51 |  |  |  | 0 | 0 | 0 | [5 empty] | 0 | Поправка: 571/пр_2022_п.84_т.3_стр.2_стб.3 Наименование: Демонтаж оборудования, пригодного для дальнейшего использования, со снятием с места установки, необходимой (частичной) разборкой без хранения (перемещается на другое место установки и тому подобное) | 0 | 65.21 | 226437.22 | 2150.05 | 1401.23 | 584.59 | 0 | 10.4832 | 0.2016 | 0 | 60.8093 | 31.9719 |  |  |  | *0 | *0,6)*0,84 | *0,6)*0,84 | *0,6)*0,84 |  | *0,6)*0,84 | *0,6)*0,84 |  |  |  | 0 | 0 | 1 | 1 |  |  |  | 1003 | 100 м | 100 м | 100 | [6 empty] | 342528944 | 3 | Монтажные работы | 0 |  | 2 | 108001 | Электротехнические установки: на других объектах | мФЕР-08 |  | Поправка: 571/пр_2022_п.84_т.3_стр.2_стб.3 |  | 131072 | 0 | 0 | 0 | 0 | 0 | 20.8 | 0.4 | 0 | [17 empty] | 0 | 0 | 0 |  |  |  |  | 97 | 51 |  |  |  |  | 1 |  | 410829683 | 2 | 1 | -2 | 0 | 0 | 0 | 157.99 | 0 | 157.99 | 0 |  | 0 | 3 | 0 |  | 0 | 1 | 0 | 0 | 0 | 0 |  | Пр/812-049.3-1 | Пр/774-049.3 | Электротехнические установки: на других объектах | Электротехнические установки: на других объектах | 0 | 0
17 | 1 | 1862 | 1862 | 178 | м08-02-147-13 | Кабель до 35 кВ по установленным конструкциям и лоткам с креплением по всей длине, масса 1 м кабеля: свыше 3 до 6 кг (Прим-но к демонтажу кабеля с дальнейшим использованием) | 100 м | 0.01 | 0 | 0.01 |  |  |  | 91.75 | 0 | 2.89 | 1.41 | 87.45 | 0 | 0.14959 | 0.002016 | 0 | 86.19 | 45.32 |  | 353029544 | 9005.3703 | 0 | 260.6522 | 141.244 | 8744.7181 | 0 | 14.9587 | 0.2016 | 0 | 18511.1017 | 363.0575 | 517.167 | 280.246 | 17350.6312 | 0 | 29.68 | 0.4 | 0 | 97 | 51 | 1 | 1 |  |  | 1 | 1 | 1 | 1 |  |  |  |  | 0 | 2 | И13_ГЭСНм-2022 доп.7, м08-02-147-13, приказ Минстроя России от 02.08.2023 г. № 551/пр |  |  | 108001 | 0 |  | 0 | 3 | 0 | 1 | 1 | 1 | 1 | 1 | 1 |  | 97 | 51 |  |  |  | 0 | 0 | 0 | [5 empty] | 0 | Поправка: 571/пр_2022_п.84_т.3_стр.2_стб.3 Наименование: Демонтаж оборудования, пригодного для дальнейшего использования, со снятием с места установки, необходимой (частичной) разборкой без хранения (перемещается на другое место установки и тому подобное) | 0 | 91.75 | 226437.22 | 2156.4 | 1401.23 | 584.59 | 0 | 14.9587 | 0.2016 | 0 | 86.1942 | 45.3186 |  |  |  | *0 | *0,6)*0,84 | *0,6)*0,84 | *0,6)*0,84 |  | *0,6)*0,84 | *0,6)*0,84 |  |  |  | 0 | 0 | 1 | 1 |  |  |  | 1003 | 100 м | 100 м | 100 | [6 empty] | 342528944 | 3 | Монтажные работы | 0 |  | 2 | 108001 | Электротехнические установки: на других объектах | мФЕР-08 |  | Поправка: 571/пр_2022_п.84_т.3_стр.2_стб.3 |  | 131072 | 0 | 0 | 0 | 0 | 0 | 29.68 | 0.4 | 0 | [17 empty] | 0 | 0 | 0 |  |  |  |  | 97 | 51 |  |  |  |  | 1 |  | -1969879490 | 2 | 1 | -2 | 0 | 0 | 0 | 223.26 | 0 | 223.26 | 0 |  | 0 | 3 | 0 |  | 0 | 1 | 0 | 0 | 0 | 0 |  | Пр/812-049.3-1 | Пр/774-049.3 | Электротехнические установки: на других объектах | Электротехнические установки: на других объектах | 0 | 0
17 | 1 | 1873 | 1873 | 179 | м08-02-147-10 | Кабель до 35 кВ по установленным конструкциям и лоткам с креплением по всей длине, масса 1 м кабеля: до 1 кг (Прим-но к демонтажу кабеля) | 100 м | 0.01 | 0 | 0.01 |  |  |  | 22.63 | 0 | 1.19 | 0.7 | 20.74 | 0 | 0.035482 | 0.001008 | 0 | 20.8 | 10.93 |  | 353029544 | 2186.2206 | 0 | 112.0018 | 70.622 | 2074.2189 | 0 | 3.5482 | 0.1008 | 0 | 9318.7821 | 363.0575 | 444.4514 | 280.246 | 8231.0272 | 0 | 14.08 | 0.4 | 0 | 97 | 51 | 1 | 1 |  |  | 1 | 1 | 1 | 1 |  |  |  |  | 0 | 2 | И13_ГЭСНм-2022 доп.7, м08-02-147-10, приказ Минстроя России от 02.08.2023 г. № 551/пр |  |  | 108001 | 0 |  | 0 | 3 | 0 | 1 | 1 | 1 | 1 | 1 | 1 |  | 97 | 51 |  |  |  | 0 | 0 | 0 | [5 empty] | 0 | Поправка: 571/пр_2022_п.84_т.3_стр.4_стб.3 Наименование: Демонтаж оборудования, не пригодного для дальнейшего использования (предназначено в лом), без разборки и резки | 0 | 22.63 | 226437.22 | 2150.05 | 1401.23 | 584.59 | 0 | 3.5482 | 0.1008 | 0 | 20.7968 | 10.9344 |  |  |  | *0 | *0,3)*0,84 | *0,3)*0,84 | *0,3)*0,84 |  | *0,3)*0,84 | *0,3)*0,84 |  |  |  | 0 | 0 | 1 | 1 |  |  |  | 1003 | 100 м | 100 м | 100 | [6 empty] | 342528944 | 3 | Монтажные работы | 0 |  | 2 | 108001 | Электротехнические установки: на других объектах | мФЕР-08 |  | Поправка: 571/пр_2022_п.84_т.3_стр.4_стб.3 |  | 131072 | 0 | 0 | 0 | 0 | 0 | 14.08 | 0.4 | 0 | [17 empty] | 0 | 0 | 0 |  |  |  |  | 97 | 51 |  |  |  |  | 1 |  | -1068532204 | 2 | 1 | -2 | 0 | 0 | 0 | 54.36 | 0 | 54.36 | 0 |  | 0 | 3 | 0 |  | 0 | 1 | 0 | 0 | 0 | 0 |  | Пр/812-049.3-1 | Пр/774-049.3 | Электротехнические установки: на других объектах | Электротехнические установки: на других объектах | 0 | 0
17 | 1 | 1884 | 1884 | 180 | м08-02-147-11 | Кабель до 35 кВ по установленным конструкциям и лоткам с креплением по всей длине, масса 1 м кабеля: свыше 1 до 2 кг (Прим-но к демонтажу кабеля) | 100 м | 0.01 | 0 | 0.01 |  |  |  | 27.38 | 0 | 1.22 | 0.7 | 25.46 | 0 | 0.043546 | 0.001008 | 0 | 25.38 | 13.34 |  | 353029544 | 2659.7224 | 0 | 114.0901 | 70.622 | 2545.6322 | 0 | 4.3546 | 0.1008 | 0 | 11197.7573 | 363.0575 | 452.7386 | 280.246 | 10101.7152 | 0 | 17.28 | 0.4 | 0 | 97 | 51 | 1 | 1 |  |  | 1 | 1 | 1 | 1 |  |  |  |  | 0 | 2 | И13_ГЭСНм-2022 доп.7, м08-02-147-11, приказ Минстроя России от 02.08.2023 г. № 551/пр |  |  | 108001 | 0 |  | 0 | 3 | 0 | 1 | 1 | 1 | 1 | 1 | 1 |  | 97 | 51 |  |  |  | 0 | 0 | 0 | [5 empty] | 0 | Поправка: 571/пр_2022_п.84_т.3_стр.4_стб.3 Наименование: Демонтаж оборудования, не пригодного для дальнейшего использования (предназначено в лом), без разборки и резки | 0 | 27.38 | 226437.22 | 2150.05 | 1401.23 | 584.59 | 0 | 4.3546 | 0.1008 | 0 | 25.3752 | 13.3416 |  |  |  | *0 | *0,3)*0,84 | *0,3)*0,84 | *0,3)*0,84 |  | *0,3)*0,84 | *0,3)*0,84 |  |  |  | 0 | 0 | 1 | 1 |  |  |  | 1003 | 100 м | 100 м | 100 | [6 empty] | 342528944 | 3 | Монтажные работы | 0 |  | 2 | 108001 | Электротехнические установки: на других объектах | мФЕР-08 |  | Поправка: 571/пр_2022_п.84_т.3_стр.4_стб.3 |  | 131072 | 0 | 0 | 0 | 0 | 0 | 17.28 | 0.4 | 0 | [17 empty] | 0 | 0 | 0 |  |  |  |  | 97 | 51 |  |  |  |  | 1 |  | -1140263118 | 2 | 1 | -2 | 0 | 0 | 0 | 66.1 | 0 | 66.1 | 0 |  | 0 | 3 | 0 |  | 0 | 1 | 0 | 0 | 0 | 0 |  | Пр/812-049.3-1 | Пр/774-049.3 | Электротехнические установки: на других объектах | Электротехнические установки: на других объектах | 0 | 0
17 | 1 | 1895 | 1895 | 181 | м08-02-147-12 | Кабель до 35 кВ по установленным конструкциям и лоткам с креплением по всей длине, масса 1 м кабеля: свыше 2 до 3 кг (Прим-но к демонтажу кабеля) | 100 м | 0.01 | 0 | 0.01 |  |  |  | 32.59 | 0 | 1.25 | 0.7 | 30.64 | 0 | 0.052416 | 0.001008 | 0 | 30.4 | 15.98 |  | 353029544 | 3180.7135 | 0 | 116.5266 | 70.622 | 3064.1869 | 0 | 5.2416 | 0.1008 | 0 | 13265.1825 | 363.0575 | 462.407 | 280.246 | 12159.472 | 0 | 20.8 | 0.4 | 0 | 97 | 51 | 1 | 1 |  |  | 1 | 1 | 1 | 1 |  |  |  |  | 0 | 2 | И13_ГЭСНм-2022 доп.7, м08-02-147-12, приказ Минстроя России от 02.08.2023 г. № 551/пр |  |  | 108001 | 0 |  | 0 | 3 | 0 | 1 | 1 | 1 | 1 | 1 | 1 |  | 97 | 51 |  |  |  | 0 | 0 | 0 | [5 empty] | 0 | Поправка: 571/пр_2022_п.84_т.3_стр.4_стб.3 Наименование: Демонтаж оборудования, не пригодного для дальнейшего использования (предназначено в лом), без разборки и резки | 0 | 32.59 | 226437.22 | 2150.05 | 1401.23 | 584.59 | 0 | 5.2416 | 0.1008 | 0 | 30.3998 | 15.9834 |  |  |  | *0 | *0,3)*0,84 | *0,3)*0,84 | *0,3)*0,84 |  | *0,3)*0,84 | *0,3)*0,84 |  |  |  | 0 | 0 | 1 | 1 |  |  |  | 1003 | 100 м | 100 м | 100 | [6 empty] | 342528944 | 3 | Монтажные работы | 0 |  | 2 | 108001 | Электротехнические установки: на других объектах | мФЕР-08 |  | Поправка: 571/пр_2022_п.84_т.3_стр.4_стб.3 |  | 131072 | 0 | 0 | 0 | 0 | 0 | 20.8 | 0.4 | 0 | [17 empty] | 0 | 0 | 0 |  |  |  |  | 97 | 51 |  |  |  |  | 1 |  | -1362756288 | 2 | 1 | -2 | 0 | 0 | 0 | 78.97 | 0 | 78.97 | 0 |  | 0 | 3 | 0 |  | 0 | 1 | 0 | 0 | 0 | 0 |  | Пр/812-049.3-1 | Пр/774-049.3 | Электротехнические установки: на других объектах | Электротехнические установки: на других объектах | 0 | 0
17 | 1 | 1906 | 1906 | 182 | м08-02-147-13 | Кабель до 35 кВ по установленным конструкциям и лоткам с креплением по всей длине, масса 1 м кабеля: свыше 3 до 6 кг (Прим-но к демонтажу кабеля) | 100 м | 0.01 | 0 | 0.01 |  |  |  | 45.86 | 0 | 1.44 | 0.7 | 43.72 | 0 | 0.074794 | 0.001008 | 0 | 43.09 | 22.65 |  | 353029544 | 4502.6851 | 0 | 130.3261 | 70.622 | 4372.3591 | 0 | 7.4794 | 0.1008 | 0 | 18511.1017 | 363.0575 | 517.167 | 280.246 | 17350.6312 | 0 | 29.68 | 0.4 | 0 | 97 | 51 | 1 | 1 |  |  | 1 | 1 | 1 | 1 |  |  |  |  | 0 | 2 | И13_ГЭСНм-2022 доп.7, м08-02-147-13, приказ Минстроя России от 02.08.2023 г. № 551/пр |  |  | 108001 | 0 |  | 0 | 3 | 0 | 1 | 1 | 1 | 1 | 1 | 1 |  | 97 | 51 |  |  |  | 0 | 0 | 0 | [5 empty] | 0 | Поправка: 571/пр_2022_п.84_т.3_стр.4_стб.3 Наименование: Демонтаж оборудования, не пригодного для дальнейшего использования (предназначено в лом), без разборки и резки | 0 | 45.86 | 226437.22 | 2156.4 | 1401.23 | 584.59 | 0 | 7.4794 | 0.1008 | 0 | 43.0874 | 22.6542 |  |  |  | *0 | *0,3)*0,84 | *0,3)*0,84 | *0,3)*0,84 |  | *0,3)*0,84 | *0,3)*0,84 |  |  |  | 0 | 0 | 1 | 1 |  |  |  | 1003 | 100 м | 100 м | 100 | [6 empty] | 342528944 | 3 | Монтажные работы | 0 |  | 2 | 108001 | Электротехнические установки: на других объектах | мФЕР-08 |  | Поправка: 571/пр_2022_п.84_т.3_стр.4_стб.3 |  | 131072 | 0 | 0 | 0 | 0 | 0 | 29.68 | 0.4 | 0 | [17 empty] | 0 | 0 | 0 |  |  |  |  | 97 | 51 |  |  |  |  | 1 |  | 73129406 | 2 | 1 | -2 | 0 | 0 | 0 | 111.6 | 0 | 111.6 | 0 |  | 0 | 3 | 0 |  | 0 | 1 | 0 | 0 | 0 | 0 |  | Пр/812-049.3-1 | Пр/774-049.3 | Электротехнические установки: на других объектах | Электротехнические установки: на других объектах | 0 | 0
17 | 1 | 1917 | 1917 | 183 | м08-02-147-10 | Кабель до 35 кВ по установленным конструкциям и лоткам с креплением по всей длине, масса 1 м кабеля: до 1 кг | 100 м | 0.01 | 0 | 0.01 |  |  |  | 75.49 | 0 | 4 | 2.35 | 69.14 | 0 | 0.11827 | 0.00336 | 0 | 69.35 | 36.46 |  | 353029544 | 7287.402 | 0 | 373.3392 | 235.4066 | 6914.0628 | 0 | 11.8272 | 0.336 | 0 | 9318.7821 | 363.0575 | 444.4514 | 280.246 | 8231.0272 | 0 | 14.08 | 0.4 | 0 | 97 | 51 | 1 | 1 |  |  | 1 | 1 | 1 | 1 |  |  |  |  | 0 | 2 | И13_ГЭСНм-2022 доп.7, м08-02-147-10, приказ Минстроя России от 02.08.2023 г. № 551/пр |  |  | 108001 | 0 |  | 0 | 3 | 0 | 1 | 1 | 1 | 1 | 1 | 1 |  | 97 | 51 |  |  |  | 0 | 0 | 0 | [5 empty] | 0 |  | 0 | 75.49 | 226437.22 | 2150.05 | 1401.23 | 584.59 | 0 | 11.8272 | 0.336 | 0 | 69.3453 | 36.4599 |  |  |  | )*0 | *0,84 | *0,84 | *0,84 |  | *0,84 | *0,84 |  |  |  | 0 | 0 | 1 | 1 |  |  |  | 1003 | 100 м | 100 м | 100 | [6 empty] | 342528944 | 3 | Монтажные работы | 0 |  | 2 | 108001 | Электротехнические установки: на других объектах | мФЕР-08 |  |  |  | 131072 | 0 | 0 | 0 | 0 | 0 | 14.08 | 0.4 | 0 | [17 empty] | 0 | 0 | 0 |  |  |  |  | 97 | 51 |  |  |  |  | 1 |  | -121066714 | 2 | 1 | -2 | 0 | 0 | 0 | 181.3 | 0 | 181.3 | 0 |  | 0 | 3 | 0 |  | 0 | 1 | 0 | 0 | 0 | 0 |  | Пр/812-049.3-1 | Пр/774-049.3 | Электротехнические установки: на других объектах | Электротехнические установки: на других объектах | 0 | 0
17 | 1 | 1928 | 1928 | 184 | м08-02-147-11 | Кабель до 35 кВ по установленным конструкциям и лоткам с креплением по всей длине, масса 1 м кабеля: свыше 1 до 2 кг | 100 м | 0.01 | 0 | 0.01 |  |  |  | 91.3 | 0 | 4.1 | 2.35 | 84.85 | 0 | 0.14515 | 0.00336 | 0 | 84.58 | 44.47 |  | 353029544 | 8865.7412 | 0 | 380.3004 | 235.4066 | 8485.4408 | 0 | 14.5152 | 0.336 | 0 | 11197.7573 | 363.0575 | 452.7386 | 280.246 | 10101.7152 | 0 | 17.28 | 0.4 | 0 | 97 | 51 | 1 | 1 |  |  | 1 | 1 | 1 | 1 |  |  |  |  | 0 | 2 | И13_ГЭСНм-2022 доп.7, м08-02-147-11, приказ Минстроя России от 02.08.2023 г. № 551/пр |  |  | 108001 | 0 |  | 0 | 3 | 0 | 1 | 1 | 1 | 1 | 1 | 1 |  | 97 | 51 |  |  |  | 0 | 0 | 0 | [5 empty] | 0 |  | 0 | 91.3 | 226437.22 | 2150.05 | 1401.23 | 584.59 | 0 | 14.5152 | 0.336 | 0 | 84.584 | 44.472 |  |  |  | )*0 | *0,84 | *0,84 | *0,84 |  | *0,84 | *0,84 |  |  |  | 0 | 0 | 1 | 1 |  |  |  | 1003 | 100 м | 100 м | 100 | [6 empty] | 342528944 | 3 | Монтажные работы | 0 |  | 2 | 108001 | Электротехнические установки: на других объектах | мФЕР-08 |  |  |  | 131072 | 0 | 0 | 0 | 0 | 0 | 17.28 | 0.4 | 0 | [17 empty] | 0 | 0 | 0 |  |  |  |  | 97 | 51 |  |  |  |  | 1 |  | -1471633755 | 2 | 1 | -2 | 0 | 0 | 0 | 220.35 | 0 | 220.35 | 0 |  | 0 | 3 | 0 |  | 0 | 1 | 0 | 0 | 0 | 0 |  | Пр/812-049.3-1 | Пр/774-049.3 | Электротехнические установки: на других объектах | Электротехнические установки: на других объектах | 0 | 0
17 | 1 | 1939 | 1939 | 185 | м08-02-147-12 | Кабель до 35 кВ по установленным конструкциям и лоткам с креплением по всей длине, масса 1 м кабеля: свыше 2 до 3 кг | 100 м | 0.01 | 0 | 0.01 |  |  |  | 108.69 | 0 | 4.2 | 2.35 | 102.14 | 0 | 0.17472 | 0.00336 | 0 | 101.36 | 53.29 |  | 353029544 | 10602.3784 | 0 | 388.4219 | 235.4066 | 10213.9565 | 0 | 17.472 | 0.336 | 0 | 13265.1825 | 363.0575 | 462.407 | 280.246 | 12159.472 | 0 | 20.8 | 0.4 | 0 | 97 | 51 | 1 | 1 |  |  | 1 | 1 | 1 | 1 |  |  |  |  | 0 | 2 | И13_ГЭСНм-2022 доп.7, м08-02-147-12, приказ Минстроя России от 02.08.2023 г. № 551/пр |  |  | 108001 | 0 |  | 0 | 3 | 0 | 1 | 1 | 1 | 1 | 1 | 1 |  | 97 | 51 |  |  |  | 0 | 0 | 0 | [5 empty] | 0 |  | 0 | 108.69 | 226437.22 | 2150.05 | 1401.23 | 584.59 | 0 | 17.472 | 0.336 | 0 | 101.3553 | 53.2899 |  |  |  | )*0 | *0,84 | *0,84 | *0,84 |  | *0,84 | *0,84 |  |  |  | 0 | 0 | 1 | 1 |  |  |  | 1003 | 100 м | 100 м | 100 | [6 empty] | 342528944 | 3 | Монтажные работы | 0 |  | 2 | 108001 | Электротехнические установки: на других объектах | мФЕР-08 |  |  |  | 131072 | 0 | 0 | 0 | 0 | 0 | 20.8 | 0.4 | 0 | [17 empty] | 0 | 0 | 0 |  |  |  |  | 97 | 51 |  |  |  |  | 1 |  | -2087565533 | 2 | 1 | -2 | 0 | 0 | 0 | 263.34 | 0 | 263.34 | 0 |  | 0 | 3 | 0 |  | 0 | 1 | 0 | 0 | 0 | 0 |  | Пр/812-049.3-1 | Пр/774-049.3 | Электротехнические установки: на других объектах | Электротехнические установки: на других объектах | 0 | 0
17 | 1 | 1950 | 1950 | 186 | м08-02-147-13 | Кабель до 35 кВ по установленным конструкциям и лоткам с креплением по всей длине, масса 1 м кабеля: свыше 3 до 6 кг | 100 м | 0.01 | 0 | 0.01 |  |  |  | 152.92 | 0 | 4.82 | 2.35 | 145.75 | 0 | 0.24931 | 0.00336 | 0 | 143.66 | 75.53 |  | 353029544 | 15008.9505 | 0 | 434.4203 | 235.4066 | 14574.5302 | 0 | 24.9312 | 0.336 | 0 | 18511.1017 | 363.0575 | 517.167 | 280.246 | 17350.6312 | 0 | 29.68 | 0.4 | 0 | 97 | 51 | 1 | 1 |  |  | 1 | 1 | 1 | 1 |  |  |  |  | 0 | 2 | И13_ГЭСНм-2022 доп.7, м08-02-147-13, приказ Минстроя России от 02.08.2023 г. № 551/пр |  |  | 108001 | 0 |  | 0 | 3 | 0 | 1 | 1 | 1 | 1 | 1 | 1 |  | 97 | 51 |  |  |  | 0 | 0 | 0 | [5 empty] | 0 |  | 0 | 152.92 | 226437.22 | 2156.4 | 1401.23 | 584.59 | 0 | 24.9312 | 0.336 | 0 | 143.657 | 75.531 |  |  |  | )*0 | *0,84 | *0,84 | *0,84 |  | *0,84 | *0,84 |  |  |  | 0 | 0 | 1 | 1 |  |  |  | 1003 | 100 м | 100 м | 100 | [6 empty] | 342528944 | 3 | Монтажные работы | 0 |  | 2 | 108001 | Электротехнические установки: на других объектах | мФЕР-08 |  |  |  | 131072 | 0 | 0 | 0 | 0 | 0 | 29.68 | 0.4 | 0 | [17 empty] | 0 | 0 | 0 |  |  |  |  | 97 | 51 |  |  |  |  | 1 |  | -2024924117 | 2 | 1 | -2 | 0 | 0 | 0 | 372.11 | 0 | 372.11 | 0 |  | 0 | 3 | 0 |  | 0 | 1 | 0 | 0 | 0 | 0 |  | Пр/812-049.3-1 | Пр/774-049.3 | Электротехнические установки: на других объектах | Электротехнические установки: на других объектах | 0 | 0
17 | 1 | 1959 | 1959 | 187 | м08-02-152-02 | Скоба П-образная из полосовой или угловой стали (Применительно к демонтажу защитного кожуха с опоры) | т | 1 | 0 | 1 |  |  |  | 8237.21 | 0 | 211.49 | 70.62 | 7955.1 | 0 | 13.608 | 0.1008 | 0 | 7784.95 | 4093.12 |  | 353029544 | 8161.2831 | 0 | 206.1824 | 70.622 | 7955.1007 | 0 | 13.608 | 0.1008 | 0 | 33561.1794 | 894.8894 | 818.184 | 280.246 | 31567.86 | 0 | 54 | 0.4 | 0 | 97 | 51 | 1 | 1 |  |  | 1 | 1 | 1 | 1 |  |  |  |  | 0 | 2 | И13_ГЭСНм-2022 доп.13, м08-02-152-02, приказ Минстроя России от 07.02.2025 г. № 69/пр |  |  | 108001 | 0 |  | 0 | 3 | 0 | 1 | 1 | 1 | 1 | 1 | 1 |  | 97 | 51 |  |  |  | 0 | 0 | 0 | [5 empty] | 0 | Поправка: 571/пр_2022_п.84_т.3_стр.4_стб.3 Наименование: Демонтаж оборудования, не пригодного для дальнейшего использования (предназначено в лом), без разборки и резки | 0 | 8237.21 | 108815.4 | 2162.88 | 1401.23 | 584.59 | 0 | 13.608 | 0.1008 | 0 | 7784.9484 | 4093.1172 |  |  |  | *0 | *0,3)*0,84 | *0,3)*0,84 | *0,3)*0,84 |  | *0,3)*0,84 | *0,3)*0,84 |  |  |  | 0 | 0 | 1 | 1 |  |  |  | 1009 | т | т | 1000 | [6 empty] | 342528944 | 3 | Монтажные работы | 0 |  | 2 | 108001 | Электротехнические установки: на других объектах | мФЕР-08 |  | Поправка: 571/пр_2022_п.84_т.3_стр.4_стб.3 |  | 131072 | 0 | 0 | 0 | 0 | 0 | 54 | 0.4 | 0 | [17 empty] | 0 | 0 | 0 |  |  |  |  | 97 | 51 |  |  |  |  | 1 |  | 2070693431 | 2 | 1 | -2 | 0 | 0 | 0 | 20115.28 | 0 | 20115.28 | 0 |  | 0 | 3 | 0 |  | 0 | 1 | 0 | 0 | 0 | 0 |  | Пр/812-049.3-1 | Пр/774-049.3 | Электротехнические установки: на других объектах | Электротехнические установки: на других объектах | 0 | 0
17 | 1 | 1968 | 1968 | 188 | м08-02-152-02 | Скоба П-образная из полосовой или угловой стали (Применительно к демонтажу защитного кожуха с опоры с дальнейшим использованием) | т | 1 | 0 | 1 |  |  |  | 16474.41 | 0 | 422.96 | 141.25 | 15910.2 | 0 | 27.216 | 0.2016 | 0 | 15569.91 | 8186.24 |  | 353029544 | 16322.5662 | 0 | 412.3647 | 141.244 | 15910.2014 | 0 | 27.216 | 0.2016 | 0 | 33561.1794 | 894.8894 | 818.184 | 280.246 | 31567.86 | 0 | 54 | 0.4 | 0 | 97 | 51 | 1 | 1 |  |  | 1 | 1 | 1 | 1 |  |  |  |  | 0 | 2 | И13_ГЭСНм-2022 доп.13, м08-02-152-02, приказ Минстроя России от 07.02.2025 г. № 69/пр |  |  | 108001 | 0 |  | 0 | 3 | 0 | 1 | 1 | 1 | 1 | 1 | 1 |  | 97 | 51 |  |  |  | 0 | 0 | 0 | [5 empty] | 0 | Поправка: 571/пр_2022_п.84_т.3_стр.2_стб.3 Наименование: Демонтаж оборудования, пригодного для дальнейшего использования, со снятием с места установки, необходимой (частичной) разборкой без хранения (перемещается на другое место установки и тому подобное) | 0 | 16474.41 | 108815.4 | 2162.88 | 1401.23 | 584.59 | 0 | 27.216 | 0.2016 | 0 | 15569.9065 | 8186.2395 |  |  |  | *0 | *0,6)*0,84 | *0,6)*0,84 | *0,6)*0,84 |  | *0,6)*0,84 | *0,6)*0,84 |  |  |  | 0 | 0 | 1 | 1 |  |  |  | 1009 | т | т | 1000 | [6 empty] | 342528944 | 3 | Монтажные работы | 0 |  | 2 | 108001 | Электротехнические установки: на других объектах | мФЕР-08 |  | Поправка: 571/пр_2022_п.84_т.3_стр.2_стб.3 |  | 131072 | 0 | 0 | 0 | 0 | 0 | 54 | 0.4 | 0 | [17 empty] | 0 | 0 | 0 |  |  |  |  | 97 | 51 |  |  |  |  | 1 |  | -966406976 | 2 | 1 | -2 | 0 | 0 | 0 | 40230.56 | 0 | 40230.56 | 0 |  | 0 | 3 | 0 |  | 0 | 1 | 0 | 0 | 0 | 0 |  | Пр/812-049.3-1 | Пр/774-049.3 | Электротехнические установки: на других объектах | Электротехнические установки: на других объектах | 0 | 0
17 | 1 | 1977 | 1977 | 189 | м08-02-152-02 | Скоба П-образная из полосовой или угловой стали (Применительно к прокладке защитного кожуха) | т | 1 | 0 | 1 |  |  |  | 27457.35 | 0 | 704.94 | 235.41 | 26517 | 0 | 45.36 | 0.336 | 0 | 25949.84 | 13643.73 |  | 353029544 | 27204.277 | 0 | 687.2746 | 235.4066 | 26517.0024 | 0 | 45.36 | 0.336 | 0 | 33561.1794 | 894.8894 | 818.184 | 280.246 | 31567.86 | 0 | 54 | 0.4 | 0 | 97 | 51 | 1 | 1 |  |  | 1 | 1 | 1 | 1 |  |  |  |  | 0 | 2 | И13_ГЭСНм-2022 доп.13, м08-02-152-02, приказ Минстроя России от 07.02.2025 г. № 69/пр |  |  | 108001 | 0 |  | 0 | 3 | 0 | 1 | 1 | 1 | 1 | 1 | 1 |  | 97 | 51 |  |  |  | 0 | 0 | 0 | [5 empty] | 0 |  | 0 | 27457.35 | 108815.4 | 2162.88 | 1401.23 | 584.59 | 0 | 45.36 | 0.336 | 0 | 25949.8377 | 13643.7291 |  |  |  | )*0 | *0,84 | *0,84 | *0,84 |  | *0,84 | *0,84 |  |  |  | 0 | 0 | 1 | 1 |  |  |  | 1009 | т | т | 1000 | [6 empty] | 342528944 | 3 | Монтажные работы | 0 |  | 2 | 108001 | Электротехнические установки: на других объектах | мФЕР-08 |  |  |  | 131072 | 0 | 0 | 0 | 0 | 0 | 54 | 0.4 | 0 | [17 empty] | 0 | 0 | 0 |  |  |  |  | 97 | 51 |  |  |  |  | 1 |  | 665856251 | 2 | 1 | -2 | 0 | 0 | 0 | 67050.92 | 0 | 67050.92 | 0 |  | 0 | 3 | 0 |  | 0 | 1 | 0 | 0 | 0 | 0 |  | Пр/812-049.3-1 | Пр/774-049.3 | Электротехнические установки: на других объектах | Электротехнические установки: на других объектах | 0 | 0
17 | 1 | 1978 | 1978 | 190 | 67-01-002-11 | Демонтаж винипластовых труб, проложенных на скобах диаметром: до 25 мм | 100 м труб | 0.01 | 0 | 0.01 |  |  |  | 17.01 | 0 | 0 | 0 | 17.01 | 0 | 0.033432 | 0 | 0 | 15.48 | 8.16 |  | 353029544 | 1700.7861 | 0 | 0 | 0 | 1700.7861 | 0 | 3.3432 | 0 | 0 | 2024.7454 | 0 | 0 | 0 | 2024.7454 | 0 | 3.98 | 0 | 0 | 91 | 48 | 1 | 1 |  |  | 1 | 1 | 1 | 1 |  |  |  |  | 0 | 1 | И13_ГЭСНр-2022 доп.2, 67-01-002-11, приказ Минстроя России от 26.08.2022 г. № 703/пр |  |  | 67001 | 0 |  | 0 | 6 | 0 | 1 | 1 | 1 | 1 | 1 | 1 |  | 91 | 48 |  |  |  | 0 | 0 | 0 | [5 empty] | 0 |  | 0 | 17.01 | 0 | 0 | 0 | 508.73 | 0 | 3.3432 | 0 | 0 | 15.4791 | 8.1648 |  |  |  | )*0 | *0,84 | *0,84 | *0,84 |  | *0,84 | *0,84 |  |  |  | 0 | 0 | 1 | 1 |  |  |  | 1013 | 100 м труб | 100 м труб | 1 | [6 empty] | 342529185 | 6 | Ремонтно-строительные работы | 101 | Электромонтажные работы | 1 | 67001 | Электромонтажные работы | рФЕР-67 |  |  |  | 131072 | 0 | 0 | 0 | 0 | 0 | 3.98 | 0 | 0 | [17 empty] | 0 | 0 | 0 |  |  |  |  | 91 | 48 |  |  |  |  | 1 |  | -1417322615 | 2 | 1 | -2 | 0 | 0 | 0 | 40.65 | 40.65 | 0 | 0 |  | 0 | 3 | 0 |  | 0 | 1 | 0 | 0 | 0 | 0 |  | Пр/812-101.0-1 | Пр/774-101.0 | Электромонтажные работы | Электромонтажные работы | 0 | 0
17 | 1 | 1980 | 1980 | 191 | 67-01-002-01 | Демонтаж проводов из труб суммарным сечением: до 6 мм2 (Прим-но к демонтажу кабеля, проложенного в трубе, для дальнейшего затягивания нового кабеля в существующую трубу) | 100 м труб | 0.01 | 0 | 0.01 |  |  |  | 9.61 | 0 | 0 | 0 | 9.61 | 0 | 0.0189 | 0 | 0 | 8.75 | 4.61 |  | 353029544 | 961.4997 | 0 | 0 | 0 | 961.4997 | 0 | 1.89 | 0 | 0 | 1144.6425 | 0 | 0 | 0 | 1144.6425 | 0 | 2.25 | 0 | 0 | 91 | 48 | 1 | 1 |  |  | 1 | 1 | 1 | 1 |  |  |  |  | 0 | 1 | И13_ГЭСНр-2022 доп.2, 67-01-002-01, приказ Минстроя России от 26.08.2022 г. № 703/пр |  |  | 67001 | 0 |  | 0 | 6 | 0 | 1 | 1 | 1 | 1 | 1 | 1 |  | 91 | 48 |  |  |  | 0 | 0 | 0 | [5 empty] | 0 | Поправка: Наименование: | 0 | 9.61 | 0 | 0 | 0 | 508.73 | 0 | 1.89 | 0 | 0 | 8.7451 | 4.6128 |  |  |  | *0 | *0,84 | *0,84 | *0,84 |  | *0,84 | *0,84 |  |  |  | 0 | 0 | 1 | 1 |  |  |  | 1013 | 100 м труб | 100 м труб | 1 | [6 empty] | 342529185 | 6 | Ремонтно-строительные работы | 101 | Электромонтажные работы | 1 | 67001 | Электромонтажные работы | рФЕР-67 |  | Поправка: |  | 0 | 0 | 0 | 0 | 0 | 0 | 2.25 | 0 | 0 | [17 empty] | 0 | 0 | 0 |  |  |  |  | 91 | 48 |  |  |  |  | 1 |  | 2018485422 | 2 | 1 | -2 | 0 | 0 | 0 | 22.97 | 22.97 | 0 | 0 |  | 0 | 3 | 0 |  | 0 | 1 | 0 | 0 | 0 | 0 |  | Пр/812-101.0-1 | Пр/774-101.0 | Электромонтажные работы | Электромонтажные работы | 0 | 0
17 | 1 | 1982 | 1982 | 192 | 67-01-002-02 | Демонтаж проводов из труб суммарным сечением: свыше 6 до 16 мм2 (Прим-но к демонтажу кабеля, проложенного в трубе, для дальнейшего затягивания нового кабеля в существующую трубу) | 100 м труб | 0.01 | 0 | 0.01 |  |  |  | 12.61 | 0 | 0 | 0 | 12.61 | 0 | 0.02478 | 0 | 0 | 11.48 | 6.05 |  | 353029544 | 1260.6329 | 0 | 0 | 0 | 1260.6329 | 0 | 2.478 | 0 | 0 | 1500.7535 | 0 | 0 | 0 | 1500.7535 | 0 | 2.95 | 0 | 0 | 91 | 48 | 1 | 1 |  |  | 1 | 1 | 1 | 1 |  |  |  |  | 0 | 1 | И13_ГЭСНр-2022 доп.2, 67-01-002-02, приказ Минстроя России от 26.08.2022 г. № 703/пр |  |  | 67001 | 0 |  | 0 | 6 | 0 | 1 | 1 | 1 | 1 | 1 | 1 |  | 91 | 48 |  |  |  | 0 | 0 | 0 | [5 empty] | 0 |  | 0 | 12.61 | 0 | 0 | 0 | 508.73 | 0 | 2.478 | 0 | 0 | 11.4751 | 6.0528 |  |  |  | *0 | *0,84 | *0,84 | *0,84 |  | *0,84 | *0,84 |  |  |  | 0 | 0 | 1 | 1 |  |  |  | 1013 | 100 м труб | 100 м труб | 1 | [6 empty] | 342529185 | 6 | Ремонтно-строительные работы | 101 | Электромонтажные работы | 1 | 67001 | Электромонтажные работы | рФЕР-67 |  |  |  | 0 | 0 | 0 | 0 | 0 | 0 | 2.95 | 0 | 0 | [17 empty] | 0 | 0 | 0 |  |  |  |  | 91 | 48 |  |  |  |  | 1 |  | 1132747301 | 2 | 1 | -2 | 0 | 0 | 0 | 30.14 | 30.14 | 0 | 0 |  | 0 | 3 | 0 |  | 0 | 1 | 0 | 0 | 0 | 0 |  | Пр/812-101.0-1 | Пр/774-101.0 | Электромонтажные работы | Электромонтажные работы | 0 | 0
17 | 1 | 1991 | 1991 | 193 | м08-02-409-01 | Труба винипластовая по установленным конструкциям, по стенам и колоннам с креплением скобами, диаметр: до 25 мм (Прим-но к прокладке трубы по опоре) | 100 м | 0.01 | 0 | 0.01 |  |  |  | 96.67 | 0 | 2.11 | 1.06 | 93.5 | 0 | 0.15994 | 0.001512 | 0 | 91.72 | 48.23 |  | 353029544 | 9553.4285 | 0 | 203.7299 | 105.933 | 9349.6986 | 0 | 15.9936 | 0.1512 | 0 | 11684.2377 | 184.9978 | 242.5356 | 126.1107 | 11130.5936 | 0 | 19.04 | 0.18 | 0 | 97 | 51 | 1 | 1 |  |  | 1 | 1 | 1 | 1 |  |  |  |  | 0 | 2 | И13_ГЭСНм-2022, м08-02-409-01, приказ Минстроя России от 18.05.2022 г. № 378/пр |  |  | 108001 | 0 |  | 0 | 3 | 0 | 1 | 1 | 1 | 1 | 1 | 1 |  | 97 | 51 |  |  |  | 0 | 0 | 0 | [5 empty] | 0 |  | 0 | 96.67 | 372.97 | 2162.88 | 1401.23 | 584.59 | 0 | 15.9936 | 0.1512 | 0 | 91.7232 | 48.2256 |  |  |  | )*0 | *0,84 | *0,84 | *0,84 |  | *0,84 | *0,84 |  |  |  | 0 | 0 | 1 | 1 |  |  |  | 1003 | 100 м | 100 м | 100 | [6 empty] | 342528944 | 3 | Монтажные работы | 0 |  | 2 | 108001 | Электротехнические установки: на других объектах | мФЕР-08 |  |  |  | 131072 | 0 | 0 | 0 | 0 | 0 | 19.04 | 0.18 | 0 | [17 empty] | 0 | 0 | 0 |  |  |  |  | 97 | 51 |  |  |  |  | 1 |  | 1029046569 | 2 | 1 | -2 | 0 | 0 | 0 | 236.62 | 0 | 236.62 | 0 |  | 0 | 3 | 0 |  | 0 | 1 | 0 | 0 | 0 | 0 |  | Пр/812-049.3-1 | Пр/774-049.3 | Электротехнические установки: на других объектах | Электротехнические установки: на других объектах | 0 | 0
17 | 1 | 2001 | 2001 | 194 | м08-02-412-03 | Затягивание провода в проложенные трубы и металлические рукава первого одножильного или многожильного в общей оплетке, суммарное сечение: до 16 мм2 | 100 м | 0.01 | 0 | 0.01 |  |  |  | 31.78 | 0 | 0.54 | 0.35 | 30.89 | 0 | 0.052836 | 0.000504 | 0 | 30.3 | 15.93 |  | 353029544 | 3139.8967 | 0 | 51.157 | 35.311 | 3088.7397 | 0 | 5.2836 | 0.0504 | 0 | 4074.434 | 294.4248 | 60.9012 | 42.0369 | 3677.0711 | 0 | 6.29 | 0.06 | 0 | 97 | 51 | 1 | 1 |  |  | 1 | 1 | 1 | 1 |  |  |  |  | 0 | 2 | И13_ГЭСНм-2022 доп.9, м08-02-412-03, приказ Минстроя России от 16.02.2024 г. № 102/пр |  |  | 108001 | 0 |  | 0 | 3 | 0 | 1 | 1 | 1 | 1 | 1 | 1 |  | 97 | 51 |  |  |  | 0 | 0 | 0 | [5 empty] | 0 |  | 0 | 31.78 | 58465.8 | 2135.18 | 1401.23 | 584.59 | 0 | 5.2836 | 0.0504 | 0 | 30.3028 | 15.9324 |  |  |  | )*0 | *0,84 | *0,84 | *0,84 |  | *0,84 | *0,84 |  |  |  | 0 | 0 | 1 | 1 |  |  |  | 1003 | 100 м | 100 м | 100 | [6 empty] | 342528944 | 3 | Монтажные работы | 0 |  | 2 | 108001 | Электротехнические установки: на других объектах | мФЕР-08 |  |  |  | 131072 | 0 | 0 | 0 | 0 | 0 | 6.29 | 0.06 | 0 | [17 empty] | 0 | 0 | 0 |  |  |  |  | 97 | 51 |  |  |  |  | 1 |  | -26720314 | 2 | 1 | -2 | 0 | 0 | 0 | 78.01 | 0 | 78.01 | 0 |  | 0 | 3 | 0 |  | 0 | 1 | 0 | 0 | 0 | 0 |  | Пр/812-049.3-1 | Пр/774-049.3 | Электротехнические установки: на других объектах | Электротехнические установки: на других объектах | 0 | 0
51 | 1 | 4 | 652 |  | Новый раздел | 14. Замена кабеля и труб, проложенных по опорам ВЛ-0,4-10 кВ | 0 | [6 empty] | 55930.89 | 0 | 1374.52 | 466.53 | 54089.84 | 0 | 92.5361 | 0.66595 | 0 | 52917.35 | 27822.54 |  |  | 55930.89 | 0 | 1374.52 | 466.53 | 54089.84 | 0 | 92.5361 | 0.66595 | 0 | 52917.35 | 27822.54 |  |  | 0 | 0 | 0 | 136670.78 | 93.76 | 136577.02 | 0 | 0 | 0 | 0 | 0 | 0 | 0 | 0 | 0 | 0 | [19 empty] | 0 | 0 | 0 | 136670.78 | 93.76 | 136577.02 | 0 | 0 | 0 | 0 | 0 | 0 | 0 | 0 | 0 | 0 | [114 empty] | 0
50 | 0 | 0 | 1 | 201 | 55930.89 | ПЗ | Прямые затраты |  |  | 201 | 1 | 3 |  | 2 | [7 empty] | 55930.89 | 1 | 55930.89
50 | 0 | 0 | 1 | 202 | 0 | СтМатОб | Стоимость материальных ресурсов (всего) |  |  | 202 | 2 | 3 |  | 2 | [7 empty] | 0 | 1 | 0
50 | 0 | 0 | 1 | 222 | 0 | СтМатОбЗак | Стоимость материалов и оборудования заказчика |  |  | 222 | 3 | 3 |  | 2 | [7 empty] | 0 | 1 | 0
50 | 0 | 0 | 1 | 225 | 0 | СтМатОбПод | Стоимость материалов и оборудования подрядчика |  |  | 225 | 4 | 3 |  | 2 | [7 empty] | 0 | 1 | 0
50 | 0 | 0 | 1 | 226 | 0 | СтМат | Стоимость материалов (всего) |  |  | 226 | 5 | 3 |  | 2 | [7 empty] | 0 | 1 | 0
50 | 0 | 0 | 1 | 227 | 0 | СтМатЗак | Стоимость материалов заказчика |  |  | 227 | 6 | 3 |  | 2 | [7 empty] | 0 | 1 | 0
50 | 0 | 0 | 1 | 228 | 0 | СтМатПод | Стоимость материалов подрядчика |  |  | 228 | 7 | 3 |  | 2 | [7 empty] | 0 | 1 | 0
50 | 0 | 0 | 1 | 216 | 0 | Оборуд | Стоимость оборудования (всего) |  |  | 216 | 8 | 3 |  | 2 | [7 empty] | 0 | 1 | 0
50 | 0 | 0 | 1 | 223 | 0 | ОборудЗак | Стоимость оборудования заказчика |  |  | 223 | 9 | 3 |  | 2 | [7 empty] | 0 | 1 | 0
50 | 0 | 0 | 1 | 229 | 0 | ОборудПод | Стоимость оборудования подрядчика |  |  | 229 | 10 | 3 |  | 2 | [7 empty] | 0 | 1 | 0
50 | 0 | 0 | 1 | 203 | 1374.52 | ЭММ | Эксплуатация машин |  |  | 203 | 11 | 3 |  | 2 | [7 empty] | 1374.52 | 1 | 1374.52
50 | 0 | 0 | 1 | 231 | 0 | ЭММсНРиСП | Эксплуатация машин по ТСН-2001.16 |  |  | 231 | 12 | 3 |  | 2 | [7 empty] | 0 | 1 | 0
50 | 0 | 0 | 1 | 204 | 466.53 | ЗПМ | ЗП машинистов |  |  | 204 | 13 | 3 |  | 2 | [7 empty] | 466.53 | 1 | 466.53
50 | 0 | 0 | 1 | 205 | 54089.84 | ОЗП | Основная ЗП рабочих |  |  | 205 | 14 | 3 |  | 2 | [7 empty] | 54089.84 | 1 | 54089.84
50 | 0 | 0 | 1 | 232 | 0 | ОЗПсНРиСП | Основная ЗП рабочих по ТСН-2001.16 |  |  | 232 | 15 | 3 |  | 2 | [7 empty] | 0 | 1 | 0
50 | 0 | 0 | 1 | 214 | 93.76 | Строит | Строительные работы с НР и СП |  |  | 214 | 16 | 3 |  | 2 | [7 empty] | 93.76 | 1 | 93.76
50 | 0 | 0 | 1 | 215 | 136577.02 | Монтаж | Монтажные работы с НР и СП |  |  | 215 | 17 | 3 |  | 2 | [7 empty] | 136577.02 | 1 | 136577.02
50 | 0 | 0 | 1 | 217 | 0 | Прочие | Прочие работы с НР и СП |  |  | 217 | 18 | 3 |  | 2 | [7 empty] | 0 | 1 | 0
50 | 0 | 0 | 1 | 230 | 0 | ПрочиеЗатр | Прочие затраты по ТСН-2001.16 |  |  | 230 | 19 | 3 |  | 2 | [7 empty] | 0 | 1 | 0
50 | 0 | 0 | 1 | 206 | 0 | ВозврМат | Возврат материалов |  |  | 206 | 20 | 3 |  | 2 | [7 empty] | 0 | 1 | 0
50 | 0 | 0 | 1 | 207 | 92.5361 | ТрудСтр | Трудозатраты строителей |  |  | 207 | 21 | 3 |  | 7 | [7 empty] | 92.5361 | 1 | 92.5361
50 | 0 | 0 | 1 | 208 | 0.66595 | ТрудМаш | Трудозатраты машинистов |  |  | 208 | 22 | 3 |  | 7 | [7 empty] | 0.66595 | 1 | 0.66595
50 | 0 | 0 | 1 | 209 | 0 | ТранспМат | Транспорт материалов |  |  | 209 | 23 | 3 |  | 2 | [7 empty] | 0 | 1 | 0
50 | 0 | 0 | 1 | 233 | 0 | Перевозка | Перевозка грузов |  |  | 233 | 24 | 3 |  | 2 | [7 empty] | 0 | 1 | 0
50 | 0 | 0 | 1 | 210 | 52917.35 | НР | Накладные расходы |  |  | 210 | 25 | 3 |  | 2 | [7 empty] | 52917.35 | 1 | 52917.35
50 | 0 | 0 | 1 | 211 | 27822.54 | СмПриб | Сметная прибыль |  |  | 211 | 26 | 3 |  | 2 | [7 empty] | 27822.54 | 1 | 27822.54
50 | 0 | 0 | 1 | 224 | 136670.78 | Всего | Всего с НР и СП |  |  | 224 | 27 | 3 |  | 2 | [7 empty] | 136670.78 | 1 | 136670.78
4 | 1 |  | 721 |  | Новый раздел | 15. Заземление опор |  | 0 |  | -1 | [7 empty] | 0 |  |  | 0 | [32 empty] | *0 | [9 empty] | *0 | [10 empty] | 0 | [11 empty] | 0
52 | 1 | 4 | 713 | 0 | Новый раздел | 15. Заземление опор | [7 empty] | 880.93 | 0 | 144.66 | 161.24 | 575.03 | 0 | 1.092 | 0.26964 | 0 | 758.35 | 441.76 | 0 | 0 | 880.93 | 0 | 144.66 | 161.24 | 575.03 | 0 | 1.092 | 0.26964 | 0 | 758.35 | 441.76 | 0 | 0 | 0 | 0 | 0 | 2081.04 | 2081.04 | 0 | 0 | 0 | 0 | 0 | 0 | 0 | 0 | 0 | 0 | 0 | 0 | 0 | 0 | 0 | 0 | 0 | 0 | 0 | 0 | 0 | 0 | 0 | 0 | 0 | 0 | 0 | 0 | 0 | 0 | 0 | 0 | 0 | 2081.04 | 2081.04 | 0 | 0 | 0 | 0 | 0 | 0 | 0 | 0 | 0 | 0 | 0 | 0 | 0 | 0 | 0 | 0 | 0 | 0 | 0 | 0 | 0 | 0 | 0 | 0 | 0 | 0 | 0 | 0 | 0 | 0 | 0 | 0 | 0 | 0 | 0 | 0 | 0 | 0 | 0 | 0 | 0 | 0 | 0 | 0 | 0 | 0 | 0 | 0 | 0 | 0 | 0 | 0 | 0 | 0 | 0 | 0 | 0 | 0 | 0 | 0 | 0 | 0 | 0 | 0 | 0 | 0 | 0 | 0 | 0 | 0 | 0 | 0 | 0 | 0 | 0 | 0 | 0 | 0 | 0 | 0 | 0 | 0 | 0 | 0 | 0 | 0 | 0 | 0 | 0 | 0 | 0 | 0 | 0 | 0 | 0 | 0 | 0 | 0 | 0 | 0 | 0 | 0 | 0 | 0 | 0 | 0 | 0 | 0 | 0 | 0 | 0 | 0 | 0 | 0 | 0 | 0 | 0 | 0 | 0 | 0 | 0 | 0 | 0 | 0 | 0 | 0
17 | 1 | 2007 | 2007 | 195 | 33-04-015-01 | Устройство шин заземления опор ВЛ и подстанций | 10 м | 0.1 | 0 | 0.1 |  |  |  | 81.02 | 0 | 0.9 | 0.5 | 79.62 | 0 | 0.1512 | 0.00084 | 0 | 82.52 | 48.07 |  | 353029544 | 804.2846 | 0 | 8.0957 | 5.023 | 796.189 | 0 | 1.512 | 0.0084 | 0 | 982.1371 | 18.6756 | 9.6377 | 5.9798 | 947.844 | 0 | 1.8 | 0.01 | 0 | 103 | 60 | 1 | 1 |  |  | 1 | 1 | 1 | 1 |  |  |  |  | 0 | 1 | И13_ГЭСН-2022, 33-04-015-01, приказ Минстроя России от 18.05.2022 г. № 378/пр |  |  | 33001 | 0 |  | 0 | 2 | 0 | 1 | 1 | 1 | 1 | 1 | 1 |  | 103 | 60 |  |  |  | 0 | 0 | 0 | [5 empty] | 0 |  | 0 | 81.02 | 146.29 | 680.23 | 597.98 | 526.58 | 0 | 1.512 | 0.0084 | 0 | 82.5236 | 48.072 |  |  |  | )*0 | *0,84 | *0,84 | *0,84 |  | *0,84 | *0,84 |  |  |  | 0 | 0 | 1 | 1 |  |  |  | 1003 | 10 м | 10 м | 10 | [6 empty] | 342529115 | 2 | Общестроительные работы | 27 | Линии электропередачи | 1 | 33001 | Линии электропередачи | ФЕР-33 |  |  |  | 131072 | 0 | 0 | 0 | 0 | 0 | 1.8 | 0.01 | 0 | [17 empty] | 0 | 0 | 0 |  |  |  |  | 103 | 60 |  |  |  |  | 1 |  | -56190637 | 2 | 1 | -2 | 0 | 0 | 0 | 211.61 | 211.61 | 0 | 0 |  | 0 | 3 | 0 |  | 0 | 1 | 0 | 0 | 0 | 0 |  | Пр/812-027.0-1 | Пр/774-027.0 | Линии электропередачи | Линии электропередачи | 0 | 0
17 | 1 | 2011 | 2011 | 196 | 33-03-004-02 | Забивка вертикальных заземлителей вручную на глубину до 3 м | ШТ | 1 | 0 | 1 |  |  |  | 306.15 | 0 | 9.79 | 0 | 296.36 | 0 | 0.5628 | 0 | 0 | 305.25 | 177.82 |  | 353029544 | 306.154 | 0 | 9.7947 | 0 | 296.3592 | 0 | 0.5628 | 0 | 0 | 620.8512 | 256.3822 | 11.6604 | 0 | 352.8086 | 0 | 0.67 | 0 | 0 | 103 | 60 | 1 | 1 |  |  | 1 | 1 | 1 | 1 |  |  |  |  | 0 | 1 | И13_ГЭСН-2022, 33-03-004-02, приказ Минстроя России от 18.05.2022 г. № 378/пр |  |  | 33001 | 0 |  | 0 | 2 | 0 | 1 | 1 | 1 | 1 | 1 | 1 |  | 103 | 60 |  |  |  | 0 | 0 | 0 | [5 empty] | 0 |  | 0 | 306.15 | 50488.95 | 97.17 | 0 | 526.58 | 0 | 0.5628 | 0 | 0 | 305.2508 | 177.816 |  |  |  | )*0 | *0,84 | *0,84 | *0,84 |  | *0,84 | *0,84 |  |  |  | 0 | 0 | 1 | 1 |  |  |  | 1013 | ШТ | ШТ | 1 | [6 empty] | 342529115 | 2 | Общестроительные работы | 27 | Линии электропередачи | 1 | 33001 | Линии электропередачи | ФЕР-33 |  |  |  | 131072 | 0 | 0 | 0 | 0 | 0 | 0.67 | 0 | 0 | [17 empty] | 0 | 0 | 0 |  |  |  |  | 103 | 60 |  |  |  |  | 1 |  | 1892382628 | 2 | 1 | -2 | 0 | 0 | 0 | 789.22 | 789.22 | 0 | 0 |  | 0 | 3 | 0 |  | 0 | 1 | 0 | 0 | 0 | 0 |  | Пр/812-027.0-1 | Пр/774-027.0 | Линии электропередачи | Линии электропередачи | 0 | 0
17 | 1 | 2018 | 2018 | 197 | 33-03-004-01 | Забивка вертикальных заземлителей механизированная на глубину до 5 м | ШТ | 1 | 0 | 1 |  |  |  | 493.76 | 0 | 133.97 | 160.74 | 199.05 | 0 | 0.378 | 0.2688 | 0 | 370.58 | 215.87 |  | 353029544 | 329.1703 | 0 | 130.1231 | 160.737 | 199.0472 | 0 | 0.378 | 0.2688 | 0 | 839.6052 | 256.3822 | 154.9084 | 191.3536 | 236.961 | 0 | 0.45 | 0.32 | 0 | 103 | 60 | 1 | 1 |  |  | 1 | 1 | 1 | 1 |  |  |  |  | 0 | 1 | И13_ГЭСН-2022, 33-03-004-01, приказ Минстроя России от 18.05.2022 г. № 378/пр |  |  | 33001 | 0 |  | 0 | 2 | 0 | 1 | 1 | 1 | 1 | 1 | 1 |  | 103 | 60 |  |  |  | 0 | 0 | 0 | [5 empty] | 0 |  | 0 | 493.76 | 50488.95 | 559.14 | 597.98 | 526.58 | 0 | 0.378 | 0.2688 | 0 | 370.5837 | 215.874 |  |  |  | )*0 | *0,84 | *0,84 | *0,84 |  | *0,84 | *0,84 |  |  |  | 0 | 0 | 1 | 1 |  |  |  | 1013 | ШТ | ШТ | 1 | [6 empty] | 342529115 | 2 | Общестроительные работы | 27 | Линии электропередачи | 1 | 33001 | Линии электропередачи | ФЕР-33 |  |  |  | 131072 | 0 | 0 | 0 | 0 | 0 | 0.45 | 0.32 | 0 | [17 empty] | 0 | 0 | 0 |  |  |  |  | 103 | 60 |  |  |  |  | 1 |  | -159067435 | 2 | 1 | -2 | 0 | 0 | 0 | 1080.21 | 1080.21 | 0 | 0 |  | 0 | 3 | 0 |  | 0 | 1 | 0 | 0 | 0 | 0 |  | Пр/812-027.0-1 | Пр/774-027.0 | Линии электропередачи | Линии электропередачи | 0 | 0
51 | 1 | 4 | 713 |  | Новый раздел | 15. Заземление опор | 0 | [6 empty] | 880.93 | 0 | 144.66 | 161.24 | 575.03 | 0 | 1.092 | 0.26964 | 0 | 758.35 | 441.76 |  |  | 880.93 | 0 | 144.66 | 161.24 | 575.03 | 0 | 1.092 | 0.26964 | 0 | 758.35 | 441.76 |  |  | 0 | 0 | 0 | 2081.04 | 2081.04 | 0 | 0 | 0 | 0 | 0 | 0 | 0 | 0 | 0 | 0 | 0 | [19 empty] | 0 | 0 | 0 | 2081.04 | 2081.04 | 0 | 0 | 0 | 0 | 0 | 0 | 0 | 0 | 0 | 0 | 0 | [114 empty] | 0
50 | 0 | 0 | 1 | 201 | 880.93 | ПЗ | Прямые затраты |  |  | 201 | 1 | 3 |  | 2 | [7 empty] | 880.93 | 1 | 880.93
50 | 0 | 0 | 1 | 202 | 0 | СтМатОб | Стоимость материальных ресурсов (всего) |  |  | 202 | 2 | 3 |  | 2 | [7 empty] | 0 | 1 | 0
50 | 0 | 0 | 1 | 222 | 0 | СтМатОбЗак | Стоимость материалов и оборудования заказчика |  |  | 222 | 3 | 3 |  | 2 | [7 empty] | 0 | 1 | 0
50 | 0 | 0 | 1 | 225 | 0 | СтМатОбПод | Стоимость материалов и оборудования подрядчика |  |  | 225 | 4 | 3 |  | 2 | [7 empty] | 0 | 1 | 0
50 | 0 | 0 | 1 | 226 | 0 | СтМат | Стоимость материалов (всего) |  |  | 226 | 5 | 3 |  | 2 | [7 empty] | 0 | 1 | 0
50 | 0 | 0 | 1 | 227 | 0 | СтМатЗак | Стоимость материалов заказчика |  |  | 227 | 6 | 3 |  | 2 | [7 empty] | 0 | 1 | 0
50 | 0 | 0 | 1 | 228 | 0 | СтМатПод | Стоимость материалов подрядчика |  |  | 228 | 7 | 3 |  | 2 | [7 empty] | 0 | 1 | 0
50 | 0 | 0 | 1 | 216 | 0 | Оборуд | Стоимость оборудования (всего) |  |  | 216 | 8 | 3 |  | 2 | [7 empty] | 0 | 1 | 0
50 | 0 | 0 | 1 | 223 | 0 | ОборудЗак | Стоимость оборудования заказчика |  |  | 223 | 9 | 3 |  | 2 | [7 empty] | 0 | 1 | 0
50 | 0 | 0 | 1 | 229 | 0 | ОборудПод | Стоимость оборудования подрядчика |  |  | 229 | 10 | 3 |  | 2 | [7 empty] | 0 | 1 | 0
50 | 0 | 0 | 1 | 203 | 144.66 | ЭММ | Эксплуатация машин |  |  | 203 | 11 | 3 |  | 2 | [7 empty] | 144.66 | 1 | 144.66
50 | 0 | 0 | 1 | 231 | 0 | ЭММсНРиСП | Эксплуатация машин по ТСН-2001.16 |  |  | 231 | 12 | 3 |  | 2 | [7 empty] | 0 | 1 | 0
50 | 0 | 0 | 1 | 204 | 161.24 | ЗПМ | ЗП машинистов |  |  | 204 | 13 | 3 |  | 2 | [7 empty] | 161.24 | 1 | 161.24
50 | 0 | 0 | 1 | 205 | 575.03 | ОЗП | Основная ЗП рабочих |  |  | 205 | 14 | 3 |  | 2 | [7 empty] | 575.03 | 1 | 575.03
50 | 0 | 0 | 1 | 232 | 0 | ОЗПсНРиСП | Основная ЗП рабочих по ТСН-2001.16 |  |  | 232 | 15 | 3 |  | 2 | [7 empty] | 0 | 1 | 0
50 | 0 | 0 | 1 | 214 | 2081.04 | Строит | Строительные работы с НР и СП |  |  | 214 | 16 | 3 |  | 2 | [7 empty] | 2081.04 | 1 | 2081.04
50 | 0 | 0 | 1 | 215 | 0 | Монтаж | Монтажные работы с НР и СП |  |  | 215 | 17 | 3 |  | 2 | [7 empty] | 0 | 1 | 0
50 | 0 | 0 | 1 | 217 | 0 | Прочие | Прочие работы с НР и СП |  |  | 217 | 18 | 3 |  | 2 | [7 empty] | 0 | 1 | 0
50 | 0 | 0 | 1 | 230 | 0 | ПрочиеЗатр | Прочие затраты по ТСН-2001.16 |  |  | 230 | 19 | 3 |  | 2 | [7 empty] | 0 | 1 | 0
50 | 0 | 0 | 1 | 206 | 0 | ВозврМат | Возврат материалов |  |  | 206 | 20 | 3 |  | 2 | [7 empty] | 0 | 1 | 0
50 | 0 | 0 | 1 | 207 | 1.092 | ТрудСтр | Трудозатраты строителей |  |  | 207 | 21 | 3 |  | 7 | [7 empty] | 1.092 | 1 | 1.092
50 | 0 | 0 | 1 | 208 | 0.26964 | ТрудМаш | Трудозатраты машинистов |  |  | 208 | 22 | 3 |  | 7 | [7 empty] | 0.26964 | 1 | 0.26964
50 | 0 | 0 | 1 | 209 | 0 | ТранспМат | Транспорт материалов |  |  | 209 | 23 | 3 |  | 2 | [7 empty] | 0 | 1 | 0
50 | 0 | 0 | 1 | 233 | 0 | Перевозка | Перевозка грузов |  |  | 233 | 24 | 3 |  | 2 | [7 empty] | 0 | 1 | 0
50 | 0 | 0 | 1 | 210 | 758.35 | НР | Накладные расходы |  |  | 210 | 25 | 3 |  | 2 | [7 empty] | 758.35 | 1 | 758.35
50 | 0 | 0 | 1 | 211 | 441.76 | СмПриб | Сметная прибыль |  |  | 211 | 26 | 3 |  | 2 | [7 empty] | 441.76 | 1 | 441.76
50 | 0 | 0 | 1 | 224 | 2081.04 | Всего | Всего с НР и СП |  |  | 224 | 27 | 3 |  | 2 | [7 empty] | 2081.04 | 1 | 2081.04
4 | 1 |  | 767 |  | Новый раздел | 16. Замена траверс, крюков, изоляторов, установка зажима временного заземления |  | 0 |  | -1 | [7 empty] | 0 |  |  | 0 | [32 empty] | *0 | [9 empty] | *0 | [10 empty] | 0 | [11 empty] | 0
52 | 1 | 4 | 751 | 0 | Новый раздел | 16. Замена траверс, крюков, изоляторов, установка зажима временного заземления | [7 empty] | 9802.34 | 6873.53 | 1045.06 | 542.35 | 1341.4 | 0 | 2.3117 | 0.67654 | 0 | 1827.24 | 960.71 | 0 | 0 | 9802.34 | 6873.53 | 1045.06 | 542.35 | 1341.4 | 0 | 2.3117 | 0.67654 | 0 | 1827.24 | 960.71 | 0 | 0 | 0 | 0 | 0 | 12590.29 | 6873.53 | 5716.76 | 0 | 6873.53 | 6873.53 | 0 | 6873.53 | 0 | 0 | 0 | 0 | 0 | 0 | 0 | 0 | 0 | 0 | 0 | 0 | 0 | 0 | 0 | 0 | 0 | 0 | 0 | 0 | 0 | 0 | 0 | 0 | 0 | 0 | 0 | 12590.29 | 6873.53 | 5716.76 | 0 | 6873.53 | 6873.53 | 0 | 6873.53 | 0 | 0 | 0 | 0 | 0 | 0 | 0 | 0 | 0 | 0 | 0 | 0 | 0 | 0 | 0 | 0 | 0 | 0 | 0 | 0 | 0 | 0 | 0 | 0 | 0 | 0 | 0 | 0 | 0 | 0 | 0 | 0 | 0 | 0 | 0 | 0 | 0 | 0 | 0 | 0 | 0 | 0 | 0 | 0 | 0 | 0 | 0 | 0 | 0 | 0 | 0 | 0 | 0 | 0 | 0 | 0 | 0 | 0 | 0 | 0 | 0 | 0 | 0 | 0 | 0 | 0 | 0 | 0 | 0 | 0 | 0 | 0 | 0 | 0 | 0 | 0 | 0 | 0 | 0 | 0 | 0 | 0 | 0 | 0 | 0 | 0 | 0 | 0 | 0 | 0 | 0 | 0 | 0 | 0 | 0 | 0 | 0 | 0 | 0 | 0 | 0 | 0 | 0 | 0 | 0 | 0 | 0 | 0 | 0 | 0 | 0 | 0 | 0 | 0 | 0 | 0 | 0 | 0 | 0 | 0
17 | 1 | 2022 | 2022 | 198 | м08-02-305-04 | Траверса на опоре (применительно к демонтажу) | ШТ | 1 | 0 | 1 |  |  |  | 139.41 | 0 | 58.67 | 30.36 | 50.38 | 0 | 0.0882 | 0.0378 | 0 | 78.32 | 41.18 |  | 353029544 | 109.05 | 0 | 58.6701 | 30.3629 | 50.3798 | 0 | 0.0882 | 0.0378 | 0 | 553.2255 | 0 | 232.818 | 120.4875 | 199.92 | 0 | 0.35 | 0.15 | 0 | 97 | 51 | 1 | 1 |  |  | 1 | 1 | 1 | 1 |  |  |  |  | 0 | 2 | И13_ГЭСНм-2022, м08-02-305-04, приказ Минстроя России от 18.05.2022 г. № 378/пр |  |  | 108001 | 0 |  | 0 | 3 | 0 | 1 | 1 | 1 | 1 | 1 | 1 |  | 97 | 51 |  |  |  | 0 | 0 | 0 | [5 empty] | 0 | Поправка: 571/пр_2022_п.84_т.3_стр.4_стб.3 Наименование: Демонтаж оборудования, не пригодного для дальнейшего использования (предназначено в лом), без разборки и резки | 0 | 139.41 | 0 | 1552.12 | 803.25 | 571.2 | 0 | 0.0882 | 0.0378 | 0 | 78.3178 | 41.1774 |  |  |  | *0 | *0,3)*0,84 | *0,3)*0,84 | *0,3)*0,84 |  | *0,3)*0,84 | *0,3)*0,84 |  |  |  | 0 | 0 | 1 | 1 |  |  |  | 1013 | ШТ | ШТ | 1 | [6 empty] | 342528944 | 3 | Монтажные работы | 0 |  | 2 | 108001 | Электротехнические установки: на других объектах | мФЕР-08 |  | Поправка: 571/пр_2022_п.84_т.3_стр.4_стб.3 |  | 131072 | 0 | 0 | 0 | 0 | 0 | 0.35 | 0.15 | 0 | [17 empty] | 0 | 0 | 0 |  |  |  |  | 97 | 51 |  |  |  |  | 1 |  | -901082145 | 2 | 1 | -2 | 0 | 0 | 0 | 258.91 | 0 | 258.91 | 0 |  | 0 | 3 | 0 |  | 0 | 1 | 0 | 0 | 0 | 0 |  | Пр/812-049.3-1 | Пр/774-049.3 | Электротехнические установки: на других объектах | Электротехнические установки: на других объектах | 0 | 0
17 | 1 | 2026 | 2026 | 199 | м08-02-305-04 | Траверса на опоре | ШТ | 1 | 0 | 1 |  |  |  | 464.71 | 0 | 195.57 | 101.21 | 167.93 | 0 | 0.294 | 0.126 | 0 | 261.07 | 137.26 |  | 353029544 | 363.4999 | 0 | 195.5671 | 101.2095 | 167.9328 | 0 | 0.294 | 0.126 | 0 | 553.2255 | 0 | 232.818 | 120.4875 | 199.92 | 0 | 0.35 | 0.15 | 0 | 97 | 51 | 1 | 1 |  |  | 1 | 1 | 1 | 1 |  |  |  |  | 0 | 2 | И13_ГЭСНм-2022, м08-02-305-04, приказ Минстроя России от 18.05.2022 г. № 378/пр |  |  | 108001 | 0 |  | 0 | 3 | 0 | 1 | 1 | 1 | 1 | 1 | 1 |  | 97 | 51 |  |  |  | 0 | 0 | 0 | [5 empty] | 0 |  | 0 | 464.71 | 0 | 1552.12 | 803.25 | 571.2 | 0 | 0.294 | 0.126 | 0 | 261.0658 | 137.2614 |  |  |  | )*0 | *0,84 | *0,84 | *0,84 |  | *0,84 | *0,84 |  |  |  | 0 | 0 | 1 | 1 |  |  |  | 1013 | ШТ | ШТ | 1 | [6 empty] | 342528944 | 3 | Монтажные работы | 0 |  | 2 | 108001 | Электротехнические установки: на других объектах | мФЕР-08 |  |  |  | 131072 | 0 | 0 | 0 | 0 | 0 | 0.35 | 0.15 | 0 | [17 empty] | 0 | 0 | 0 |  |  |  |  | 97 | 51 |  |  |  |  | 1 |  | 216714076 | 2 | 1 | -2 | 0 | 0 | 0 | 863.04 | 0 | 863.04 | 0 |  | 0 | 3 | 0 |  | 0 | 1 | 0 | 0 | 0 | 0 |  | Пр/812-049.3-1 | Пр/774-049.3 | Электротехнические установки: на других объектах | Электротехнические установки: на других объектах | 0 | 0
17 | 1 | 2030 | 2030 | 200 | м08-02-305-02 | Крюк стенной: одинарный (Применительно к демонтажу крюка с опоры) | ШТ | 1 | 0 | 1 |  |  |  | 424.17 | 0 | 179.92 | 93.11 | 151.14 | 0 | 0.2646 | 0.11592 | 0 | 236.92 | 124.57 |  | 353029544 | 331.0613 | 0 | 179.9218 | 93.1127 | 151.1395 | 0 | 0.2646 | 0.11592 | 0 | 1683.2302 | 0 | 713.9752 | 369.495 | 599.76 | 0 | 1.05 | 0.46 | 0 | 97 | 51 | 1 | 1 |  |  | 1 | 1 | 1 | 1 |  |  |  |  | 0 | 2 | И13_ГЭСНм-2022, м08-02-305-02, приказ Минстроя России от 18.05.2022 г. № 378/пр |  |  | 108001 | 0 |  | 0 | 3 | 0 | 1 | 1 | 1 | 1 | 1 | 1 |  | 97 | 51 |  |  |  | 0 | 0 | 0 | [5 empty] | 0 | Поправка: 571/пр_2022_п.84_т.3_стр.4_стб.3 Наименование: Демонтаж оборудования, не пригодного для дальнейшего использования (предназначено в лом), без разборки и резки | 0 | 424.17 | 0 | 1552.12 | 803.25 | 571.2 | 0 | 0.2646 | 0.11592 | 0 | 236.9225 | 124.5675 |  |  |  | *0 | *0,3)*0,84 | *0,3)*0,84 | *0,3)*0,84 |  | *0,3)*0,84 | *0,3)*0,84 |  |  |  | 0 | 0 | 1 | 1 |  |  |  | 1013 | ШТ | ШТ | 1 | [6 empty] | 342528944 | 3 | Монтажные работы | 0 |  | 2 | 108001 | Электротехнические установки: на других объектах | мФЕР-08 |  | Поправка: 571/пр_2022_п.84_т.3_стр.4_стб.3 |  | 131072 | 0 | 0 | 0 | 0 | 0 | 1.05 | 0.46 | 0 | [17 empty] | 0 | 0 | 0 |  |  |  |  | 97 | 51 |  |  |  |  | 1 |  | 1484090865 | 2 | 1 | -2 | 0 | 0 | 0 | 785.66 | 0 | 785.66 | 0 |  | 0 | 3 | 0 |  | 0 | 1 | 0 | 0 | 0 | 0 |  | Пр/812-049.3-1 | Пр/774-049.3 | Электротехнические установки: на других объектах | Электротехнические установки: на других объектах | 0 | 0
17 | 1 | 2034 | 2034 | 201 | м08-02-305-02 | Крюк стенной: одинарный (Применительно к установке крюка на опору) | ШТ | 1 | 0 | 1 |  |  |  | 1413.92 | 0 | 599.74 | 310.38 | 503.8 | 0 | 0.882 | 0.3864 | 0 | 789.75 | 415.23 |  | 353029544 | 1103.5376 | 0 | 599.7392 | 310.3758 | 503.7984 | 0 | 0.882 | 0.3864 | 0 | 1683.2302 | 0 | 713.9752 | 369.495 | 599.76 | 0 | 1.05 | 0.46 | 0 | 97 | 51 | 1 | 1 |  |  | 1 | 1 | 1 | 1 |  |  |  |  | 0 | 2 | И13_ГЭСНм-2022, м08-02-305-02, приказ Минстроя России от 18.05.2022 г. № 378/пр |  |  | 108001 | 0 |  | 0 | 3 | 0 | 1 | 1 | 1 | 1 | 1 | 1 |  | 97 | 51 |  |  |  | 0 | 0 | 0 | [5 empty] | 0 |  | 0 | 1413.92 | 0 | 1552.12 | 803.25 | 571.2 | 0 | 0.882 | 0.3864 | 0 | 789.7546 | 415.2318 |  |  |  | )*0 | *0,84 | *0,84 | *0,84 |  | *0,84 | *0,84 |  |  |  | 0 | 0 | 1 | 1 |  |  |  | 1013 | ШТ | ШТ | 1 | [6 empty] | 342528944 | 3 | Монтажные работы | 0 |  | 2 | 108001 | Электротехнические установки: на других объектах | мФЕР-08 |  |  |  | 131072 | 0 | 0 | 0 | 0 | 0 | 1.05 | 0.46 | 0 | [17 empty] | 0 | 0 | 0 |  |  |  |  | 97 | 51 |  |  |  |  | 1 |  | -804444523 | 2 | 1 | -2 | 0 | 0 | 0 | 2618.9 | 0 | 2618.9 | 0 |  | 0 | 3 | 0 |  | 0 | 1 | 0 | 0 | 0 | 0 |  | Пр/812-049.3-1 | Пр/774-049.3 | Электротехнические установки: на других объектах | Электротехнические установки: на других объектах | 0 | 0
17 | 1 | 2040 | 2040 | 202 | м08-01-052-01 | Изолятор опорный напряжением: до 10 кВ, количество точек крепления 1 (Применительно к демонтажу) | ШТ | 1 | 0 | 1 |  |  |  | 63.84 | 0 | 2.15 | 1.41 | 60.28 | 0 | 0.1008 | 0.002016 | 0 | 59.84 | 31.46 |  | 353029544 | 62.3227 | 0 | 2.0463 | 1.4124 | 60.2764 | 0 | 0.1008 | 0.002016 | 0 | 266.9115 | 13.9944 | 8.1202 | 5.6049 | 239.192 | 0 | 0.4 | 0.008 | 0 | 97 | 51 | 1 | 1 |  |  | 1 | 1 | 1 | 1 |  |  |  |  | 0 | 2 | И13_ГЭСНм-2022, м08-01-052-01, приказ Минстроя России от 18.05.2022 г. № 378/пр |  |  | 108001 | 0 |  | 0 | 3 | 0 | 1 | 1 | 1 | 1 | 1 | 1 |  | 97 | 51 |  |  |  | 0 | 0 | 0 | [5 empty] | 0 | Поправка: 571/пр_2022_п.84_т.3_стр.4_стб.3 Наименование: Демонтаж оборудования, не пригодного для дальнейшего использования (предназначено в лом), без разборки и резки | 0 | 63.84 | 201.17 | 2135.18 | 1401.23 | 597.98 | 0 | 0.1008 | 0.002016 | 0 | 59.8393 | 31.4619 |  |  |  | *0 | *0,3)*0,84 | *0,3)*0,84 | *0,3)*0,84 |  | *0,3)*0,84 | *0,3)*0,84 |  |  |  | 0 | 0 | 1 | 1 |  |  |  | 1013 | ШТ | ШТ | 1 | [6 empty] | 342528944 | 3 | Монтажные работы | 0 |  | 2 | 108001 | Электротехнические установки: на других объектах | мФЕР-08 |  | Поправка: 571/пр_2022_п.84_т.3_стр.4_стб.3 |  | 131072 | 0 | 0 | 0 | 0 | 0 | 0.4 | 0.01 | 0 | [17 empty] | 0 | 0 | 0 |  |  |  |  | 97 | 51 |  |  |  |  | 1 |  | 1727304277 | 2 | 1 | -2 | 0 | 0 | 0 | 155.14 | 0 | 155.14 | 0 |  | 0 | 3 | 0 |  | 0 | 1 | 0 | 0 | 0 | 0 |  | Пр/812-049.3-1 | Пр/774-049.3 | Электротехнические установки: на других объектах | Электротехнические установки: на других объектах | 0 | 0
17 | 1 | 2046 | 2046 | 203 | м08-01-052-01 | Изолятор опорный напряжением: до 10 кВ, количество точек крепления 1 | ШТ | 1 | 0 | 1 |  |  |  | 212.81 | 0 | 7.18 | 4.71 | 200.92 | 0 | 0.336 | 0.00672 | 0 | 199.46 | 104.87 |  | 353029544 | 207.7422 | 0 | 6.8209 | 4.7081 | 200.9213 | 0 | 0.336 | 0.00672 | 0 | 266.9115 | 13.9944 | 8.1202 | 5.6049 | 239.192 | 0 | 0.4 | 0.008 | 0 | 97 | 51 | 1 | 1 |  |  | 1 | 1 | 1 | 1 |  |  |  |  | 0 | 2 | И13_ГЭСНм-2022, м08-01-052-01, приказ Минстроя России от 18.05.2022 г. № 378/пр |  |  | 108001 | 0 |  | 0 | 3 | 0 | 1 | 1 | 1 | 1 | 1 | 1 |  | 97 | 51 |  |  |  | 0 | 0 | 0 | [5 empty] | 0 |  | 0 | 212.81 | 201.17 | 2135.18 | 1401.23 | 597.98 | 0 | 0.336 | 0.00672 | 0 | 199.4611 | 104.8713 |  |  |  | )*0 | *0,84 | *0,84 | *0,84 |  | *0,84 | *0,84 |  |  |  | 0 | 0 | 1 | 1 |  |  |  | 1013 | ШТ | ШТ | 1 | [6 empty] | 342528944 | 3 | Монтажные работы | 0 |  | 2 | 108001 | Электротехнические установки: на других объектах | мФЕР-08 |  |  |  | 131072 | 0 | 0 | 0 | 0 | 0 | 0.4 | 0.01 | 0 | [17 empty] | 0 | 0 | 0 |  |  |  |  | 97 | 51 |  |  |  |  | 1 |  | -1501218612 | 2 | 1 | -2 | 0 | 0 | 0 | 517.14 | 0 | 517.14 | 0 |  | 0 | 3 | 0 |  | 0 | 1 | 0 | 0 | 0 | 0 |  | Пр/812-049.3-1 | Пр/774-049.3 | Электротехнические установки: на других объектах | Электротехнические установки: на других объектах | 0 | 0
17 | 1 |  |  | 204 | Калькуляция №37 | Замена изолятора поддерживающей гирлянды ВЛ до 20 кВ | 1 ИЗОЛЯТОР | 1 | 0 | 1 |  |  |  | 1606.91 | 1606.91 | 0 | 0 | 0 | 0 | 0 | 0 | 0 | 0 | 0 |  | 353029544 | 1606.91 | 1606.91 | 0 | 0 | 0 | 0 | 0 | 0 | 0 | 1606.91 | 1606.91 | 0 | 0 | 0 | 0 | 0 | 0 | 0 | 0 | 0 | 1 | 1 |  |  | 1 | 1 | 1 | 1 |  |  |  |  | 3 | 1 |  |  |  | 1100 | 0 |  | 0 | 8 | 0 | 1 | 1 | 1 | 1 | 1 | 1 |  | 0 | 0 |  |  |  | 0 | 0 | 0 | [5 empty] | 0 |  | 0 | 1606.91 | 1606.91 | 0 | 0 | 0 | 0 | 0 | 0 | 0 | 0 | 0 | [13 empty] | 0 | 0 | 1 | 1 |  |  |  | 1013 | 1 ИЗОЛЯТОР | 1 ИЗОЛЯТОР | 1 | [6 empty] | 342529240 | 8 | Материалы строительные | 0 |  | 1 | 1100 | Материалы, изделия и конструкции | материалы (03) |  |  |  | 131072 | 1606.91 | 1606.91 | 0 | 0 | 0 | 0 | 0 | 0 | [17 empty] | 0 | 0 | 0 |  |  |  |  | 0 | 0 |  | занесена вручную |  |  | 1 |  | -1031157730 | 2 | 0 | -2 | 0 | 0 | 0 | 1606.91 | 1606.91 | 0 | 0 |  | 0 | 4 | 0 |  | 0 | 1 | 0 | 0 | 0 | 0 | [5 empty] | 0 | 0
17 | 1 |  |  | 205 | Калькуляция №38 | Замена каждого последующего изолятора поддерживающей гирлянды ВЛ до 20 кВ | 1 ИЗОЛЯТОР | 1 | 0 | 1 |  |  |  | 446.38 | 446.38 | 0 | 0 | 0 | 0 | 0 | 0 | 0 | 0 | 0 |  | 353029544 | 446.38 | 446.38 | 0 | 0 | 0 | 0 | 0 | 0 | 0 | 446.38 | 446.38 | 0 | 0 | 0 | 0 | 0 | 0 | 0 | 0 | 0 | 1 | 1 |  |  | 1 | 1 | 1 | 1 |  |  |  |  | 3 | 1 |  |  |  | 1100 | 0 |  | 0 | 8 | 0 | 1 | 1 | 1 | 1 | 1 | 1 |  | 0 | 0 |  |  |  | 0 | 0 | 0 | [5 empty] | 0 |  | 0 | 446.38 | 446.38 | 0 | 0 | 0 | 0 | 0 | 0 | 0 | 0 | 0 | [13 empty] | 0 | 0 | 1 | 1 |  |  |  | 1013 | 1 ИЗОЛЯТОР | 1 ИЗОЛЯТОР | 1 | [6 empty] | 342529240 | 8 | Материалы строительные | 0 |  | 1 | 1100 | Материалы, изделия и конструкции | материалы (03) |  |  |  | 131072 | 446.38 | 446.38 | 0 | 0 | 0 | 0 | 0 | 0 | [17 empty] | 0 | 0 | 0 |  |  |  |  | 0 | 0 |  | занесена вручную |  |  | 1 |  | 369534405 | 2 | 0 | -2 | 0 | 0 | 0 | 446.38 | 446.38 | 0 | 0 |  | 0 | 4 | 0 |  | 0 | 1 | 0 | 0 | 0 | 0 | [5 empty] | 0 | 0
17 | 1 |  |  | 206 | Калькуляция №39 | Замена изолятора натяжной гирлянды ВЛ до 20 кВ | 1 ИЗОЛЯТОР | 1 | 0 | 1 |  |  |  | 4373.92 | 4373.92 | 0 | 0 | 0 | 0 | 0 | 0 | 0 | 0 | 0 |  | 353029544 | 4373.92 | 4373.92 | 0 | 0 | 0 | 0 | 0 | 0 | 0 | 4373.92 | 4373.92 | 0 | 0 | 0 | 0 | 0 | 0 | 0 | 0 | 0 | 1 | 1 |  |  | 1 | 1 | 1 | 1 |  |  |  |  | 3 | 1 |  |  |  | 1100 | 0 |  | 0 | 8 | 0 | 1 | 1 | 1 | 1 | 1 | 1 |  | 0 | 0 |  |  |  | 0 | 0 | 0 | [5 empty] | 0 |  | 0 | 4373.92 | 4373.92 | 0 | 0 | 0 | 0 | 0 | 0 | 0 | 0 | 0 | [13 empty] | 0 | 0 | 1 | 1 |  |  |  | 1013 | 1 ИЗОЛЯТОР | 1 ИЗОЛЯТОР | 1 | [6 empty] | 342529240 | 8 | Материалы строительные | 0 |  | 1 | 1100 | Материалы, изделия и конструкции | материалы (03) |  |  |  | 131072 | 4373.92 | 4373.92 | 0 | 0 | 0 | 0 | 0 | 0 | [17 empty] | 0 | 0 | 0 |  |  |  |  | 0 | 0 |  | занесена вручную |  |  | 1 |  | -1774177248 | 2 | 0 | -2 | 0 | 0 | 0 | 4373.92 | 4373.92 | 0 | 0 |  | 0 | 4 | 0 |  | 0 | 1 | 0 | 0 | 0 | 0 | [5 empty] | 0 | 0
17 | 1 |  |  | 207 | Калькуляция №40 | Замена каждого последующего изолятора натяжной гирлянды ВЛ до 20 кВ | 1 ИЗОЛЯТОР | 1 | 0 | 1 |  |  |  | 446.32 | 446.32 | 0 | 0 | 0 | 0 | 0 | 0 | 0 | 0 | 0 |  | 353029544 | 446.32 | 446.32 | 0 | 0 | 0 | 0 | 0 | 0 | 0 | 446.32 | 446.32 | 0 | 0 | 0 | 0 | 0 | 0 | 0 | 0 | 0 | 1 | 1 |  |  | 1 | 1 | 1 | 1 |  |  |  |  | 3 | 1 |  |  |  | 1100 | 0 |  | 0 | 8 | 0 | 1 | 1 | 1 | 1 | 1 | 1 |  | 0 | 0 |  |  |  | 0 | 0 | 0 | [5 empty] | 0 |  | 0 | 446.32 | 446.32 | 0 | 0 | 0 | 0 | 0 | 0 | 0 | 0 | 0 | [13 empty] | 0 | 0 | 1 | 1 |  |  |  | 1013 | 1 ИЗОЛЯТОР | 1 ИЗОЛЯТОР | 1 | [6 empty] | 342529240 | 8 | Материалы строительные | 0 |  | 1 | 1100 | Материалы, изделия и конструкции | материалы (03) |  |  |  | 131072 | 446.32 | 446.32 | 0 | 0 | 0 | 0 | 0 | 0 | [17 empty] | 0 | 0 | 0 |  |  |  |  | 0 | 0 |  | занесена вручную |  |  | 1 |  | -560503549 | 2 | 0 | -2 | 0 | 0 | 0 | 446.32 | 446.32 | 0 | 0 |  | 0 | 4 | 0 |  | 0 | 1 | 0 | 0 | 0 | 0 | [5 empty] | 0 | 0
17 | 1 | 2055 | 2055 | 208 | м08-01-082-01 | Зажим наборный без кожуха (Прим-но к установке временного зажима ВЛЗ) | 100 ШТ | 0.01 | 0 | 0.01 |  |  |  | 209.95 | 0 | 1.83 | 1.17 | 206.95 | 0 | 0.34608 | 0.00168 | 0 | 201.88 | 106.14 |  | 353029544 | 20869.1381 | 0 | 174.2462 | 117.7033 | 20694.8918 | 0 | 34.608 | 0.168 | 0 | 26173.6106 | 1189.2756 | 207.436 | 140.123 | 24636.776 | 0 | 41.2 | 0.2 | 0 | 97 | 51 | 1 | 1 |  |  | 1 | 1 | 1 | 1 |  |  |  |  | 0 | 2 | И13_ГЭСНм-2022, м08-01-082-01, приказ Минстроя России от 18.05.2022 г. № 378/пр |  |  | 108001 | 0 |  | 0 | 3 | 0 | 1 | 1 | 1 | 1 | 1 | 1 |  | 97 | 51 |  |  |  | 0 | 0 | 0 | [5 empty] | 0 |  | 0 | 209.95 | 60124.69 | 2162.88 | 1401.23 | 597.98 | 0 | 34.608 | 0.168 | 0 | 201.8764 | 106.1412 |  |  |  | )*0 | *0,84 | *0,84 | *0,84 |  | *0,84 | *0,84 |  |  |  | 0 | 0 | 1 | 1 |  |  |  | 1013 | 100 ШТ | 100 ШТ | 1 | [6 empty] | 342528944 | 3 | Монтажные работы | 0 |  | 2 | 108001 | Электротехнические установки: на других объектах | мФЕР-08 |  |  |  | 131072 | 0 | 0 | 0 | 0 | 0 | 41.2 | 0.2 | 0 | [17 empty] | 0 | 0 | 0 |  |  |  |  | 97 | 51 |  |  |  |  | 1 |  | -2012726497 | 2 | 1 | -2 | 0 | 0 | 0 | 517.97 | 0 | 517.97 | 0 |  | 0 | 3 | 0 |  | 0 | 1 | 0 | 0 | 0 | 0 |  | Пр/812-049.3-1 | Пр/774-049.3 | Электротехнические установки: на других объектах | Электротехнические установки: на других объектах | 0 | 0
51 | 1 | 4 | 751 |  | Новый раздел | 16. Замена траверс, крюков, изоляторов, установка зажима временного заземления | 0 | [6 empty] | 9802.34 | 6873.53 | 1045.06 | 542.35 | 1341.4 | 0 | 2.3117 | 0.67654 | 0 | 1827.24 | 960.71 |  |  | 9802.34 | 6873.53 | 1045.06 | 542.35 | 1341.4 | 0 | 2.3117 | 0.67654 | 0 | 1827.24 | 960.71 |  |  | 0 | 0 | 0 | 12590.29 | 6873.53 | 5716.76 | 0 | 6873.53 | 6873.53 | 0 | 6873.53 | 0 | 0 | 0 | 0 | 0 | [19 empty] | 0 | 0 | 0 | 12590.29 | 6873.53 | 5716.76 | 0 | 6873.53 | 6873.53 | 0 | 6873.53 | 0 | 0 | 0 | 0 | 0 | [114 empty] | 0
50 | 0 | 0 | 1 | 201 | 9802.34 | ПЗ | Прямые затраты |  |  | 201 | 1 | 3 |  | 2 | [7 empty] | 9802.34 | 1 | 9802.34
50 | 0 | 0 | 1 | 202 | 6873.53 | СтМатОб | Стоимость материальных ресурсов (всего) |  |  | 202 | 2 | 3 |  | 2 | [7 empty] | 6873.53 | 1 | 6873.53
50 | 0 | 0 | 1 | 222 | 0 | СтМатОбЗак | Стоимость материалов и оборудования заказчика |  |  | 222 | 3 | 3 |  | 2 | [7 empty] | 0 | 1 | 0
50 | 0 | 0 | 1 | 225 | 6873.53 | СтМатОбПод | Стоимость материалов и оборудования подрядчика |  |  | 225 | 4 | 3 |  | 2 | [7 empty] | 6873.53 | 1 | 6873.53
50 | 0 | 0 | 1 | 226 | 6873.53 | СтМат | Стоимость материалов (всего) |  |  | 226 | 5 | 3 |  | 2 | [7 empty] | 6873.53 | 1 | 6873.53
50 | 0 | 0 | 1 | 227 | 0 | СтМатЗак | Стоимость материалов заказчика |  |  | 227 | 6 | 3 |  | 2 | [7 empty] | 0 | 1 | 0
50 | 0 | 0 | 1 | 228 | 6873.53 | СтМатПод | Стоимость материалов подрядчика |  |  | 228 | 7 | 3 |  | 2 | [7 empty] | 6873.53 | 1 | 6873.53
50 | 0 | 0 | 1 | 216 | 0 | Оборуд | Стоимость оборудования (всего) |  |  | 216 | 8 | 3 |  | 2 | [7 empty] | 0 | 1 | 0
50 | 0 | 0 | 1 | 223 | 0 | ОборудЗак | Стоимость оборудования заказчика |  |  | 223 | 9 | 3 |  | 2 | [7 empty] | 0 | 1 | 0
50 | 0 | 0 | 1 | 229 | 0 | ОборудПод | Стоимость оборудования подрядчика |  |  | 229 | 10 | 3 |  | 2 | [7 empty] | 0 | 1 | 0
50 | 0 | 0 | 1 | 203 | 1045.06 | ЭММ | Эксплуатация машин |  |  | 203 | 11 | 3 |  | 2 | [7 empty] | 1045.06 | 1 | 1045.06
50 | 0 | 0 | 1 | 231 | 0 | ЭММсНРиСП | Эксплуатация машин по ТСН-2001.16 |  |  | 231 | 12 | 3 |  | 2 | [7 empty] | 0 | 1 | 0
50 | 0 | 0 | 1 | 204 | 542.35 | ЗПМ | ЗП машинистов |  |  | 204 | 13 | 3 |  | 2 | [7 empty] | 542.35 | 1 | 542.35
50 | 0 | 0 | 1 | 205 | 1341.4 | ОЗП | Основная ЗП рабочих |  |  | 205 | 14 | 3 |  | 2 | [7 empty] | 1341.4 | 1 | 1341.4
50 | 0 | 0 | 1 | 232 | 0 | ОЗПсНРиСП | Основная ЗП рабочих по ТСН-2001.16 |  |  | 232 | 15 | 3 |  | 2 | [7 empty] | 0 | 1 | 0
50 | 0 | 0 | 1 | 214 | 6873.53 | Строит | Строительные работы с НР и СП |  |  | 214 | 16 | 3 |  | 2 | [7 empty] | 6873.53 | 1 | 6873.53
50 | 0 | 0 | 1 | 215 | 5716.76 | Монтаж | Монтажные работы с НР и СП |  |  | 215 | 17 | 3 |  | 2 | [7 empty] | 5716.76 | 1 | 5716.76
50 | 0 | 0 | 1 | 217 | 0 | Прочие | Прочие работы с НР и СП |  |  | 217 | 18 | 3 |  | 2 | [7 empty] | 0 | 1 | 0
50 | 0 | 0 | 1 | 230 | 0 | ПрочиеЗатр | Прочие затраты по ТСН-2001.16 |  |  | 230 | 19 | 3 |  | 2 | [7 empty] | 0 | 1 | 0
50 | 0 | 0 | 1 | 206 | 0 | ВозврМат | Возврат материалов |  |  | 206 | 20 | 3 |  | 2 | [7 empty] | 0 | 1 | 0
50 | 0 | 0 | 1 | 207 | 2.3117 | ТрудСтр | Трудозатраты строителей |  |  | 207 | 21 | 3 |  | 7 | [7 empty] | 2.3117 | 1 | 2.3117
50 | 0 | 0 | 1 | 208 | 0.67654 | ТрудМаш | Трудозатраты машинистов |  |  | 208 | 22 | 3 |  | 7 | [7 empty] | 0.67654 | 1 | 0.67654
50 | 0 | 0 | 1 | 209 | 0 | ТранспМат | Транспорт материалов |  |  | 209 | 23 | 3 |  | 2 | [7 empty] | 0 | 1 | 0
50 | 0 | 0 | 1 | 233 | 0 | Перевозка | Перевозка грузов |  |  | 233 | 24 | 3 |  | 2 | [7 empty] | 0 | 1 | 0
50 | 0 | 0 | 1 | 210 | 1827.24 | НР | Накладные расходы |  |  | 210 | 25 | 3 |  | 2 | [7 empty] | 1827.24 | 1 | 1827.24
50 | 0 | 0 | 1 | 211 | 960.71 | СмПриб | Сметная прибыль |  |  | 211 | 26 | 3 |  | 2 | [7 empty] | 960.71 | 1 | 960.71
50 | 0 | 0 | 1 | 224 | 12590.29 | Всего | Всего с НР и СП |  |  | 224 | 27 | 3 |  | 2 | [7 empty] | 12590.29 | 1 | 12590.29
4 | 1 |  | 806 |  | Новый раздел | 17. Замена светильников |  | 0 |  | -1 | [7 empty] | 0 |  |  | 0 | [32 empty] | *0 | [9 empty] | *0 | [10 empty] | 0 | [11 empty] | 0
52 | 1 | 4 | 797 | 0 | Новый раздел | 17. Замена светильников | [7 empty] | 4438.26 | 0 | 1129.53 | 783.16 | 2525.57 | 0 | 4.4352 | 1.1693 | 0 | 3408 | 1985.25 | 0 | 0 | 4438.26 | 0 | 1129.53 | 783.16 | 2525.57 | 0 | 4.4352 | 1.1693 | 0 | 3408 | 1985.25 | 0 | 0 | 0 | 0 | 0 | 9831.51 | 9831.51 | 0 | 0 | 0 | 0 | 0 | 0 | 0 | 0 | 0 | 0 | 0 | 0 | 0 | 0 | 0 | 0 | 0 | 0 | 0 | 0 | 0 | 0 | 0 | 0 | 0 | 0 | 0 | 0 | 0 | 0 | 0 | 0 | 0 | 9831.51 | 9831.51 | 0 | 0 | 0 | 0 | 0 | 0 | 0 | 0 | 0 | 0 | 0 | 0 | 0 | 0 | 0 | 0 | 0 | 0 | 0 | 0 | 0 | 0 | 0 | 0 | 0 | 0 | 0 | 0 | 0 | 0 | 0 | 0 | 0 | 0 | 0 | 0 | 0 | 0 | 0 | 0 | 0 | 0 | 0 | 0 | 0 | 0 | 0 | 0 | 0 | 0 | 0 | 0 | 0 | 0 | 0 | 0 | 0 | 0 | 0 | 0 | 0 | 0 | 0 | 0 | 0 | 0 | 0 | 0 | 0 | 0 | 0 | 0 | 0 | 0 | 0 | 0 | 0 | 0 | 0 | 0 | 0 | 0 | 0 | 0 | 0 | 0 | 0 | 0 | 0 | 0 | 0 | 0 | 0 | 0 | 0 | 0 | 0 | 0 | 0 | 0 | 0 | 0 | 0 | 0 | 0 | 0 | 0 | 0 | 0 | 0 | 0 | 0 | 0 | 0 | 0 | 0 | 0 | 0 | 0 | 0 | 0 | 0 | 0 | 0 | 0 | 0
17 | 1 | 2065 | 2065 | 209 | 33-04-014-01 | Установка светильников: с лампами накаливания (Применительно к демонтажу) | ШТ | 1 | 0 | 1 |  |  |  | 424.49 | 0 | 17.63 | 18.08 | 388.78 | 0 | 0.65016 | 0.03024 | 0 | 419.07 | 244.12 |  | 353029544 | 403.235 | 0 | 14.4523 | 18.0829 | 388.7827 | 0 | 0.65016 | 0.03024 | 0 | 847.9473 | 11.9991 | 28.6752 | 35.8788 | 771.3942 | 0 | 1.29 | 0.06 | 0 | 103 | 60 | 1 | 1 |  |  | 1 | 1 | 1 | 1 |  |  |  |  | 0 | 1 | И13_ГЭСН-2022, 33-04-014-01, приказ Минстроя России от 18.05.2022 г. № 378/пр |  |  | 33001 | 0 |  | 0 | 2 | 0 | 1 | 1 | 1 | 1 | 1 | 1 |  | 103 | 60 |  |  |  | 0 | 0 | 0 | [5 empty] | 0 | Поправка: 571/пр_2022_п.83_т.2_стр.5_стб.3 Наименование: Разборка и (или) демонтаж строительных конструкций, систем и сетей инженерно-технического обеспечения, в том числе их элементов: сетей инженерно-технического обеспечения | 0 | 424.49 | 802.44 | 583.06 | 597.98 | 597.98 | 0 | 0.65016 | 0.03024 | 0 | 419.0658 | 244.116 |  |  |  | *0 | *0,6)*0,84 | *0,6)*0,84 | *0,6)*0,84 |  | *0,6)*0,84 | *0,6)*0,84 |  |  |  | 0 | 0 | 1 | 1 |  |  |  | 1013 | ШТ | ШТ | 1 | [6 empty] | 342529115 | 2 | Общестроительные работы | 27 | Линии электропередачи | 1 | 33001 | Линии электропередачи | ФЕР-33 |  | Поправка: 571/пр_2022_п.83_т.2_стр.5_стб.3 |  | 131072 | 0 | 0 | 0 | 0 | 0 | 1.29 | 0.06 | 0 | [17 empty] | 0 | 0 | 0 |  |  |  |  | 103 | 60 |  |  |  |  | 1 |  | 389721057 | 2 | 1 | -2 | 0 | 0 | 0 | 1087.68 | 1087.68 | 0 | 0 |  | 0 | 3 | 0 |  | 0 | 1 | 0 | 0 | 0 | 0 |  | Пр/812-027.0-1 | Пр/774-027.0 | Линии электропередачи | Линии электропередачи | 0 | 0
17 | 1 | 2075 | 2075 | 210 | 33-04-014-01 | Установка светильников: с лампами накаливания | ШТ | 1 | 0 | 1 |  |  |  | 707.5 | 0 | 29.39 | 30.14 | 647.97 | 0 | 1.0836 | 0.0504 | 0 | 698.45 | 406.87 |  | 353029544 | 672.0583 | 0 | 24.0872 | 30.1382 | 647.9711 | 0 | 1.0836 | 0.0504 | 0 | 847.9473 | 11.9991 | 28.6752 | 35.8788 | 771.3942 | 0 | 1.29 | 0.06 | 0 | 103 | 60 | 1 | 1 |  |  | 1 | 1 | 1 | 1 |  |  |  |  | 0 | 1 | И13_ГЭСН-2022, 33-04-014-01, приказ Минстроя России от 18.05.2022 г. № 378/пр |  |  | 33001 | 0 |  | 0 | 2 | 0 | 1 | 1 | 1 | 1 | 1 | 1 |  | 103 | 60 |  |  |  | 0 | 0 | 0 | [5 empty] | 0 |  | 0 | 707.5 | 802.44 | 583.06 | 597.98 | 597.98 | 0 | 1.0836 | 0.0504 | 0 | 698.4533 | 406.866 |  |  |  | )*0 | *0,84 | *0,84 | *0,84 |  | *0,84 | *0,84 |  |  |  | 0 | 0 | 1 | 1 |  |  |  | 1013 | ШТ | ШТ | 1 | [6 empty] | 342529115 | 2 | Общестроительные работы | 27 | Линии электропередачи | 1 | 33001 | Линии электропередачи | ФЕР-33 |  |  |  | 131072 | 0 | 0 | 0 | 0 | 0 | 1.29 | 0.06 | 0 | [17 empty] | 0 | 0 | 0 |  |  |  |  | 103 | 60 |  |  |  |  | 1 |  | 539079334 | 2 | 1 | -2 | 0 | 0 | 0 | 1812.82 | 1812.82 | 0 | 0 |  | 0 | 3 | 0 |  | 0 | 1 | 0 | 0 | 0 | 0 |  | Пр/812-027.0-1 | Пр/774-027.0 | Линии электропередачи | Линии электропередачи | 0 | 0
17 | 1 | 2086 | 2086 | 211 | 33-04-014-02 | Установка светильников: с лампами люминесцентными (Применительно к демонтажу) | ШТ | 1 | 0 | 1 |  |  |  | 1239.85 | 0 | 405.94 | 275.6 | 558.31 | 0 | 1.013 | 0.40824 | 0 | 858.93 | 500.35 |  | 353029544 | 851.6745 | 0 | 293.3679 | 275.6068 | 558.3066 | 0 | 1.013 | 0.40824 | 0 | 2248.6683 | 11.9991 | 582.0792 | 546.8388 | 1107.7512 | 0 | 2.01 | 0.81 | 0 | 103 | 60 | 1 | 1 |  |  | 1 | 1 | 1 | 1 |  |  |  |  | 0 | 1 | И13_ГЭСН-2022, 33-04-014-02, приказ Минстроя России от 18.05.2022 г. № 378/пр |  |  | 33001 | 0 |  | 0 | 2 | 0 | 1 | 1 | 1 | 1 | 1 | 1 |  | 103 | 60 |  |  |  | 0 | 0 | 0 | [5 empty] | 0 | Поправка: 571/пр_2022_п.83_т.2_стр.5_стб.3 Наименование: Разборка и (или) демонтаж строительных конструкций, систем и сетей инженерно-технического обеспечения, в том числе их элементов: сетей инженерно-технического обеспечения | 0 | 1239.85 | 802.44 | 1642.08 | 1285.21 | 551.12 | 0 | 1.013 | 0.40824 | 0 | 858.9273 | 500.346 |  |  |  | *0 | *0,6)*0,84 | *0,6)*0,84 | *0,6)*0,84 |  | *0,6)*0,84 | *0,6)*0,84 |  |  |  | 0 | 0 | 1 | 1 |  |  |  | 1013 | ШТ | ШТ | 1 | [6 empty] | 342529115 | 2 | Общестроительные работы | 27 | Линии электропередачи | 1 | 33001 | Линии электропередачи | ФЕР-33 |  | Поправка: 571/пр_2022_п.83_т.2_стр.5_стб.3 |  | 131072 | 0 | 0 | 0 | 0 | 0 | 2.01 | 0.81 | 0 | [17 empty] | 0 | 0 | 0 |  |  |  |  | 103 | 60 |  |  |  |  | 1 |  | 920261088 | 2 | 1 | -2 | 0 | 0 | 0 | 2599.13 | 2599.13 | 0 | 0 |  | 0 | 3 | 0 |  | 0 | 1 | 0 | 0 | 0 | 0 |  | Пр/812-027.0-1 | Пр/774-027.0 | Линии электропередачи | Линии электропередачи | 0 | 0
17 | 1 | 2097 | 2097 | 212 | 33-04-014-02 | Установка светильников: с лампами люминесцентными | ШТ | 1 | 0 | 1 |  |  |  | 2066.42 | 0 | 676.57 | 459.34 | 930.51 | 0 | 1.6884 | 0.6804 | 0 | 1431.55 | 833.91 |  | 353029544 | 1419.4575 | 0 | 488.9465 | 459.3446 | 930.511 | 0 | 1.6884 | 0.6804 | 0 | 2248.6683 | 11.9991 | 582.0792 | 546.8388 | 1107.7512 | 0 | 2.01 | 0.81 | 0 | 103 | 60 | 1 | 1 |  |  | 1 | 1 | 1 | 1 |  |  |  |  | 0 | 1 | И13_ГЭСН-2022, 33-04-014-02, приказ Минстроя России от 18.05.2022 г. № 378/пр |  |  | 33001 | 0 |  | 0 | 2 | 0 | 1 | 1 | 1 | 1 | 1 | 1 |  | 103 | 60 |  |  |  | 0 | 0 | 0 | [5 empty] | 0 |  | 0 | 2066.42 | 802.44 | 1642.08 | 1285.21 | 551.12 | 0 | 1.6884 | 0.6804 | 0 | 1431.5455 | 833.91 |  |  |  | )*0 | *0,84 | *0,84 | *0,84 |  | *0,84 | *0,84 |  |  |  | 0 | 0 | 1 | 1 |  |  |  | 1013 | ШТ | ШТ | 1 | [6 empty] | 342529115 | 2 | Общестроительные работы | 27 | Линии электропередачи | 1 | 33001 | Линии электропередачи | ФЕР-33 |  |  |  | 131072 | 0 | 0 | 0 | 0 | 0 | 2.01 | 0.81 | 0 | [17 empty] | 0 | 0 | 0 |  |  |  |  | 103 | 60 |  |  |  |  | 1 |  | 745803348 | 2 | 1 | -2 | 0 | 0 | 0 | 4331.88 | 4331.88 | 0 | 0 |  | 0 | 3 | 0 |  | 0 | 1 | 0 | 0 | 0 | 0 |  | Пр/812-027.0-1 | Пр/774-027.0 | Линии электропередачи | Линии электропередачи | 0 | 0
51 | 1 | 4 | 797 |  | Новый раздел | 17. Замена светильников | 0 | [6 empty] | 4438.26 | 0 | 1129.53 | 783.16 | 2525.57 | 0 | 4.4352 | 1.1693 | 0 | 3408 | 1985.25 |  |  | 4438.26 | 0 | 1129.53 | 783.16 | 2525.57 | 0 | 4.4352 | 1.1693 | 0 | 3408 | 1985.25 |  |  | 0 | 0 | 0 | 9831.51 | 9831.51 | 0 | 0 | 0 | 0 | 0 | 0 | 0 | 0 | 0 | 0 | 0 | [19 empty] | 0 | 0 | 0 | 9831.51 | 9831.51 | 0 | 0 | 0 | 0 | 0 | 0 | 0 | 0 | 0 | 0 | 0 | [114 empty] | 0
50 | 0 | 0 | 1 | 201 | 4438.26 | ПЗ | Прямые затраты |  |  | 201 | 1 | 3 |  | 2 | [7 empty] | 4438.26 | 1 | 4438.26
50 | 0 | 0 | 1 | 202 | 0 | СтМатОб | Стоимость материальных ресурсов (всего) |  |  | 202 | 2 | 3 |  | 2 | [7 empty] | 0 | 1 | 0
50 | 0 | 0 | 1 | 222 | 0 | СтМатОбЗак | Стоимость материалов и оборудования заказчика |  |  | 222 | 3 | 3 |  | 2 | [7 empty] | 0 | 1 | 0
50 | 0 | 0 | 1 | 225 | 0 | СтМатОбПод | Стоимость материалов и оборудования подрядчика |  |  | 225 | 4 | 3 |  | 2 | [7 empty] | 0 | 1 | 0
50 | 0 | 0 | 1 | 226 | 0 | СтМат | Стоимость материалов (всего) |  |  | 226 | 5 | 3 |  | 2 | [7 empty] | 0 | 1 | 0
50 | 0 | 0 | 1 | 227 | 0 | СтМатЗак | Стоимость материалов заказчика |  |  | 227 | 6 | 3 |  | 2 | [7 empty] | 0 | 1 | 0
50 | 0 | 0 | 1 | 228 | 0 | СтМатПод | Стоимость материалов подрядчика |  |  | 228 | 7 | 3 |  | 2 | [7 empty] | 0 | 1 | 0
50 | 0 | 0 | 1 | 216 | 0 | Оборуд | Стоимость оборудования (всего) |  |  | 216 | 8 | 3 |  | 2 | [7 empty] | 0 | 1 | 0
50 | 0 | 0 | 1 | 223 | 0 | ОборудЗак | Стоимость оборудования заказчика |  |  | 223 | 9 | 3 |  | 2 | [7 empty] | 0 | 1 | 0
50 | 0 | 0 | 1 | 229 | 0 | ОборудПод | Стоимость оборудования подрядчика |  |  | 229 | 10 | 3 |  | 2 | [7 empty] | 0 | 1 | 0
50 | 0 | 0 | 1 | 203 | 1129.53 | ЭММ | Эксплуатация машин |  |  | 203 | 11 | 3 |  | 2 | [7 empty] | 1129.53 | 1 | 1129.53
50 | 0 | 0 | 1 | 231 | 0 | ЭММсНРиСП | Эксплуатация машин по ТСН-2001.16 |  |  | 231 | 12 | 3 |  | 2 | [7 empty] | 0 | 1 | 0
50 | 0 | 0 | 1 | 204 | 783.16 | ЗПМ | ЗП машинистов |  |  | 204 | 13 | 3 |  | 2 | [7 empty] | 783.16 | 1 | 783.16
50 | 0 | 0 | 1 | 205 | 2525.57 | ОЗП | Основная ЗП рабочих |  |  | 205 | 14 | 3 |  | 2 | [7 empty] | 2525.57 | 1 | 2525.57
50 | 0 | 0 | 1 | 232 | 0 | ОЗПсНРиСП | Основная ЗП рабочих по ТСН-2001.16 |  |  | 232 | 15 | 3 |  | 2 | [7 empty] | 0 | 1 | 0
50 | 0 | 0 | 1 | 214 | 9831.51 | Строит | Строительные работы с НР и СП |  |  | 214 | 16 | 3 |  | 2 | [7 empty] | 9831.51 | 1 | 9831.51
50 | 0 | 0 | 1 | 215 | 0 | Монтаж | Монтажные работы с НР и СП |  |  | 215 | 17 | 3 |  | 2 | [7 empty] | 0 | 1 | 0
50 | 0 | 0 | 1 | 217 | 0 | Прочие | Прочие работы с НР и СП |  |  | 217 | 18 | 3 |  | 2 | [7 empty] | 0 | 1 | 0
50 | 0 | 0 | 1 | 230 | 0 | ПрочиеЗатр | Прочие затраты по ТСН-2001.16 |  |  | 230 | 19 | 3 |  | 2 | [7 empty] | 0 | 1 | 0
50 | 0 | 0 | 1 | 206 | 0 | ВозврМат | Возврат материалов |  |  | 206 | 20 | 3 |  | 2 | [7 empty] | 0 | 1 | 0
50 | 0 | 0 | 1 | 207 | 4.4352 | ТрудСтр | Трудозатраты строителей |  |  | 207 | 21 | 3 |  | 7 | [7 empty] | 4.4352 | 1 | 4.4352
50 | 0 | 0 | 1 | 208 | 1.1693 | ТрудМаш | Трудозатраты машинистов |  |  | 208 | 22 | 3 |  | 7 | [7 empty] | 1.1693 | 1 | 1.1693
50 | 0 | 0 | 1 | 209 | 0 | ТранспМат | Транспорт материалов |  |  | 209 | 23 | 3 |  | 2 | [7 empty] | 0 | 1 | 0
50 | 0 | 0 | 1 | 233 | 0 | Перевозка | Перевозка грузов |  |  | 233 | 24 | 3 |  | 2 | [7 empty] | 0 | 1 | 0
50 | 0 | 0 | 1 | 210 | 3408 | НР | Накладные расходы |  |  | 210 | 25 | 3 |  | 2 | [7 empty] | 3408 | 1 | 3408
50 | 0 | 0 | 1 | 211 | 1985.25 | СмПриб | Сметная прибыль |  |  | 211 | 26 | 3 |  | 2 | [7 empty] | 1985.25 | 1 | 1985.25
50 | 0 | 0 | 1 | 224 | 9831.51 | Всего | Всего с НР и СП |  |  | 224 | 27 | 3 |  | 2 | [7 empty] | 9831.51 | 1 | 9831.51
4 | 1 |  | 857 |  | Новый раздел | 18. Замена оборудования |  | 0 |  | -1 | [7 empty] | 0 |  |  | 0 | [32 empty] | *0 | [9 empty] | *0 | [10 empty] | 0 | [11 empty] | 0
52 | 1 | 4 | 836 | 0 | Новый раздел | 18. Замена оборудования | [7 empty] | 34823.39 | 0 | 4107.98 | 3802.92 | 26912.49 | 0 | 45.8951 | 6.0606 | 0 | 31636.88 | 18429.25 | 0 | 0 | 34823.39 | 0 | 4107.98 | 3802.92 | 26912.49 | 0 | 45.8951 | 6.0606 | 0 | 31636.88 | 18429.25 | 0 | 0 | 0 | 0 | 0 | 84889.52 | 84889.52 | 0 | 0 | 0 | 0 | 0 | 0 | 0 | 0 | 0 | 0 | 0 | 0 | 0 | 0 | 0 | 0 | 0 | 0 | 0 | 0 | 0 | 0 | 0 | 0 | 0 | 0 | 0 | 0 | 0 | 0 | 0 | 0 | 0 | 84889.52 | 84889.52 | 0 | 0 | 0 | 0 | 0 | 0 | 0 | 0 | 0 | 0 | 0 | 0 | 0 | 0 | 0 | 0 | 0 | 0 | 0 | 0 | 0 | 0 | 0 | 0 | 0 | 0 | 0 | 0 | 0 | 0 | 0 | 0 | 0 | 0 | 0 | 0 | 0 | 0 | 0 | 0 | 0 | 0 | 0 | 0 | 0 | 0 | 0 | 0 | 0 | 0 | 0 | 0 | 0 | 0 | 0 | 0 | 0 | 0 | 0 | 0 | 0 | 0 | 0 | 0 | 0 | 0 | 0 | 0 | 0 | 0 | 0 | 0 | 0 | 0 | 0 | 0 | 0 | 0 | 0 | 0 | 0 | 0 | 0 | 0 | 0 | 0 | 0 | 0 | 0 | 0 | 0 | 0 | 0 | 0 | 0 | 0 | 0 | 0 | 0 | 0 | 0 | 0 | 0 | 0 | 0 | 0 | 0 | 0 | 0 | 0 | 0 | 0 | 0 | 0 | 0 | 0 | 0 | 0 | 0 | 0 | 0 | 0 | 0 | 0 | 0 | 0
17 | 1 | 2111 | 2111 | 213 | 33-04-030-01 | Установка разрядников: с помощью механизмов (Применительно к демонтажу разрядников РДИП, 1 комплект = 3 шт.) | КОМПЛ | 1 | 0 | 1 |  |  |  | 1912.71 | 0 | 318.03 | 376.22 | 1218.46 | 0 | 2.2109 | 0.62916 | 0 | 1642.52 | 956.81 |  | 353029544 | 1453.5796 | 0 | 235.1194 | 376.2251 | 1218.4602 | 0 | 2.2109 | 0.62916 | 0 | 3148.4399 | 36.5272 | 399.8629 | 639.8386 | 2072.2112 | 0 | 3.76 | 1.07 | 0 | 103 | 60 | 1 | 1 |  |  | 1 | 1 | 1 | 1 |  |  |  |  | 0 | 1 | И13_ГЭСН-2022, 33-04-030-01, приказ Минстроя России от 18.05.2022 г. № 378/пр |  |  | 33001 | 0 |  | 0 | 2 | 0 | 1 | 1 | 1 | 1 | 1 | 1 |  | 103 | 60 |  |  |  | 0 | 0 | 0 | [5 empty] | 0 | Поправка: 571/пр_2022_п.83_т.2_стр.4_стб.3 Наименование: Разборка и (или) демонтаж строительных конструкций, систем и сетей инженерно-технического обеспечения, в том числе их элементов: металлических, металлокомпозитных, композитных конструкций | 0 | 1912.71 | 98512.33 | 1068.48 | 1195.96 | 551.12 | 0 | 2.2109 | 0.62916 | 0 | 1642.5204 | 956.808 |  |  |  | *0 | *0,7)*0,84 | *0,7)*0,84 | *0,7)*0,84 |  | *0,7)*0,84 | *0,7)*0,84 |  |  |  | 0 | 0 | 1 | 1 |  |  |  | 1013 | КОМПЛ | КОМПЛ | 1 | [6 empty] | 342529115 | 2 | Общестроительные работы | 27 | Линии электропередачи | 1 | 33001 | Линии электропередачи | ФЕР-33 |  | Поправка: 571/пр_2022_п.83_т.2_стр.4_стб.3 |  | 131072 | 0 | 0 | 0 | 0 | 0 | 3.76 | 1.07 | 0 | [17 empty] | 0 | 0 | 0 |  |  |  |  | 103 | 60 |  |  |  |  | 1 |  | -1917366399 | 2 | 1 | -2 | 0 | 0 | 0 | 4512.04 | 4512.04 | 0 | 0 |  | 0 | 3 | 0 |  | 0 | 1 | 0 | 0 | 0 | 0 |  | Пр/812-027.0-1 | Пр/774-027.0 | Линии электропередачи | Линии электропередачи | 0 | 0
17 | 1 | 2125 | 2125 | 214 | 33-04-030-01 | Установка разрядников: с помощью механизмов (1 комплект = 3 шт.) (Применительно к установке разрядников РДИП) | КОМПЛ | 1 | 0 | 1 |  |  |  | 2732.47 | 0 | 454.34 | 537.47 | 1740.66 | 0 | 3.1584 | 0.8988 | 0 | 2346.47 | 1366.88 |  | 353029544 | 2076.5422 | 0 | 335.8848 | 537.4644 | 1740.6574 | 0 | 3.1584 | 0.8988 | 0 | 3148.4399 | 36.5272 | 399.8629 | 639.8386 | 2072.2112 | 0 | 3.76 | 1.07 | 0 | 103 | 60 | 1 | 1 |  |  | 1 | 1 | 1 | 1 |  |  |  |  | 0 | 1 | И13_ГЭСН-2022, 33-04-030-01, приказ Минстроя России от 18.05.2022 г. № 378/пр |  |  | 33001 | 0 |  | 0 | 2 | 0 | 1 | 1 | 1 | 1 | 1 | 1 |  | 103 | 60 |  |  |  | 0 | 0 | 0 | [5 empty] | 0 |  | 0 | 2732.47 | 98512.33 | 1068.48 | 1195.96 | 551.12 | 0 | 3.1584 | 0.8988 | 0 | 2346.4739 | 1366.878 |  |  |  | )*0 | *0,84 | *0,84 | *0,84 |  | *0,84 | *0,84 |  |  |  | 0 | 0 | 1 | 1 |  |  |  | 1013 | КОМПЛ | КОМПЛ | 1 | [6 empty] | 342529115 | 2 | Общестроительные работы | 27 | Линии электропередачи | 1 | 33001 | Линии электропередачи | ФЕР-33 |  |  |  | 131072 | 0 | 0 | 0 | 0 | 0 | 3.76 | 1.07 | 0 | [17 empty] | 0 | 0 | 0 |  |  |  |  | 103 | 60 |  |  |  |  | 1 |  | -1834659126 | 2 | 1 | -2 | 0 | 0 | 0 | 6445.82 | 6445.82 | 0 | 0 |  | 0 | 3 | 0 |  | 0 | 1 | 0 | 0 | 0 | 0 |  | Пр/812-027.0-1 | Пр/774-027.0 | Линии электропередачи | Линии электропередачи | 0 | 0
17 | 1 | 2139 | 2139 | 215 | 33-04-030-01 | Установка разрядников: с помощью механизмов (Применительно к демонтажу разрядников вентильных разрядников) 1 комплект = 3 фазы. | КОМПЛ | 1 | 0 | 1 |  |  |  | 1912.71 | 0 | 318.03 | 376.22 | 1218.46 | 0 | 2.2109 | 0.62916 | 0 | 1642.52 | 956.81 |  | 353029544 | 1453.5796 | 0 | 235.1194 | 376.2251 | 1218.4602 | 0 | 2.2109 | 0.62916 | 0 | 3148.4399 | 36.5272 | 399.8629 | 639.8386 | 2072.2112 | 0 | 3.76 | 1.07 | 0 | 103 | 60 | 1 | 1 |  |  | 1 | 1 | 1 | 1 |  |  |  |  | 0 | 1 | И13_ГЭСН-2022, 33-04-030-01, приказ Минстроя России от 18.05.2022 г. № 378/пр |  |  | 33001 | 0 |  | 0 | 2 | 0 | 1 | 1 | 1 | 1 | 1 | 1 |  | 103 | 60 |  |  |  | 0 | 0 | 0 | [5 empty] | 0 | Поправка: 571/пр_2022_п.83_т.2_стр.4_стб.3 Наименование: Разборка и (или) демонтаж строительных конструкций, систем и сетей инженерно-технического обеспечения, в том числе их элементов: металлических, металлокомпозитных, композитных конструкций | 0 | 1912.71 | 98512.33 | 1068.48 | 1195.96 | 551.12 | 0 | 2.2109 | 0.62916 | 0 | 1642.5204 | 956.808 |  |  |  | *0 | *0,7)*0,84 | *0,7)*0,84 | *0,7)*0,84 |  | *0,7)*0,84 | *0,7)*0,84 |  |  |  | 0 | 0 | 1 | 1 |  |  |  | 1013 | КОМПЛ | КОМПЛ | 1 | [6 empty] | 342529115 | 2 | Общестроительные работы | 27 | Линии электропередачи | 1 | 33001 | Линии электропередачи | ФЕР-33 |  | Поправка: 571/пр_2022_п.83_т.2_стр.4_стб.3 |  | 131072 | 0 | 0 | 0 | 0 | 0 | 3.76 | 1.07 | 0 | [17 empty] | 0 | 0 | 0 |  |  |  |  | 103 | 60 |  |  |  |  | 1 |  | -1018557125 | 2 | 1 | -2 | 0 | 0 | 0 | 4512.04 | 4512.04 | 0 | 0 |  | 0 | 3 | 0 |  | 0 | 1 | 0 | 0 | 0 | 0 |  | Пр/812-027.0-1 | Пр/774-027.0 | Линии электропередачи | Линии электропередачи | 0 | 0
17 | 1 | 2153 | 2153 | 216 | 33-04-030-01 | Установка разрядников: с помощью механизмов (Установка вентильных разрядников с установкой кронштейнов, 1 комплект = 3 фазы) | КОМПЛ | 1 | 0 | 1 |  |  |  | 2732.47 | 0 | 454.34 | 537.47 | 1740.66 | 0 | 3.1584 | 0.8988 | 0 | 2346.47 | 1366.88 |  | 353029544 | 2076.5422 | 0 | 335.8848 | 537.4644 | 1740.6574 | 0 | 3.1584 | 0.8988 | 0 | 3148.4399 | 36.5272 | 399.8629 | 639.8386 | 2072.2112 | 0 | 3.76 | 1.07 | 0 | 103 | 60 | 1 | 1 |  |  | 1 | 1 | 1 | 1 |  |  |  |  | 0 | 1 | И13_ГЭСН-2022, 33-04-030-01, приказ Минстроя России от 18.05.2022 г. № 378/пр |  |  | 33001 | 0 |  | 0 | 2 | 0 | 1 | 1 | 1 | 1 | 1 | 1 |  | 103 | 60 |  |  |  | 0 | 0 | 0 | [5 empty] | 0 |  | 0 | 2732.47 | 98512.33 | 1068.48 | 1195.96 | 551.12 | 0 | 3.1584 | 0.8988 | 0 | 2346.4739 | 1366.878 |  |  |  | )*0 | *0,84 | *0,84 | *0,84 |  | *0,84 | *0,84 |  |  |  | 0 | 0 | 1 | 1 |  |  |  | 1013 | КОМПЛ | КОМПЛ | 1 | [6 empty] | 342529115 | 2 | Общестроительные работы | 27 | Линии электропередачи | 1 | 33001 | Линии электропередачи | ФЕР-33 |  |  |  | 131072 | 0 | 0 | 0 | 0 | 0 | 3.76 | 1.07 | 0 | [17 empty] | 0 | 0 | 0 |  |  |  |  | 103 | 60 |  |  |  |  | 1 |  | 1800792150 | 2 | 1 | -2 | 0 | 0 | 0 | 6445.82 | 6445.82 | 0 | 0 |  | 0 | 3 | 0 |  | 0 | 1 | 0 | 0 | 0 | 0 |  | Пр/812-027.0-1 | Пр/774-027.0 | Линии электропередачи | Линии электропередачи | 0 | 0
17 | 1 | 2166 | 2166 | 217 | 33-04-030-02 | Установка разрядников: вручную (Применительно к демонтажу разрядников РДИП, 1 комплект = 3 шт.) | КОМПЛ | 1 | 0 | 1 |  |  |  | 1572.15 | 0 | 75.42 | 77.35 | 1419.38 | 0 | 2.5754 | 0.12936 | 0 | 1541.63 | 898.04 |  | 353029544 | 1481.2002 | 0 | 61.8237 | 77.3547 | 1419.3765 | 0 | 2.5754 | 0.12936 | 0 | 2687.1308 | 36.5272 | 105.1424 | 131.5556 | 2413.9056 | 0 | 4.38 | 0.22 | 0 | 103 | 60 | 1 | 1 |  |  | 1 | 1 | 1 | 1 |  |  |  |  | 0 | 1 | И13_ГЭСН-2022, 33-04-030-02, приказ Минстроя России от 18.05.2022 г. № 378/пр |  |  | 33001 | 0 |  | 0 | 2 | 0 | 1 | 1 | 1 | 1 | 1 | 1 |  | 103 | 60 |  |  |  | 0 | 0 | 0 | [5 empty] | 0 | Поправка: 571/пр_2022_п.83_т.2_стр.4_стб.3 Наименование: Разборка и (или) демонтаж строительных конструкций, систем и сетей инженерно-технического обеспечения, в том числе их элементов: металлических, металлокомпозитных, композитных конструкций | 0 | 1572.15 | 98512.33 | 583.06 | 597.98 | 551.12 | 0 | 2.5754 | 0.12936 | 0 | 1541.6319 | 898.038 |  |  |  | *0 | *0,7)*0,84 | *0,7)*0,84 | *0,7)*0,84 |  | *0,7)*0,84 | *0,7)*0,84 |  |  |  | 0 | 0 | 1 | 1 |  |  |  | 1013 | КОМПЛ | КОМПЛ | 1 | [6 empty] | 342529115 | 2 | Общестроительные работы | 27 | Линии электропередачи | 1 | 33001 | Линии электропередачи | ФЕР-33 |  | Поправка: 571/пр_2022_п.83_т.2_стр.4_стб.3 |  | 131072 | 0 | 0 | 0 | 0 | 0 | 4.38 | 0.22 | 0 | [17 empty] | 0 | 0 | 0 |  |  |  |  | 103 | 60 |  |  |  |  | 1 |  | -759346132 | 2 | 1 | -2 | 0 | 0 | 0 | 4011.82 | 4011.82 | 0 | 0 |  | 0 | 3 | 0 |  | 0 | 1 | 0 | 0 | 0 | 0 |  | Пр/812-027.0-1 | Пр/774-027.0 | Линии электропередачи | Линии электропередачи | 0 | 0
17 | 1 | 2179 | 2179 | 218 | 33-04-030-02 | Установка разрядников: вручную (Установка разрядкика РДИП, 1 комплект = 3 шт.) | КОМПЛ | 1 | 0 | 1 |  |  |  | 2245.94 | 0 | 107.75 | 110.51 | 2027.68 | 0 | 3.6792 | 0.1848 | 0 | 2202.34 | 1282.91 |  | 353029544 | 2116.0003 | 0 | 88.3196 | 110.5067 | 2027.6807 | 0 | 3.6792 | 0.1848 | 0 | 2687.1308 | 36.5272 | 105.1424 | 131.5556 | 2413.9056 | 0 | 4.38 | 0.22 | 0 | 103 | 60 | 1 | 1 |  |  | 1 | 1 | 1 | 1 |  |  |  |  | 0 | 1 | И13_ГЭСН-2022, 33-04-030-02, приказ Минстроя России от 18.05.2022 г. № 378/пр |  |  | 33001 | 0 |  | 0 | 2 | 0 | 1 | 1 | 1 | 1 | 1 | 1 |  | 103 | 60 |  |  |  | 0 | 0 | 0 | [5 empty] | 0 |  | 0 | 2245.94 | 98512.33 | 583.06 | 597.98 | 551.12 | 0 | 3.6792 | 0.1848 | 0 | 2202.3357 | 1282.914 |  |  |  | )*0 | *0,84 | *0,84 | *0,84 |  | *0,84 | *0,84 |  |  |  | 0 | 0 | 1 | 1 |  |  |  | 1013 | КОМПЛ | КОМПЛ | 1 | [6 empty] | 342529115 | 2 | Общестроительные работы | 27 | Линии электропередачи | 1 | 33001 | Линии электропередачи | ФЕР-33 |  |  |  | 131072 | 0 | 0 | 0 | 0 | 0 | 4.38 | 0.22 | 0 | [17 empty] | 0 | 0 | 0 |  |  |  |  | 103 | 60 |  |  |  |  | 1 |  | -324191026 | 2 | 1 | -2 | 0 | 0 | 0 | 5731.19 | 5731.19 | 0 | 0 |  | 0 | 3 | 0 |  | 0 | 1 | 0 | 0 | 0 | 0 |  | Пр/812-027.0-1 | Пр/774-027.0 | Линии электропередачи | Линии электропередачи | 0 | 0
17 | 1 | 2192 | 2192 | 219 | 33-04-030-02 | Установка разрядников: вручную (Применительно к демонтажу разрядников вентильных разрядников, 1 комплект = 3 фазы) | КОМПЛ | 1 | 0 | 1 |  |  |  | 1572.15 | 0 | 75.42 | 77.35 | 1419.38 | 0 | 2.5754 | 0.12936 | 0 | 1541.63 | 898.04 |  | 353029544 | 1481.2002 | 0 | 61.8237 | 77.3547 | 1419.3765 | 0 | 2.5754 | 0.12936 | 0 | 2687.1308 | 36.5272 | 105.1424 | 131.5556 | 2413.9056 | 0 | 4.38 | 0.22 | 0 | 103 | 60 | 1 | 1 |  |  | 1 | 1 | 1 | 1 |  |  |  |  | 0 | 1 | И13_ГЭСН-2022, 33-04-030-02, приказ Минстроя России от 18.05.2022 г. № 378/пр |  |  | 33001 | 0 |  | 0 | 2 | 0 | 1 | 1 | 1 | 1 | 1 | 1 |  | 103 | 60 |  |  |  | 0 | 0 | 0 | [5 empty] | 0 | Поправка: 571/пр_2022_п.83_т.2_стр.4_стб.3 Наименование: Разборка и (или) демонтаж строительных конструкций, систем и сетей инженерно-технического обеспечения, в том числе их элементов: металлических, металлокомпозитных, композитных конструкций | 0 | 1572.15 | 98512.33 | 583.06 | 597.98 | 551.12 | 0 | 2.5754 | 0.12936 | 0 | 1541.6319 | 898.038 |  |  |  | *0 | *0,7)*0,84 | *0,7)*0,84 | *0,7)*0,84 |  | *0,7)*0,84 | *0,7)*0,84 |  |  |  | 0 | 0 | 1 | 1 |  |  |  | 1013 | КОМПЛ | КОМПЛ | 1 | [6 empty] | 342529115 | 2 | Общестроительные работы | 27 | Линии электропередачи | 1 | 33001 | Линии электропередачи | ФЕР-33 |  | Поправка: 571/пр_2022_п.83_т.2_стр.4_стб.3 |  | 131072 | 0 | 0 | 0 | 0 | 0 | 4.38 | 0.22 | 0 | [17 empty] | 0 | 0 | 0 |  |  |  |  | 103 | 60 |  |  |  |  | 1 |  | 1243522026 | 2 | 1 | -2 | 0 | 0 | 0 | 4011.82 | 4011.82 | 0 | 0 |  | 0 | 3 | 0 |  | 0 | 1 | 0 | 0 | 0 | 0 |  | Пр/812-027.0-1 | Пр/774-027.0 | Линии электропередачи | Линии электропередачи | 0 | 0
17 | 1 | 2205 | 2205 | 220 | 33-04-030-02 | Установка разрядников: вручную (Установка вентильных разрядников с установкой кронштейнов, 1 комплект = 3 фазы) | КОМПЛ | 1 | 0 | 1 |  |  |  | 2245.94 | 0 | 107.75 | 110.51 | 2027.68 | 0 | 3.6792 | 0.1848 | 0 | 2202.34 | 1282.91 |  | 353029544 | 2116.0003 | 0 | 88.3196 | 110.5067 | 2027.6807 | 0 | 3.6792 | 0.1848 | 0 | 2687.1308 | 36.5272 | 105.1424 | 131.5556 | 2413.9056 | 0 | 4.38 | 0.22 | 0 | 103 | 60 | 1 | 1 |  |  | 1 | 1 | 1 | 1 |  |  |  |  | 0 | 1 | И13_ГЭСН-2022, 33-04-030-02, приказ Минстроя России от 18.05.2022 г. № 378/пр |  |  | 33001 | 0 |  | 0 | 2 | 0 | 1 | 1 | 1 | 1 | 1 | 1 |  | 103 | 60 |  |  |  | 0 | 0 | 0 | [5 empty] | 0 |  | 0 | 2245.94 | 98512.33 | 583.06 | 597.98 | 551.12 | 0 | 3.6792 | 0.1848 | 0 | 2202.3357 | 1282.914 |  |  |  | )*0 | *0,84 | *0,84 | *0,84 |  | *0,84 | *0,84 |  |  |  | 0 | 0 | 1 | 1 |  |  |  | 1013 | КОМПЛ | КОМПЛ | 1 | [6 empty] | 342529115 | 2 | Общестроительные работы | 27 | Линии электропередачи | 1 | 33001 | Линии электропередачи | ФЕР-33 |  |  |  | 131072 | 0 | 0 | 0 | 0 | 0 | 4.38 | 0.22 | 0 | [17 empty] | 0 | 0 | 0 |  |  |  |  | 103 | 60 |  |  |  |  | 1 |  | 735270672 | 2 | 1 | -2 | 0 | 0 | 0 | 5731.19 | 5731.19 | 0 | 0 |  | 0 | 3 | 0 |  | 0 | 1 | 0 | 0 | 0 | 0 |  | Пр/812-027.0-1 | Пр/774-027.0 | Линии электропередачи | Линии электропередачи | 0 | 0
17 | 1 | 2220 | 2220 | 221 | 33-04-030-03 | Установка разъединителей: с помощью механизмов (Применительно к демонтажу) 1 комплект = 3 фазы | КОМПЛ | 1 | 0 | 1 |  |  |  | 3855.3 | 0 | 697.27 | 432.27 | 2725.76 | 0 | 4.363 | 0.59976 | 0 | 3252.77 | 1894.82 |  | 353029544 | 3397.6906 | 0 | 671.9314 | 432.2707 | 2725.7593 | 0 | 4.363 | 0.59976 | 0 | 6534.0748 | 20.5351 | 1142.7404 | 735.1543 | 4635.645 | 0 | 7.42 | 1.02 | 0 | 103 | 60 | 1 | 1 |  |  | 1 | 1 | 1 | 1 |  |  |  |  | 0 | 1 | И13_ГЭСН-2022, 33-04-030-03, приказ Минстроя России от 18.05.2022 г. № 378/пр |  |  | 33001 | 0 |  | 0 | 2 | 0 | 1 | 1 | 1 | 1 | 1 | 1 |  | 103 | 60 |  |  |  | 0 | 0 | 0 | [5 empty] | 0 | Поправка: 571/пр_2022_п.83_т.2_стр.4_стб.3 Наименование: Разборка и (или) демонтаж строительных конструкций, систем и сетей инженерно-технического обеспечения, в том числе их элементов: металлических, металлокомпозитных, композитных конструкций | 0 | 3855.3 | 98512.33 | 2135.18 | 1401.23 | 624.75 | 0 | 4.363 | 0.59976 | 0 | 3252.7709 | 1894.818 |  |  |  | *0 | *0,7)*0,84 | *0,7)*0,84 | *0,7)*0,84 |  | *0,7)*0,84 | *0,7)*0,84 |  |  |  | 0 | 0 | 1 | 1 |  |  |  | 1013 | КОМПЛ | КОМПЛ | 1 | [6 empty] | 342529115 | 2 | Общестроительные работы | 27 | Линии электропередачи | 1 | 33001 | Линии электропередачи | ФЕР-33 |  | Поправка: 571/пр_2022_п.83_т.2_стр.4_стб.3 |  | 131072 | 0 | 0 | 0 | 0 | 0 | 7.42 | 1.02 | 0 | [17 empty] | 0 | 0 | 0 |  |  |  |  | 103 | 60 |  |  |  |  | 1 |  | -463639642 | 2 | 1 | -2 | 0 | 0 | 0 | 9002.89 | 9002.89 | 0 | 0 |  | 0 | 3 | 0 |  | 0 | 1 | 0 | 0 | 0 | 0 |  | Пр/812-027.0-1 | Пр/774-027.0 | Линии электропередачи | Линии электропередачи | 0 | 0
17 | 1 | 2235 | 2235 | 222 | 33-04-030-03 | Установка разъединителей: с помощью механизмов (1 комплект = 3 фазы) | КОМПЛ | 1 | 0 | 1 |  |  |  | 5507.59 | 0 | 996.12 | 617.53 | 3893.94 | 0 | 6.2328 | 0.8568 | 0 | 4646.81 | 2706.88 |  | 353029544 | 4853.8437 | 0 | 959.9019 | 617.5296 | 3893.9418 | 0 | 6.2328 | 0.8568 | 0 | 6534.0748 | 20.5351 | 1142.7404 | 735.1543 | 4635.645 | 0 | 7.42 | 1.02 | 0 | 103 | 60 | 1 | 1 |  |  | 1 | 1 | 1 | 1 |  |  |  |  | 0 | 1 | И13_ГЭСН-2022, 33-04-030-03, приказ Минстроя России от 18.05.2022 г. № 378/пр |  |  | 33001 | 0 |  | 0 | 2 | 0 | 1 | 1 | 1 | 1 | 1 | 1 |  | 103 | 60 |  |  |  | 0 | 0 | 0 | [5 empty] | 0 |  | 0 | 5507.59 | 98512.33 | 2135.18 | 1401.23 | 624.75 | 0 | 6.2328 | 0.8568 | 0 | 4646.8141 | 2706.882 |  |  |  | )*0 | *0,84 | *0,84 | *0,84 |  | *0,84 | *0,84 |  |  |  | 0 | 0 | 1 | 1 |  |  |  | 1013 | КОМПЛ | КОМПЛ | 1 | [6 empty] | 342529115 | 2 | Общестроительные работы | 27 | Линии электропередачи | 1 | 33001 | Линии электропередачи | ФЕР-33 |  |  |  | 131072 | 0 | 0 | 0 | 0 | 0 | 7.42 | 1.02 | 0 | [17 empty] | 0 | 0 | 0 |  |  |  |  | 103 | 60 |  |  |  |  | 1 |  | -478486314 | 2 | 1 | -2 | 0 | 0 | 0 | 12861.28 | 12861.28 | 0 | 0 |  | 0 | 3 | 0 |  | 0 | 1 | 0 | 0 | 0 | 0 |  | Пр/812-027.0-1 | Пр/774-027.0 | Линии электропередачи | Линии электропередачи | 0 | 0
17 | 1 | 2249 | 2249 | 223 | 33-04-030-04 | Установка разъединителей: вручную (Применительно к демонтажу) 1 комплект = 3 фазы) | КОМПЛ | 1 | 0 | 1 |  |  |  | 2982.71 | 0 | 126.85 | 130.1 | 2725.76 | 0 | 4.363 | 0.21756 | 0 | 2941.54 | 1713.52 |  | 353029544 | 2829.7355 | 0 | 103.9763 | 130.0965 | 2725.7593 | 0 | 4.363 | 0.21756 | 0 | 5054.2631 | 20.5351 | 176.8304 | 221.2526 | 4635.645 | 0 | 7.42 | 0.37 | 0 | 103 | 60 | 1 | 1 |  |  | 1 | 1 | 1 | 1 |  |  |  |  | 0 | 1 | И13_ГЭСН-2022, 33-04-030-04, приказ Минстроя России от 18.05.2022 г. № 378/пр |  |  | 33001 | 0 |  | 0 | 2 | 0 | 1 | 1 | 1 | 1 | 1 | 1 |  | 103 | 60 |  |  |  | 0 | 0 | 0 | [5 empty] | 0 | Поправка: 571/пр_2022_п.83_т.2_стр.4_стб.3 Наименование: Разборка и (или) демонтаж строительных конструкций, систем и сетей инженерно-технического обеспечения, в том числе их элементов: металлических, металлокомпозитных, композитных конструкций | 0 | 2982.71 | 98512.33 | 583.06 | 597.98 | 624.75 | 0 | 4.363 | 0.21756 | 0 | 2941.5358 | 1713.516 |  |  |  | *0 | *0,7)*0,84 | *0,7)*0,84 | *0,7)*0,84 |  | *0,7)*0,84 | *0,7)*0,84 |  |  |  | 0 | 0 | 1 | 1 |  |  |  | 1013 | КОМПЛ | КОМПЛ | 1 | [6 empty] | 342529115 | 2 | Общестроительные работы | 27 | Линии электропередачи | 1 | 33001 | Линии электропередачи | ФЕР-33 |  | Поправка: 571/пр_2022_п.83_т.2_стр.4_стб.3 |  | 131072 | 0 | 0 | 0 | 0 | 0 | 7.42 | 0.37 | 0 | [17 empty] | 0 | 0 | 0 |  |  |  |  | 103 | 60 |  |  |  |  | 1 |  | -350484734 | 2 | 1 | -2 | 0 | 0 | 0 | 7637.77 | 7637.77 | 0 | 0 |  | 0 | 3 | 0 |  | 0 | 1 | 0 | 0 | 0 | 0 |  | Пр/812-027.0-1 | Пр/774-027.0 | Линии электропередачи | Линии электропередачи | 0 | 0
17 | 1 | 2263 | 2263 | 224 | 33-04-030-04 | Установка разъединителей: вручную (1 комплект = 3 фазы) | КОМПЛ | 1 | 0 | 1 |  |  |  | 4261.01 | 0 | 181.22 | 185.85 | 3893.94 | 0 | 6.2328 | 0.3108 | 0 | 4202.18 | 2447.87 |  | 353029544 | 4042.4793 | 0 | 148.5375 | 185.8522 | 3893.9418 | 0 | 6.2328 | 0.3108 | 0 | 5054.2631 | 20.5351 | 176.8304 | 221.2526 | 4635.645 | 0 | 7.42 | 0.37 | 0 | 103 | 60 | 1 | 1 |  |  | 1 | 1 | 1 | 1 |  |  |  |  | 0 | 1 | И13_ГЭСН-2022, 33-04-030-04, приказ Минстроя России от 18.05.2022 г. № 378/пр |  |  | 33001 | 0 |  | 0 | 2 | 0 | 1 | 1 | 1 | 1 | 1 | 1 |  | 103 | 60 |  |  |  | 0 | 0 | 0 | [5 empty] | 0 |  | 0 | 4261.01 | 98512.33 | 583.06 | 597.98 | 624.75 | 0 | 6.2328 | 0.3108 | 0 | 4202.1837 | 2447.874 |  |  |  | )*0 | *0,84 | *0,84 | *0,84 |  | *0,84 | *0,84 |  |  |  | 0 | 0 | 1 | 1 |  |  |  | 1013 | КОМПЛ | КОМПЛ | 1 | [6 empty] | 342529115 | 2 | Общестроительные работы | 27 | Линии электропередачи | 1 | 33001 | Линии электропередачи | ФЕР-33 |  |  |  | 131072 | 0 | 0 | 0 | 0 | 0 | 7.42 | 0.37 | 0 | [17 empty] | 0 | 0 | 0 |  |  |  |  | 103 | 60 |  |  |  |  | 1 |  | -64809979 | 2 | 1 | -2 | 0 | 0 | 0 | 10911.06 | 10911.06 | 0 | 0 |  | 0 | 3 | 0 |  | 0 | 1 | 0 | 0 | 0 | 0 |  | Пр/812-027.0-1 | Пр/774-027.0 | Линии электропередачи | Линии электропередачи | 0 | 0
17 | 1 | 2268 | 2268 | 225 | 33-04-018-01 | Монтаж ограничителей перенапряжения нелинейных (ОПН) на линиях электропередачи до 10 кВ: с использованием автогидроподъемника | 10 опор | 0.1 | 0 | 0.1 |  |  |  | 693.71 | 0 | 146.86 | 178.32 | 368.53 | 0 | 0.62328 | 0.2982 | 0 | 563.26 | 328.11 |  | 353029544 | 4748.4907 | 0 | 1063.1607 | 1783.1764 | 3685.33 | 0 | 6.2328 | 2.982 | 0 | 7924.8821 | 149.088 | 1265.6675 | 2122.829 | 4387.2976 | 0 | 7.42 | 3.55 | 0 | 103 | 60 | 1 | 1 |  |  | 1 | 1 | 1 | 1 |  |  |  |  | 0 | 1 | И13_ГЭСН-2022, 33-04-018-01, приказ Минстроя России от 18.05.2022 г. № 378/пр |  |  | 33001 | 0 |  | 0 | 2 | 0 | 1 | 1 | 1 | 1 | 1 | 1 |  | 103 | 60 |  |  |  | 0 | 0 | 0 | [5 empty] | 0 |  | 0 | 693.71 | 879.62 | 1328.95 | 1195.96 | 591.28 | 0 | 6.2328 | 2.982 | 0 | 563.2555 | 328.11 |  |  |  | *0 | *0,84 | *0,84 | *0,84 |  | *0,84 | *0,84 |  |  |  | 0 | 0 | 1 | 1 |  |  |  | 1013 | 10 опор | 10 опор | 1 | [6 empty] | 342529115 | 2 | Общестроительные работы | 27 | Линии электропередачи | 1 | 33001 | Линии электропередачи | ФЕР-33 |  |  |  | 1310720 | 0 | 0 | 0 | 0 | 0 | 7.42 | 3.55 | 0 | [17 empty] | 0 | 0 | 0 |  |  |  |  | 103 | 60 |  |  |  |  | 1 |  | -1050028044 | 2 | 1 | -2 | 0 | 0 | 0 | 1585.08 | 1585.08 | 0 | 0 |  | 0 | 3 | 0 |  | 0 | 1 | 0 | 0 | 0 | 0 |  | Пр/812-027.0-1 | Пр/774-027.0 | Линии электропередачи | Линии электропередачи | 0 | 0
17 | 1 | 2273 | 2273 | 226 | 33-04-018-03 | При изменении количества ограничителей перенапряжения нелинейных (ОПН) на опоре добавлять или исключать: к норме 33-04-018-01 | 10 ШТ | 0.1 | 0 | 0.1 |  |  |  | 199.72 | 0 | 42.2 | 51.23 | 106.29 | 0 | 0.17976 | 0.08568 | 0 | 162.25 | 94.51 |  | 353029544 | 1368.3094 | 0 | 305.4245 | 512.3493 | 1062.8849 | 0 | 1.7976 | 0.8568 | 0 | 2288.5754 | 49.696 | 363.6006 | 609.9396 | 1265.3392 | 0 | 2.14 | 1.02 | 0 | 103 | 60 | 1 | 1 |  |  | 1 | 1 | 1 | 1 |  |  |  |  | 0 | 1 | И13_ГЭСН-2022, 33-04-018-03, приказ Минстроя России от 18.05.2022 г. № 378/пр |  |  | 33001 | 0 |  | 0 | 2 | 0 | 1 | 1 | 1 | 1 | 1 | 1 |  | 103 | 60 |  |  |  | 0 | 0 | 0 | [5 empty] | 0 |  | 0 | 199.72 | 879.62 | 1328.95 | 1195.96 | 591.28 | 0 | 1.7976 | 0.8568 | 0 | 162.2456 | 94.512 |  |  |  | *0 | *0,84 | *0,84 | *0,84 |  | *0,84 | *0,84 |  |  |  | 0 | 0 | 1 | 1 |  |  |  | 1013 | 10 ШТ | 10 ШТ | 1 | [6 empty] | 342529115 | 2 | Общестроительные работы | 27 | Линии электропередачи | 1 | 33001 | Линии электропередачи | ФЕР-33 |  |  |  | 1310720 | 0 | 0 | 0 | 0 | 0 | 2.14 | 1.02 | 0 | [17 empty] | 0 | 0 | 0 |  |  |  |  | 103 | 60 |  |  |  |  | 1 |  | -1376246110 | 2 | 1 | -2 | 0 | 0 | 0 | 456.48 | 456.48 | 0 | 0 |  | 0 | 3 | 0 |  | 0 | 1 | 0 | 0 | 0 | 0 |  | Пр/812-027.0-1 | Пр/774-027.0 | Линии электропередачи | Линии электропередачи | 0 | 0
17 | 1 | 2277 | 2277 | 227 | 33-04-018-02 | Монтаж ограничителей перенапряжения нелинейных (ОПН) на линиях электропередачи до 10 кВ: без использования автогидроподъемника | 10 опор | 0.1 | 0 | 0.1 |  |  |  | 308.47 | 0 | 4.96 | 3.52 | 299.99 | 0 | 0.50736 | 0.00588 | 0 | 312.62 | 182.11 |  | 353029544 | 3049.5178 | 0 | 49.5996 | 35.1612 | 2999.9182 | 0 | 5.0736 | 0.0588 | 0 | 3821.3249 | 149.088 | 59.0471 | 41.8586 | 3571.3312 | 0 | 6.04 | 0.07 | 0 | 103 | 60 | 1 | 1 |  |  | 1 | 1 | 1 | 1 |  |  |  |  | 0 | 1 | И13_ГЭСН-2022, 33-04-018-02, приказ Минстроя России от 18.05.2022 г. № 378/пр |  |  | 33001 | 0 |  | 0 | 2 | 0 | 1 | 1 | 1 | 1 | 1 | 1 |  | 103 | 60 |  |  |  | 0 | 0 | 0 | [5 empty] | 0 |  | 0 | 308.47 | 879.62 | 843.53 | 597.98 | 591.28 | 0 | 5.0736 | 0.0588 | 0 | 312.6153 | 182.106 |  |  |  | *0 | *0,84 | *0,84 | *0,84 |  | *0,84 | *0,84 |  |  |  | 0 | 0 | 1 | 1 |  |  |  | 1013 | 10 опор | 10 опор | 1 | [6 empty] | 342529115 | 2 | Общестроительные работы | 27 | Линии электропередачи | 1 | 33001 | Линии электропередачи | ФЕР-33 |  |  |  | 1310720 | 0 | 0 | 0 | 0 | 0 | 6.04 | 0.07 | 0 | [17 empty] | 0 | 0 | 0 |  |  |  |  | 103 | 60 |  |  |  |  | 1 |  | 12579616 | 2 | 1 | -2 | 0 | 0 | 0 | 803.2 | 803.2 | 0 | 0 |  | 0 | 3 | 0 |  | 0 | 1 | 0 | 0 | 0 | 0 |  | Пр/812-027.0-1 | Пр/774-027.0 | Линии электропередачи | Линии электропередачи | 0 | 0
17 | 1 | 2281 | 2281 | 228 | 33-04-018-04 | При изменении количества ограничителей перенапряжения нелинейных (ОПН) на опоре добавлять или исключать: к норме 33-04-018-02 | 10 ШТ | 0.1 | 0 | 0.1 |  |  |  | 88.34 | 0 | 1.42 | 1 | 85.92 | 0 | 0.14532 | 0.00168 | 0 | 89.53 | 52.15 |  | 353029544 | 873.4194 | 0 | 14.1713 | 10.0461 | 859.2481 | 0 | 1.4532 | 0.0168 | 0 | 1101.4406 | 49.696 | 16.8706 | 11.9596 | 1022.9144 | 0 | 1.73 | 0.02 | 0 | 103 | 60 | 1 | 1 |  |  | 1 | 1 | 1 | 1 |  |  |  |  | 0 | 1 | И13_ГЭСН-2022, 33-04-018-04, приказ Минстроя России от 18.05.2022 г. № 378/пр |  |  | 33001 | 0 |  | 0 | 2 | 0 | 1 | 1 | 1 | 1 | 1 | 1 |  | 103 | 60 |  |  |  | 0 | 0 | 0 | [5 empty] | 0 |  | 0 | 88.34 | 879.62 | 843.53 | 597.98 | 591.28 | 0 | 1.4532 | 0.0168 | 0 | 89.5276 | 52.152 |  |  |  | *0 | *0,84 | *0,84 | *0,84 |  | *0,84 | *0,84 |  |  |  | 0 | 0 | 1 | 1 |  |  |  | 1013 | 10 ШТ | 10 ШТ | 1 | [6 empty] | 342529115 | 2 | Общестроительные работы | 27 | Линии электропередачи | 1 | 33001 | Линии электропередачи | ФЕР-33 |  |  |  | 1310720 | 0 | 0 | 0 | 0 | 0 | 1.73 | 0.02 | 0 | [17 empty] | 0 | 0 | 0 |  |  |  |  | 103 | 60 |  |  |  |  | 1 |  | 1964347576 | 2 | 1 | -2 | 0 | 0 | 0 | 230.02 | 230.02 | 0 | 0 |  | 0 | 3 | 0 |  | 0 | 1 | 0 | 0 | 0 | 0 |  | Пр/812-027.0-1 | Пр/774-027.0 | Линии электропередачи | Линии электропередачи | 0 | 0
51 | 1 | 4 | 836 |  | Новый раздел | 18. Замена оборудования | 0 | [6 empty] | 34823.39 | 0 | 4107.98 | 3802.92 | 26912.49 | 0 | 45.8951 | 6.0606 | 0 | 31636.88 | 18429.25 |  |  | 34823.39 | 0 | 4107.98 | 3802.92 | 26912.49 | 0 | 45.8951 | 6.0606 | 0 | 31636.88 | 18429.25 |  |  | 0 | 0 | 0 | 84889.52 | 84889.52 | 0 | 0 | 0 | 0 | 0 | 0 | 0 | 0 | 0 | 0 | 0 | [19 empty] | 0 | 0 | 0 | 84889.52 | 84889.52 | 0 | 0 | 0 | 0 | 0 | 0 | 0 | 0 | 0 | 0 | 0 | [114 empty] | 0
50 | 0 | 0 | 1 | 201 | 34823.39 | ПЗ | Прямые затраты |  |  | 201 | 1 | 3 |  | 2 | [7 empty] | 34823.39 | 1 | 34823.39
50 | 0 | 0 | 1 | 202 | 0 | СтМатОб | Стоимость материальных ресурсов (всего) |  |  | 202 | 2 | 3 |  | 2 | [7 empty] | 0 | 1 | 0
50 | 0 | 0 | 1 | 222 | 0 | СтМатОбЗак | Стоимость материалов и оборудования заказчика |  |  | 222 | 3 | 3 |  | 2 | [7 empty] | 0 | 1 | 0
50 | 0 | 0 | 1 | 225 | 0 | СтМатОбПод | Стоимость материалов и оборудования подрядчика |  |  | 225 | 4 | 3 |  | 2 | [7 empty] | 0 | 1 | 0
50 | 0 | 0 | 1 | 226 | 0 | СтМат | Стоимость материалов (всего) |  |  | 226 | 5 | 3 |  | 2 | [7 empty] | 0 | 1 | 0
50 | 0 | 0 | 1 | 227 | 0 | СтМатЗак | Стоимость материалов заказчика |  |  | 227 | 6 | 3 |  | 2 | [7 empty] | 0 | 1 | 0
50 | 0 | 0 | 1 | 228 | 0 | СтМатПод | Стоимость материалов подрядчика |  |  | 228 | 7 | 3 |  | 2 | [7 empty] | 0 | 1 | 0
50 | 0 | 0 | 1 | 216 | 0 | Оборуд | Стоимость оборудования (всего) |  |  | 216 | 8 | 3 |  | 2 | [7 empty] | 0 | 1 | 0
50 | 0 | 0 | 1 | 223 | 0 | ОборудЗак | Стоимость оборудования заказчика |  |  | 223 | 9 | 3 |  | 2 | [7 empty] | 0 | 1 | 0
50 | 0 | 0 | 1 | 229 | 0 | ОборудПод | Стоимость оборудования подрядчика |  |  | 229 | 10 | 3 |  | 2 | [7 empty] | 0 | 1 | 0
50 | 0 | 0 | 1 | 203 | 4107.98 | ЭММ | Эксплуатация машин |  |  | 203 | 11 | 3 |  | 2 | [7 empty] | 4107.98 | 1 | 4107.98
50 | 0 | 0 | 1 | 231 | 0 | ЭММсНРиСП | Эксплуатация машин по ТСН-2001.16 |  |  | 231 | 12 | 3 |  | 2 | [7 empty] | 0 | 1 | 0
50 | 0 | 0 | 1 | 204 | 3802.92 | ЗПМ | ЗП машинистов |  |  | 204 | 13 | 3 |  | 2 | [7 empty] | 3802.92 | 1 | 3802.92
50 | 0 | 0 | 1 | 205 | 26912.49 | ОЗП | Основная ЗП рабочих |  |  | 205 | 14 | 3 |  | 2 | [7 empty] | 26912.49 | 1 | 26912.49
50 | 0 | 0 | 1 | 232 | 0 | ОЗПсНРиСП | Основная ЗП рабочих по ТСН-2001.16 |  |  | 232 | 15 | 3 |  | 2 | [7 empty] | 0 | 1 | 0
50 | 0 | 0 | 1 | 214 | 84889.52 | Строит | Строительные работы с НР и СП |  |  | 214 | 16 | 3 |  | 2 | [7 empty] | 84889.52 | 1 | 84889.52
50 | 0 | 0 | 1 | 215 | 0 | Монтаж | Монтажные работы с НР и СП |  |  | 215 | 17 | 3 |  | 2 | [7 empty] | 0 | 1 | 0
50 | 0 | 0 | 1 | 217 | 0 | Прочие | Прочие работы с НР и СП |  |  | 217 | 18 | 3 |  | 2 | [7 empty] | 0 | 1 | 0
50 | 0 | 0 | 1 | 230 | 0 | ПрочиеЗатр | Прочие затраты по ТСН-2001.16 |  |  | 230 | 19 | 3 |  | 2 | [7 empty] | 0 | 1 | 0
50 | 0 | 0 | 1 | 206 | 0 | ВозврМат | Возврат материалов |  |  | 206 | 20 | 3 |  | 2 | [7 empty] | 0 | 1 | 0
50 | 0 | 0 | 1 | 207 | 45.8951 | ТрудСтр | Трудозатраты строителей |  |  | 207 | 21 | 3 |  | 7 | [7 empty] | 45.8951 | 1 | 45.8951
50 | 0 | 0 | 1 | 208 | 6.0606 | ТрудМаш | Трудозатраты машинистов |  |  | 208 | 22 | 3 |  | 7 | [7 empty] | 6.0606 | 1 | 6.0606
50 | 0 | 0 | 1 | 209 | 0 | ТранспМат | Транспорт материалов |  |  | 209 | 23 | 3 |  | 2 | [7 empty] | 0 | 1 | 0
50 | 0 | 0 | 1 | 233 | 0 | Перевозка | Перевозка грузов |  |  | 233 | 24 | 3 |  | 2 | [7 empty] | 0 | 1 | 0
50 | 0 | 0 | 1 | 210 | 31636.88 | НР | Накладные расходы |  |  | 210 | 25 | 3 |  | 2 | [7 empty] | 31636.88 | 1 | 31636.88
50 | 0 | 0 | 1 | 211 | 18429.25 | СмПриб | Сметная прибыль |  |  | 211 | 26 | 3 |  | 2 | [7 empty] | 18429.25 | 1 | 18429.25
50 | 0 | 0 | 1 | 224 | 84889.52 | Всего | Всего с НР и СП |  |  | 224 | 27 | 3 |  | 2 | [7 empty] | 84889.52 | 1 | 84889.52
4 | 1 |  | 900 |  | Новый раздел | 19. Оборудование учета |  | 0 |  | -1 | [7 empty] | 0 |  |  | 0 | [32 empty] | *0 | [9 empty] | *0 | [10 empty] | 0 | [11 empty] | 0
52 | 1 | 4 | 887 | 0 | Новый раздел | 19. Оборудование учета | [7 empty] | 3362.92 | 0 | 631.36 | 414.3 | 2317.26 | 0 | 3.6288 | 0.59136 | 0 | 2649.61 | 1393.09 | 0 | 0 | 3362.92 | 0 | 631.36 | 414.3 | 2317.26 | 0 | 3.6288 | 0.59136 | 0 | 2649.61 | 1393.09 | 0 | 0 | 0 | 0 | 0 | 7405.62 | 0 | 7405.62 | 0 | 0 | 0 | 0 | 0 | 0 | 0 | 0 | 0 | 0 | 0 | 0 | 0 | 0 | 0 | 0 | 0 | 0 | 0 | 0 | 0 | 0 | 0 | 0 | 0 | 0 | 0 | 0 | 0 | 0 | 0 | 0 | 7405.62 | 0 | 7405.62 | 0 | 0 | 0 | 0 | 0 | 0 | 0 | 0 | 0 | 0 | 0 | 0 | 0 | 0 | 0 | 0 | 0 | 0 | 0 | 0 | 0 | 0 | 0 | 0 | 0 | 0 | 0 | 0 | 0 | 0 | 0 | 0 | 0 | 0 | 0 | 0 | 0 | 0 | 0 | 0 | 0 | 0 | 0 | 0 | 0 | 0 | 0 | 0 | 0 | 0 | 0 | 0 | 0 | 0 | 0 | 0 | 0 | 0 | 0 | 0 | 0 | 0 | 0 | 0 | 0 | 0 | 0 | 0 | 0 | 0 | 0 | 0 | 0 | 0 | 0 | 0 | 0 | 0 | 0 | 0 | 0 | 0 | 0 | 0 | 0 | 0 | 0 | 0 | 0 | 0 | 0 | 0 | 0 | 0 | 0 | 0 | 0 | 0 | 0 | 0 | 0 | 0 | 0 | 0 | 0 | 0 | 0 | 0 | 0 | 0 | 0 | 0 | 0 | 0 | 0 | 0 | 0 | 0 | 0 | 0 | 0 | 0 | 0 | 0 | 0
17 | 1 | 2289 | 2289 | 229 | м08-02-370-01 | Щиток до трех групп, устанавливаемый в: обхват колонн (Применительно к демонтажу шкафа учета со счетчиком, автоматами и т.п., при условии что шкаф подлежит дальнейшему использованию) | ШТ | 1 | 0 | 1 |  |  |  | 460.64 | 0 | 107.62 | 70.62 | 282.4 | 0 | 0.43344 | 0.1008 | 0 | 342.43 | 180.04 |  | 353029544 | 384.7132 | 0 | 102.314 | 70.622 | 282.3992 | 0 | 0.43344 | 0.1008 | 0 | 1002.9802 | 99.5374 | 203.004 | 140.123 | 560.3158 | 0 | 0.86 | 0.2 | 0 | 97 | 51 | 1 | 1 |  |  | 1 | 1 | 1 | 1 |  |  |  |  | 0 | 2 | И13_ГЭСНм-2022, м08-02-370-01, приказ Минстроя России от 18.05.2022 г. № 378/пр |  |  | 108001 | 0 |  | 0 | 3 | 0 | 1 | 1 | 1 | 1 | 1 | 1 |  | 97 | 51 |  |  |  | 0 | 0 | 0 | [5 empty] | 0 | Поправка: 571/пр_2022_п.84_т.3_стр.2_стб.3 Наименование: Демонтаж оборудования, пригодного для дальнейшего использования, со снятием с места установки, необходимой (частичной) разборкой без хранения (перемещается на другое место установки и тому подобное) | 0 | 460.64 | 59267.59 | 2135.18 | 1401.23 | 651.53 | 0 | 0.43344 | 0.1008 | 0 | 342.4294 | 180.0402 |  |  |  | *0 | *0,6)*0,84 | *0,6)*0,84 | *0,6)*0,84 |  | *0,6)*0,84 | *0,6)*0,84 |  |  |  | 0 | 0 | 1 | 1 |  |  |  | 1013 | ШТ | ШТ | 1 | [6 empty] | 342528944 | 3 | Монтажные работы | 0 |  | 2 | 108001 | Электротехнические установки: на других объектах | мФЕР-08 |  | Поправка: 571/пр_2022_п.84_т.3_стр.2_стб.3 |  | 131072 | 0 | 0 | 0 | 0 | 0 | 0.86 | 0.2 | 0 | [17 empty] | 0 | 0 | 0 |  |  |  |  | 97 | 51 |  |  |  |  | 1 |  | -85507425 | 2 | 1 | -2 | 0 | 0 | 0 | 983.11 | 0 | 983.11 | 0 |  | 0 | 3 | 0 |  | 0 | 1 | 0 | 0 | 0 | 0 |  | Пр/812-049.3-1 | Пр/774-049.3 | Электротехнические установки: на других объектах | Электротехнические установки: на других объектах | 0 | 0
17 | 1 | 2297 | 2297 | 230 | м08-02-370-01 | Щиток до трех групп, устанавливаемый в: обхват колонн (Применительно к установке шкафа учета со счетчиком, автоматами т.п.) | ШТ | 1 | 0 | 1 |  |  |  | 767.73 | 0 | 179.36 | 117.7 | 470.67 | 0 | 0.7224 | 0.168 | 0 | 570.72 | 300.07 |  | 353029544 | 641.1886 | 0 | 170.5234 | 117.7033 | 470.6653 | 0 | 0.7224 | 0.168 | 0 | 1002.9802 | 99.5374 | 203.004 | 140.123 | 560.3158 | 0 | 0.86 | 0.2 | 0 | 97 | 51 | 1 | 1 |  |  | 1 | 1 | 1 | 1 |  |  |  |  | 0 | 2 | И13_ГЭСНм-2022, м08-02-370-01, приказ Минстроя России от 18.05.2022 г. № 378/пр |  |  | 108001 | 0 |  | 0 | 3 | 0 | 1 | 1 | 1 | 1 | 1 | 1 |  | 97 | 51 |  |  |  | 0 | 0 | 0 | [5 empty] | 0 |  | 0 | 767.73 | 59267.59 | 2135.18 | 1401.23 | 651.53 | 0 | 0.7224 | 0.168 | 0 | 570.7189 | 300.0687 |  |  |  | )*0 | *0,84 | *0,84 | *0,84 |  | *0,84 | *0,84 |  |  |  | 0 | 0 | 1 | 1 |  |  |  | 1013 | ШТ | ШТ | 1 | [6 empty] | 342528944 | 3 | Монтажные работы | 0 |  | 2 | 108001 | Электротехнические установки: на других объектах | мФЕР-08 |  |  |  | 131072 | 0 | 0 | 0 | 0 | 0 | 0.86 | 0.2 | 0 | [17 empty] | 0 | 0 | 0 |  |  |  |  | 97 | 51 |  |  |  |  | 1 |  | -1973502216 | 2 | 1 | -2 | 0 | 0 | 0 | 1638.52 | 0 | 1638.52 | 0 |  | 0 | 3 | 0 |  | 0 | 1 | 0 | 0 | 0 | 0 |  | Пр/812-049.3-1 | Пр/774-049.3 | Электротехнические установки: на других объектах | Электротехнические установки: на других объектах | 0 | 0
17 | 1 | 2305 | 2305 | 231 | м08-02-370-01 | Щиток до трех групп, устанавливаемый в: обхват колонн (Применительно к демонтажу шкафа освещения со счетчиком, автоматами и т.п., при условии что шкаф подлежит дальнейшему использованию) | ШТ | 1 | 0 | 1 |  |  |  | 460.64 | 0 | 107.62 | 70.62 | 282.4 | 0 | 0.43344 | 0.1008 | 0 | 342.43 | 180.04 |  | 353029544 | 384.7132 | 0 | 102.314 | 70.622 | 282.3992 | 0 | 0.43344 | 0.1008 | 0 | 1002.9802 | 99.5374 | 203.004 | 140.123 | 560.3158 | 0 | 0.86 | 0.2 | 0 | 97 | 51 | 1 | 1 |  |  | 1 | 1 | 1 | 1 |  |  |  |  | 0 | 2 | И13_ГЭСНм-2022, м08-02-370-01, приказ Минстроя России от 18.05.2022 г. № 378/пр |  |  | 108001 | 0 |  | 0 | 3 | 0 | 1 | 1 | 1 | 1 | 1 | 1 |  | 97 | 51 |  |  |  | 0 | 0 | 0 | [5 empty] | 0 | Поправка: 571/пр_2022_п.84_т.3_стр.2_стб.3 Наименование: Демонтаж оборудования, пригодного для дальнейшего использования, со снятием с места установки, необходимой (частичной) разборкой без хранения (перемещается на другое место установки и тому подобное) | 0 | 460.64 | 59267.59 | 2135.18 | 1401.23 | 651.53 | 0 | 0.43344 | 0.1008 | 0 | 342.4294 | 180.0402 |  |  |  | *0 | *0,6)*0,84 | *0,6)*0,84 | *0,6)*0,84 |  | *0,6)*0,84 | *0,6)*0,84 |  |  |  | 0 | 0 | 1 | 1 |  |  |  | 1013 | ШТ | ШТ | 1 | [6 empty] | 342528944 | 3 | Монтажные работы | 0 |  | 2 | 108001 | Электротехнические установки: на других объектах | мФЕР-08 |  | Поправка: 571/пр_2022_п.84_т.3_стр.2_стб.3 |  | 131072 | 0 | 0 | 0 | 0 | 0 | 0.86 | 0.2 | 0 | [17 empty] | 0 | 0 | 0 |  |  |  |  | 97 | 51 |  |  |  |  | 1 |  | -2020419509 | 2 | 1 | -2 | 0 | 0 | 0 | 983.11 | 0 | 983.11 | 0 |  | 0 | 3 | 0 |  | 0 | 1 | 0 | 0 | 0 | 0 |  | Пр/812-049.3-1 | Пр/774-049.3 | Электротехнические установки: на других объектах | Электротехнические установки: на других объектах | 0 | 0
17 | 1 | 2313 | 2313 | 232 | м08-02-370-01 | Щиток до трех групп, устанавливаемый в: обхват колонн (Применительно к установке шкафа освещения со счетчиком, автоматами и т.п.) | ШТ | 1 | 0 | 1 |  |  |  | 767.73 | 0 | 179.36 | 117.7 | 470.67 | 0 | 0.7224 | 0.168 | 0 | 570.72 | 300.07 |  | 353029544 | 641.1886 | 0 | 170.5234 | 117.7033 | 470.6653 | 0 | 0.7224 | 0.168 | 0 | 1002.9802 | 99.5374 | 203.004 | 140.123 | 560.3158 | 0 | 0.86 | 0.2 | 0 | 97 | 51 | 1 | 1 |  |  | 1 | 1 | 1 | 1 |  |  |  |  | 0 | 2 | И13_ГЭСНм-2022, м08-02-370-01, приказ Минстроя России от 18.05.2022 г. № 378/пр |  |  | 108001 | 0 |  | 0 | 3 | 0 | 1 | 1 | 1 | 1 | 1 | 1 |  | 97 | 51 |  |  |  | 0 | 0 | 0 | [5 empty] | 0 |  | 0 | 767.73 | 59267.59 | 2135.18 | 1401.23 | 651.53 | 0 | 0.7224 | 0.168 | 0 | 570.7189 | 300.0687 |  |  |  | )*0 | *0,84 | *0,84 | *0,84 |  | *0,84 | *0,84 |  |  |  | 0 | 0 | 1 | 1 |  |  |  | 1013 | ШТ | ШТ | 1 | [6 empty] | 342528944 | 3 | Монтажные работы | 0 |  | 2 | 108001 | Электротехнические установки: на других объектах | мФЕР-08 |  |  |  | 131072 | 0 | 0 | 0 | 0 | 0 | 0.86 | 0.2 | 0 | [17 empty] | 0 | 0 | 0 |  |  |  |  | 97 | 51 |  |  |  |  | 1 |  | -1546708223 | 2 | 1 | -2 | 0 | 0 | 0 | 1638.52 | 0 | 1638.52 | 0 |  | 0 | 3 | 0 |  | 0 | 1 | 0 | 0 | 0 | 0 |  | Пр/812-049.3-1 | Пр/774-049.3 | Электротехнические установки: на других объектах | Электротехнические установки: на других объектах | 0 | 0
17 | 1 | 2319 | 2319 | 233 | м08-03-600-01 | Счетчики, устанавливаемые на готовом основании: однофазные (Прим-но к демонтажу отдельно установленного счетчика на опоре с дальнейшим использованием) | ШТ | 1 | 0 | 1 |  |  |  | 104.73 | 0 | 10.76 | 7.06 | 86.91 | 0 | 0.14112 | 0.01008 | 0 | 91.15 | 47.92 |  | 353029544 | 97.1373 | 0 | 10.2314 | 7.0622 | 86.9059 | 0 | 0.14112 | 0.01008 | 0 | 210.5673 | 3.8222 | 20.3004 | 14.0123 | 172.4324 | 0 | 0.28 | 0.02 | 0 | 97 | 51 | 1 | 1 |  |  | 1 | 1 | 1 | 1 |  |  |  |  | 0 | 2 | И13_ГЭСНм-2022, м08-03-600-01, приказ Минстроя России от 18.05.2022 г. № 378/пр |  |  | 108001 | 0 |  | 0 | 3 | 0 | 1 | 1 | 1 | 1 | 1 | 1 |  | 97 | 51 |  |  |  | 0 | 0 | 0 | [5 empty] | 0 | Поправка: 571/пр_2022_п.84_т.3_стр.2_стб.3 Наименование: Демонтаж оборудования, пригодного для дальнейшего использования, со снятием с места установки, необходимой (частичной) разборкой без хранения (перемещается на другое место установки и тому подобное) | 0 | 104.73 | 159257.5 | 2135.18 | 1401.23 | 615.83 | 0 | 0.14112 | 0.01008 | 0 | 91.1509 | 47.9247 |  |  |  | *0 | *0,6)*0,84 | *0,6)*0,84 | *0,6)*0,84 |  | *0,6)*0,84 | *0,6)*0,84 |  |  |  | 0 | 0 | 1 | 1 |  |  |  | 1013 | ШТ | ШТ | 1 | [6 empty] | 342528944 | 3 | Монтажные работы | 0 |  | 2 | 108001 | Электротехнические установки: на других объектах | мФЕР-08 |  | Поправка: 571/пр_2022_п.84_т.3_стр.2_стб.3 |  | 131072 | 0 | 0 | 0 | 0 | 0 | 0.28 | 0.02 | 0 | [17 empty] | 0 | 0 | 0 |  |  |  |  | 97 | 51 |  |  |  |  | 1 |  | 1850940509 | 2 | 1 | -2 | 0 | 0 | 0 | 243.8 | 0 | 243.8 | 0 |  | 0 | 3 | 0 |  | 0 | 1 | 0 | 0 | 0 | 0 |  | Пр/812-049.3-1 | Пр/774-049.3 | Электротехнические установки: на других объектах | Электротехнические установки: на других объектах | 0 | 0
17 | 1 | 2325 | 2325 | 234 | м08-03-600-01 | Счетчики, устанавливаемые на готовом основании: однофазные (ранее снятого, отдельно установленного) | ШТ | 1 | 0 | 1 |  |  |  | 174.55 | 0 | 17.94 | 11.77 | 144.84 | 0 | 0.2352 | 0.0168 | 0 | 151.91 | 79.87 |  | 353029544 | 161.8956 | 0 | 17.0523 | 11.7703 | 144.8432 | 0 | 0.2352 | 0.0168 | 0 | 210.5673 | 3.8222 | 20.3004 | 14.0123 | 172.4324 | 0 | 0.28 | 0.02 | 0 | 97 | 51 | 1 | 1 |  |  | 1 | 1 | 1 | 1 |  |  |  |  | 0 | 2 | И13_ГЭСНм-2022, м08-03-600-01, приказ Минстроя России от 18.05.2022 г. № 378/пр |  |  | 108001 | 0 |  | 0 | 3 | 0 | 1 | 1 | 1 | 1 | 1 | 1 |  | 97 | 51 |  |  |  | 0 | 0 | 0 | [5 empty] | 0 |  | 0 | 174.55 | 159257.5 | 2135.18 | 1401.23 | 615.83 | 0 | 0.2352 | 0.0168 | 0 | 151.9117 | 79.8711 |  |  |  | )*0 | *0,84 | *0,84 | *0,84 |  | *0,84 | *0,84 |  |  |  | 0 | 0 | 1 | 1 |  |  |  | 1013 | ШТ | ШТ | 1 | [6 empty] | 342528944 | 3 | Монтажные работы | 0 |  | 2 | 108001 | Электротехнические установки: на других объектах | мФЕР-08 |  |  |  | 131072 | 0 | 0 | 0 | 0 | 0 | 0.28 | 0.02 | 0 | [17 empty] | 0 | 0 | 0 |  |  |  |  | 97 | 51 |  |  |  |  | 1 |  | -319684771 | 2 | 1 | -2 | 0 | 0 | 0 | 406.33 | 0 | 406.33 | 0 |  | 0 | 3 | 0 |  | 0 | 1 | 0 | 0 | 0 | 0 |  | Пр/812-049.3-1 | Пр/774-049.3 | Электротехнические установки: на других объектах | Электротехнические установки: на других объектах | 0 | 0
17 | 1 | 2331 | 2331 | 235 | м08-03-600-02 | Счетчики, устанавливаемые на готовом основании: трехфазные (Прим-но к демонтажу счетчиков отдельно установленного с дальнейшим использованием) | ШТ | 1 | 0 | 1 |  |  |  | 235.08 | 0 | 10.76 | 7.06 | 217.26 | 0 | 0.3528 | 0.01008 | 0 | 217.59 | 114.4 |  | 353029544 | 227.4962 | 0 | 10.2314 | 7.0622 | 217.2648 | 0 | 0.3528 | 0.01008 | 0 | 469.2159 | 3.8222 | 20.3004 | 14.0123 | 431.081 | 0 | 0.7 | 0.02 | 0 | 97 | 51 | 1 | 1 |  |  | 1 | 1 | 1 | 1 |  |  |  |  | 0 | 2 | И13_ГЭСНм-2022, м08-03-600-02, приказ Минстроя России от 18.05.2022 г. № 378/пр |  |  | 108001 | 0 |  | 0 | 3 | 0 | 1 | 1 | 1 | 1 | 1 | 1 |  | 97 | 51 |  |  |  | 0 | 0 | 0 | [5 empty] | 0 | Поправка: 571/пр_2022_п.84_т.3_стр.2_стб.3 Наименование: Демонтаж оборудования, пригодного для дальнейшего использования, со снятием с места установки, необходимой (частичной) разборкой без хранения (перемещается на другое место установки и тому подобное) | 0 | 235.08 | 159257.5 | 2135.18 | 1401.23 | 615.83 | 0 | 0.3528 | 0.01008 | 0 | 217.5904 | 114.4032 |  |  |  | *0 | *0,6)*0,84 | *0,6)*0,84 | *0,6)*0,84 |  | *0,6)*0,84 | *0,6)*0,84 |  |  |  | 0 | 0 | 1 | 1 |  |  |  | 1013 | ШТ | ШТ | 1 | [6 empty] | 342528944 | 3 | Монтажные работы | 0 |  | 2 | 108001 | Электротехнические установки: на других объектах | мФЕР-08 |  | Поправка: 571/пр_2022_п.84_т.3_стр.2_стб.3 |  | 131072 | 0 | 0 | 0 | 0 | 0 | 0.7 | 0.02 | 0 | [17 empty] | 0 | 0 | 0 |  |  |  |  | 97 | 51 |  |  |  |  | 1 |  | -1063055430 | 2 | 1 | -2 | 0 | 0 | 0 | 567.07 | 0 | 567.07 | 0 |  | 0 | 3 | 0 |  | 0 | 1 | 0 | 0 | 0 | 0 |  | Пр/812-049.3-1 | Пр/774-049.3 | Электротехнические установки: на других объектах | Электротехнические установки: на других объектах | 0 | 0
17 | 1 | 2337 | 2337 | 236 | м08-03-600-02 | Счетчики, устанавливаемые на готовом основании: трехфазные (ранее снятого, отдельно установленного) | ШТ | 1 | 0 | 1 |  |  |  | 391.82 | 0 | 17.94 | 11.77 | 362.11 | 0 | 0.588 | 0.0168 | 0 | 362.66 | 190.68 |  | 353029544 | 379.1604 | 0 | 17.0523 | 11.7703 | 362.108 | 0 | 0.588 | 0.0168 | 0 | 469.2159 | 3.8222 | 20.3004 | 14.0123 | 431.081 | 0 | 0.7 | 0.02 | 0 | 97 | 51 | 1 | 1 |  |  | 1 | 1 | 1 | 1 |  |  |  |  | 0 | 2 | И13_ГЭСНм-2022, м08-03-600-02, приказ Минстроя России от 18.05.2022 г. № 378/пр |  |  | 108001 | 0 |  | 0 | 3 | 0 | 1 | 1 | 1 | 1 | 1 | 1 |  | 97 | 51 |  |  |  | 0 | 0 | 0 | [5 empty] | 0 |  | 0 | 391.82 | 159257.5 | 2135.18 | 1401.23 | 615.83 | 0 | 0.588 | 0.0168 | 0 | 362.6636 | 190.6788 |  |  |  | )*0 | *0,84 | *0,84 | *0,84 |  | *0,84 | *0,84 |  |  |  | 0 | 0 | 1 | 1 |  |  |  | 1013 | ШТ | ШТ | 1 | [6 empty] | 342528944 | 3 | Монтажные работы | 0 |  | 2 | 108001 | Электротехнические установки: на других объектах | мФЕР-08 |  |  |  | 131072 | 0 | 0 | 0 | 0 | 0 | 0.7 | 0.02 | 0 | [17 empty] | 0 | 0 | 0 |  |  |  |  | 97 | 51 |  |  |  |  | 1 |  | 1263087613 | 2 | 1 | -2 | 0 | 0 | 0 | 945.16 | 0 | 945.16 | 0 |  | 0 | 3 | 0 |  | 0 | 1 | 0 | 0 | 0 | 0 |  | Пр/812-049.3-1 | Пр/774-049.3 | Электротехнические установки: на других объектах | Электротехнические установки: на других объектах | 0 | 0
51 | 1 | 4 | 887 |  | Новый раздел | 19. Оборудование учета | 0 | [6 empty] | 3362.92 | 0 | 631.36 | 414.3 | 2317.26 | 0 | 3.6288 | 0.59136 | 0 | 2649.61 | 1393.09 |  |  | 3362.92 | 0 | 631.36 | 414.3 | 2317.26 | 0 | 3.6288 | 0.59136 | 0 | 2649.61 | 1393.09 |  |  | 0 | 0 | 0 | 7405.62 | 0 | 7405.62 | 0 | 0 | 0 | 0 | 0 | 0 | 0 | 0 | 0 | 0 | [19 empty] | 0 | 0 | 0 | 7405.62 | 0 | 7405.62 | 0 | 0 | 0 | 0 | 0 | 0 | 0 | 0 | 0 | 0 | [114 empty] | 0
50 | 0 | 0 | 1 | 201 | 3362.92 | ПЗ | Прямые затраты |  |  | 201 | 1 | 3 |  | 2 | [7 empty] | 3362.92 | 1 | 3362.92
50 | 0 | 0 | 1 | 202 | 0 | СтМатОб | Стоимость материальных ресурсов (всего) |  |  | 202 | 2 | 3 |  | 2 | [7 empty] | 0 | 1 | 0
50 | 0 | 0 | 1 | 222 | 0 | СтМатОбЗак | Стоимость материалов и оборудования заказчика |  |  | 222 | 3 | 3 |  | 2 | [7 empty] | 0 | 1 | 0
50 | 0 | 0 | 1 | 225 | 0 | СтМатОбПод | Стоимость материалов и оборудования подрядчика |  |  | 225 | 4 | 3 |  | 2 | [7 empty] | 0 | 1 | 0
50 | 0 | 0 | 1 | 226 | 0 | СтМат | Стоимость материалов (всего) |  |  | 226 | 5 | 3 |  | 2 | [7 empty] | 0 | 1 | 0
50 | 0 | 0 | 1 | 227 | 0 | СтМатЗак | Стоимость материалов заказчика |  |  | 227 | 6 | 3 |  | 2 | [7 empty] | 0 | 1 | 0
50 | 0 | 0 | 1 | 228 | 0 | СтМатПод | Стоимость материалов подрядчика |  |  | 228 | 7 | 3 |  | 2 | [7 empty] | 0 | 1 | 0
50 | 0 | 0 | 1 | 216 | 0 | Оборуд | Стоимость оборудования (всего) |  |  | 216 | 8 | 3 |  | 2 | [7 empty] | 0 | 1 | 0
50 | 0 | 0 | 1 | 223 | 0 | ОборудЗак | Стоимость оборудования заказчика |  |  | 223 | 9 | 3 |  | 2 | [7 empty] | 0 | 1 | 0
50 | 0 | 0 | 1 | 229 | 0 | ОборудПод | Стоимость оборудования подрядчика |  |  | 229 | 10 | 3 |  | 2 | [7 empty] | 0 | 1 | 0
50 | 0 | 0 | 1 | 203 | 631.36 | ЭММ | Эксплуатация машин |  |  | 203 | 11 | 3 |  | 2 | [7 empty] | 631.36 | 1 | 631.36
50 | 0 | 0 | 1 | 231 | 0 | ЭММсНРиСП | Эксплуатация машин по ТСН-2001.16 |  |  | 231 | 12 | 3 |  | 2 | [7 empty] | 0 | 1 | 0
50 | 0 | 0 | 1 | 204 | 414.3 | ЗПМ | ЗП машинистов |  |  | 204 | 13 | 3 |  | 2 | [7 empty] | 414.3 | 1 | 414.3
50 | 0 | 0 | 1 | 205 | 2317.26 | ОЗП | Основная ЗП рабочих |  |  | 205 | 14 | 3 |  | 2 | [7 empty] | 2317.26 | 1 | 2317.26
50 | 0 | 0 | 1 | 232 | 0 | ОЗПсНРиСП | Основная ЗП рабочих по ТСН-2001.16 |  |  | 232 | 15 | 3 |  | 2 | [7 empty] | 0 | 1 | 0
50 | 0 | 0 | 1 | 214 | 0 | Строит | Строительные работы с НР и СП |  |  | 214 | 16 | 3 |  | 2 | [7 empty] | 0 | 1 | 0
50 | 0 | 0 | 1 | 215 | 7405.62 | Монтаж | Монтажные работы с НР и СП |  |  | 215 | 17 | 3 |  | 2 | [7 empty] | 7405.62 | 1 | 7405.62
50 | 0 | 0 | 1 | 217 | 0 | Прочие | Прочие работы с НР и СП |  |  | 217 | 18 | 3 |  | 2 | [7 empty] | 0 | 1 | 0
50 | 0 | 0 | 1 | 230 | 0 | ПрочиеЗатр | Прочие затраты по ТСН-2001.16 |  |  | 230 | 19 | 3 |  | 2 | [7 empty] | 0 | 1 | 0
50 | 0 | 0 | 1 | 206 | 0 | ВозврМат | Возврат материалов |  |  | 206 | 20 | 3 |  | 2 | [7 empty] | 0 | 1 | 0
50 | 0 | 0 | 1 | 207 | 3.6288 | ТрудСтр | Трудозатраты строителей |  |  | 207 | 21 | 3 |  | 7 | [7 empty] | 3.6288 | 1 | 3.6288
50 | 0 | 0 | 1 | 208 | 0.59136 | ТрудМаш | Трудозатраты машинистов |  |  | 208 | 22 | 3 |  | 7 | [7 empty] | 0.59136 | 1 | 0.59136
50 | 0 | 0 | 1 | 209 | 0 | ТранспМат | Транспорт материалов |  |  | 209 | 23 | 3 |  | 2 | [7 empty] | 0 | 1 | 0
50 | 0 | 0 | 1 | 233 | 0 | Перевозка | Перевозка грузов |  |  | 233 | 24 | 3 |  | 2 | [7 empty] | 0 | 1 | 0
50 | 0 | 0 | 1 | 210 | 2649.61 | НР | Накладные расходы |  |  | 210 | 25 | 3 |  | 2 | [7 empty] | 2649.61 | 1 | 2649.61
50 | 0 | 0 | 1 | 211 | 1393.09 | СмПриб | Сметная прибыль |  |  | 211 | 26 | 3 |  | 2 | [7 empty] | 1393.09 | 1 | 1393.09
50 | 0 | 0 | 1 | 224 | 7405.62 | Всего | Всего с НР и СП |  |  | 224 | 27 | 3 |  | 2 | [7 empty] | 7405.62 | 1 | 7405.62
4 | 1 |  | 939 |  | Новый раздел | 20. Пуско-наладочные работы |  | 0 |  | -1 | [7 empty] | 0 |  |  | 0 | [32 empty] | *0 | [9 empty] | *0 | [10 empty] | 0 | [11 empty] | 0
52 | 1 | 4 | 930 | 0 | Новый раздел | 20. Пуско-наладочные работы | [7 empty] | 2974.95 | 2974.95 | 0 | 0 | 0 | 0 | 0 | 0 | 0 | 0 | 0 | 0 | 0 | 2974.95 | 2974.95 | 0 | 0 | 0 | 0 | 0 | 0 | 0 | 0 | 0 | 0 | 0 | 0 | 0 | 0 | 2974.95 | 2974.95 | 0 | 0 | 2974.95 | 2974.95 | 0 | 2974.95 | 0 | 0 | 0 | 0 | 0 | 0 | 0 | 0 | 0 | 0 | 0 | 0 | 0 | 0 | 0 | 0 | 0 | 0 | 0 | 0 | 0 | 0 | 0 | 0 | 0 | 0 | 0 | 2974.95 | 2974.95 | 0 | 0 | 2974.95 | 2974.95 | 0 | 2974.95 | 0 | 0 | 0 | 0 | 0 | 0 | 0 | 0 | 0 | 0 | 0 | 0 | 0 | 0 | 0 | 0 | 0 | 0 | 0 | 0 | 0 | 0 | 0 | 0 | 0 | 0 | 0 | 0 | 0 | 0 | 0 | 0 | 0 | 0 | 0 | 0 | 0 | 0 | 0 | 0 | 0 | 0 | 0 | 0 | 0 | 0 | 0 | 0 | 0 | 0 | 0 | 0 | 0 | 0 | 0 | 0 | 0 | 0 | 0 | 0 | 0 | 0 | 0 | 0 | 0 | 0 | 0 | 0 | 0 | 0 | 0 | 0 | 0 | 0 | 0 | 0 | 0 | 0 | 0 | 0 | 0 | 0 | 0 | 0 | 0 | 0 | 0 | 0 | 0 | 0 | 0 | 0 | 0 | 0 | 0 | 0 | 0 | 0 | 0 | 0 | 0 | 0 | 0 | 0 | 0 | 0 | 0 | 0 | 0 | 0 | 0 | 0 | 0 | 0 | 0 | 0 | 0 | 0 | 0 | 0
17 | 1 |  |  | 237 | Калькуляция №41 | Проверка соединений заземлителей с заземляемыми элементами (естественных заземлителей с заземляющим устройством) | точка | 1 | 0 | 1 |  |  |  | 133.33 | 133.33 | 0 | 0 | 0 | 0 | 0 | 0 | 0 | 0 | 0 |  | 353029544 | 133.33 | 133.33 | 0 | 0 | 0 | 0 | 0 | 0 | 0 | 133.33 | 133.33 | 0 | 0 | 0 | 0 | 0 | 0 | 0 | 0 | 0 | 1 | 1 |  |  | 1 | 1 | 1 | 1 |  |  |  |  | 3 | 1 |  |  |  | 1100 | 0 |  | 0 | 8 | 0 | 1 | 1 | 1 | 1 | 1 | 1 |  | 0 | 0 |  |  |  | 0 | 0 | 0 | [5 empty] | 0 |  | 0 | 133.33 | 133.33 | 0 | 0 | 0 | 0 | 0 | 0 | 0 | 0 | 0 | [13 empty] | 0 | 0 | 1 | 1 |  |  |  | 1013 | точка | точка | 1 | [6 empty] | 342529240 | 8 | Материалы строительные | 0 |  | 1 | 1100 | Материалы, изделия и конструкции | материалы (03) |  |  |  | 131072 | 133.33 | 133.33 | 0 | 0 | 0 | 0 | 0 | 0 | [17 empty] | 0 | 0 | 0 |  |  |  |  | 0 | 0 |  | занесена вручную |  |  | 1 |  | 1805619932 | 2 | 0 | -2 | 0 | 0 | 0 | 133.33 | 133.33 | 0 | 0 |  | 0 | 4 | 0 |  | 0 | 1 | 0 | 0 | 0 | 0 | [5 empty] | 0 | 0
17 | 1 |  |  | 238 | Калькуляция №42 | Проверка соединений заземлителей с заземляемыми элементами (естественных заземлителей с заземляющим устройством) (Ку=0,9-При испытаниях и измерениях, выполняемых на нескольких единицах однотипного оборудования в одном присоединении, на каждую последующую единицу оборудования) | точка | 1 | 0 | 1 |  |  |  | 119.89 | 119.89 | 0 | 0 | 0 | 0 | 0 | 0 | 0 | 0 | 0 |  | 353029544 | 119.89 | 119.89 | 0 | 0 | 0 | 0 | 0 | 0 | 0 | 119.89 | 119.89 | 0 | 0 | 0 | 0 | 0 | 0 | 0 | 0 | 0 | 1 | 1 |  |  | 1 | 1 | 1 | 1 |  |  |  |  | 3 | 1 |  |  |  | 1100 | 0 |  | 0 | 8 | 0 | 1 | 1 | 1 | 1 | 1 | 1 |  | 0 | 0 |  |  |  | 0 | 0 | 0 | [5 empty] | 0 |  | 0 | 119.89 | 119.89 | 0 | 0 | 0 | 0 | 0 | 0 | 0 | 0 | 0 | [13 empty] | 0 | 0 | 1 | 1 |  |  |  | 1013 | точка | точка | 1 | [6 empty] | 342529240 | 8 | Материалы строительные | 0 |  | 1 | 1100 | Материалы, изделия и конструкции | материалы (03) |  |  |  | 131072 | 119.89 | 119.89 | 0 | 0 | 0 | 0 | 0 | 0 | [17 empty] | 0 | 0 | 0 |  |  |  |  | 0 | 0 |  | занесена вручную |  |  | 1 |  | 1193820921 | 2 | 0 | -2 | 0 | 0 | 0 | 119.89 | 119.89 | 0 | 0 |  | 0 | 4 | 0 |  | 0 | 1 | 0 | 0 | 0 | 0 | [5 empty] | 0 | 0
17 | 1 |  |  | 239 | Калькуляция №43 | Измерение сопротивления растеканию тока: заземлителя | 1 измерение | 1 | 0 | 1 |  |  |  | 1318.06 | 1318.06 | 0 | 0 | 0 | 0 | 0 | 0 | 0 | 0 | 0 |  | 353029544 | 1318.06 | 1318.06 | 0 | 0 | 0 | 0 | 0 | 0 | 0 | 1318.06 | 1318.06 | 0 | 0 | 0 | 0 | 0 | 0 | 0 | 0 | 0 | 1 | 1 |  |  | 1 | 1 | 1 | 1 |  |  |  |  | 3 | 1 |  |  |  | 1100 | 0 |  | 0 | 8 | 0 | 1 | 1 | 1 | 1 | 1 | 1 |  | 0 | 0 |  |  |  | 0 | 0 | 0 | [5 empty] | 0 |  | 0 | 1318.06 | 1318.06 | 0 | 0 | 0 | 0 | 0 | 0 | 0 | 0 | 0 | [13 empty] | 0 | 0 | 1 | 1 |  |  |  | 1013 | 1 измерение | 1 измерение | 1 | [6 empty] | 342529240 | 8 | Материалы строительные | 0 |  | 1 | 1100 | Материалы, изделия и конструкции | материалы (03) |  |  |  | 131072 | 1318.06 | 1318.06 | 0 | 0 | 0 | 0 | 0 | 0 | [17 empty] | 0 | 0 | 0 |  |  |  |  | 0 | 0 |  | занесена вручную |  |  | 1 |  | -1504429599 | 2 | 0 | -2 | 0 | 0 | 0 | 1318.06 | 1318.06 | 0 | 0 |  | 0 | 4 | 0 |  | 0 | 1 | 0 | 0 | 0 | 0 | [5 empty] | 0 | 0
17 | 1 |  |  | 240 | Калькуляция №44 | Измерение полного сопротивления заземления петли фаза - ноль | 1 измерение | 1 | 0 | 1 |  |  |  | 1403.67 | 1403.67 | 0 | 0 | 0 | 0 | 0 | 0 | 0 | 0 | 0 |  | 353029544 | 1403.67 | 1403.67 | 0 | 0 | 0 | 0 | 0 | 0 | 0 | 1403.67 | 1403.67 | 0 | 0 | 0 | 0 | 0 | 0 | 0 | 0 | 0 | 1 | 1 |  |  | 1 | 1 | 1 | 1 |  |  |  |  | 3 | 1 |  |  |  | 1100 | 0 |  | 0 | 8 | 0 | 1 | 1 | 1 | 1 | 1 | 1 |  | 0 | 0 |  |  |  | 0 | 0 | 0 | [5 empty] | 0 |  | 0 | 1403.67 | 1403.67 | 0 | 0 | 0 | 0 | 0 | 0 | 0 | 0 | 0 | [13 empty] | 0 | 0 | 1 | 1 |  |  |  | 1013 | 1 измерение | 1 измерение | 1 | [6 empty] | 342529240 | 8 | Материалы строительные | 0 |  | 1 | 1100 | Материалы, изделия и конструкции | материалы (03) |  |  |  | 131072 | 1403.67 | 1403.67 | 0 | 0 | 0 | 0 | 0 | 0 | [17 empty] | 0 | 0 | 0 |  |  |  |  | 0 | 0 |  | занесена вручную |  |  | 1 |  | 1120010388 | 2 | 0 | -2 | 0 | 0 | 0 | 1403.67 | 1403.67 | 0 | 0 |  | 0 | 4 | 0 |  | 0 | 1 | 0 | 0 | 0 | 0 | [5 empty] | 0 | 0
51 | 1 | 4 | 930 |  | Новый раздел | 20. Пуско-наладочные работы | 0 | [6 empty] | 2974.95 | 2974.95 | 0 | 0 | 0 | 0 | 0 | 0 | 0 | 0 | 0 |  |  | 2974.95 | 2974.95 | 0 | 0 | 0 | 0 | 0 | 0 | 0 | 0 | 0 |  |  | 0 | 0 | 0 | 2974.95 | 2974.95 | 0 | 0 | 2974.95 | 2974.95 | 0 | 2974.95 | 0 | 0 | 0 | 0 | 0 | [19 empty] | 0 | 0 | 0 | 2974.95 | 2974.95 | 0 | 0 | 2974.95 | 2974.95 | 0 | 2974.95 | 0 | 0 | 0 | 0 | 0 | [114 empty] | 0
50 | 0 | 0 | 1 | 201 | 2974.95 | ПЗ | Прямые затраты |  |  | 201 | 1 | 3 |  | 2 | [7 empty] | 2974.95 | 1 | 2974.95
50 | 0 | 0 | 1 | 202 | 2974.95 | СтМатОб | Стоимость материальных ресурсов (всего) |  |  | 202 | 2 | 3 |  | 2 | [7 empty] | 2974.95 | 1 | 2974.95
50 | 0 | 0 | 1 | 222 | 0 | СтМатОбЗак | Стоимость материалов и оборудования заказчика |  |  | 222 | 3 | 3 |  | 2 | [7 empty] | 0 | 1 | 0
50 | 0 | 0 | 1 | 225 | 2974.95 | СтМатОбПод | Стоимость материалов и оборудования подрядчика |  |  | 225 | 4 | 3 |  | 2 | [7 empty] | 2974.95 | 1 | 2974.95
50 | 0 | 0 | 1 | 226 | 2974.95 | СтМат | Стоимость материалов (всего) |  |  | 226 | 5 | 3 |  | 2 | [7 empty] | 2974.95 | 1 | 2974.95
50 | 0 | 0 | 1 | 227 | 0 | СтМатЗак | Стоимость материалов заказчика |  |  | 227 | 6 | 3 |  | 2 | [7 empty] | 0 | 1 | 0
50 | 0 | 0 | 1 | 228 | 2974.95 | СтМатПод | Стоимость материалов подрядчика |  |  | 228 | 7 | 3 |  | 2 | [7 empty] | 2974.95 | 1 | 2974.95
50 | 0 | 0 | 1 | 216 | 0 | Оборуд | Стоимость оборудования (всего) |  |  | 216 | 8 | 3 |  | 2 | [7 empty] | 0 | 1 | 0
50 | 0 | 0 | 1 | 223 | 0 | ОборудЗак | Стоимость оборудования заказчика |  |  | 223 | 9 | 3 |  | 2 | [7 empty] | 0 | 1 | 0
50 | 0 | 0 | 1 | 229 | 0 | ОборудПод | Стоимость оборудования подрядчика |  |  | 229 | 10 | 3 |  | 2 | [7 empty] | 0 | 1 | 0
50 | 0 | 0 | 1 | 203 | 0 | ЭММ | Эксплуатация машин |  |  | 203 | 11 | 3 |  | 2 | [7 empty] | 0 | 1 | 0
50 | 0 | 0 | 1 | 231 | 0 | ЭММсНРиСП | Эксплуатация машин по ТСН-2001.16 |  |  | 231 | 12 | 3 |  | 2 | [7 empty] | 0 | 1 | 0
50 | 0 | 0 | 1 | 204 | 0 | ЗПМ | ЗП машинистов |  |  | 204 | 13 | 3 |  | 2 | [7 empty] | 0 | 1 | 0
50 | 0 | 0 | 1 | 205 | 0 | ОЗП | Основная ЗП рабочих |  |  | 205 | 14 | 3 |  | 2 | [7 empty] | 0 | 1 | 0
50 | 0 | 0 | 1 | 232 | 0 | ОЗПсНРиСП | Основная ЗП рабочих по ТСН-2001.16 |  |  | 232 | 15 | 3 |  | 2 | [7 empty] | 0 | 1 | 0
50 | 0 | 0 | 1 | 214 | 2974.95 | Строит | Строительные работы с НР и СП |  |  | 214 | 16 | 3 |  | 2 | [7 empty] | 2974.95 | 1 | 2974.95
50 | 0 | 0 | 1 | 215 | 0 | Монтаж | Монтажные работы с НР и СП |  |  | 215 | 17 | 3 |  | 2 | [7 empty] | 0 | 1 | 0
50 | 0 | 0 | 1 | 217 | 0 | Прочие | Прочие работы с НР и СП |  |  | 217 | 18 | 3 |  | 2 | [7 empty] | 0 | 1 | 0
50 | 0 | 0 | 1 | 230 | 0 | ПрочиеЗатр | Прочие затраты по ТСН-2001.16 |  |  | 230 | 19 | 3 |  | 2 | [7 empty] | 0 | 1 | 0
50 | 0 | 0 | 1 | 206 | 0 | ВозврМат | Возврат материалов |  |  | 206 | 20 | 3 |  | 2 | [7 empty] | 0 | 1 | 0
50 | 0 | 0 | 1 | 207 | 0 | ТрудСтр | Трудозатраты строителей |  |  | 207 | 21 | 3 |  | 7 | [7 empty] | 0 | 1 | 0
50 | 0 | 0 | 1 | 208 | 0 | ТрудМаш | Трудозатраты машинистов |  |  | 208 | 22 | 3 |  | 7 | [7 empty] | 0 | 1 | 0
50 | 0 | 0 | 1 | 209 | 0 | ТранспМат | Транспорт материалов |  |  | 209 | 23 | 3 |  | 2 | [7 empty] | 0 | 1 | 0
50 | 0 | 0 | 1 | 233 | 0 | Перевозка | Перевозка грузов |  |  | 233 | 24 | 3 |  | 2 | [7 empty] | 0 | 1 | 0
50 | 0 | 0 | 1 | 210 | 0 | НР | Накладные расходы |  |  | 210 | 25 | 3 |  | 2 | [7 empty] | 0 | 1 | 0
50 | 0 | 0 | 1 | 211 | 0 | СмПриб | Сметная прибыль |  |  | 211 | 26 | 3 |  | 2 | [7 empty] | 0 | 1 | 0
50 | 0 | 0 | 1 | 224 | 2974.95 | Всего | Всего с НР и СП |  |  | 224 | 27 | 3 |  | 2 | [7 empty] | 2974.95 | 1 | 2974.95
4 | 1 |  | 976 |  | Новый раздел | 21. Установка опор городского наружного освещения |  | 0 |  | -1 | [7 empty] | 0 |  |  | 0 | [32 empty] | *0 | [9 empty] | *0 | [10 empty] | 0 | [11 empty] | 0
52 | 1 | 4 | 969 | 0 | Новый раздел | 21. Установка опор городского наружного освещения | [7 empty] | 3602.55 | 0 | 1704.91 | 456.04 | 1441.6 | 0 | 2.8392 | 0.6636 | 0 | 1954.57 | 1138.59 | 0 | 0 | 3602.55 | 0 | 1704.91 | 456.04 | 1441.6 | 0 | 2.8392 | 0.6636 | 0 | 1954.57 | 1138.59 | 0 | 0 | 0 | 0 | 0 | 6695.71 | 6695.71 | 0 | 0 | 0 | 0 | 0 | 0 | 0 | 0 | 0 | 0 | 0 | 0 | 0 | 0 | 0 | 0 | 0 | 0 | 0 | 0 | 0 | 0 | 0 | 0 | 0 | 0 | 0 | 0 | 0 | 0 | 0 | 0 | 0 | 6695.71 | 6695.71 | 0 | 0 | 0 | 0 | 0 | 0 | 0 | 0 | 0 | 0 | 0 | 0 | 0 | 0 | 0 | 0 | 0 | 0 | 0 | 0 | 0 | 0 | 0 | 0 | 0 | 0 | 0 | 0 | 0 | 0 | 0 | 0 | 0 | 0 | 0 | 0 | 0 | 0 | 0 | 0 | 0 | 0 | 0 | 0 | 0 | 0 | 0 | 0 | 0 | 0 | 0 | 0 | 0 | 0 | 0 | 0 | 0 | 0 | 0 | 0 | 0 | 0 | 0 | 0 | 0 | 0 | 0 | 0 | 0 | 0 | 0 | 0 | 0 | 0 | 0 | 0 | 0 | 0 | 0 | 0 | 0 | 0 | 0 | 0 | 0 | 0 | 0 | 0 | 0 | 0 | 0 | 0 | 0 | 0 | 0 | 0 | 0 | 0 | 0 | 0 | 0 | 0 | 0 | 0 | 0 | 0 | 0 | 0 | 0 | 0 | 0 | 0 | 0 | 0 | 0 | 0 | 0 | 0 | 0 | 0 | 0 | 0 | 0 | 0 | 0 | 0
17 | 1 | 2340 | 2340 | 241 | 33-05-006-01 | Земляные работы при сборке и установке железобетонных одностоечных опор с кабельным и воздушными вводами (Бурение и рытье ям; засыпка пазух котлованов грунтом) | 100 ШТ | 0.01 | 0 | 0.01 |  |  |  | 1327.9 | 0 | 410.04 | 109.68 | 808.18 | 0 | 1.6464 | 0.1596 | 0 | 945.4 | 550.72 |  | 353029544 | 114155.2524 | 0 | 33336.7692 | 10968.1908 | 80818.4832 | 0 | 164.64 | 15.96 | 0 | 148956.48 | 0 | 39686.63 | 13057.37 | 96212.48 | 0 | 196 | 19 | 0 | 103 | 60 | 1 | 1 |  |  | 1 | 1 | 1 | 1 |  |  |  |  | 0 | 1 | И13_ГЭСН-2022, 33-05-006-01, приказ Минстроя России от 18.05.2022 г. № 378/пр |  |  | 33001 | 0 |  | 0 | 2 | 0 | 1 | 1 | 1 | 1 | 1 | 1 |  | 103 | 60 |  |  |  | 0 | 0 | 0 | [5 empty] | 0 |  | 0 | 1327.9 | 0 | 2569.19 | 687.23 | 490.88 | 0 | 164.64 | 15.96 | 0 | 945.3958 | 550.716 |  |  |  | )*0 | *0,84 | *0,84 | *0,84 |  | *0,84 | *0,84 |  |  |  | 0 | 0 | 1 | 1 |  |  |  | 1013 | 100 ШТ | 100 ШТ | 1 | [6 empty] | 342529115 | 2 | Общестроительные работы | 27 | Линии электропередачи | 1 | 33001 | Линии электропередачи | ФЕР-33 |  |  |  | 131072 | 0 | 0 | 0 | 0 | 0 | 196 | 19 | 0 | [17 empty] | 0 | 0 | 0 |  |  |  |  | 103 | 60 |  |  |  |  | 1 |  | -1703003812 | 2 | 1 | -2 | 0 | 0 | 0 | 2824.02 | 2824.02 | 0 | 0 |  | 0 | 3 | 0 |  | 0 | 1 | 0 | 0 | 0 | 0 |  | Пр/812-027.0-1 | Пр/774-027.0 | Линии электропередачи | Линии электропередачи | 0 | 0
17 | 1 | 2345 | 2345 | 242 | 33-05-008-01 | Установка опор наружного освещения композитных фланцевых | ШТ | 1 | 0 | 1 |  |  |  | 2274.65 | 0 | 1294.87 | 346.36 | 633.42 | 0 | 1.1928 | 0.504 | 0 | 1009.17 | 587.87 |  | 353029544 | 1686.1646 | 0 | 1052.7401 | 346.3639 | 633.4245 | 0 | 1.1928 | 0.504 | 0 | 2419.6768 | 0 | 1253.262 | 412.338 | 754.0768 | 0 | 1.42 | 0.6 | 0 | 103 | 60 | 1 | 1 |  |  | 1 | 1 | 1 | 1 |  |  |  |  | 0 | 1 | И13_ГЭСН-2022, 33-05-008-01, приказ Минстроя России от 18.05.2022 г. № 378/пр |  |  | 33001 | 0 |  | 0 | 2 | 0 | 1 | 1 | 1 | 1 | 1 | 1 |  | 103 | 60 |  |  |  | 0 | 0 | 0 | [5 empty] | 0 |  | 0 | 2274.65 | 0 | 2569.19 | 687.23 | 531.04 | 0 | 1.1928 | 0.504 | 0 | 1009.1734 | 587.868 |  |  |  | )*0 | *0,84 | *0,84 | *0,84 |  | *0,84 | *0,84 |  |  |  | 0 | 0 | 1 | 1 |  |  |  | 1013 | ШТ | ШТ | 1 | [6 empty] | 342529115 | 2 | Общестроительные работы | 27 | Линии электропередачи | 1 | 33001 | Линии электропередачи | ФЕР-33 |  |  |  | 131072 | 0 | 0 | 0 | 0 | 0 | 1.42 | 0.6 | 0 | [17 empty] | 0 | 0 | 0 |  |  |  |  | 103 | 60 |  |  |  |  | 1 |  | 1496900018 | 2 | 1 | -2 | 0 | 0 | 0 | 3871.69 | 3871.69 | 0 | 0 |  | 0 | 3 | 0 |  | 0 | 1 | 0 | 0 | 0 | 0 |  | Пр/812-027.0-1 | Пр/774-027.0 | Линии электропередачи | Линии электропередачи | 0 | 0
51 | 1 | 4 | 969 |  | Новый раздел | 21. Установка опор городского наружного освещения | 0 | [6 empty] | 3602.55 | 0 | 1704.91 | 456.04 | 1441.6 | 0 | 2.8392 | 0.6636 | 0 | 1954.57 | 1138.59 |  |  | 3602.55 | 0 | 1704.91 | 456.04 | 1441.6 | 0 | 2.8392 | 0.6636 | 0 | 1954.57 | 1138.59 |  |  | 0 | 0 | 0 | 6695.71 | 6695.71 | 0 | 0 | 0 | 0 | 0 | 0 | 0 | 0 | 0 | 0 | 0 | [19 empty] | 0 | 0 | 0 | 6695.71 | 6695.71 | 0 | 0 | 0 | 0 | 0 | 0 | 0 | 0 | 0 | 0 | 0 | [114 empty] | 0
50 | 0 | 0 | 1 | 201 | 3602.55 | ПЗ | Прямые затраты |  |  | 201 | 1 | 3 |  | 2 | [7 empty] | 3602.55 | 1 | 3602.55
50 | 0 | 0 | 1 | 202 | 0 | СтМатОб | Стоимость материальных ресурсов (всего) |  |  | 202 | 2 | 3 |  | 2 | [7 empty] | 0 | 1 | 0
50 | 0 | 0 | 1 | 222 | 0 | СтМатОбЗак | Стоимость материалов и оборудования заказчика |  |  | 222 | 3 | 3 |  | 2 | [7 empty] | 0 | 1 | 0
50 | 0 | 0 | 1 | 225 | 0 | СтМатОбПод | Стоимость материалов и оборудования подрядчика |  |  | 225 | 4 | 3 |  | 2 | [7 empty] | 0 | 1 | 0
50 | 0 | 0 | 1 | 226 | 0 | СтМат | Стоимость материалов (всего) |  |  | 226 | 5 | 3 |  | 2 | [7 empty] | 0 | 1 | 0
50 | 0 | 0 | 1 | 227 | 0 | СтМатЗак | Стоимость материалов заказчика |  |  | 227 | 6 | 3 |  | 2 | [7 empty] | 0 | 1 | 0
50 | 0 | 0 | 1 | 228 | 0 | СтМатПод | Стоимость материалов подрядчика |  |  | 228 | 7 | 3 |  | 2 | [7 empty] | 0 | 1 | 0
50 | 0 | 0 | 1 | 216 | 0 | Оборуд | Стоимость оборудования (всего) |  |  | 216 | 8 | 3 |  | 2 | [7 empty] | 0 | 1 | 0
50 | 0 | 0 | 1 | 223 | 0 | ОборудЗак | Стоимость оборудования заказчика |  |  | 223 | 9 | 3 |  | 2 | [7 empty] | 0 | 1 | 0
50 | 0 | 0 | 1 | 229 | 0 | ОборудПод | Стоимость оборудования подрядчика |  |  | 229 | 10 | 3 |  | 2 | [7 empty] | 0 | 1 | 0
50 | 0 | 0 | 1 | 203 | 1704.91 | ЭММ | Эксплуатация машин |  |  | 203 | 11 | 3 |  | 2 | [7 empty] | 1704.91 | 1 | 1704.91
50 | 0 | 0 | 1 | 231 | 0 | ЭММсНРиСП | Эксплуатация машин по ТСН-2001.16 |  |  | 231 | 12 | 3 |  | 2 | [7 empty] | 0 | 1 | 0
50 | 0 | 0 | 1 | 204 | 456.04 | ЗПМ | ЗП машинистов |  |  | 204 | 13 | 3 |  | 2 | [7 empty] | 456.04 | 1 | 456.04
50 | 0 | 0 | 1 | 205 | 1441.6 | ОЗП | Основная ЗП рабочих |  |  | 205 | 14 | 3 |  | 2 | [7 empty] | 1441.6 | 1 | 1441.6
50 | 0 | 0 | 1 | 232 | 0 | ОЗПсНРиСП | Основная ЗП рабочих по ТСН-2001.16 |  |  | 232 | 15 | 3 |  | 2 | [7 empty] | 0 | 1 | 0
50 | 0 | 0 | 1 | 214 | 6695.71 | Строит | Строительные работы с НР и СП |  |  | 214 | 16 | 3 |  | 2 | [7 empty] | 6695.71 | 1 | 6695.71
50 | 0 | 0 | 1 | 215 | 0 | Монтаж | Монтажные работы с НР и СП |  |  | 215 | 17 | 3 |  | 2 | [7 empty] | 0 | 1 | 0
50 | 0 | 0 | 1 | 217 | 0 | Прочие | Прочие работы с НР и СП |  |  | 217 | 18 | 3 |  | 2 | [7 empty] | 0 | 1 | 0
50 | 0 | 0 | 1 | 230 | 0 | ПрочиеЗатр | Прочие затраты по ТСН-2001.16 |  |  | 230 | 19 | 3 |  | 2 | [7 empty] | 0 | 1 | 0
50 | 0 | 0 | 1 | 206 | 0 | ВозврМат | Возврат материалов |  |  | 206 | 20 | 3 |  | 2 | [7 empty] | 0 | 1 | 0
50 | 0 | 0 | 1 | 207 | 2.8392 | ТрудСтр | Трудозатраты строителей |  |  | 207 | 21 | 3 |  | 7 | [7 empty] | 2.8392 | 1 | 2.8392
50 | 0 | 0 | 1 | 208 | 0.6636 | ТрудМаш | Трудозатраты машинистов |  |  | 208 | 22 | 3 |  | 7 | [7 empty] | 0.6636 | 1 | 0.6636
50 | 0 | 0 | 1 | 209 | 0 | ТранспМат | Транспорт материалов |  |  | 209 | 23 | 3 |  | 2 | [7 empty] | 0 | 1 | 0
50 | 0 | 0 | 1 | 233 | 0 | Перевозка | Перевозка грузов |  |  | 233 | 24 | 3 |  | 2 | [7 empty] | 0 | 1 | 0
50 | 0 | 0 | 1 | 210 | 1954.57 | НР | Накладные расходы |  |  | 210 | 25 | 3 |  | 2 | [7 empty] | 1954.57 | 1 | 1954.57
50 | 0 | 0 | 1 | 211 | 1138.59 | СмПриб | Сметная прибыль |  |  | 211 | 26 | 3 |  | 2 | [7 empty] | 1138.59 | 1 | 1138.59
50 | 0 | 0 | 1 | 224 | 6695.71 | Всего | Всего с НР и СП |  |  | 224 | 27 | 3 |  | 2 | [7 empty] | 6695.71 | 1 | 6695.71
4 | 1 |  | 1017 |  | Новый раздел | 22. Развозка конструкций и материалов опор ВЛ 0,38-10 кВ по трассе |  | 0 |  | -1 | [7 empty] | 0 |  |  | 0 | [32 empty] | *0 | [9 empty] | *0 | [10 empty] | 0 | [11 empty] | 0
52 | 1 | 4 | 1006 | 0 | Новый раздел | 22. Развозка конструкций и материалов опор ВЛ 0,38-10 кВ по трассе | [7 empty] | 3627.71 | 0 | 1583.86 | 1112.26 | 931.59 | 0 | 1.8312 | 1.638 | 0 | 2105.16 | 1226.31 | 0 | 0 | 3627.71 | 0 | 1583.86 | 1112.26 | 931.59 | 0 | 1.8312 | 1.638 | 0 | 2105.16 | 1226.31 | 0 | 0 | 0 | 0 | 0 | 6959.18 | 6959.18 | 0 | 0 | 0 | 0 | 0 | 0 | 0 | 0 | 0 | 0 | 0 | 0 | 0 | 0 | 0 | 0 | 0 | 0 | 0 | 0 | 0 | 0 | 0 | 0 | 0 | 0 | 0 | 0 | 0 | 0 | 0 | 0 | 0 | 6959.18 | 6959.18 | 0 | 0 | 0 | 0 | 0 | 0 | 0 | 0 | 0 | 0 | 0 | 0 | 0 | 0 | 0 | 0 | 0 | 0 | 0 | 0 | 0 | 0 | 0 | 0 | 0 | 0 | 0 | 0 | 0 | 0 | 0 | 0 | 0 | 0 | 0 | 0 | 0 | 0 | 0 | 0 | 0 | 0 | 0 | 0 | 0 | 0 | 0 | 0 | 0 | 0 | 0 | 0 | 0 | 0 | 0 | 0 | 0 | 0 | 0 | 0 | 0 | 0 | 0 | 0 | 0 | 0 | 0 | 0 | 0 | 0 | 0 | 0 | 0 | 0 | 0 | 0 | 0 | 0 | 0 | 0 | 0 | 0 | 0 | 0 | 0 | 0 | 0 | 0 | 0 | 0 | 0 | 0 | 0 | 0 | 0 | 0 | 0 | 0 | 0 | 0 | 0 | 0 | 0 | 0 | 0 | 0 | 0 | 0 | 0 | 0 | 0 | 0 | 0 | 0 | 0 | 0 | 0 | 0 | 0 | 0 | 0 | 0 | 0 | 0 | 0 | 0
17 | 1 | 2349 | 2349 | 243 | 33-04-016-01 | Развозка конструкций и материалов опор ВЛ 0,38-10 кВ по трассе: одностоечных деревянных опор | ШТ | 1 | 0 | 1 |  |  |  | 194.78 | 0 | 54.06 | 55.25 | 85.47 | 0 | 0.168 | 0.0924 | 0 | 144.94 | 84.43 |  | 353029544 | 131.8653 | 0 | 46.3987 | 55.2534 | 85.4666 | 0 | 0.168 | 0.0924 | 0 | 222.7603 | 0 | 55.2365 | 65.7778 | 101.746 | 0 | 0.2 | 0.11 | 0 | 103 | 60 | 1 | 1 |  |  | 1 | 1 | 1 | 1 |  |  |  |  | 0 | 1 | И13_ГЭСН-2022, 33-04-016-01, приказ Минстроя России от 18.05.2022 г. № 378/пр |  |  | 33001 | 0 |  | 0 | 2 | 0 | 1 | 1 | 1 | 1 | 1 | 1 |  | 103 | 60 |  |  |  | 0 | 0 | 0 | [5 empty] | 0 |  | 0 | 194.78 | 0 | 585.1 | 597.98 | 508.73 | 0 | 0.168 | 0.0924 | 0 | 144.9416 | 84.432 |  |  |  | )*0 | *0,84 | *0,84 | *0,84 |  | *0,84 | *0,84 |  |  |  | 0 | 0 | 1 | 1 |  |  |  | 1013 | ШТ | ШТ | 1 | [6 empty] | 342529115 | 2 | Общестроительные работы | 27 | Линии электропередачи | 1 | 33001 | Линии электропередачи | ФЕР-33 |  |  |  | 131072 | 0 | 0 | 0 | 0 | 0 | 0.2 | 0.11 | 0 | [17 empty] | 0 | 0 | 0 |  |  |  |  | 103 | 60 |  |  |  |  | 1 |  | 1192984011 | 2 | 1 | -2 | 0 | 0 | 0 | 424.15 | 424.15 | 0 | 0 |  | 0 | 3 | 0 |  | 0 | 1 | 0 | 0 | 0 | 0 |  | Пр/812-027.0-1 | Пр/774-027.0 | Линии электропередачи | Линии электропередачи | 0 | 0
17 | 1 | 2354 | 2354 | 244 | 33-04-016-02 | Развозка конструкций и материалов опор ВЛ 0,38-10 кВ по трассе: одностоечных железобетонных опор | ШТ | 1 | 0 | 1 |  |  |  | 901.38 | 0 | 430.86 | 282.49 | 188.03 | 0 | 0.3696 | 0.4032 | 0 | 484.64 | 282.31 |  | 353029544 | 602.1674 | 0 | 414.1408 | 282.488 | 188.0266 | 0 | 0.3696 | 0.4032 | 0 | 1053.1612 | 0 | 493.0248 | 336.2952 | 223.8412 | 0 | 0.44 | 0.48 | 0 | 103 | 60 | 1 | 1 |  |  | 1 | 1 | 1 | 1 |  |  |  |  | 0 | 1 | И13_ГЭСН-2022, 33-04-016-02, приказ Минстроя России от 18.05.2022 г. № 378/пр |  |  | 33001 | 0 |  | 0 | 2 | 0 | 1 | 1 | 1 | 1 | 1 | 1 |  | 103 | 60 |  |  |  | 0 | 0 | 0 | [5 empty] | 0 |  | 0 | 901.38 | 0 | 2137.22 | 1401.23 | 508.73 | 0 | 0.3696 | 0.4032 | 0 | 484.6356 | 282.312 |  |  |  | )*0 | *0,84 | *0,84 | *0,84 |  | *0,84 | *0,84 |  |  |  | 0 | 0 | 1 | 1 |  |  |  | 1013 | ШТ | ШТ | 1 | [6 empty] | 342529115 | 2 | Общестроительные работы | 27 | Линии электропередачи | 1 | 33001 | Линии электропередачи | ФЕР-33 |  |  |  | 131072 | 0 | 0 | 0 | 0 | 0 | 0.44 | 0.48 | 0 | [17 empty] | 0 | 0 | 0 |  |  |  |  | 103 | 60 |  |  |  |  | 1 |  | 498193496 | 2 | 1 | -2 | 0 | 0 | 0 | 1668.33 | 1668.33 | 0 | 0 |  | 0 | 3 | 0 |  | 0 | 1 | 0 | 0 | 0 | 0 |  | Пр/812-027.0-1 | Пр/774-027.0 | Линии электропередачи | Линии электропередачи | 0 | 0
17 | 1 | 2359 | 2359 | 245 | 33-04-016-03 | Развозка конструкций и материалов опор ВЛ 0,38-10 кВ по трассе: А-образных деревянных опор | ШТ | 1 | 0 | 1 |  |  |  | 1169.26 | 0 | 556.53 | 364.88 | 247.85 | 0 | 0.4872 | 0.5208 | 0 | 631.11 | 367.64 |  | 353029544 | 782.7852 | 0 | 534.9319 | 364.8803 | 247.8533 | 0 | 0.4872 | 0.5208 | 0 | 1366.2684 | 0 | 636.8237 | 434.3813 | 295.0634 | 0 | 0.58 | 0.62 | 0 | 103 | 60 | 1 | 1 |  |  | 1 | 1 | 1 | 1 |  |  |  |  | 0 | 1 | И13_ГЭСН-2022, 33-04-016-03, приказ Минстроя России от 18.05.2022 г. № 378/пр |  |  | 33001 | 0 |  | 0 | 2 | 0 | 1 | 1 | 1 | 1 | 1 | 1 |  | 103 | 60 |  |  |  | 0 | 0 | 0 | [5 empty] | 0 |  | 0 | 1169.26 | 0 | 2137.22 | 1401.23 | 508.73 | 0 | 0.4872 | 0.5208 | 0 | 631.1119 | 367.638 |  |  |  | )*0 | *0,84 | *0,84 | *0,84 |  | *0,84 | *0,84 |  |  |  | 0 | 0 | 1 | 1 |  |  |  | 1013 | ШТ | ШТ | 1 | [6 empty] | 342529115 | 2 | Общестроительные работы | 27 | Линии электропередачи | 1 | 33001 | Линии электропередачи | ФЕР-33 |  |  |  | 131072 | 0 | 0 | 0 | 0 | 0 | 0.58 | 0.62 | 0 | [17 empty] | 0 | 0 | 0 |  |  |  |  | 103 | 60 |  |  |  |  | 1 |  | 290052274 | 2 | 1 | -2 | 0 | 0 | 0 | 2168.01 | 2168.01 | 0 | 0 |  | 0 | 3 | 0 |  | 0 | 1 | 0 | 0 | 0 | 0 |  | Пр/812-027.0-1 | Пр/774-027.0 | Линии электропередачи | Линии электропередачи | 0 | 0
17 | 1 | 2364 | 2364 | 246 | 33-04-016-04 | Развозка конструкций и материалов опор ВЛ 0,38-10 кВ по трассе: приставок железобетонных | ШТ | 1 | 0 | 1 |  |  |  | 829.12 | 0 | 394.96 | 258.95 | 175.21 | 0 | 0.3444 | 0.3696 | 0 | 447.18 | 260.5 |  | 353029544 | 554.8357 | 0 | 379.6291 | 258.9473 | 175.2066 | 0 | 0.3444 | 0.3696 | 0 | 968.7893 | 0 | 451.9394 | 308.2706 | 208.5793 | 0 | 0.41 | 0.44 | 0 | 103 | 60 | 1 | 1 |  |  | 1 | 1 | 1 | 1 |  |  |  |  | 0 | 1 | И13_ГЭСН-2022, 33-04-016-04, приказ Минстроя России от 18.05.2022 г. № 378/пр |  |  | 33001 | 0 |  | 0 | 2 | 0 | 1 | 1 | 1 | 1 | 1 | 1 |  | 103 | 60 |  |  |  | 0 | 0 | 0 | [5 empty] | 0 |  | 0 | 829.12 | 0 | 2137.22 | 1401.23 | 508.73 | 0 | 0.3444 | 0.3696 | 0 | 447.1848 | 260.496 |  |  |  | )*0 | *0,84 | *0,84 | *0,84 |  | *0,84 | *0,84 |  |  |  | 0 | 0 | 1 | 1 |  |  |  | 1013 | ШТ | ШТ | 1 | [6 empty] | 342529115 | 2 | Общестроительные работы | 27 | Линии электропередачи | 1 | 33001 | Линии электропередачи | ФЕР-33 |  |  |  | 131072 | 0 | 0 | 0 | 0 | 0 | 0.41 | 0.44 | 0 | [17 empty] | 0 | 0 | 0 |  |  |  |  | 103 | 60 |  |  |  |  | 1 |  | 1602467095 | 2 | 1 | -2 | 0 | 0 | 0 | 1536.8 | 1536.8 | 0 | 0 |  | 0 | 3 | 0 |  | 0 | 1 | 0 | 0 | 0 | 0 |  | Пр/812-027.0-1 | Пр/774-027.0 | Линии электропередачи | Линии электропередачи | 0 | 0
17 | 1 | 2368 | 2368 | 247 | 33-04-016-05 | Развозка конструкций и материалов опор ВЛ 0,38-10 кВ по трассе: материалов оснастки одностоечных опор | ШТ | 1 | 0 | 1 |  |  |  | 245.96 | 0 | 68.81 | 70.32 | 106.83 | 0 | 0.21 | 0.1176 | 0 | 182.46 | 106.29 |  | 353029544 | 165.8861 | 0 | 59.0528 | 70.3224 | 106.8333 | 0 | 0.21 | 0.1176 | 0 | 281.2007 | 0 | 70.301 | 83.7172 | 127.1825 | 0 | 0.25 | 0.14 | 0 | 103 | 60 | 1 | 1 |  |  | 1 | 1 | 1 | 1 |  |  |  |  | 0 | 1 | И13_ГЭСН-2022, 33-04-016-05, приказ Минстроя России от 18.05.2022 г. № 378/пр |  |  | 33001 | 0 |  | 0 | 2 | 0 | 1 | 1 | 1 | 1 | 1 | 1 |  | 103 | 60 |  |  |  | 0 | 0 | 0 | [5 empty] | 0 |  | 0 | 245.96 | 0 | 585.1 | 597.98 | 508.73 | 0 | 0.21 | 0.1176 | 0 | 182.4645 | 106.29 |  |  |  | )*0 | *0,84 | *0,84 | *0,84 |  | *0,84 | *0,84 |  |  |  | 0 | 0 | 1 | 1 |  |  |  | 1013 | ШТ | ШТ | 1 | [6 empty] | 342529115 | 2 | Общестроительные работы | 27 | Линии электропередачи | 1 | 33001 | Линии электропередачи | ФЕР-33 |  |  |  | 131072 | 0 | 0 | 0 | 0 | 0 | 0.25 | 0.14 | 0 | [17 empty] | 0 | 0 | 0 |  |  |  |  | 103 | 60 |  |  |  |  | 1 |  | -2122618640 | 2 | 1 | -2 | 0 | 0 | 0 | 534.71 | 534.71 | 0 | 0 |  | 0 | 3 | 0 |  | 0 | 1 | 0 | 0 | 0 | 0 |  | Пр/812-027.0-1 | Пр/774-027.0 | Линии электропередачи | Линии электропередачи | 0 | 0
17 | 1 | 2372 | 2372 | 248 | 33-04-016-06 | Развозка конструкций и материалов опор ВЛ 0,38-10 кВ по трассе: материалов оснастки сложных опор | ШТ | 1 | 0 | 1 |  |  |  | 287.21 | 0 | 78.64 | 80.37 | 128.2 | 0 | 0.252 | 0.1344 | 0 | 214.83 | 125.14 |  | 353029544 | 195.6889 | 0 | 67.489 | 80.3685 | 128.2 | 0 | 0.252 | 0.1344 | 0 | 328.6398 | 0 | 80.344 | 95.6768 | 152.619 | 0 | 0.3 | 0.16 | 0 | 103 | 60 | 1 | 1 |  |  | 1 | 1 | 1 | 1 |  |  |  |  | 0 | 1 | И13_ГЭСН-2022, 33-04-016-06, приказ Минстроя России от 18.05.2022 г. № 378/пр |  |  | 33001 | 0 |  | 0 | 2 | 0 | 1 | 1 | 1 | 1 | 1 | 1 |  | 103 | 60 |  |  |  | 0 | 0 | 0 | [5 empty] | 0 |  | 0 | 287.21 | 0 | 585.1 | 597.98 | 508.73 | 0 | 0.252 | 0.1344 | 0 | 214.8271 | 125.142 |  |  |  | )*0 | *0,84 | *0,84 | *0,84 |  | *0,84 | *0,84 |  |  |  | 0 | 0 | 1 | 1 |  |  |  | 1013 | ШТ | ШТ | 1 | [6 empty] | 342529115 | 2 | Общестроительные работы | 27 | Линии электропередачи | 1 | 33001 | Линии электропередачи | ФЕР-33 |  |  |  | 131072 | 0 | 0 | 0 | 0 | 0 | 0.3 | 0.16 | 0 | [17 empty] | 0 | 0 | 0 |  |  |  |  | 103 | 60 |  |  |  |  | 1 |  | -968733431 | 2 | 1 | -2 | 0 | 0 | 0 | 627.18 | 627.18 | 0 | 0 |  | 0 | 3 | 0 |  | 0 | 1 | 0 | 0 | 0 | 0 |  | Пр/812-027.0-1 | Пр/774-027.0 | Линии электропередачи | Линии электропередачи | 0 | 0
51 | 1 | 4 | 1006 |  | Новый раздел | 22. Развозка конструкций и материалов опор ВЛ 0,38-10 кВ по трассе | 0 | [6 empty] | 3627.71 | 0 | 1583.86 | 1112.26 | 931.59 | 0 | 1.8312 | 1.638 | 0 | 2105.16 | 1226.31 |  |  | 3627.71 | 0 | 1583.86 | 1112.26 | 931.59 | 0 | 1.8312 | 1.638 | 0 | 2105.16 | 1226.31 |  |  | 0 | 0 | 0 | 6959.18 | 6959.18 | 0 | 0 | 0 | 0 | 0 | 0 | 0 | 0 | 0 | 0 | 0 | [19 empty] | 0 | 0 | 0 | 6959.18 | 6959.18 | 0 | 0 | 0 | 0 | 0 | 0 | 0 | 0 | 0 | 0 | 0 | [114 empty] | 0
50 | 0 | 0 | 1 | 201 | 3627.71 | ПЗ | Прямые затраты |  |  | 201 | 1 | 3 |  | 2 | [7 empty] | 3627.71 | 1 | 3627.71
50 | 0 | 0 | 1 | 202 | 0 | СтМатОб | Стоимость материальных ресурсов (всего) |  |  | 202 | 2 | 3 |  | 2 | [7 empty] | 0 | 1 | 0
50 | 0 | 0 | 1 | 222 | 0 | СтМатОбЗак | Стоимость материалов и оборудования заказчика |  |  | 222 | 3 | 3 |  | 2 | [7 empty] | 0 | 1 | 0
50 | 0 | 0 | 1 | 225 | 0 | СтМатОбПод | Стоимость материалов и оборудования подрядчика |  |  | 225 | 4 | 3 |  | 2 | [7 empty] | 0 | 1 | 0
50 | 0 | 0 | 1 | 226 | 0 | СтМат | Стоимость материалов (всего) |  |  | 226 | 5 | 3 |  | 2 | [7 empty] | 0 | 1 | 0
50 | 0 | 0 | 1 | 227 | 0 | СтМатЗак | Стоимость материалов заказчика |  |  | 227 | 6 | 3 |  | 2 | [7 empty] | 0 | 1 | 0
50 | 0 | 0 | 1 | 228 | 0 | СтМатПод | Стоимость материалов подрядчика |  |  | 228 | 7 | 3 |  | 2 | [7 empty] | 0 | 1 | 0
50 | 0 | 0 | 1 | 216 | 0 | Оборуд | Стоимость оборудования (всего) |  |  | 216 | 8 | 3 |  | 2 | [7 empty] | 0 | 1 | 0
50 | 0 | 0 | 1 | 223 | 0 | ОборудЗак | Стоимость оборудования заказчика |  |  | 223 | 9 | 3 |  | 2 | [7 empty] | 0 | 1 | 0
50 | 0 | 0 | 1 | 229 | 0 | ОборудПод | Стоимость оборудования подрядчика |  |  | 229 | 10 | 3 |  | 2 | [7 empty] | 0 | 1 | 0
50 | 0 | 0 | 1 | 203 | 1583.86 | ЭММ | Эксплуатация машин |  |  | 203 | 11 | 3 |  | 2 | [7 empty] | 1583.86 | 1 | 1583.86
50 | 0 | 0 | 1 | 231 | 0 | ЭММсНРиСП | Эксплуатация машин по ТСН-2001.16 |  |  | 231 | 12 | 3 |  | 2 | [7 empty] | 0 | 1 | 0
50 | 0 | 0 | 1 | 204 | 1112.26 | ЗПМ | ЗП машинистов |  |  | 204 | 13 | 3 |  | 2 | [7 empty] | 1112.26 | 1 | 1112.26
50 | 0 | 0 | 1 | 205 | 931.59 | ОЗП | Основная ЗП рабочих |  |  | 205 | 14 | 3 |  | 2 | [7 empty] | 931.59 | 1 | 931.59
50 | 0 | 0 | 1 | 232 | 0 | ОЗПсНРиСП | Основная ЗП рабочих по ТСН-2001.16 |  |  | 232 | 15 | 3 |  | 2 | [7 empty] | 0 | 1 | 0
50 | 0 | 0 | 1 | 214 | 6959.18 | Строит | Строительные работы с НР и СП |  |  | 214 | 16 | 3 |  | 2 | [7 empty] | 6959.18 | 1 | 6959.18
50 | 0 | 0 | 1 | 215 | 0 | Монтаж | Монтажные работы с НР и СП |  |  | 215 | 17 | 3 |  | 2 | [7 empty] | 0 | 1 | 0
50 | 0 | 0 | 1 | 217 | 0 | Прочие | Прочие работы с НР и СП |  |  | 217 | 18 | 3 |  | 2 | [7 empty] | 0 | 1 | 0
50 | 0 | 0 | 1 | 230 | 0 | ПрочиеЗатр | Прочие затраты по ТСН-2001.16 |  |  | 230 | 19 | 3 |  | 2 | [7 empty] | 0 | 1 | 0
50 | 0 | 0 | 1 | 206 | 0 | ВозврМат | Возврат материалов |  |  | 206 | 20 | 3 |  | 2 | [7 empty] | 0 | 1 | 0
50 | 0 | 0 | 1 | 207 | 1.8312 | ТрудСтр | Трудозатраты строителей |  |  | 207 | 21 | 3 |  | 7 | [7 empty] | 1.8312 | 1 | 1.8312
50 | 0 | 0 | 1 | 208 | 1.638 | ТрудМаш | Трудозатраты машинистов |  |  | 208 | 22 | 3 |  | 7 | [7 empty] | 1.638 | 1 | 1.638
50 | 0 | 0 | 1 | 209 | 0 | ТранспМат | Транспорт материалов |  |  | 209 | 23 | 3 |  | 2 | [7 empty] | 0 | 1 | 0
50 | 0 | 0 | 1 | 233 | 0 | Перевозка | Перевозка грузов |  |  | 233 | 24 | 3 |  | 2 | [7 empty] | 0 | 1 | 0
50 | 0 | 0 | 1 | 210 | 2105.16 | НР | Накладные расходы |  |  | 210 | 25 | 3 |  | 2 | [7 empty] | 2105.16 | 1 | 2105.16
50 | 0 | 0 | 1 | 211 | 1226.31 | СмПриб | Сметная прибыль |  |  | 211 | 26 | 3 |  | 2 | [7 empty] | 1226.31 | 1 | 1226.31
50 | 0 | 0 | 1 | 224 | 6959.18 | Всего | Всего с НР и СП |  |  | 224 | 27 | 3 |  | 2 | [7 empty] | 6959.18 | 1 | 6959.18
4 | 1 |  | 1068 |  | Новый раздел | 23. Погрузка, разгрузка и перевозка материалов |  | 0 |  | -1 | [7 empty] | 0 |  |  | 0 | [32 empty] | *0 | [9 empty] | *0 | [10 empty] | 0 | [11 empty] | 0
52 | 1 | 4 | 1047 | 0 | Новый раздел | 23. Погрузка, разгрузка и перевозка материалов | [7 empty] | 0 | 0 | 0 | 0 | 0 | 0 | 0 | 0 | 0 | 0 | 0 | 0 | 0 | 0 | 0 | 0 | 0 | 0 | 0 | 0 | 0 | 0 | 0 | 0 | 0 | 0 | 0 | 0 | 0 | 7195.95 | 7195.95 | 0 | 0 | 0 | 0 | 0 | 0 | 0 | 0 | 0 | 0 | 7195.95 | 0 | 0 | 0 | 0 | 0 | 0 | 0 | 0 | 0 | 0 | 0 | 0 | 0 | 0 | 0 | 0 | 0 | 0 | 0 | 0 | 0 | 0 | 7195.95 | 7195.95 | 0 | 0 | 0 | 0 | 0 | 0 | 0 | 0 | 0 | 0 | 7195.95 | 0 | 0 | 0 | 0 | 0 | 0 | 0 | 0 | 0 | 0 | 0 | 0 | 0 | 0 | 0 | 0 | 0 | 0 | 0 | 0 | 0 | 0 | 0 | 0 | 0 | 0 | 0 | 0 | 0 | 0 | 0 | 0 | 0 | 0 | 0 | 0 | 0 | 0 | 0 | 0 | 0 | 0 | 0 | 0 | 0 | 0 | 0 | 0 | 0 | 0 | 0 | 0 | 0 | 0 | 0 | 0 | 0 | 0 | 0 | 0 | 0 | 0 | 0 | 0 | 0 | 0 | 0 | 0 | 0 | 0 | 0 | 0 | 0 | 0 | 0 | 0 | 0 | 0 | 0 | 0 | 0 | 0 | 0 | 0 | 0 | 0 | 0 | 0 | 0 | 0 | 0 | 0 | 0 | 0 | 0 | 0 | 0 | 0 | 0 | 0 | 0 | 0 | 0 | 0 | 0 | 0 | 0 | 0 | 0 | 0 | 0 | 0 | 0 | 0 | 0
17 | 1 |  |  | 249 | 03-1 | Погрузка в автотранспортное средство: изделия из сборного железобетона, бетона, керамзитобетона массой до 3 т (стоек, приставок) | 1т груза | 1 | 0 | 1 |  |  |  | 0 | 0 | 0 | 0 | 0 | 0 | 0 | 0 | 0 | 0 | 0 |  | 353029544 | 350.6664 | 0 | 0 | 0 | 0 | 0 | 0 | 0 | 0 | 417.46 | 0 | 0 | 0 | 0 | 0 | 0 | 0 | 0 | 0 | 0 | 1 | 1 |  |  | 1 | 1 | 1 | 1 |  |  |  |  | 0 | 1 | 03-1 |  |  | 700007 | 0 |  | 0 | 19 | 0 | 1 | 1 | 1 | 1 | 1 | 1 |  | 94 | 42 |  |  |  | 0 | 0 | 0 | [5 empty] | 0 |  | 0 | 350.6664 | 0 | 0 | 0 | 0 | 0 | 0 | 0 | 0 | 0 | 0 |  |  | *0,84 | [10 empty] | 0 | 0 | 1 | 1 |  |  |  | 1013 | 1т груза | 1т груза | 1 | [6 empty] | 342529500 | 19 | Погрузочно-разгрузочные работы | 106 | Погрузочно-разгрузочные работы | 1 | 700007 | Погрузочно-разгрузочные работы | 812/пр и 774/пр п.106 |  |  |  | 131072 | 0 | 0 | 0 | 0 | 0 | 0 | 0 | 0 | [17 empty] | 0 | 0 | 0 |  |  |  |  | 0 | 0 |  |  |  |  | 1 |  | -2007006103 | 2 | 1 | -2 | 2 | 0 | 0 | 350.67 | 350.67 | 0 | 0 |  | 0 | 3 | 0 |  | 0 | 1 | 0 | 0 | 0 | 0 | 350.67 | Пр/812-106.0-1 | Пр/774-106.0 | Погрузочно-разгрузочные работы | Погрузочно-разгрузочные работы | 0 | 0
17 | 1 |  |  | 250 | 04-1 | Погрузка в автотранспортное средство: изделия из сборного железобетона, бетона, керамзитобетона массой от 3 до 6 т (стоек, приставок) | 1т груза | 1 | 0 | 1 |  |  |  | 0 | 0 | 0 | 0 | 0 | 0 | 0 | 0 | 0 | 0 | 0 |  | 353029544 | 289.5648 | 0 | 0 | 0 | 0 | 0 | 0 | 0 | 0 | 344.72 | 0 | 0 | 0 | 0 | 0 | 0 | 0 | 0 | 0 | 0 | 1 | 1 |  |  | 1 | 1 | 1 | 1 |  |  |  |  | 0 | 1 | 04-1 |  |  | 700007 | 0 |  | 0 | 19 | 0 | 1 | 1 | 1 | 1 | 1 | 1 |  | 94 | 42 |  |  |  | 0 | 0 | 0 | [5 empty] | 0 |  | 0 | 289.5648 | 0 | 0 | 0 | 0 | 0 | 0 | 0 | 0 | 0 | 0 |  |  | *0,84 | [10 empty] | 0 | 0 | 1 | 1 |  |  |  | 1013 | 1т груза | 1т груза | 1 | [6 empty] | 342529500 | 19 | Погрузочно-разгрузочные работы | 106 | Погрузочно-разгрузочные работы | 1 | 700007 | Погрузочно-разгрузочные работы | 812/пр и 774/пр п.106 |  |  |  | 131072 | 0 | 0 | 0 | 0 | 0 | 0 | 0 | 0 | [17 empty] | 0 | 0 | 0 |  |  |  |  | 0 | 0 |  |  |  |  | 1 |  | -397598123 | 2 | 1 | -2 | 2 | 0 | 0 | 289.56 | 289.56 | 0 | 0 |  | 0 | 3 | 0 |  | 0 | 1 | 0 | 0 | 0 | 0 | 289.56 | Пр/812-106.0-1 | Пр/774-106.0 | Погрузочно-разгрузочные работы | Погрузочно-разгрузочные работы | 0 | 0
17 | 1 |  |  | 251 | 07-1 | Погрузка в автотранспортное средство: лес круглый (деревянных стоек) | 1т груза | 1 | 0 | 1 |  |  |  | 0 | 0 | 0 | 0 | 0 | 0 | 0 | 0 | 0 | 0 | 0 |  | 353029544 | 435.5736 | 0 | 0 | 0 | 0 | 0 | 0 | 0 | 0 | 518.54 | 0 | 0 | 0 | 0 | 0 | 0 | 0 | 0 | 0 | 0 | 1 | 1 |  |  | 1 | 1 | 1 | 1 |  |  |  |  | 0 | 1 | 07-1 |  |  | 700007 | 0 |  | 0 | 19 | 0 | 1 | 1 | 1 | 1 | 1 | 1 |  | 94 | 42 |  |  |  | 0 | 0 | 0 | [5 empty] | 0 |  | 0 | 435.5736 | 0 | 0 | 0 | 0 | 0 | 0 | 0 | 0 | 0 | 0 |  |  | *0,84 | [10 empty] | 0 | 0 | 1 | 1 |  |  |  | 1013 | 1т груза | 1т груза | 1 | [6 empty] | 342529500 | 19 | Погрузочно-разгрузочные работы | 106 | Погрузочно-разгрузочные работы | 1 | 700007 | Погрузочно-разгрузочные работы | 812/пр и 774/пр п.106 |  |  |  | 131072 | 0 | 0 | 0 | 0 | 0 | 0 | 0 | 0 | [17 empty] | 0 | 0 | 0 |  |  |  |  | 0 | 0 |  |  |  |  | 1 |  | -1497615450 | 2 | 1 | -2 | 2 | 0 | 0 | 435.57 | 435.57 | 0 | 0 |  | 0 | 3 | 0 |  | 0 | 1 | 0 | 0 | 0 | 0 | 435.57 | Пр/812-106.0-1 | Пр/774-106.0 | Погрузочно-разгрузочные работы | Погрузочно-разгрузочные работы | 0 | 0
17 | 1 |  |  | 252 | 51-1 | Погрузка в автотранспортное средство: прочие материалы, детали (с использованием погрузчика) (провода, травес, заземляющих проводников) | 1т груза | 1 | 0 | 1 |  |  |  | 0 | 0 | 0 | 0 | 0 | 0 | 0 | 0 | 0 | 0 | 0 |  | 353029544 | 577.374 | 0 | 0 | 0 | 0 | 0 | 0 | 0 | 0 | 687.35 | 0 | 0 | 0 | 0 | 0 | 0 | 0 | 0 | 0 | 0 | 1 | 1 |  |  | 1 | 1 | 1 | 1 |  |  |  |  | 0 | 1 | 51-1 |  |  | 700007 | 0 |  | 0 | 19 | 0 | 1 | 1 | 1 | 1 | 1 | 1 |  | 94 | 42 |  |  |  | 0 | 0 | 0 | [5 empty] | 0 |  | 0 | 577.374 | 0 | 0 | 0 | 0 | 0 | 0 | 0 | 0 | 0 | 0 |  |  | *0,84 | [10 empty] | 0 | 0 | 1 | 1 |  |  |  | 1013 | 1т груза | 1т груза | 1 | [6 empty] | 342529500 | 19 | Погрузочно-разгрузочные работы | 106 | Погрузочно-разгрузочные работы | 1 | 700007 | Погрузочно-разгрузочные работы | 812/пр и 774/пр п.106 |  |  |  | 131072 | 0 | 0 | 0 | 0 | 0 | 0 | 0 | 0 | [17 empty] | 0 | 0 | 0 |  |  |  |  | 0 | 0 |  |  |  |  | 1 |  | -737394901 | 2 | 1 | -2 | 2 | 0 | 0 | 577.37 | 577.37 | 0 | 0 |  | 0 | 3 | 0 |  | 0 | 1 | 0 | 0 | 0 | 0 | 577.37 | Пр/812-106.0-1 | Пр/774-106.0 | Погрузочно-разгрузочные работы | Погрузочно-разгрузочные работы | 0 | 0
17 | 1 |  |  | 253 | 49-1 | Погрузка в автотранспортное средство: мусор строительный с погрузкой экскаваторами емкостью ковша до 0,5 м3 | 1т груза | 1 | 0 | 1 |  |  |  | 0 | 0 | 0 | 0 | 0 | 0 | 0 | 0 | 0 | 0 | 0 |  | 353029544 | 70.6524 | 0 | 0 | 0 | 0 | 0 | 0 | 0 | 0 | 84.11 | 0 | 0 | 0 | 0 | 0 | 0 | 0 | 0 | 0 | 0 | 1 | 1 |  |  | 1 | 1 | 1 | 1 |  |  |  |  | 0 | 1 | 49-1 |  |  | 700007 | 0 |  | 0 | 19 | 0 | 1 | 1 | 1 | 1 | 1 | 1 |  | 94 | 42 |  |  |  | 0 | 0 | 0 | [5 empty] | 0 |  | 0 | 70.6524 | 0 | 0 | 0 | 0 | 0 | 0 | 0 | 0 | 0 | 0 |  |  | *0,84 | [10 empty] | 0 | 0 | 1 | 1 |  |  |  | 1013 | 1т груза | 1т груза | 1 | [6 empty] | 342529500 | 19 | Погрузочно-разгрузочные работы | 106 | Погрузочно-разгрузочные работы | 1 | 700007 | Погрузочно-разгрузочные работы | 812/пр и 774/пр п.106 |  |  |  | 131072 | 0 | 0 | 0 | 0 | 0 | 0 | 0 | 0 | [17 empty] | 0 | 0 | 0 |  |  |  |  | 0 | 0 |  |  |  |  | 1 |  | 284508496 | 2 | 1 | -2 | 2 | 0 | 0 | 70.65 | 70.65 | 0 | 0 |  | 0 | 3 | 0 |  | 0 | 1 | 0 | 0 | 0 | 0 | 70.65 | Пр/812-106.0-1 | Пр/774-106.0 | Погрузочно-разгрузочные работы | Погрузочно-разгрузочные работы | 0 | 0
17 | 1 |  |  | 254 | 47-1 | Погрузка в автотранспортное средство: мусор строительный с погрузкой вручную | 1т груза | 1 | 0 | 1 |  |  |  | 0 | 0 | 0 | 0 | 0 | 0 | 0 | 0 | 0 | 0 | 0 |  | 353029544 | 1073.8896 | 0 | 0 | 0 | 0 | 0 | 0 | 0 | 0 | 1278.44 | 0 | 0 | 0 | 0 | 0 | 0 | 0 | 0 | 0 | 0 | 1 | 1 |  |  | 1 | 1 | 1 | 1 |  |  |  |  | 0 | 1 | 47-1 |  |  | 700007 | 0 |  | 0 | 19 | 0 | 1 | 1 | 1 | 1 | 1 | 1 |  | 94 | 42 |  |  |  | 0 | 0 | 0 | [5 empty] | 0 |  | 0 | 1073.8896 | 0 | 0 | 0 | 0 | 0 | 0 | 0 | 0 | 0 | 0 |  |  | *0,84 | [10 empty] | 0 | 0 | 1 | 1 |  |  |  | 1013 | 1т груза | 1т груза | 1 | [6 empty] | 342529500 | 19 | Погрузочно-разгрузочные работы | 106 | Погрузочно-разгрузочные работы | 1 | 700007 | Погрузочно-разгрузочные работы | 812/пр и 774/пр п.106 |  |  |  | 0 | 0 | 0 | 0 | 0 | 0 | 0 | 0 | 0 | [17 empty] | 0 | 0 | 0 |  |  |  |  | 0 | 0 |  |  |  |  | 1 |  | 1587468968 | 2 | 1 | -2 | 2 | 0 | 0 | 1073.89 | 1073.89 | 0 | 0 |  | 0 | 3 | 0 |  | 0 | 1 | 0 | 0 | 0 | 0 | 1073.89 | Пр/812-106.0-1 | Пр/774-106.0 | Погрузочно-разгрузочные работы | Погрузочно-разгрузочные работы | 0 | 0
17 | 1 |  |  | 255 | 03-2 | Разгрузка с автотранспортного средства: изделия из сборного железобетона, бетона, керамзитобетона массой до 3 т (стоек, приставок) | 1т груза | 1 | 0 | 1 |  |  |  | 0 | 0 | 0 | 0 | 0 | 0 | 0 | 0 | 0 | 0 | 0 |  | 353029544 | 350.6664 | 0 | 0 | 0 | 0 | 0 | 0 | 0 | 0 | 417.46 | 0 | 0 | 0 | 0 | 0 | 0 | 0 | 0 | 0 | 0 | 1 | 1 |  |  | 1 | 1 | 1 | 1 |  |  |  |  | 0 | 1 | 03-2 |  |  | 700007 | 0 |  | 0 | 19 | 0 | 1 | 1 | 1 | 1 | 1 | 1 |  | 94 | 42 |  |  |  | 0 | 0 | 0 | [5 empty] | 0 |  | 0 | 350.6664 | 0 | 0 | 0 | 0 | 0 | 0 | 0 | 0 | 0 | 0 |  |  | *0,84 | [10 empty] | 0 | 0 | 1 | 1 |  |  |  | 1013 | 1т груза | 1т груза | 1 | [6 empty] | 342529500 | 19 | Погрузочно-разгрузочные работы | 106 | Погрузочно-разгрузочные работы | 1 | 700007 | Погрузочно-разгрузочные работы | 812/пр и 774/пр п.106 |  |  |  | 131072 | 0 | 0 | 0 | 0 | 0 | 0 | 0 | 0 | [17 empty] | 0 | 0 | 0 |  |  |  |  | 0 | 0 |  |  |  |  | 1 |  | 1982164701 | 2 | 1 | -2 | 2 | 0 | 0 | 350.67 | 350.67 | 0 | 0 |  | 0 | 3 | 0 |  | 0 | 1 | 0 | 0 | 0 | 0 | 350.67 | Пр/812-106.0-1 | Пр/774-106.0 | Погрузочно-разгрузочные работы | Погрузочно-разгрузочные работы | 0 | 0
17 | 1 |  |  | 256 | 04-2 | Разгрузка с автотранспортного средства: изделия из сборного железобетона, бетона, керамзитобетона массой от 3 до 6 т (стоек, приставок) | 1т груза | 1 | 0 | 1 |  |  |  | 0 | 0 | 0 | 0 | 0 | 0 | 0 | 0 | 0 | 0 | 0 |  | 353029544 | 289.5648 | 0 | 0 | 0 | 0 | 0 | 0 | 0 | 0 | 344.72 | 0 | 0 | 0 | 0 | 0 | 0 | 0 | 0 | 0 | 0 | 1 | 1 |  |  | 1 | 1 | 1 | 1 |  |  |  |  | 0 | 1 | 04-2 |  |  | 700007 | 0 |  | 0 | 19 | 0 | 1 | 1 | 1 | 1 | 1 | 1 |  | 94 | 42 |  |  |  | 0 | 0 | 0 | [5 empty] | 0 |  | 0 | 289.5648 | 0 | 0 | 0 | 0 | 0 | 0 | 0 | 0 | 0 | 0 |  |  | *0,84 | [10 empty] | 0 | 0 | 1 | 1 |  |  |  | 1013 | 1т груза | 1т груза | 1 | [6 empty] | 342529500 | 19 | Погрузочно-разгрузочные работы | 106 | Погрузочно-разгрузочные работы | 1 | 700007 | Погрузочно-разгрузочные работы | 812/пр и 774/пр п.106 |  |  |  | 131072 | 0 | 0 | 0 | 0 | 0 | 0 | 0 | 0 | [17 empty] | 0 | 0 | 0 |  |  |  |  | 0 | 0 |  |  |  |  | 1 |  | -50359543 | 2 | 1 | -2 | 2 | 0 | 0 | 289.56 | 289.56 | 0 | 0 |  | 0 | 3 | 0 |  | 0 | 1 | 0 | 0 | 0 | 0 | 289.56 | Пр/812-106.0-1 | Пр/774-106.0 | Погрузочно-разгрузочные работы | Погрузочно-разгрузочные работы | 0 | 0
17 | 1 |  |  | 257 | 07-2 | Разгрузка с автотранспортного средства: лес круглый (деревянных стоек) | 1т груза | 1 | 0 | 1 |  |  |  | 0 | 0 | 0 | 0 | 0 | 0 | 0 | 0 | 0 | 0 | 0 |  | 353029544 | 384.9804 | 0 | 0 | 0 | 0 | 0 | 0 | 0 | 0 | 458.31 | 0 | 0 | 0 | 0 | 0 | 0 | 0 | 0 | 0 | 0 | 1 | 1 |  |  | 1 | 1 | 1 | 1 |  |  |  |  | 0 | 1 | 07-2 |  |  | 700007 | 0 |  | 0 | 19 | 0 | 1 | 1 | 1 | 1 | 1 | 1 |  | 94 | 42 |  |  |  | 0 | 0 | 0 | [5 empty] | 0 |  | 0 | 384.9804 | 0 | 0 | 0 | 0 | 0 | 0 | 0 | 0 | 0 | 0 |  |  | *0,84 | [10 empty] | 0 | 0 | 1 | 1 |  |  |  | 1013 | 1т груза | 1т груза | 1 | [6 empty] | 342529500 | 19 | Погрузочно-разгрузочные работы | 106 | Погрузочно-разгрузочные работы | 1 | 700007 | Погрузочно-разгрузочные работы | 812/пр и 774/пр п.106 |  |  |  | 131072 | 0 | 0 | 0 | 0 | 0 | 0 | 0 | 0 | [17 empty] | 0 | 0 | 0 |  |  |  |  | 0 | 0 |  |  |  |  | 1 |  | -225163462 | 2 | 1 | -2 | 2 | 0 | 0 | 384.98 | 384.98 | 0 | 0 |  | 0 | 3 | 0 |  | 0 | 1 | 0 | 0 | 0 | 0 | 384.98 | Пр/812-106.0-1 | Пр/774-106.0 | Погрузочно-разгрузочные работы | Погрузочно-разгрузочные работы | 0 | 0
17 | 1 |  |  | 258 | 51-2 | Разгрузка с автотранспортного средства: прочие материалы, детали (с использованием погрузчика) (провода, травес, заземляющих проводников) | 1т груза | 1 | 0 | 1 |  |  |  | 0 | 0 | 0 | 0 | 0 | 0 | 0 | 0 | 0 | 0 | 0 |  | 353029544 | 411.4908 | 0 | 0 | 0 | 0 | 0 | 0 | 0 | 0 | 489.87 | 0 | 0 | 0 | 0 | 0 | 0 | 0 | 0 | 0 | 0 | 1 | 1 |  |  | 1 | 1 | 1 | 1 |  |  |  |  | 0 | 1 | 51-2 |  |  | 700007 | 0 |  | 0 | 19 | 0 | 1 | 1 | 1 | 1 | 1 | 1 |  | 94 | 42 |  |  |  | 0 | 0 | 0 | [5 empty] | 0 |  | 0 | 411.4908 | 0 | 0 | 0 | 0 | 0 | 0 | 0 | 0 | 0 | 0 |  |  | *0,84 | [10 empty] | 0 | 0 | 1 | 1 |  |  |  | 1013 | 1т груза | 1т груза | 1 | [6 empty] | 342529500 | 19 | Погрузочно-разгрузочные работы | 106 | Погрузочно-разгрузочные работы | 1 | 700007 | Погрузочно-разгрузочные работы | 812/пр и 774/пр п.106 |  |  |  | 131072 | 0 | 0 | 0 | 0 | 0 | 0 | 0 | 0 | [17 empty] | 0 | 0 | 0 |  |  |  |  | 0 | 0 |  |  |  |  | 1 |  | 1314006308 | 2 | 1 | -2 | 2 | 0 | 0 | 411.49 | 411.49 | 0 | 0 |  | 0 | 3 | 0 |  | 0 | 1 | 0 | 0 | 0 | 0 | 411.49 | Пр/812-106.0-1 | Пр/774-106.0 | Погрузочно-разгрузочные работы | Погрузочно-разгрузочные работы | 0 | 0
17 | 1 |  |  | 259 | 01-20-1-01-0005 | Перевозка грузов I класса автомобилями бортовыми грузоподъемностью до 20 т по дорогам с усовершенствованным (асфальтобетонным, цементобетонным, железобетонным, обработанным органическим вяжущим) дорожным покрытием на расстояние 5 км | 1т груза | 1 | 0 | 1 |  |  |  | 0 | 0 | 0 | 0 | 0 | 0 | 0 | 0 | 0 | 0 | 0 |  | 353029544 | 353.55 | 0 | 0 | 0 | 0 | 0 | 0 | 0 | 0 | 353.55 | 0 | 0 | 0 | 0 | 0 | 0 | 0 | 0 | 0 | 0 | 1 | 1 |  |  | 1 | 1 | 1 | 1 |  |  |  |  | 0 | 1 | 01-20-1-01-0005 |  |  | 700008 | 0 |  | 0 | 10 | 0 | 1 | 1 | 1 | 1 | 1 | 1 |  | 94 | 61 |  |  |  | 0 | 0 | 0 | [5 empty] | 0 |  | 0 | 353.55 | 0 | 0 | 0 | 0 | 0 | 0 | 0 | 0 | 0 | 0 | [13 empty] | 0 | 0 | 1 | 1 |  |  |  | 1013 | 1т груза | 1т груза | 1 | [6 empty] | 342529501 | 10 | Автомобили бортовые | 107 | Перевозка строительных грузов автомобильным транспортом | 1 | 700008 | Перевозка строительных грузов автомобильным транспортом, тракторами и прицепами | 812/пр и 774/пр п.107 |  |  |  | 131072 | 0 | 0 | 0 | 0 | 0 | 0 | 0 | 0 | [17 empty] | 0 | 0 | 0 |  |  |  |  | 0 | 0 |  |  |  |  | 1 |  | 369129767 | 2 | 1 | -2 | 2 | 0 | 0 | 353.55 | 353.55 | 0 | 0 |  | 0 | 3 | 0 |  | 0 | 1 | 0 | 0 | 0 | 0 | 353.55 | Пр/812-107.0-1 | Пр/774-107.0 | Перевозка строительных грузов автомобильным транспортом | Перевозка строительных грузов автомобильным транспортом | 0 | 0
17 | 1 |  |  | 260 | 01-20-1-01-0010 | Перевозка грузов I класса автомобилями бортовыми грузоподъемностью до 20 т по дорогам с усовершенствованным (асфальтобетонным, цементобетонным, железобетонным, обработанным органическим вяжущим) дорожным покрытием на расстояние 10 км | 1т груза | 1 | 0 | 1 |  |  |  | 0 | 0 | 0 | 0 | 0 | 0 | 0 | 0 | 0 | 0 | 0 |  | 353029544 | 423.3 | 0 | 0 | 0 | 0 | 0 | 0 | 0 | 0 | 423.3 | 0 | 0 | 0 | 0 | 0 | 0 | 0 | 0 | 0 | 0 | 1 | 1 |  |  | 1 | 1 | 1 | 1 |  |  |  |  | 0 | 1 | 01-20-1-01-0010 |  |  | 700008 | 0 |  | 0 | 10 | 0 | 1 | 1 | 1 | 1 | 1 | 1 |  | 94 | 61 |  |  |  | 0 | 0 | 0 | [5 empty] | 0 |  | 0 | 423.3 | 0 | 0 | 0 | 0 | 0 | 0 | 0 | 0 | 0 | 0 | [13 empty] | 0 | 0 | 1 | 1 |  |  |  | 1013 | 1т груза | 1т груза | 1 | [6 empty] | 342529501 | 10 | Автомобили бортовые | 107 | Перевозка строительных грузов автомобильным транспортом | 1 | 700008 | Перевозка строительных грузов автомобильным транспортом, тракторами и прицепами | 812/пр и 774/пр п.107 |  |  |  | 131072 | 0 | 0 | 0 | 0 | 0 | 0 | 0 | 0 | [17 empty] | 0 | 0 | 0 |  |  |  |  | 0 | 0 |  |  |  |  | 1 |  | 1201103009 | 2 | 1 | -2 | 2 | 0 | 0 | 423.3 | 423.3 | 0 | 0 |  | 0 | 3 | 0 |  | 0 | 1 | 0 | 0 | 0 | 0 | 423.3 | Пр/812-107.0-1 | Пр/774-107.0 | Перевозка строительных грузов автомобильным транспортом | Перевозка строительных грузов автомобильным транспортом | 0 | 0
17 | 1 |  |  | 261 | 01-20-1-01-0020 | Перевозка грузов I класса автомобилями бортовыми грузоподъемностью до 20 т по дорогам с усовершенствованным (асфальтобетонным, цементобетонным, железобетонным, обработанным органическим вяжущим) дорожным покрытием на расстояние 20 км | 1т груза | 1 | 0 | 1 |  |  |  | 0 | 0 | 0 | 0 | 0 | 0 | 0 | 0 | 0 | 0 | 0 |  | 353029544 | 472.45 | 0 | 0 | 0 | 0 | 0 | 0 | 0 | 0 | 472.45 | 0 | 0 | 0 | 0 | 0 | 0 | 0 | 0 | 0 | 0 | 1 | 1 |  |  | 1 | 1 | 1 | 1 |  |  |  |  | 0 | 1 | 01-20-1-01-0020 |  |  | 700008 | 0 |  | 0 | 10 | 0 | 1 | 1 | 1 | 1 | 1 | 1 |  | 94 | 61 |  |  |  | 0 | 0 | 0 | [5 empty] | 0 |  | 0 | 472.45 | 0 | 0 | 0 | 0 | 0 | 0 | 0 | 0 | 0 | 0 | [13 empty] | 0 | 0 | 1 | 1 |  |  |  | 1013 | 1т груза | 1т груза | 1 | [6 empty] | 342529501 | 10 | Автомобили бортовые | 107 | Перевозка строительных грузов автомобильным транспортом | 1 | 700008 | Перевозка строительных грузов автомобильным транспортом, тракторами и прицепами | 812/пр и 774/пр п.107 |  |  |  | 131072 | 0 | 0 | 0 | 0 | 0 | 0 | 0 | 0 | [17 empty] | 0 | 0 | 0 |  |  |  |  | 0 | 0 |  |  |  |  | 1 |  | 1506324559 | 2 | 1 | -2 | 2 | 0 | 0 | 472.45 | 472.45 | 0 | 0 |  | 0 | 3 | 0 |  | 0 | 1 | 0 | 0 | 0 | 0 | 472.45 | Пр/812-107.0-1 | Пр/774-107.0 | Перевозка строительных грузов автомобильным транспортом | Перевозка строительных грузов автомобильным транспортом | 0 | 0
17 | 1 |  |  | 262 | 01-20-1-01-0030 | Перевозка грузов I класса автомобилями бортовыми грузоподъемностью до 20 т по дорогам с усовершенствованным (асфальтобетонным, цементобетонным, железобетонным, обработанным органическим вяжущим) дорожным покрытием на расстояние 30 км | 1т груза | 1 | 0 | 1 |  |  |  | 0 | 0 | 0 | 0 | 0 | 0 | 0 | 0 | 0 | 0 | 0 |  | 353029544 | 521.6 | 0 | 0 | 0 | 0 | 0 | 0 | 0 | 0 | 521.6 | 0 | 0 | 0 | 0 | 0 | 0 | 0 | 0 | 0 | 0 | 1 | 1 |  |  | 1 | 1 | 1 | 1 |  |  |  |  | 0 | 1 | 01-20-1-01-0030 |  |  | 700008 | 0 |  | 0 | 10 | 0 | 1 | 1 | 1 | 1 | 1 | 1 |  | 94 | 61 |  |  |  | 0 | 0 | 0 | [5 empty] | 0 |  | 0 | 521.6 | 0 | 0 | 0 | 0 | 0 | 0 | 0 | 0 | 0 | 0 | [13 empty] | 0 | 0 | 1 | 1 |  |  |  | 1013 | 1т груза | 1т груза | 1 | [6 empty] | 342529501 | 10 | Автомобили бортовые | 107 | Перевозка строительных грузов автомобильным транспортом | 1 | 700008 | Перевозка строительных грузов автомобильным транспортом, тракторами и прицепами | 812/пр и 774/пр п.107 |  |  |  | 131072 | 0 | 0 | 0 | 0 | 0 | 0 | 0 | 0 | [17 empty] | 0 | 0 | 0 |  |  |  |  | 0 | 0 |  |  |  |  | 1 |  | -1539274963 | 2 | 1 | -2 | 2 | 0 | 0 | 521.6 | 521.6 | 0 | 0 |  | 0 | 3 | 0 |  | 0 | 1 | 0 | 0 | 0 | 0 | 521.6 | Пр/812-107.0-1 | Пр/774-107.0 | Перевозка строительных грузов автомобильным транспортом | Перевозка строительных грузов автомобильным транспортом | 0 | 0
17 | 1 |  |  | 263 | 01-20-1-01-0040 | Перевозка грузов I класса автомобилями бортовыми грузоподъемностью до 20 т по дорогам с усовершенствованным (асфальтобетонным, цементобетонным, железобетонным, обработанным органическим вяжущим) дорожным покрытием на расстояние 40 км | 1т груза | 1 | 0 | 1 |  |  |  | 0 | 0 | 0 | 0 | 0 | 0 | 0 | 0 | 0 | 0 | 0 |  | 353029544 | 570.75 | 0 | 0 | 0 | 0 | 0 | 0 | 0 | 0 | 570.75 | 0 | 0 | 0 | 0 | 0 | 0 | 0 | 0 | 0 | 0 | 1 | 1 |  |  | 1 | 1 | 1 | 1 |  |  |  |  | 0 | 1 | 01-20-1-01-0040 |  |  | 700008 | 0 |  | 0 | 10 | 0 | 1 | 1 | 1 | 1 | 1 | 1 |  | 94 | 61 |  |  |  | 0 | 0 | 0 | [5 empty] | 0 |  | 0 | 570.75 | 0 | 0 | 0 | 0 | 0 | 0 | 0 | 0 | 0 | 0 | [13 empty] | 0 | 0 | 1 | 1 |  |  |  | 1013 | 1т груза | 1т груза | 1 | [6 empty] | 342529501 | 10 | Автомобили бортовые | 107 | Перевозка строительных грузов автомобильным транспортом | 1 | 700008 | Перевозка строительных грузов автомобильным транспортом, тракторами и прицепами | 812/пр и 774/пр п.107 |  |  |  | 131072 | 0 | 0 | 0 | 0 | 0 | 0 | 0 | 0 | [17 empty] | 0 | 0 | 0 |  |  |  |  | 0 | 0 |  |  |  |  | 1 |  | 15798607 | 2 | 1 | -2 | 2 | 0 | 0 | 570.75 | 570.75 | 0 | 0 |  | 0 | 3 | 0 |  | 0 | 1 | 0 | 0 | 0 | 0 | 570.75 | Пр/812-107.0-1 | Пр/774-107.0 | Перевозка строительных грузов автомобильным транспортом | Перевозка строительных грузов автомобильным транспортом | 0 | 0
17 | 1 |  |  | 264 | 01-20-1-01-0050 | Перевозка грузов I класса автомобилями бортовыми грузоподъемностью до 20 т по дорогам с усовершенствованным (асфальтобетонным, цементобетонным, железобетонным, обработанным органическим вяжущим) дорожным покрытием на расстояние 50 км | 1т груза | 1 | 0 | 1 |  |  |  | 0 | 0 | 0 | 0 | 0 | 0 | 0 | 0 | 0 | 0 | 0 |  | 353029544 | 619.89 | 0 | 0 | 0 | 0 | 0 | 0 | 0 | 0 | 619.89 | 0 | 0 | 0 | 0 | 0 | 0 | 0 | 0 | 0 | 0 | 1 | 1 |  |  | 1 | 1 | 1 | 1 |  |  |  |  | 0 | 1 | 01-20-1-01-0050 |  |  | 700008 | 0 |  | 0 | 10 | 0 | 1 | 1 | 1 | 1 | 1 | 1 |  | 94 | 61 |  |  |  | 0 | 0 | 0 | [5 empty] | 0 |  | 0 | 619.89 | 0 | 0 | 0 | 0 | 0 | 0 | 0 | 0 | 0 | 0 | [13 empty] | 0 | 0 | 1 | 1 |  |  |  | 1013 | 1т груза | 1т груза | 1 | [6 empty] | 342529501 | 10 | Автомобили бортовые | 107 | Перевозка строительных грузов автомобильным транспортом | 1 | 700008 | Перевозка строительных грузов автомобильным транспортом, тракторами и прицепами | 812/пр и 774/пр п.107 |  |  |  | 131072 | 0 | 0 | 0 | 0 | 0 | 0 | 0 | 0 | [17 empty] | 0 | 0 | 0 |  |  |  |  | 0 | 0 |  |  |  |  | 1 |  | 680308112 | 2 | 1 | -2 | 2 | 0 | 0 | 619.89 | 619.89 | 0 | 0 |  | 0 | 3 | 0 |  | 0 | 1 | 0 | 0 | 0 | 0 | 619.89 | Пр/812-107.0-1 | Пр/774-107.0 | Перевозка строительных грузов автомобильным транспортом | Перевозка строительных грузов автомобильным транспортом | 0 | 0
51 | 1 | 4 | 1047 |  | Новый раздел | 23. Погрузка, разгрузка и перевозка материалов | 0 | [6 empty] | 0 | 0 | 0 | 0 | 0 | 0 | 0 | 0 | 0 | 0 | 0 |  |  | 0 | 0 | 0 | 0 | 0 | 0 | 0 | 0 | 0 | 0 | 0 |  |  | 0 | 0 | 0 | 7195.95 | 7195.95 | 0 | 0 | 0 | 0 | 0 | 0 | 0 | 0 | 0 | 0 | 7195.95 | [19 empty] | 0 | 0 | 0 | 7195.95 | 7195.95 | 0 | 0 | 0 | 0 | 0 | 0 | 0 | 0 | 0 | 0 | 7195.95 | [114 empty] | 0
50 | 0 | 0 | 1 | 201 | 0 | ПЗ | Прямые затраты |  |  | 201 | 1 | 3 |  | 2 | [7 empty] | 7195.95 | 1 | 7195.95
50 | 0 | 0 | 1 | 202 | 0 | СтМатОб | Стоимость материальных ресурсов (всего) |  |  | 202 | 2 | 3 |  | 2 | [7 empty] | 0 | 1 | 0
50 | 0 | 0 | 1 | 222 | 0 | СтМатОбЗак | Стоимость материалов и оборудования заказчика |  |  | 222 | 3 | 3 |  | 2 | [7 empty] | 0 | 1 | 0
50 | 0 | 0 | 1 | 225 | 0 | СтМатОбПод | Стоимость материалов и оборудования подрядчика |  |  | 225 | 4 | 3 |  | 2 | [7 empty] | 0 | 1 | 0
50 | 0 | 0 | 1 | 226 | 0 | СтМат | Стоимость материалов (всего) |  |  | 226 | 5 | 3 |  | 2 | [7 empty] | 0 | 1 | 0
50 | 0 | 0 | 1 | 227 | 0 | СтМатЗак | Стоимость материалов заказчика |  |  | 227 | 6 | 3 |  | 2 | [7 empty] | 0 | 1 | 0
50 | 0 | 0 | 1 | 228 | 0 | СтМатПод | Стоимость материалов подрядчика |  |  | 228 | 7 | 3 |  | 2 | [7 empty] | 0 | 1 | 0
50 | 0 | 0 | 1 | 216 | 0 | Оборуд | Стоимость оборудования (всего) |  |  | 216 | 8 | 3 |  | 2 | [7 empty] | 0 | 1 | 0
50 | 0 | 0 | 1 | 223 | 0 | ОборудЗак | Стоимость оборудования заказчика |  |  | 223 | 9 | 3 |  | 2 | [7 empty] | 0 | 1 | 0
50 | 0 | 0 | 1 | 229 | 0 | ОборудПод | Стоимость оборудования подрядчика |  |  | 229 | 10 | 3 |  | 2 | [7 empty] | 0 | 1 | 0
50 | 0 | 0 | 1 | 203 | 0 | ЭММ | Эксплуатация машин |  |  | 203 | 11 | 3 |  | 2 | [7 empty] | 0 | 1 | 0
50 | 0 | 0 | 1 | 231 | 0 | ЭММсНРиСП | Эксплуатация машин по ТСН-2001.16 |  |  | 231 | 12 | 3 |  | 2 | [7 empty] | 0 | 1 | 0
50 | 0 | 0 | 1 | 204 | 0 | ЗПМ | ЗП машинистов |  |  | 204 | 13 | 3 |  | 2 | [7 empty] | 0 | 1 | 0
50 | 0 | 0 | 1 | 205 | 0 | ОЗП | Основная ЗП рабочих |  |  | 205 | 14 | 3 |  | 2 | [7 empty] | 0 | 1 | 0
50 | 0 | 0 | 1 | 232 | 0 | ОЗПсНРиСП | Основная ЗП рабочих по ТСН-2001.16 |  |  | 232 | 15 | 3 |  | 2 | [7 empty] | 0 | 1 | 0
50 | 0 | 0 | 1 | 214 | 7195.95 | Строит | Строительные работы с НР и СП |  |  | 214 | 16 | 3 |  | 2 | [7 empty] | 7195.95 | 1 | 7195.95
50 | 0 | 0 | 1 | 215 | 0 | Монтаж | Монтажные работы с НР и СП |  |  | 215 | 17 | 3 |  | 2 | [7 empty] | 0 | 1 | 0
50 | 0 | 0 | 1 | 217 | 0 | Прочие | Прочие работы с НР и СП |  |  | 217 | 18 | 3 |  | 2 | [7 empty] | 0 | 1 | 0
50 | 0 | 0 | 1 | 230 | 0 | ПрочиеЗатр | Прочие затраты по ТСН-2001.16 |  |  | 230 | 19 | 3 |  | 2 | [7 empty] | 0 | 1 | 0
50 | 0 | 0 | 1 | 206 | 0 | ВозврМат | Возврат материалов |  |  | 206 | 20 | 3 |  | 2 | [7 empty] | 0 | 1 | 0
50 | 0 | 0 | 1 | 207 | 0 | ТрудСтр | Трудозатраты строителей |  |  | 207 | 21 | 3 |  | 7 | [7 empty] | 0 | 1 | 0
50 | 0 | 0 | 1 | 208 | 0 | ТрудМаш | Трудозатраты машинистов |  |  | 208 | 22 | 3 |  | 7 | [7 empty] | 0 | 1 | 0
50 | 0 | 0 | 1 | 209 | 0 | ТранспМат | Транспорт материалов |  |  | 209 | 23 | 3 |  | 2 | [7 empty] | 0 | 1 | 0
50 | 0 | 0 | 1 | 233 | 7195.95 | Перевозка | Перевозка грузов |  |  | 233 | 24 | 3 |  | 2 | [7 empty] | 7195.95 | 1 | 7195.95
50 | 0 | 0 | 1 | 210 | 0 | НР | Накладные расходы |  |  | 210 | 25 | 3 |  | 2 | [7 empty] | 0 | 1 | 0
50 | 0 | 0 | 1 | 211 | 0 | СмПриб | Сметная прибыль |  |  | 211 | 26 | 3 |  | 2 | [7 empty] | 0 | 1 | 0
50 | 0 | 0 | 1 | 224 | 7195.95 | Всего | Всего с НР и СП |  |  | 224 | 27 | 3 |  | 2 | [7 empty] | 7195.95 | 1 | 7195.95
51 | 1 | 3 | 20 |  | 1 | Работы на ВЛ 0,4-10 кВ | 0 | [6 empty] | 1254970.08 | 121212.74 | 253885.16 | 127048.84 | 752823.34 | 0 | 1354.2332 | 200.5878 | 0 | 902576.74 | 522398.45 | [15 empty] | 0 | 0 | 0 | 2687141.22 | 2537441.82 | 149699.4 | 0 | 121212.74 | 121212.74 | 0 | 121212.74 | 0 | 0 | 0 | 0 | 7195.95 | [149 empty] | 0
50 | 0 | 0 | 1 | 0 | 1254970.08 | ПЗ | Прямые затраты |  |  | 201 | 1 | 3 |  | 2 | [7 empty] | 1262166.03 | 1 | 1262166.03
50 | 0 | 0 | 1 | 202 | 121212.74 | СтМатОб | Стоимость материальных ресурсов (всего) |  |  | 202 | 2 | 3 |  | 2 | [7 empty] | 121212.74 | 1 | 121212.74
50 | 0 | 0 | 1 | 222 | 0 | СтМатОбЗак | Стоимость материалов и оборудования заказчика |  |  | 222 | 3 | 3 |  | 2 | [7 empty] | 0 | 1 | 0
50 | 0 | 0 | 1 | 225 | 121212.74 | СтМатОбПод | Стоимость материалов и оборудования подрядчика |  |  | 225 | 4 | 3 |  | 2 | [7 empty] | 121212.74 | 1 | 121212.74
50 | 0 | 0 | 1 | 226 | 121212.74 | СтМат | Стоимость материалов (всего) |  |  | 226 | 5 | 3 |  | 2 | [7 empty] | 121212.74 | 1 | 121212.74
50 | 0 | 0 | 1 | 227 | 0 | СтМатЗак | Стоимость материалов заказчика |  |  | 227 | 6 | 3 |  | 2 | [7 empty] | 0 | 1 | 0
50 | 0 | 0 | 1 | 228 | 121212.74 | СтМатПод | Стоимость материалов подрядчика |  |  | 228 | 7 | 3 |  | 2 | [7 empty] | 121212.74 | 1 | 121212.74
50 | 0 | 0 | 1 | 216 | 0 | Оборуд | Стоимость оборудования (всего) |  |  | 216 | 8 | 3 |  | 2 | [7 empty] | 0 | 1 | 0
50 | 0 | 0 | 1 | 223 | 0 | ОборудЗак | Стоимость оборудования заказчика |  |  | 223 | 9 | 3 |  | 2 | [7 empty] | 0 | 1 | 0
50 | 0 | 0 | 1 | 229 | 0 | ОборудПод | Стоимость оборудования подрядчика |  |  | 229 | 10 | 3 |  | 2 | [7 empty] | 0 | 1 | 0
50 | 0 | 0 | 1 | 203 | 253885.16 | ЭММ | Эксплуатация машин |  |  | 203 | 11 | 3 |  | 2 | [7 empty] | 253885.16 | 1 | 253885.16
50 | 0 | 0 | 1 | 231 | 0 | ЭММсНРиСП | Эксплуатация машин по ТСН-2001.16 |  |  | 231 | 12 | 3 |  | 2 | [7 empty] | 0 | 1 | 0
50 | 0 | 0 | 1 | 204 | 127048.84 | ЗПМ | ЗП машинистов |  |  | 204 | 13 | 3 |  | 2 | [7 empty] | 127048.84 | 1 | 127048.84
50 | 0 | 0 | 1 | 0 | 752823.34 | ОЗП | Основная ЗП рабочих |  |  | 205 | 14 | 3 |  | 2 | [7 empty] | 752823.34 | 1 | 752823.34
50 | 0 | 0 | 1 | 232 | 0 | ОЗПсНРиСП | Основная ЗП рабочих по ТСН-2001.16 |  |  | 232 | 15 | 3 |  | 2 | [7 empty] | 0 | 1 | 0
50 | 0 | 0 | 1 | 214 | 2537441.82 | Строит | Строительные работы с НР и СП |  |  | 214 | 16 | 3 |  | 2 | [7 empty] | 2537441.82 | 1 | 2537441.82
50 | 0 | 0 | 1 | 215 | 149699.4 | Монтаж | Монтажные работы с НР и СП |  |  | 215 | 17 | 3 |  | 2 | [7 empty] | 149699.4 | 1 | 149699.4
50 | 0 | 0 | 1 | 217 | 0 | Прочие | Прочие работы с НР и СП |  |  | 217 | 18 | 3 |  | 2 | [7 empty] | 0 | 1 | 0
50 | 0 | 0 | 1 | 230 | 0 | ПрочиеЗатр | Прочие затраты по ТСН-2001.16 |  |  | 230 | 19 | 3 |  | 2 | [7 empty] | 0 | 1 | 0
50 | 0 | 0 | 1 | 206 | 0 | ВозврМат | Возврат материалов |  |  | 206 | 20 | 3 |  | 2 | [7 empty] | 0 | 1 | 0
50 | 0 | 0 | 1 | 207 | 1354.2332 | ТрудСтр | Трудозатраты строителей |  |  | 207 | 21 | 3 |  | 7 | [7 empty] | 1354.2332 | 1 | 1354.2332
50 | 0 | 0 | 1 | 208 | 200.5878 | ТрудМаш | Трудозатраты машинистов |  |  | 208 | 22 | 3 |  | 7 | [7 empty] | 200.5878 | 1 | 200.5878
50 | 0 | 0 | 1 | 209 | 0 | ТранспМат | Транспорт материалов |  |  | 209 | 23 | 3 |  | 2 | [7 empty] | 0 | 1 | 0
50 | 0 | 0 | 1 | 233 | 7195.95 | Перевозка | Перевозка грузов |  |  | 233 | 24 | 3 |  | 2 | [7 empty] | 7195.95 | 1 | 7195.95
50 | 0 | 0 | 1 | 0 | 902576.74 | НР | Накладные расходы |  |  | 210 | 25 | 3 |  | 2 | [7 empty] | 902576.74 | 1 | 902576.74
50 | 0 | 0 | 1 | 0 | 522398.45 | СмПриб | Сметная прибыль |  |  | 211 | 26 | 3 |  | 2 | [7 empty] | 522398.45 | 1 | 522398.45
50 | 0 | 0 | 1 | 224 | 2687141.22 | Всего | Всего с НР и СП |  |  | 224 | 27 | 3 |  | 2 | [7 empty] | 2687141.22 | 1 | 2687141.22
50 | 0 | 0 | 2 | 201 | 1254970.08 | ИТОГ1 | ПРЯМЫЕ ЗАТРАТЫ |  |  | 212 | 28 | 3 |  | 2 | [7 empty] | 1262166.03 | 1 | 1262166.03
50 | 0 | 0 | 2 | 210 | 902576.74 | ИТОГ2 | НАКЛАДНЫЕ РАСХОДЫ |  |  | 212 | 29 | 3 |  | 2 | [7 empty] | 902576.74 | 1 | 902576.74
50 | 0 | 0 | 2 | 211 | 522398.45 | ИТОГ3 | СМЕТНАЯ ПРИБЫЛЬ |  |  | 212 | 30 | 3 |  | 2 | [7 empty] | 522398.45 | 1 | 522398.45
50 | 0 | 0 | 2 | 0 | 2679945.27 | ИТОГ4 | ИТОГО |  |  | 212 | 31 | 3 |  | 2 | [7 empty] | 2687141.22 | 1 | 2687141.22
50 | 0 | 0 | 2 | 0 | 1554.82 | труд | Трудоемкость |  |  | 212 | 32 | 3 |  | 2 | [7 empty] | 1554.82 | 1 | 1554.82
50 | 0 | 0 | 2 | 205 | 879872.18 | фот | Фонд оплаты труда |  |  | 212 | 33 | 3 |  | 2 | [7 empty] | 879872.18 | 1 | 879872.18
50 | 0 | 0 | 2 | 0 | 1.9 | ЗУ | ЗИМНЕЕ УДОРОЖАНИЕ % |  |  | 212 | 34 | 3 | проставьте % ЗУ | 2 | [7 empty] | 1.9 | 1 | 1.9
50 | 0 | 0 | 2 | 0 | 2730864.23 | ИТОГ5 | С ЗИМНИМ УДОРОЖАНИЕМ |  |  | 212 | 35 | 3 |  | 2 | [7 empty] | 2738196.9 | 1 | 2738196.9
50 | 0 | 0 | 2 | 0 | 1.5 | ИТОГ6 | ВРЕМЕННЫЕ СООРУЖЕНИЯ % |  |  | 212 | 36 | 3 | проставьте % временных сооружений | 2 | [7 empty] | 1.5 | 1 | 1.5
50 | 0 | 0 | 2 | 0 | 2771827.19 | ИТОГ7 | ИТОГО С ВРЕМЕННЫМИ |  |  | 212 | 37 | 3 |  | 2 | [7 empty] | 2779269.85 | 1 | 2779269.85
50 | 0 | 0 | 2 | 0 | 498928.89 | ИТОГ8 | НДС 18% |  |  | 212 | 38 | 3 |  | 2 | [7 empty] | 500268.57 | 1 | 500268.57
50 | 0 | 0 | 2 | 213 | 3270756.06 | ВСЕГО | ВСЕГО |  |  | 212 | 39 | 3 |  | 2 | [7 empty] | 3279538.4 | 1 | 3279538.4
51 | 1215 | 1 | 12 |  |  | +№03 Альбом на ремонт ВЛ-0,4-10кВ 2026 г. Москва | 0 | [6 empty] | 1254970.08 | 121212.74 | 253885.16 | 127048.84 | 752823.34 | 0 | 1354.2332 | 200.5878 | 0 | 902576.74 | 522398.45 | [15 empty] | 0 | 0 | 0 | 2687141.22 | 2537441.82 | 149699.4 | 0 | 121212.74 | 121212.74 | 0 | 121212.74 | 0 | 0 | 0 | 0 | 7195.95 | [149 empty] | 0
50 | 0 | 0 | 1 | 201 | 1254970.08 | ПЗ | Прямые затраты |  |  | 201 | 1 | 3 |  | 2 | [7 empty] | 1262166.03 | 1 | 1262166.03
50 | 0 | 0 | 1 | 202 | 121212.74 | СтМатОб | Стоимость материальных ресурсов (всего) |  |  | 202 | 2 | 3 |  | 2 | [7 empty] | 121212.74 | 1 | 121212.74
50 | 0 | 0 | 1 | 222 | 0 | СтМатОбЗак | Стоимость материалов и оборудования заказчика |  |  | 222 | 3 | 3 |  | 2 | [7 empty] | 0 | 1 | 0
50 | 0 | 0 | 1 | 225 | 121212.74 | СтМатОбПод | Стоимость материалов и оборудования подрядчика |  |  | 225 | 4 | 3 |  | 2 | [7 empty] | 121212.74 | 1 | 121212.74
50 | 0 | 0 | 1 | 226 | 121212.74 | СтМат | Стоимость материалов (всего) |  |  | 226 | 5 | 3 |  | 2 | [7 empty] | 121212.74 | 1 | 121212.74
50 | 0 | 0 | 1 | 227 | 0 | СтМатЗак | Стоимость материалов заказчика |  |  | 227 | 6 | 3 |  | 2 | [7 empty] | 0 | 1 | 0
50 | 0 | 0 | 1 | 228 | 121212.74 | СтМатПод | Стоимость материалов подрядчика |  |  | 228 | 7 | 3 |  | 2 | [7 empty] | 121212.74 | 1 | 121212.74
50 | 0 | 0 | 1 | 216 | 0 | Оборуд | Стоимость оборудования (всего) |  |  | 216 | 8 | 3 |  | 2 | [7 empty] | 0 | 1 | 0
50 | 0 | 0 | 1 | 223 | 0 | ОборудЗак | Стоимость оборудования заказчика |  |  | 223 | 9 | 3 |  | 2 | [7 empty] | 0 | 1 | 0
50 | 0 | 0 | 1 | 229 | 0 | ОборудПод | Стоимость оборудования подрядчика |  |  | 229 | 10 | 3 |  | 2 | [7 empty] | 0 | 1 | 0
50 | 0 | 0 | 1 | 203 | 253885.16 | ЭММ | Эксплуатация машин |  |  | 203 | 11 | 3 |  | 2 | [7 empty] | 253885.16 | 1 | 253885.16
50 | 0 | 0 | 1 | 231 | 0 | ЭММсНРиСП | Эксплуатация машин по ТСН-2001.16 |  |  | 231 | 12 | 3 |  | 2 | [7 empty] | 0 | 1 | 0
50 | 0 | 0 | 1 | 204 | 127048.84 | ЗПМ | ЗП машинистов |  |  | 204 | 13 | 3 |  | 2 | [7 empty] | 127048.84 | 1 | 127048.84
50 | 0 | 0 | 1 | 205 | 752823.34 | ОЗП | Основная ЗП рабочих |  |  | 205 | 14 | 3 |  | 2 | [7 empty] | 752823.34 | 1 | 752823.34
50 | 0 | 0 | 1 | 232 | 0 | ОЗПсНРиСП | Основная ЗП рабочих по ТСН-2001.16 |  |  | 232 | 15 | 3 |  | 2 | [7 empty] | 0 | 1 | 0
50 | 0 | 0 | 1 | 214 | 2537441.82 | Строит | Строительные работы с НР и СП |  |  | 214 | 16 | 3 |  | 2 | [7 empty] | 2537441.82 | 1 | 2537441.82
50 | 0 | 0 | 1 | 215 | 149699.4 | Монтаж | Монтажные работы с НР и СП |  |  | 215 | 17 | 3 |  | 2 | [7 empty] | 149699.4 | 1 | 149699.4
50 | 0 | 0 | 1 | 217 | 0 | Прочие | Прочие работы с НР и СП |  |  | 217 | 18 | 3 |  | 2 | [7 empty] | 0 | 1 | 0
50 | 0 | 0 | 1 | 230 | 0 | ПрочиеЗатр | Прочие затраты по ТСН-2001.16 |  |  | 230 | 19 | 3 |  | 2 | [7 empty] | 0 | 1 | 0
50 | 0 | 0 | 1 | 206 | 0 | ВозврМат | Возврат материалов |  |  | 206 | 20 | 3 |  | 2 | [7 empty] | 0 | 1 | 0
50 | 0 | 0 | 1 | 207 | 1354.2332 | ТрудСтр | Трудозатраты строителей |  |  | 207 | 21 | 3 |  | 7 | [7 empty] | 1354.2332 | 1 | 1354.2332
50 | 0 | 0 | 1 | 208 | 200.5878 | ТрудМаш | Трудозатраты машинистов |  |  | 208 | 22 | 3 |  | 7 | [7 empty] | 200.5878 | 1 | 200.5878
50 | 0 | 0 | 1 | 209 | 0 | ТранспМат | Транспорт материалов |  |  | 209 | 23 | 3 |  | 2 | [7 empty] | 0 | 1 | 0
50 | 0 | 0 | 1 | 233 | 7195.95 | Перевозка | Перевозка грузов |  |  | 233 | 24 | 3 |  | 2 | [7 empty] | 7195.95 | 1 | 7195.95
50 | 0 | 0 | 1 | 210 | 902576.74 | НР | Накладные расходы |  |  | 210 | 25 | 3 |  | 2 | [7 empty] | 902576.74 | 1 | 902576.74
50 | 0 | 0 | 1 | 211 | 522398.45 | СмПриб | Сметная прибыль |  |  | 211 | 26 | 3 |  | 2 | [7 empty] | 522398.45 | 1 | 522398.45
50 | 0 | 0 | 1 | 224 | 2687141.22 | Всего | Всего с НР и СП |  |  | 224 | 27 | 3 |  | 2 | [7 empty] | 2687141.22 | 1 | 2687141.22
50 | 0 | 0 | 2 | 0 | 2679945.27 | Итого | Итого по смете без НДС |  |  | 212 | 28 | 3 |  | 2 | [7 empty] | 2687141.22 | 1 | 2687141.22
50 | 0 | 0 | 2 | 0 | 482390.15 | НДС | НДС 18% |  |  | 212 | 29 | 3 |  | 2 | [7 empty] | 483685.42 | 1 | 483685.42
50 | 0 | 0 | 2 | 0 | 3162335.42 | Всего | Итого по смете с НДС |  |  | 212 | 30 | 3 |  | 2 | [7 empty] | 3170826.64 | 1 | 3170826.64
61 |  |  |  |  | 10 | b1 | ширина
61 |  |  |  |  | 1900 | p1 | плотность мусора в рыхлом теле
61 |  |  |  |  | 1800 | p2 | плотность мусора в рыхлом теле
61 |  |  |  |  | 2 | а | длина
61 |  |  |  |  | 10 | дл | дл
61 |  |  |  |  | 3 | м14 | масса мусора по смете №1
61 |  |  |  |  | 2400 | мус1 | мусор слежавшийся
61 |  |  |  |  | 0 | Переменная | Новая переменная
61 |  |  |  |  | 12 | Переменная1 | Новая переменная
61 |  |  |  |  | 0 | Переменная_1 | Новая переменная
61 |  |  |  |  | 0 | Переменная_2 | Новая переменная
61 |  |  |  |  | 2 | ч | Новая переменная
61 |  |  |  |  | 6 | ш | Новая переменная
61 |  |  |  |  | 12 | шир | шир
70 | 1 |  | 1 | СТР_РЕК | СТРОИТЕЛЬСТВО и РЕКОНСТРУКЦИЯ зданий и сооружений всех назначений | 0 | 0 |  | 1 | 0 |  |  | 0 |  | Строительство и реконструкция
70 | 1 |  | 2 | РЕМ_ЖИЛ | КАП. РЕМ. ЖИЛЫХ И ОБЩЕСТВЕННЫХ ЗДАНИЙ | 0 | 0 |  | 1 | 0 |  |  | 0 |  | Капитальный ремонт жилых и общественных зданий
70 | 1 |  | 3 | РЕМ_ПР | КАП. РЕМ. ПРОИЗВОДСТВЕННЫХ ЗД. и СООРУЖЕНИЙ, НАРУЖНЫХ ИНЖЕНЕРНЫХ СЕТЕЙ, УЛИЦ И ДОРОГ МЕСТНОГО ЗНАЧЕНИЯ, ИНЖ,СООРУЖЕНИЙ ( ГИДРОТЕХ,СООРУЖ, МОСТОВ И ПУТЕПРОВОДОВ И Т.П.) | 1 | 0 |  | 1 | 0 |  |  | 0 |  | Капитальный ремонт прозводственных зданий
70 | 1 |  | 4 | Территория | для территории Российской Федерации, не относящейся к районам Крайнего Севера и приравненным к ним местностям | 1 | 0 |  | 2 | 0 |  |  | 0
70 | 1 |  | 5 | МПРКС | для территории Российской Федерации, относящейся к местностям, приравненным к районам Крайнего Севера | 0 | 0 |  | 2 | 0 |  |  | 0
70 | 1 |  | 6 | РКС | для территории Российской Федерации, относящейся к районам Крайнего Севера | 0 | 0 |  | 2 | 0 |  |  | 0
70 | 1 |  | 7 | СЛЖ | При определении сметной стоимости строительства объектов капитального строительства, относящихся к особо опасным и технически сложным. За исключением АЭС. | 0 | 0 | Для сборников ФЕР ( при производстве работ на технически сложных объектах ): · { СЛЖ } - (вкл.) - работа на сложных объектах (к=1,2 к НР) · { СЛЖ } - (выкл.) - работа на обычных объектах | 0 | 0 |  |  | 0 |  | Сложные объекты
70 | 1 |  | 8 | СТНДРТ | При определении сметной стоимости строительства объектов капитального строительства (за исключением АЭС). | 1 | 0 |  | 5 | 0 |  |  | 0
70 | 1 |  | 9 | АЭС_ПНР | При определении сметной стоимости строительства объектов капитального строительства АЭС. Пусконаладочные работы (за исключением технологического оборудования АЭС). | 0 | 0 |  | 5 | 0 |  |  | 0 |  | АЭС
70 | 1 |  | 10 | АЭС_ПНР_ТЕХ | При определении сметной стоимости строительства объектов капитального строительства АЭС. Пусконаладочные работы технологического оборудования АЭС. | 0 | 0 | Для сборника ФЕРм -39 и ФЕРМ-08 ( при работах по контролю сварных соединений) : {мАЭС} - ( вкл.) - при выполнении работ по на АЭС (HР=101%; СП= 68%; {мАЭС} - (выкл.) - при выполнении работ на обычных объектах | 5 | 0 |  |  | 0 |  | АЭС, ПНР технологического оборудования АЭС.
70 | 1 |  | 11 | ОПТ/В | {вкл} - Прокладка МЕЖДУГОРОДНЫХ ВОЛОКОННО-ОПТИЧЕСКИХ ЛИНИЙ (для ФЕРм10, отд. 6 разд.3) {выкл} - Прокладка ГОРОДСКИХ ВОЛОКОННО-ОПТИЧЕСКИХ ЛИНИЙ (для ФЕРм10, отд. 6 разд.3) | 0 | 0 | Для сборников ФЕРм-10 ( волоконно-оптические линии связи ): · {М_ГОР_опт} - ( вкл.) - междугородные сети связи ( НР=120% , СП=70% ) · {М_ГОР_опт} - ( выкл.) - городские сети связи ( НР=100%; СП=65%) | 0 | 0 |  |  | 0 |  | Прокладка междугородных в/опт. кабелей
70 | 1 |  | 12 | АВИ | (вкл) - При работах по ДИСПЕТЧЕРИЗАЦИИ управления движением АВИАТРАНСПОРТОМ {вкл} (монтажные работы ) | 0 | 0 | Для сборников ФЕРм 08;10;11 : · {мАВИА} - (вкл.) - производство монтажных работы по диспетчеризации управления движением авиатранспортном (НР=95%, СП=55%) ; · {мАВИА} - (выкл. ) - при производстве работ на прочих объектах , кром | 0 | 0 |  |  | 0 |  | Диспетчеризация авиатранспорта
70 | 1 |  | 13 | ЗАКР | {вкл} - Обслуживающие и сопутствующие работы в тоннелях при производстве работ ЗАКРЫТЫМ СПОСОБОМ {выкл} - Обслуживающие и сопутствующие работы в тоннелях при производстве работ ОТКРЫТЫМ | 0 | 0 | Для сборника ФЕР -29 ( сопутствующие работы в тоннелях и метро. ): · {ЗАКР} - (вкл.) - при выполнении работ в тоннелях и метро закрытым способом (НР=145% , СП=75%); · {ЗАКР} - (выкл.) - при выполнении работ в тоннелях и метро отк | 0 | 0 |  |  | 0 |  | Производство работ закрытым способом (обслуживающие процессы)
70 | 1 |  | 14 | АВТО_ДРГ | {вкл} - НР и СП по п.021.0 "Автомобильные дороги" (раздел 2 нормы 27-02-010-01:07) {выкл} - НР и СП по п.021.1 Устройство покрытий дорожек, тротуаров, мостовых и площадок и прочее (раздел 2 нормы 27-02-010-01:07) | 0 | 0 |  | 0 | 0 |  |  | 0
70 | 1 |  | 15 | ГОР | (вкл) - ФЕРм-08, выполнение работ на горнорудных объектах (выкл) - ФЕРм-08, выполнение работ на других объектах | 0 | 0 |  | 0 | 0 |  |  | 0 |  | Выполнение работ на горнорудных объектах
70 | 1 |  | 16 | ОБ_ПР | Объект производственного назначения | 0 | 0 |  | 3 | 0 |  |  | 0
70 | 1 |  | 17 | ОБ_НПР | Объект непроизводственного назначения | 1 | 0 |  | 3 | 0 |  |  | 0
70 | 1 |  | 1 | К_НР_РЕМ | при ремонте жилых и общественных зданий если ( если {РЕМ_ЖИЛ}= [вкл.] | 0.9 | 1 | Для сборников ФЕР и ФЕРмр : · Значение {_МДСрем_НР}= 0,90 - при ремонте зданий жилого и гражданского назначений ( 0,90 к НР) ; · Значение {_МДСрем_НР}= 1,00 - при строительстве и реконструкции объектов всех назначений | 0 | 0 |  |  | 0 |  | п.25
70 | 1 |  | 2 | К_СП_РЕМ | к нормам СП при капитальном ремонте зданий и сооружений всех назначений ( если или {РЕМ_ЖИЛ}=[вкл] , или (РЕМ_ПР}=[вкл] ) | 0.85 | 1 | Для сборников ФЕР и ФЕРмр : · Значение {_МДСрем_СП} = 0.85 - при ремонте зданий всех назначений ( 0,85 к СП); · Значение {_МДСрем_СП} = 1,00 - при строительстве и реконструкции объектов всех назначений | 0 | 0 |  |  | 0 |  | п.16
70 | 1 |  | 3 | К_НР_СЛЖ | При определении сметной стоимости строительства объектов капитального строительства, относящихся к особо опасным и технически сложным. За исключением объектов атомных электрических станций. ( если {СЛЖ} = [вкл] ) | 1.03 | 0 |  | 0 | 0 |  |  | 0 |  | п.27 СЛОЖН
70 | 1 |  | 4 | К_НР_АЭС | При определении сметной стоимости строительства объектов капитального строительства, относящихся к особо опасным и технически сложным. Для объектов атомных электрических станций. ( если {АЭС} = [вкл] ) | 1.15 | 0 |  | 0 | 0 |  |  | 0 |  | п.27 АЭС
70 | 1 |  | 5 | Р_ОКР | Разрядность округления результата расчета НР и СП (с 05.04.2020 - до семи знаков после запятой) | 7 | 0 |  | 0 | 0 |  |  | 0
70 | 1 |  | 6 | Лист_НРиСП |  | 2 | 0 |  | 0 | 0 |  |  | 0
-1
75 | Уровень цен | 2025 | 0 | 3 | 1 | 0 | 1 | 0 | 1 | 0 | 0 | 0 | 353029544 | 1
2 | Вид цен | Москва, КТЦ к ФСНБ-2022, 1 квартал 2025 г | 0 | 0 | 0 | [33 empty] | 353029545
1 | Сборник индексов | Москва к ФСНБ-2022 ФГИС ЦС | 2025 | 3 | 1 | 1 | 0 | 2 | 1 | 1 | 1 | 1 | 1 | 1 | 1 | 1 | [22 empty] | 353029546 | Письмо Минстроя России «О расчете индексов изменения сметной стоимости строительства по группам однородных строительных ресурсов на I квартал 2025 года, предназначенных для определения сметной стоимости строительства ресурсно-индексным методом» | Справочная информация | 45713 | 371 | Письмо Минстроя России от 25 февраля 2025 г. № 10314-ИФ/09 |  | Справочная информация |  | 0 | Данные в ФГИС ЦС отсутсвуют
65 |  | 1 | 0 | 245

## SourceObSm
0 | Smeta.RU (Terminal) (495) 974-1589 |  | _OBSM_ |  | 0 | 0 | 0 | Smeta.RU (Terminal) |  | 1 | 18246 | 99024973 | 11 | 14 | 0 | 1
1 | 54 | 0 |  | 0 |  | +№03 Альбом на ремонт ВЛ-0,4-10кВ 2026 г. Москва |  | 0 |  | 0 | 0 | 523 |  | 0 | 0 | 7 | 0 | 4 | 0 | [16 empty] | 0 | [5 empty] | Сметные нормы списания | Коды ценников | 0 | 0 | 0 | 0 | 1 | 0 | 6 | 2 | 1 | 1 | 0 | 0 | 1 | 0 | 0 | Москва (Общестрой) 1-й квартал 2025 ФСНБ-2022_И13 капительный ремонт | Версия 1.12.0 для ФСНБ-2022 И13 | ФСНБ-2022 - Изменения И13 | ФСНБ-2022 - Изменения И13 | ФСНБ-2022 - Изменения И13 | ФСНБ-2022 - Изменения И13 | Поправки для ФСНБ-2022 от 14.05.2025 г И13 (55/пр) Капитальный ремонт производственных зданий | 0 | 0 | 487063562 | 15 | Приказ Минстроя России от 30.12.2021 г. № 1046/пр | ГСН | 45695 | 508 | 13 | Приказ Минстроя России от 18.05.2022 г. № 378/пр, Приказ Минстроя России от 26.08.2022 г. № 703/пр, Приказ Минстроя России от 26.10.2022 г. № 905/пр; Приказ Минстроя России от 27.12.2022 г. № 1133/пр; Приказ Минстроя России от 10.02.2023 г. № 84/пр; Приказ Минстроя России от 11.05.2023 г. № 335/пр; Приказ Минстроя России от 02.08.2023 г. № 551/пр; Приказ Минстроя России от 14.11.2023 г. № 817/пр; Приказ Минстроя России от 16.02.2024 г. № 102/пр; Приказ Минстроя России от 13.05.2024 г. № 323/пр; Приказ Минстроя России от 09.08.2024 г. № 524/пр; Приказ Минстроя России от 07.11.2024 г. № 747/пр; Приказ Минстроя России от 07.02.2025 г. № 69/пр | 0 | 0
22 | 1 | 0 | 353029544 | 0 | 2 | 1
3 | 1 | 1 | Работы на ВЛ 0,4-10 кВ | 2537.44 | 149.7 | 0 | 0 | 2687.14 | 1006.92 | 1376.18 | 0 | 0 | 2687.14 | [6 empty] | 0 | -1 | 0 | [5 empty] | 1262166.03 | 121212.74 | 0 | 0 | 0 | 253885.16 | 127048.84 | 879872.18 | 2537441.82 | 149699.4 | 0 | 0 | 1354.2332 | 200.5878 | 0 | 902576.74 | 522398.45 | 2687141.22
51 |  |  |  | 2537.44 | 149.7 | 0 | 0 | 2687.14 | 1006.92 | 1376.18 | 0 | 0 | 2687.14
50 | 0 | 0 | 1 | 201 | 1262166.03 | ПЗ | Прямые затраты |  |  | 201 | 1 | 3 |  | 2
50 | 0 | 0 | 1 | 202 | 121212.74 | СтМатОб | Стоимость материальных ресурсов (всего) |  |  | 202 | 2 | 3 |  | 2
50 | 0 | 0 | 1 | 222 | 0 | СтМатОбЗак | Стоимость материалов и оборудования заказчика |  |  | 222 | 3 | 3 |  | 2
50 | 0 | 0 | 1 | 225 | 121212.74 | СтМатОбПод | Стоимость материалов и оборудования подрядчика |  |  | 225 | 4 | 3 |  | 2
50 | 0 | 0 | 1 | 226 | 121212.74 | СтМат | Стоимость материалов (всего) |  |  | 226 | 5 | 3 |  | 2
50 | 0 | 0 | 1 | 227 | 0 | СтМатЗак | Стоимость материалов заказчика |  |  | 227 | 6 | 3 |  | 2
50 | 0 | 0 | 1 | 228 | 121212.74 | СтМатПод | Стоимость материалов подрядчика |  |  | 228 | 7 | 3 |  | 2
50 | 0 | 0 | 1 | 216 | 0 | Оборуд | Стоимость оборудования (всего) |  |  | 216 | 8 | 3 |  | 2
50 | 0 | 0 | 1 | 223 | 0 | ОборудЗак | Стоимость оборудования заказчика |  |  | 223 | 9 | 3 |  | 2
50 | 0 | 0 | 1 | 229 | 0 | ОборудПод | Стоимость оборудования подрядчика |  |  | 229 | 10 | 3 |  | 2
50 | 0 | 0 | 1 | 203 | 253885.16 | ЭММ | Эксплуатация машин |  |  | 203 | 11 | 3 |  | 2
50 | 0 | 0 | 1 | 231 | 0 | ЭММсНРиСП | Эксплуатация машин по ТСН-2001.16 |  |  | 231 | 12 | 3 |  | 2
50 | 0 | 0 | 1 | 204 | 127048.84 | ЗПМ | ЗП машинистов |  |  | 204 | 13 | 3 |  | 2
50 | 0 | 0 | 1 | 205 | 752823.34 | ОЗП | Основная ЗП рабочих |  |  | 205 | 14 | 3 |  | 2
50 | 0 | 0 | 1 | 232 | 0 | ОЗПсНРиСП | Основная ЗП рабочих по ТСН-2001.16 |  |  | 232 | 15 | 3 |  | 2
50 | 0 | 0 | 1 | 214 | 2537441.82 | Строит | Строительные работы с НР и СП |  |  | 214 | 16 | 3 |  | 2
50 | 0 | 0 | 1 | 215 | 149699.4 | Монтаж | Монтажные работы с НР и СП |  |  | 215 | 17 | 3 |  | 2
50 | 0 | 0 | 1 | 217 | 0 | Прочие | Прочие работы с НР и СП |  |  | 217 | 18 | 3 |  | 2
50 | 0 | 0 | 1 | 230 | 0 | ПрочиеЗатр | Прочие затраты по ТСН-2001.16 |  |  | 230 | 19 | 3 |  | 2
50 | 0 | 0 | 1 | 206 | 0 | ВозврМат | Возврат материалов |  |  | 206 | 20 | 3 |  | 2
50 | 0 | 0 | 1 | 207 | 1354.2332 | ТрудСтр | Трудозатраты строителей |  |  | 207 | 21 | 3 |  | -1
50 | 0 | 0 | 1 | 208 | 200.5878 | ТрудМаш | Трудозатраты машинистов |  |  | 208 | 22 | 3 |  | -1
50 | 0 | 0 | 1 | 209 | 0 | ТранспМат | Транспорт материалов |  |  | 209 | 23 | 3 |  | 2
50 | 0 | 0 | 1 | 233 | 7195.95 | Перевозка | Перевозка грузов |  |  | 233 | 24 | 3 |  | 2
50 | 0 | 0 | 1 | 210 | 902576.74 | НР | Накладные расходы |  |  | 210 | 25 | 3 |  | 2
50 | 0 | 0 | 1 | 211 | 522398.45 | СмПриб | Сметная прибыль |  |  | 211 | 26 | 3 |  | 2
50 | 0 | 0 | 1 | 224 | 2687141.22 | Всего | Всего с НР и СП |  |  | 224 | 27 | 3 |  | 2
50 | 0 | 0 | 2 | 0 | 2687141.22 | Итого | Итого по смете без НДС |  |  | 212 | 28 | 3 |  | 2
50 | 0 | 0 | 2 | 0 | 483685.42 | НДС | НДС 18% |  |  | 212 | 29 | 3 |  | 2
50 | 0 | 0 | 2 | 0 | 3170826.64 | Всего | Итого по смете с НДС |  |  | 212 | 30 | 3 |  | 2
-1
75 | Уровень цен | 2025 | 0 | 3 | 1 | 0 | 1 | 0 | 1 | 0 | 0 | 0 | 353029544 | 1
2 | Вид цен | Москва, КТЦ к ФСНБ-2022, 1 квартал 2025 г | 0 | 0 | 0 | [16 empty] | 353029545
1 | Сборник индексов | Москва к ФСНБ-2022 ФГИС ЦС | 2025 | 3 | 1 | 1 | 0 | 2 | 1 | 1 | 1 | 1 | 1 | 1 | 1 | 1 | [5 empty] | 353029546 | Письмо Минстроя России «О расчете индексов изменения сметной стоимости строительства по группам однородных строительных ресурсов на I квартал 2025 года, предназначенных для определения сметной стоимости строительства ресурсно-индексным методом» | Справочная информация | 45713 | 371 | Письмо Минстроя России от 25 февраля 2025 г. № 10314-ИФ/09 |  | Справочная информация |  | 0 | Данные в ФГИС ЦС отсутсвуют

## SmtRes
28 | 353029544 | 353030943 | 342640191 | 113 | 1 | 1 | 1 | 1-100-28 |  | Средний разряд работы 2,8 | 1191 | 1013 | чел.-ч. | чел.-ч. | 1 | 0 | -907905829 | 1.0668 | 0 | 0 | 0 | 522.11 | 0 | 0 | 0 | 522.11 | 1 | 1 | 1 | 1 | -2 | 0 | 0 | 1 | 1 | 0 | 1.27 | *0,84 | 1 | 2 | 353030948 | 1 | 0 | 1 | 1 | 0 | 0 | 0 | 0 | 0 | 0 | 0 | 0 | 0 | 0 | 663.0797 | 1.27 | 0 | 1 | 0 | 0 | 0 | 556.9869 | 1.0668 | 0 | 1 | 663.08 | 1.0668 | 0 | 1.0668 | 522.11 | 522.11 | 1 | 556.9872 | 0 | 0 | 0 | 0 | 556.99 | 556.99 | 1 |  | 0 |  | 0
28 | 353029544 | 353030943 | 342640393 | 113 | 1 | 1 | 1 | 4-100-00 |  | Затраты труда машинистов | 1191 | 1013 | чел.-ч. | чел.-ч. | 1 | 0 | -1417349443 | 0.3444 | 0 | 0 | 0 | 0 | 0 | 0 | 0 | 0 | 1 | 1 | 1 | 1 | -2 | 0 | 0 | 1 | 1 | 0 | 0.41 | *0,84 | 2 | 2 | 353030949 | 1 | 0 | 2 | 1 | 0 | 0 | 0 | 0 | 0 | 0 | 0 | 0 | 0 | 0 | 0 | 0 | 0 | 0 | 0 | 0 | 0 | 0 | 0 | 0 | 0 |  | 0 | 0 | 0.3444 | 0 | 0 | 1 | 0 | 0 | 0 | 0 | 0 | 0 | 0 | 0 |  | 0 |  | 0
28 | 353029544 | 353030943 | 342764914 | 1 | 1 | 1 | 2 | 91.06.06-011 | И13_ФСЭМ-2022, 91.06.06-011, приказ Минстроя России от 18.05.2022 г. № 378/пр | Автогидроподъемники, высота подъема 12 м | 1368 | 1011 | маш.-ч | маш.-ч | 1 | 0 | 402296795 | 0.294 | 0 | 485.42 | 597.98 | 0 | 0 | 346.73 | 597.98 | 0 | 1 | 1.4 | 1 | 1 | 2 | 0 | 0 | 1 | 1 | 0 | 0.35 | *0,84 | 1 | 2 | 353030950 | 1 | 0 | 3 | 1 | 0 | 0 | 0 | 0 | 0 | 0 | 0 | 0 | 121.3555 | 209.293 | 0 | 0 | 0.35 | 1 | 0 | 101.9386 | 175.8061 | 0 | 0 | 0.294 | 1 |  | 0 | 0.294 | 0.294 | 485.42 | 346.73 | 1.4 | 101.9424 | 175.8036 | 0 | 142.71 | 175.81 | 0 | 318.52 | 0 | 4-100-040 | 4 | чел.-ч. | 1
28 | 353029544 | 353030943 | 342765643 | 1 | 1 | 1 | 2 | 91.14.02-001 | И13_ФСЭМ-2022 доп.7, 91.14.02-001, приказ Минстроя России от 02.08.2023 г. № 551/пр | Автомобили бортовые, грузоподъемность до 5 т | 1368 | 1011 | маш.-ч | маш.-ч | 1 | 0 | 1503848564 | 0.0504 | 0 | 583.06 | 597.98 | 0 | 0 | 477.92 | 597.98 | 0 | 1 | 1.22 | 1 | 1 | 2 | 0 | 0 | 1 | 1 | 0 | 0.06 | *0,84 | 1 | 2 | 353030951 | 1 | 0 | 4 | 1 | 0 | 0 | 0 | 0 | 0 | 0 | 0 | 0 | 28.6752 | 35.8788 | 0 | 0 | 0.06 | 1 | 0 | 24.0872 | 30.1382 | 0 | 0 | 0.0504 | 1 |  | 0 | 0.0504 | 0.0504 | 583.06 | 477.92 | 1.22 | 24.0912 | 30.1392 | 0 | 29.39 | 30.14 | 0 | 59.53 | 0 | 4-100-040 | 4 | чел.-ч. | 1
29 | 353029544 | 353030952 | 342640181 | 113 | 1 | 1 | 1 | 1-100-26 |  | Средний разряд работы 2,6 | 1191 | 1013 | чел.-ч. | чел.-ч. | 1 | 0 | 1647542322 | 0.126 | 0 | 0 | 0 | 513.19 | 0 | 0 | 0 | 513.19 | 1 | 1 | 1 | 1 | -2 | 0 | 0 | 1 | 1 | 0 | 0.15 | *0,84 | 1 | 2 | 353030957 | 1 | 0 | 5 | 1 | 0 | 0 | 0 | 0 | 0 | 0 | 0 | 0 | 0 | 0 | 76.9785 | 0.15 | 0 | 1 | 0 | 0 | 0 | 64.6619 | 0.126 | 0 | 1 | 76.98 | 0.126 | 0 | 0.126 | 513.19 | 513.19 | 1 | 64.6632 | 0 | 0 | 0 | 0 | 64.66 | 64.66 | 1 |  | 0 |  | 0
29 | 353029544 | 353030952 | 342640393 | 113 | 1 | 1 | 1 | 4-100-00 |  | Затраты труда машинистов | 1191 | 1013 | чел.-ч. | чел.-ч. | 1 | 0 | -1417349443 | 0.0672 | 0 | 0 | 0 | 0 | 0 | 0 | 0 | 0 | 1 | 1 | 1 | 1 | -2 | 0 | 0 | 1 | 1 | 0 | 0.08 | *0,84 | 2 | 2 | 353030958 | 1 | 0 | 6 | 1 | 0 | 0 | 0 | 0 | 0 | 0 | 0 | 0 | 0 | 0 | 0 | 0 | 0 | 0 | 0 | 0 | 0 | 0 | 0 | 0 | 0 |  | 0 | 0 | 0.0672 | 0 | 0 | 1 | 0 | 0 | 0 | 0 | 0 | 0 | 0 | 0 |  | 0 |  | 0
29 | 353029544 | 353030952 | 342764914 | 1 | 1 | 1 | 2 | 91.06.06-011 | И13_ФСЭМ-2022, 91.06.06-011, приказ Минстроя России от 18.05.2022 г. № 378/пр | Автогидроподъемники, высота подъема 12 м | 1368 | 1011 | маш.-ч | маш.-ч | 1 | 0 | 402296795 | 0.0588 | 0 | 485.42 | 597.98 | 0 | 0 | 346.73 | 597.98 | 0 | 1 | 1.4 | 1 | 1 | 2 | 0 | 0 | 1 | 1 | 0 | 0.07 | *0,84 | 1 | 2 | 353030959 | 1 | 0 | 7 | 1 | 0 | 0 | 0 | 0 | 0 | 0 | 0 | 0 | 24.2711 | 41.8586 | 0 | 0 | 0.07 | 1 | 0 | 20.3877 | 35.1612 | 0 | 0 | 0.0588 | 1 |  | 0 | 0.0588 | 0.0588 | 485.42 | 346.73 | 1.4 | 20.3868 | 35.1624 | 0 | 28.54 | 35.16 | 0 | 63.7 | 0 | 4-100-040 | 4 | чел.-ч. | 1
29 | 353029544 | 353030952 | 342765643 | 1 | 1 | 1 | 2 | 91.14.02-001 | И13_ФСЭМ-2022 доп.7, 91.14.02-001, приказ Минстроя России от 02.08.2023 г. № 551/пр | Автомобили бортовые, грузоподъемность до 5 т | 1368 | 1011 | маш.-ч | маш.-ч | 1 | 0 | 1503848564 | 0.0084 | 0 | 583.06 | 597.98 | 0 | 0 | 477.92 | 597.98 | 0 | 1 | 1.22 | 1 | 1 | 2 | 0 | 0 | 1 | 1 | 0 | 0.01 | *0,84 | 1 | 2 | 353030960 | 1 | 0 | 8 | 1 | 0 | 0 | 0 | 0 | 0 | 0 | 0 | 0 | 4.7792 | 5.9798 | 0 | 0 | 0.01 | 1 | 0 | 4.0145 | 5.023 | 0 | 0 | 0.0084 | 1 |  | 0 | 0.0084 | 0.0084 | 583.06 | 477.92 | 1.22 | 4.0152 | 5.0232 | 0 | 4.9 | 5.02 | 0 | 9.92 | 0 | 4-100-040 | 4 | чел.-ч. | 1
31 | 353029544 | 353030962 | 342640191 | 113 | 1 | 1 | 1 | 1-100-28 |  | Средний разряд работы 2,8 | 1191 | 1013 | чел.-ч. | чел.-ч. | 1 | 0 | -907905829 | 1.0668 | 0 | 0 | 0 | 522.11 | 0 | 0 | 0 | 522.11 | 1 | 1 | 1 | 1 | -2 | 0 | 0 | 1 | 1 | 0 | 1.27 | *0,84 | 1 | 2 | 353030967 | 1 | 0 | 9 | 1 | 0 | 0 | 0 | 0 | 0 | 0 | 0 | 0 | 0 | 0 | 663.0797 | 1.27 | 0 | 1 | 0 | 0 | 0 | 556.9869 | 1.0668 | 0 | 1 | 663.08 | 1.0668 | 0 | 1.0668 | 522.11 | 522.11 | 1 | 556.9872 | 0 | 0 | 0 | 0 | 556.99 | 556.99 | 1 |  | 0 |  | 0
31 | 353029544 | 353030962 | 342640393 | 113 | 1 | 1 | 1 | 4-100-00 |  | Затраты труда машинистов | 1191 | 1013 | чел.-ч. | чел.-ч. | 1 | 0 | -1417349443 | 0.3444 | 0 | 0 | 0 | 0 | 0 | 0 | 0 | 0 | 1 | 1 | 1 | 1 | -2 | 0 | 0 | 1 | 1 | 0 | 0.41 | *0,84 | 2 | 2 | 353030968 | 1 | 0 | 10 | 1 | 0 | 0 | 0 | 0 | 0 | 0 | 0 | 0 | 0 | 0 | 0 | 0 | 0 | 0 | 0 | 0 | 0 | 0 | 0 | 0 | 0 |  | 0 | 0 | 0.3444 | 0 | 0 | 1 | 0 | 0 | 0 | 0 | 0 | 0 | 0 | 0 |  | 0 |  | 0
31 | 353029544 | 353030962 | 342764914 | 1 | 1 | 1 | 2 | 91.06.06-011 | И13_ФСЭМ-2022, 91.06.06-011, приказ Минстроя России от 18.05.2022 г. № 378/пр | Автогидроподъемники, высота подъема 12 м | 1368 | 1011 | маш.-ч | маш.-ч | 1 | 0 | 402296795 | 0.294 | 0 | 485.42 | 597.98 | 0 | 0 | 346.73 | 597.98 | 0 | 1 | 1.4 | 1 | 1 | 2 | 0 | 0 | 1 | 1 | 0 | 0.35 | *0,84 | 1 | 2 | 353030969 | 1 | 0 | 11 | 1 | 0 | 0 | 0 | 0 | 0 | 0 | 0 | 0 | 121.3555 | 209.293 | 0 | 0 | 0.35 | 1 | 0 | 101.9386 | 175.8061 | 0 | 0 | 0.294 | 1 |  | 0 | 0.294 | 0.294 | 485.42 | 346.73 | 1.4 | 101.9424 | 175.8036 | 0 | 142.71 | 175.81 | 0 | 318.52 | 0 | 4-100-040 | 4 | чел.-ч. | 1
31 | 353029544 | 353030962 | 342765643 | 1 | 1 | 1 | 2 | 91.14.02-001 | И13_ФСЭМ-2022 доп.7, 91.14.02-001, приказ Минстроя России от 02.08.2023 г. № 551/пр | Автомобили бортовые, грузоподъемность до 5 т | 1368 | 1011 | маш.-ч | маш.-ч | 1 | 0 | 1503848564 | 0.0504 | 0 | 583.06 | 597.98 | 0 | 0 | 477.92 | 597.98 | 0 | 1 | 1.22 | 1 | 1 | 2 | 0 | 0 | 1 | 1 | 0 | 0.06 | *0,84 | 1 | 2 | 353030970 | 1 | 0 | 12 | 1 | 0 | 0 | 0 | 0 | 0 | 0 | 0 | 0 | 28.6752 | 35.8788 | 0 | 0 | 0.06 | 1 | 0 | 24.0872 | 30.1382 | 0 | 0 | 0.0504 | 1 |  | 0 | 0.0504 | 0.0504 | 583.06 | 477.92 | 1.22 | 24.0912 | 30.1392 | 0 | 29.39 | 30.14 | 0 | 59.53 | 0 | 4-100-040 | 4 | чел.-ч. | 1
32 | 353029544 | 353030971 | 342640181 | 113 | 1 | 1 | 1 | 1-100-26 |  | Средний разряд работы 2,6 | 1191 | 1013 | чел.-ч. | чел.-ч. | 1 | 0 | 1647542322 | 0.126 | 0 | 0 | 0 | 513.19 | 0 | 0 | 0 | 513.19 | 1 | 1 | 1 | 1 | -2 | 0 | 0 | 1 | 1 | 0 | 0.15 | *0,84 | 1 | 2 | 353030976 | 1 | 0 | 13 | 1 | 0 | 0 | 0 | 0 | 0 | 0 | 0 | 0 | 0 | 0 | 76.9785 | 0.15 | 0 | 1 | 0 | 0 | 0 | 64.6619 | 0.126 | 0 | 1 | -76.98 | -0.126 | 0 | -0.126 | 513.19 | 513.19 | 1 | 64.6632 | 0 | 0 | 0 | 0 | -64.66 | -64.66 | 1 |  | 0 |  | 0
32 | 353029544 | 353030971 | 342640393 | 113 | 1 | 1 | 1 | 4-100-00 |  | Затраты труда машинистов | 1191 | 1013 | чел.-ч. | чел.-ч. | 1 | 0 | -1417349443 | 0.0672 | 0 | 0 | 0 | 0 | 0 | 0 | 0 | 0 | 1 | 1 | 1 | 1 | -2 | 0 | 0 | 1 | 1 | 0 | 0.08 | *0,84 | 2 | 2 | 353030977 | 1 | 0 | 14 | 1 | 0 | 0 | 0 | 0 | 0 | 0 | 0 | 0 | 0 | 0 | 0 | 0 | 0 | 0 | 0 | 0 | 0 | 0 | 0 | 0 | 0 |  | 0 | 0 | -0.0672 | 0 | 0 | 1 | 0 | 0 | 0 | 0 | 0 | 0 | 0 | 0 |  | 0 |  | 0
32 | 353029544 | 353030971 | 342764914 | 1 | 1 | 1 | 2 | 91.06.06-011 | И13_ФСЭМ-2022, 91.06.06-011, приказ Минстроя России от 18.05.2022 г. № 378/пр | Автогидроподъемники, высота подъема 12 м | 1368 | 1011 | маш.-ч | маш.-ч | 1 | 0 | 402296795 | 0.0588 | 0 | 485.42 | 597.98 | 0 | 0 | 346.73 | 597.98 | 0 | 1 | 1.4 | 1 | 1 | 2 | 0 | 0 | 1 | 1 | 0 | 0.07 | *0,84 | 1 | 2 | 353030978 | 1 | 0 | 15 | 1 | 0 | 0 | 0 | 0 | 0 | 0 | 0 | 0 | 24.2711 | 41.8586 | 0 | 0 | 0.07 | 1 | 0 | 20.3877 | 35.1612 | 0 | 0 | 0.0588 | 1 |  | 0 | -0.0588 | -0.0588 | 485.42 | 346.73 | 1.4 | 20.3868 | 35.1624 | 0 | -28.54 | -35.16 | 0 | -63.7 | 0 | 4-100-040 | 4 | чел.-ч. | 1
32 | 353029544 | 353030971 | 342765643 | 1 | 1 | 1 | 2 | 91.14.02-001 | И13_ФСЭМ-2022 доп.7, 91.14.02-001, приказ Минстроя России от 02.08.2023 г. № 551/пр | Автомобили бортовые, грузоподъемность до 5 т | 1368 | 1011 | маш.-ч | маш.-ч | 1 | 0 | 1503848564 | 0.0084 | 0 | 583.06 | 597.98 | 0 | 0 | 477.92 | 597.98 | 0 | 1 | 1.22 | 1 | 1 | 2 | 0 | 0 | 1 | 1 | 0 | 0.01 | *0,84 | 1 | 2 | 353030979 | 1 | 0 | 16 | 1 | 0 | 0 | 0 | 0 | 0 | 0 | 0 | 0 | 4.7792 | 5.9798 | 0 | 0 | 0.01 | 1 | 0 | 4.0145 | 5.023 | 0 | 0 | 0.0084 | 1 |  | 0 | -0.0084 | -0.0084 | 583.06 | 477.92 | 1.22 | 4.0152 | 5.0232 | 0 | -4.9 | -5.02 | 0 | -9.92 | 0 | 4-100-040 | 4 | чел.-ч. | 1
33 | 353029544 | 353030980 | 342640181 | 113 | 1 | 1 | 1 | 1-100-26 |  | Средний разряд работы 2,6 | 1191 | 1013 | чел.-ч. | чел.-ч. | 1 | 0 | 1647542322 | 0.126 | 0 | 0 | 0 | 513.19 | 0 | 0 | 0 | 513.19 | 1 | 1 | 1 | 1 | -2 | 0 | 0 | 1 | 1 | 0 | 0.15 | *0,84 | 1 | 2 | 353030985 | 1 | 0 | 17 | 1 | 0 | 0 | 0 | 0 | 0 | 0 | 0 | 0 | 0 | 0 | 76.9785 | 0.15 | 0 | 1 | 0 | 0 | 0 | 64.6619 | 0.126 | 0 | 1 | -76.98 | -0.126 | 0 | -0.126 | 513.19 | 513.19 | 1 | 64.6632 | 0 | 0 | 0 | 0 | -64.66 | -64.66 | 1 |  | 0 |  | 0
33 | 353029544 | 353030980 | 342640393 | 113 | 1 | 1 | 1 | 4-100-00 |  | Затраты труда машинистов | 1191 | 1013 | чел.-ч. | чел.-ч. | 1 | 0 | -1417349443 | 0.0672 | 0 | 0 | 0 | 0 | 0 | 0 | 0 | 0 | 1 | 1 | 1 | 1 | -2 | 0 | 0 | 1 | 1 | 0 | 0.08 | *0,84 | 2 | 2 | 353030986 | 1 | 0 | 18 | 1 | 0 | 0 | 0 | 0 | 0 | 0 | 0 | 0 | 0 | 0 | 0 | 0 | 0 | 0 | 0 | 0 | 0 | 0 | 0 | 0 | 0 |  | 0 | 0 | -0.0672 | 0 | 0 | 1 | 0 | 0 | 0 | 0 | 0 | 0 | 0 | 0 |  | 0 |  | 0
33 | 353029544 | 353030980 | 342764914 | 1 | 1 | 1 | 2 | 91.06.06-011 | И13_ФСЭМ-2022, 91.06.06-011, приказ Минстроя России от 18.05.2022 г. № 378/пр | Автогидроподъемники, высота подъема 12 м | 1368 | 1011 | маш.-ч | маш.-ч | 1 | 0 | 402296795 | 0.0588 | 0 | 485.42 | 597.98 | 0 | 0 | 346.73 | 597.98 | 0 | 1 | 1.4 | 1 | 1 | 2 | 0 | 0 | 1 | 1 | 0 | 0.07 | *0,84 | 1 | 2 | 353030987 | 1 | 0 | 19 | 1 | 0 | 0 | 0 | 0 | 0 | 0 | 0 | 0 | 24.2711 | 41.8586 | 0 | 0 | 0.07 | 1 | 0 | 20.3877 | 35.1612 | 0 | 0 | 0.0588 | 1 |  | 0 | -0.0588 | -0.0588 | 485.42 | 346.73 | 1.4 | 20.3868 | 35.1624 | 0 | -28.54 | -35.16 | 0 | -63.7 | 0 | 4-100-040 | 4 | чел.-ч. | 1
33 | 353029544 | 353030980 | 342765643 | 1 | 1 | 1 | 2 | 91.14.02-001 | И13_ФСЭМ-2022 доп.7, 91.14.02-001, приказ Минстроя России от 02.08.2023 г. № 551/пр | Автомобили бортовые, грузоподъемность до 5 т | 1368 | 1011 | маш.-ч | маш.-ч | 1 | 0 | 1503848564 | 0.0084 | 0 | 583.06 | 597.98 | 0 | 0 | 477.92 | 597.98 | 0 | 1 | 1.22 | 1 | 1 | 2 | 0 | 0 | 1 | 1 | 0 | 0.01 | *0,84 | 1 | 2 | 353030988 | 1 | 0 | 20 | 1 | 0 | 0 | 0 | 0 | 0 | 0 | 0 | 0 | 4.7792 | 5.9798 | 0 | 0 | 0.01 | 1 | 0 | 4.0145 | 5.023 | 0 | 0 | 0.0084 | 1 |  | 0 | -0.0084 | -0.0084 | 583.06 | 477.92 | 1.22 | 4.0152 | 5.0232 | 0 | -4.9 | -5.02 | 0 | -9.92 | 0 | 4-100-040 | 4 | чел.-ч. | 1
35 | 353029544 | 353030990 | 342640197 | 113 | 1 | 1 | 1 | 1-100-30 |  | Средний разряд работы 3,0 | 1191 | 1013 | чел.-ч. | чел.-ч. | 1 | 0 | -1833565283 | 1.7052 | 0 | 0 | 0 | 531.04 | 0 | 0 | 0 | 531.04 | 1 | 1 | 1 | 1 | -2 | 0 | 0 | 1 | 1 | 0 | 2.03 | *0,84 | 1 | 2 | 353030995 | 1 | 0 | 21 | 1 | 0 | 0 | 0 | 0 | 0 | 0 | 0 | 0 | 0 | 0 | 1078.0112 | 2.03 | 0 | 1 | 0 | 0 | 0 | 905.5294 | 1.7052 | 0 | 1 | 1078.01 | 1.7052 | 0 | 1.7052 | 531.04 | 531.04 | 1 | 905.5284 | 0 | 0 | 0 | 0 | 905.53 | 905.53 | 1 |  | 0 |  | 0
35 | 353029544 | 353030990 | 342640393 | 113 | 1 | 1 | 1 | 4-100-00 |  | Затраты труда машинистов | 1191 | 1013 | чел.-ч. | чел.-ч. | 1 | 0 | -1417349443 | 0.462 | 0 | 0 | 0 | 0 | 0 | 0 | 0 | 0 | 1 | 1 | 1 | 1 | -2 | 0 | 0 | 1 | 1 | 0 | 0.55 | *0,84 | 2 | 2 | 353030996 | 1 | 0 | 22 | 1 | 0 | 0 | 0 | 0 | 0 | 0 | 0 | 0 | 0 | 0 | 0 | 0 | 0 | 0 | 0 | 0 | 0 | 0 | 0 | 0 | 0 |  | 0 | 0 | 0.462 | 0 | 0 | 1 | 0 | 0 | 0 | 0 | 0 | 0 | 0 | 0 |  | 0 |  | 0
35 | 353029544 | 353030990 | 342764914 | 1 | 1 | 1 | 2 | 91.06.06-011 | И13_ФСЭМ-2022, 91.06.06-011, приказ Минстроя России от 18.05.2022 г. № 378/пр | Автогидроподъемники, высота подъема 12 м | 1368 | 1011 | маш.-ч | маш.-ч | 1 | 0 | 402296795 | 0.378 | 0 | 485.42 | 597.98 | 0 | 0 | 346.73 | 597.98 | 0 | 1 | 1.4 | 1 | 1 | 2 | 0 | 0 | 1 | 1 | 0 | 0.45 | *0,84 | 1 | 2 | 353030997 | 1 | 0 | 23 | 1 | 0 | 0 | 0 | 0 | 0 | 0 | 0 | 0 | 156.0285 | 269.091 | 0 | 0 | 0.45 | 1 | 0 | 131.0639 | 226.0364 | 0 | 0 | 0.378 | 1 |  | 0 | 0.378 | 0.378 | 485.42 | 346.73 | 1.4 | 131.0652 | 226.0356 | 0 | 183.49 | 226.04 | 0 | 409.53 | 0 | 4-100-040 | 4 | чел.-ч. | 1
35 | 353029544 | 353030990 | 342765643 | 1 | 1 | 1 | 2 | 91.14.02-001 | И13_ФСЭМ-2022 доп.7, 91.14.02-001, приказ Минстроя России от 02.08.2023 г. № 551/пр | Автомобили бортовые, грузоподъемность до 5 т | 1368 | 1011 | маш.-ч | маш.-ч | 1 | 0 | 1503848564 | 0.084 | 0 | 583.06 | 597.98 | 0 | 0 | 477.92 | 597.98 | 0 | 1 | 1.22 | 1 | 1 | 2 | 0 | 0 | 1 | 1 | 0 | 0.1 | *0,84 | 1 | 2 | 353030998 | 1 | 0 | 24 | 1 | 0 | 0 | 0 | 0 | 0 | 0 | 0 | 0 | 47.792 | 59.798 | 0 | 0 | 0.1 | 1 | 0 | 40.1453 | 50.2303 | 0 | 0 | 0.084 | 1 |  | 0 | 0.084 | 0.084 | 583.06 | 477.92 | 1.22 | 40.1436 | 50.232 | 0 | 48.98 | 50.23 | 0 | 99.21 | 0 | 4-100-040 | 4 | чел.-ч. | 1
36 | 353029544 | 353030999 | 342640212 | 113 | 1 | 1 | 1 | 1-100-37 |  | Средний разряд работы 3,7 | 1191 | 1013 | чел.-ч. | чел.-ч. | 1 | 0 | -1105933552 | 36.708 | 0 | 0 | 0 | 577.89 | 0 | 0 | 0 | 577.89 | 1 | 1 | 1 | 1 | -2 | 0 | 0 | 1 | 1 | 0 | 43.7 | *0,84 | 1 | 2 | 353031014 | 1 | 0 | 25 | 1 | 0 | 0 | 0 | 0 | 0 | 0 | 0 | 0 | 0 | 0 | 25253.793 | 43.7 | 0 | 1 | 0 | 0 | 0 | 21213.1861 | 36.708 | 0 | 1 | 25253.79 | 36.708 | 0 | 36.708 | 577.89 | 577.89 | 1 | 21213.1836 | 0 | 0 | 0 | 0 | 21213.19 | 21213.19 | 1 |  | 0 |  | 0
36 | 353029544 | 353030999 | 342640393 | 113 | 1 | 1 | 1 | 4-100-00 |  | Затраты труда машинистов | 1191 | 1013 | чел.-ч. | чел.-ч. | 1 | 0 | -1417349443 | 12.7176 | 0 | 0 | 0 | 0 | 0 | 0 | 0 | 0 | 1 | 1 | 1 | 1 | -2 | 0 | 0 | 1 | 1 | 0 | 15.14 | *0,84 | 2 | 2 | 353031015 | 1 | 0 | 26 | 1 | 0 | 0 | 0 | 0 | 0 | 0 | 0 | 0 | 0 | 0 | 0 | 0 | 0 | 0 | 0 | 0 | 0 | 0 | 0 | 0 | 0 |  | 0 | 0 | 12.7176 | 0 | 0 | 1 | 0 | 0 | 0 | 0 | 0 | 0 | 0 | 0 |  | 0 |  | 0
36 | 353029544 | 353030999 | 342764914 | 1 | 1 | 1 | 2 | 91.06.06-011 | И13_ФСЭМ-2022, 91.06.06-011, приказ Минстроя России от 18.05.2022 г. № 378/пр | Автогидроподъемники, высота подъема 12 м | 1368 | 1011 | маш.-ч | маш.-ч | 1 | 0 | 402296795 | 4.8888 | 0 | 485.42 | 597.98 | 0 | 0 | 346.73 | 597.98 | 0 | 1 | 1.4 | 1 | 1 | 2 | 0 | 0 | 1 | 1 | 0 | 5.82 | *0,84 | 1 | 2 | 353031016 | 1 | 0 | 27 | 1 | 0 | 0 | 0 | 0 | 0 | 0 | 0 | 0 | 2017.9686 | 3480.2436 | 0 | 0 | 5.82 | 1 | 0 | 1695.0936 | 2923.4046 | 0 | 0 | 4.8888 | 1 |  | 0 | 4.8888 | 4.8888 | 485.42 | 346.73 | 1.4 | 1695.0948 | 2923.4016 | 0 | 2373.12 | 2923.4 | 0 | 5296.52 | 0 | 4-100-040 | 4 | чел.-ч. | 1
36 | 353029544 | 353030999 | 342765643 | 1 | 1 | 1 | 2 | 91.14.02-001 | И13_ФСЭМ-2022 доп.7, 91.14.02-001, приказ Минстроя России от 02.08.2023 г. № 551/пр | Автомобили бортовые, грузоподъемность до 5 т | 1368 | 1011 | маш.-ч | маш.-ч | 1 | 0 | 1503848564 | 2.058 | 0 | 583.06 | 597.98 | 0 | 0 | 477.92 | 597.98 | 0 | 1 | 1.22 | 1 | 1 | 2 | 0 | 0 | 1 | 1 | 0 | 2.45 | *0,84 | 1 | 2 | 353031017 | 1 | 0 | 28 | 1 | 0 | 0 | 0 | 0 | 0 | 0 | 0 | 0 | 1170.904 | 1465.051 | 0 | 0 | 2.45 | 1 | 0 | 983.5594 | 1230.6428 | 0 | 0 | 2.058 | 1 |  | 0 | 2.058 | 2.058 | 583.06 | 477.92 | 1.22 | 983.556 | 1230.642 | 0 | 1199.94 | 1230.64 | 0 | 2430.58 | 0 | 4-100-040 | 4 | чел.-ч. | 1
36 | 353029544 | 353030999 | 342765725 | 1 | 1 | 1 | 2 | 91.15.03-014 | И13_ФСЭМ-2022 доп.11, 91.15.03-014, приказ Минстроя России от 09.08.2024 г. № 524/пр | Тракторы на пневмоколесном ходу, мощность 59 кВт (80 л.с.) | 1368 | 1011 | маш.-ч | маш.-ч | 1 | 0 | 580035270 | 5.7708 | 0 | 570.89 | 597.98 | 0 | 0 | 487.94 | 597.98 | 0 | 1 | 1.17 | 1 | 1 | 2 | 0 | 0 | 1 | 1 | 0 | 6.87 | *0,84 | 1 | 2 | 353031018 | 1 | 0 | 29 | 1 | 0 | 0 | 0 | 0 | 0 | 0 | 0 | 0 | 3352.1478 | 4108.1226 | 0 | 0 | 6.87 | 1 | 0 | 2815.8042 | 3450.823 | 0 | 0 | 5.7708 | 1 |  | 0 | 5.7708 | 5.7708 | 570.89 | 487.94 | 1.17 | 2815.806 | 3450.8208 | 0 | 3294.49 | 3450.82 | 0 | 6745.31 | 0 | 4-100-040 | 4 | чел.-ч. | 1
36 | 353029544 | 353030999 | 342713941 | 1 | 1 | 1 | 3 | 01.3.01.01-0010 | И13_ФСБЦ-2022 доп.6, 01.3.01.01-0010, приказ Минстроя России от 11.05.2023 г. № 335/пр | Бензин-растворитель | 1346 | 1009 | кг | кг | 1 | 0 | -952136505 | 0 | 179.5 | 0 | 0 | 0 | 160.27 | 0 | 0 | 0 | 1.12 | 1 | 1 | 1 | 2 | 0 | 0 | 1 | 1 | 0 | 0.06 | )*0 | 0 | 2 | 353031019 | 1 | 0 | 30 | 1 | 0 | 0 | 0 | 0 | 0 | 0 | 0 | 9.6162 | 0 | 0 | 0 | 0 | 0 | 1 | 0 | 0 | 0 | 0 | 0 | 0 | 0 |  | 0 | 0 | 0 | 179.5 | 160.27 | 1.12 | 0 | 0 | 0 | 0 | 0 | 0 | 0 | 0 |  | 0 |  | 0
36 | 353029544 | 353030999 | 342713964 | 1 | 1 | 1 | 3 | 01.3.01.06-0038 | И13_ФСБЦ-2022, 01.3.01.06-0038, приказ Минстроя России от 18.05.2022 г. № 378/пр | Смазка защитная электросетевая | 1346 | 1009 | кг | кг | 1 | 0 | -1723333549 | 0 | 421.77 | 0 | 0 | 0 | 238.29 | 0 | 0 | 0 | 1.77 | 1 | 1 | 1 | 2 | 0 | 0 | 1 | 1 | 0 | 0.1 | )*0 | 0 | 2 | 353031020 | 1 | 0 | 31 | 1 | 0 | 0 | 0 | 0 | 0 | 0 | 0 | 23.829 | 0 | 0 | 0 | 0 | 0 | 1 | 0 | 0 | 0 | 0 | 0 | 0 | 0 |  | 0 | 0 | 0 | 421.77 | 238.29 | 1.77 | 0 | 0 | 0 | 0 | 0 | 0 | 0 | 0 |  | 0 |  | 0
36 | 353029544 | 353030999 | 342718355 | 1 | 1 | 1 | 3 | 01.7.20.08-0051 | И13_ФСБЦ-2022 доп.8, 01.7.20.08-0051, приказ Минстроя России от 14.11.2023 г. № 817/пр | Ветошь хлопчатобумажная цветная | 1346 | 1009 | кг | кг | 1 | 0 | -1749521197 | 0 | 80.8 | 0 | 0 | 0 | 56.11 | 0 | 0 | 0 | 1.44 | 1 | 1 | 1 | 2 | 0 | 0 | 1 | 1 | 0 | 0.05 | )*0 | 0 | 2 | 353031021 | 1 | 0 | 32 | 1 | 0 | 0 | 0 | 0 | 0 | 0 | 0 | 2.8055 | 0 | 0 | 0 | 0 | 0 | 1 | 0 | 0 | 0 | 0 | 0 | 0 | 0 |  | 0 | 0 | 0 | 80.8 | 56.11 | 1.44 | 0 | 0 | 0 | 0 | 0 | 0 | 0 | 0 |  | 0 |  | 0
36 | 353029544 | 353030999 | 342725482 | 1 | 1 | 1 | 3 | 10.1.02.03-0002 | И13_ФСБЦ-2022 доп.6, 10.1.02.03-0002, приказ Минстроя России от 11.05.2023 г. № 335/пр | Проволока алюминиевая из сплава марки АМЦ, диаметр 3,0-5,8 мм | 1348 | 1009 | т | т | 1000 | 0 | -2062713919 | 0 | 675277.45 | 0 | 0 | 0 | 625256.9 | 0 | 0 | 0 | 1.08 | 1 | 1 | 1 | 2 | 0 | 0 | 1 | 1 | 0 | 0.002 | )*0 | 0 | 2 | 353031022 | 1 | 0 | 33 | 1 | 0 | 0 | 0 | 0 | 0 | 0 | 0 | 1250.5138 | 0 | 0 | 0 | 0 | 0 | 1 | 0 | 0 | 0 | 0 | 0 | 0 | 0 |  | 0 | 0 | 0 | 675277.45 | 625256.9 | 1.08 | 0 | 0 | 0 | 0 | 0 | 0 | 0 | 0 |  | 0 |  | 0
36 | 353029544 | 353030999 | 342736178 | 1 | 1 | 1 | 3 | 14.5.09.11-0102 | И13_ФСБЦ-2022, 14.5.09.11-0102, приказ Минстроя России от 18.05.2022 г. № 378/пр | Уайт-спирит | 1346 | 1009 | кг | кг | 1 | 0 | 1345525934 | 0 | 79.39 | 0 | 0 | 0 | 60.6 | 0 | 0 | 0 | 1.31 | 1 | 1 | 1 | 2 | 0 | 0 | 1 | 1 | 0 | 0.22 | )*0 | 0 | 2 | 353031023 | 1 | 0 | 34 | 1 | 0 | 0 | 0 | 0 | 0 | 0 | 0 | 13.332 | 0 | 0 | 0 | 0 | 0 | 1 | 0 | 0 | 0 | 0 | 0 | 0 | 0 |  | 0 | 0 | 0 | 79.39 | 60.6 | 1.31 | 0 | 0 | 0 | 0 | 0 | 0 | 0 | 0 |  | 0 |  | 0
36 | 353029544 | 353030999 | 342742713 | 1 | 1 | 1 | 3 | 20.1.02.15-0011 | И13_ФСБЦ-2022, 20.1.02.15-0011, приказ Минстроя России от 18.05.2022 г. № 378/пр | Соединитель алюминиевых и сталеалюминиевых проводов (СОАС) 062-3 | 1371 | 1013 | ШТ | ШТ | 1 | 0 | -2132090012 | 0 | 775.77 | 0 | 0 | 0 | 635.88 | 0 | 0 | 0 | 1.22 | 1 | 1 | 1 | 2 | 0 | 0 | 1 | 1 | 0 | 3.4 | )*0 | 0 | 2 | 353031024 | 1 | 0 | 35 | 1 | 0 | 0 | 0 | 0 | 0 | 0 | 0 | 2161.992 | 0 | 0 | 0 | 0 | 0 | 1 | 0 | 0 | 0 | 0 | 0 | 0 | 0 |  | 0 | 0 | 0 | 775.77 | 635.88 | 1.22 | 0 | 0 | 0 | 0 | 0 | 0 | 0 | 0 |  | 0 |  | 0
36 | 353029544 | 353030999 | 342645075 | 113 | 1 | 1 | 3 | 21.2.01.02 |  | Провода неизолированные для воздушных линий электропередач | 1348 | 1009 | т | т | 1000 | 0 | -2074906300 | 0 | 0 | 0 | 0 | 0 | 0 | 0 | 0 | 0 | 1 | 1 | 1 | 1 | -2 | 1 | 0 | 1 | 1 | 0 | 0 | )*0 | 0 | 2 | 353031025 | 1 | 0 | 36 | 1 | 0 | 0 | 0 | 0 | 0 | 0 | 0 | 0 | 0 | 0 | 0 | 0 | 0 | 0 | 0 | 0 | 0 | 0 | 0 | 0 | 0 |  | 0 | 0 | 0 | 0 | 0 | 1 | 0 | 0 | 0 | 0 | 0 | 0 | 0 | 0 |  | 0 |  | 0
36 | 353029544 | 353030999 | 342645110 | 113 | 1 | 1 | 3 | 22.2.01.08 |  | Изоляторы линейные подвесные тарельчатые | 1348 | 1009 | т | т | 1000 | 0 | 687415891 | 0 | 0 | 0 | 0 | 0 | 0 | 0 | 0 | 0 | 1 | 1 | 1 | 1 | -2 | 1 | 0 | 1 | 1 | 0 | 0 | )*0 | 0 | 2 | 353031026 | 1 | 0 | 37 | 1 | 0 | 0 | 0 | 0 | 0 | 0 | 0 | 0 | 0 | 0 | 0 | 0 | 0 | 0 | 0 | 0 | 0 | 0 | 0 | 0 | 0 |  | 0 | 0 | 0 | 0 | 0 | 1 | 0 | 0 | 0 | 0 | 0 | 0 | 0 | 0 |  | 0 |  | 0
36 | 353029544 | 353030999 | 342645155 | 113 | 1 | 1 | 3 | 22.2.02.23 |  | Арматура линейная | 1348 | 1009 | т | т | 1000 | 0 | -1852219997 | 0 | 0 | 0 | 0 | 0 | 0 | 0 | 0 | 0 | 1 | 1 | 1 | 1 | -2 | 1 | 0 | 1 | 1 | 0 | 0 | )*0 | 0 | 2 | 353031027 | 1 | 0 | 38 | 1 | 0 | 0 | 0 | 0 | 0 | 0 | 0 | 0 | 0 | 0 | 0 | 0 | 0 | 0 | 0 | 0 | 0 | 0 | 0 | 0 | 0 |  | 0 | 0 | 0 | 0 | 0 | 1 | 0 | 0 | 0 | 0 | 0 | 0 | 0 | 0 |  | 0 |  | 0
37 | 353029544 | 353031028 | 342640216 | 113 | 1 | 1 | 1 | 1-100-38 |  | Средний разряд работы 3,8 | 1191 | 1013 | чел.-ч. | чел.-ч. | 1 | 0 | 44848675 | 1.2852 | 0 | 0 | 0 | 584.59 | 0 | 0 | 0 | 584.59 | 1 | 1 | 1 | 1 | -2 | 0 | 0 | 1 | 1 | 0 | 1.53 | *0,84 | 1 | 2 | 353031039 | 1 | 0 | 39 | 1 | 0 | 0 | 0 | 0 | 0 | 0 | 0 | 0 | 0 | 0 | 894.4227 | 1.53 | 0 | 1 | 0 | 0 | 0 | 751.3151 | 1.2852 | 0 | 1 | 894.42 | 1.2852 | 0 | 1.2852 | 584.59 | 584.59 | 1 | 751.3128 | 0 | 0 | 0 | 0 | 751.32 | 751.32 | 1 |  | 0 |  | 0
37 | 353029544 | 353031028 | 342640393 | 113 | 1 | 1 | 1 | 4-100-00 |  | Затраты труда машинистов | 1191 | 1013 | чел.-ч. | чел.-ч. | 1 | 0 | -1417349443 | 0.462 | 0 | 0 | 0 | 0 | 0 | 0 | 0 | 0 | 1 | 1 | 1 | 1 | -2 | 0 | 0 | 1 | 1 | 0 | 0.55 | *0,84 | 2 | 2 | 353031040 | 1 | 0 | 40 | 1 | 0 | 0 | 0 | 0 | 0 | 0 | 0 | 0 | 0 | 0 | 0 | 0 | 0 | 0 | 0 | 0 | 0 | 0 | 0 | 0 | 0 |  | 0 | 0 | 0.462 | 0 | 0 | 1 | 0 | 0 | 0 | 0 | 0 | 0 | 0 | 0 |  | 0 |  | 0
37 | 353029544 | 353031028 | 342764914 | 1 | 1 | 1 | 2 | 91.06.06-011 | И13_ФСЭМ-2022, 91.06.06-011, приказ Минстроя России от 18.05.2022 г. № 378/пр | Автогидроподъемники, высота подъема 12 м | 1368 | 1011 | маш.-ч | маш.-ч | 1 | 0 | 402296795 | 0.3948 | 0 | 485.42 | 597.98 | 0 | 0 | 346.73 | 597.98 | 0 | 1 | 1.4 | 1 | 1 | 2 | 0 | 0 | 1 | 1 | 0 | 0.47 | *0,84 | 1 | 2 | 353031041 | 1 | 0 | 41 | 1 | 0 | 0 | 0 | 0 | 0 | 0 | 0 | 0 | 162.9631 | 281.0506 | 0 | 0 | 0.47 | 1 | 0 | 136.889 | 236.0825 | 0 | 0 | 0.3948 | 1 |  | 0 | 0.3948 | 0.3948 | 485.42 | 346.73 | 1.4 | 136.8864 | 236.082 | 0 | 191.64 | 236.08 | 0 | 427.72 | 0 | 4-100-040 | 4 | чел.-ч. | 1
37 | 353029544 | 353031028 | 342765643 | 1 | 1 | 1 | 2 | 91.14.02-001 | И13_ФСЭМ-2022 доп.7, 91.14.02-001, приказ Минстроя России от 02.08.2023 г. № 551/пр | Автомобили бортовые, грузоподъемность до 5 т | 1368 | 1011 | маш.-ч | маш.-ч | 1 | 0 | 1503848564 | 0.0672 | 0 | 583.06 | 597.98 | 0 | 0 | 477.92 | 597.98 | 0 | 1 | 1.22 | 1 | 1 | 2 | 0 | 0 | 1 | 1 | 0 | 0.08 | *0,84 | 1 | 2 | 353031042 | 1 | 0 | 42 | 1 | 0 | 0 | 0 | 0 | 0 | 0 | 0 | 0 | 38.2336 | 47.8384 | 0 | 0 | 0.08 | 1 | 0 | 32.1162 | 40.1843 | 0 | 0 | 0.0672 | 1 |  | 0 | 0.0672 | 0.0672 | 583.06 | 477.92 | 1.22 | 32.1132 | 40.1856 | 0 | 39.18 | 40.18 | 0 | 79.36 | 0 | 4-100-040 | 4 | чел.-ч. | 1
37 | 353029544 | 353031028 | 342713941 | 1 | 1 | 1 | 3 | 01.3.01.01-0010 | И13_ФСБЦ-2022 доп.6, 01.3.01.01-0010, приказ Минстроя России от 11.05.2023 г. № 335/пр | Бензин-растворитель | 1346 | 1009 | кг | кг | 1 | 0 | -952136505 | 0 | 179.5 | 0 | 0 | 0 | 160.27 | 0 | 0 | 0 | 1.12 | 1 | 1 | 1 | 2 | 0 | 0 | 1 | 1 | 0 | 0.06 | )*0 | 0 | 2 | 353031043 | 1 | 0 | 43 | 1 | 0 | 0 | 0 | 0 | 0 | 0 | 0 | 9.6162 | 0 | 0 | 0 | 0 | 0 | 1 | 0 | 0 | 0 | 0 | 0 | 0 | 0 |  | 0 | 0 | 0 | 179.5 | 160.27 | 1.12 | 0 | 0 | 0 | 0 | 0 | 0 | 0 | 0 |  | 0 |  | 0
37 | 353029544 | 353031028 | 342713964 | 1 | 1 | 1 | 3 | 01.3.01.06-0038 | И13_ФСБЦ-2022, 01.3.01.06-0038, приказ Минстроя России от 18.05.2022 г. № 378/пр | Смазка защитная электросетевая | 1346 | 1009 | кг | кг | 1 | 0 | -1723333549 | 0 | 421.77 | 0 | 0 | 0 | 238.29 | 0 | 0 | 0 | 1.77 | 1 | 1 | 1 | 2 | 0 | 0 | 1 | 1 | 0 | 0.1 | )*0 | 0 | 2 | 353031044 | 1 | 0 | 44 | 1 | 0 | 0 | 0 | 0 | 0 | 0 | 0 | 23.829 | 0 | 0 | 0 | 0 | 0 | 1 | 0 | 0 | 0 | 0 | 0 | 0 | 0 |  | 0 | 0 | 0 | 421.77 | 238.29 | 1.77 | 0 | 0 | 0 | 0 | 0 | 0 | 0 | 0 |  | 0 |  | 0
37 | 353029544 | 353031028 | 342718355 | 1 | 1 | 1 | 3 | 01.7.20.08-0051 | И13_ФСБЦ-2022 доп.8, 01.7.20.08-0051, приказ Минстроя России от 14.11.2023 г. № 817/пр | Ветошь хлопчатобумажная цветная | 1346 | 1009 | кг | кг | 1 | 0 | -1749521197 | 0 | 80.8 | 0 | 0 | 0 | 56.11 | 0 | 0 | 0 | 1.44 | 1 | 1 | 1 | 2 | 0 | 0 | 1 | 1 | 0 | 0.05 | )*0 | 0 | 2 | 353031045 | 1 | 0 | 45 | 1 | 0 | 0 | 0 | 0 | 0 | 0 | 0 | 2.8055 | 0 | 0 | 0 | 0 | 0 | 1 | 0 | 0 | 0 | 0 | 0 | 0 | 0 |  | 0 | 0 | 0 | 80.8 | 56.11 | 1.44 | 0 | 0 | 0 | 0 | 0 | 0 | 0 | 0 |  | 0 |  | 0
37 | 353029544 | 353031028 | 342725482 | 1 | 1 | 1 | 3 | 10.1.02.03-0002 | И13_ФСБЦ-2022 доп.6, 10.1.02.03-0002, приказ Минстроя России от 11.05.2023 г. № 335/пр | Проволока алюминиевая из сплава марки АМЦ, диаметр 3,0-5,8 мм | 1348 | 1009 | т | т | 1000 | 0 | -2062713919 | 0 | 675277.45 | 0 | 0 | 0 | 625256.9 | 0 | 0 | 0 | 1.08 | 1 | 1 | 1 | 2 | 0 | 0 | 1 | 1 | 0 | 0.002 | )*0 | 0 | 2 | 353031046 | 1 | 0 | 46 | 1 | 0 | 0 | 0 | 0 | 0 | 0 | 0 | 1250.5138 | 0 | 0 | 0 | 0 | 0 | 1 | 0 | 0 | 0 | 0 | 0 | 0 | 0 |  | 0 | 0 | 0 | 675277.45 | 625256.9 | 1.08 | 0 | 0 | 0 | 0 | 0 | 0 | 0 | 0 |  | 0 |  | 0
37 | 353029544 | 353031028 | 342736178 | 1 | 1 | 1 | 3 | 14.5.09.11-0102 | И13_ФСБЦ-2022, 14.5.09.11-0102, приказ Минстроя России от 18.05.2022 г. № 378/пр | Уайт-спирит | 1346 | 1009 | кг | кг | 1 | 0 | 1345525934 | 0 | 79.39 | 0 | 0 | 0 | 60.6 | 0 | 0 | 0 | 1.31 | 1 | 1 | 1 | 2 | 0 | 0 | 1 | 1 | 0 | 0.03 | )*0 | 0 | 2 | 353031047 | 1 | 0 | 47 | 1 | 0 | 0 | 0 | 0 | 0 | 0 | 0 | 1.818 | 0 | 0 | 0 | 0 | 0 | 1 | 0 | 0 | 0 | 0 | 0 | 0 | 0 |  | 0 | 0 | 0 | 79.39 | 60.6 | 1.31 | 0 | 0 | 0 | 0 | 0 | 0 | 0 | 0 |  | 0 |  | 0
37 | 353029544 | 353031028 | 342742713 | 1 | 1 | 1 | 3 | 20.1.02.15-0011 | И13_ФСБЦ-2022, 20.1.02.15-0011, приказ Минстроя России от 18.05.2022 г. № 378/пр | Соединитель алюминиевых и сталеалюминиевых проводов (СОАС) 062-3 | 1371 | 1013 | ШТ | ШТ | 1 | 0 | -2132090012 | 0 | 775.77 | 0 | 0 | 0 | 635.88 | 0 | 0 | 0 | 1.22 | 1 | 1 | 1 | 2 | 0 | 0 | 1 | 1 | 0 | 3.4 | )*0 | 0 | 2 | 353031048 | 1 | 0 | 48 | 1 | 0 | 0 | 0 | 0 | 0 | 0 | 0 | 2161.992 | 0 | 0 | 0 | 0 | 0 | 1 | 0 | 0 | 0 | 0 | 0 | 0 | 0 |  | 0 | 0 | 0 | 775.77 | 635.88 | 1.22 | 0 | 0 | 0 | 0 | 0 | 0 | 0 | 0 |  | 0 |  | 0
38 | 353029544 | 353031049 | 342640210 | 113 | 1 | 1 | 1 | 1-100-36 |  | Средний разряд работы 3,6 | 1191 | 1013 | чел.-ч. | чел.-ч. | 1 | 0 | 1733635447 | 54.432 | 0 | 0 | 0 | 571.2 | 0 | 0 | 0 | 571.2 | 1 | 1 | 1 | 1 | -2 | 0 | 0 | 1 | 1 | 0 | 64.8 | *0,84 | 1 | 2 | 353031062 | 1 | 0 | 49 | 1 | 0 | 0 | 0 | 0 | 0 | 0 | 0 | 0 | 0 | 0 | 37013.76 | 64.8 | 0 | 1 | 0 | 0 | 0 | 31091.5584 | 54.432 | 0 | 1 | 37013.76 | 54.432 | 0 | 54.432 | 571.2 | 571.2 | 1 | 31091.5584 | 0 | 0 | 0 | 0 | 31091.56 | 31091.56 | 1 |  | 0 |  | 0
38 | 353029544 | 353031049 | 342640393 | 113 | 1 | 1 | 1 | 4-100-00 |  | Затраты труда машинистов | 1191 | 1013 | чел.-ч. | чел.-ч. | 1 | 0 | -1417349443 | 2.7216 | 0 | 0 | 0 | 0 | 0 | 0 | 0 | 0 | 1 | 1 | 1 | 1 | -2 | 0 | 0 | 1 | 1 | 0 | 3.24 | *0,84 | 2 | 2 | 353031063 | 1 | 0 | 50 | 1 | 0 | 0 | 0 | 0 | 0 | 0 | 0 | 0 | 0 | 0 | 0 | 0 | 0 | 0 | 0 | 0 | 0 | 0 | 0 | 0 | 0 |  | 0 | 0 | 2.7216 | 0 | 0 | 1 | 0 | 0 | 0 | 0 | 0 | 0 | 0 | 0 |  | 0 |  | 0
38 | 353029544 | 353031049 | 342765643 | 1 | 1 | 1 | 2 | 91.14.02-001 | И13_ФСЭМ-2022 доп.7, 91.14.02-001, приказ Минстроя России от 02.08.2023 г. № 551/пр | Автомобили бортовые, грузоподъемность до 5 т | 1368 | 1011 | маш.-ч | маш.-ч | 1 | 0 | 1503848564 | 2.7216 | 0 | 583.06 | 597.98 | 0 | 0 | 477.92 | 597.98 | 0 | 1 | 1.22 | 1 | 1 | 2 | 0 | 0 | 1 | 1 | 0 | 3.24 | *0,84 | 1 | 2 | 353031064 | 1 | 0 | 51 | 1 | 0 | 0 | 0 | 0 | 0 | 0 | 0 | 0 | 1548.4608 | 1937.4552 | 0 | 0 | 3.24 | 1 | 0 | 1300.7071 | 1627.4624 | 0 | 0 | 2.7216 | 1 |  | 0 | 2.7216 | 2.7216 | 583.06 | 477.92 | 1.22 | 1300.7064 | 1627.4664 | 0 | 1586.86 | 1627.46 | 0 | 3214.32 | 0 | 4-100-040 | 4 | чел.-ч. | 1
38 | 353029544 | 353031049 | 342713941 | 1 | 1 | 1 | 3 | 01.3.01.01-0010 | И13_ФСБЦ-2022 доп.6, 01.3.01.01-0010, приказ Минстроя России от 11.05.2023 г. № 335/пр | Бензин-растворитель | 1346 | 1009 | кг | кг | 1 | 0 | -952136505 | 0 | 179.5 | 0 | 0 | 0 | 160.27 | 0 | 0 | 0 | 1.12 | 1 | 1 | 1 | 2 | 0 | 0 | 1 | 1 | 0 | 0.06 | )*0 | 0 | 2 | 353031065 | 1 | 0 | 52 | 1 | 0 | 0 | 0 | 0 | 0 | 0 | 0 | 9.6162 | 0 | 0 | 0 | 0 | 0 | 1 | 0 | 0 | 0 | 0 | 0 | 0 | 0 |  | 0 | 0 | 0 | 179.5 | 160.27 | 1.12 | 0 | 0 | 0 | 0 | 0 | 0 | 0 | 0 |  | 0 |  | 0
38 | 353029544 | 353031049 | 342713964 | 1 | 1 | 1 | 3 | 01.3.01.06-0038 | И13_ФСБЦ-2022, 01.3.01.06-0038, приказ Минстроя России от 18.05.2022 г. № 378/пр | Смазка защитная электросетевая | 1346 | 1009 | кг | кг | 1 | 0 | -1723333549 | 0 | 421.77 | 0 | 0 | 0 | 238.29 | 0 | 0 | 0 | 1.77 | 1 | 1 | 1 | 2 | 0 | 0 | 1 | 1 | 0 | 0.1 | )*0 | 0 | 2 | 353031066 | 1 | 0 | 53 | 1 | 0 | 0 | 0 | 0 | 0 | 0 | 0 | 23.829 | 0 | 0 | 0 | 0 | 0 | 1 | 0 | 0 | 0 | 0 | 0 | 0 | 0 |  | 0 | 0 | 0 | 421.77 | 238.29 | 1.77 | 0 | 0 | 0 | 0 | 0 | 0 | 0 | 0 |  | 0 |  | 0
38 | 353029544 | 353031049 | 342718355 | 1 | 1 | 1 | 3 | 01.7.20.08-0051 | И13_ФСБЦ-2022 доп.8, 01.7.20.08-0051, приказ Минстроя России от 14.11.2023 г. № 817/пр | Ветошь хлопчатобумажная цветная | 1346 | 1009 | кг | кг | 1 | 0 | -1749521197 | 0 | 80.8 | 0 | 0 | 0 | 56.11 | 0 | 0 | 0 | 1.44 | 1 | 1 | 1 | 2 | 0 | 0 | 1 | 1 | 0 | 0.05 | )*0 | 0 | 2 | 353031067 | 1 | 0 | 54 | 1 | 0 | 0 | 0 | 0 | 0 | 0 | 0 | 2.8055 | 0 | 0 | 0 | 0 | 0 | 1 | 0 | 0 | 0 | 0 | 0 | 0 | 0 |  | 0 | 0 | 0 | 80.8 | 56.11 | 1.44 | 0 | 0 | 0 | 0 | 0 | 0 | 0 | 0 |  | 0 |  | 0
38 | 353029544 | 353031049 | 342725482 | 1 | 1 | 1 | 3 | 10.1.02.03-0002 | И13_ФСБЦ-2022 доп.6, 10.1.02.03-0002, приказ Минстроя России от 11.05.2023 г. № 335/пр | Проволока алюминиевая из сплава марки АМЦ, диаметр 3,0-5,8 мм | 1348 | 1009 | т | т | 1000 | 0 | -2062713919 | 0 | 675277.45 | 0 | 0 | 0 | 625256.9 | 0 | 0 | 0 | 1.08 | 1 | 1 | 1 | 2 | 0 | 0 | 1 | 1 | 0 | 0.002 | )*0 | 0 | 2 | 353031068 | 1 | 0 | 55 | 1 | 0 | 0 | 0 | 0 | 0 | 0 | 0 | 1250.5138 | 0 | 0 | 0 | 0 | 0 | 1 | 0 | 0 | 0 | 0 | 0 | 0 | 0 |  | 0 | 0 | 0 | 675277.45 | 625256.9 | 1.08 | 0 | 0 | 0 | 0 | 0 | 0 | 0 | 0 |  | 0 |  | 0
38 | 353029544 | 353031049 | 342736178 | 1 | 1 | 1 | 3 | 14.5.09.11-0102 | И13_ФСБЦ-2022, 14.5.09.11-0102, приказ Минстроя России от 18.05.2022 г. № 378/пр | Уайт-спирит | 1346 | 1009 | кг | кг | 1 | 0 | 1345525934 | 0 | 79.39 | 0 | 0 | 0 | 60.6 | 0 | 0 | 0 | 1.31 | 1 | 1 | 1 | 2 | 0 | 0 | 1 | 1 | 0 | 0.22 | )*0 | 0 | 2 | 353031069 | 1 | 0 | 56 | 1 | 0 | 0 | 0 | 0 | 0 | 0 | 0 | 13.332 | 0 | 0 | 0 | 0 | 0 | 1 | 0 | 0 | 0 | 0 | 0 | 0 | 0 |  | 0 | 0 | 0 | 79.39 | 60.6 | 1.31 | 0 | 0 | 0 | 0 | 0 | 0 | 0 | 0 |  | 0 |  | 0
38 | 353029544 | 353031049 | 342742713 | 1 | 1 | 1 | 3 | 20.1.02.15-0011 | И13_ФСБЦ-2022, 20.1.02.15-0011, приказ Минстроя России от 18.05.2022 г. № 378/пр | Соединитель алюминиевых и сталеалюминиевых проводов (СОАС) 062-3 | 1371 | 1013 | ШТ | ШТ | 1 | 0 | -2132090012 | 0 | 775.77 | 0 | 0 | 0 | 635.88 | 0 | 0 | 0 | 1.22 | 1 | 1 | 1 | 2 | 0 | 0 | 1 | 1 | 0 | 3.4 | )*0 | 0 | 2 | 353031070 | 1 | 0 | 57 | 1 | 0 | 0 | 0 | 0 | 0 | 0 | 0 | 2161.992 | 0 | 0 | 0 | 0 | 0 | 1 | 0 | 0 | 0 | 0 | 0 | 0 | 0 |  | 0 | 0 | 0 | 775.77 | 635.88 | 1.22 | 0 | 0 | 0 | 0 | 0 | 0 | 0 | 0 |  | 0 |  | 0
38 | 353029544 | 353031049 | 342645075 | 113 | 1 | 1 | 3 | 21.2.01.02 |  | Провода неизолированные | 1348 | 1009 | т | т | 1000 | 0 | 1511376573 | 0 | 0 | 0 | 0 | 0 | 0 | 0 | 0 | 0 | 1 | 1 | 1 | 1 | -2 | 1 | 0 | 1 | 1 | 0 | 0 | )*0 | 0 | 2 | 353031071 | 1 | 0 | 58 | 1 | 0 | 0 | 0 | 0 | 0 | 0 | 0 | 0 | 0 | 0 | 0 | 0 | 0 | 0 | 0 | 0 | 0 | 0 | 0 | 0 | 0 |  | 0 | 0 | 0 | 0 | 0 | 1 | 0 | 0 | 0 | 0 | 0 | 0 | 0 | 0 |  | 0 |  | 0
38 | 353029544 | 353031049 | 342645110 | 113 | 1 | 1 | 3 | 22.2.01.08 |  | Изоляторы линейные подвесные тарельчатые | 1348 | 1009 | т | т | 1000 | 0 | 687415891 | 0 | 0 | 0 | 0 | 0 | 0 | 0 | 0 | 0 | 1 | 1 | 1 | 1 | -2 | 1 | 0 | 1 | 1 | 0 | 0 | )*0 | 0 | 2 | 353031072 | 1 | 0 | 59 | 1 | 0 | 0 | 0 | 0 | 0 | 0 | 0 | 0 | 0 | 0 | 0 | 0 | 0 | 0 | 0 | 0 | 0 | 0 | 0 | 0 | 0 |  | 0 | 0 | 0 | 0 | 0 | 1 | 0 | 0 | 0 | 0 | 0 | 0 | 0 | 0 |  | 0 |  | 0
38 | 353029544 | 353031049 | 342645155 | 113 | 1 | 1 | 3 | 22.2.02.23 |  | Арматура линейная | 1348 | 1009 | т | т | 1000 | 0 | -1852219997 | 0 | 0 | 0 | 0 | 0 | 0 | 0 | 0 | 0 | 1 | 1 | 1 | 1 | -2 | 1 | 0 | 1 | 1 | 0 | 0 | )*0 | 0 | 2 | 353031073 | 1 | 0 | 60 | 1 | 0 | 0 | 0 | 0 | 0 | 0 | 0 | 0 | 0 | 0 | 0 | 0 | 0 | 0 | 0 | 0 | 0 | 0 | 0 | 0 | 0 |  | 0 | 0 | 0 | 0 | 0 | 1 | 0 | 0 | 0 | 0 | 0 | 0 | 0 | 0 |  | 0 |  | 0
39 | 353029544 | 353031074 | 342640216 | 113 | 1 | 1 | 1 | 1-100-38 |  | Средний разряд работы 3,8 | 1191 | 1013 | чел.-ч. | чел.-ч. | 1 | 0 | 44848675 | 1.3188 | 0 | 0 | 0 | 584.59 | 0 | 0 | 0 | 584.59 | 1 | 1 | 1 | 1 | -2 | 0 | 0 | 1 | 1 | 0 | 1.57 | *0,84 | 1 | 2 | 353031084 | 1 | 0 | 61 | 1 | 0 | 0 | 0 | 0 | 0 | 0 | 0 | 0 | 0 | 0 | 917.8063 | 1.57 | 0 | 1 | 0 | 0 | 0 | 770.9573 | 1.3188 | 0 | 1 | 917.81 | 1.3188 | 0 | 1.3188 | 584.59 | 584.59 | 1 | 770.9604 | 0 | 0 | 0 | 0 | 770.96 | 770.96 | 1 |  | 0 |  | 0
39 | 353029544 | 353031074 | 342640393 | 113 | 1 | 1 | 1 | 4-100-00 |  | Затраты труда машинистов | 1191 | 1013 | чел.-ч. | чел.-ч. | 1 | 0 | -1417349443 | 0.0672 | 0 | 0 | 0 | 0 | 0 | 0 | 0 | 0 | 1 | 1 | 1 | 1 | -2 | 0 | 0 | 1 | 1 | 0 | 0.08 | *0,84 | 2 | 2 | 353031085 | 1 | 0 | 62 | 1 | 0 | 0 | 0 | 0 | 0 | 0 | 0 | 0 | 0 | 0 | 0 | 0 | 0 | 0 | 0 | 0 | 0 | 0 | 0 | 0 | 0 |  | 0 | 0 | 0.0672 | 0 | 0 | 1 | 0 | 0 | 0 | 0 | 0 | 0 | 0 | 0 |  | 0 |  | 0
39 | 353029544 | 353031074 | 342765643 | 1 | 1 | 1 | 2 | 91.14.02-001 | И13_ФСЭМ-2022 доп.7, 91.14.02-001, приказ Минстроя России от 02.08.2023 г. № 551/пр | Автомобили бортовые, грузоподъемность до 5 т | 1368 | 1011 | маш.-ч | маш.-ч | 1 | 0 | 1503848564 | 0.0672 | 0 | 583.06 | 597.98 | 0 | 0 | 477.92 | 597.98 | 0 | 1 | 1.22 | 1 | 1 | 2 | 0 | 0 | 1 | 1 | 0 | 0.08 | *0,84 | 1 | 2 | 353031086 | 1 | 0 | 63 | 1 | 0 | 0 | 0 | 0 | 0 | 0 | 0 | 0 | 38.2336 | 47.8384 | 0 | 0 | 0.08 | 1 | 0 | 32.1162 | 40.1843 | 0 | 0 | 0.0672 | 1 |  | 0 | 0.0672 | 0.0672 | 583.06 | 477.92 | 1.22 | 32.1132 | 40.1856 | 0 | 39.18 | 40.18 | 0 | 79.36 | 0 | 4-100-040 | 4 | чел.-ч. | 1
39 | 353029544 | 353031074 | 342713941 | 1 | 1 | 1 | 3 | 01.3.01.01-0010 | И13_ФСБЦ-2022 доп.6, 01.3.01.01-0010, приказ Минстроя России от 11.05.2023 г. № 335/пр | Бензин-растворитель | 1346 | 1009 | кг | кг | 1 | 0 | -952136505 | 0 | 179.5 | 0 | 0 | 0 | 160.27 | 0 | 0 | 0 | 1.12 | 1 | 1 | 1 | 2 | 0 | 0 | 1 | 1 | 0 | 0.06 | )*0 | 0 | 2 | 353031087 | 1 | 0 | 64 | 1 | 0 | 0 | 0 | 0 | 0 | 0 | 0 | 9.6162 | 0 | 0 | 0 | 0 | 0 | 1 | 0 | 0 | 0 | 0 | 0 | 0 | 0 |  | 0 | 0 | 0 | 179.5 | 160.27 | 1.12 | 0 | 0 | 0 | 0 | 0 | 0 | 0 | 0 |  | 0 |  | 0
39 | 353029544 | 353031074 | 342713964 | 1 | 1 | 1 | 3 | 01.3.01.06-0038 | И13_ФСБЦ-2022, 01.3.01.06-0038, приказ Минстроя России от 18.05.2022 г. № 378/пр | Смазка защитная электросетевая | 1346 | 1009 | кг | кг | 1 | 0 | -1723333549 | 0 | 421.77 | 0 | 0 | 0 | 238.29 | 0 | 0 | 0 | 1.77 | 1 | 1 | 1 | 2 | 0 | 0 | 1 | 1 | 0 | 0.1 | )*0 | 0 | 2 | 353031088 | 1 | 0 | 65 | 1 | 0 | 0 | 0 | 0 | 0 | 0 | 0 | 23.829 | 0 | 0 | 0 | 0 | 0 | 1 | 0 | 0 | 0 | 0 | 0 | 0 | 0 |  | 0 | 0 | 0 | 421.77 | 238.29 | 1.77 | 0 | 0 | 0 | 0 | 0 | 0 | 0 | 0 |  | 0 |  | 0
39 | 353029544 | 353031074 | 342718355 | 1 | 1 | 1 | 3 | 01.7.20.08-0051 | И13_ФСБЦ-2022 доп.8, 01.7.20.08-0051, приказ Минстроя России от 14.11.2023 г. № 817/пр | Ветошь хлопчатобумажная цветная | 1346 | 1009 | кг | кг | 1 | 0 | -1749521197 | 0 | 80.8 | 0 | 0 | 0 | 56.11 | 0 | 0 | 0 | 1.44 | 1 | 1 | 1 | 2 | 0 | 0 | 1 | 1 | 0 | 0.05 | )*0 | 0 | 2 | 353031089 | 1 | 0 | 66 | 1 | 0 | 0 | 0 | 0 | 0 | 0 | 0 | 2.8055 | 0 | 0 | 0 | 0 | 0 | 1 | 0 | 0 | 0 | 0 | 0 | 0 | 0 |  | 0 | 0 | 0 | 80.8 | 56.11 | 1.44 | 0 | 0 | 0 | 0 | 0 | 0 | 0 | 0 |  | 0 |  | 0
39 | 353029544 | 353031074 | 342725482 | 1 | 1 | 1 | 3 | 10.1.02.03-0002 | И13_ФСБЦ-2022 доп.6, 10.1.02.03-0002, приказ Минстроя России от 11.05.2023 г. № 335/пр | Проволока алюминиевая из сплава марки АМЦ, диаметр 3,0-5,8 мм | 1348 | 1009 | т | т | 1000 | 0 | -2062713919 | 0 | 675277.45 | 0 | 0 | 0 | 625256.9 | 0 | 0 | 0 | 1.08 | 1 | 1 | 1 | 2 | 0 | 0 | 1 | 1 | 0 | 0.002 | )*0 | 0 | 2 | 353031090 | 1 | 0 | 67 | 1 | 0 | 0 | 0 | 0 | 0 | 0 | 0 | 1250.5138 | 0 | 0 | 0 | 0 | 0 | 1 | 0 | 0 | 0 | 0 | 0 | 0 | 0 |  | 0 | 0 | 0 | 675277.45 | 625256.9 | 1.08 | 0 | 0 | 0 | 0 | 0 | 0 | 0 | 0 |  | 0 |  | 0
39 | 353029544 | 353031074 | 342736178 | 1 | 1 | 1 | 3 | 14.5.09.11-0102 | И13_ФСБЦ-2022, 14.5.09.11-0102, приказ Минстроя России от 18.05.2022 г. № 378/пр | Уайт-спирит | 1346 | 1009 | кг | кг | 1 | 0 | 1345525934 | 0 | 79.39 | 0 | 0 | 0 | 60.6 | 0 | 0 | 0 | 1.31 | 1 | 1 | 1 | 2 | 0 | 0 | 1 | 1 | 0 | 0.03 | )*0 | 0 | 2 | 353031091 | 1 | 0 | 68 | 1 | 0 | 0 | 0 | 0 | 0 | 0 | 0 | 1.818 | 0 | 0 | 0 | 0 | 0 | 1 | 0 | 0 | 0 | 0 | 0 | 0 | 0 |  | 0 | 0 | 0 | 79.39 | 60.6 | 1.31 | 0 | 0 | 0 | 0 | 0 | 0 | 0 | 0 |  | 0 |  | 0
39 | 353029544 | 353031074 | 342742713 | 1 | 1 | 1 | 3 | 20.1.02.15-0011 | И13_ФСБЦ-2022, 20.1.02.15-0011, приказ Минстроя России от 18.05.2022 г. № 378/пр | Соединитель алюминиевых и сталеалюминиевых проводов (СОАС) 062-3 | 1371 | 1013 | ШТ | ШТ | 1 | 0 | -2132090012 | 0 | 775.77 | 0 | 0 | 0 | 635.88 | 0 | 0 | 0 | 1.22 | 1 | 1 | 1 | 2 | 0 | 0 | 1 | 1 | 0 | 3.4 | )*0 | 0 | 2 | 353031092 | 1 | 0 | 69 | 1 | 0 | 0 | 0 | 0 | 0 | 0 | 0 | 2161.992 | 0 | 0 | 0 | 0 | 0 | 1 | 0 | 0 | 0 | 0 | 0 | 0 | 0 |  | 0 | 0 | 0 | 775.77 | 635.88 | 1.22 | 0 | 0 | 0 | 0 | 0 | 0 | 0 | 0 |  | 0 |  | 0
40 | 353029544 | 353031093 | 342640220 | 113 | 1 | 1 | 1 | 1-100-39 |  | Средний разряд работы 3,9 | 1191 | 1013 | чел.-ч. | чел.-ч. | 1 | 0 | -1088579471 | 42.924 | 0 | 0 | 0 | 591.28 | 0 | 0 | 0 | 591.28 | 1 | 1 | 1 | 1 | -2 | 0 | 0 | 1 | 1 | 0 | 51.1 | *0,84 | 1 | 2 | 353031108 | 1 | 0 | 70 | 1 | 0 | 0 | 0 | 0 | 0 | 0 | 0 | 0 | 0 | 0 | 30214.408 | 51.1 | 0 | 1 | 0 | 0 | 0 | 25380.1027 | 42.924 | 0 | 1 | 30214.41 | 42.924 | 0 | 42.924 | 591.28 | 591.28 | 1 | 25380.1044 | 0 | 0 | 0 | 0 | 25380.1 | 25380.1 | 1 |  | 0 |  | 0
40 | 353029544 | 353031093 | 342640393 | 113 | 1 | 1 | 1 | 4-100-00 |  | Затраты труда машинистов | 1191 | 1013 | чел.-ч. | чел.-ч. | 1 | 0 | -1417349443 | 19.0932 | 0 | 0 | 0 | 0 | 0 | 0 | 0 | 0 | 1 | 1 | 1 | 1 | -2 | 0 | 0 | 1 | 1 | 0 | 22.73 | *0,84 | 2 | 2 | 353031109 | 1 | 0 | 71 | 1 | 0 | 0 | 0 | 0 | 0 | 0 | 0 | 0 | 0 | 0 | 0 | 0 | 0 | 0 | 0 | 0 | 0 | 0 | 0 | 0 | 0 |  | 0 | 0 | 19.0932 | 0 | 0 | 1 | 0 | 0 | 0 | 0 | 0 | 0 | 0 | 0 |  | 0 |  | 0
40 | 353029544 | 353031093 | 342764914 | 1 | 1 | 1 | 2 | 91.06.06-011 | И13_ФСЭМ-2022, 91.06.06-011, приказ Минстроя России от 18.05.2022 г. № 378/пр | Автогидроподъемники, высота подъема 12 м | 1368 | 1011 | маш.-ч | маш.-ч | 1 | 0 | 402296795 | 10.92 | 0 | 485.42 | 597.98 | 0 | 0 | 346.73 | 597.98 | 0 | 1 | 1.4 | 1 | 1 | 2 | 0 | 0 | 1 | 1 | 0 | 13 | *0,84 | 1 | 2 | 353031110 | 1 | 0 | 72 | 1 | 0 | 0 | 0 | 0 | 0 | 0 | 0 | 0 | 4507.49 | 7773.74 | 0 | 0 | 13 | 1 | 0 | 3786.2916 | 6529.9416 | 0 | 0 | 10.92 | 1 |  | 0 | 10.92 | 10.92 | 485.42 | 346.73 | 1.4 | 3786.2916 | 6529.9416 | 0 | 5300.79 | 6529.94 | 0 | 11830.73 | 0 | 4-100-040 | 4 | чел.-ч. | 1
40 | 353029544 | 353031093 | 342765643 | 1 | 1 | 1 | 2 | 91.14.02-001 | И13_ФСЭМ-2022 доп.7, 91.14.02-001, приказ Минстроя России от 02.08.2023 г. № 551/пр | Автомобили бортовые, грузоподъемность до 5 т | 1368 | 1011 | маш.-ч | маш.-ч | 1 | 0 | 1503848564 | 2.4024 | 0 | 583.06 | 597.98 | 0 | 0 | 477.92 | 597.98 | 0 | 1 | 1.22 | 1 | 1 | 2 | 0 | 0 | 1 | 1 | 0 | 2.86 | *0,84 | 1 | 2 | 353031111 | 1 | 0 | 73 | 1 | 0 | 0 | 0 | 0 | 0 | 0 | 0 | 0 | 1366.8512 | 1710.2228 | 0 | 0 | 2.86 | 1 | 0 | 1148.155 | 1436.5872 | 0 | 0 | 2.4024 | 1 |  | 0 | 2.4024 | 2.4024 | 583.06 | 477.92 | 1.22 | 1148.154 | 1436.5848 | 0 | 1400.74 | 1436.59 | 0 | 2837.33 | 0 | 4-100-040 | 4 | чел.-ч. | 1
40 | 353029544 | 353031093 | 342765725 | 1 | 1 | 1 | 2 | 91.15.03-014 | И13_ФСЭМ-2022 доп.11, 91.15.03-014, приказ Минстроя России от 09.08.2024 г. № 524/пр | Тракторы на пневмоколесном ходу, мощность 59 кВт (80 л.с.) | 1368 | 1011 | маш.-ч | маш.-ч | 1 | 0 | 580035270 | 5.7708 | 0 | 570.89 | 597.98 | 0 | 0 | 487.94 | 597.98 | 0 | 1 | 1.17 | 1 | 1 | 2 | 0 | 0 | 1 | 1 | 0 | 6.87 | *0,84 | 1 | 2 | 353031112 | 1 | 0 | 74 | 1 | 0 | 0 | 0 | 0 | 0 | 0 | 0 | 0 | 3352.1478 | 4108.1226 | 0 | 0 | 6.87 | 1 | 0 | 2815.8042 | 3450.823 | 0 | 0 | 5.7708 | 1 |  | 0 | 5.7708 | 5.7708 | 570.89 | 487.94 | 1.17 | 2815.806 | 3450.8208 | 0 | 3294.49 | 3450.82 | 0 | 6745.31 | 0 | 4-100-040 | 4 | чел.-ч. | 1
40 | 353029544 | 353031093 | 342713941 | 1 | 1 | 1 | 3 | 01.3.01.01-0010 | И13_ФСБЦ-2022 доп.6, 01.3.01.01-0010, приказ Минстроя России от 11.05.2023 г. № 335/пр | Бензин-растворитель | 1346 | 1009 | кг | кг | 1 | 0 | -952136505 | 0 | 179.5 | 0 | 0 | 0 | 160.27 | 0 | 0 | 0 | 1.12 | 1 | 1 | 1 | 2 | 0 | 0 | 1 | 1 | 0 | 0.06 | )*0 | 0 | 2 | 353031113 | 1 | 0 | 75 | 1 | 0 | 0 | 0 | 0 | 0 | 0 | 0 | 9.6162 | 0 | 0 | 0 | 0 | 0 | 1 | 0 | 0 | 0 | 0 | 0 | 0 | 0 |  | 0 | 0 | 0 | 179.5 | 160.27 | 1.12 | 0 | 0 | 0 | 0 | 0 | 0 | 0 | 0 |  | 0 |  | 0
40 | 353029544 | 353031093 | 342713964 | 1 | 1 | 1 | 3 | 01.3.01.06-0038 | И13_ФСБЦ-2022, 01.3.01.06-0038, приказ Минстроя России от 18.05.2022 г. № 378/пр | Смазка защитная электросетевая | 1346 | 1009 | кг | кг | 1 | 0 | -1723333549 | 0 | 421.77 | 0 | 0 | 0 | 238.29 | 0 | 0 | 0 | 1.77 | 1 | 1 | 1 | 2 | 0 | 0 | 1 | 1 | 0 | 0.1 | )*0 | 0 | 2 | 353031114 | 1 | 0 | 76 | 1 | 0 | 0 | 0 | 0 | 0 | 0 | 0 | 23.829 | 0 | 0 | 0 | 0 | 0 | 1 | 0 | 0 | 0 | 0 | 0 | 0 | 0 |  | 0 | 0 | 0 | 421.77 | 238.29 | 1.77 | 0 | 0 | 0 | 0 | 0 | 0 | 0 | 0 |  | 0 |  | 0
40 | 353029544 | 353031093 | 342718355 | 1 | 1 | 1 | 3 | 01.7.20.08-0051 | И13_ФСБЦ-2022 доп.8, 01.7.20.08-0051, приказ Минстроя России от 14.11.2023 г. № 817/пр | Ветошь хлопчатобумажная цветная | 1346 | 1009 | кг | кг | 1 | 0 | -1749521197 | 0 | 80.8 | 0 | 0 | 0 | 56.11 | 0 | 0 | 0 | 1.44 | 1 | 1 | 1 | 2 | 0 | 0 | 1 | 1 | 0 | 0.05 | )*0 | 0 | 2 | 353031115 | 1 | 0 | 77 | 1 | 0 | 0 | 0 | 0 | 0 | 0 | 0 | 2.8055 | 0 | 0 | 0 | 0 | 0 | 1 | 0 | 0 | 0 | 0 | 0 | 0 | 0 |  | 0 | 0 | 0 | 80.8 | 56.11 | 1.44 | 0 | 0 | 0 | 0 | 0 | 0 | 0 | 0 |  | 0 |  | 0
40 | 353029544 | 353031093 | 342725482 | 1 | 1 | 1 | 3 | 10.1.02.03-0002 | И13_ФСБЦ-2022 доп.6, 10.1.02.03-0002, приказ Минстроя России от 11.05.2023 г. № 335/пр | Проволока алюминиевая из сплава марки АМЦ, диаметр 3,0-5,8 мм | 1348 | 1009 | т | т | 1000 | 0 | -2062713919 | 0 | 675277.45 | 0 | 0 | 0 | 625256.9 | 0 | 0 | 0 | 1.08 | 1 | 1 | 1 | 2 | 0 | 0 | 1 | 1 | 0 | 0.0035 | )*0 | 0 | 2 | 353031116 | 1 | 0 | 78 | 1 | 0 | 0 | 0 | 0 | 0 | 0 | 0 | 2188.3992 | 0 | 0 | 0 | 0 | 0 | 1 | 0 | 0 | 0 | 0 | 0 | 0 | 0 |  | 0 | 0 | 0 | 675277.45 | 625256.9 | 1.08 | 0 | 0 | 0 | 0 | 0 | 0 | 0 | 0 |  | 0 |  | 0
40 | 353029544 | 353031093 | 342736178 | 1 | 1 | 1 | 3 | 14.5.09.11-0102 | И13_ФСБЦ-2022, 14.5.09.11-0102, приказ Минстроя России от 18.05.2022 г. № 378/пр | Уайт-спирит | 1346 | 1009 | кг | кг | 1 | 0 | 1345525934 | 0 | 79.39 | 0 | 0 | 0 | 60.6 | 0 | 0 | 0 | 1.31 | 1 | 1 | 1 | 2 | 0 | 0 | 1 | 1 | 0 | 0.22 | )*0 | 0 | 2 | 353031117 | 1 | 0 | 79 | 1 | 0 | 0 | 0 | 0 | 0 | 0 | 0 | 13.332 | 0 | 0 | 0 | 0 | 0 | 1 | 0 | 0 | 0 | 0 | 0 | 0 | 0 |  | 0 | 0 | 0 | 79.39 | 60.6 | 1.31 | 0 | 0 | 0 | 0 | 0 | 0 | 0 | 0 |  | 0 |  | 0
40 | 353029544 | 353031093 | 342742713 | 1 | 1 | 1 | 3 | 20.1.02.15-0011 | И13_ФСБЦ-2022, 20.1.02.15-0011, приказ Минстроя России от 18.05.2022 г. № 378/пр | Соединитель алюминиевых и сталеалюминиевых проводов (СОАС) 062-3 | 1371 | 1013 | ШТ | ШТ | 1 | 0 | -2132090012 | 0 | 775.77 | 0 | 0 | 0 | 635.88 | 0 | 0 | 0 | 1.22 | 1 | 1 | 1 | 2 | 0 | 0 | 1 | 1 | 0 | 3.4 | )*0 | 0 | 2 | 353031118 | 1 | 0 | 80 | 1 | 0 | 0 | 0 | 0 | 0 | 0 | 0 | 2161.992 | 0 | 0 | 0 | 0 | 0 | 1 | 0 | 0 | 0 | 0 | 0 | 0 | 0 |  | 0 | 0 | 0 | 775.77 | 635.88 | 1.22 | 0 | 0 | 0 | 0 | 0 | 0 | 0 | 0 |  | 0 |  | 0
40 | 353029544 | 353031093 | 342645075 | 113 | 1 | 1 | 3 | 21.2.01.02 |  | Провода неизолированные для воздушных линий электропередач | 1348 | 1009 | т | т | 1000 | 0 | -2074906300 | 0 | 0 | 0 | 0 | 0 | 0 | 0 | 0 | 0 | 1 | 1 | 1 | 1 | -2 | 1 | 0 | 1 | 1 | 0 | 0 | )*0 | 0 | 2 | 353031119 | 1 | 0 | 81 | 1 | 0 | 0 | 0 | 0 | 0 | 0 | 0 | 0 | 0 | 0 | 0 | 0 | 0 | 0 | 0 | 0 | 0 | 0 | 0 | 0 | 0 |  | 0 | 0 | 0 | 0 | 0 | 1 | 0 | 0 | 0 | 0 | 0 | 0 | 0 | 0 |  | 0 |  | 0
40 | 353029544 | 353031093 | 342645110 | 113 | 1 | 1 | 3 | 22.2.01.08 |  | Изоляторы линейные подвесные тарельчатые | 1348 | 1009 | т | т | 1000 | 0 | 687415891 | 0 | 0 | 0 | 0 | 0 | 0 | 0 | 0 | 0 | 1 | 1 | 1 | 1 | -2 | 1 | 0 | 1 | 1 | 0 | 0 | )*0 | 0 | 2 | 353031120 | 1 | 0 | 82 | 1 | 0 | 0 | 0 | 0 | 0 | 0 | 0 | 0 | 0 | 0 | 0 | 0 | 0 | 0 | 0 | 0 | 0 | 0 | 0 | 0 | 0 |  | 0 | 0 | 0 | 0 | 0 | 1 | 0 | 0 | 0 | 0 | 0 | 0 | 0 | 0 |  | 0 |  | 0
40 | 353029544 | 353031093 | 342645155 | 113 | 1 | 1 | 3 | 22.2.02.23 |  | Арматура линейная | 1348 | 1009 | т | т | 1000 | 0 | -1852219997 | 0 | 0 | 0 | 0 | 0 | 0 | 0 | 0 | 0 | 1 | 1 | 1 | 1 | -2 | 1 | 0 | 1 | 1 | 0 | 0 | )*0 | 0 | 2 | 353031121 | 1 | 0 | 83 | 1 | 0 | 0 | 0 | 0 | 0 | 0 | 0 | 0 | 0 | 0 | 0 | 0 | 0 | 0 | 0 | 0 | 0 | 0 | 0 | 0 | 0 |  | 0 | 0 | 0 | 0 | 0 | 1 | 0 | 0 | 0 | 0 | 0 | 0 | 0 | 0 |  | 0 |  | 0
41 | 353029544 | 353031122 | 342640222 | 113 | 1 | 1 | 1 | 1-100-40 |  | Средний разряд работы 4,0 | 1191 | 1013 | чел.-ч. | чел.-ч. | 1 | 0 | 888410196 | 1.7808 | 0 | 0 | 0 | 597.98 | 0 | 0 | 0 | 597.98 | 1 | 1 | 1 | 1 | -2 | 0 | 0 | 1 | 1 | 0 | 2.12 | *0,84 | 1 | 2 | 353031133 | 1 | 0 | 84 | 1 | 0 | 0 | 0 | 0 | 0 | 0 | 0 | 0 | 0 | 0 | 1267.7176 | 2.12 | 0 | 1 | 0 | 0 | 0 | 1064.8828 | 1.7808 | 0 | 1 | 1267.72 | 1.7808 | 0 | 1.7808 | 597.98 | 597.98 | 1 | 1064.8848 | 0 | 0 | 0 | 0 | 1064.88 | 1064.88 | 1 |  | 0 |  | 0
41 | 353029544 | 353031122 | 342640393 | 113 | 1 | 1 | 1 | 4-100-00 |  | Затраты труда машинистов | 1191 | 1013 | чел.-ч. | чел.-ч. | 1 | 0 | -1417349443 | 0.9744 | 0 | 0 | 0 | 0 | 0 | 0 | 0 | 0 | 1 | 1 | 1 | 1 | -2 | 0 | 0 | 1 | 1 | 0 | 1.16 | *0,84 | 2 | 2 | 353031134 | 1 | 0 | 85 | 1 | 0 | 0 | 0 | 0 | 0 | 0 | 0 | 0 | 0 | 0 | 0 | 0 | 0 | 0 | 0 | 0 | 0 | 0 | 0 | 0 | 0 |  | 0 | 0 | 0.9744 | 0 | 0 | 1 | 0 | 0 | 0 | 0 | 0 | 0 | 0 | 0 |  | 0 |  | 0
41 | 353029544 | 353031122 | 342764914 | 1 | 1 | 1 | 2 | 91.06.06-011 | И13_ФСЭМ-2022, 91.06.06-011, приказ Минстроя России от 18.05.2022 г. № 378/пр | Автогидроподъемники, высота подъема 12 м | 1368 | 1011 | маш.-ч | маш.-ч | 1 | 0 | 402296795 | 0.8736 | 0 | 485.42 | 597.98 | 0 | 0 | 346.73 | 597.98 | 0 | 1 | 1.4 | 1 | 1 | 2 | 0 | 0 | 1 | 1 | 0 | 1.04 | *0,84 | 1 | 2 | 353031135 | 1 | 0 | 86 | 1 | 0 | 0 | 0 | 0 | 0 | 0 | 0 | 0 | 360.5992 | 621.8992 | 0 | 0 | 1.04 | 1 | 0 | 302.9033 | 522.3953 | 0 | 0 | 0.8736 | 1 |  | 0 | 0.8736 | 0.8736 | 485.42 | 346.73 | 1.4 | 302.904 | 522.396 | 0 | 424.06 | 522.4 | 0 | 946.46 | 0 | 4-100-040 | 4 | чел.-ч. | 1
41 | 353029544 | 353031122 | 342765643 | 1 | 1 | 1 | 2 | 91.14.02-001 | И13_ФСЭМ-2022 доп.7, 91.14.02-001, приказ Минстроя России от 02.08.2023 г. № 551/пр | Автомобили бортовые, грузоподъемность до 5 т | 1368 | 1011 | маш.-ч | маш.-ч | 1 | 0 | 1503848564 | 0.1008 | 0 | 583.06 | 597.98 | 0 | 0 | 477.92 | 597.98 | 0 | 1 | 1.22 | 1 | 1 | 2 | 0 | 0 | 1 | 1 | 0 | 0.12 | *0,84 | 1 | 2 | 353031136 | 1 | 0 | 87 | 1 | 0 | 0 | 0 | 0 | 0 | 0 | 0 | 0 | 57.3504 | 71.7576 | 0 | 0 | 0.12 | 1 | 0 | 48.1743 | 60.2764 | 0 | 0 | 0.1008 | 1 |  | 0 | 0.1008 | 0.1008 | 583.06 | 477.92 | 1.22 | 48.174 | 60.2784 | 0 | 58.77 | 60.28 | 0 | 119.05 | 0 | 4-100-040 | 4 | чел.-ч. | 1
41 | 353029544 | 353031122 | 342713941 | 1 | 1 | 1 | 3 | 01.3.01.01-0010 | И13_ФСБЦ-2022 доп.6, 01.3.01.01-0010, приказ Минстроя России от 11.05.2023 г. № 335/пр | Бензин-растворитель | 1346 | 1009 | кг | кг | 1 | 0 | -952136505 | 0 | 179.5 | 0 | 0 | 0 | 160.27 | 0 | 0 | 0 | 1.12 | 1 | 1 | 1 | 2 | 0 | 0 | 1 | 1 | 0 | 0.06 | )*0 | 0 | 2 | 353031137 | 1 | 0 | 88 | 1 | 0 | 0 | 0 | 0 | 0 | 0 | 0 | 9.6162 | 0 | 0 | 0 | 0 | 0 | 1 | 0 | 0 | 0 | 0 | 0 | 0 | 0 |  | 0 | 0 | 0 | 179.5 | 160.27 | 1.12 | 0 | 0 | 0 | 0 | 0 | 0 | 0 | 0 |  | 0 |  | 0
41 | 353029544 | 353031122 | 342713964 | 1 | 1 | 1 | 3 | 01.3.01.06-0038 | И13_ФСБЦ-2022, 01.3.01.06-0038, приказ Минстроя России от 18.05.2022 г. № 378/пр | Смазка защитная электросетевая | 1346 | 1009 | кг | кг | 1 | 0 | -1723333549 | 0 | 421.77 | 0 | 0 | 0 | 238.29 | 0 | 0 | 0 | 1.77 | 1 | 1 | 1 | 2 | 0 | 0 | 1 | 1 | 0 | 0.1 | )*0 | 0 | 2 | 353031138 | 1 | 0 | 89 | 1 | 0 | 0 | 0 | 0 | 0 | 0 | 0 | 23.829 | 0 | 0 | 0 | 0 | 0 | 1 | 0 | 0 | 0 | 0 | 0 | 0 | 0 |  | 0 | 0 | 0 | 421.77 | 238.29 | 1.77 | 0 | 0 | 0 | 0 | 0 | 0 | 0 | 0 |  | 0 |  | 0
41 | 353029544 | 353031122 | 342718355 | 1 | 1 | 1 | 3 | 01.7.20.08-0051 | И13_ФСБЦ-2022 доп.8, 01.7.20.08-0051, приказ Минстроя России от 14.11.2023 г. № 817/пр | Ветошь хлопчатобумажная цветная | 1346 | 1009 | кг | кг | 1 | 0 | -1749521197 | 0 | 80.8 | 0 | 0 | 0 | 56.11 | 0 | 0 | 0 | 1.44 | 1 | 1 | 1 | 2 | 0 | 0 | 1 | 1 | 0 | 0.05 | )*0 | 0 | 2 | 353031139 | 1 | 0 | 90 | 1 | 0 | 0 | 0 | 0 | 0 | 0 | 0 | 2.8055 | 0 | 0 | 0 | 0 | 0 | 1 | 0 | 0 | 0 | 0 | 0 | 0 | 0 |  | 0 | 0 | 0 | 80.8 | 56.11 | 1.44 | 0 | 0 | 0 | 0 | 0 | 0 | 0 | 0 |  | 0 |  | 0
41 | 353029544 | 353031122 | 342725482 | 1 | 1 | 1 | 3 | 10.1.02.03-0002 | И13_ФСБЦ-2022 доп.6, 10.1.02.03-0002, приказ Минстроя России от 11.05.2023 г. № 335/пр | Проволока алюминиевая из сплава марки АМЦ, диаметр 3,0-5,8 мм | 1348 | 1009 | т | т | 1000 | 0 | -2062713919 | 0 | 675277.45 | 0 | 0 | 0 | 625256.9 | 0 | 0 | 0 | 1.08 | 1 | 1 | 1 | 2 | 0 | 0 | 1 | 1 | 0 | 0.0004 | )*0 | 0 | 2 | 353031140 | 1 | 0 | 91 | 1 | 0 | 0 | 0 | 0 | 0 | 0 | 0 | 250.1028 | 0 | 0 | 0 | 0 | 0 | 1 | 0 | 0 | 0 | 0 | 0 | 0 | 0 |  | 0 | 0 | 0 | 675277.45 | 625256.9 | 1.08 | 0 | 0 | 0 | 0 | 0 | 0 | 0 | 0 |  | 0 |  | 0
41 | 353029544 | 353031122 | 342736178 | 1 | 1 | 1 | 3 | 14.5.09.11-0102 | И13_ФСБЦ-2022, 14.5.09.11-0102, приказ Минстроя России от 18.05.2022 г. № 378/пр | Уайт-спирит | 1346 | 1009 | кг | кг | 1 | 0 | 1345525934 | 0 | 79.39 | 0 | 0 | 0 | 60.6 | 0 | 0 | 0 | 1.31 | 1 | 1 | 1 | 2 | 0 | 0 | 1 | 1 | 0 | 0.03 | )*0 | 0 | 2 | 353031141 | 1 | 0 | 92 | 1 | 0 | 0 | 0 | 0 | 0 | 0 | 0 | 1.818 | 0 | 0 | 0 | 0 | 0 | 1 | 0 | 0 | 0 | 0 | 0 | 0 | 0 |  | 0 | 0 | 0 | 79.39 | 60.6 | 1.31 | 0 | 0 | 0 | 0 | 0 | 0 | 0 | 0 |  | 0 |  | 0
41 | 353029544 | 353031122 | 342742713 | 1 | 1 | 1 | 3 | 20.1.02.15-0011 | И13_ФСБЦ-2022, 20.1.02.15-0011, приказ Минстроя России от 18.05.2022 г. № 378/пр | Соединитель алюминиевых и сталеалюминиевых проводов (СОАС) 062-3 | 1371 | 1013 | ШТ | ШТ | 1 | 0 | -2132090012 | 0 | 775.77 | 0 | 0 | 0 | 635.88 | 0 | 0 | 0 | 1.22 | 1 | 1 | 1 | 2 | 0 | 0 | 1 | 1 | 0 | 3.4 | )*0 | 0 | 2 | 353031142 | 1 | 0 | 93 | 1 | 0 | 0 | 0 | 0 | 0 | 0 | 0 | 2161.992 | 0 | 0 | 0 | 0 | 0 | 1 | 0 | 0 | 0 | 0 | 0 | 0 | 0 |  | 0 | 0 | 0 | 775.77 | 635.88 | 1.22 | 0 | 0 | 0 | 0 | 0 | 0 | 0 | 0 |  | 0 |  | 0
42 | 353029544 | 353031143 | 342640212 | 113 | 1 | 1 | 1 | 1-100-37 |  | Средний разряд работы 3,7 | 1191 | 1013 | чел.-ч. | чел.-ч. | 1 | 0 | -1105933552 | 60.9 | 0 | 0 | 0 | 577.89 | 0 | 0 | 0 | 577.89 | 1 | 1 | 1 | 1 | -2 | 0 | 0 | 1 | 1 | 0 | 72.5 | *0,84 | 1 | 2 | 353031156 | 1 | 0 | 94 | 1 | 0 | 0 | 0 | 0 | 0 | 0 | 0 | 0 | 0 | 0 | 41897.025 | 72.5 | 0 | 1 | 0 | 0 | 0 | 35193.501 | 60.9 | 0 | 1 | 41897.03 | 60.9 | 0 | 60.9 | 577.89 | 577.89 | 1 | 35193.5052 | 0 | 0 | 0 | 0 | 35193.5 | 35193.5 | 1 |  | 0 |  | 0
42 | 353029544 | 353031143 | 342640393 | 113 | 1 | 1 | 1 | 4-100-00 |  | Затраты труда машинистов | 1191 | 1013 | чел.-ч. | чел.-ч. | 1 | 0 | -1417349443 | 3.0492 | 0 | 0 | 0 | 0 | 0 | 0 | 0 | 0 | 1 | 1 | 1 | 1 | -2 | 0 | 0 | 1 | 1 | 0 | 3.63 | *0,84 | 2 | 2 | 353031157 | 1 | 0 | 95 | 1 | 0 | 0 | 0 | 0 | 0 | 0 | 0 | 0 | 0 | 0 | 0 | 0 | 0 | 0 | 0 | 0 | 0 | 0 | 0 | 0 | 0 |  | 0 | 0 | 3.0492 | 0 | 0 | 1 | 0 | 0 | 0 | 0 | 0 | 0 | 0 | 0 |  | 0 |  | 0
42 | 353029544 | 353031143 | 342765643 | 1 | 1 | 1 | 2 | 91.14.02-001 | И13_ФСЭМ-2022 доп.7, 91.14.02-001, приказ Минстроя России от 02.08.2023 г. № 551/пр | Автомобили бортовые, грузоподъемность до 5 т | 1368 | 1011 | маш.-ч | маш.-ч | 1 | 0 | 1503848564 | 3.0492 | 0 | 583.06 | 597.98 | 0 | 0 | 477.92 | 597.98 | 0 | 1 | 1.22 | 1 | 1 | 2 | 0 | 0 | 1 | 1 | 0 | 3.63 | *0,84 | 1 | 2 | 353031158 | 1 | 0 | 96 | 1 | 0 | 0 | 0 | 0 | 0 | 0 | 0 | 0 | 1734.8496 | 2170.6674 | 0 | 0 | 3.63 | 1 | 0 | 1457.2737 | 1823.3606 | 0 | 0 | 3.0492 | 1 |  | 0 | 3.0492 | 3.0492 | 583.06 | 477.92 | 1.22 | 1457.274 | 1823.3628 | 0 | 1777.87 | 1823.36 | 0 | 3601.23 | 0 | 4-100-040 | 4 | чел.-ч. | 1
42 | 353029544 | 353031143 | 342713941 | 1 | 1 | 1 | 3 | 01.3.01.01-0010 | И13_ФСБЦ-2022 доп.6, 01.3.01.01-0010, приказ Минстроя России от 11.05.2023 г. № 335/пр | Бензин-растворитель | 1346 | 1009 | кг | кг | 1 | 0 | -952136505 | 0 | 179.5 | 0 | 0 | 0 | 160.27 | 0 | 0 | 0 | 1.12 | 1 | 1 | 1 | 2 | 0 | 0 | 1 | 1 | 0 | 0.06 | )*0 | 0 | 2 | 353031159 | 1 | 0 | 97 | 1 | 0 | 0 | 0 | 0 | 0 | 0 | 0 | 9.6162 | 0 | 0 | 0 | 0 | 0 | 1 | 0 | 0 | 0 | 0 | 0 | 0 | 0 |  | 0 | 0 | 0 | 179.5 | 160.27 | 1.12 | 0 | 0 | 0 | 0 | 0 | 0 | 0 | 0 |  | 0 |  | 0
42 | 353029544 | 353031143 | 342713964 | 1 | 1 | 1 | 3 | 01.3.01.06-0038 | И13_ФСБЦ-2022, 01.3.01.06-0038, приказ Минстроя России от 18.05.2022 г. № 378/пр | Смазка защитная электросетевая | 1346 | 1009 | кг | кг | 1 | 0 | -1723333549 | 0 | 421.77 | 0 | 0 | 0 | 238.29 | 0 | 0 | 0 | 1.77 | 1 | 1 | 1 | 2 | 0 | 0 | 1 | 1 | 0 | 0.1 | )*0 | 0 | 2 | 353031160 | 1 | 0 | 98 | 1 | 0 | 0 | 0 | 0 | 0 | 0 | 0 | 23.829 | 0 | 0 | 0 | 0 | 0 | 1 | 0 | 0 | 0 | 0 | 0 | 0 | 0 |  | 0 | 0 | 0 | 421.77 | 238.29 | 1.77 | 0 | 0 | 0 | 0 | 0 | 0 | 0 | 0 |  | 0 |  | 0
42 | 353029544 | 353031143 | 342718355 | 1 | 1 | 1 | 3 | 01.7.20.08-0051 | И13_ФСБЦ-2022 доп.8, 01.7.20.08-0051, приказ Минстроя России от 14.11.2023 г. № 817/пр | Ветошь хлопчатобумажная цветная | 1346 | 1009 | кг | кг | 1 | 0 | -1749521197 | 0 | 80.8 | 0 | 0 | 0 | 56.11 | 0 | 0 | 0 | 1.44 | 1 | 1 | 1 | 2 | 0 | 0 | 1 | 1 | 0 | 0.05 | )*0 | 0 | 2 | 353031161 | 1 | 0 | 99 | 1 | 0 | 0 | 0 | 0 | 0 | 0 | 0 | 2.8055 | 0 | 0 | 0 | 0 | 0 | 1 | 0 | 0 | 0 | 0 | 0 | 0 | 0 |  | 0 | 0 | 0 | 80.8 | 56.11 | 1.44 | 0 | 0 | 0 | 0 | 0 | 0 | 0 | 0 |  | 0 |  | 0
42 | 353029544 | 353031143 | 342725482 | 1 | 1 | 1 | 3 | 10.1.02.03-0002 | И13_ФСБЦ-2022 доп.6, 10.1.02.03-0002, приказ Минстроя России от 11.05.2023 г. № 335/пр | Проволока алюминиевая из сплава марки АМЦ, диаметр 3,0-5,8 мм | 1348 | 1009 | т | т | 1000 | 0 | -2062713919 | 0 | 675277.45 | 0 | 0 | 0 | 625256.9 | 0 | 0 | 0 | 1.08 | 1 | 1 | 1 | 2 | 0 | 0 | 1 | 1 | 0 | 0.0035 | )*0 | 0 | 2 | 353031162 | 1 | 0 | 100 | 1 | 0 | 0 | 0 | 0 | 0 | 0 | 0 | 2188.3992 | 0 | 0 | 0 | 0 | 0 | 1 | 0 | 0 | 0 | 0 | 0 | 0 | 0 |  | 0 | 0 | 0 | 675277.45 | 625256.9 | 1.08 | 0 | 0 | 0 | 0 | 0 | 0 | 0 | 0 |  | 0 |  | 0
42 | 353029544 | 353031143 | 342736178 | 1 | 1 | 1 | 3 | 14.5.09.11-0102 | И13_ФСБЦ-2022, 14.5.09.11-0102, приказ Минстроя России от 18.05.2022 г. № 378/пр | Уайт-спирит | 1346 | 1009 | кг | кг | 1 | 0 | 1345525934 | 0 | 79.39 | 0 | 0 | 0 | 60.6 | 0 | 0 | 0 | 1.31 | 1 | 1 | 1 | 2 | 0 | 0 | 1 | 1 | 0 | 0.22 | )*0 | 0 | 2 | 353031163 | 1 | 0 | 101 | 1 | 0 | 0 | 0 | 0 | 0 | 0 | 0 | 13.332 | 0 | 0 | 0 | 0 | 0 | 1 | 0 | 0 | 0 | 0 | 0 | 0 | 0 |  | 0 | 0 | 0 | 79.39 | 60.6 | 1.31 | 0 | 0 | 0 | 0 | 0 | 0 | 0 | 0 |  | 0 |  | 0
42 | 353029544 | 353031143 | 342742713 | 1 | 1 | 1 | 3 | 20.1.02.15-0011 | И13_ФСБЦ-2022, 20.1.02.15-0011, приказ Минстроя России от 18.05.2022 г. № 378/пр | Соединитель алюминиевых и сталеалюминиевых проводов (СОАС) 062-3 | 1371 | 1013 | ШТ | ШТ | 1 | 0 | -2132090012 | 0 | 775.77 | 0 | 0 | 0 | 635.88 | 0 | 0 | 0 | 1.22 | 1 | 1 | 1 | 2 | 0 | 0 | 1 | 1 | 0 | 3.4 | )*0 | 0 | 2 | 353031164 | 1 | 0 | 102 | 1 | 0 | 0 | 0 | 0 | 0 | 0 | 0 | 2161.992 | 0 | 0 | 0 | 0 | 0 | 1 | 0 | 0 | 0 | 0 | 0 | 0 | 0 |  | 0 | 0 | 0 | 775.77 | 635.88 | 1.22 | 0 | 0 | 0 | 0 | 0 | 0 | 0 | 0 |  | 0 |  | 0
42 | 353029544 | 353031143 | 342645075 | 113 | 1 | 1 | 3 | 21.2.01.02 |  | Провода неизолированные | 1348 | 1009 | т | т | 1000 | 0 | 1511376573 | 0 | 0 | 0 | 0 | 0 | 0 | 0 | 0 | 0 | 1 | 1 | 1 | 1 | -2 | 1 | 0 | 1 | 1 | 0 | 0 | )*0 | 0 | 2 | 353031165 | 1 | 0 | 103 | 1 | 0 | 0 | 0 | 0 | 0 | 0 | 0 | 0 | 0 | 0 | 0 | 0 | 0 | 0 | 0 | 0 | 0 | 0 | 0 | 0 | 0 |  | 0 | 0 | 0 | 0 | 0 | 1 | 0 | 0 | 0 | 0 | 0 | 0 | 0 | 0 |  | 0 |  | 0
42 | 353029544 | 353031143 | 342645110 | 113 | 1 | 1 | 3 | 22.2.01.08 |  | Изоляторы линейные подвесные тарельчатые | 1348 | 1009 | т | т | 1000 | 0 | 687415891 | 0 | 0 | 0 | 0 | 0 | 0 | 0 | 0 | 0 | 1 | 1 | 1 | 1 | -2 | 1 | 0 | 1 | 1 | 0 | 0 | )*0 | 0 | 2 | 353031166 | 1 | 0 | 104 | 1 | 0 | 0 | 0 | 0 | 0 | 0 | 0 | 0 | 0 | 0 | 0 | 0 | 0 | 0 | 0 | 0 | 0 | 0 | 0 | 0 | 0 |  | 0 | 0 | 0 | 0 | 0 | 1 | 0 | 0 | 0 | 0 | 0 | 0 | 0 | 0 |  | 0 |  | 0
42 | 353029544 | 353031143 | 342645155 | 113 | 1 | 1 | 3 | 22.2.02.23 |  | Арматура линейная | 1348 | 1009 | т | т | 1000 | 0 | -1852219997 | 0 | 0 | 0 | 0 | 0 | 0 | 0 | 0 | 0 | 1 | 1 | 1 | 1 | -2 | 1 | 0 | 1 | 1 | 0 | 0 | )*0 | 0 | 2 | 353031167 | 1 | 0 | 105 | 1 | 0 | 0 | 0 | 0 | 0 | 0 | 0 | 0 | 0 | 0 | 0 | 0 | 0 | 0 | 0 | 0 | 0 | 0 | 0 | 0 | 0 |  | 0 | 0 | 0 | 0 | 0 | 1 | 0 | 0 | 0 | 0 | 0 | 0 | 0 | 0 |  | 0 |  | 0
43 | 353029544 | 353031168 | 342640228 | 113 | 1 | 1 | 1 | 1-100-42 |  | Средний разряд работы 4,2 | 1191 | 1013 | чел.-ч. | чел.-ч. | 1 | 0 | 1522950421 | 1.8396 | 0 | 0 | 0 | 615.83 | 0 | 0 | 0 | 615.83 | 1 | 1 | 1 | 1 | -2 | 0 | 0 | 1 | 1 | 0 | 2.19 | *0,84 | 1 | 2 | 353031178 | 1 | 0 | 106 | 1 | 0 | 0 | 0 | 0 | 0 | 0 | 0 | 0 | 0 | 0 | 1348.6677 | 2.19 | 0 | 1 | 0 | 0 | 0 | 1132.8809 | 1.8396 | 0 | 1 | 1348.67 | 1.8396 | 0 | 1.8396 | 615.83 | 615.83 | 1 | 1132.8828 | 0 | 0 | 0 | 0 | 1132.88 | 1132.88 | 1 |  | 0 |  | 0
43 | 353029544 | 353031168 | 342640393 | 113 | 1 | 1 | 1 | 4-100-00 |  | Затраты труда машинистов | 1191 | 1013 | чел.-ч. | чел.-ч. | 1 | 0 | -1417349443 | 0.0924 | 0 | 0 | 0 | 0 | 0 | 0 | 0 | 0 | 1 | 1 | 1 | 1 | -2 | 0 | 0 | 1 | 1 | 0 | 0.11 | *0,84 | 2 | 2 | 353031179 | 1 | 0 | 107 | 1 | 0 | 0 | 0 | 0 | 0 | 0 | 0 | 0 | 0 | 0 | 0 | 0 | 0 | 0 | 0 | 0 | 0 | 0 | 0 | 0 | 0 |  | 0 | 0 | 0.0924 | 0 | 0 | 1 | 0 | 0 | 0 | 0 | 0 | 0 | 0 | 0 |  | 0 |  | 0
43 | 353029544 | 353031168 | 342765643 | 1 | 1 | 1 | 2 | 91.14.02-001 | И13_ФСЭМ-2022 доп.7, 91.14.02-001, приказ Минстроя России от 02.08.2023 г. № 551/пр | Автомобили бортовые, грузоподъемность до 5 т | 1368 | 1011 | маш.-ч | маш.-ч | 1 | 0 | 1503848564 | 0.0924 | 0 | 583.06 | 597.98 | 0 | 0 | 477.92 | 597.98 | 0 | 1 | 1.22 | 1 | 1 | 2 | 0 | 0 | 1 | 1 | 0 | 0.11 | *0,84 | 1 | 2 | 353031180 | 1 | 0 | 108 | 1 | 0 | 0 | 0 | 0 | 0 | 0 | 0 | 0 | 52.5712 | 65.7778 | 0 | 0 | 0.11 | 1 | 0 | 44.1598 | 55.2534 | 0 | 0 | 0.0924 | 1 |  | 0 | 0.0924 | 0.0924 | 583.06 | 477.92 | 1.22 | 44.1588 | 55.2552 | 0 | 53.87 | 55.25 | 0 | 109.12 | 0 | 4-100-040 | 4 | чел.-ч. | 1
43 | 353029544 | 353031168 | 342713941 | 1 | 1 | 1 | 3 | 01.3.01.01-0010 | И13_ФСБЦ-2022 доп.6, 01.3.01.01-0010, приказ Минстроя России от 11.05.2023 г. № 335/пр | Бензин-растворитель | 1346 | 1009 | кг | кг | 1 | 0 | -952136505 | 0 | 179.5 | 0 | 0 | 0 | 160.27 | 0 | 0 | 0 | 1.12 | 1 | 1 | 1 | 2 | 0 | 0 | 1 | 1 | 0 | 0.06 | )*0 | 0 | 2 | 353031181 | 1 | 0 | 109 | 1 | 0 | 0 | 0 | 0 | 0 | 0 | 0 | 9.6162 | 0 | 0 | 0 | 0 | 0 | 1 | 0 | 0 | 0 | 0 | 0 | 0 | 0 |  | 0 | 0 | 0 | 179.5 | 160.27 | 1.12 | 0 | 0 | 0 | 0 | 0 | 0 | 0 | 0 |  | 0 |  | 0
43 | 353029544 | 353031168 | 342713964 | 1 | 1 | 1 | 3 | 01.3.01.06-0038 | И13_ФСБЦ-2022, 01.3.01.06-0038, приказ Минстроя России от 18.05.2022 г. № 378/пр | Смазка защитная электросетевая | 1346 | 1009 | кг | кг | 1 | 0 | -1723333549 | 0 | 421.77 | 0 | 0 | 0 | 238.29 | 0 | 0 | 0 | 1.77 | 1 | 1 | 1 | 2 | 0 | 0 | 1 | 1 | 0 | 0.1 | )*0 | 0 | 2 | 353031182 | 1 | 0 | 110 | 1 | 0 | 0 | 0 | 0 | 0 | 0 | 0 | 23.829 | 0 | 0 | 0 | 0 | 0 | 1 | 0 | 0 | 0 | 0 | 0 | 0 | 0 |  | 0 | 0 | 0 | 421.77 | 238.29 | 1.77 | 0 | 0 | 0 | 0 | 0 | 0 | 0 | 0 |  | 0 |  | 0
43 | 353029544 | 353031168 | 342718355 | 1 | 1 | 1 | 3 | 01.7.20.08-0051 | И13_ФСБЦ-2022 доп.8, 01.7.20.08-0051, приказ Минстроя России от 14.11.2023 г. № 817/пр | Ветошь хлопчатобумажная цветная | 1346 | 1009 | кг | кг | 1 | 0 | -1749521197 | 0 | 80.8 | 0 | 0 | 0 | 56.11 | 0 | 0 | 0 | 1.44 | 1 | 1 | 1 | 2 | 0 | 0 | 1 | 1 | 0 | 0.05 | )*0 | 0 | 2 | 353031183 | 1 | 0 | 111 | 1 | 0 | 0 | 0 | 0 | 0 | 0 | 0 | 2.8055 | 0 | 0 | 0 | 0 | 0 | 1 | 0 | 0 | 0 | 0 | 0 | 0 | 0 |  | 0 | 0 | 0 | 80.8 | 56.11 | 1.44 | 0 | 0 | 0 | 0 | 0 | 0 | 0 | 0 |  | 0 |  | 0
43 | 353029544 | 353031168 | 342725482 | 1 | 1 | 1 | 3 | 10.1.02.03-0002 | И13_ФСБЦ-2022 доп.6, 10.1.02.03-0002, приказ Минстроя России от 11.05.2023 г. № 335/пр | Проволока алюминиевая из сплава марки АМЦ, диаметр 3,0-5,8 мм | 1348 | 1009 | т | т | 1000 | 0 | -2062713919 | 0 | 675277.45 | 0 | 0 | 0 | 625256.9 | 0 | 0 | 0 | 1.08 | 1 | 1 | 1 | 2 | 0 | 0 | 1 | 1 | 0 | 0.0004 | )*0 | 0 | 2 | 353031184 | 1 | 0 | 112 | 1 | 0 | 0 | 0 | 0 | 0 | 0 | 0 | 250.1028 | 0 | 0 | 0 | 0 | 0 | 1 | 0 | 0 | 0 | 0 | 0 | 0 | 0 |  | 0 | 0 | 0 | 675277.45 | 625256.9 | 1.08 | 0 | 0 | 0 | 0 | 0 | 0 | 0 | 0 |  | 0 |  | 0
43 | 353029544 | 353031168 | 342736178 | 1 | 1 | 1 | 3 | 14.5.09.11-0102 | И13_ФСБЦ-2022, 14.5.09.11-0102, приказ Минстроя России от 18.05.2022 г. № 378/пр | Уайт-спирит | 1346 | 1009 | кг | кг | 1 | 0 | 1345525934 | 0 | 79.39 | 0 | 0 | 0 | 60.6 | 0 | 0 | 0 | 1.31 | 1 | 1 | 1 | 2 | 0 | 0 | 1 | 1 | 0 | 0.03 | )*0 | 0 | 2 | 353031185 | 1 | 0 | 113 | 1 | 0 | 0 | 0 | 0 | 0 | 0 | 0 | 1.818 | 0 | 0 | 0 | 0 | 0 | 1 | 0 | 0 | 0 | 0 | 0 | 0 | 0 |  | 0 | 0 | 0 | 79.39 | 60.6 | 1.31 | 0 | 0 | 0 | 0 | 0 | 0 | 0 | 0 |  | 0 |  | 0
43 | 353029544 | 353031168 | 342742713 | 1 | 1 | 1 | 3 | 20.1.02.15-0011 | И13_ФСБЦ-2022, 20.1.02.15-0011, приказ Минстроя России от 18.05.2022 г. № 378/пр | Соединитель алюминиевых и сталеалюминиевых проводов (СОАС) 062-3 | 1371 | 1013 | ШТ | ШТ | 1 | 0 | -2132090012 | 0 | 775.77 | 0 | 0 | 0 | 635.88 | 0 | 0 | 0 | 1.22 | 1 | 1 | 1 | 2 | 0 | 0 | 1 | 1 | 0 | 3.4 | )*0 | 0 | 2 | 353031186 | 1 | 0 | 114 | 1 | 0 | 0 | 0 | 0 | 0 | 0 | 0 | 2161.992 | 0 | 0 | 0 | 0 | 0 | 1 | 0 | 0 | 0 | 0 | 0 | 0 | 0 |  | 0 | 0 | 0 | 775.77 | 635.88 | 1.22 | 0 | 0 | 0 | 0 | 0 | 0 | 0 | 0 |  | 0 |  | 0
44 | 353029544 | 353031187 | 342640210 | 113 | 1 | 1 | 1 | 1-100-36 |  | Средний разряд работы 3,6 | 1191 | 1013 | чел.-ч. | чел.-ч. | 1 | 0 | 1733635447 | 13.524 | 0 | 0 | 0 | 571.2 | 0 | 0 | 0 | 571.2 | 1 | 1 | 1 | 1 | -2 | 0 | 0 | 1 | 1 | 0 | 16.1 | *0,84 | 1 | 2 | 353031199 | 1 | 0 | 115 | 1 | 0 | 0 | 0 | 0 | 0 | 0 | 0 | 0 | 0 | 0 | 9196.32 | 16.1 | 0 | 1 | 0 | 0 | 0 | 7724.9088 | 13.524 | 0 | 1 | 9196.32 | 13.524 | 0 | 13.524 | 571.2 | 571.2 | 1 | 7724.9088 | 0 | 0 | 0 | 0 | 7724.91 | 7724.91 | 1 |  | 0 |  | 0
44 | 353029544 | 353031187 | 342640393 | 113 | 1 | 1 | 1 | 4-100-00 |  | Затраты труда машинистов | 1191 | 1013 | чел.-ч. | чел.-ч. | 1 | 0 | -1417349443 | 3.7296 | 0 | 0 | 0 | 0 | 0 | 0 | 0 | 0 | 1 | 1 | 1 | 1 | -2 | 0 | 0 | 1 | 1 | 0 | 4.44 | *0,84 | 2 | 2 | 353031200 | 1 | 0 | 116 | 1 | 0 | 0 | 0 | 0 | 0 | 0 | 0 | 0 | 0 | 0 | 0 | 0 | 0 | 0 | 0 | 0 | 0 | 0 | 0 | 0 | 0 |  | 0 | 0 | 3.7296 | 0 | 0 | 1 | 0 | 0 | 0 | 0 | 0 | 0 | 0 | 0 |  | 0 |  | 0
44 | 353029544 | 353031187 | 342764914 | 1 | 1 | 1 | 2 | 91.06.06-011 | И13_ФСЭМ-2022, 91.06.06-011, приказ Минстроя России от 18.05.2022 г. № 378/пр | Автогидроподъемники, высота подъема 12 м | 1368 | 1011 | маш.-ч | маш.-ч | 1 | 0 | 402296795 | 0.9912 | 0 | 485.42 | 597.98 | 0 | 0 | 346.73 | 597.98 | 0 | 1 | 1.4 | 1 | 1 | 2 | 0 | 0 | 1 | 1 | 0 | 1.18 | *0,84 | 1 | 2 | 353031201 | 1 | 0 | 117 | 1 | 0 | 0 | 0 | 0 | 0 | 0 | 0 | 0 | 409.1414 | 705.6164 | 0 | 0 | 1.18 | 1 | 0 | 343.6788 | 592.7178 | 0 | 0 | 0.9912 | 1 |  | 0 | 0.9912 | 0.9912 | 485.42 | 346.73 | 1.4 | 343.6776 | 592.7208 | 0 | 481.15 | 592.72 | 0 | 1073.87 | 0 | 4-100-040 | 4 | чел.-ч. | 1
44 | 353029544 | 353031187 | 342765643 | 1 | 1 | 1 | 2 | 91.14.02-001 | И13_ФСЭМ-2022 доп.7, 91.14.02-001, приказ Минстроя России от 02.08.2023 г. № 551/пр | Автомобили бортовые, грузоподъемность до 5 т | 1368 | 1011 | маш.-ч | маш.-ч | 1 | 0 | 1503848564 | 0.7476 | 0 | 583.06 | 597.98 | 0 | 0 | 477.92 | 597.98 | 0 | 1 | 1.22 | 1 | 1 | 2 | 0 | 0 | 1 | 1 | 0 | 0.89 | *0,84 | 1 | 2 | 353031202 | 1 | 0 | 118 | 1 | 0 | 0 | 0 | 0 | 0 | 0 | 0 | 0 | 425.3488 | 532.2022 | 0 | 0 | 0.89 | 1 | 0 | 357.293 | 447.0498 | 0 | 0 | 0.7476 | 1 |  | 0 | 0.7476 | 0.7476 | 583.06 | 477.92 | 1.22 | 357.294 | 447.048 | 0 | 435.9 | 447.05 | 0 | 882.95 | 0 | 4-100-040 | 4 | чел.-ч. | 1
44 | 353029544 | 353031187 | 342765725 | 1 | 1 | 1 | 2 | 91.15.03-014 | И13_ФСЭМ-2022 доп.11, 91.15.03-014, приказ Минстроя России от 09.08.2024 г. № 524/пр | Тракторы на пневмоколесном ходу, мощность 59 кВт (80 л.с.) | 1368 | 1011 | маш.-ч | маш.-ч | 1 | 0 | 580035270 | 1.9908 | 0 | 570.89 | 597.98 | 0 | 0 | 487.94 | 597.98 | 0 | 1 | 1.17 | 1 | 1 | 2 | 0 | 0 | 1 | 1 | 0 | 2.37 | *0,84 | 1 | 2 | 353031203 | 1 | 0 | 119 | 1 | 0 | 0 | 0 | 0 | 0 | 0 | 0 | 0 | 1156.4178 | 1417.2126 | 0 | 0 | 2.37 | 1 | 0 | 971.391 | 1190.4586 | 0 | 0 | 1.9908 | 1 |  | 0 | 1.9908 | 1.9908 | 570.89 | 487.94 | 1.17 | 971.3928 | 1190.4564 | 0 | 1136.53 | 1190.46 | 0 | 2326.99 | 0 | 4-100-040 | 4 | чел.-ч. | 1
44 | 353029544 | 353031187 | 342713941 | 1 | 1 | 1 | 3 | 01.3.01.01-0010 | И13_ФСБЦ-2022 доп.6, 01.3.01.01-0010, приказ Минстроя России от 11.05.2023 г. № 335/пр | Бензин-растворитель | 1346 | 1009 | кг | кг | 1 | 0 | -952136505 | 0 | 179.5 | 0 | 0 | 0 | 160.27 | 0 | 0 | 0 | 1.12 | 1 | 1 | 1 | 2 | 0 | 0 | 1 | 1 | 0 | 0.02 | )*0 | 0 | 2 | 353031204 | 1 | 0 | 120 | 1 | 0 | 0 | 0 | 0 | 0 | 0 | 0 | 3.2054 | 0 | 0 | 0 | 0 | 0 | 1 | 0 | 0 | 0 | 0 | 0 | 0 | 0 |  | 0 | 0 | 0 | 179.5 | 160.27 | 1.12 | 0 | 0 | 0 | 0 | 0 | 0 | 0 | 0 |  | 0 |  | 0
44 | 353029544 | 353031187 | 342713964 | 1 | 1 | 1 | 3 | 01.3.01.06-0038 | И13_ФСБЦ-2022, 01.3.01.06-0038, приказ Минстроя России от 18.05.2022 г. № 378/пр | Смазка защитная электросетевая | 1346 | 1009 | кг | кг | 1 | 0 | -1723333549 | 0 | 421.77 | 0 | 0 | 0 | 238.29 | 0 | 0 | 0 | 1.77 | 1 | 1 | 1 | 2 | 0 | 0 | 1 | 1 | 0 | 0.1 | )*0 | 0 | 2 | 353031205 | 1 | 0 | 121 | 1 | 0 | 0 | 0 | 0 | 0 | 0 | 0 | 23.829 | 0 | 0 | 0 | 0 | 0 | 1 | 0 | 0 | 0 | 0 | 0 | 0 | 0 |  | 0 | 0 | 0 | 421.77 | 238.29 | 1.77 | 0 | 0 | 0 | 0 | 0 | 0 | 0 | 0 |  | 0 |  | 0
44 | 353029544 | 353031187 | 342718355 | 1 | 1 | 1 | 3 | 01.7.20.08-0051 | И13_ФСБЦ-2022 доп.8, 01.7.20.08-0051, приказ Минстроя России от 14.11.2023 г. № 817/пр | Ветошь хлопчатобумажная цветная | 1346 | 1009 | кг | кг | 1 | 0 | -1749521197 | 0 | 80.8 | 0 | 0 | 0 | 56.11 | 0 | 0 | 0 | 1.44 | 1 | 1 | 1 | 2 | 0 | 0 | 1 | 1 | 0 | 0.02 | )*0 | 0 | 2 | 353031206 | 1 | 0 | 122 | 1 | 0 | 0 | 0 | 0 | 0 | 0 | 0 | 1.1222 | 0 | 0 | 0 | 0 | 0 | 1 | 0 | 0 | 0 | 0 | 0 | 0 | 0 |  | 0 | 0 | 0 | 80.8 | 56.11 | 1.44 | 0 | 0 | 0 | 0 | 0 | 0 | 0 | 0 |  | 0 |  | 0
44 | 353029544 | 353031187 | 342725482 | 1 | 1 | 1 | 3 | 10.1.02.03-0002 | И13_ФСБЦ-2022 доп.6, 10.1.02.03-0002, приказ Минстроя России от 11.05.2023 г. № 335/пр | Проволока алюминиевая из сплава марки АМЦ, диаметр 3,0-5,8 мм | 1348 | 1009 | т | т | 1000 | 0 | -2062713919 | 0 | 675277.45 | 0 | 0 | 0 | 625256.9 | 0 | 0 | 0 | 1.08 | 1 | 1 | 1 | 2 | 0 | 0 | 1 | 1 | 0 | 0.0004 | )*0 | 0 | 2 | 353031207 | 1 | 0 | 123 | 1 | 0 | 0 | 0 | 0 | 0 | 0 | 0 | 250.1028 | 0 | 0 | 0 | 0 | 0 | 1 | 0 | 0 | 0 | 0 | 0 | 0 | 0 |  | 0 | 0 | 0 | 675277.45 | 625256.9 | 1.08 | 0 | 0 | 0 | 0 | 0 | 0 | 0 | 0 |  | 0 |  | 0
44 | 353029544 | 353031187 | 342742713 | 1 | 1 | 1 | 3 | 20.1.02.15-0011 | И13_ФСБЦ-2022, 20.1.02.15-0011, приказ Минстроя России от 18.05.2022 г. № 378/пр | Соединитель алюминиевых и сталеалюминиевых проводов (СОАС) 062-3 | 1371 | 1013 | ШТ | ШТ | 1 | 0 | -2132090012 | 0 | 775.77 | 0 | 0 | 0 | 635.88 | 0 | 0 | 0 | 1.22 | 1 | 1 | 1 | 2 | 0 | 0 | 1 | 1 | 0 | 2.1 | )*0 | 0 | 2 | 353031208 | 1 | 0 | 124 | 1 | 0 | 0 | 0 | 0 | 0 | 0 | 0 | 1335.348 | 0 | 0 | 0 | 0 | 0 | 1 | 0 | 0 | 0 | 0 | 0 | 0 | 0 |  | 0 | 0 | 0 | 775.77 | 635.88 | 1.22 | 0 | 0 | 0 | 0 | 0 | 0 | 0 | 0 |  | 0 |  | 0
44 | 353029544 | 353031187 | 342645075 | 113 | 1 | 1 | 3 | 21.2.01.02 |  | Провода неизолированные для воздушных линий электропередач | 1348 | 1009 | т | т | 1000 | 0 | -2074906300 | 0 | 0 | 0 | 0 | 0 | 0 | 0 | 0 | 0 | 1 | 1 | 1 | 1 | -2 | 1 | 0 | 1 | 1 | 0 | 0 | )*0 | 0 | 2 | 353031209 | 1 | 0 | 125 | 1 | 0 | 0 | 0 | 0 | 0 | 0 | 0 | 0 | 0 | 0 | 0 | 0 | 0 | 0 | 0 | 0 | 0 | 0 | 0 | 0 | 0 |  | 0 | 0 | 0 | 0 | 0 | 1 | 0 | 0 | 0 | 0 | 0 | 0 | 0 | 0 |  | 0 |  | 0
45 | 353029544 | 353031210 | 342640205 | 113 | 1 | 1 | 1 | 1-100-34 |  | Средний разряд работы 3,4 | 1191 | 1013 | чел.-ч. | чел.-ч. | 1 | 0 | -1461236815 | 0.2856 | 0 | 0 | 0 | 557.81 | 0 | 0 | 0 | 557.81 | 1 | 1 | 1 | 1 | -2 | 0 | 0 | 1 | 1 | 0 | 0.34 | *0,84 | 1 | 2 | 353031220 | 1 | 0 | 126 | 1 | 0 | 0 | 0 | 0 | 0 | 0 | 0 | 0 | 0 | 0 | 189.6554 | 0.34 | 0 | 1 | 0 | 0 | 0 | 159.3105 | 0.2856 | 0 | 1 | 189.66 | 0.2856 | 0 | 0.2856 | 557.81 | 557.81 | 1 | 159.3144 | 0 | 0 | 0 | 0 | 159.31 | 159.31 | 1 |  | 0 |  | 0
45 | 353029544 | 353031210 | 342640393 | 113 | 1 | 1 | 1 | 4-100-00 |  | Затраты труда машинистов | 1191 | 1013 | чел.-ч. | чел.-ч. | 1 | 0 | -1417349443 | 0.0672 | 0 | 0 | 0 | 0 | 0 | 0 | 0 | 0 | 1 | 1 | 1 | 1 | -2 | 0 | 0 | 1 | 1 | 0 | 0.08 | *0,84 | 2 | 2 | 353031221 | 1 | 0 | 127 | 1 | 0 | 0 | 0 | 0 | 0 | 0 | 0 | 0 | 0 | 0 | 0 | 0 | 0 | 0 | 0 | 0 | 0 | 0 | 0 | 0 | 0 |  | 0 | 0 | 0.0672 | 0 | 0 | 1 | 0 | 0 | 0 | 0 | 0 | 0 | 0 | 0 |  | 0 |  | 0
45 | 353029544 | 353031210 | 342764914 | 1 | 1 | 1 | 2 | 91.06.06-011 | И13_ФСЭМ-2022, 91.06.06-011, приказ Минстроя России от 18.05.2022 г. № 378/пр | Автогидроподъемники, высота подъема 12 м | 1368 | 1011 | маш.-ч | маш.-ч | 1 | 0 | 402296795 | 0.0504 | 0 | 485.42 | 597.98 | 0 | 0 | 346.73 | 597.98 | 0 | 1 | 1.4 | 1 | 1 | 2 | 0 | 0 | 1 | 1 | 0 | 0.06 | *0,84 | 1 | 2 | 353031222 | 1 | 0 | 128 | 1 | 0 | 0 | 0 | 0 | 0 | 0 | 0 | 0 | 20.8038 | 35.8788 | 0 | 0 | 0.06 | 1 | 0 | 17.4752 | 30.1382 | 0 | 0 | 0.0504 | 1 |  | 0 | 0.0504 | 0.0504 | 485.42 | 346.73 | 1.4 | 17.472 | 30.1392 | 0 | 24.47 | 30.14 | 0 | 54.61 | 0 | 4-100-040 | 4 | чел.-ч. | 1
45 | 353029544 | 353031210 | 342765643 | 1 | 1 | 1 | 2 | 91.14.02-001 | И13_ФСЭМ-2022 доп.7, 91.14.02-001, приказ Минстроя России от 02.08.2023 г. № 551/пр | Автомобили бортовые, грузоподъемность до 5 т | 1368 | 1011 | маш.-ч | маш.-ч | 1 | 0 | 1503848564 | 0.0168 | 0 | 583.06 | 597.98 | 0 | 0 | 477.92 | 597.98 | 0 | 1 | 1.22 | 1 | 1 | 2 | 0 | 0 | 1 | 1 | 0 | 0.02 | *0,84 | 1 | 2 | 353031223 | 1 | 0 | 129 | 1 | 0 | 0 | 0 | 0 | 0 | 0 | 0 | 0 | 9.5584 | 11.9596 | 0 | 0 | 0.02 | 1 | 0 | 8.0291 | 10.0461 | 0 | 0 | 0.0168 | 1 |  | 0 | 0.0168 | 0.0168 | 583.06 | 477.92 | 1.22 | 8.0304 | 10.0464 | 0 | 9.8 | 10.05 | 0 | 19.85 | 0 | 4-100-040 | 4 | чел.-ч. | 1
45 | 353029544 | 353031210 | 342713941 | 1 | 1 | 1 | 3 | 01.3.01.01-0010 | И13_ФСБЦ-2022 доп.6, 01.3.01.01-0010, приказ Минстроя России от 11.05.2023 г. № 335/пр | Бензин-растворитель | 1346 | 1009 | кг | кг | 1 | 0 | -952136505 | 0 | 179.5 | 0 | 0 | 0 | 160.27 | 0 | 0 | 0 | 1.12 | 1 | 1 | 1 | 2 | 0 | 0 | 1 | 1 | 0 | 0.02 | )*0 | 0 | 2 | 353031224 | 1 | 0 | 130 | 1 | 0 | 0 | 0 | 0 | 0 | 0 | 0 | 3.2054 | 0 | 0 | 0 | 0 | 0 | 1 | 0 | 0 | 0 | 0 | 0 | 0 | 0 |  | 0 | 0 | 0 | 179.5 | 160.27 | 1.12 | 0 | 0 | 0 | 0 | 0 | 0 | 0 | 0 |  | 0 |  | 0
45 | 353029544 | 353031210 | 342713964 | 1 | 1 | 1 | 3 | 01.3.01.06-0038 | И13_ФСБЦ-2022, 01.3.01.06-0038, приказ Минстроя России от 18.05.2022 г. № 378/пр | Смазка защитная электросетевая | 1346 | 1009 | кг | кг | 1 | 0 | -1723333549 | 0 | 421.77 | 0 | 0 | 0 | 238.29 | 0 | 0 | 0 | 1.77 | 1 | 1 | 1 | 2 | 0 | 0 | 1 | 1 | 0 | 0.1 | )*0 | 0 | 2 | 353031225 | 1 | 0 | 131 | 1 | 0 | 0 | 0 | 0 | 0 | 0 | 0 | 23.829 | 0 | 0 | 0 | 0 | 0 | 1 | 0 | 0 | 0 | 0 | 0 | 0 | 0 |  | 0 | 0 | 0 | 421.77 | 238.29 | 1.77 | 0 | 0 | 0 | 0 | 0 | 0 | 0 | 0 |  | 0 |  | 0
45 | 353029544 | 353031210 | 342718355 | 1 | 1 | 1 | 3 | 01.7.20.08-0051 | И13_ФСБЦ-2022 доп.8, 01.7.20.08-0051, приказ Минстроя России от 14.11.2023 г. № 817/пр | Ветошь хлопчатобумажная цветная | 1346 | 1009 | кг | кг | 1 | 0 | -1749521197 | 0 | 80.8 | 0 | 0 | 0 | 56.11 | 0 | 0 | 0 | 1.44 | 1 | 1 | 1 | 2 | 0 | 0 | 1 | 1 | 0 | 0.02 | )*0 | 0 | 2 | 353031226 | 1 | 0 | 132 | 1 | 0 | 0 | 0 | 0 | 0 | 0 | 0 | 1.1222 | 0 | 0 | 0 | 0 | 0 | 1 | 0 | 0 | 0 | 0 | 0 | 0 | 0 |  | 0 | 0 | 0 | 80.8 | 56.11 | 1.44 | 0 | 0 | 0 | 0 | 0 | 0 | 0 | 0 |  | 0 |  | 0
45 | 353029544 | 353031210 | 342725482 | 1 | 1 | 1 | 3 | 10.1.02.03-0002 | И13_ФСБЦ-2022 доп.6, 10.1.02.03-0002, приказ Минстроя России от 11.05.2023 г. № 335/пр | Проволока алюминиевая из сплава марки АМЦ, диаметр 3,0-5,8 мм | 1348 | 1009 | т | т | 1000 | 0 | -2062713919 | 0 | 675277.45 | 0 | 0 | 0 | 625256.9 | 0 | 0 | 0 | 1.08 | 1 | 1 | 1 | 2 | 0 | 0 | 1 | 1 | 0 | 2e-05 | )*0 | 0 | 2 | 353031227 | 1 | 0 | 133 | 1 | 0 | 0 | 0 | 0 | 0 | 0 | 0 | 12.5051 | 0 | 0 | 0 | 0 | 0 | 1 | 0 | 0 | 0 | 0 | 0 | 0 | 0 |  | 0 | 0 | 0 | 675277.45 | 625256.9 | 1.08 | 0 | 0 | 0 | 0 | 0 | 0 | 0 | 0 |  | 0 |  | 0
45 | 353029544 | 353031210 | 342742713 | 1 | 1 | 1 | 3 | 20.1.02.15-0011 | И13_ФСБЦ-2022, 20.1.02.15-0011, приказ Минстроя России от 18.05.2022 г. № 378/пр | Соединитель алюминиевых и сталеалюминиевых проводов (СОАС) 062-3 | 1371 | 1013 | ШТ | ШТ | 1 | 0 | -2132090012 | 0 | 775.77 | 0 | 0 | 0 | 635.88 | 0 | 0 | 0 | 1.22 | 1 | 1 | 1 | 2 | 0 | 0 | 1 | 1 | 0 | 2.1 | )*0 | 0 | 2 | 353031228 | 1 | 0 | 134 | 1 | 0 | 0 | 0 | 0 | 0 | 0 | 0 | 1335.348 | 0 | 0 | 0 | 0 | 0 | 1 | 0 | 0 | 0 | 0 | 0 | 0 | 0 |  | 0 | 0 | 0 | 775.77 | 635.88 | 1.22 | 0 | 0 | 0 | 0 | 0 | 0 | 0 | 0 |  | 0 |  | 0
46 | 353029544 | 353031229 | 342640208 | 113 | 1 | 1 | 1 | 1-100-35 |  | Средний разряд работы 3,5 | 1191 | 1013 | чел.-ч. | чел.-ч. | 1 | 0 | -715079457 | 20.496 | 0 | 0 | 0 | 564.51 | 0 | 0 | 0 | 564.51 | 1 | 1 | 1 | 1 | -2 | 0 | 0 | 1 | 1 | 0 | 24.4 | *0,84 | 1 | 2 | 353031239 | 1 | 0 | 135 | 1 | 0 | 0 | 0 | 0 | 0 | 0 | 0 | 0 | 0 | 0 | 13774.044 | 24.4 | 0 | 1 | 0 | 0 | 0 | 11570.197 | 20.496 | 0 | 1 | 13774.04 | 20.496 | 0 | 20.496 | 564.51 | 564.51 | 1 | 11570.1936 | 0 | 0 | 0 | 0 | 11570.2 | 11570.2 | 1 |  | 0 |  | 0
46 | 353029544 | 353031229 | 342640393 | 113 | 1 | 1 | 1 | 4-100-00 |  | Затраты труда машинистов | 1191 | 1013 | чел.-ч. | чел.-ч. | 1 | 0 | -1417349443 | 1.0248 | 0 | 0 | 0 | 0 | 0 | 0 | 0 | 0 | 1 | 1 | 1 | 1 | -2 | 0 | 0 | 1 | 1 | 0 | 1.22 | *0,84 | 2 | 2 | 353031240 | 1 | 0 | 136 | 1 | 0 | 0 | 0 | 0 | 0 | 0 | 0 | 0 | 0 | 0 | 0 | 0 | 0 | 0 | 0 | 0 | 0 | 0 | 0 | 0 | 0 |  | 0 | 0 | 1.0248 | 0 | 0 | 1 | 0 | 0 | 0 | 0 | 0 | 0 | 0 | 0 |  | 0 |  | 0
46 | 353029544 | 353031229 | 342765643 | 1 | 1 | 1 | 2 | 91.14.02-001 | И13_ФСЭМ-2022 доп.7, 91.14.02-001, приказ Минстроя России от 02.08.2023 г. № 551/пр | Автомобили бортовые, грузоподъемность до 5 т | 1368 | 1011 | маш.-ч | маш.-ч | 1 | 0 | 1503848564 | 1.0248 | 0 | 583.06 | 597.98 | 0 | 0 | 477.92 | 597.98 | 0 | 1 | 1.22 | 1 | 1 | 2 | 0 | 0 | 1 | 1 | 0 | 1.22 | *0,84 | 1 | 2 | 353031241 | 1 | 0 | 137 | 1 | 0 | 0 | 0 | 0 | 0 | 0 | 0 | 0 | 583.0624 | 729.5356 | 0 | 0 | 1.22 | 1 | 0 | 489.7724 | 612.8099 | 0 | 0 | 1.0248 | 1 |  | 0 | 1.0248 | 1.0248 | 583.06 | 477.92 | 1.22 | 489.7704 | 612.8136 | 0 | 597.52 | 612.81 | 0 | 1210.33 | 0 | 4-100-040 | 4 | чел.-ч. | 1
46 | 353029544 | 353031229 | 342713941 | 1 | 1 | 1 | 3 | 01.3.01.01-0010 | И13_ФСБЦ-2022 доп.6, 01.3.01.01-0010, приказ Минстроя России от 11.05.2023 г. № 335/пр | Бензин-растворитель | 1346 | 1009 | кг | кг | 1 | 0 | -952136505 | 0 | 179.5 | 0 | 0 | 0 | 160.27 | 0 | 0 | 0 | 1.12 | 1 | 1 | 1 | 2 | 0 | 0 | 1 | 1 | 0 | 0.02 | )*0 | 0 | 2 | 353031242 | 1 | 0 | 138 | 1 | 0 | 0 | 0 | 0 | 0 | 0 | 0 | 3.2054 | 0 | 0 | 0 | 0 | 0 | 1 | 0 | 0 | 0 | 0 | 0 | 0 | 0 |  | 0 | 0 | 0 | 179.5 | 160.27 | 1.12 | 0 | 0 | 0 | 0 | 0 | 0 | 0 | 0 |  | 0 |  | 0
46 | 353029544 | 353031229 | 342713964 | 1 | 1 | 1 | 3 | 01.3.01.06-0038 | И13_ФСБЦ-2022, 01.3.01.06-0038, приказ Минстроя России от 18.05.2022 г. № 378/пр | Смазка защитная электросетевая | 1346 | 1009 | кг | кг | 1 | 0 | -1723333549 | 0 | 421.77 | 0 | 0 | 0 | 238.29 | 0 | 0 | 0 | 1.77 | 1 | 1 | 1 | 2 | 0 | 0 | 1 | 1 | 0 | 0.1 | )*0 | 0 | 2 | 353031243 | 1 | 0 | 139 | 1 | 0 | 0 | 0 | 0 | 0 | 0 | 0 | 23.829 | 0 | 0 | 0 | 0 | 0 | 1 | 0 | 0 | 0 | 0 | 0 | 0 | 0 |  | 0 | 0 | 0 | 421.77 | 238.29 | 1.77 | 0 | 0 | 0 | 0 | 0 | 0 | 0 | 0 |  | 0 |  | 0
46 | 353029544 | 353031229 | 342718355 | 1 | 1 | 1 | 3 | 01.7.20.08-0051 | И13_ФСБЦ-2022 доп.8, 01.7.20.08-0051, приказ Минстроя России от 14.11.2023 г. № 817/пр | Ветошь хлопчатобумажная цветная | 1346 | 1009 | кг | кг | 1 | 0 | -1749521197 | 0 | 80.8 | 0 | 0 | 0 | 56.11 | 0 | 0 | 0 | 1.44 | 1 | 1 | 1 | 2 | 0 | 0 | 1 | 1 | 0 | 0.02 | )*0 | 0 | 2 | 353031244 | 1 | 0 | 140 | 1 | 0 | 0 | 0 | 0 | 0 | 0 | 0 | 1.1222 | 0 | 0 | 0 | 0 | 0 | 1 | 0 | 0 | 0 | 0 | 0 | 0 | 0 |  | 0 | 0 | 0 | 80.8 | 56.11 | 1.44 | 0 | 0 | 0 | 0 | 0 | 0 | 0 | 0 |  | 0 |  | 0
46 | 353029544 | 353031229 | 342725482 | 1 | 1 | 1 | 3 | 10.1.02.03-0002 | И13_ФСБЦ-2022 доп.6, 10.1.02.03-0002, приказ Минстроя России от 11.05.2023 г. № 335/пр | Проволока алюминиевая из сплава марки АМЦ, диаметр 3,0-5,8 мм | 1348 | 1009 | т | т | 1000 | 0 | -2062713919 | 0 | 675277.45 | 0 | 0 | 0 | 625256.9 | 0 | 0 | 0 | 1.08 | 1 | 1 | 1 | 2 | 0 | 0 | 1 | 1 | 0 | 0.0004 | )*0 | 0 | 2 | 353031245 | 1 | 0 | 141 | 1 | 0 | 0 | 0 | 0 | 0 | 0 | 0 | 250.1028 | 0 | 0 | 0 | 0 | 0 | 1 | 0 | 0 | 0 | 0 | 0 | 0 | 0 |  | 0 | 0 | 0 | 675277.45 | 625256.9 | 1.08 | 0 | 0 | 0 | 0 | 0 | 0 | 0 | 0 |  | 0 |  | 0
46 | 353029544 | 353031229 | 342742713 | 1 | 1 | 1 | 3 | 20.1.02.15-0011 | И13_ФСБЦ-2022, 20.1.02.15-0011, приказ Минстроя России от 18.05.2022 г. № 378/пр | Соединитель алюминиевых и сталеалюминиевых проводов (СОАС) 062-3 | 1371 | 1013 | ШТ | ШТ | 1 | 0 | -2132090012 | 0 | 775.77 | 0 | 0 | 0 | 635.88 | 0 | 0 | 0 | 1.22 | 1 | 1 | 1 | 2 | 0 | 0 | 1 | 1 | 0 | 2.1 | )*0 | 0 | 2 | 353031246 | 1 | 0 | 142 | 1 | 0 | 0 | 0 | 0 | 0 | 0 | 0 | 1335.348 | 0 | 0 | 0 | 0 | 0 | 1 | 0 | 0 | 0 | 0 | 0 | 0 | 0 |  | 0 | 0 | 0 | 775.77 | 635.88 | 1.22 | 0 | 0 | 0 | 0 | 0 | 0 | 0 | 0 |  | 0 |  | 0
46 | 353029544 | 353031229 | 342645075 | 113 | 1 | 1 | 3 | 21.2.01.02 |  | Провода неизолированные | 1348 | 1009 | т | т | 1000 | 0 | 1511376573 | 0 | 0 | 0 | 0 | 0 | 0 | 0 | 0 | 0 | 1 | 1 | 1 | 1 | -2 | 1 | 0 | 1 | 1 | 0 | 0 | )*0 | 0 | 2 | 353031247 | 1 | 0 | 143 | 1 | 0 | 0 | 0 | 0 | 0 | 0 | 0 | 0 | 0 | 0 | 0 | 0 | 0 | 0 | 0 | 0 | 0 | 0 | 0 | 0 | 0 |  | 0 | 0 | 0 | 0 | 0 | 1 | 0 | 0 | 0 | 0 | 0 | 0 | 0 | 0 |  | 0 |  | 0
47 | 353029544 | 353031248 | 342640208 | 113 | 1 | 1 | 1 | 1-100-35 |  | Средний разряд работы 3,5 | 1191 | 1013 | чел.-ч. | чел.-ч. | 1 | 0 | -715079457 | 0.2856 | 0 | 0 | 0 | 564.51 | 0 | 0 | 0 | 564.51 | 1 | 1 | 1 | 1 | -2 | 0 | 0 | 1 | 1 | 0 | 0.34 | *0,84 | 1 | 2 | 353031257 | 1 | 0 | 144 | 1 | 0 | 0 | 0 | 0 | 0 | 0 | 0 | 0 | 0 | 0 | 191.9334 | 0.34 | 0 | 1 | 0 | 0 | 0 | 161.2241 | 0.2856 | 0 | 1 | 191.93 | 0.2856 | 0 | 0.2856 | 564.51 | 564.51 | 1 | 161.2212 | 0 | 0 | 0 | 0 | 161.22 | 161.22 | 1 |  | 0 |  | 0
47 | 353029544 | 353031248 | 342640393 | 113 | 1 | 1 | 1 | 4-100-00 |  | Затраты труда машинистов | 1191 | 1013 | чел.-ч. | чел.-ч. | 1 | 0 | -1417349443 | 0.0168 | 0 | 0 | 0 | 0 | 0 | 0 | 0 | 0 | 1 | 1 | 1 | 1 | -2 | 0 | 0 | 1 | 1 | 0 | 0.02 | *0,84 | 2 | 2 | 353031258 | 1 | 0 | 145 | 1 | 0 | 0 | 0 | 0 | 0 | 0 | 0 | 0 | 0 | 0 | 0 | 0 | 0 | 0 | 0 | 0 | 0 | 0 | 0 | 0 | 0 |  | 0 | 0 | 0.0168 | 0 | 0 | 1 | 0 | 0 | 0 | 0 | 0 | 0 | 0 | 0 |  | 0 |  | 0
47 | 353029544 | 353031248 | 342765643 | 1 | 1 | 1 | 2 | 91.14.02-001 | И13_ФСЭМ-2022 доп.7, 91.14.02-001, приказ Минстроя России от 02.08.2023 г. № 551/пр | Автомобили бортовые, грузоподъемность до 5 т | 1368 | 1011 | маш.-ч | маш.-ч | 1 | 0 | 1503848564 | 0.0168 | 0 | 583.06 | 597.98 | 0 | 0 | 477.92 | 597.98 | 0 | 1 | 1.22 | 1 | 1 | 2 | 0 | 0 | 1 | 1 | 0 | 0.02 | *0,84 | 1 | 2 | 353031259 | 1 | 0 | 146 | 1 | 0 | 0 | 0 | 0 | 0 | 0 | 0 | 0 | 9.5584 | 11.9596 | 0 | 0 | 0.02 | 1 | 0 | 8.0291 | 10.0461 | 0 | 0 | 0.0168 | 1 |  | 0 | 0.0168 | 0.0168 | 583.06 | 477.92 | 1.22 | 8.0304 | 10.0464 | 0 | 9.8 | 10.05 | 0 | 19.85 | 0 | 4-100-040 | 4 | чел.-ч. | 1
47 | 353029544 | 353031248 | 342713941 | 1 | 1 | 1 | 3 | 01.3.01.01-0010 | И13_ФСБЦ-2022 доп.6, 01.3.01.01-0010, приказ Минстроя России от 11.05.2023 г. № 335/пр | Бензин-растворитель | 1346 | 1009 | кг | кг | 1 | 0 | -952136505 | 0 | 179.5 | 0 | 0 | 0 | 160.27 | 0 | 0 | 0 | 1.12 | 1 | 1 | 1 | 2 | 0 | 0 | 1 | 1 | 0 | 0.02 | )*0 | 0 | 2 | 353031260 | 1 | 0 | 147 | 1 | 0 | 0 | 0 | 0 | 0 | 0 | 0 | 3.2054 | 0 | 0 | 0 | 0 | 0 | 1 | 0 | 0 | 0 | 0 | 0 | 0 | 0 |  | 0 | 0 | 0 | 179.5 | 160.27 | 1.12 | 0 | 0 | 0 | 0 | 0 | 0 | 0 | 0 |  | 0 |  | 0
47 | 353029544 | 353031248 | 342713964 | 1 | 1 | 1 | 3 | 01.3.01.06-0038 | И13_ФСБЦ-2022, 01.3.01.06-0038, приказ Минстроя России от 18.05.2022 г. № 378/пр | Смазка защитная электросетевая | 1346 | 1009 | кг | кг | 1 | 0 | -1723333549 | 0 | 421.77 | 0 | 0 | 0 | 238.29 | 0 | 0 | 0 | 1.77 | 1 | 1 | 1 | 2 | 0 | 0 | 1 | 1 | 0 | 0.1 | )*0 | 0 | 2 | 353031261 | 1 | 0 | 148 | 1 | 0 | 0 | 0 | 0 | 0 | 0 | 0 | 23.829 | 0 | 0 | 0 | 0 | 0 | 1 | 0 | 0 | 0 | 0 | 0 | 0 | 0 |  | 0 | 0 | 0 | 421.77 | 238.29 | 1.77 | 0 | 0 | 0 | 0 | 0 | 0 | 0 | 0 |  | 0 |  | 0
47 | 353029544 | 353031248 | 342718355 | 1 | 1 | 1 | 3 | 01.7.20.08-0051 | И13_ФСБЦ-2022 доп.8, 01.7.20.08-0051, приказ Минстроя России от 14.11.2023 г. № 817/пр | Ветошь хлопчатобумажная цветная | 1346 | 1009 | кг | кг | 1 | 0 | -1749521197 | 0 | 80.8 | 0 | 0 | 0 | 56.11 | 0 | 0 | 0 | 1.44 | 1 | 1 | 1 | 2 | 0 | 0 | 1 | 1 | 0 | 0.02 | )*0 | 0 | 2 | 353031262 | 1 | 0 | 149 | 1 | 0 | 0 | 0 | 0 | 0 | 0 | 0 | 1.1222 | 0 | 0 | 0 | 0 | 0 | 1 | 0 | 0 | 0 | 0 | 0 | 0 | 0 |  | 0 | 0 | 0 | 80.8 | 56.11 | 1.44 | 0 | 0 | 0 | 0 | 0 | 0 | 0 | 0 |  | 0 |  | 0
47 | 353029544 | 353031248 | 342725482 | 1 | 1 | 1 | 3 | 10.1.02.03-0002 | И13_ФСБЦ-2022 доп.6, 10.1.02.03-0002, приказ Минстроя России от 11.05.2023 г. № 335/пр | Проволока алюминиевая из сплава марки АМЦ, диаметр 3,0-5,8 мм | 1348 | 1009 | т | т | 1000 | 0 | -2062713919 | 0 | 675277.45 | 0 | 0 | 0 | 625256.9 | 0 | 0 | 0 | 1.08 | 1 | 1 | 1 | 2 | 0 | 0 | 1 | 1 | 0 | 2e-05 | )*0 | 0 | 2 | 353031263 | 1 | 0 | 150 | 1 | 0 | 0 | 0 | 0 | 0 | 0 | 0 | 12.5051 | 0 | 0 | 0 | 0 | 0 | 1 | 0 | 0 | 0 | 0 | 0 | 0 | 0 |  | 0 | 0 | 0 | 675277.45 | 625256.9 | 1.08 | 0 | 0 | 0 | 0 | 0 | 0 | 0 | 0 |  | 0 |  | 0
47 | 353029544 | 353031248 | 342742713 | 1 | 1 | 1 | 3 | 20.1.02.15-0011 | И13_ФСБЦ-2022, 20.1.02.15-0011, приказ Минстроя России от 18.05.2022 г. № 378/пр | Соединитель алюминиевых и сталеалюминиевых проводов (СОАС) 062-3 | 1371 | 1013 | ШТ | ШТ | 1 | 0 | -2132090012 | 0 | 775.77 | 0 | 0 | 0 | 635.88 | 0 | 0 | 0 | 1.22 | 1 | 1 | 1 | 2 | 0 | 0 | 1 | 1 | 0 | 2.1 | )*0 | 0 | 2 | 353031264 | 1 | 0 | 151 | 1 | 0 | 0 | 0 | 0 | 0 | 0 | 0 | 1335.348 | 0 | 0 | 0 | 0 | 0 | 1 | 0 | 0 | 0 | 0 | 0 | 0 | 0 |  | 0 | 0 | 0 | 775.77 | 635.88 | 1.22 | 0 | 0 | 0 | 0 | 0 | 0 | 0 | 0 |  | 0 |  | 0
48 | 353029544 | 353031265 | 342640210 | 113 | 1 | 1 | 1 | 1-100-36 |  | Средний разряд работы 3,6 | 1191 | 1013 | чел.-ч. | чел.-ч. | 1 | 0 | 1733635447 | 29.316 | 0 | 0 | 0 | 571.2 | 0 | 0 | 0 | 571.2 | 1 | 1 | 1 | 1 | -2 | 0 | 0 | 1 | 1 | 0 | 34.9 | *0,84 | 1 | 2 | 353031277 | 1 | 0 | 152 | 1 | 0 | 0 | 0 | 0 | 0 | 0 | 0 | 0 | 0 | 0 | 19934.88 | 34.9 | 0 | 1 | 0 | 0 | 0 | 16745.2992 | 29.316 | 0 | 1 | 19934.88 | 29.316 | 0 | 29.316 | 571.2 | 571.2 | 1 | 16745.2992 | 0 | 0 | 0 | 0 | 16745.3 | 16745.3 | 1 |  | 0 |  | 0
48 | 353029544 | 353031265 | 342640393 | 113 | 1 | 1 | 1 | 4-100-00 |  | Затраты труда машинистов | 1191 | 1013 | чел.-ч. | чел.-ч. | 1 | 0 | -1417349443 | 6.174 | 0 | 0 | 0 | 0 | 0 | 0 | 0 | 0 | 1 | 1 | 1 | 1 | -2 | 0 | 0 | 1 | 1 | 0 | 7.35 | *0,84 | 2 | 2 | 353031278 | 1 | 0 | 153 | 1 | 0 | 0 | 0 | 0 | 0 | 0 | 0 | 0 | 0 | 0 | 0 | 0 | 0 | 0 | 0 | 0 | 0 | 0 | 0 | 0 | 0 |  | 0 | 0 | 6.174 | 0 | 0 | 1 | 0 | 0 | 0 | 0 | 0 | 0 | 0 | 0 |  | 0 |  | 0
48 | 353029544 | 353031265 | 342764914 | 1 | 1 | 1 | 2 | 91.06.06-011 | И13_ФСЭМ-2022, 91.06.06-011, приказ Минстроя России от 18.05.2022 г. № 378/пр | Автогидроподъемники, высота подъема 12 м | 1368 | 1011 | маш.-ч | маш.-ч | 1 | 0 | 402296795 | 2.7216 | 0 | 485.42 | 597.98 | 0 | 0 | 346.73 | 597.98 | 0 | 1 | 1.4 | 1 | 1 | 2 | 0 | 0 | 1 | 1 | 0 | 3.24 | *0,84 | 1 | 2 | 353031279 | 1 | 0 | 154 | 1 | 0 | 0 | 0 | 0 | 0 | 0 | 0 | 0 | 1123.4052 | 1937.4552 | 0 | 0 | 3.24 | 1 | 0 | 943.6604 | 1627.4624 | 0 | 0 | 2.7216 | 1 |  | 0 | 2.7216 | 2.7216 | 485.42 | 346.73 | 1.4 | 943.6644 | 1627.4664 | 0 | 1321.12 | 1627.46 | 0 | 2948.58 | 0 | 4-100-040 | 4 | чел.-ч. | 1
48 | 353029544 | 353031265 | 342765643 | 1 | 1 | 1 | 2 | 91.14.02-001 | И13_ФСЭМ-2022 доп.7, 91.14.02-001, приказ Минстроя России от 02.08.2023 г. № 551/пр | Автомобили бортовые, грузоподъемность до 5 т | 1368 | 1011 | маш.-ч | маш.-ч | 1 | 0 | 1503848564 | 1.47 | 0 | 583.06 | 597.98 | 0 | 0 | 477.92 | 597.98 | 0 | 1 | 1.22 | 1 | 1 | 2 | 0 | 0 | 1 | 1 | 0 | 1.75 | *0,84 | 1 | 2 | 353031280 | 1 | 0 | 155 | 1 | 0 | 0 | 0 | 0 | 0 | 0 | 0 | 0 | 836.36 | 1046.465 | 0 | 0 | 1.75 | 1 | 0 | 702.5424 | 879.0306 | 0 | 0 | 1.47 | 1 |  | 0 | 1.47 | 1.47 | 583.06 | 477.92 | 1.22 | 702.5424 | 879.0348 | 0 | 857.1 | 879.03 | 0 | 1736.13 | 0 | 4-100-040 | 4 | чел.-ч. | 1
48 | 353029544 | 353031265 | 342765725 | 1 | 1 | 1 | 2 | 91.15.03-014 | И13_ФСЭМ-2022 доп.11, 91.15.03-014, приказ Минстроя России от 09.08.2024 г. № 524/пр | Тракторы на пневмоколесном ходу, мощность 59 кВт (80 л.с.) | 1368 | 1011 | маш.-ч | маш.-ч | 1 | 0 | 580035270 | 1.9824 | 0 | 570.89 | 597.98 | 0 | 0 | 487.94 | 597.98 | 0 | 1 | 1.17 | 1 | 1 | 2 | 0 | 0 | 1 | 1 | 0 | 2.36 | *0,84 | 1 | 2 | 353031281 | 1 | 0 | 156 | 1 | 0 | 0 | 0 | 0 | 0 | 0 | 0 | 0 | 1151.5384 | 1411.2328 | 0 | 0 | 2.36 | 1 | 0 | 967.2923 | 1185.4356 | 0 | 0 | 1.9824 | 1 |  | 0 | 1.9824 | 1.9824 | 570.89 | 487.94 | 1.17 | 967.2936 | 1185.4332 | 0 | 1131.73 | 1185.44 | 0 | 2317.17 | 0 | 4-100-040 | 4 | чел.-ч. | 1
48 | 353029544 | 353031265 | 342713941 | 1 | 1 | 1 | 3 | 01.3.01.01-0010 | И13_ФСБЦ-2022 доп.6, 01.3.01.01-0010, приказ Минстроя России от 11.05.2023 г. № 335/пр | Бензин-растворитель | 1346 | 1009 | кг | кг | 1 | 0 | -952136505 | 0 | 179.5 | 0 | 0 | 0 | 160.27 | 0 | 0 | 0 | 1.12 | 1 | 1 | 1 | 2 | 0 | 0 | 1 | 1 | 0 | 0.02 | )*0 | 0 | 2 | 353031282 | 1 | 0 | 157 | 1 | 0 | 0 | 0 | 0 | 0 | 0 | 0 | 3.2054 | 0 | 0 | 0 | 0 | 0 | 1 | 0 | 0 | 0 | 0 | 0 | 0 | 0 |  | 0 | 0 | 0 | 179.5 | 160.27 | 1.12 | 0 | 0 | 0 | 0 | 0 | 0 | 0 | 0 |  | 0 |  | 0
48 | 353029544 | 353031265 | 342713964 | 1 | 1 | 1 | 3 | 01.3.01.06-0038 | И13_ФСБЦ-2022, 01.3.01.06-0038, приказ Минстроя России от 18.05.2022 г. № 378/пр | Смазка защитная электросетевая | 1346 | 1009 | кг | кг | 1 | 0 | -1723333549 | 0 | 421.77 | 0 | 0 | 0 | 238.29 | 0 | 0 | 0 | 1.77 | 1 | 1 | 1 | 2 | 0 | 0 | 1 | 1 | 0 | 0.1 | )*0 | 0 | 2 | 353031283 | 1 | 0 | 158 | 1 | 0 | 0 | 0 | 0 | 0 | 0 | 0 | 23.829 | 0 | 0 | 0 | 0 | 0 | 1 | 0 | 0 | 0 | 0 | 0 | 0 | 0 |  | 0 | 0 | 0 | 421.77 | 238.29 | 1.77 | 0 | 0 | 0 | 0 | 0 | 0 | 0 | 0 |  | 0 |  | 0
48 | 353029544 | 353031265 | 342718355 | 1 | 1 | 1 | 3 | 01.7.20.08-0051 | И13_ФСБЦ-2022 доп.8, 01.7.20.08-0051, приказ Минстроя России от 14.11.2023 г. № 817/пр | Ветошь хлопчатобумажная цветная | 1346 | 1009 | кг | кг | 1 | 0 | -1749521197 | 0 | 80.8 | 0 | 0 | 0 | 56.11 | 0 | 0 | 0 | 1.44 | 1 | 1 | 1 | 2 | 0 | 0 | 1 | 1 | 0 | 0.02 | )*0 | 0 | 2 | 353031284 | 1 | 0 | 159 | 1 | 0 | 0 | 0 | 0 | 0 | 0 | 0 | 1.1222 | 0 | 0 | 0 | 0 | 0 | 1 | 0 | 0 | 0 | 0 | 0 | 0 | 0 |  | 0 | 0 | 0 | 80.8 | 56.11 | 1.44 | 0 | 0 | 0 | 0 | 0 | 0 | 0 | 0 |  | 0 |  | 0
48 | 353029544 | 353031265 | 342742713 | 1 | 1 | 1 | 3 | 20.1.02.15-0011 | И13_ФСБЦ-2022, 20.1.02.15-0011, приказ Минстроя России от 18.05.2022 г. № 378/пр | Соединитель алюминиевых и сталеалюминиевых проводов (СОАС) 062-3 | 1371 | 1013 | ШТ | ШТ | 1 | 0 | -2132090012 | 0 | 775.77 | 0 | 0 | 0 | 635.88 | 0 | 0 | 0 | 1.22 | 1 | 1 | 1 | 2 | 0 | 0 | 1 | 1 | 0 | 2.1 | )*0 | 0 | 2 | 353031285 | 1 | 0 | 160 | 1 | 0 | 0 | 0 | 0 | 0 | 0 | 0 | 1335.348 | 0 | 0 | 0 | 0 | 0 | 1 | 0 | 0 | 0 | 0 | 0 | 0 | 0 |  | 0 | 0 | 0 | 775.77 | 635.88 | 1.22 | 0 | 0 | 0 | 0 | 0 | 0 | 0 | 0 |  | 0 |  | 0
48 | 353029544 | 353031265 | 342746186 | 1 | 1 | 1 | 3 | 20.5.04.11-0022 | И13_ФСБЦ-2022, 20.5.04.11-0022, приказ Минстроя России от 18.05.2022 г. № 378/пр | Зажимы К-СФ-1 | 1371 | 1013 | ШТ | ШТ | 1 | 0 | 1073866509 | 0 | 799.31 | 0 | 0 | 0 | 629.38 | 0 | 0 | 0 | 1.27 | 1 | 1 | 1 | 2 | 0 | 0 | 1 | 1 | 0 | 6 | )*0 | 0 | 2 | 353031286 | 1 | 0 | 161 | 1 | 0 | 0 | 0 | 0 | 0 | 0 | 0 | 3776.28 | 0 | 0 | 0 | 0 | 0 | 1 | 0 | 0 | 0 | 0 | 0 | 0 | 0 |  | 0 | 0 | 0 | 799.31 | 629.38 | 1.27 | 0 | 0 | 0 | 0 | 0 | 0 | 0 | 0 |  | 0 |  | 0
48 | 353029544 | 353031265 | 342645070 | 113 | 1 | 1 | 3 | 21.2.01.01 |  | Провода самонесущие изолированные | 1348 | 1009 | т | т | 1000 | 0 | -1432851699 | 0 | 0 | 0 | 0 | 0 | 0 | 0 | 0 | 0 | 1 | 1 | 1 | 1 | -2 | 1 | 0 | 1 | 1 | 0 | 0 | )*0 | 0 | 2 | 353031287 | 1 | 0 | 162 | 1 | 0 | 0 | 0 | 0 | 0 | 0 | 0 | 0 | 0 | 0 | 0 | 0 | 0 | 0 | 0 | 0 | 0 | 0 | 0 | 0 | 0 |  | 0 | 0 | 0 | 0 | 0 | 1 | 0 | 0 | 0 | 0 | 0 | 0 | 0 | 0 |  | 0 |  | 0
49 | 353029544 | 353031288 | 342640210 | 113 | 1 | 1 | 1 | 1-100-36 |  | Средний разряд работы 3,6 | 1191 | 1013 | чел.-ч. | чел.-ч. | 1 | 0 | 1733635447 | 0.2856 | 0 | 0 | 0 | 571.2 | 0 | 0 | 0 | 571.2 | 1 | 1 | 1 | 1 | -2 | 0 | 0 | 1 | 1 | 0 | 0.34 | *0,84 | 1 | 2 | 353031297 | 1 | 0 | 163 | 1 | 0 | 0 | 0 | 0 | 0 | 0 | 0 | 0 | 0 | 0 | 194.208 | 0.34 | 0 | 1 | 0 | 0 | 0 | 163.1347 | 0.2856 | 0 | 1 | 194.21 | 0.2856 | 0 | 0.2856 | 571.2 | 571.2 | 1 | 163.1364 | 0 | 0 | 0 | 0 | 163.13 | 163.13 | 1 |  | 0 |  | 0
49 | 353029544 | 353031288 | 342640393 | 113 | 1 | 1 | 1 | 4-100-00 |  | Затраты труда машинистов | 1191 | 1013 | чел.-ч. | чел.-ч. | 1 | 0 | -1417349443 | 0.1092 | 0 | 0 | 0 | 0 | 0 | 0 | 0 | 0 | 1 | 1 | 1 | 1 | -2 | 0 | 0 | 1 | 1 | 0 | 0.13 | *0,84 | 2 | 2 | 353031298 | 1 | 0 | 164 | 1 | 0 | 0 | 0 | 0 | 0 | 0 | 0 | 0 | 0 | 0 | 0 | 0 | 0 | 0 | 0 | 0 | 0 | 0 | 0 | 0 | 0 |  | 0 | 0 | 0.1092 | 0 | 0 | 1 | 0 | 0 | 0 | 0 | 0 | 0 | 0 | 0 |  | 0 |  | 0
49 | 353029544 | 353031288 | 342764914 | 1 | 1 | 1 | 2 | 91.06.06-011 | И13_ФСЭМ-2022, 91.06.06-011, приказ Минстроя России от 18.05.2022 г. № 378/пр | Автогидроподъемники, высота подъема 12 м | 1368 | 1011 | маш.-ч | маш.-ч | 1 | 0 | 402296795 | 0.0924 | 0 | 485.42 | 597.98 | 0 | 0 | 346.73 | 597.98 | 0 | 1 | 1.4 | 1 | 1 | 2 | 0 | 0 | 1 | 1 | 0 | 0.11 | *0,84 | 1 | 2 | 353031299 | 1 | 0 | 165 | 1 | 0 | 0 | 0 | 0 | 0 | 0 | 0 | 0 | 38.1403 | 65.7778 | 0 | 0 | 0.11 | 1 | 0 | 32.0379 | 55.2534 | 0 | 0 | 0.0924 | 1 |  | 0 | 0.0924 | 0.0924 | 485.42 | 346.73 | 1.4 | 32.0376 | 55.2552 | 0 | 44.85 | 55.25 | 0 | 100.1 | 0 | 4-100-040 | 4 | чел.-ч. | 1
49 | 353029544 | 353031288 | 342765643 | 1 | 1 | 1 | 2 | 91.14.02-001 | И13_ФСЭМ-2022 доп.7, 91.14.02-001, приказ Минстроя России от 02.08.2023 г. № 551/пр | Автомобили бортовые, грузоподъемность до 5 т | 1368 | 1011 | маш.-ч | маш.-ч | 1 | 0 | 1503848564 | 0.0168 | 0 | 583.06 | 597.98 | 0 | 0 | 477.92 | 597.98 | 0 | 1 | 1.22 | 1 | 1 | 2 | 0 | 0 | 1 | 1 | 0 | 0.02 | *0,84 | 1 | 2 | 353031300 | 1 | 0 | 166 | 1 | 0 | 0 | 0 | 0 | 0 | 0 | 0 | 0 | 9.5584 | 11.9596 | 0 | 0 | 0.02 | 1 | 0 | 8.0291 | 10.0461 | 0 | 0 | 0.0168 | 1 |  | 0 | 0.0168 | 0.0168 | 583.06 | 477.92 | 1.22 | 8.0304 | 10.0464 | 0 | 9.8 | 10.05 | 0 | 19.85 | 0 | 4-100-040 | 4 | чел.-ч. | 1
49 | 353029544 | 353031288 | 342713941 | 1 | 1 | 1 | 3 | 01.3.01.01-0010 | И13_ФСБЦ-2022 доп.6, 01.3.01.01-0010, приказ Минстроя России от 11.05.2023 г. № 335/пр | Бензин-растворитель | 1346 | 1009 | кг | кг | 1 | 0 | -952136505 | 0 | 179.5 | 0 | 0 | 0 | 160.27 | 0 | 0 | 0 | 1.12 | 1 | 1 | 1 | 2 | 0 | 0 | 1 | 1 | 0 | 0.02 | *0 | 0 | 2 | 353031301 | 1 | 0 | 167 | 1 | 0 | 0 | 0 | 0 | 0 | 0 | 0 | 3.2054 | 0 | 0 | 0 | 0 | 0 | 1 | 0 | 0 | 0 | 0 | 0 | 0 | 0 |  | 0 | 0 | 0 | 179.5 | 160.27 | 1.12 | 0 | 0 | 0 | 0 | 0 | 0 | 0 | 0 |  | 0 |  | 0
49 | 353029544 | 353031288 | 342713964 | 1 | 1 | 1 | 3 | 01.3.01.06-0038 | И13_ФСБЦ-2022, 01.3.01.06-0038, приказ Минстроя России от 18.05.2022 г. № 378/пр | Смазка защитная электросетевая | 1346 | 1009 | кг | кг | 1 | 0 | -1723333549 | 0 | 421.77 | 0 | 0 | 0 | 238.29 | 0 | 0 | 0 | 1.77 | 1 | 1 | 1 | 2 | 0 | 0 | 1 | 1 | 0 | 0.1 | *0 | 0 | 2 | 353031302 | 1 | 0 | 168 | 1 | 0 | 0 | 0 | 0 | 0 | 0 | 0 | 23.829 | 0 | 0 | 0 | 0 | 0 | 1 | 0 | 0 | 0 | 0 | 0 | 0 | 0 |  | 0 | 0 | 0 | 421.77 | 238.29 | 1.77 | 0 | 0 | 0 | 0 | 0 | 0 | 0 | 0 |  | 0 |  | 0
49 | 353029544 | 353031288 | 342718355 | 1 | 1 | 1 | 3 | 01.7.20.08-0051 | И13_ФСБЦ-2022 доп.8, 01.7.20.08-0051, приказ Минстроя России от 14.11.2023 г. № 817/пр | Ветошь хлопчатобумажная цветная | 1346 | 1009 | кг | кг | 1 | 0 | -1749521197 | 0 | 80.8 | 0 | 0 | 0 | 56.11 | 0 | 0 | 0 | 1.44 | 1 | 1 | 1 | 2 | 0 | 0 | 1 | 1 | 0 | 0.02 | *0 | 0 | 2 | 353031303 | 1 | 0 | 169 | 1 | 0 | 0 | 0 | 0 | 0 | 0 | 0 | 1.1222 | 0 | 0 | 0 | 0 | 0 | 1 | 0 | 0 | 0 | 0 | 0 | 0 | 0 |  | 0 | 0 | 0 | 80.8 | 56.11 | 1.44 | 0 | 0 | 0 | 0 | 0 | 0 | 0 | 0 |  | 0 |  | 0
49 | 353029544 | 353031288 | 342742713 | 1 | 1 | 1 | 3 | 20.1.02.15-0011 | И13_ФСБЦ-2022, 20.1.02.15-0011, приказ Минстроя России от 18.05.2022 г. № 378/пр | Соединитель алюминиевых и сталеалюминиевых проводов (СОАС) 062-3 | 1371 | 1013 | ШТ | ШТ | 1 | 0 | -2132090012 | 0 | 775.77 | 0 | 0 | 0 | 635.88 | 0 | 0 | 0 | 1.22 | 1 | 1 | 1 | 2 | 0 | 0 | 1 | 1 | 0 | 2.1 | *0 | 0 | 2 | 353031304 | 1 | 0 | 170 | 1 | 0 | 0 | 0 | 0 | 0 | 0 | 0 | 1335.348 | 0 | 0 | 0 | 0 | 0 | 1 | 0 | 0 | 0 | 0 | 0 | 0 | 0 |  | 0 | 0 | 0 | 775.77 | 635.88 | 1.22 | 0 | 0 | 0 | 0 | 0 | 0 | 0 | 0 |  | 0 |  | 0
50 | 353029544 | 353031305 | 342640352 | 113 | 1 | 1 | 1 | 2-100-02 |  | Рабочий 2 разряда | 1369 | 1013 | чел.-ч | чел.-ч | 1 | 0 | -236928766 | 0.8316 | 0 | 0 | 0 | 486.41 | 0 | 0 | 0 | 486.41 | 1 | 1 | 1 | 1 | -2 | 0 | 0 | 1 | 1 | 0 | 0.99 | *0,84 | 1 | 2 | 353031319 | 1 | 0 | 171 | 1 | 0 | 0 | 0 | 0 | 0 | 0 | 0 | 0 | 0 | 0 | 481.5459 | 0.99 | 0 | 1 | 0 | 0 | 0 | 404.4986 | 0.8316 | 0 | 1 | 0.48 | 0.0008316 | 0 | 0.0008316 | 486.41 | 486.41 | 1 | 404.502 | 0 | 0 | 0 | 0 | 0.4 | 0.4 | 1 |  | 0 |  | 0
50 | 353029544 | 353031305 | 342640356 | 113 | 1 | 1 | 1 | 2-100-03 |  | Рабочий 3 разряда | 1369 | 1013 | чел.-ч | чел.-ч | 1 | 0 | -587036825 | 39.7236 | 0 | 0 | 0 | 531.04 | 0 | 0 | 0 | 531.04 | 1 | 1 | 1 | 1 | -2 | 0 | 0 | 1 | 1 | 0 | 47.29 | *0,84 | 1 | 2 | 353031320 | 1 | 0 | 172 | 1 | 0 | 0 | 0 | 0 | 0 | 0 | 0 | 0 | 0 | 0 | 25112.8816 | 47.29 | 0 | 1 | 0 | 0 | 0 | 21094.8205 | 39.7236 | 0 | 1 | 25.11 | 0.039724 | 0 | 0.039724 | 531.04 | 531.04 | 1 | 21094.8192 | 0 | 0 | 0 | 0 | 21.09 | 21.09 | 1 |  | 0 |  | 0
50 | 353029544 | 353031305 | 342640358 | 113 | 1 | 1 | 1 | 2-100-04 |  | Рабочий 4 разряда | 1369 | 1013 | чел.-ч | чел.-ч | 1 | 0 | -512803540 | 19.6728 | 0 | 0 | 0 | 597.98 | 0 | 0 | 0 | 597.98 | 1 | 1 | 1 | 1 | -2 | 0 | 0 | 1 | 1 | 0 | 23.42 | *0,84 | 1 | 2 | 353031321 | 1 | 0 | 173 | 1 | 0 | 0 | 0 | 0 | 0 | 0 | 0 | 0 | 0 | 0 | 14004.6916 | 23.42 | 0 | 1 | 0 | 0 | 0 | 11763.9409 | 19.6728 | 0 | 1 | 14 | 0.019673 | 0 | 0.019673 | 597.98 | 597.98 | 1 | 11763.9396 | 0 | 0 | 0 | 0 | 11.76 | 11.76 | 1 |  | 0 |  | 0
50 | 353029544 | 353031305 | 342640360 | 113 | 1 | 1 | 1 | 2-100-05 |  | Рабочий 5 разряда | 1369 | 1013 | чел.-ч | чел.-ч | 1 | 0 | 1518711480 | 19.6728 | 0 | 0 | 0 | 687.23 | 0 | 0 | 0 | 687.23 | 1 | 1 | 1 | 1 | -2 | 0 | 0 | 1 | 1 | 0 | 23.42 | *0,84 | 1 | 2 | 353031322 | 1 | 0 | 174 | 1 | 0 | 0 | 0 | 0 | 0 | 0 | 0 | 0 | 0 | 0 | 16094.9266 | 23.42 | 0 | 1 | 0 | 0 | 0 | 13519.7383 | 19.6728 | 0 | 1 | 16.09 | 0.019673 | 0 | 0.019673 | 687.23 | 687.23 | 1 | 13519.7412 | 0 | 0 | 0 | 0 | 13.52 | 13.52 | 1 |  | 0 |  | 0
50 | 353029544 | 353031305 | 342640393 | 113 | 1 | 1 | 1 | 4-100-00 |  | Затраты труда машинистов | 1191 | 1013 | чел.-ч. | чел.-ч. | 1 | 0 | -1417349443 | 20.9076 | 0 | 0 | 0 | 0 | 0 | 0 | 0 | 0 | 1 | 1 | 1 | 1 | -2 | 0 | 0 | 1 | 1 | 0 | 24.89 | *0,84 | 2 | 2 | 353031323 | 1 | 0 | 175 | 1 | 0 | 0 | 0 | 0 | 0 | 0 | 0 | 0 | 0 | 0 | 0 | 0 | 0 | 0 | 0 | 0 | 0 | 0 | 0 | 0 | 0 |  | 0 | 0 | 0.020908 | 0 | 0 | 1 | 0 | 0 | 0 | 0 | 0 | 0 | 0 | 0 |  | 0 |  | 0
50 | 353029544 | 353031305 | 342764741 | 1 | 1 | 1 | 2 | 91.05.05-015 | И13_ФСЭМ-2022, 91.05.05-015, приказ Минстроя России от 18.05.2022 г. № 378/пр | Краны на автомобильном ходу, грузоподъемность 16 т | 1368 | 1011 | маш.-ч | маш.-ч | 1 | 0 | -361847540 | 0.63 | 0 | 1552.12 | 803.25 | 0 | 0 | 1552.12 | 803.25 | 0 | 1 | 1 | 1 | 1 | -2 | 0 | 0 | 1 | 1 | 0 | 0.75 | *0,84 | 1 | 2 | 353031324 | 1 | 0 | 176 | 1 | 0 | 0 | 0 | 0 | 0 | 0 | 0 | 0 | 1164.09 | 602.4375 | 0 | 0 | 0.75 | 1 | 0 | 977.8356 | 506.0475 | 0 | 0 | 0.63 | 1 |  | 0 | 0.00063 | 0.00063 | 1552.12 | 1552.12 | 1 | 977.8356 | 506.0496 | 0 | 0.98 | 0.51 | 0 | 1.49 | 1 | 4-100-060 | 6 | чел.-ч. | 1
50 | 353029544 | 353031305 | 342764875 | 1 | 1 | 1 | 2 | 91.06.03-055 | И13_ФСЭМ-2022, 91.06.03-055, приказ Минстроя России от 18.05.2022 г. № 378/пр | Лебедки электрические тяговым усилием 19,62 кН (2 т) | 1368 | 1011 | маш.-ч | маш.-ч | 1 | 0 | 2016349773 | 0.6804 | 0 | 15.8 | 0 | 0 | 0 | 11.45 | 0 | 0 | 1 | 1.38 | 1 | 1 | 2 | 0 | 0 | 1 | 1 | 0 | 0.81 | *0,84 | 1 | 2 | 353031325 | 1 | 0 | 177 | 1 | 0 | 0 | 0 | 0 | 0 | 0 | 0 | 0 | 9.2745 | 0 | 0 | 0 | 0 | 1 | 0 | 7.7906 | 0 | 0 | 0 | 0 | 1 |  | 0 | 0 | 0.0006804 | 15.8 | 11.45 | 1.38 | 7.7868 | 0 | 0 | 0.01 | 0 | 0 | 0.01 | 0 |  | 0 |  | 0
50 | 353029544 | 353031305 | 342764914 | 1 | 1 | 1 | 2 | 91.06.06-011 | И13_ФСЭМ-2022, 91.06.06-011, приказ Минстроя России от 18.05.2022 г. № 378/пр | Автогидроподъемники, высота подъема 12 м | 1368 | 1011 | маш.-ч | маш.-ч | 1 | 0 | 402296795 | 19.1016 | 0 | 485.42 | 597.98 | 0 | 0 | 346.73 | 597.98 | 0 | 1 | 1.4 | 1 | 1 | 2 | 0 | 0 | 1 | 1 | 0 | 22.74 | *0,84 | 1 | 2 | 353031326 | 1 | 0 | 178 | 1 | 0 | 0 | 0 | 0 | 0 | 0 | 0 | 0 | 7884.6402 | 13598.0652 | 0 | 0 | 22.74 | 1 | 0 | 6623.0978 | 11422.3748 | 0 | 0 | 19.1016 | 1 |  | 0 | 0.019102 | 0.019102 | 485.42 | 346.73 | 1.4 | 6623.0976 | 11422.3788 | 0 | 9.27 | 11.42 | 0 | 20.69 | 0 | 4-100-040 | 4 | чел.-ч. | 1
50 | 353029544 | 353031305 | 342765643 | 1 | 1 | 1 | 2 | 91.14.02-001 | И13_ФСЭМ-2022 доп.7, 91.14.02-001, приказ Минстроя России от 02.08.2023 г. № 551/пр | Автомобили бортовые, грузоподъемность до 5 т | 1368 | 1011 | маш.-ч | маш.-ч | 1 | 0 | 1503848564 | 0.4956 | 0 | 583.06 | 597.98 | 0 | 0 | 477.92 | 597.98 | 0 | 1 | 1.22 | 1 | 1 | 2 | 0 | 0 | 1 | 1 | 0 | 0.59 | *0,84 | 1 | 2 | 353031327 | 1 | 0 | 179 | 1 | 0 | 0 | 0 | 0 | 0 | 0 | 0 | 0 | 281.9728 | 352.8082 | 0 | 0 | 0.59 | 1 | 0 | 236.8572 | 296.3589 | 0 | 0 | 0.4956 | 1 |  | 0 | 0.0004956 | 0.0004956 | 583.06 | 477.92 | 1.22 | 236.8548 | 296.3604 | 0 | 0.29 | 0.3 | 0 | 0.59 | 0 | 4-100-040 | 4 | чел.-ч. | 1
50 | 353029544 | 353031305 | 342765838 | 1 | 1 | 1 | 2 | 91.17.04-544 | И13_ФСЭМ-2022, 91.17.04-544, приказ Минстроя России от 18.05.2022 г. № 378/пр | Генераторы бензиновые портативные, мощность до 6 кВт | 1368 | 1011 | маш.-ч | маш.-ч | 1 | 0 | 594652615 | 0.6804 | 0 | 170.23 | 597.98 | 0 | 0 | 170.23 | 597.98 | 0 | 1 | 1 | 1 | 1 | -2 | 0 | 0 | 1 | 1 | 0 | 0.81 | *0,84 | 1 | 2 | 353031328 | 1 | 0 | 180 | 1 | 0 | 0 | 0 | 0 | 0 | 0 | 0 | 0 | 137.8863 | 484.3638 | 0 | 0 | 0.81 | 1 | 0 | 115.8245 | 406.8656 | 0 | 0 | 0.6804 | 1 |  | 0 | 0.0006804 | 0.0006804 | 170.23 | 170.23 | 1 | 115.8276 | 406.8624 | 0 | 0.12 | 0.41 | 0 | 0.53 | 1 | 4-100-040 | 4 | чел.-ч. | 1
50 | 353029544 | 353031305 | 342644905 | 113 | 1 | 1 | 3 | 20.1.01.01 |  | Комплект линейной арматуры для крепления СИП-2 на опоре ВЛИ | 1371 | 1013 | ШТ | ШТ | 1 | 0 | 864875641 | 0 | 0 | 0 | 0 | 0 | 0 | 0 | 0 | 0 | 1 | 1 | 1 | 1 | -2 | 1 | 0 | 1 | 1 | 0 | 0 | )*0 | 0 | 2 | 353031329 | 1 | 0 | 181 | 1 | 0 | 0 | 0 | 0 | 0 | 0 | 0 | 0 | 0 | 0 | 0 | 0 | 0 | 0 | 0 | 0 | 0 | 0 | 0 | 0 | 0 |  | 0 | 0 | 0 | 0 | 0 | 1 | 0 | 0 | 0 | 0 | 0 | 0 | 0 | 0 |  | 0 |  | 0
50 | 353029544 | 353031305 | 342644913 | 113 | 1 | 1 | 3 | 20.1.01.11 |  | Комплект линейной арматуры для устройства заземлений на опорах ВЛИ | 1371 | 1013 | ШТ | ШТ | 1 | 0 | -1890832814 | 0 | 0 | 0 | 0 | 0 | 0 | 0 | 0 | 0 | 1 | 1 | 1 | 1 | -2 | 1 | 0 | 1 | 1 | 0 | 0 | )*0 | 0 | 2 | 353031330 | 1 | 0 | 182 | 1 | 0 | 0 | 0 | 0 | 0 | 0 | 0 | 0 | 0 | 0 | 0 | 0 | 0 | 0 | 0 | 0 | 0 | 0 | 0 | 0 | 0 |  | 0 | 0 | 0 | 0 | 0 | 1 | 0 | 0 | 0 | 0 | 0 | 0 | 0 | 0 |  | 0 |  | 0
50 | 353029544 | 353031305 | 342645070 | 113 | 1 | 1 | 3 | 21.2.01.01 |  | Провода самонесущие изолированные для ВЛИ | 1477 | 1013 | 1000 м | 1000 М | 1 | 0 | 164804165 | 0 | 0 | 0 | 0 | 0 | 0 | 0 | 0 | 0 | 1 | 1 | 1 | 1 | -2 | 1 | 0 | 1 | 1 | 0 | 0 | )*0 | 0 | 2 | 353031331 | 1 | 0 | 183 | 1 | 0 | 0 | 0 | 0 | 0 | 0 | 0 | 0 | 0 | 0 | 0 | 0 | 0 | 0 | 0 | 0 | 0 | 0 | 0 | 0 | 0 |  | 0 | 0 | 0 | 0 | 0 | 1 | 0 | 0 | 0 | 0 | 0 | 0 | 0 | 0 |  | 0 |  | 0
51 | 353029544 | 353031332 | 342640356 | 113 | 1 | 1 | 1 | 2-100-03 |  | Рабочий 3 разряда | 1369 | 1013 | чел.-ч | чел.-ч | 1 | 0 | -587036825 | 0.7644 | 0 | 0 | 0 | 531.04 | 0 | 0 | 0 | 531.04 | 1 | 1 | 1 | 1 | -2 | 0 | 0 | 1 | 1 | 0 | 0.91 | *0,84 | 1 | 2 | 353031340 | 1 | 0 | 184 | 1 | 0 | 0 | 0 | 0 | 0 | 0 | 0 | 0 | 0 | 0 | 483.2464 | 0.91 | 0 | 1 | 0 | 0 | 0 | 405.927 | 0.7644 | 0 | 1 | 483.25 | 0.7644 | 0 | 0.7644 | 531.04 | 531.04 | 1 | 405.93 | 0 | 0 | 0 | 0 | 405.93 | 405.93 | 1 |  | 0 |  | 0
51 | 353029544 | 353031332 | 342640358 | 113 | 1 | 1 | 1 | 2-100-04 |  | Рабочий 4 разряда | 1369 | 1013 | чел.-ч | чел.-ч | 1 | 0 | -512803540 | 0.378 | 0 | 0 | 0 | 597.98 | 0 | 0 | 0 | 597.98 | 1 | 1 | 1 | 1 | -2 | 0 | 0 | 1 | 1 | 0 | 0.45 | *0,84 | 1 | 2 | 353031341 | 1 | 0 | 185 | 1 | 0 | 0 | 0 | 0 | 0 | 0 | 0 | 0 | 0 | 0 | 269.091 | 0.45 | 0 | 1 | 0 | 0 | 0 | 226.0364 | 0.378 | 0 | 1 | 269.09 | 0.378 | 0 | 0.378 | 597.98 | 597.98 | 1 | 226.0356 | 0 | 0 | 0 | 0 | 226.04 | 226.04 | 1 |  | 0 |  | 0
51 | 353029544 | 353031332 | 342640360 | 113 | 1 | 1 | 1 | 2-100-05 |  | Рабочий 5 разряда | 1369 | 1013 | чел.-ч | чел.-ч | 1 | 0 | 1518711480 | 0.378 | 0 | 0 | 0 | 687.23 | 0 | 0 | 0 | 687.23 | 1 | 1 | 1 | 1 | -2 | 0 | 0 | 1 | 1 | 0 | 0.45 | *0,84 | 1 | 2 | 353031342 | 1 | 0 | 186 | 1 | 0 | 0 | 0 | 0 | 0 | 0 | 0 | 0 | 0 | 0 | 309.2535 | 0.45 | 0 | 1 | 0 | 0 | 0 | 259.7729 | 0.378 | 0 | 1 | 309.25 | 0.378 | 0 | 0.378 | 687.23 | 687.23 | 1 | 259.77 | 0 | 0 | 0 | 0 | 259.77 | 259.77 | 1 |  | 0 |  | 0
51 | 353029544 | 353031332 | 342640393 | 113 | 1 | 1 | 1 | 4-100-00 |  | Затраты труда машинистов | 1191 | 1013 | чел.-ч. | чел.-ч. | 1 | 0 | -1417349443 | 0.3696 | 0 | 0 | 0 | 0 | 0 | 0 | 0 | 0 | 1 | 1 | 1 | 1 | -2 | 0 | 0 | 1 | 1 | 0 | 0.44 | *0,84 | 2 | 2 | 353031343 | 1 | 0 | 187 | 1 | 0 | 0 | 0 | 0 | 0 | 0 | 0 | 0 | 0 | 0 | 0 | 0 | 0 | 0 | 0 | 0 | 0 | 0 | 0 | 0 | 0 |  | 0 | 0 | 0.3696 | 0 | 0 | 1 | 0 | 0 | 0 | 0 | 0 | 0 | 0 | 0 |  | 0 |  | 0
51 | 353029544 | 353031332 | 342764914 | 1 | 1 | 1 | 2 | 91.06.06-011 | И13_ФСЭМ-2022, 91.06.06-011, приказ Минстроя России от 18.05.2022 г. № 378/пр | Автогидроподъемники, высота подъема 12 м | 1368 | 1011 | маш.-ч | маш.-ч | 1 | 0 | 402296795 | 0.3696 | 0 | 485.42 | 597.98 | 0 | 0 | 346.73 | 597.98 | 0 | 1 | 1.4 | 1 | 1 | 2 | 0 | 0 | 1 | 1 | 0 | 0.44 | *0,84 | 1 | 2 | 353031344 | 1 | 0 | 188 | 1 | 0 | 0 | 0 | 0 | 0 | 0 | 0 | 0 | 152.5612 | 263.1112 | 0 | 0 | 0.44 | 1 | 0 | 128.1514 | 221.0134 | 0 | 0 | 0.3696 | 1 |  | 0 | 0.3696 | 0.3696 | 485.42 | 346.73 | 1.4 | 128.1504 | 221.0124 | 0 | 179.41 | 221.01 | 0 | 400.42 | 0 | 4-100-040 | 4 | чел.-ч. | 1
51 | 353029544 | 353031332 | 342644905 | 113 | 1 | 1 | 3 | 20.1.01.01 |  | Комплект линейной арматуры для крепления СИП-2 на опоре ВЛИ | 1371 | 1013 | ШТ | ШТ | 1 | 0 | 864875641 | 0 | 0 | 0 | 0 | 0 | 0 | 0 | 0 | 0 | 1 | 1 | 1 | 1 | -2 | 1 | 0 | 1 | 1 | 0 | 0 | )*0 | 0 | 2 | 353031345 | 1 | 0 | 189 | 1 | 0 | 0 | 0 | 0 | 0 | 0 | 0 | 0 | 0 | 0 | 0 | 0 | 0 | 0 | 0 | 0 | 0 | 0 | 0 | 0 | 0 |  | 0 | 0 | 0 | 0 | 0 | 1 | 0 | 0 | 0 | 0 | 0 | 0 | 0 | 0 |  | 0 |  | 0
51 | 353029544 | 353031332 | 342644913 | 113 | 1 | 1 | 3 | 20.1.01.11 |  | Комплект линейной арматуры для устройства заземлений на опорах ВЛИ | 1371 | 1013 | ШТ | ШТ | 1 | 0 | -1890832814 | 0 | 0 | 0 | 0 | 0 | 0 | 0 | 0 | 0 | 1 | 1 | 1 | 1 | -2 | 1 | 0 | 1 | 1 | 0 | 0 | )*0 | 0 | 2 | 353031346 | 1 | 0 | 190 | 1 | 0 | 0 | 0 | 0 | 0 | 0 | 0 | 0 | 0 | 0 | 0 | 0 | 0 | 0 | 0 | 0 | 0 | 0 | 0 | 0 | 0 |  | 0 | 0 | 0 | 0 | 0 | 1 | 0 | 0 | 0 | 0 | 0 | 0 | 0 | 0 |  | 0 |  | 0
52 | 353029544 | 353031347 | 342640352 | 113 | 1 | 1 | 1 | 2-100-02 |  | Рабочий 2 разряда | 1369 | 1013 | чел.-ч | чел.-ч | 1 | 0 | -236928766 | 0.84 | 0 | 0 | 0 | 486.41 | 0 | 0 | 0 | 486.41 | 1 | 1 | 1 | 1 | -2 | 0 | 0 | 1 | 1 | 0 | 1 | *0,84 | 1 | 2 | 353031360 | 1 | 0 | 191 | 1 | 0 | 0 | 0 | 0 | 0 | 0 | 0 | 0 | 0 | 0 | 486.41 | 1 | 0 | 1 | 0 | 0 | 0 | 408.5844 | 0.84 | 0 | 1 | 0.49 | 0.00084 | 0 | 0.00084 | 486.41 | 486.41 | 1 | 408.5844 | 0 | 0 | 0 | 0 | 0.41 | 0.41 | 1 |  | 0 |  | 0
52 | 353029544 | 353031347 | 342640356 | 113 | 1 | 1 | 1 | 2-100-03 |  | Рабочий 3 разряда | 1369 | 1013 | чел.-ч | чел.-ч | 1 | 0 | -587036825 | 24.654 | 0 | 0 | 0 | 531.04 | 0 | 0 | 0 | 531.04 | 1 | 1 | 1 | 1 | -2 | 0 | 0 | 1 | 1 | 0 | 29.35 | *0,84 | 1 | 2 | 353031361 | 1 | 0 | 192 | 1 | 0 | 0 | 0 | 0 | 0 | 0 | 0 | 0 | 0 | 0 | 15586.024 | 29.35 | 0 | 1 | 0 | 0 | 0 | 13092.2602 | 24.654 | 0 | 1 | 15.59 | 0.024654 | 0 | 0.024654 | 531.04 | 531.04 | 1 | 13092.2568 | 0 | 0 | 0 | 0 | 13.09 | 13.09 | 1 |  | 0 |  | 0
52 | 353029544 | 353031347 | 342640358 | 113 | 1 | 1 | 1 | 2-100-04 |  | Рабочий 4 разряда | 1369 | 1013 | чел.-ч | чел.-ч | 1 | 0 | -512803540 | 12.138 | 0 | 0 | 0 | 597.98 | 0 | 0 | 0 | 597.98 | 1 | 1 | 1 | 1 | -2 | 0 | 0 | 1 | 1 | 0 | 14.45 | *0,84 | 1 | 2 | 353031362 | 1 | 0 | 193 | 1 | 0 | 0 | 0 | 0 | 0 | 0 | 0 | 0 | 0 | 0 | 8640.811 | 14.45 | 0 | 1 | 0 | 0 | 0 | 7258.2812 | 12.138 | 0 | 1 | 8.64 | 0.012138 | 0 | 0.012138 | 597.98 | 597.98 | 1 | 7258.2804 | 0 | 0 | 0 | 0 | 7.26 | 7.26 | 1 |  | 0 |  | 0
52 | 353029544 | 353031347 | 342640360 | 113 | 1 | 1 | 1 | 2-100-05 |  | Рабочий 5 разряда | 1369 | 1013 | чел.-ч | чел.-ч | 1 | 0 | 1518711480 | 12.138 | 0 | 0 | 0 | 687.23 | 0 | 0 | 0 | 687.23 | 1 | 1 | 1 | 1 | -2 | 0 | 0 | 1 | 1 | 0 | 14.45 | *0,84 | 1 | 2 | 353031363 | 1 | 0 | 194 | 1 | 0 | 0 | 0 | 0 | 0 | 0 | 0 | 0 | 0 | 0 | 9930.4735 | 14.45 | 0 | 1 | 0 | 0 | 0 | 8341.5977 | 12.138 | 0 | 1 | 9.93 | 0.012138 | 0 | 0.012138 | 687.23 | 687.23 | 1 | 8341.5948 | 0 | 0 | 0 | 0 | 8.34 | 8.34 | 1 |  | 0 |  | 0
52 | 353029544 | 353031347 | 342640393 | 113 | 1 | 1 | 1 | 4-100-00 |  | Затраты труда машинистов | 1191 | 1013 | чел.-ч. | чел.-ч. | 1 | 0 | -1417349443 | 1.806 | 0 | 0 | 0 | 0 | 0 | 0 | 0 | 0 | 1 | 1 | 1 | 1 | -2 | 0 | 0 | 1 | 1 | 0 | 2.15 | *0,84 | 2 | 2 | 353031364 | 1 | 0 | 195 | 1 | 0 | 0 | 0 | 0 | 0 | 0 | 0 | 0 | 0 | 0 | 0 | 0 | 0 | 0 | 0 | 0 | 0 | 0 | 0 | 0 | 0 |  | 0 | 0 | 0.001806 | 0 | 0 | 1 | 0 | 0 | 0 | 0 | 0 | 0 | 0 | 0 |  | 0 |  | 0
52 | 353029544 | 353031347 | 342764741 | 1 | 1 | 1 | 2 | 91.05.05-015 | И13_ФСЭМ-2022, 91.05.05-015, приказ Минстроя России от 18.05.2022 г. № 378/пр | Краны на автомобильном ходу, грузоподъемность 16 т | 1368 | 1011 | маш.-ч | маш.-ч | 1 | 0 | -361847540 | 0.63 | 0 | 1552.12 | 803.25 | 0 | 0 | 1552.12 | 803.25 | 0 | 1 | 1 | 1 | 1 | -2 | 0 | 0 | 1 | 1 | 0 | 0.75 | *0,84 | 1 | 2 | 353031365 | 1 | 0 | 196 | 1 | 0 | 0 | 0 | 0 | 0 | 0 | 0 | 0 | 1164.09 | 602.4375 | 0 | 0 | 0.75 | 1 | 0 | 977.8356 | 506.0475 | 0 | 0 | 0.63 | 1 |  | 0 | 0.00063 | 0.00063 | 1552.12 | 1552.12 | 1 | 977.8356 | 506.0496 | 0 | 0.98 | 0.51 | 0 | 1.49 | 1 | 4-100-060 | 6 | чел.-ч. | 1
52 | 353029544 | 353031347 | 342764875 | 1 | 1 | 1 | 2 | 91.06.03-055 | И13_ФСЭМ-2022, 91.06.03-055, приказ Минстроя России от 18.05.2022 г. № 378/пр | Лебедки электрические тяговым усилием 19,62 кН (2 т) | 1368 | 1011 | маш.-ч | маш.-ч | 1 | 0 | 2016349773 | 0.6804 | 0 | 15.8 | 0 | 0 | 0 | 11.45 | 0 | 0 | 1 | 1.38 | 1 | 1 | 2 | 0 | 0 | 1 | 1 | 0 | 0.81 | *0,84 | 1 | 2 | 353031366 | 1 | 0 | 197 | 1 | 0 | 0 | 0 | 0 | 0 | 0 | 0 | 0 | 9.2745 | 0 | 0 | 0 | 0 | 1 | 0 | 7.7906 | 0 | 0 | 0 | 0 | 1 |  | 0 | 0 | 0.0006804 | 15.8 | 11.45 | 1.38 | 7.7868 | 0 | 0 | 0.01 | 0 | 0 | 0.01 | 0 |  | 0 |  | 0
52 | 353029544 | 353031347 | 342765643 | 1 | 1 | 1 | 2 | 91.14.02-001 | И13_ФСЭМ-2022 доп.7, 91.14.02-001, приказ Минстроя России от 02.08.2023 г. № 551/пр | Автомобили бортовые, грузоподъемность до 5 т | 1368 | 1011 | маш.-ч | маш.-ч | 1 | 0 | 1503848564 | 0.4956 | 0 | 583.06 | 597.98 | 0 | 0 | 477.92 | 597.98 | 0 | 1 | 1.22 | 1 | 1 | 2 | 0 | 0 | 1 | 1 | 0 | 0.59 | *0,84 | 1 | 2 | 353031367 | 1 | 0 | 198 | 1 | 0 | 0 | 0 | 0 | 0 | 0 | 0 | 0 | 281.9728 | 352.8082 | 0 | 0 | 0.59 | 1 | 0 | 236.8572 | 296.3589 | 0 | 0 | 0.4956 | 1 |  | 0 | 0.0004956 | 0.0004956 | 583.06 | 477.92 | 1.22 | 236.8548 | 296.3604 | 0 | 0.29 | 0.3 | 0 | 0.59 | 0 | 4-100-040 | 4 | чел.-ч. | 1
52 | 353029544 | 353031347 | 342765838 | 1 | 1 | 1 | 2 | 91.17.04-544 | И13_ФСЭМ-2022, 91.17.04-544, приказ Минстроя России от 18.05.2022 г. № 378/пр | Генераторы бензиновые портативные, мощность до 6 кВт | 1368 | 1011 | маш.-ч | маш.-ч | 1 | 0 | 594652615 | 0.6804 | 0 | 170.23 | 597.98 | 0 | 0 | 170.23 | 597.98 | 0 | 1 | 1 | 1 | 1 | -2 | 0 | 0 | 1 | 1 | 0 | 0.81 | *0,84 | 1 | 2 | 353031368 | 1 | 0 | 199 | 1 | 0 | 0 | 0 | 0 | 0 | 0 | 0 | 0 | 137.8863 | 484.3638 | 0 | 0 | 0.81 | 1 | 0 | 115.8245 | 406.8656 | 0 | 0 | 0.6804 | 1 |  | 0 | 0.0006804 | 0.0006804 | 170.23 | 170.23 | 1 | 115.8276 | 406.8624 | 0 | 0.12 | 0.41 | 0 | 0.53 | 1 | 4-100-040 | 4 | чел.-ч. | 1
52 | 353029544 | 353031347 | 342644905 | 113 | 1 | 1 | 3 | 20.1.01.01 |  | Комплект линейной арматуры для крепления СИП-2 на опоре ВЛИ | 1371 | 1013 | ШТ | ШТ | 1 | 0 | 864875641 | 0 | 0 | 0 | 0 | 0 | 0 | 0 | 0 | 0 | 1 | 1 | 1 | 1 | -2 | 1 | 0 | 1 | 1 | 0 | 0 | )*0 | 0 | 2 | 353031369 | 1 | 0 | 200 | 1 | 0 | 0 | 0 | 0 | 0 | 0 | 0 | 0 | 0 | 0 | 0 | 0 | 0 | 0 | 0 | 0 | 0 | 0 | 0 | 0 | 0 |  | 0 | 0 | 0 | 0 | 0 | 1 | 0 | 0 | 0 | 0 | 0 | 0 | 0 | 0 |  | 0 |  | 0
52 | 353029544 | 353031347 | 342644913 | 113 | 1 | 1 | 3 | 20.1.01.11 |  | Комплект линейной арматуры для устройства заземлений на опорах ВЛИ | 1371 | 1013 | ШТ | ШТ | 1 | 0 | -1890832814 | 0 | 0 | 0 | 0 | 0 | 0 | 0 | 0 | 0 | 1 | 1 | 1 | 1 | -2 | 1 | 0 | 1 | 1 | 0 | 0 | )*0 | 0 | 2 | 353031370 | 1 | 0 | 201 | 1 | 0 | 0 | 0 | 0 | 0 | 0 | 0 | 0 | 0 | 0 | 0 | 0 | 0 | 0 | 0 | 0 | 0 | 0 | 0 | 0 | 0 |  | 0 | 0 | 0 | 0 | 0 | 1 | 0 | 0 | 0 | 0 | 0 | 0 | 0 | 0 |  | 0 |  | 0
52 | 353029544 | 353031347 | 342645070 | 113 | 1 | 1 | 3 | 21.2.01.01 |  | Провода самонесущие изолированные для ВЛИ | 1477 | 1013 | 1000 м | 1000 М | 1 | 0 | 164804165 | 0 | 0 | 0 | 0 | 0 | 0 | 0 | 0 | 0 | 1 | 1 | 1 | 1 | -2 | 1 | 0 | 1 | 1 | 0 | 0 | )*0 | 0 | 2 | 353031371 | 1 | 0 | 202 | 1 | 0 | 0 | 0 | 0 | 0 | 0 | 0 | 0 | 0 | 0 | 0 | 0 | 0 | 0 | 0 | 0 | 0 | 0 | 0 | 0 | 0 |  | 0 | 0 | 0 | 0 | 0 | 1 | 0 | 0 | 0 | 0 | 0 | 0 | 0 | 0 |  | 0 |  | 0
53 | 353029544 | 353031372 | 342640356 | 113 | 1 | 1 | 1 | 2-100-03 |  | Рабочий 3 разряда | 1369 | 1013 | чел.-ч | чел.-ч | 1 | 0 | -587036825 | 0.3528 | 0 | 0 | 0 | 531.04 | 0 | 0 | 0 | 531.04 | 1 | 1 | 1 | 1 | -2 | 0 | 0 | 1 | 1 | 0 | 0.42 | *0,84 | 1 | 2 | 353031378 | 1 | 0 | 203 | 1 | 0 | 0 | 0 | 0 | 0 | 0 | 0 | 0 | 0 | 0 | 223.0368 | 0.42 | 0 | 1 | 0 | 0 | 0 | 187.3509 | 0.3528 | 0 | 1 | 223.04 | 0.3528 | 0 | 0.3528 | 531.04 | 531.04 | 1 | 187.3536 | 0 | 0 | 0 | 0 | 187.35 | 187.35 | 1 |  | 0 |  | 0
53 | 353029544 | 353031372 | 342640358 | 113 | 1 | 1 | 1 | 2-100-04 |  | Рабочий 4 разряда | 1369 | 1013 | чел.-ч | чел.-ч | 1 | 0 | -512803540 | 0.1764 | 0 | 0 | 0 | 597.98 | 0 | 0 | 0 | 597.98 | 1 | 1 | 1 | 1 | -2 | 0 | 0 | 1 | 1 | 0 | 0.21 | *0,84 | 1 | 2 | 353031379 | 1 | 0 | 204 | 1 | 0 | 0 | 0 | 0 | 0 | 0 | 0 | 0 | 0 | 0 | 125.5758 | 0.21 | 0 | 1 | 0 | 0 | 0 | 105.4837 | 0.1764 | 0 | 1 | 125.58 | 0.1764 | 0 | 0.1764 | 597.98 | 597.98 | 1 | 105.4872 | 0 | 0 | 0 | 0 | 105.48 | 105.48 | 1 |  | 0 |  | 0
53 | 353029544 | 353031372 | 342640360 | 113 | 1 | 1 | 1 | 2-100-05 |  | Рабочий 5 разряда | 1369 | 1013 | чел.-ч | чел.-ч | 1 | 0 | 1518711480 | 0.1764 | 0 | 0 | 0 | 687.23 | 0 | 0 | 0 | 687.23 | 1 | 1 | 1 | 1 | -2 | 0 | 0 | 1 | 1 | 0 | 0.21 | *0,84 | 1 | 2 | 353031380 | 1 | 0 | 205 | 1 | 0 | 0 | 0 | 0 | 0 | 0 | 0 | 0 | 0 | 0 | 144.3183 | 0.21 | 0 | 1 | 0 | 0 | 0 | 121.2274 | 0.1764 | 0 | 1 | 144.32 | 0.1764 | 0 | 0.1764 | 687.23 | 687.23 | 1 | 121.2288 | 0 | 0 | 0 | 0 | 121.23 | 121.23 | 1 |  | 0 |  | 0
53 | 353029544 | 353031372 | 342644905 | 113 | 1 | 1 | 3 | 20.1.01.01 |  | Комплект линейной арматуры для крепления СИП-2 на опоре ВЛИ | 1371 | 1013 | ШТ | ШТ | 1 | 0 | 864875641 | 0 | 0 | 0 | 0 | 0 | 0 | 0 | 0 | 0 | 1 | 1 | 1 | 1 | -2 | 1 | 0 | 1 | 1 | 0 | 0 | )*0 | 0 | 2 | 353031381 | 1 | 0 | 206 | 1 | 0 | 0 | 0 | 0 | 0 | 0 | 0 | 0 | 0 | 0 | 0 | 0 | 0 | 0 | 0 | 0 | 0 | 0 | 0 | 0 | 0 |  | 0 | 0 | 0 | 0 | 0 | 1 | 0 | 0 | 0 | 0 | 0 | 0 | 0 | 0 |  | 0 |  | 0
53 | 353029544 | 353031372 | 342644913 | 113 | 1 | 1 | 3 | 20.1.01.11 |  | Комплект линейной арматуры для устройства заземлений на опорах ВЛИ | 1371 | 1013 | ШТ | ШТ | 1 | 0 | -1890832814 | 0 | 0 | 0 | 0 | 0 | 0 | 0 | 0 | 0 | 1 | 1 | 1 | 1 | -2 | 1 | 0 | 1 | 1 | 0 | 0 | )*0 | 0 | 2 | 353031382 | 1 | 0 | 207 | 1 | 0 | 0 | 0 | 0 | 0 | 0 | 0 | 0 | 0 | 0 | 0 | 0 | 0 | 0 | 0 | 0 | 0 | 0 | 0 | 0 | 0 |  | 0 | 0 | 0 | 0 | 0 | 1 | 0 | 0 | 0 | 0 | 0 | 0 | 0 | 0 |  | 0 |  | 0
54 | 353029544 | 353031383 | 342640352 | 113 | 1 | 1 | 1 | 2-100-02 |  | Рабочий 2 разряда | 1369 | 1013 | чел.-ч | чел.-ч | 1 | 0 | -236928766 | 0.7644 | 0 | 0 | 0 | 486.41 | 0 | 0 | 0 | 486.41 | 1 | 1 | 1 | 1 | -2 | 0 | 0 | 1 | 1 | 0 | 0.91 | *0,84 | 1 | 2 | 353031397 | 1 | 0 | 208 | 1 | 0 | 0 | 0 | 0 | 0 | 0 | 0 | 0 | 0 | 0 | 442.6331 | 0.91 | 0 | 1 | 0 | 0 | 0 | 371.8118 | 0.7644 | 0 | 1 | 442.63 | 0.7644 | 0 | 0.7644 | 486.41 | 486.41 | 1 | 371.8092 | 0 | 0 | 0 | 0 | 371.81 | 371.81 | 1 |  | 0 |  | 0
54 | 353029544 | 353031383 | 342640356 | 113 | 1 | 1 | 1 | 2-100-03 |  | Рабочий 3 разряда | 1369 | 1013 | чел.-ч | чел.-ч | 1 | 0 | -587036825 | 32.6676 | 0 | 0 | 0 | 531.04 | 0 | 0 | 0 | 531.04 | 1 | 1 | 1 | 1 | -2 | 0 | 0 | 1 | 1 | 0 | 38.89 | *0,84 | 1 | 2 | 353031398 | 1 | 0 | 209 | 1 | 0 | 0 | 0 | 0 | 0 | 0 | 0 | 0 | 0 | 0 | 20652.1456 | 38.89 | 0 | 1 | 0 | 0 | 0 | 17347.8023 | 32.6676 | 0 | 1 | 20652.15 | 32.6676 | 0 | 32.6676 | 531.04 | 531.04 | 1 | 17347.806 | 0 | 0 | 0 | 0 | 17347.8 | 17347.8 | 1 |  | 0 |  | 0
54 | 353029544 | 353031383 | 342640358 | 113 | 1 | 1 | 1 | 2-100-04 |  | Рабочий 4 разряда | 1369 | 1013 | чел.-ч | чел.-ч | 1 | 0 | -512803540 | 16.1616 | 0 | 0 | 0 | 597.98 | 0 | 0 | 0 | 597.98 | 1 | 1 | 1 | 1 | -2 | 0 | 0 | 1 | 1 | 0 | 19.24 | *0,84 | 1 | 2 | 353031399 | 1 | 0 | 210 | 1 | 0 | 0 | 0 | 0 | 0 | 0 | 0 | 0 | 0 | 0 | 11505.1352 | 19.24 | 0 | 1 | 0 | 0 | 0 | 9664.3136 | 16.1616 | 0 | 1 | 11505.14 | 16.1616 | 0 | 16.1616 | 597.98 | 597.98 | 1 | 9664.3176 | 0 | 0 | 0 | 0 | 9664.31 | 9664.31 | 1 |  | 0 |  | 0
54 | 353029544 | 353031383 | 342640360 | 113 | 1 | 1 | 1 | 2-100-05 |  | Рабочий 5 разряда | 1369 | 1013 | чел.-ч | чел.-ч | 1 | 0 | 1518711480 | 16.1616 | 0 | 0 | 0 | 687.23 | 0 | 0 | 0 | 687.23 | 1 | 1 | 1 | 1 | -2 | 0 | 0 | 1 | 1 | 0 | 19.24 | *0,84 | 1 | 2 | 353031400 | 1 | 0 | 211 | 1 | 0 | 0 | 0 | 0 | 0 | 0 | 0 | 0 | 0 | 0 | 13222.3052 | 19.24 | 0 | 1 | 0 | 0 | 0 | 11106.7364 | 16.1616 | 0 | 1 | 13222.31 | 16.1616 | 0 | 16.1616 | 687.23 | 687.23 | 1 | 11106.7404 | 0 | 0 | 0 | 0 | 11106.74 | 11106.74 | 1 |  | 0 |  | 0
54 | 353029544 | 353031383 | 342640393 | 113 | 1 | 1 | 1 | 4-100-00 |  | Затраты труда машинистов | 1191 | 1013 | чел.-ч. | чел.-ч. | 1 | 0 | -1417349443 | 18.6816 | 0 | 0 | 0 | 0 | 0 | 0 | 0 | 0 | 1 | 1 | 1 | 1 | -2 | 0 | 0 | 1 | 1 | 0 | 22.24 | *0,84 | 2 | 2 | 353031401 | 1 | 0 | 212 | 1 | 0 | 0 | 0 | 0 | 0 | 0 | 0 | 0 | 0 | 0 | 0 | 0 | 0 | 0 | 0 | 0 | 0 | 0 | 0 | 0 | 0 |  | 0 | 0 | 18.6816 | 0 | 0 | 1 | 0 | 0 | 0 | 0 | 0 | 0 | 0 | 0 |  | 0 |  | 0
54 | 353029544 | 353031383 | 342764741 | 1 | 1 | 1 | 2 | 91.05.05-015 | И13_ФСЭМ-2022, 91.05.05-015, приказ Минстроя России от 18.05.2022 г. № 378/пр | Краны на автомобильном ходу, грузоподъемность 16 т | 1368 | 1011 | маш.-ч | маш.-ч | 1 | 0 | -361847540 | 0.5376 | 0 | 1552.12 | 803.25 | 0 | 0 | 1552.12 | 803.25 | 0 | 1 | 1 | 1 | 1 | -2 | 0 | 0 | 1 | 1 | 0 | 0.64 | *0,84 | 1 | 2 | 353031402 | 1 | 0 | 213 | 1 | 0 | 0 | 0 | 0 | 0 | 0 | 0 | 0 | 993.3568 | 514.08 | 0 | 0 | 0.64 | 1 | 0 | 834.4197 | 431.8272 | 0 | 0 | 0.5376 | 1 |  | 0 | 0.5376 | 0.5376 | 1552.12 | 1552.12 | 1 | 834.4224 | 431.8272 | 0 | 834.42 | 431.83 | 0 | 1266.25 | 1 | 4-100-060 | 6 | чел.-ч. | 1
54 | 353029544 | 353031383 | 342764875 | 1 | 1 | 1 | 2 | 91.06.03-055 | И13_ФСЭМ-2022, 91.06.03-055, приказ Минстроя России от 18.05.2022 г. № 378/пр | Лебедки электрические тяговым усилием 19,62 кН (2 т) | 1368 | 1011 | маш.-ч | маш.-ч | 1 | 0 | 2016349773 | 2.016 | 0 | 15.8 | 0 | 0 | 0 | 11.45 | 0 | 0 | 1 | 1.38 | 1 | 1 | 2 | 0 | 0 | 1 | 1 | 0 | 2.4 | *0,84 | 1 | 2 | 353031403 | 1 | 0 | 214 | 1 | 0 | 0 | 0 | 0 | 0 | 0 | 0 | 0 | 27.48 | 0 | 0 | 0 | 0 | 1 | 0 | 23.0832 | 0 | 0 | 0 | 0 | 1 |  | 0 | 0 | 2.016 | 15.8 | 11.45 | 1.38 | 23.0832 | 0 | 0 | 31.85 | 0 | 0 | 31.85 | 0 |  | 0 |  | 0
54 | 353029544 | 353031383 | 342764914 | 1 | 1 | 1 | 2 | 91.06.06-011 | И13_ФСЭМ-2022, 91.06.06-011, приказ Минстроя России от 18.05.2022 г. № 378/пр | Автогидроподъемники, высота подъема 12 м | 1368 | 1011 | маш.-ч | маш.-ч | 1 | 0 | 402296795 | 15.6912 | 0 | 485.42 | 597.98 | 0 | 0 | 346.73 | 597.98 | 0 | 1 | 1.4 | 1 | 1 | 2 | 0 | 0 | 1 | 1 | 0 | 18.68 | *0,84 | 1 | 2 | 353031404 | 1 | 0 | 215 | 1 | 0 | 0 | 0 | 0 | 0 | 0 | 0 | 0 | 6476.9164 | 11170.2664 | 0 | 0 | 18.68 | 1 | 0 | 5440.6098 | 9383.0238 | 0 | 0 | 15.6912 | 1 |  | 0 | 15.6912 | 15.6912 | 485.42 | 346.73 | 1.4 | 5440.6128 | 9383.0268 | 0 | 7616.82 | 9383.02 | 0 | 16999.84 | 0 | 4-100-040 | 4 | чел.-ч. | 1
54 | 353029544 | 353031383 | 342765643 | 1 | 1 | 1 | 2 | 91.14.02-001 | И13_ФСЭМ-2022 доп.7, 91.14.02-001, приказ Минстроя России от 02.08.2023 г. № 551/пр | Автомобили бортовые, грузоподъемность до 5 т | 1368 | 1011 | маш.-ч | маш.-ч | 1 | 0 | 1503848564 | 0.4368 | 0 | 583.06 | 597.98 | 0 | 0 | 477.92 | 597.98 | 0 | 1 | 1.22 | 1 | 1 | 2 | 0 | 0 | 1 | 1 | 0 | 0.52 | *0,84 | 1 | 2 | 353031405 | 1 | 0 | 216 | 1 | 0 | 0 | 0 | 0 | 0 | 0 | 0 | 0 | 248.5184 | 310.9496 | 0 | 0 | 0.52 | 1 | 0 | 208.7555 | 261.1977 | 0 | 0 | 0.4368 | 1 |  | 0 | 0.4368 | 0.4368 | 583.06 | 477.92 | 1.22 | 208.7568 | 261.198 | 0 | 254.68 | 261.2 | 0 | 515.88 | 0 | 4-100-040 | 4 | чел.-ч. | 1
54 | 353029544 | 353031383 | 342765838 | 1 | 1 | 1 | 2 | 91.17.04-544 | И13_ФСЭМ-2022, 91.17.04-544, приказ Минстроя России от 18.05.2022 г. № 378/пр | Генераторы бензиновые портативные, мощность до 6 кВт | 1368 | 1011 | маш.-ч | маш.-ч | 1 | 0 | 594652615 | 2.016 | 0 | 170.23 | 597.98 | 0 | 0 | 170.23 | 597.98 | 0 | 1 | 1 | 1 | 1 | -2 | 0 | 0 | 1 | 1 | 0 | 2.4 | *0,84 | 1 | 2 | 353031406 | 1 | 0 | 217 | 1 | 0 | 0 | 0 | 0 | 0 | 0 | 0 | 0 | 408.552 | 1435.152 | 0 | 0 | 2.4 | 1 | 0 | 343.1837 | 1205.5277 | 0 | 0 | 2.016 | 1 |  | 0 | 2.016 | 2.016 | 170.23 | 170.23 | 1 | 343.182 | 1205.526 | 0 | 343.18 | 1205.53 | 0 | 1548.71 | 1 | 4-100-040 | 4 | чел.-ч. | 1
54 | 353029544 | 353031383 | 342644905 | 113 | 1 | 1 | 3 | 20.1.01.01 |  | Комплект креплений для анкерных опор | 1371 | 1013 | ШТ | ШТ | 1 | 0 | 1249585591 | 0 | 0 | 0 | 0 | 0 | 0 | 0 | 0 | 0 | 1 | 1 | 1 | 1 | -2 | 1 | 0 | 1 | 1 | 0 | 0 | *0 | 0 | 2 | 353031407 | 1 | 0 | 218 | 1 | 0 | 0 | 0 | 0 | 0 | 0 | 0 | 0 | 0 | 0 | 0 | 0 | 0 | 0 | 0 | 0 | 0 | 0 | 0 | 0 | 0 |  | 0 | 0 | 0 | 0 | 0 | 1 | 0 | 0 | 0 | 0 | 0 | 0 | 0 | 0 |  | 0 |  | 0
54 | 353029544 | 353031383 | 342644917 | 113 | 1 | 1 | 3 | 20.1.01.12 |  | Комплект креплений для промежуточных опор | 1371 | 1013 | ШТ | ШТ | 1 | 0 | -363412765 | 0 | 0 | 0 | 0 | 0 | 0 | 0 | 0 | 0 | 1 | 1 | 1 | 1 | -2 | 1 | 0 | 1 | 1 | 0 | 0 | *0 | 0 | 2 | 353031408 | 1 | 0 | 219 | 1 | 0 | 0 | 0 | 0 | 0 | 0 | 0 | 0 | 0 | 0 | 0 | 0 | 0 | 0 | 0 | 0 | 0 | 0 | 0 | 0 | 0 |  | 0 | 0 | 0 | 0 | 0 | 1 | 0 | 0 | 0 | 0 | 0 | 0 | 0 | 0 |  | 0 |  | 0
54 | 353029544 | 353031383 | 342645070 | 113 | 1 | 1 | 3 | 21.2.01.01 |  | Провода самонесущие изолированные | 1477 | 1013 | 1000 м | 1000 М | 1 | 0 | -1470222029 | 0 | 0 | 0 | 0 | 0 | 0 | 0 | 0 | 0 | 1 | 1 | 1 | 1 | -2 | 0 | 0 | 1 | 1 | 0 | 3.06 | *0 | 0 | 2 | 353031409 | 1 | 0 | 220 | 1 | 0 | 0 | 0 | 0 | 0 | 0 | 0 | 0 | 0 | 0 | 0 | 0 | 0 | 0 | 0 | 0 | 0 | 0 | 0 | 0 | 0 |  | 0 | 0 | 0 | 0 | 0 | 1 | 0 | 0 | 0 | 0 | 0 | 0 | 0 | 0 |  | 0 |  | 0
55 | 353029544 | 353031410 | 342640352 | 113 | 1 | 1 | 1 | 2-100-02 |  | Рабочий 2 разряда | 1369 | 1013 | чел.-ч | чел.-ч | 1 | 0 | -236928766 | 0.0084 | 0 | 0 | 0 | 486.41 | 0 | 0 | 0 | 486.41 | 1 | 1 | 1 | 1 | -2 | 0 | 0 | 1 | 1 | 0 | 0.01 | *0,84 | 1 | 2 | 353031420 | 1 | 0 | 221 | 1 | 0 | 0 | 0 | 0 | 0 | 0 | 0 | 0 | 0 | 0 | 4.8641 | 0.01 | 0 | 1 | 0 | 0 | 0 | 4.0858 | 0.0084 | 0 | 1 | 4.86 | 0.0084 | 0 | 0.0084 | 486.41 | 486.41 | 1 | 4.0824 | 0 | 0 | 0 | 0 | 4.09 | 4.09 | 1 |  | 0 |  | 0
55 | 353029544 | 353031410 | 342640356 | 113 | 1 | 1 | 1 | 2-100-03 |  | Рабочий 3 разряда | 1369 | 1013 | чел.-ч | чел.-ч | 1 | 0 | -587036825 | 0.8652 | 0 | 0 | 0 | 531.04 | 0 | 0 | 0 | 531.04 | 1 | 1 | 1 | 1 | -2 | 0 | 0 | 1 | 1 | 0 | 1.03 | *0,84 | 1 | 2 | 353031421 | 1 | 0 | 222 | 1 | 0 | 0 | 0 | 0 | 0 | 0 | 0 | 0 | 0 | 0 | 546.9712 | 1.03 | 0 | 1 | 0 | 0 | 0 | 459.4558 | 0.8652 | 0 | 1 | 546.97 | 0.8652 | 0 | 0.8652 | 531.04 | 531.04 | 1 | 459.4548 | 0 | 0 | 0 | 0 | 459.46 | 459.46 | 1 |  | 0 |  | 0
55 | 353029544 | 353031410 | 342640358 | 113 | 1 | 1 | 1 | 2-100-04 |  | Рабочий 4 разряда | 1369 | 1013 | чел.-ч | чел.-ч | 1 | 0 | -512803540 | 0.4368 | 0 | 0 | 0 | 597.98 | 0 | 0 | 0 | 597.98 | 1 | 1 | 1 | 1 | -2 | 0 | 0 | 1 | 1 | 0 | 0.52 | *0,84 | 1 | 2 | 353031422 | 1 | 0 | 223 | 1 | 0 | 0 | 0 | 0 | 0 | 0 | 0 | 0 | 0 | 0 | 310.9496 | 0.52 | 0 | 1 | 0 | 0 | 0 | 261.1977 | 0.4368 | 0 | 1 | 310.95 | 0.4368 | 0 | 0.4368 | 597.98 | 597.98 | 1 | 261.198 | 0 | 0 | 0 | 0 | 261.2 | 261.2 | 1 |  | 0 |  | 0
55 | 353029544 | 353031410 | 342640360 | 113 | 1 | 1 | 1 | 2-100-05 |  | Рабочий 5 разряда | 1369 | 1013 | чел.-ч | чел.-ч | 1 | 0 | 1518711480 | 0.4368 | 0 | 0 | 0 | 687.23 | 0 | 0 | 0 | 687.23 | 1 | 1 | 1 | 1 | -2 | 0 | 0 | 1 | 1 | 0 | 0.52 | *0,84 | 1 | 2 | 353031423 | 1 | 0 | 224 | 1 | 0 | 0 | 0 | 0 | 0 | 0 | 0 | 0 | 0 | 0 | 357.3596 | 0.52 | 0 | 1 | 0 | 0 | 0 | 300.1821 | 0.4368 | 0 | 1 | 357.36 | 0.4368 | 0 | 0.4368 | 687.23 | 687.23 | 1 | 300.1824 | 0 | 0 | 0 | 0 | 300.18 | 300.18 | 1 |  | 0 |  | 0
55 | 353029544 | 353031410 | 342640393 | 113 | 1 | 1 | 1 | 4-100-00 |  | Затраты труда машинистов | 1191 | 1013 | чел.-ч. | чел.-ч. | 1 | 0 | -1417349443 | 0.4284 | 0 | 0 | 0 | 0 | 0 | 0 | 0 | 0 | 1 | 1 | 1 | 1 | -2 | 0 | 0 | 1 | 1 | 0 | 0.51 | *0,84 | 2 | 2 | 353031424 | 1 | 0 | 225 | 1 | 0 | 0 | 0 | 0 | 0 | 0 | 0 | 0 | 0 | 0 | 0 | 0 | 0 | 0 | 0 | 0 | 0 | 0 | 0 | 0 | 0 |  | 0 | 0 | 0.4284 | 0 | 0 | 1 | 0 | 0 | 0 | 0 | 0 | 0 | 0 | 0 |  | 0 |  | 0
55 | 353029544 | 353031410 | 342764741 | 1 | 1 | 1 | 2 | 91.05.05-015 | И13_ФСЭМ-2022, 91.05.05-015, приказ Минстроя России от 18.05.2022 г. № 378/пр | Краны на автомобильном ходу, грузоподъемность 16 т | 1368 | 1011 | маш.-ч | маш.-ч | 1 | 0 | -361847540 | 0.004284 | 0 | 1552.12 | 803.25 | 0 | 0 | 1552.12 | 803.25 | 0 | 1 | 1 | 1 | 1 | -2 | 0 | 0 | 1 | 1 | 0 | 0.0051 | *0,84 | 1 | 2 | 353031425 | 1 | 0 | 226 | 1 | 0 | 0 | 0 | 0 | 0 | 0 | 0 | 0 | 7.9158 | 4.0966 | 0 | 0 | 0.0051 | 1 | 0 | 6.6493 | 3.4411 | 0 | 0 | 0.004284 | 1 |  | 0 | 0.004284 | 0.004284 | 1552.12 | 1552.12 | 1 | 6.6528 | 3.444 | 0 | 6.65 | 3.44 | 0 | 10.09 | 1 | 4-100-060 | 6 | чел.-ч. | 1
55 | 353029544 | 353031410 | 342764914 | 1 | 1 | 1 | 2 | 91.06.06-011 | И13_ФСЭМ-2022, 91.06.06-011, приказ Минстроя России от 18.05.2022 г. № 378/пр | Автогидроподъемники, высота подъема 12 м | 1368 | 1011 | маш.-ч | маш.-ч | 1 | 0 | 402296795 | 0.42 | 0 | 485.42 | 597.98 | 0 | 0 | 346.73 | 597.98 | 0 | 1 | 1.4 | 1 | 1 | 2 | 0 | 0 | 1 | 1 | 0 | 0.5 | *0,84 | 1 | 2 | 353031426 | 1 | 0 | 227 | 1 | 0 | 0 | 0 | 0 | 0 | 0 | 0 | 0 | 173.365 | 298.99 | 0 | 0 | 0.5 | 1 | 0 | 145.6266 | 251.1516 | 0 | 0 | 0.42 | 1 |  | 0 | 0.42 | 0.42 | 485.42 | 346.73 | 1.4 | 145.6308 | 251.1516 | 0 | 203.88 | 251.15 | 0 | 455.03 | 0 | 4-100-040 | 4 | чел.-ч. | 1
55 | 353029544 | 353031410 | 342765643 | 1 | 1 | 1 | 2 | 91.14.02-001 | И13_ФСЭМ-2022 доп.7, 91.14.02-001, приказ Минстроя России от 02.08.2023 г. № 551/пр | Автомобили бортовые, грузоподъемность до 5 т | 1368 | 1011 | маш.-ч | маш.-ч | 1 | 0 | 1503848564 | 0.00336 | 0 | 583.06 | 597.98 | 0 | 0 | 477.92 | 597.98 | 0 | 1 | 1.22 | 1 | 1 | 2 | 0 | 0 | 1 | 1 | 0 | 0.004 | *0,84 | 1 | 2 | 353031427 | 1 | 0 | 228 | 1 | 0 | 0 | 0 | 0 | 0 | 0 | 0 | 0 | 1.9117 | 2.3919 | 0 | 0 | 0.004 | 1 | 0 | 1.6058 | 2.0092 | 0 | 0 | 0.00336 | 1 |  | 0 | 0.00336 | 0.00336 | 583.06 | 477.92 | 1.22 | 1.6044 | 2.0076 | 0 | 1.96 | 2.01 | 0 | 3.97 | 0 | 4-100-040 | 4 | чел.-ч. | 1
55 | 353029544 | 353031410 | 342644917 | 113 | 1 | 1 | 3 | 20.1.01.12 |  | Комплект креплений для промежуточных опор | 1371 | 1013 | ШТ | ШТ | 1 | 0 | -363412765 | 0 | 0 | 0 | 0 | 0 | 0 | 0 | 0 | 0 | 1 | 1 | 1 | 1 | -2 | 1 | 0 | 1 | 1 | 0 | 0 | *0 | 0 | 2 | 353031428 | 1 | 0 | 229 | 1 | 0 | 0 | 0 | 0 | 0 | 0 | 0 | 0 | 0 | 0 | 0 | 0 | 0 | 0 | 0 | 0 | 0 | 0 | 0 | 0 | 0 |  | 0 | 0 | 0 | 0 | 0 | 1 | 0 | 0 | 0 | 0 | 0 | 0 | 0 | 0 |  | 0 |  | 0
56 | 353029544 | 353031429 | 342640352 | 113 | 1 | 1 | 1 | 2-100-02 |  | Рабочий 2 разряда | 1369 | 1013 | чел.-ч | чел.-ч | 1 | 0 | -236928766 | 0.7644 | 0 | 0 | 0 | 486.41 | 0 | 0 | 0 | 486.41 | 1 | 1 | 1 | 1 | -2 | 0 | 0 | 1 | 1 | 0 | 0.91 | *0,84 | 1 | 2 | 353031442 | 1 | 0 | 230 | 1 | 0 | 0 | 0 | 0 | 0 | 0 | 0 | 0 | 0 | 0 | 442.6331 | 0.91 | 0 | 1 | 0 | 0 | 0 | 371.8118 | 0.7644 | 0 | 1 | 442.63 | 0.7644 | 0 | 0.7644 | 486.41 | 486.41 | 1 | 371.8092 | 0 | 0 | 0 | 0 | 371.81 | 371.81 | 1 |  | 0 |  | 0
56 | 353029544 | 353031429 | 342640356 | 113 | 1 | 1 | 1 | 2-100-03 |  | Рабочий 3 разряда | 1369 | 1013 | чел.-ч | чел.-ч | 1 | 0 | -587036825 | 22.8732 | 0 | 0 | 0 | 531.04 | 0 | 0 | 0 | 531.04 | 1 | 1 | 1 | 1 | -2 | 0 | 0 | 1 | 1 | 0 | 27.23 | *0,84 | 1 | 2 | 353031443 | 1 | 0 | 231 | 1 | 0 | 0 | 0 | 0 | 0 | 0 | 0 | 0 | 0 | 0 | 14460.2192 | 27.23 | 0 | 1 | 0 | 0 | 0 | 12146.5841 | 22.8732 | 0 | 1 | 14460.22 | 22.8732 | 0 | 22.8732 | 531.04 | 531.04 | 1 | 12146.5848 | 0 | 0 | 0 | 0 | 12146.58 | 12146.58 | 1 |  | 0 |  | 0
56 | 353029544 | 353031429 | 342640358 | 113 | 1 | 1 | 1 | 2-100-04 |  | Рабочий 4 разряда | 1369 | 1013 | чел.-ч | чел.-ч | 1 | 0 | -512803540 | 11.2476 | 0 | 0 | 0 | 597.98 | 0 | 0 | 0 | 597.98 | 1 | 1 | 1 | 1 | -2 | 0 | 0 | 1 | 1 | 0 | 13.39 | *0,84 | 1 | 2 | 353031444 | 1 | 0 | 232 | 1 | 0 | 0 | 0 | 0 | 0 | 0 | 0 | 0 | 0 | 0 | 8006.9522 | 13.39 | 0 | 1 | 0 | 0 | 0 | 6725.8398 | 11.2476 | 0 | 1 | 8006.95 | 11.2476 | 0 | 11.2476 | 597.98 | 597.98 | 1 | 6725.838 | 0 | 0 | 0 | 0 | 6725.84 | 6725.84 | 1 |  | 0 |  | 0
56 | 353029544 | 353031429 | 342640360 | 113 | 1 | 1 | 1 | 2-100-05 |  | Рабочий 5 разряда | 1369 | 1013 | чел.-ч | чел.-ч | 1 | 0 | 1518711480 | 11.2476 | 0 | 0 | 0 | 687.23 | 0 | 0 | 0 | 687.23 | 1 | 1 | 1 | 1 | -2 | 0 | 0 | 1 | 1 | 0 | 13.39 | *0,84 | 1 | 2 | 353031445 | 1 | 0 | 233 | 1 | 0 | 0 | 0 | 0 | 0 | 0 | 0 | 0 | 0 | 0 | 9202.0097 | 13.39 | 0 | 1 | 0 | 0 | 0 | 7729.6881 | 11.2476 | 0 | 1 | 9202.01 | 11.2476 | 0 | 11.2476 | 687.23 | 687.23 | 1 | 7729.6884 | 0 | 0 | 0 | 0 | 7729.69 | 7729.69 | 1 |  | 0 |  | 0
56 | 353029544 | 353031429 | 342640393 | 113 | 1 | 1 | 1 | 4-100-00 |  | Затраты труда машинистов | 1191 | 1013 | чел.-ч. | чел.-ч. | 1 | 0 | -1417349443 | 2.9904 | 0 | 0 | 0 | 0 | 0 | 0 | 0 | 0 | 1 | 1 | 1 | 1 | -2 | 0 | 0 | 1 | 1 | 0 | 3.56 | *0,84 | 2 | 2 | 353031446 | 1 | 0 | 234 | 1 | 0 | 0 | 0 | 0 | 0 | 0 | 0 | 0 | 0 | 0 | 0 | 0 | 0 | 0 | 0 | 0 | 0 | 0 | 0 | 0 | 0 |  | 0 | 0 | 2.9904 | 0 | 0 | 1 | 0 | 0 | 0 | 0 | 0 | 0 | 0 | 0 |  | 0 |  | 0
56 | 353029544 | 353031429 | 342764741 | 1 | 1 | 1 | 2 | 91.05.05-015 | И13_ФСЭМ-2022, 91.05.05-015, приказ Минстроя России от 18.05.2022 г. № 378/пр | Краны на автомобильном ходу, грузоподъемность 16 т | 1368 | 1011 | маш.-ч | маш.-ч | 1 | 0 | -361847540 | 0.5376 | 0 | 1552.12 | 803.25 | 0 | 0 | 1552.12 | 803.25 | 0 | 1 | 1 | 1 | 1 | -2 | 0 | 0 | 1 | 1 | 0 | 0.64 | *0,84 | 1 | 2 | 353031447 | 1 | 0 | 235 | 1 | 0 | 0 | 0 | 0 | 0 | 0 | 0 | 0 | 993.3568 | 514.08 | 0 | 0 | 0.64 | 1 | 0 | 834.4197 | 431.8272 | 0 | 0 | 0.5376 | 1 |  | 0 | 0.5376 | 0.5376 | 1552.12 | 1552.12 | 1 | 834.4224 | 431.8272 | 0 | 834.42 | 431.83 | 0 | 1266.25 | 1 | 4-100-060 | 6 | чел.-ч. | 1
56 | 353029544 | 353031429 | 342764875 | 1 | 1 | 1 | 2 | 91.06.03-055 | И13_ФСЭМ-2022, 91.06.03-055, приказ Минстроя России от 18.05.2022 г. № 378/пр | Лебедки электрические тяговым усилием 19,62 кН (2 т) | 1368 | 1011 | маш.-ч | маш.-ч | 1 | 0 | 2016349773 | 2.016 | 0 | 15.8 | 0 | 0 | 0 | 11.45 | 0 | 0 | 1 | 1.38 | 1 | 1 | 2 | 0 | 0 | 1 | 1 | 0 | 2.4 | *0,84 | 1 | 2 | 353031448 | 1 | 0 | 236 | 1 | 0 | 0 | 0 | 0 | 0 | 0 | 0 | 0 | 27.48 | 0 | 0 | 0 | 0 | 1 | 0 | 23.0832 | 0 | 0 | 0 | 0 | 1 |  | 0 | 0 | 2.016 | 15.8 | 11.45 | 1.38 | 23.0832 | 0 | 0 | 31.85 | 0 | 0 | 31.85 | 0 |  | 0 |  | 0
56 | 353029544 | 353031429 | 342765643 | 1 | 1 | 1 | 2 | 91.14.02-001 | И13_ФСЭМ-2022 доп.7, 91.14.02-001, приказ Минстроя России от 02.08.2023 г. № 551/пр | Автомобили бортовые, грузоподъемность до 5 т | 1368 | 1011 | маш.-ч | маш.-ч | 1 | 0 | 1503848564 | 0.4368 | 0 | 583.06 | 597.98 | 0 | 0 | 477.92 | 597.98 | 0 | 1 | 1.22 | 1 | 1 | 2 | 0 | 0 | 1 | 1 | 0 | 0.52 | *0,84 | 1 | 2 | 353031449 | 1 | 0 | 237 | 1 | 0 | 0 | 0 | 0 | 0 | 0 | 0 | 0 | 248.5184 | 310.9496 | 0 | 0 | 0.52 | 1 | 0 | 208.7555 | 261.1977 | 0 | 0 | 0.4368 | 1 |  | 0 | 0.4368 | 0.4368 | 583.06 | 477.92 | 1.22 | 208.7568 | 261.198 | 0 | 254.68 | 261.2 | 0 | 515.88 | 0 | 4-100-040 | 4 | чел.-ч. | 1
56 | 353029544 | 353031429 | 342765838 | 1 | 1 | 1 | 2 | 91.17.04-544 | И13_ФСЭМ-2022, 91.17.04-544, приказ Минстроя России от 18.05.2022 г. № 378/пр | Генераторы бензиновые портативные, мощность до 6 кВт | 1368 | 1011 | маш.-ч | маш.-ч | 1 | 0 | 594652615 | 2.016 | 0 | 170.23 | 597.98 | 0 | 0 | 170.23 | 597.98 | 0 | 1 | 1 | 1 | 1 | -2 | 0 | 0 | 1 | 1 | 0 | 2.4 | *0,84 | 1 | 2 | 353031450 | 1 | 0 | 238 | 1 | 0 | 0 | 0 | 0 | 0 | 0 | 0 | 0 | 408.552 | 1435.152 | 0 | 0 | 2.4 | 1 | 0 | 343.1837 | 1205.5277 | 0 | 0 | 2.016 | 1 |  | 0 | 2.016 | 2.016 | 170.23 | 170.23 | 1 | 343.182 | 1205.526 | 0 | 343.18 | 1205.53 | 0 | 1548.71 | 1 | 4-100-040 | 4 | чел.-ч. | 1
56 | 353029544 | 353031429 | 342644905 | 113 | 1 | 1 | 3 | 20.1.01.01 |  | Комплект креплений для анкерных опор | 1371 | 1013 | ШТ | ШТ | 1 | 0 | 1249585591 | 0 | 0 | 0 | 0 | 0 | 0 | 0 | 0 | 0 | 1 | 1 | 1 | 1 | -2 | 1 | 0 | 1 | 1 | 0 | 0 | *0 | 0 | 2 | 353031451 | 1 | 0 | 239 | 1 | 0 | 0 | 0 | 0 | 0 | 0 | 0 | 0 | 0 | 0 | 0 | 0 | 0 | 0 | 0 | 0 | 0 | 0 | 0 | 0 | 0 |  | 0 | 0 | 0 | 0 | 0 | 1 | 0 | 0 | 0 | 0 | 0 | 0 | 0 | 0 |  | 0 |  | 0
56 | 353029544 | 353031429 | 342644917 | 113 | 1 | 1 | 3 | 20.1.01.12 |  | Комплект креплений для промежуточных опор | 1371 | 1013 | ШТ | ШТ | 1 | 0 | -363412765 | 0 | 0 | 0 | 0 | 0 | 0 | 0 | 0 | 0 | 1 | 1 | 1 | 1 | -2 | 1 | 0 | 1 | 1 | 0 | 0 | *0 | 0 | 2 | 353031452 | 1 | 0 | 240 | 1 | 0 | 0 | 0 | 0 | 0 | 0 | 0 | 0 | 0 | 0 | 0 | 0 | 0 | 0 | 0 | 0 | 0 | 0 | 0 | 0 | 0 |  | 0 | 0 | 0 | 0 | 0 | 1 | 0 | 0 | 0 | 0 | 0 | 0 | 0 | 0 |  | 0 |  | 0
56 | 353029544 | 353031429 | 342645070 | 113 | 1 | 1 | 3 | 21.2.01.01 |  | Провода самонесущие изолированные | 1477 | 1013 | 1000 м | 1000 М | 1 | 0 | -1470222029 | 0 | 0 | 0 | 0 | 0 | 0 | 0 | 0 | 0 | 1 | 1 | 1 | 1 | -2 | 0 | 0 | 1 | 1 | 0 | 3.06 | *0 | 0 | 2 | 353031453 | 1 | 0 | 241 | 1 | 0 | 0 | 0 | 0 | 0 | 0 | 0 | 0 | 0 | 0 | 0 | 0 | 0 | 0 | 0 | 0 | 0 | 0 | 0 | 0 | 0 |  | 0 | 0 | 0 | 0 | 0 | 1 | 0 | 0 | 0 | 0 | 0 | 0 | 0 | 0 |  | 0 |  | 0
57 | 353029544 | 353031454 | 342640352 | 113 | 1 | 1 | 1 | 2-100-02 |  | Рабочий 2 разряда | 1369 | 1013 | чел.-ч | чел.-ч | 1 | 0 | -236928766 | 0.0084 | 0 | 0 | 0 | 486.41 | 0 | 0 | 0 | 486.41 | 1 | 1 | 1 | 1 | -2 | 0 | 0 | 1 | 1 | 0 | 0.01 | *0,84 | 1 | 2 | 353031463 | 1 | 0 | 242 | 1 | 0 | 0 | 0 | 0 | 0 | 0 | 0 | 0 | 0 | 0 | 4.8641 | 0.01 | 0 | 1 | 0 | 0 | 0 | 4.0858 | 0.0084 | 0 | 1 | 4.86 | 0.0084 | 0 | 0.0084 | 486.41 | 486.41 | 1 | 4.0824 | 0 | 0 | 0 | 0 | 4.09 | 4.09 | 1 |  | 0 |  | 0
57 | 353029544 | 353031454 | 342640356 | 113 | 1 | 1 | 1 | 2-100-03 |  | Рабочий 3 разряда | 1369 | 1013 | чел.-ч | чел.-ч | 1 | 0 | -587036825 | 0.4704 | 0 | 0 | 0 | 531.04 | 0 | 0 | 0 | 531.04 | 1 | 1 | 1 | 1 | -2 | 0 | 0 | 1 | 1 | 0 | 0.56 | *0,84 | 1 | 2 | 353031464 | 1 | 0 | 243 | 1 | 0 | 0 | 0 | 0 | 0 | 0 | 0 | 0 | 0 | 0 | 297.3824 | 0.56 | 0 | 1 | 0 | 0 | 0 | 249.8012 | 0.4704 | 0 | 1 | 297.38 | 0.4704 | 0 | 0.4704 | 531.04 | 531.04 | 1 | 249.7992 | 0 | 0 | 0 | 0 | 249.8 | 249.8 | 1 |  | 0 |  | 0
57 | 353029544 | 353031454 | 342640358 | 113 | 1 | 1 | 1 | 2-100-04 |  | Рабочий 4 разряда | 1369 | 1013 | чел.-ч | чел.-ч | 1 | 0 | -512803540 | 0.2352 | 0 | 0 | 0 | 597.98 | 0 | 0 | 0 | 597.98 | 1 | 1 | 1 | 1 | -2 | 0 | 0 | 1 | 1 | 0 | 0.28 | *0,84 | 1 | 2 | 353031465 | 1 | 0 | 244 | 1 | 0 | 0 | 0 | 0 | 0 | 0 | 0 | 0 | 0 | 0 | 167.4344 | 0.28 | 0 | 1 | 0 | 0 | 0 | 140.6449 | 0.2352 | 0 | 1 | 167.43 | 0.2352 | 0 | 0.2352 | 597.98 | 597.98 | 1 | 140.6412 | 0 | 0 | 0 | 0 | 140.64 | 140.64 | 1 |  | 0 |  | 0
57 | 353029544 | 353031454 | 342640360 | 113 | 1 | 1 | 1 | 2-100-05 |  | Рабочий 5 разряда | 1369 | 1013 | чел.-ч | чел.-ч | 1 | 0 | 1518711480 | 0.2352 | 0 | 0 | 0 | 687.23 | 0 | 0 | 0 | 687.23 | 1 | 1 | 1 | 1 | -2 | 0 | 0 | 1 | 1 | 0 | 0.28 | *0,84 | 1 | 2 | 353031466 | 1 | 0 | 245 | 1 | 0 | 0 | 0 | 0 | 0 | 0 | 0 | 0 | 0 | 0 | 192.4244 | 0.28 | 0 | 1 | 0 | 0 | 0 | 161.6365 | 0.2352 | 0 | 1 | 192.42 | 0.2352 | 0 | 0.2352 | 687.23 | 687.23 | 1 | 161.6328 | 0 | 0 | 0 | 0 | 161.64 | 161.64 | 1 |  | 0 |  | 0
57 | 353029544 | 353031454 | 342640393 | 113 | 1 | 1 | 1 | 4-100-00 |  | Затраты труда машинистов | 1191 | 1013 | чел.-ч. | чел.-ч. | 1 | 0 | -1417349443 | 0.0084 | 0 | 0 | 0 | 0 | 0 | 0 | 0 | 0 | 1 | 1 | 1 | 1 | -2 | 0 | 0 | 1 | 1 | 0 | 0.01 | *0,84 | 2 | 2 | 353031467 | 1 | 0 | 246 | 1 | 0 | 0 | 0 | 0 | 0 | 0 | 0 | 0 | 0 | 0 | 0 | 0 | 0 | 0 | 0 | 0 | 0 | 0 | 0 | 0 | 0 |  | 0 | 0 | 0.0084 | 0 | 0 | 1 | 0 | 0 | 0 | 0 | 0 | 0 | 0 | 0 |  | 0 |  | 0
57 | 353029544 | 353031454 | 342764741 | 1 | 1 | 1 | 2 | 91.05.05-015 | И13_ФСЭМ-2022, 91.05.05-015, приказ Минстроя России от 18.05.2022 г. № 378/пр | Краны на автомобильном ходу, грузоподъемность 16 т | 1368 | 1011 | маш.-ч | маш.-ч | 1 | 0 | -361847540 | 0.004284 | 0 | 1552.12 | 803.25 | 0 | 0 | 1552.12 | 803.25 | 0 | 1 | 1 | 1 | 1 | -2 | 0 | 0 | 1 | 1 | 0 | 0.0051 | *0,84 | 1 | 2 | 353031468 | 1 | 0 | 247 | 1 | 0 | 0 | 0 | 0 | 0 | 0 | 0 | 0 | 7.9158 | 4.0966 | 0 | 0 | 0.0051 | 1 | 0 | 6.6493 | 3.4411 | 0 | 0 | 0.004284 | 1 |  | 0 | 0.004284 | 0.004284 | 1552.12 | 1552.12 | 1 | 6.6528 | 3.444 | 0 | 6.65 | 3.44 | 0 | 10.09 | 1 | 4-100-060 | 6 | чел.-ч. | 1
57 | 353029544 | 353031454 | 342765643 | 1 | 1 | 1 | 2 | 91.14.02-001 | И13_ФСЭМ-2022 доп.7, 91.14.02-001, приказ Минстроя России от 02.08.2023 г. № 551/пр | Автомобили бортовые, грузоподъемность до 5 т | 1368 | 1011 | маш.-ч | маш.-ч | 1 | 0 | 1503848564 | 0.00336 | 0 | 583.06 | 597.98 | 0 | 0 | 477.92 | 597.98 | 0 | 1 | 1.22 | 1 | 1 | 2 | 0 | 0 | 1 | 1 | 0 | 0.004 | *0,84 | 1 | 2 | 353031469 | 1 | 0 | 248 | 1 | 0 | 0 | 0 | 0 | 0 | 0 | 0 | 0 | 1.9117 | 2.3919 | 0 | 0 | 0.004 | 1 | 0 | 1.6058 | 2.0092 | 0 | 0 | 0.00336 | 1 |  | 0 | 0.00336 | 0.00336 | 583.06 | 477.92 | 1.22 | 1.6044 | 2.0076 | 0 | 1.96 | 2.01 | 0 | 3.97 | 0 | 4-100-040 | 4 | чел.-ч. | 1
57 | 353029544 | 353031454 | 342644917 | 113 | 1 | 1 | 3 | 20.1.01.12 |  | Комплект креплений для промежуточных опор | 1371 | 1013 | ШТ | ШТ | 1 | 0 | -363412765 | 0 | 0 | 0 | 0 | 0 | 0 | 0 | 0 | 0 | 1 | 1 | 1 | 1 | -2 | 1 | 0 | 1 | 1 | 0 | 0 | *0 | 0 | 2 | 353031470 | 1 | 0 | 249 | 1 | 0 | 0 | 0 | 0 | 0 | 0 | 0 | 0 | 0 | 0 | 0 | 0 | 0 | 0 | 0 | 0 | 0 | 0 | 0 | 0 | 0 |  | 0 | 0 | 0 | 0 | 0 | 1 | 0 | 0 | 0 | 0 | 0 | 0 | 0 | 0 |  | 0 |  | 0
93 | 353029544 | 353031471 | 342640210 | 113 | 1 | 1 | 1 | 1-100-36 |  | Средний разряд работы 3,6 | 1191 | 1013 | чел.-ч. | чел.-ч. | 1 | 0 | 1733635447 | 6.0564 | 0 | 0 | 0 | 571.2 | 0 | 0 | 0 | 571.2 | 1 | 1 | 1 | 1 | -2 | 0 | 0 | 1 | 1 | 0 | 7.21 | *0,84 | 1 | 2 | 353031476 | 1 | 0 | 250 | 1 | 0 | 0 | 0 | 0 | 0 | 0 | 0 | 0 | 0 | 0 | 4118.352 | 7.21 | 0 | 1 | 0 | 0 | 0 | 3459.4157 | 6.0564 | 0 | 1 | 4118.35 | 6.0564 | 0 | 6.0564 | 571.2 | 571.2 | 1 | 3459.414 | 0 | 0 | 0 | 0 | 3459.42 | 3459.42 | 1 |  | 0 |  | 0
93 | 353029544 | 353031471 | 342640393 | 113 | 1 | 1 | 1 | 4-100-00 |  | Затраты труда машинистов | 1191 | 1013 | чел.-ч. | чел.-ч. | 1 | 0 | -1417349443 | 0.3024 | 0 | 0 | 0 | 0 | 0 | 0 | 0 | 0 | 1 | 1 | 1 | 1 | -2 | 0 | 0 | 1 | 1 | 0 | 0.36 | *0,84 | 2 | 2 | 353031477 | 1 | 0 | 251 | 1 | 0 | 0 | 0 | 0 | 0 | 0 | 0 | 0 | 0 | 0 | 0 | 0 | 0 | 0 | 0 | 0 | 0 | 0 | 0 | 0 | 0 |  | 0 | 0 | 0.3024 | 0 | 0 | 1 | 0 | 0 | 0 | 0 | 0 | 0 | 0 | 0 |  | 0 |  | 0
93 | 353029544 | 353031471 | 342765643 | 1 | 1 | 1 | 2 | 91.14.02-001 | И13_ФСЭМ-2022 доп.7, 91.14.02-001, приказ Минстроя России от 02.08.2023 г. № 551/пр | Автомобили бортовые, грузоподъемность до 5 т | 1368 | 1011 | маш.-ч | маш.-ч | 1 | 0 | 1503848564 | 0.3024 | 0 | 583.06 | 597.98 | 0 | 0 | 477.92 | 597.98 | 0 | 1 | 1.22 | 1 | 1 | 2 | 0 | 0 | 1 | 1 | 0 | 0.36 | *0,84 | 1 | 2 | 353031478 | 1 | 0 | 252 | 1 | 0 | 0 | 0 | 0 | 0 | 0 | 0 | 0 | 172.0512 | 215.2728 | 0 | 0 | 0.36 | 1 | 0 | 144.523 | 180.8292 | 0 | 0 | 0.3024 | 1 |  | 0 | 0.3024 | 0.3024 | 583.06 | 477.92 | 1.22 | 144.522 | 180.8268 | 0 | 176.32 | 180.83 | 0 | 357.15 | 0 | 4-100-040 | 4 | чел.-ч. | 1
93 | 353029544 | 353031471 | 342645075 | 113 | 1 | 1 | 3 | 21.2.01.02 |  | Провода неизолированные | 1348 | 1009 | т | т | 1000 | 0 | 1511376573 | 0 | 0 | 0 | 0 | 0 | 0 | 0 | 0 | 0 | 1 | 1 | 1 | 1 | -2 | 1 | 0 | 1 | 1 | 0 | 0 | )*0 | 0 | 2 | 353031479 | 1 | 0 | 253 | 1 | 0 | 0 | 0 | 0 | 0 | 0 | 0 | 0 | 0 | 0 | 0 | 0 | 0 | 0 | 0 | 0 | 0 | 0 | 0 | 0 | 0 |  | 0 | 0 | 0 | 0 | 0 | 1 | 0 | 0 | 0 | 0 | 0 | 0 | 0 | 0 |  | 0 |  | 0
94 | 353029544 | 353031480 | 342640210 | 113 | 1 | 1 | 1 | 1-100-36 |  | Средний разряд работы 3,6 | 1191 | 1013 | чел.-ч. | чел.-ч. | 1 | 0 | 1733635447 | 8.0472 | 0 | 0 | 0 | 571.2 | 0 | 0 | 0 | 571.2 | 1 | 1 | 1 | 1 | -2 | 0 | 0 | 1 | 1 | 0 | 9.58 | *0,84 | 1 | 2 | 353031485 | 1 | 0 | 254 | 1 | 0 | 0 | 0 | 0 | 0 | 0 | 0 | 0 | 0 | 0 | 5472.096 | 9.58 | 0 | 1 | 0 | 0 | 0 | 4596.5606 | 8.0472 | 0 | 1 | 5472.1 | 8.0472 | 0 | 8.0472 | 571.2 | 571.2 | 1 | 4596.564 | 0 | 0 | 0 | 0 | 4596.56 | 4596.56 | 1 |  | 0 |  | 0
94 | 353029544 | 353031480 | 342640393 | 113 | 1 | 1 | 1 | 4-100-00 |  | Затраты труда машинистов | 1191 | 1013 | чел.-ч. | чел.-ч. | 1 | 0 | -1417349443 | 0.4032 | 0 | 0 | 0 | 0 | 0 | 0 | 0 | 0 | 1 | 1 | 1 | 1 | -2 | 0 | 0 | 1 | 1 | 0 | 0.48 | *0,84 | 2 | 2 | 353031486 | 1 | 0 | 255 | 1 | 0 | 0 | 0 | 0 | 0 | 0 | 0 | 0 | 0 | 0 | 0 | 0 | 0 | 0 | 0 | 0 | 0 | 0 | 0 | 0 | 0 |  | 0 | 0 | 0.4032 | 0 | 0 | 1 | 0 | 0 | 0 | 0 | 0 | 0 | 0 | 0 |  | 0 |  | 0
94 | 353029544 | 353031480 | 342765643 | 1 | 1 | 1 | 2 | 91.14.02-001 | И13_ФСЭМ-2022 доп.7, 91.14.02-001, приказ Минстроя России от 02.08.2023 г. № 551/пр | Автомобили бортовые, грузоподъемность до 5 т | 1368 | 1011 | маш.-ч | маш.-ч | 1 | 0 | 1503848564 | 0.4032 | 0 | 583.06 | 597.98 | 0 | 0 | 477.92 | 597.98 | 0 | 1 | 1.22 | 1 | 1 | 2 | 0 | 0 | 1 | 1 | 0 | 0.48 | *0,84 | 1 | 2 | 353031487 | 1 | 0 | 256 | 1 | 0 | 0 | 0 | 0 | 0 | 0 | 0 | 0 | 229.4016 | 287.0304 | 0 | 0 | 0.48 | 1 | 0 | 192.6973 | 241.1055 | 0 | 0 | 0.4032 | 1 |  | 0 | 0.4032 | 0.4032 | 583.06 | 477.92 | 1.22 | 192.696 | 241.1052 | 0 | 235.09 | 241.11 | 0 | 476.2 | 0 | 4-100-040 | 4 | чел.-ч. | 1
94 | 353029544 | 353031480 | 342645075 | 113 | 1 | 1 | 3 | 21.2.01.02 |  | Провода неизолированные | 1348 | 1009 | т | т | 1000 | 0 | 1511376573 | 0 | 0 | 0 | 0 | 0 | 0 | 0 | 0 | 0 | 1 | 1 | 1 | 1 | -2 | 1 | 0 | 1 | 1 | 0 | 0 | )*0 | 0 | 2 | 353031488 | 1 | 0 | 257 | 1 | 0 | 0 | 0 | 0 | 0 | 0 | 0 | 0 | 0 | 0 | 0 | 0 | 0 | 0 | 0 | 0 | 0 | 0 | 0 | 0 | 0 |  | 0 | 0 | 0 | 0 | 0 | 1 | 0 | 0 | 0 | 0 | 0 | 0 | 0 | 0 |  | 0 |  | 0
95 | 353029544 | 353031489 | 342640210 | 113 | 1 | 1 | 1 | 1-100-36 |  | Средний разряд работы 3,6 | 1191 | 1013 | чел.-ч. | чел.-ч. | 1 | 0 | 1733635447 | 13.44 | 0 | 0 | 0 | 571.2 | 0 | 0 | 0 | 571.2 | 1 | 1 | 1 | 1 | -2 | 0 | 0 | 1 | 1 | 0 | 16 | *0,84 | 1 | 2 | 353031494 | 1 | 0 | 258 | 1 | 0 | 0 | 0 | 0 | 0 | 0 | 0 | 0 | 0 | 0 | 9139.2 | 16 | 0 | 1 | 0 | 0 | 0 | 7676.928 | 13.44 | 0 | 1 | 9139.2 | 13.44 | 0 | 13.44 | 571.2 | 571.2 | 1 | 7676.928 | 0 | 0 | 0 | 0 | 7676.93 | 7676.93 | 1 |  | 0 |  | 0
95 | 353029544 | 353031489 | 342640393 | 113 | 1 | 1 | 1 | 4-100-00 |  | Затраты труда машинистов | 1191 | 1013 | чел.-ч. | чел.-ч. | 1 | 0 | -1417349443 | 0.672 | 0 | 0 | 0 | 0 | 0 | 0 | 0 | 0 | 1 | 1 | 1 | 1 | -2 | 0 | 0 | 1 | 1 | 0 | 0.8 | *0,84 | 2 | 2 | 353031495 | 1 | 0 | 259 | 1 | 0 | 0 | 0 | 0 | 0 | 0 | 0 | 0 | 0 | 0 | 0 | 0 | 0 | 0 | 0 | 0 | 0 | 0 | 0 | 0 | 0 |  | 0 | 0 | 0.672 | 0 | 0 | 1 | 0 | 0 | 0 | 0 | 0 | 0 | 0 | 0 |  | 0 |  | 0
95 | 353029544 | 353031489 | 342765643 | 1 | 1 | 1 | 2 | 91.14.02-001 | И13_ФСЭМ-2022 доп.7, 91.14.02-001, приказ Минстроя России от 02.08.2023 г. № 551/пр | Автомобили бортовые, грузоподъемность до 5 т | 1368 | 1011 | маш.-ч | маш.-ч | 1 | 0 | 1503848564 | 0.672 | 0 | 583.06 | 597.98 | 0 | 0 | 477.92 | 597.98 | 0 | 1 | 1.22 | 1 | 1 | 2 | 0 | 0 | 1 | 1 | 0 | 0.8 | *0,84 | 1 | 2 | 353031496 | 1 | 0 | 260 | 1 | 0 | 0 | 0 | 0 | 0 | 0 | 0 | 0 | 382.336 | 478.384 | 0 | 0 | 0.8 | 1 | 0 | 321.1622 | 401.8426 | 0 | 0 | 0.672 | 1 |  | 0 | 0.672 | 0.672 | 583.06 | 477.92 | 1.22 | 321.1656 | 401.8392 | 0 | 391.82 | 401.84 | 0 | 793.66 | 0 | 4-100-040 | 4 | чел.-ч. | 1
95 | 353029544 | 353031489 | 342645075 | 113 | 1 | 1 | 3 | 21.2.01.02 |  | Провода неизолированные | 1348 | 1009 | т | т | 1000 | 0 | 1511376573 | 0 | 0 | 0 | 0 | 0 | 0 | 0 | 0 | 0 | 1 | 1 | 1 | 1 | -2 | 1 | 0 | 1 | 1 | 0 | 0 | )*0 | 0 | 2 | 353031497 | 1 | 0 | 261 | 1 | 0 | 0 | 0 | 0 | 0 | 0 | 0 | 0 | 0 | 0 | 0 | 0 | 0 | 0 | 0 | 0 | 0 | 0 | 0 | 0 | 0 |  | 0 | 0 | 0 | 0 | 0 | 1 | 0 | 0 | 0 | 0 | 0 | 0 | 0 | 0 |  | 0 |  | 0
96 | 353029544 | 353031498 | 342640210 | 113 | 1 | 1 | 1 | 1-100-36 |  | Средний разряд работы 3,6 | 1191 | 1013 | чел.-ч. | чел.-ч. | 1 | 0 | 1733635447 | 16.884 | 0 | 0 | 0 | 571.2 | 0 | 0 | 0 | 571.2 | 1 | 1 | 1 | 1 | -2 | 0 | 0 | 1 | 1 | 0 | 20.1 | *0,84 | 1 | 2 | 353031503 | 1 | 0 | 262 | 1 | 0 | 0 | 0 | 0 | 0 | 0 | 0 | 0 | 0 | 0 | 11481.12 | 20.1 | 0 | 1 | 0 | 0 | 0 | 9644.1408 | 16.884 | 0 | 1 | 11481.12 | 16.884 | 0 | 16.884 | 571.2 | 571.2 | 1 | 9644.1408 | 0 | 0 | 0 | 0 | 9644.14 | 9644.14 | 1 |  | 0 |  | 0
96 | 353029544 | 353031498 | 342640393 | 113 | 1 | 1 | 1 | 4-100-00 |  | Затраты труда машинистов | 1191 | 1013 | чел.-ч. | чел.-ч. | 1 | 0 | -1417349443 | 0.8484 | 0 | 0 | 0 | 0 | 0 | 0 | 0 | 0 | 1 | 1 | 1 | 1 | -2 | 0 | 0 | 1 | 1 | 0 | 1.01 | *0,84 | 2 | 2 | 353031504 | 1 | 0 | 263 | 1 | 0 | 0 | 0 | 0 | 0 | 0 | 0 | 0 | 0 | 0 | 0 | 0 | 0 | 0 | 0 | 0 | 0 | 0 | 0 | 0 | 0 |  | 0 | 0 | 0.8484 | 0 | 0 | 1 | 0 | 0 | 0 | 0 | 0 | 0 | 0 | 0 |  | 0 |  | 0
96 | 353029544 | 353031498 | 342765643 | 1 | 1 | 1 | 2 | 91.14.02-001 | И13_ФСЭМ-2022 доп.7, 91.14.02-001, приказ Минстроя России от 02.08.2023 г. № 551/пр | Автомобили бортовые, грузоподъемность до 5 т | 1368 | 1011 | маш.-ч | маш.-ч | 1 | 0 | 1503848564 | 0.8484 | 0 | 583.06 | 597.98 | 0 | 0 | 477.92 | 597.98 | 0 | 1 | 1.22 | 1 | 1 | 2 | 0 | 0 | 1 | 1 | 0 | 1.01 | *0,84 | 1 | 2 | 353031505 | 1 | 0 | 264 | 1 | 0 | 0 | 0 | 0 | 0 | 0 | 0 | 0 | 482.6992 | 603.9598 | 0 | 0 | 1.01 | 1 | 0 | 405.4673 | 507.3262 | 0 | 0 | 0.8484 | 1 |  | 0 | 0.8484 | 0.8484 | 583.06 | 477.92 | 1.22 | 405.468 | 507.3264 | 0 | 494.67 | 507.33 | 0 | 1002 | 0 | 4-100-040 | 4 | чел.-ч. | 1
96 | 353029544 | 353031498 | 342645075 | 113 | 1 | 1 | 3 | 21.2.01.02 |  | Провода неизолированные | 1348 | 1009 | т | т | 1000 | 0 | 1511376573 | 0 | 0 | 0 | 0 | 0 | 0 | 0 | 0 | 0 | 1 | 1 | 1 | 1 | -2 | 1 | 0 | 1 | 1 | 0 | 0 | )*0 | 0 | 2 | 353031506 | 1 | 0 | 265 | 1 | 0 | 0 | 0 | 0 | 0 | 0 | 0 | 0 | 0 | 0 | 0 | 0 | 0 | 0 | 0 | 0 | 0 | 0 | 0 | 0 | 0 |  | 0 | 0 | 0 | 0 | 0 | 1 | 0 | 0 | 0 | 0 | 0 | 0 | 0 | 0 |  | 0 |  | 0
97 | 353029544 | 353031507 | 342640210 | 113 | 1 | 1 | 1 | 1-100-36 |  | Средний разряд работы 3,6 | 1191 | 1013 | чел.-ч. | чел.-ч. | 1 | 0 | 1733635447 | 11.676 | 0 | 0 | 0 | 571.2 | 0 | 0 | 0 | 571.2 | 1 | 1 | 1 | 1 | -2 | 0 | 0 | 1 | 1 | 0 | 13.9 | *0,84 | 1 | 2 | 353031512 | 1 | 0 | 266 | 1 | 0 | 0 | 0 | 0 | 0 | 0 | 0 | 0 | 0 | 0 | 7939.68 | 13.9 | 0 | 1 | 0 | 0 | 0 | 6669.3312 | 11.676 | 0 | 1 | 7939.68 | 11.676 | 0 | 11.676 | 571.2 | 571.2 | 1 | 6669.3312 | 0 | 0 | 0 | 0 | 6669.33 | 6669.33 | 1 |  | 0 |  | 0
97 | 353029544 | 353031507 | 342640393 | 113 | 1 | 1 | 1 | 4-100-00 |  | Затраты труда машинистов | 1191 | 1013 | чел.-ч. | чел.-ч. | 1 | 0 | -1417349443 | 0.588 | 0 | 0 | 0 | 0 | 0 | 0 | 0 | 0 | 1 | 1 | 1 | 1 | -2 | 0 | 0 | 1 | 1 | 0 | 0.7 | *0,84 | 2 | 2 | 353031513 | 1 | 0 | 267 | 1 | 0 | 0 | 0 | 0 | 0 | 0 | 0 | 0 | 0 | 0 | 0 | 0 | 0 | 0 | 0 | 0 | 0 | 0 | 0 | 0 | 0 |  | 0 | 0 | 0.588 | 0 | 0 | 1 | 0 | 0 | 0 | 0 | 0 | 0 | 0 | 0 |  | 0 |  | 0
97 | 353029544 | 353031507 | 342765643 | 1 | 1 | 1 | 2 | 91.14.02-001 | И13_ФСЭМ-2022 доп.7, 91.14.02-001, приказ Минстроя России от 02.08.2023 г. № 551/пр | Автомобили бортовые, грузоподъемность до 5 т | 1368 | 1011 | маш.-ч | маш.-ч | 1 | 0 | 1503848564 | 0.588 | 0 | 583.06 | 597.98 | 0 | 0 | 477.92 | 597.98 | 0 | 1 | 1.22 | 1 | 1 | 2 | 0 | 0 | 1 | 1 | 0 | 0.7 | *0,84 | 1 | 2 | 353031514 | 1 | 0 | 268 | 1 | 0 | 0 | 0 | 0 | 0 | 0 | 0 | 0 | 334.544 | 418.586 | 0 | 0 | 0.7 | 1 | 0 | 281.017 | 351.6122 | 0 | 0 | 0.588 | 1 |  | 0 | 0.588 | 0.588 | 583.06 | 477.92 | 1.22 | 281.0136 | 351.6156 | 0 | 342.84 | 351.61 | 0 | 694.45 | 0 | 4-100-040 | 4 | чел.-ч. | 1
97 | 353029544 | 353031507 | 342645075 | 113 | 1 | 1 | 3 | 21.2.01.02 |  | Провода неизолированные | 1348 | 1009 | т | т | 1000 | 0 | 1511376573 | 0 | 0 | 0 | 0 | 0 | 0 | 0 | 0 | 0 | 1 | 1 | 1 | 1 | -2 | 1 | 0 | 1 | 1 | 0 | 0 | )*0 | 0 | 2 | 353031515 | 1 | 0 | 269 | 1 | 0 | 0 | 0 | 0 | 0 | 0 | 0 | 0 | 0 | 0 | 0 | 0 | 0 | 0 | 0 | 0 | 0 | 0 | 0 | 0 | 0 |  | 0 | 0 | 0 | 0 | 0 | 1 | 0 | 0 | 0 | 0 | 0 | 0 | 0 | 0 |  | 0 |  | 0
98 | 353029544 | 353031516 | 342640210 | 113 | 1 | 1 | 1 | 1-100-36 |  | Средний разряд работы 3,6 | 1191 | 1013 | чел.-ч. | чел.-ч. | 1 | 0 | 1733635447 | 13.86 | 0 | 0 | 0 | 571.2 | 0 | 0 | 0 | 571.2 | 1 | 1 | 1 | 1 | -2 | 0 | 0 | 1 | 1 | 0 | 16.5 | *0,84 | 1 | 2 | 353031521 | 1 | 0 | 270 | 1 | 0 | 0 | 0 | 0 | 0 | 0 | 0 | 0 | 0 | 0 | 9424.8 | 16.5 | 0 | 1 | 0 | 0 | 0 | 7916.832 | 13.86 | 0 | 1 | 9424.8 | 13.86 | 0 | 13.86 | 571.2 | 571.2 | 1 | 7916.832 | 0 | 0 | 0 | 0 | 7916.83 | 7916.83 | 1 |  | 0 |  | 0
98 | 353029544 | 353031516 | 342640393 | 113 | 1 | 1 | 1 | 4-100-00 |  | Затраты труда машинистов | 1191 | 1013 | чел.-ч. | чел.-ч. | 1 | 0 | -1417349443 | 0.6972 | 0 | 0 | 0 | 0 | 0 | 0 | 0 | 0 | 1 | 1 | 1 | 1 | -2 | 0 | 0 | 1 | 1 | 0 | 0.83 | *0,84 | 2 | 2 | 353031522 | 1 | 0 | 271 | 1 | 0 | 0 | 0 | 0 | 0 | 0 | 0 | 0 | 0 | 0 | 0 | 0 | 0 | 0 | 0 | 0 | 0 | 0 | 0 | 0 | 0 |  | 0 | 0 | 0.6972 | 0 | 0 | 1 | 0 | 0 | 0 | 0 | 0 | 0 | 0 | 0 |  | 0 |  | 0
98 | 353029544 | 353031516 | 342765643 | 1 | 1 | 1 | 2 | 91.14.02-001 | И13_ФСЭМ-2022 доп.7, 91.14.02-001, приказ Минстроя России от 02.08.2023 г. № 551/пр | Автомобили бортовые, грузоподъемность до 5 т | 1368 | 1011 | маш.-ч | маш.-ч | 1 | 0 | 1503848564 | 0.6972 | 0 | 583.06 | 597.98 | 0 | 0 | 477.92 | 597.98 | 0 | 1 | 1.22 | 1 | 1 | 2 | 0 | 0 | 1 | 1 | 0 | 0.83 | *0,84 | 1 | 2 | 353031523 | 1 | 0 | 272 | 1 | 0 | 0 | 0 | 0 | 0 | 0 | 0 | 0 | 396.6736 | 496.3234 | 0 | 0 | 0.83 | 1 | 0 | 333.2058 | 416.9117 | 0 | 0 | 0.6972 | 1 |  | 0 | 0.6972 | 0.6972 | 583.06 | 477.92 | 1.22 | 333.2028 | 416.9088 | 0 | 406.51 | 416.91 | 0 | 823.42 | 0 | 4-100-040 | 4 | чел.-ч. | 1
98 | 353029544 | 353031516 | 342645075 | 113 | 1 | 1 | 3 | 21.2.01.02 |  | Провода неизолированные | 1348 | 1009 | т | т | 1000 | 0 | 1511376573 | 0 | 0 | 0 | 0 | 0 | 0 | 0 | 0 | 0 | 1 | 1 | 1 | 1 | -2 | 1 | 0 | 1 | 1 | 0 | 0 | )*0 | 0 | 2 | 353031524 | 1 | 0 | 273 | 1 | 0 | 0 | 0 | 0 | 0 | 0 | 0 | 0 | 0 | 0 | 0 | 0 | 0 | 0 | 0 | 0 | 0 | 0 | 0 | 0 | 0 |  | 0 | 0 | 0 | 0 | 0 | 1 | 0 | 0 | 0 | 0 | 0 | 0 | 0 | 0 |  | 0 |  | 0
173 | 353029544 | 353031529 | 342640197 | 113 | 1 | 1 | 1 | 1-100-30 |  | Средний разряд работы 3,0 | 1191 | 1013 | чел.-ч. | чел.-ч. | 1 | 0 | -1833565283 | 10.584 | 0 | 0 | 0 | 531.04 | 0 | 0 | 0 | 531.04 | 1 | 1 | 1 | 1 | -2 | 0 | 0 | 1 | 1 | 0 | 12.6 | *0,84 | 1 | 2 | 353031536 | 1 | 0 | 274 | 1 | 0 | 0 | 0 | 0 | 0 | 0 | 0 | 0 | 0 | 0 | 6691.104 | 12.6 | 0 | 1 | 0 | 0 | 0 | 5620.5274 | 10.584 | 0 | 1 | 6691.1 | 10.584 | 0 | 10.584 | 531.04 | 531.04 | 1 | 5620.524 | 0 | 0 | 0 | 0 | 5620.53 | 5620.53 | 1 |  | 0 |  | 0
173 | 353029544 | 353031529 | 342640393 | 113 | 1 | 1 | 1 | 4-100-00 |  | Затраты труда машинистов | 1191 | 1013 | чел.-ч. | чел.-ч. | 1 | 0 | -1417349443 | 2.8812 | 0 | 0 | 0 | 0 | 0 | 0 | 0 | 0 | 1 | 1 | 1 | 1 | -2 | 0 | 0 | 1 | 1 | 0 | 3.43 | *0,84 | 2 | 2 | 353031537 | 1 | 0 | 275 | 1 | 0 | 0 | 0 | 0 | 0 | 0 | 0 | 0 | 0 | 0 | 0 | 0 | 0 | 0 | 0 | 0 | 0 | 0 | 0 | 0 | 0 |  | 0 | 0 | 2.8812 | 0 | 0 | 1 | 0 | 0 | 0 | 0 | 0 | 0 | 0 | 0 |  | 0 |  | 0
173 | 353029544 | 353031529 | 342764625 | 1 | 1 | 1 | 2 | 91.04.01-031 | И13_ФСЭМ-2022 доп.11, 91.04.01-031, приказ Минстроя России от 07.11.2024 г. № 747/пр | Машины бурильно-крановые на автомобильном ходу, диаметр бурения до 800 мм, глубина бурения до 5 м | 1368 | 1011 | маш.-ч | маш.-ч | 1 | 0 | 835746655 | 2.268 | 0 | 2569.19 | 687.23 | 0 | 0 | 2088.77 | 687.23 | 0 | 1 | 1.23 | 1 | 1 | 2 | 0 | 0 | 1 | 1 | 0 | 2.7 | *0,84 | 1 | 2 | 353031538 | 1 | 0 | 276 | 1 | 0 | 0 | 0 | 0 | 0 | 0 | 0 | 0 | 5639.679 | 1855.521 | 0 | 0 | 2.7 | 1 | 0 | 4737.3304 | 1558.6376 | 0 | 0 | 2.268 | 1 |  | 0 | 2.268 | 2.268 | 2569.19 | 2088.77 | 1.23 | 4737.3312 | 1558.6368 | 0 | 5826.92 | 1558.64 | 0 | 7385.56 | 0 | 4-100-050 | 5 | чел.-ч. | 1
173 | 353029544 | 353031529 | 342765643 | 1 | 1 | 1 | 2 | 91.14.02-001 | И13_ФСЭМ-2022 доп.7, 91.14.02-001, приказ Минстроя России от 02.08.2023 г. № 551/пр | Автомобили бортовые, грузоподъемность до 5 т | 1368 | 1011 | маш.-ч | маш.-ч | 1 | 0 | 1503848564 | 0.6132 | 0 | 583.06 | 597.98 | 0 | 0 | 477.92 | 597.98 | 0 | 1 | 1.22 | 1 | 1 | 2 | 0 | 0 | 1 | 1 | 0 | 0.73 | *0,84 | 1 | 2 | 353031539 | 1 | 0 | 277 | 1 | 0 | 0 | 0 | 0 | 0 | 0 | 0 | 0 | 348.8816 | 436.5254 | 0 | 0 | 0.73 | 1 | 0 | 293.0605 | 366.6813 | 0 | 0 | 0.6132 | 1 |  | 0 | 0.6132 | 0.6132 | 583.06 | 477.92 | 1.22 | 293.0592 | 366.6852 | 0 | 357.53 | 366.68 | 0 | 724.21 | 0 | 4-100-040 | 4 | чел.-ч. | 1
173 | 353029544 | 353031529 | 342643155 | 113 | 1 | 1 | 3 | 11.1.02.01 |  | Бревна строительные | 1339 | 1007 | м3 | м3 | 1 | 0 | -917868660 | 0 | 0 | 0 | 0 | 0 | 0 | 0 | 0 | 0 | 1 | 1 | 1 | 1 | -2 | 1 | 0 | 1 | 1 | 0 | 0 | )*0 | 0 | 2 | 353031540 | 1 | 0 | 278 | 1 | 0 | 0 | 0 | 0 | 0 | 0 | 0 | 0 | 0 | 0 | 0 | 0 | 0 | 0 | 0 | 0 | 0 | 0 | 0 | 0 | 0 |  | 0 | 0 | 0 | 0 | 0 | 1 | 0 | 0 | 0 | 0 | 0 | 0 | 0 | 0 |  | 0 |  | 0
173 | 353029544 | 353031529 | 342645115 | 113 | 1 | 1 | 3 | 22.2.02.03 |  | Детали крепления стальные | 1346 | 1009 | кг | кг | 1 | 0 | 1533393836 | 0 | 0 | 0 | 0 | 0 | 0 | 0 | 0 | 0 | 1 | 1 | 1 | 1 | -2 | 1 | 0 | 1 | 1 | 0 | 0 | )*0 | 0 | 2 | 353031541 | 1 | 0 | 279 | 1 | 0 | 0 | 0 | 0 | 0 | 0 | 0 | 0 | 0 | 0 | 0 | 0 | 0 | 0 | 0 | 0 | 0 | 0 | 0 | 0 | 0 |  | 0 | 0 | 0 | 0 | 0 | 1 | 0 | 0 | 0 | 0 | 0 | 0 | 0 | 0 |  | 0 |  | 0
174 | 353029544 | 353031542 | 342640193 | 113 | 1 | 1 | 1 | 1-100-29 |  | Средний разряд работы 2,9 | 1191 | 1013 | чел.-ч. | чел.-ч. | 1 | 0 | 1014935341 | 15.624 | 0 | 0 | 0 | 526.58 | 0 | 0 | 0 | 526.58 | 1 | 1 | 1 | 1 | -2 | 0 | 0 | 1 | 1 | 0 | 18.6 | *0,84 | 1 | 2 | 353031549 | 1 | 0 | 280 | 1 | 0 | 0 | 0 | 0 | 0 | 0 | 0 | 0 | 0 | 0 | 9794.388 | 18.6 | 0 | 1 | 0 | 0 | 0 | 8227.2859 | 15.624 | 0 | 1 | 9794.39 | 15.624 | 0 | 15.624 | 526.58 | 526.58 | 1 | 8227.2876 | 0 | 0 | 0 | 0 | 8227.29 | 8227.29 | 1 |  | 0 |  | 0
174 | 353029544 | 353031542 | 342640393 | 113 | 1 | 1 | 1 | 4-100-00 |  | Затраты труда машинистов | 1191 | 1013 | чел.-ч. | чел.-ч. | 1 | 0 | -1417349443 | 4.032 | 0 | 0 | 0 | 0 | 0 | 0 | 0 | 0 | 1 | 1 | 1 | 1 | -2 | 0 | 0 | 1 | 1 | 0 | 4.8 | *0,84 | 2 | 2 | 353031550 | 1 | 0 | 281 | 1 | 0 | 0 | 0 | 0 | 0 | 0 | 0 | 0 | 0 | 0 | 0 | 0 | 0 | 0 | 0 | 0 | 0 | 0 | 0 | 0 | 0 |  | 0 | 0 | 4.032 | 0 | 0 | 1 | 0 | 0 | 0 | 0 | 0 | 0 | 0 | 0 |  | 0 |  | 0
174 | 353029544 | 353031542 | 342764625 | 1 | 1 | 1 | 2 | 91.04.01-031 | И13_ФСЭМ-2022 доп.11, 91.04.01-031, приказ Минстроя России от 07.11.2024 г. № 747/пр | Машины бурильно-крановые на автомобильном ходу, диаметр бурения до 800 мм, глубина бурения до 5 м | 1368 | 1011 | маш.-ч | маш.-ч | 1 | 0 | 835746655 | 3.1248 | 0 | 2569.19 | 687.23 | 0 | 0 | 2088.77 | 687.23 | 0 | 1 | 1.23 | 1 | 1 | 2 | 0 | 0 | 1 | 1 | 0 | 3.72 | *0,84 | 1 | 2 | 353031551 | 1 | 0 | 282 | 1 | 0 | 0 | 0 | 0 | 0 | 0 | 0 | 0 | 7770.2244 | 2556.4956 | 0 | 0 | 3.72 | 1 | 0 | 6526.9885 | 2147.4563 | 0 | 0 | 3.1248 | 1 |  | 0 | 3.1248 | 3.1248 | 2569.19 | 2088.77 | 1.23 | 6526.9848 | 2147.46 | 0 | 8028.2 | 2147.46 | 0 | 10175.66 | 0 | 4-100-050 | 5 | чел.-ч. | 1
174 | 353029544 | 353031542 | 342765643 | 1 | 1 | 1 | 2 | 91.14.02-001 | И13_ФСЭМ-2022 доп.7, 91.14.02-001, приказ Минстроя России от 02.08.2023 г. № 551/пр | Автомобили бортовые, грузоподъемность до 5 т | 1368 | 1011 | маш.-ч | маш.-ч | 1 | 0 | 1503848564 | 0.9072 | 0 | 583.06 | 597.98 | 0 | 0 | 477.92 | 597.98 | 0 | 1 | 1.22 | 1 | 1 | 2 | 0 | 0 | 1 | 1 | 0 | 1.08 | *0,84 | 1 | 2 | 353031552 | 1 | 0 | 283 | 1 | 0 | 0 | 0 | 0 | 0 | 0 | 0 | 0 | 516.1536 | 645.8184 | 0 | 0 | 1.08 | 1 | 0 | 433.569 | 542.4875 | 0 | 0 | 0.9072 | 1 |  | 0 | 0.9072 | 0.9072 | 583.06 | 477.92 | 1.22 | 433.566 | 542.4888 | 0 | 528.95 | 542.49 | 0 | 1071.44 | 0 | 4-100-040 | 4 | чел.-ч. | 1
174 | 353029544 | 353031542 | 342643155 | 113 | 1 | 1 | 3 | 11.1.02.01 |  | Бревна строительные | 1339 | 1007 | м3 | м3 | 1 | 0 | -917868660 | 0 | 0 | 0 | 0 | 0 | 0 | 0 | 0 | 0 | 1 | 1 | 1 | 1 | -2 | 1 | 0 | 1 | 1 | 0 | 0 | )*0 | 0 | 2 | 353031553 | 1 | 0 | 284 | 1 | 0 | 0 | 0 | 0 | 0 | 0 | 0 | 0 | 0 | 0 | 0 | 0 | 0 | 0 | 0 | 0 | 0 | 0 | 0 | 0 | 0 |  | 0 | 0 | 0 | 0 | 0 | 1 | 0 | 0 | 0 | 0 | 0 | 0 | 0 | 0 |  | 0 |  | 0
174 | 353029544 | 353031542 | 342645115 | 113 | 1 | 1 | 3 | 22.2.02.03 |  | Детали крепления стальные | 1346 | 1009 | кг | кг | 1 | 0 | 1533393836 | 0 | 0 | 0 | 0 | 0 | 0 | 0 | 0 | 0 | 1 | 1 | 1 | 1 | -2 | 1 | 0 | 1 | 1 | 0 | 0 | )*0 | 0 | 2 | 353031554 | 1 | 0 | 285 | 1 | 0 | 0 | 0 | 0 | 0 | 0 | 0 | 0 | 0 | 0 | 0 | 0 | 0 | 0 | 0 | 0 | 0 | 0 | 0 | 0 | 0 |  | 0 | 0 | 0 | 0 | 0 | 1 | 0 | 0 | 0 | 0 | 0 | 0 | 0 | 0 |  | 0 |  | 0
210 | 353029544 | 353031555 | 342640179 | 113 | 1 | 1 | 1 | 1-100-25 |  | Средний разряд работы 2,5 | 1191 | 1013 | чел.-ч. | чел.-ч. | 1 | 0 | -1991603921 | 0.5124 | 0 | 0 | 0 | 508.73 | 0 | 0 | 0 | 508.73 | 1 | 1 | 1 | 1 | -2 | 0 | 0 | 1 | 1 | 0 | 0.61 | *0,84 | 1 | 2 | 353031559 | 1 | 0 | 286 | 1 | 0 | 0 | 0 | 0 | 0 | 0 | 0 | 0 | 0 | 0 | 310.3253 | 0.61 | 0 | 1 | 0 | 0 | 0 | 260.6733 | 0.5124 | 0 | 1 | 310.33 | 0.5124 | 0 | 0.5124 | 508.73 | 508.73 | 1 | 260.6772 | 0 | 0 | 0 | 0 | 260.67 | 260.67 | 1 |  | 0 |  | 0
210 | 353029544 | 353031555 | 342640393 | 113 | 1 | 1 | 1 | 4-100-00 |  | Затраты труда машинистов | 1191 | 1013 | чел.-ч. | чел.-ч. | 1 | 0 | -1417349443 | 0.0252 | 0 | 0 | 0 | 0 | 0 | 0 | 0 | 0 | 1 | 1 | 1 | 1 | -2 | 0 | 0 | 1 | 1 | 0 | 0.03 | *0,84 | 2 | 2 | 353031560 | 1 | 0 | 287 | 1 | 0 | 0 | 0 | 0 | 0 | 0 | 0 | 0 | 0 | 0 | 0 | 0 | 0 | 0 | 0 | 0 | 0 | 0 | 0 | 0 | 0 |  | 0 | 0 | 0.0252 | 0 | 0 | 1 | 0 | 0 | 0 | 0 | 0 | 0 | 0 | 0 |  | 0 |  | 0
210 | 353029544 | 353031555 | 342765643 | 1 | 1 | 1 | 2 | 91.14.02-001 | И13_ФСЭМ-2022 доп.7, 91.14.02-001, приказ Минстроя России от 02.08.2023 г. № 551/пр | Автомобили бортовые, грузоподъемность до 5 т | 1368 | 1011 | маш.-ч | маш.-ч | 1 | 0 | 1503848564 | 0.0252 | 0 | 583.06 | 597.98 | 0 | 0 | 477.92 | 597.98 | 0 | 1 | 1.22 | 1 | 1 | 2 | 0 | 0 | 1 | 1 | 0 | 0.03 | *0,84 | 1 | 2 | 353031561 | 1 | 0 | 288 | 1 | 0 | 0 | 0 | 0 | 0 | 0 | 0 | 0 | 14.3376 | 17.9394 | 0 | 0 | 0.03 | 1 | 0 | 12.0436 | 15.0691 | 0 | 0 | 0.0252 | 1 |  | 0 | 0.0252 | 0.0252 | 583.06 | 477.92 | 1.22 | 12.0456 | 15.0696 | 0 | 14.69 | 15.07 | 0 | 29.76 | 0 | 4-100-040 | 4 | чел.-ч. | 1
211 | 353029544 | 353031562 | 342640179 | 113 | 1 | 1 | 1 | 1-100-25 |  | Средний разряд работы 2,5 | 1191 | 1013 | чел.-ч. | чел.-ч. | 1 | 0 | -1991603921 | 0.5544 | 0 | 0 | 0 | 508.73 | 0 | 0 | 0 | 508.73 | 1 | 1 | 1 | 1 | -2 | 0 | 0 | 1 | 1 | 0 | 0.66 | *0,84 | 1 | 2 | 353031566 | 1 | 0 | 289 | 1 | 0 | 0 | 0 | 0 | 0 | 0 | 0 | 0 | 0 | 0 | 335.7618 | 0.66 | 0 | 1 | 0 | 0 | 0 | 282.0399 | 0.5544 | 0 | 1 | 335.76 | 0.5544 | 0 | 0.5544 | 508.73 | 508.73 | 1 | 282.0384 | 0 | 0 | 0 | 0 | 282.04 | 282.04 | 1 |  | 0 |  | 0
211 | 353029544 | 353031562 | 342640393 | 113 | 1 | 1 | 1 | 4-100-00 |  | Затраты труда машинистов | 1191 | 1013 | чел.-ч. | чел.-ч. | 1 | 0 | -1417349443 | 0.0252 | 0 | 0 | 0 | 0 | 0 | 0 | 0 | 0 | 1 | 1 | 1 | 1 | -2 | 0 | 0 | 1 | 1 | 0 | 0.03 | *0,84 | 2 | 2 | 353031567 | 1 | 0 | 290 | 1 | 0 | 0 | 0 | 0 | 0 | 0 | 0 | 0 | 0 | 0 | 0 | 0 | 0 | 0 | 0 | 0 | 0 | 0 | 0 | 0 | 0 |  | 0 | 0 | 0.0252 | 0 | 0 | 1 | 0 | 0 | 0 | 0 | 0 | 0 | 0 | 0 |  | 0 |  | 0
211 | 353029544 | 353031562 | 342765643 | 1 | 1 | 1 | 2 | 91.14.02-001 | И13_ФСЭМ-2022 доп.7, 91.14.02-001, приказ Минстроя России от 02.08.2023 г. № 551/пр | Автомобили бортовые, грузоподъемность до 5 т | 1368 | 1011 | маш.-ч | маш.-ч | 1 | 0 | 1503848564 | 0.0252 | 0 | 583.06 | 597.98 | 0 | 0 | 477.92 | 597.98 | 0 | 1 | 1.22 | 1 | 1 | 2 | 0 | 0 | 1 | 1 | 0 | 0.03 | *0,84 | 1 | 2 | 353031568 | 1 | 0 | 291 | 1 | 0 | 0 | 0 | 0 | 0 | 0 | 0 | 0 | 14.3376 | 17.9394 | 0 | 0 | 0.03 | 1 | 0 | 12.0436 | 15.0691 | 0 | 0 | 0.0252 | 1 |  | 0 | 0.0252 | 0.0252 | 583.06 | 477.92 | 1.22 | 12.0456 | 15.0696 | 0 | 14.69 | 15.07 | 0 | 29.76 | 0 | 4-100-040 | 4 | чел.-ч. | 1
212 | 353029544 | 353031569 | 342640179 | 113 | 1 | 1 | 1 | 1-100-25 |  | Средний разряд работы 2,5 | 1191 | 1013 | чел.-ч. | чел.-ч. | 1 | 0 | -1991603921 | 0.8652 | 0 | 0 | 0 | 508.73 | 0 | 0 | 0 | 508.73 | 1 | 1 | 1 | 1 | -2 | 0 | 0 | 1 | 1 | 0 | 1.03 | *0,84 | 1 | 2 | 353031573 | 1 | 0 | 292 | 1 | 0 | 0 | 0 | 0 | 0 | 0 | 0 | 0 | 0 | 0 | 523.9919 | 1.03 | 0 | 1 | 0 | 0 | 0 | 440.1532 | 0.8652 | 0 | 1 | 523.99 | 0.8652 | 0 | 0.8652 | 508.73 | 508.73 | 1 | 440.1516 | 0 | 0 | 0 | 0 | 440.15 | 440.15 | 1 |  | 0 |  | 0
212 | 353029544 | 353031569 | 342640393 | 113 | 1 | 1 | 1 | 4-100-00 |  | Затраты труда машинистов | 1191 | 1013 | чел.-ч. | чел.-ч. | 1 | 0 | -1417349443 | 0.042 | 0 | 0 | 0 | 0 | 0 | 0 | 0 | 0 | 1 | 1 | 1 | 1 | -2 | 0 | 0 | 1 | 1 | 0 | 0.05 | *0,84 | 2 | 2 | 353031574 | 1 | 0 | 293 | 1 | 0 | 0 | 0 | 0 | 0 | 0 | 0 | 0 | 0 | 0 | 0 | 0 | 0 | 0 | 0 | 0 | 0 | 0 | 0 | 0 | 0 |  | 0 | 0 | 0.042 | 0 | 0 | 1 | 0 | 0 | 0 | 0 | 0 | 0 | 0 | 0 |  | 0 |  | 0
212 | 353029544 | 353031569 | 342765643 | 1 | 1 | 1 | 2 | 91.14.02-001 | И13_ФСЭМ-2022 доп.7, 91.14.02-001, приказ Минстроя России от 02.08.2023 г. № 551/пр | Автомобили бортовые, грузоподъемность до 5 т | 1368 | 1011 | маш.-ч | маш.-ч | 1 | 0 | 1503848564 | 0.042 | 0 | 583.06 | 597.98 | 0 | 0 | 477.92 | 597.98 | 0 | 1 | 1.22 | 1 | 1 | 2 | 0 | 0 | 1 | 1 | 0 | 0.05 | *0,84 | 1 | 2 | 353031575 | 1 | 0 | 294 | 1 | 0 | 0 | 0 | 0 | 0 | 0 | 0 | 0 | 23.896 | 29.899 | 0 | 0 | 0.05 | 1 | 0 | 20.0726 | 25.1152 | 0 | 0 | 0.042 | 1 |  | 0 | 0.042 | 0.042 | 583.06 | 477.92 | 1.22 | 20.076 | 25.116 | 0 | 24.49 | 25.12 | 0 | 49.61 | 0 | 4-100-040 | 4 | чел.-ч. | 1
213 | 353029544 | 353031576 | 342640208 | 113 | 1 | 1 | 1 | 1-100-35 |  | Средний разряд работы 3,5 | 1191 | 1013 | чел.-ч. | чел.-ч. | 1 | 0 | -715079457 | 1.0668 | 0 | 0 | 0 | 564.51 | 0 | 0 | 0 | 564.51 | 1 | 1 | 1 | 1 | -2 | 0 | 0 | 1 | 1 | 0 | 1.27 | *0,84 | 1 | 2 | 353031587 | 1 | 0 | 295 | 1 | 0 | 0 | 0 | 0 | 0 | 0 | 0 | 0 | 0 | 0 | 716.9277 | 1.27 | 0 | 1 | 0 | 0 | 0 | 602.2193 | 1.0668 | 0 | 1 | 716.93 | 1.0668 | 0 | 1.0668 | 564.51 | 564.51 | 1 | 602.2212 | 0 | 0 | 0 | 0 | 602.22 | 602.22 | 1 |  | 0 |  | 0
213 | 353029544 | 353031576 | 342640393 | 113 | 1 | 1 | 1 | 4-100-00 |  | Затраты труда машинистов | 1191 | 1013 | чел.-ч. | чел.-ч. | 1 | 0 | -1417349443 | 0.1092 | 0 | 0 | 0 | 0 | 0 | 0 | 0 | 0 | 1 | 1 | 1 | 1 | -2 | 0 | 0 | 1 | 1 | 0 | 0.13 | *0,84 | 2 | 2 | 353031588 | 1 | 0 | 296 | 1 | 0 | 0 | 0 | 0 | 0 | 0 | 0 | 0 | 0 | 0 | 0 | 0 | 0 | 0 | 0 | 0 | 0 | 0 | 0 | 0 | 0 |  | 0 | 0 | 0.1092 | 0 | 0 | 1 | 0 | 0 | 0 | 0 | 0 | 0 | 0 | 0 |  | 0 |  | 0
213 | 353029544 | 353031576 | 342764914 | 1 | 1 | 1 | 2 | 91.06.06-011 | И13_ФСЭМ-2022, 91.06.06-011, приказ Минстроя России от 18.05.2022 г. № 378/пр | Автогидроподъемники, высота подъема 12 м | 1368 | 1011 | маш.-ч | маш.-ч | 1 | 0 | 402296795 | 0.0504 | 0 | 485.42 | 597.98 | 0 | 0 | 346.73 | 597.98 | 0 | 1 | 1.4 | 1 | 1 | 2 | 0 | 0 | 1 | 1 | 0 | 0.06 | *0,84 | 1 | 2 | 353031589 | 1 | 0 | 297 | 1 | 0 | 0 | 0 | 0 | 0 | 0 | 0 | 0 | 20.8038 | 35.8788 | 0 | 0 | 0.06 | 1 | 0 | 17.4752 | 30.1382 | 0 | 0 | 0.0504 | 1 |  | 0 | 0.0504 | 0.0504 | 485.42 | 346.73 | 1.4 | 17.472 | 30.1392 | 0 | 24.47 | 30.14 | 0 | 54.61 | 0 | 4-100-040 | 4 | чел.-ч. | 1
213 | 353029544 | 353031576 | 342765643 | 1 | 1 | 1 | 2 | 91.14.02-001 | И13_ФСЭМ-2022 доп.7, 91.14.02-001, приказ Минстроя России от 02.08.2023 г. № 551/пр | Автомобили бортовые, грузоподъемность до 5 т | 1368 | 1011 | маш.-ч | маш.-ч | 1 | 0 | 1503848564 | 0.0588 | 0 | 583.06 | 597.98 | 0 | 0 | 477.92 | 597.98 | 0 | 1 | 1.22 | 1 | 1 | 2 | 0 | 0 | 1 | 1 | 0 | 0.07 | *0,84 | 1 | 2 | 353031590 | 1 | 0 | 298 | 1 | 0 | 0 | 0 | 0 | 0 | 0 | 0 | 0 | 33.4544 | 41.8586 | 0 | 0 | 0.07 | 1 | 0 | 28.1017 | 35.1612 | 0 | 0 | 0.0588 | 1 |  | 0 | 0.0588 | 0.0588 | 583.06 | 477.92 | 1.22 | 28.098 | 35.1624 | 0 | 34.28 | 35.16 | 0 | 69.44 | 0 | 4-100-040 | 4 | чел.-ч. | 1
213 | 353029544 | 353031576 | 342717233 | 1 | 1 | 1 | 3 | 01.7.15.03-0042 | И13_ФСБЦ-2022, 01.7.15.03-0042, приказ Минстроя России от 18.05.2022 г. № 378/пр | Болты с гайками и шайбами строительные | 1346 | 1009 | кг | кг | 1 | 0 | -1062136333 | 0 | 201.17 | 0 | 0 | 0 | 174.93 | 0 | 0 | 0 | 1.15 | 1 | 1 | 1 | 2 | 1 | 0 | 1 | 1 | 0 | 0 | )*0 | 0 | 2 | 353031591 | 1 | 0 | 299 | 1 | 0 | 0 | 0 | 0 | 0 | 0 | 0 | 0 | 0 | 0 | 0 | 0 | 0 | 0 | 0 | 0 | 0 | 0 | 0 | 0 | 0 |  | 0 | 0 | 0 | 201.17 | 174.93 | 1.15 | 0 | 0 | 0 | 0 | 0 | 0 | 0 | 0 |  | 0 |  | 0
213 | 353029544 | 353031576 | 342642396 | 113 | 1 | 1 | 3 | 07.2.02.05 |  | Траверсы стальные | 1348 | 1009 | т | т | 1000 | 0 | 1602794472 | 0 | 0 | 0 | 0 | 0 | 0 | 0 | 0 | 0 | 1 | 1 | 1 | 1 | -2 | 1 | 0 | 1 | 1 | 0 | 0 | )*0 | 0 | 2 | 353031592 | 1 | 0 | 300 | 1 | 0 | 0 | 0 | 0 | 0 | 0 | 0 | 0 | 0 | 0 | 0 | 0 | 0 | 0 | 0 | 0 | 0 | 0 | 0 | 0 | 0 |  | 0 | 0 | 0 | 0 | 0 | 1 | 0 | 0 | 0 | 0 | 0 | 0 | 0 | 0 |  | 0 |  | 0
213 | 353029544 | 353031576 | 342642533 | 113 | 1 | 1 | 3 | 07.2.07.13 |  | Хомуты стальные | 1346 | 1009 | кг | кг | 1 | 0 | -1111733769 | 0 | 0 | 0 | 0 | 0 | 0 | 0 | 0 | 0 | 1 | 1 | 1 | 1 | -2 | 1 | 0 | 1 | 1 | 0 | 0 | )*0 | 0 | 2 | 353031593 | 1 | 0 | 301 | 1 | 0 | 0 | 0 | 0 | 0 | 0 | 0 | 0 | 0 | 0 | 0 | 0 | 0 | 0 | 0 | 0 | 0 | 0 | 0 | 0 | 0 |  | 0 | 0 | 0 | 0 | 0 | 1 | 0 | 0 | 0 | 0 | 0 | 0 | 0 | 0 |  | 0 |  | 0
213 | 353029544 | 353031576 | 342645075 | 113 | 1 | 1 | 3 | 21.2.01.02 |  | Провода неизолированные для воздушных линий электропередач | 1348 | 1009 | т | т | 1000 | 0 | -2074906300 | 0 | 0 | 0 | 0 | 0 | 0 | 0 | 0 | 0 | 1 | 1 | 1 | 1 | -2 | 1 | 0 | 1 | 1 | 0 | 0 | )*0 | 0 | 2 | 353031594 | 1 | 0 | 302 | 1 | 0 | 0 | 0 | 0 | 0 | 0 | 0 | 0 | 0 | 0 | 0 | 0 | 0 | 0 | 0 | 0 | 0 | 0 | 0 | 0 | 0 |  | 0 | 0 | 0 | 0 | 0 | 1 | 0 | 0 | 0 | 0 | 0 | 0 | 0 | 0 |  | 0 |  | 0
213 | 353029544 | 353031576 | 342645106 | 113 | 1 | 1 | 3 | 22.2.01.04 |  | Изоляторы линейные штыревые фарфоровые | 1371 | 1013 | ШТ | ШТ | 1 | 0 | 1740798612 | 0 | 0 | 0 | 0 | 0 | 0 | 0 | 0 | 0 | 1 | 1 | 1 | 1 | -2 | 1 | 0 | 1 | 1 | 0 | 0 | )*0 | 0 | 2 | 353031595 | 1 | 0 | 303 | 1 | 0 | 0 | 0 | 0 | 0 | 0 | 0 | 0 | 0 | 0 | 0 | 0 | 0 | 0 | 0 | 0 | 0 | 0 | 0 | 0 | 0 |  | 0 | 0 | 0 | 0 | 0 | 1 | 0 | 0 | 0 | 0 | 0 | 0 | 0 | 0 |  | 0 |  | 0
213 | 353029544 | 353031576 | 342645129 | 113 | 1 | 1 | 3 | 22.2.02.09 |  | Крюки | 1346 | 1009 | кг | кг | 1 | 0 | 86920782 | 0 | 0 | 0 | 0 | 0 | 0 | 0 | 0 | 0 | 1 | 1 | 1 | 1 | -2 | 1 | 0 | 1 | 1 | 0 | 0 | )*0 | 0 | 2 | 353031596 | 1 | 0 | 304 | 1 | 0 | 0 | 0 | 0 | 0 | 0 | 0 | 0 | 0 | 0 | 0 | 0 | 0 | 0 | 0 | 0 | 0 | 0 | 0 | 0 | 0 |  | 0 | 0 | 0 | 0 | 0 | 1 | 0 | 0 | 0 | 0 | 0 | 0 | 0 | 0 |  | 0 |  | 0
214 | 353029544 | 353031597 | 342640208 | 113 | 1 | 1 | 1 | 1-100-35 |  | Средний разряд работы 3,5 | 1191 | 1013 | чел.-ч. | чел.-ч. | 1 | 0 | -715079457 | 1.302 | 0 | 0 | 0 | 564.51 | 0 | 0 | 0 | 564.51 | 1 | 1 | 1 | 1 | -2 | 0 | 0 | 1 | 1 | 0 | 1.55 | *0,84 | 1 | 2 | 353031609 | 1 | 0 | 305 | 1 | 0 | 0 | 0 | 0 | 0 | 0 | 0 | 0 | 0 | 0 | 874.9905 | 1.55 | 0 | 1 | 0 | 0 | 0 | 734.992 | 1.302 | 0 | 1 | 874.99 | 1.302 | 0 | 1.302 | 564.51 | 564.51 | 1 | 734.9916 | 0 | 0 | 0 | 0 | 734.99 | 734.99 | 1 |  | 0 |  | 0
214 | 353029544 | 353031597 | 342640393 | 113 | 1 | 1 | 1 | 4-100-00 |  | Затраты труда машинистов | 1191 | 1013 | чел.-ч. | чел.-ч. | 1 | 0 | -1417349443 | 0.126 | 0 | 0 | 0 | 0 | 0 | 0 | 0 | 0 | 1 | 1 | 1 | 1 | -2 | 0 | 0 | 1 | 1 | 0 | 0.15 | *0,84 | 2 | 2 | 353031610 | 1 | 0 | 306 | 1 | 0 | 0 | 0 | 0 | 0 | 0 | 0 | 0 | 0 | 0 | 0 | 0 | 0 | 0 | 0 | 0 | 0 | 0 | 0 | 0 | 0 |  | 0 | 0 | 0.126 | 0 | 0 | 1 | 0 | 0 | 0 | 0 | 0 | 0 | 0 | 0 |  | 0 |  | 0
214 | 353029544 | 353031597 | 342764914 | 1 | 1 | 1 | 2 | 91.06.06-011 | И13_ФСЭМ-2022, 91.06.06-011, приказ Минстроя России от 18.05.2022 г. № 378/пр | Автогидроподъемники, высота подъема 12 м | 1368 | 1011 | маш.-ч | маш.-ч | 1 | 0 | 402296795 | 0.0588 | 0 | 485.42 | 597.98 | 0 | 0 | 346.73 | 597.98 | 0 | 1 | 1.4 | 1 | 1 | 2 | 0 | 0 | 1 | 1 | 0 | 0.07 | *0,84 | 1 | 2 | 353031611 | 1 | 0 | 307 | 1 | 0 | 0 | 0 | 0 | 0 | 0 | 0 | 0 | 24.2711 | 41.8586 | 0 | 0 | 0.07 | 1 | 0 | 20.3877 | 35.1612 | 0 | 0 | 0.0588 | 1 |  | 0 | 0.0588 | 0.0588 | 485.42 | 346.73 | 1.4 | 20.3868 | 35.1624 | 0 | 28.54 | 35.16 | 0 | 63.7 | 0 | 4-100-040 | 4 | чел.-ч. | 1
214 | 353029544 | 353031597 | 342765643 | 1 | 1 | 1 | 2 | 91.14.02-001 | И13_ФСЭМ-2022 доп.7, 91.14.02-001, приказ Минстроя России от 02.08.2023 г. № 551/пр | Автомобили бортовые, грузоподъемность до 5 т | 1368 | 1011 | маш.-ч | маш.-ч | 1 | 0 | 1503848564 | 0.0672 | 0 | 583.06 | 597.98 | 0 | 0 | 477.92 | 597.98 | 0 | 1 | 1.22 | 1 | 1 | 2 | 0 | 0 | 1 | 1 | 0 | 0.08 | *0,84 | 1 | 2 | 353031612 | 1 | 0 | 308 | 1 | 0 | 0 | 0 | 0 | 0 | 0 | 0 | 0 | 38.2336 | 47.8384 | 0 | 0 | 0.08 | 1 | 0 | 32.1162 | 40.1843 | 0 | 0 | 0.0672 | 1 |  | 0 | 0.0672 | 0.0672 | 583.06 | 477.92 | 1.22 | 32.1132 | 40.1856 | 0 | 39.18 | 40.18 | 0 | 79.36 | 0 | 4-100-040 | 4 | чел.-ч. | 1
214 | 353029544 | 353031597 | 342713964 | 1 | 1 | 1 | 3 | 01.3.01.06-0038 | И13_ФСБЦ-2022, 01.3.01.06-0038, приказ Минстроя России от 18.05.2022 г. № 378/пр | Смазка защитная электросетевая | 1346 | 1009 | кг | кг | 1 | 0 | -1723333549 | 0 | 421.77 | 0 | 0 | 0 | 238.29 | 0 | 0 | 0 | 1.77 | 1 | 1 | 1 | 2 | 0 | 0 | 1 | 1 | 0 | 0.1 | )*0 | 0 | 2 | 353031613 | 1 | 0 | 309 | 1 | 0 | 0 | 0 | 0 | 0 | 0 | 0 | 23.829 | 0 | 0 | 0 | 0 | 0 | 1 | 0 | 0 | 0 | 0 | 0 | 0 | 0 |  | 0 | 0 | 0 | 421.77 | 238.29 | 1.77 | 0 | 0 | 0 | 0 | 0 | 0 | 0 | 0 |  | 0 |  | 0
214 | 353029544 | 353031597 | 342717233 | 1 | 1 | 1 | 3 | 01.7.15.03-0042 | И13_ФСБЦ-2022, 01.7.15.03-0042, приказ Минстроя России от 18.05.2022 г. № 378/пр | Болты с гайками и шайбами строительные | 1346 | 1009 | кг | кг | 1 | 0 | -1062136333 | 0 | 201.17 | 0 | 0 | 0 | 174.93 | 0 | 0 | 0 | 1.15 | 1 | 1 | 1 | 2 | 1 | 0 | 1 | 1 | 0 | 0 | )*0 | 0 | 2 | 353031614 | 1 | 0 | 310 | 1 | 0 | 0 | 0 | 0 | 0 | 0 | 0 | 0 | 0 | 0 | 0 | 0 | 0 | 0 | 0 | 0 | 0 | 0 | 0 | 0 | 0 |  | 0 | 0 | 0 | 201.17 | 174.93 | 1.15 | 0 | 0 | 0 | 0 | 0 | 0 | 0 | 0 |  | 0 |  | 0
214 | 353029544 | 353031597 | 342642396 | 113 | 1 | 1 | 3 | 07.2.02.05 |  | Траверсы стальные | 1348 | 1009 | т | т | 1000 | 0 | 1602794472 | 0 | 0 | 0 | 0 | 0 | 0 | 0 | 0 | 0 | 1 | 1 | 1 | 1 | -2 | 1 | 0 | 1 | 1 | 0 | 0 | )*0 | 0 | 2 | 353031615 | 1 | 0 | 311 | 1 | 0 | 0 | 0 | 0 | 0 | 0 | 0 | 0 | 0 | 0 | 0 | 0 | 0 | 0 | 0 | 0 | 0 | 0 | 0 | 0 | 0 |  | 0 | 0 | 0 | 0 | 0 | 1 | 0 | 0 | 0 | 0 | 0 | 0 | 0 | 0 |  | 0 |  | 0
214 | 353029544 | 353031597 | 342642533 | 113 | 1 | 1 | 3 | 07.2.07.13 |  | Хомуты стальные | 1346 | 1009 | кг | кг | 1 | 0 | -1111733769 | 0 | 0 | 0 | 0 | 0 | 0 | 0 | 0 | 0 | 1 | 1 | 1 | 1 | -2 | 1 | 0 | 1 | 1 | 0 | 0 | )*0 | 0 | 2 | 353031616 | 1 | 0 | 312 | 1 | 0 | 0 | 0 | 0 | 0 | 0 | 0 | 0 | 0 | 0 | 0 | 0 | 0 | 0 | 0 | 0 | 0 | 0 | 0 | 0 | 0 |  | 0 | 0 | 0 | 0 | 0 | 1 | 0 | 0 | 0 | 0 | 0 | 0 | 0 | 0 |  | 0 |  | 0
214 | 353029544 | 353031597 | 342645075 | 113 | 1 | 1 | 3 | 21.2.01.02 |  | Провода неизолированные для воздушных линий электропередач | 1348 | 1009 | т | т | 1000 | 0 | -2074906300 | 0 | 0 | 0 | 0 | 0 | 0 | 0 | 0 | 0 | 1 | 1 | 1 | 1 | -2 | 1 | 0 | 1 | 1 | 0 | 0 | )*0 | 0 | 2 | 353031617 | 1 | 0 | 313 | 1 | 0 | 0 | 0 | 0 | 0 | 0 | 0 | 0 | 0 | 0 | 0 | 0 | 0 | 0 | 0 | 0 | 0 | 0 | 0 | 0 | 0 |  | 0 | 0 | 0 | 0 | 0 | 1 | 0 | 0 | 0 | 0 | 0 | 0 | 0 | 0 |  | 0 |  | 0
214 | 353029544 | 353031597 | 342645106 | 113 | 1 | 1 | 3 | 22.2.01.04 |  | Изоляторы линейные штыревые фарфоровые | 1371 | 1013 | ШТ | ШТ | 1 | 0 | 1740798612 | 0 | 0 | 0 | 0 | 0 | 0 | 0 | 0 | 0 | 1 | 1 | 1 | 1 | -2 | 1 | 0 | 1 | 1 | 0 | 0 | )*0 | 0 | 2 | 353031618 | 1 | 0 | 314 | 1 | 0 | 0 | 0 | 0 | 0 | 0 | 0 | 0 | 0 | 0 | 0 | 0 | 0 | 0 | 0 | 0 | 0 | 0 | 0 | 0 | 0 |  | 0 | 0 | 0 | 0 | 0 | 1 | 0 | 0 | 0 | 0 | 0 | 0 | 0 | 0 |  | 0 |  | 0
214 | 353029544 | 353031597 | 342645129 | 113 | 1 | 1 | 3 | 22.2.02.09 |  | Крюки | 1346 | 1009 | кг | кг | 1 | 0 | 86920782 | 0 | 0 | 0 | 0 | 0 | 0 | 0 | 0 | 0 | 1 | 1 | 1 | 1 | -2 | 1 | 0 | 1 | 1 | 0 | 0 | )*0 | 0 | 2 | 353031619 | 1 | 0 | 315 | 1 | 0 | 0 | 0 | 0 | 0 | 0 | 0 | 0 | 0 | 0 | 0 | 0 | 0 | 0 | 0 | 0 | 0 | 0 | 0 | 0 | 0 |  | 0 | 0 | 0 | 0 | 0 | 1 | 0 | 0 | 0 | 0 | 0 | 0 | 0 | 0 |  | 0 |  | 0
215 | 353029544 | 353031620 | 342640208 | 113 | 1 | 1 | 1 | 1-100-35 |  | Средний разряд работы 3,5 | 1191 | 1013 | чел.-ч. | чел.-ч. | 1 | 0 | -715079457 | 2.2092 | 0 | 0 | 0 | 564.51 | 0 | 0 | 0 | 564.51 | 1 | 1 | 1 | 1 | -2 | 0 | 0 | 1 | 1 | 0 | 2.63 | *0,84 | 1 | 2 | 353031632 | 1 | 0 | 316 | 1 | 0 | 0 | 0 | 0 | 0 | 0 | 0 | 0 | 0 | 0 | 1484.6613 | 2.63 | 0 | 1 | 0 | 0 | 0 | 1247.1155 | 2.2092 | 0 | 1 | 1484.66 | 2.2092 | 0 | 2.2092 | 564.51 | 564.51 | 1 | 1247.1144 | 0 | 0 | 0 | 0 | 1247.12 | 1247.12 | 1 |  | 0 |  | 0
215 | 353029544 | 353031620 | 342640393 | 113 | 1 | 1 | 1 | 4-100-00 |  | Затраты труда машинистов | 1191 | 1013 | чел.-ч. | чел.-ч. | 1 | 0 | -1417349443 | 0.2268 | 0 | 0 | 0 | 0 | 0 | 0 | 0 | 0 | 1 | 1 | 1 | 1 | -2 | 0 | 0 | 1 | 1 | 0 | 0.27 | *0,84 | 2 | 2 | 353031633 | 1 | 0 | 317 | 1 | 0 | 0 | 0 | 0 | 0 | 0 | 0 | 0 | 0 | 0 | 0 | 0 | 0 | 0 | 0 | 0 | 0 | 0 | 0 | 0 | 0 |  | 0 | 0 | 0.2268 | 0 | 0 | 1 | 0 | 0 | 0 | 0 | 0 | 0 | 0 | 0 |  | 0 |  | 0
215 | 353029544 | 353031620 | 342764914 | 1 | 1 | 1 | 2 | 91.06.06-011 | И13_ФСЭМ-2022, 91.06.06-011, приказ Минстроя России от 18.05.2022 г. № 378/пр | Автогидроподъемники, высота подъема 12 м | 1368 | 1011 | маш.-ч | маш.-ч | 1 | 0 | 402296795 | 0.1008 | 0 | 485.42 | 597.98 | 0 | 0 | 346.73 | 597.98 | 0 | 1 | 1.4 | 1 | 1 | 2 | 0 | 0 | 1 | 1 | 0 | 0.12 | *0,84 | 1 | 2 | 353031634 | 1 | 0 | 318 | 1 | 0 | 0 | 0 | 0 | 0 | 0 | 0 | 0 | 41.6076 | 71.7576 | 0 | 0 | 0.12 | 1 | 0 | 34.9504 | 60.2764 | 0 | 0 | 0.1008 | 1 |  | 0 | 0.1008 | 0.1008 | 485.42 | 346.73 | 1.4 | 34.9524 | 60.2784 | 0 | 48.93 | 60.28 | 0 | 109.21 | 0 | 4-100-040 | 4 | чел.-ч. | 1
215 | 353029544 | 353031620 | 342765643 | 1 | 1 | 1 | 2 | 91.14.02-001 | И13_ФСЭМ-2022 доп.7, 91.14.02-001, приказ Минстроя России от 02.08.2023 г. № 551/пр | Автомобили бортовые, грузоподъемность до 5 т | 1368 | 1011 | маш.-ч | маш.-ч | 1 | 0 | 1503848564 | 0.126 | 0 | 583.06 | 597.98 | 0 | 0 | 477.92 | 597.98 | 0 | 1 | 1.22 | 1 | 1 | 2 | 0 | 0 | 1 | 1 | 0 | 0.15 | *0,84 | 1 | 2 | 353031635 | 1 | 0 | 319 | 1 | 0 | 0 | 0 | 0 | 0 | 0 | 0 | 0 | 71.688 | 89.697 | 0 | 0 | 0.15 | 1 | 0 | 60.2179 | 75.3455 | 0 | 0 | 0.126 | 1 |  | 0 | 0.126 | 0.126 | 583.06 | 477.92 | 1.22 | 60.2196 | 75.348 | 0 | 73.47 | 75.35 | 0 | 148.82 | 0 | 4-100-040 | 4 | чел.-ч. | 1
215 | 353029544 | 353031620 | 342713964 | 1 | 1 | 1 | 3 | 01.3.01.06-0038 | И13_ФСБЦ-2022, 01.3.01.06-0038, приказ Минстроя России от 18.05.2022 г. № 378/пр | Смазка защитная электросетевая | 1346 | 1009 | кг | кг | 1 | 0 | -1723333549 | 0 | 421.77 | 0 | 0 | 0 | 238.29 | 0 | 0 | 0 | 1.77 | 1 | 1 | 1 | 2 | 0 | 0 | 1 | 1 | 0 | 0.5 | )*0 | 0 | 2 | 353031636 | 1 | 0 | 320 | 1 | 0 | 0 | 0 | 0 | 0 | 0 | 0 | 119.145 | 0 | 0 | 0 | 0 | 0 | 1 | 0 | 0 | 0 | 0 | 0 | 0 | 0 |  | 0 | 0 | 0 | 421.77 | 238.29 | 1.77 | 0 | 0 | 0 | 0 | 0 | 0 | 0 | 0 |  | 0 |  | 0
215 | 353029544 | 353031620 | 342717233 | 1 | 1 | 1 | 3 | 01.7.15.03-0042 | И13_ФСБЦ-2022, 01.7.15.03-0042, приказ Минстроя России от 18.05.2022 г. № 378/пр | Болты с гайками и шайбами строительные | 1346 | 1009 | кг | кг | 1 | 0 | -1062136333 | 0 | 201.17 | 0 | 0 | 0 | 174.93 | 0 | 0 | 0 | 1.15 | 1 | 1 | 1 | 2 | 1 | 0 | 1 | 1 | 0 | 0 | )*0 | 0 | 2 | 353031637 | 1 | 0 | 321 | 1 | 0 | 0 | 0 | 0 | 0 | 0 | 0 | 0 | 0 | 0 | 0 | 0 | 0 | 0 | 0 | 0 | 0 | 0 | 0 | 0 | 0 |  | 0 | 0 | 0 | 201.17 | 174.93 | 1.15 | 0 | 0 | 0 | 0 | 0 | 0 | 0 | 0 |  | 0 |  | 0
215 | 353029544 | 353031620 | 342642396 | 113 | 1 | 1 | 3 | 07.2.02.05 |  | Траверсы стальные | 1348 | 1009 | т | т | 1000 | 0 | 1602794472 | 0 | 0 | 0 | 0 | 0 | 0 | 0 | 0 | 0 | 1 | 1 | 1 | 1 | -2 | 1 | 0 | 1 | 1 | 0 | 0 | )*0 | 0 | 2 | 353031638 | 1 | 0 | 322 | 1 | 0 | 0 | 0 | 0 | 0 | 0 | 0 | 0 | 0 | 0 | 0 | 0 | 0 | 0 | 0 | 0 | 0 | 0 | 0 | 0 | 0 |  | 0 | 0 | 0 | 0 | 0 | 1 | 0 | 0 | 0 | 0 | 0 | 0 | 0 | 0 |  | 0 |  | 0
215 | 353029544 | 353031620 | 342642533 | 113 | 1 | 1 | 3 | 07.2.07.13 |  | Хомуты стальные | 1346 | 1009 | кг | кг | 1 | 0 | -1111733769 | 0 | 0 | 0 | 0 | 0 | 0 | 0 | 0 | 0 | 1 | 1 | 1 | 1 | -2 | 1 | 0 | 1 | 1 | 0 | 0 | )*0 | 0 | 2 | 353031639 | 1 | 0 | 323 | 1 | 0 | 0 | 0 | 0 | 0 | 0 | 0 | 0 | 0 | 0 | 0 | 0 | 0 | 0 | 0 | 0 | 0 | 0 | 0 | 0 | 0 |  | 0 | 0 | 0 | 0 | 0 | 1 | 0 | 0 | 0 | 0 | 0 | 0 | 0 | 0 |  | 0 |  | 0
215 | 353029544 | 353031620 | 342645075 | 113 | 1 | 1 | 3 | 21.2.01.02 |  | Провода неизолированные для воздушных линий электропередач | 1348 | 1009 | т | т | 1000 | 0 | -2074906300 | 0 | 0 | 0 | 0 | 0 | 0 | 0 | 0 | 0 | 1 | 1 | 1 | 1 | -2 | 1 | 0 | 1 | 1 | 0 | 0 | )*0 | 0 | 2 | 353031640 | 1 | 0 | 324 | 1 | 0 | 0 | 0 | 0 | 0 | 0 | 0 | 0 | 0 | 0 | 0 | 0 | 0 | 0 | 0 | 0 | 0 | 0 | 0 | 0 | 0 |  | 0 | 0 | 0 | 0 | 0 | 1 | 0 | 0 | 0 | 0 | 0 | 0 | 0 | 0 |  | 0 |  | 0
215 | 353029544 | 353031620 | 342645106 | 113 | 1 | 1 | 3 | 22.2.01.04 |  | Изоляторы линейные штыревые фарфоровые | 1371 | 1013 | ШТ | ШТ | 1 | 0 | 1740798612 | 0 | 0 | 0 | 0 | 0 | 0 | 0 | 0 | 0 | 1 | 1 | 1 | 1 | -2 | 1 | 0 | 1 | 1 | 0 | 0 | )*0 | 0 | 2 | 353031641 | 1 | 0 | 325 | 1 | 0 | 0 | 0 | 0 | 0 | 0 | 0 | 0 | 0 | 0 | 0 | 0 | 0 | 0 | 0 | 0 | 0 | 0 | 0 | 0 | 0 |  | 0 | 0 | 0 | 0 | 0 | 1 | 0 | 0 | 0 | 0 | 0 | 0 | 0 | 0 |  | 0 |  | 0
215 | 353029544 | 353031620 | 342645129 | 113 | 1 | 1 | 3 | 22.2.02.09 |  | Крюки | 1346 | 1009 | кг | кг | 1 | 0 | 86920782 | 0 | 0 | 0 | 0 | 0 | 0 | 0 | 0 | 0 | 1 | 1 | 1 | 1 | -2 | 1 | 0 | 1 | 1 | 0 | 0 | )*0 | 0 | 2 | 353031642 | 1 | 0 | 326 | 1 | 0 | 0 | 0 | 0 | 0 | 0 | 0 | 0 | 0 | 0 | 0 | 0 | 0 | 0 | 0 | 0 | 0 | 0 | 0 | 0 | 0 |  | 0 | 0 | 0 | 0 | 0 | 1 | 0 | 0 | 0 | 0 | 0 | 0 | 0 | 0 |  | 0 |  | 0
216 | 353029544 | 353031643 | 342640208 | 113 | 1 | 1 | 1 | 1-100-35 |  | Средний разряд работы 3,5 | 1191 | 1013 | чел.-ч. | чел.-ч. | 1 | 0 | -715079457 | 1.0668 | 0 | 0 | 0 | 564.51 | 0 | 0 | 0 | 564.51 | 1 | 1 | 1 | 1 | -2 | 0 | 0 | 1 | 1 | 0 | 1.27 | *0,84 | 1 | 2 | 353031653 | 1 | 0 | 327 | 1 | 0 | 0 | 0 | 0 | 0 | 0 | 0 | 0 | 0 | 0 | 716.9277 | 1.27 | 0 | 1 | 0 | 0 | 0 | 602.2193 | 1.0668 | 0 | 1 | 716.93 | 1.0668 | 0 | 1.0668 | 564.51 | 564.51 | 1 | 602.2212 | 0 | 0 | 0 | 0 | 602.22 | 602.22 | 1 |  | 0 |  | 0
216 | 353029544 | 353031643 | 342640393 | 113 | 1 | 1 | 1 | 4-100-00 |  | Затраты труда машинистов | 1191 | 1013 | чел.-ч. | чел.-ч. | 1 | 0 | -1417349443 | 0.0588 | 0 | 0 | 0 | 0 | 0 | 0 | 0 | 0 | 1 | 1 | 1 | 1 | -2 | 0 | 0 | 1 | 1 | 0 | 0.07 | *0,84 | 2 | 2 | 353031654 | 1 | 0 | 328 | 1 | 0 | 0 | 0 | 0 | 0 | 0 | 0 | 0 | 0 | 0 | 0 | 0 | 0 | 0 | 0 | 0 | 0 | 0 | 0 | 0 | 0 |  | 0 | 0 | 0.0588 | 0 | 0 | 1 | 0 | 0 | 0 | 0 | 0 | 0 | 0 | 0 |  | 0 |  | 0
216 | 353029544 | 353031643 | 342765643 | 1 | 1 | 1 | 2 | 91.14.02-001 | И13_ФСЭМ-2022 доп.7, 91.14.02-001, приказ Минстроя России от 02.08.2023 г. № 551/пр | Автомобили бортовые, грузоподъемность до 5 т | 1368 | 1011 | маш.-ч | маш.-ч | 1 | 0 | 1503848564 | 0.0588 | 0 | 583.06 | 597.98 | 0 | 0 | 477.92 | 597.98 | 0 | 1 | 1.22 | 1 | 1 | 2 | 0 | 0 | 1 | 1 | 0 | 0.07 | *0,84 | 1 | 2 | 353031655 | 1 | 0 | 329 | 1 | 0 | 0 | 0 | 0 | 0 | 0 | 0 | 0 | 33.4544 | 41.8586 | 0 | 0 | 0.07 | 1 | 0 | 28.1017 | 35.1612 | 0 | 0 | 0.0588 | 1 |  | 0 | 0.0588 | 0.0588 | 583.06 | 477.92 | 1.22 | 28.098 | 35.1624 | 0 | 34.28 | 35.16 | 0 | 69.44 | 0 | 4-100-040 | 4 | чел.-ч. | 1
216 | 353029544 | 353031643 | 342717233 | 1 | 1 | 1 | 3 | 01.7.15.03-0042 | И13_ФСБЦ-2022, 01.7.15.03-0042, приказ Минстроя России от 18.05.2022 г. № 378/пр | Болты с гайками и шайбами строительные | 1346 | 1009 | кг | кг | 1 | 0 | -1062136333 | 0 | 201.17 | 0 | 0 | 0 | 174.93 | 0 | 0 | 0 | 1.15 | 1 | 1 | 1 | 2 | 1 | 0 | 1 | 1 | 0 | 0 | )*0 | 0 | 2 | 353031656 | 1 | 0 | 330 | 1 | 0 | 0 | 0 | 0 | 0 | 0 | 0 | 0 | 0 | 0 | 0 | 0 | 0 | 0 | 0 | 0 | 0 | 0 | 0 | 0 | 0 |  | 0 | 0 | 0 | 201.17 | 174.93 | 1.15 | 0 | 0 | 0 | 0 | 0 | 0 | 0 | 0 |  | 0 |  | 0
216 | 353029544 | 353031643 | 342642396 | 113 | 1 | 1 | 3 | 07.2.02.05 |  | Траверсы стальные | 1348 | 1009 | т | т | 1000 | 0 | 1602794472 | 0 | 0 | 0 | 0 | 0 | 0 | 0 | 0 | 0 | 1 | 1 | 1 | 1 | -2 | 1 | 0 | 1 | 1 | 0 | 0 | )*0 | 0 | 2 | 353031657 | 1 | 0 | 331 | 1 | 0 | 0 | 0 | 0 | 0 | 0 | 0 | 0 | 0 | 0 | 0 | 0 | 0 | 0 | 0 | 0 | 0 | 0 | 0 | 0 | 0 |  | 0 | 0 | 0 | 0 | 0 | 1 | 0 | 0 | 0 | 0 | 0 | 0 | 0 | 0 |  | 0 |  | 0
216 | 353029544 | 353031643 | 342642533 | 113 | 1 | 1 | 3 | 07.2.07.13 |  | Хомуты стальные | 1346 | 1009 | кг | кг | 1 | 0 | -1111733769 | 0 | 0 | 0 | 0 | 0 | 0 | 0 | 0 | 0 | 1 | 1 | 1 | 1 | -2 | 1 | 0 | 1 | 1 | 0 | 0 | )*0 | 0 | 2 | 353031658 | 1 | 0 | 332 | 1 | 0 | 0 | 0 | 0 | 0 | 0 | 0 | 0 | 0 | 0 | 0 | 0 | 0 | 0 | 0 | 0 | 0 | 0 | 0 | 0 | 0 |  | 0 | 0 | 0 | 0 | 0 | 1 | 0 | 0 | 0 | 0 | 0 | 0 | 0 | 0 |  | 0 |  | 0
216 | 353029544 | 353031643 | 342645075 | 113 | 1 | 1 | 3 | 21.2.01.02 |  | Провода неизолированные для воздушных линий электропередач | 1348 | 1009 | т | т | 1000 | 0 | -2074906300 | 0 | 0 | 0 | 0 | 0 | 0 | 0 | 0 | 0 | 1 | 1 | 1 | 1 | -2 | 1 | 0 | 1 | 1 | 0 | 0 | )*0 | 0 | 2 | 353031659 | 1 | 0 | 333 | 1 | 0 | 0 | 0 | 0 | 0 | 0 | 0 | 0 | 0 | 0 | 0 | 0 | 0 | 0 | 0 | 0 | 0 | 0 | 0 | 0 | 0 |  | 0 | 0 | 0 | 0 | 0 | 1 | 0 | 0 | 0 | 0 | 0 | 0 | 0 | 0 |  | 0 |  | 0
216 | 353029544 | 353031643 | 342645106 | 113 | 1 | 1 | 3 | 22.2.01.04 |  | Изоляторы линейные штыревые фарфоровые | 1371 | 1013 | ШТ | ШТ | 1 | 0 | 1740798612 | 0 | 0 | 0 | 0 | 0 | 0 | 0 | 0 | 0 | 1 | 1 | 1 | 1 | -2 | 1 | 0 | 1 | 1 | 0 | 0 | )*0 | 0 | 2 | 353031660 | 1 | 0 | 334 | 1 | 0 | 0 | 0 | 0 | 0 | 0 | 0 | 0 | 0 | 0 | 0 | 0 | 0 | 0 | 0 | 0 | 0 | 0 | 0 | 0 | 0 |  | 0 | 0 | 0 | 0 | 0 | 1 | 0 | 0 | 0 | 0 | 0 | 0 | 0 | 0 |  | 0 |  | 0
216 | 353029544 | 353031643 | 342645129 | 113 | 1 | 1 | 3 | 22.2.02.09 |  | Крюки | 1346 | 1009 | кг | кг | 1 | 0 | 86920782 | 0 | 0 | 0 | 0 | 0 | 0 | 0 | 0 | 0 | 1 | 1 | 1 | 1 | -2 | 1 | 0 | 1 | 1 | 0 | 0 | )*0 | 0 | 2 | 353031661 | 1 | 0 | 335 | 1 | 0 | 0 | 0 | 0 | 0 | 0 | 0 | 0 | 0 | 0 | 0 | 0 | 0 | 0 | 0 | 0 | 0 | 0 | 0 | 0 | 0 |  | 0 | 0 | 0 | 0 | 0 | 1 | 0 | 0 | 0 | 0 | 0 | 0 | 0 | 0 |  | 0 |  | 0
217 | 353029544 | 353031662 | 342640208 | 113 | 1 | 1 | 1 | 1-100-35 |  | Средний разряд работы 3,5 | 1191 | 1013 | чел.-ч. | чел.-ч. | 1 | 0 | -715079457 | 1.302 | 0 | 0 | 0 | 564.51 | 0 | 0 | 0 | 564.51 | 1 | 1 | 1 | 1 | -2 | 0 | 0 | 1 | 1 | 0 | 1.55 | *0,84 | 1 | 2 | 353031673 | 1 | 0 | 336 | 1 | 0 | 0 | 0 | 0 | 0 | 0 | 0 | 0 | 0 | 0 | 874.9905 | 1.55 | 0 | 1 | 0 | 0 | 0 | 734.992 | 1.302 | 0 | 1 | 874.99 | 1.302 | 0 | 1.302 | 564.51 | 564.51 | 1 | 734.9916 | 0 | 0 | 0 | 0 | 734.99 | 734.99 | 1 |  | 0 |  | 0
217 | 353029544 | 353031662 | 342640393 | 113 | 1 | 1 | 1 | 4-100-00 |  | Затраты труда машинистов | 1191 | 1013 | чел.-ч. | чел.-ч. | 1 | 0 | -1417349443 | 0.0672 | 0 | 0 | 0 | 0 | 0 | 0 | 0 | 0 | 1 | 1 | 1 | 1 | -2 | 0 | 0 | 1 | 1 | 0 | 0.08 | *0,84 | 2 | 2 | 353031674 | 1 | 0 | 337 | 1 | 0 | 0 | 0 | 0 | 0 | 0 | 0 | 0 | 0 | 0 | 0 | 0 | 0 | 0 | 0 | 0 | 0 | 0 | 0 | 0 | 0 |  | 0 | 0 | 0.0672 | 0 | 0 | 1 | 0 | 0 | 0 | 0 | 0 | 0 | 0 | 0 |  | 0 |  | 0
217 | 353029544 | 353031662 | 342765643 | 1 | 1 | 1 | 2 | 91.14.02-001 | И13_ФСЭМ-2022 доп.7, 91.14.02-001, приказ Минстроя России от 02.08.2023 г. № 551/пр | Автомобили бортовые, грузоподъемность до 5 т | 1368 | 1011 | маш.-ч | маш.-ч | 1 | 0 | 1503848564 | 0.0672 | 0 | 583.06 | 597.98 | 0 | 0 | 477.92 | 597.98 | 0 | 1 | 1.22 | 1 | 1 | 2 | 0 | 0 | 1 | 1 | 0 | 0.08 | *0,84 | 1 | 2 | 353031675 | 1 | 0 | 338 | 1 | 0 | 0 | 0 | 0 | 0 | 0 | 0 | 0 | 38.2336 | 47.8384 | 0 | 0 | 0.08 | 1 | 0 | 32.1162 | 40.1843 | 0 | 0 | 0.0672 | 1 |  | 0 | 0.0672 | 0.0672 | 583.06 | 477.92 | 1.22 | 32.1132 | 40.1856 | 0 | 39.18 | 40.18 | 0 | 79.36 | 0 | 4-100-040 | 4 | чел.-ч. | 1
217 | 353029544 | 353031662 | 342713964 | 1 | 1 | 1 | 3 | 01.3.01.06-0038 | И13_ФСБЦ-2022, 01.3.01.06-0038, приказ Минстроя России от 18.05.2022 г. № 378/пр | Смазка защитная электросетевая | 1346 | 1009 | кг | кг | 1 | 0 | -1723333549 | 0 | 421.77 | 0 | 0 | 0 | 238.29 | 0 | 0 | 0 | 1.77 | 1 | 1 | 1 | 2 | 0 | 0 | 1 | 1 | 0 | 0.1 | )*0 | 0 | 2 | 353031676 | 1 | 0 | 339 | 1 | 0 | 0 | 0 | 0 | 0 | 0 | 0 | 23.829 | 0 | 0 | 0 | 0 | 0 | 1 | 0 | 0 | 0 | 0 | 0 | 0 | 0 |  | 0 | 0 | 0 | 421.77 | 238.29 | 1.77 | 0 | 0 | 0 | 0 | 0 | 0 | 0 | 0 |  | 0 |  | 0
217 | 353029544 | 353031662 | 342717233 | 1 | 1 | 1 | 3 | 01.7.15.03-0042 | И13_ФСБЦ-2022, 01.7.15.03-0042, приказ Минстроя России от 18.05.2022 г. № 378/пр | Болты с гайками и шайбами строительные | 1346 | 1009 | кг | кг | 1 | 0 | -1062136333 | 0 | 201.17 | 0 | 0 | 0 | 174.93 | 0 | 0 | 0 | 1.15 | 1 | 1 | 1 | 2 | 1 | 0 | 1 | 1 | 0 | 0 | )*0 | 0 | 2 | 353031677 | 1 | 0 | 340 | 1 | 0 | 0 | 0 | 0 | 0 | 0 | 0 | 0 | 0 | 0 | 0 | 0 | 0 | 0 | 0 | 0 | 0 | 0 | 0 | 0 | 0 |  | 0 | 0 | 0 | 201.17 | 174.93 | 1.15 | 0 | 0 | 0 | 0 | 0 | 0 | 0 | 0 |  | 0 |  | 0
217 | 353029544 | 353031662 | 342642396 | 113 | 1 | 1 | 3 | 07.2.02.05 |  | Траверсы стальные | 1348 | 1009 | т | т | 1000 | 0 | 1602794472 | 0 | 0 | 0 | 0 | 0 | 0 | 0 | 0 | 0 | 1 | 1 | 1 | 1 | -2 | 1 | 0 | 1 | 1 | 0 | 0 | )*0 | 0 | 2 | 353031678 | 1 | 0 | 341 | 1 | 0 | 0 | 0 | 0 | 0 | 0 | 0 | 0 | 0 | 0 | 0 | 0 | 0 | 0 | 0 | 0 | 0 | 0 | 0 | 0 | 0 |  | 0 | 0 | 0 | 0 | 0 | 1 | 0 | 0 | 0 | 0 | 0 | 0 | 0 | 0 |  | 0 |  | 0
217 | 353029544 | 353031662 | 342642533 | 113 | 1 | 1 | 3 | 07.2.07.13 |  | Хомуты стальные | 1346 | 1009 | кг | кг | 1 | 0 | -1111733769 | 0 | 0 | 0 | 0 | 0 | 0 | 0 | 0 | 0 | 1 | 1 | 1 | 1 | -2 | 1 | 0 | 1 | 1 | 0 | 0 | )*0 | 0 | 2 | 353031679 | 1 | 0 | 342 | 1 | 0 | 0 | 0 | 0 | 0 | 0 | 0 | 0 | 0 | 0 | 0 | 0 | 0 | 0 | 0 | 0 | 0 | 0 | 0 | 0 | 0 |  | 0 | 0 | 0 | 0 | 0 | 1 | 0 | 0 | 0 | 0 | 0 | 0 | 0 | 0 |  | 0 |  | 0
217 | 353029544 | 353031662 | 342645075 | 113 | 1 | 1 | 3 | 21.2.01.02 |  | Провода неизолированные для воздушных линий электропередач | 1348 | 1009 | т | т | 1000 | 0 | -2074906300 | 0 | 0 | 0 | 0 | 0 | 0 | 0 | 0 | 0 | 1 | 1 | 1 | 1 | -2 | 1 | 0 | 1 | 1 | 0 | 0 | )*0 | 0 | 2 | 353031680 | 1 | 0 | 343 | 1 | 0 | 0 | 0 | 0 | 0 | 0 | 0 | 0 | 0 | 0 | 0 | 0 | 0 | 0 | 0 | 0 | 0 | 0 | 0 | 0 | 0 |  | 0 | 0 | 0 | 0 | 0 | 1 | 0 | 0 | 0 | 0 | 0 | 0 | 0 | 0 |  | 0 |  | 0
217 | 353029544 | 353031662 | 342645106 | 113 | 1 | 1 | 3 | 22.2.01.04 |  | Изоляторы линейные штыревые фарфоровые | 1371 | 1013 | ШТ | ШТ | 1 | 0 | 1740798612 | 0 | 0 | 0 | 0 | 0 | 0 | 0 | 0 | 0 | 1 | 1 | 1 | 1 | -2 | 1 | 0 | 1 | 1 | 0 | 0 | )*0 | 0 | 2 | 353031681 | 1 | 0 | 344 | 1 | 0 | 0 | 0 | 0 | 0 | 0 | 0 | 0 | 0 | 0 | 0 | 0 | 0 | 0 | 0 | 0 | 0 | 0 | 0 | 0 | 0 |  | 0 | 0 | 0 | 0 | 0 | 1 | 0 | 0 | 0 | 0 | 0 | 0 | 0 | 0 |  | 0 |  | 0
217 | 353029544 | 353031662 | 342645129 | 113 | 1 | 1 | 3 | 22.2.02.09 |  | Крюки | 1346 | 1009 | кг | кг | 1 | 0 | 86920782 | 0 | 0 | 0 | 0 | 0 | 0 | 0 | 0 | 0 | 1 | 1 | 1 | 1 | -2 | 1 | 0 | 1 | 1 | 0 | 0 | )*0 | 0 | 2 | 353031682 | 1 | 0 | 345 | 1 | 0 | 0 | 0 | 0 | 0 | 0 | 0 | 0 | 0 | 0 | 0 | 0 | 0 | 0 | 0 | 0 | 0 | 0 | 0 | 0 | 0 |  | 0 | 0 | 0 | 0 | 0 | 1 | 0 | 0 | 0 | 0 | 0 | 0 | 0 | 0 |  | 0 |  | 0
218 | 353029544 | 353031683 | 342640208 | 113 | 1 | 1 | 1 | 1-100-35 |  | Средний разряд работы 3,5 | 1191 | 1013 | чел.-ч. | чел.-ч. | 1 | 0 | -715079457 | 2.2008 | 0 | 0 | 0 | 564.51 | 0 | 0 | 0 | 564.51 | 1 | 1 | 1 | 1 | -2 | 0 | 0 | 1 | 1 | 0 | 2.62 | *0,84 | 1 | 2 | 353031694 | 1 | 0 | 346 | 1 | 0 | 0 | 0 | 0 | 0 | 0 | 0 | 0 | 0 | 0 | 1479.0162 | 2.62 | 0 | 1 | 0 | 0 | 0 | 1242.3736 | 2.2008 | 0 | 1 | 1479.02 | 2.2008 | 0 | 2.2008 | 564.51 | 564.51 | 1 | 1242.3768 | 0 | 0 | 0 | 0 | 1242.37 | 1242.37 | 1 |  | 0 |  | 0
218 | 353029544 | 353031683 | 342640393 | 113 | 1 | 1 | 1 | 4-100-00 |  | Затраты труда машинистов | 1191 | 1013 | чел.-ч. | чел.-ч. | 1 | 0 | -1417349443 | 0.126 | 0 | 0 | 0 | 0 | 0 | 0 | 0 | 0 | 1 | 1 | 1 | 1 | -2 | 0 | 0 | 1 | 1 | 0 | 0.15 | *0,84 | 2 | 2 | 353031695 | 1 | 0 | 347 | 1 | 0 | 0 | 0 | 0 | 0 | 0 | 0 | 0 | 0 | 0 | 0 | 0 | 0 | 0 | 0 | 0 | 0 | 0 | 0 | 0 | 0 |  | 0 | 0 | 0.126 | 0 | 0 | 1 | 0 | 0 | 0 | 0 | 0 | 0 | 0 | 0 |  | 0 |  | 0
218 | 353029544 | 353031683 | 342765643 | 1 | 1 | 1 | 2 | 91.14.02-001 | И13_ФСЭМ-2022 доп.7, 91.14.02-001, приказ Минстроя России от 02.08.2023 г. № 551/пр | Автомобили бортовые, грузоподъемность до 5 т | 1368 | 1011 | маш.-ч | маш.-ч | 1 | 0 | 1503848564 | 0.126 | 0 | 583.06 | 597.98 | 0 | 0 | 477.92 | 597.98 | 0 | 1 | 1.22 | 1 | 1 | 2 | 0 | 0 | 1 | 1 | 0 | 0.15 | *0,84 | 1 | 2 | 353031696 | 1 | 0 | 348 | 1 | 0 | 0 | 0 | 0 | 0 | 0 | 0 | 0 | 71.688 | 89.697 | 0 | 0 | 0.15 | 1 | 0 | 60.2179 | 75.3455 | 0 | 0 | 0.126 | 1 |  | 0 | 0.126 | 0.126 | 583.06 | 477.92 | 1.22 | 60.2196 | 75.348 | 0 | 73.47 | 75.35 | 0 | 148.82 | 0 | 4-100-040 | 4 | чел.-ч. | 1
218 | 353029544 | 353031683 | 342713964 | 1 | 1 | 1 | 3 | 01.3.01.06-0038 | И13_ФСБЦ-2022, 01.3.01.06-0038, приказ Минстроя России от 18.05.2022 г. № 378/пр | Смазка защитная электросетевая | 1346 | 1009 | кг | кг | 1 | 0 | -1723333549 | 0 | 421.77 | 0 | 0 | 0 | 238.29 | 0 | 0 | 0 | 1.77 | 1 | 1 | 1 | 2 | 0 | 0 | 1 | 1 | 0 | 0.5 | )*0 | 0 | 2 | 353031697 | 1 | 0 | 349 | 1 | 0 | 0 | 0 | 0 | 0 | 0 | 0 | 119.145 | 0 | 0 | 0 | 0 | 0 | 1 | 0 | 0 | 0 | 0 | 0 | 0 | 0 |  | 0 | 0 | 0 | 421.77 | 238.29 | 1.77 | 0 | 0 | 0 | 0 | 0 | 0 | 0 | 0 |  | 0 |  | 0
218 | 353029544 | 353031683 | 342717233 | 1 | 1 | 1 | 3 | 01.7.15.03-0042 | И13_ФСБЦ-2022, 01.7.15.03-0042, приказ Минстроя России от 18.05.2022 г. № 378/пр | Болты с гайками и шайбами строительные | 1346 | 1009 | кг | кг | 1 | 0 | -1062136333 | 0 | 201.17 | 0 | 0 | 0 | 174.93 | 0 | 0 | 0 | 1.15 | 1 | 1 | 1 | 2 | 1 | 0 | 1 | 1 | 0 | 0 | )*0 | 0 | 2 | 353031698 | 1 | 0 | 350 | 1 | 0 | 0 | 0 | 0 | 0 | 0 | 0 | 0 | 0 | 0 | 0 | 0 | 0 | 0 | 0 | 0 | 0 | 0 | 0 | 0 | 0 |  | 0 | 0 | 0 | 201.17 | 174.93 | 1.15 | 0 | 0 | 0 | 0 | 0 | 0 | 0 | 0 |  | 0 |  | 0
218 | 353029544 | 353031683 | 342642396 | 113 | 1 | 1 | 3 | 07.2.02.05 |  | Траверсы стальные | 1348 | 1009 | т | т | 1000 | 0 | 1602794472 | 0 | 0 | 0 | 0 | 0 | 0 | 0 | 0 | 0 | 1 | 1 | 1 | 1 | -2 | 1 | 0 | 1 | 1 | 0 | 0 | )*0 | 0 | 2 | 353031699 | 1 | 0 | 351 | 1 | 0 | 0 | 0 | 0 | 0 | 0 | 0 | 0 | 0 | 0 | 0 | 0 | 0 | 0 | 0 | 0 | 0 | 0 | 0 | 0 | 0 |  | 0 | 0 | 0 | 0 | 0 | 1 | 0 | 0 | 0 | 0 | 0 | 0 | 0 | 0 |  | 0 |  | 0
218 | 353029544 | 353031683 | 342642533 | 113 | 1 | 1 | 3 | 07.2.07.13 |  | Хомуты стальные | 1346 | 1009 | кг | кг | 1 | 0 | -1111733769 | 0 | 0 | 0 | 0 | 0 | 0 | 0 | 0 | 0 | 1 | 1 | 1 | 1 | -2 | 1 | 0 | 1 | 1 | 0 | 0 | )*0 | 0 | 2 | 353031700 | 1 | 0 | 352 | 1 | 0 | 0 | 0 | 0 | 0 | 0 | 0 | 0 | 0 | 0 | 0 | 0 | 0 | 0 | 0 | 0 | 0 | 0 | 0 | 0 | 0 |  | 0 | 0 | 0 | 0 | 0 | 1 | 0 | 0 | 0 | 0 | 0 | 0 | 0 | 0 |  | 0 |  | 0
218 | 353029544 | 353031683 | 342645075 | 113 | 1 | 1 | 3 | 21.2.01.02 |  | Провода неизолированные для воздушных линий электропередач | 1348 | 1009 | т | т | 1000 | 0 | -2074906300 | 0 | 0 | 0 | 0 | 0 | 0 | 0 | 0 | 0 | 1 | 1 | 1 | 1 | -2 | 1 | 0 | 1 | 1 | 0 | 0 | )*0 | 0 | 2 | 353031701 | 1 | 0 | 353 | 1 | 0 | 0 | 0 | 0 | 0 | 0 | 0 | 0 | 0 | 0 | 0 | 0 | 0 | 0 | 0 | 0 | 0 | 0 | 0 | 0 | 0 |  | 0 | 0 | 0 | 0 | 0 | 1 | 0 | 0 | 0 | 0 | 0 | 0 | 0 | 0 |  | 0 |  | 0
218 | 353029544 | 353031683 | 342645106 | 113 | 1 | 1 | 3 | 22.2.01.04 |  | Изоляторы линейные штыревые фарфоровые | 1371 | 1013 | ШТ | ШТ | 1 | 0 | 1740798612 | 0 | 0 | 0 | 0 | 0 | 0 | 0 | 0 | 0 | 1 | 1 | 1 | 1 | -2 | 1 | 0 | 1 | 1 | 0 | 0 | )*0 | 0 | 2 | 353031702 | 1 | 0 | 354 | 1 | 0 | 0 | 0 | 0 | 0 | 0 | 0 | 0 | 0 | 0 | 0 | 0 | 0 | 0 | 0 | 0 | 0 | 0 | 0 | 0 | 0 |  | 0 | 0 | 0 | 0 | 0 | 1 | 0 | 0 | 0 | 0 | 0 | 0 | 0 | 0 |  | 0 |  | 0
218 | 353029544 | 353031683 | 342645129 | 113 | 1 | 1 | 3 | 22.2.02.09 |  | Крюки | 1346 | 1009 | кг | кг | 1 | 0 | 86920782 | 0 | 0 | 0 | 0 | 0 | 0 | 0 | 0 | 0 | 1 | 1 | 1 | 1 | -2 | 1 | 0 | 1 | 1 | 0 | 0 | )*0 | 0 | 2 | 353031703 | 1 | 0 | 355 | 1 | 0 | 0 | 0 | 0 | 0 | 0 | 0 | 0 | 0 | 0 | 0 | 0 | 0 | 0 | 0 | 0 | 0 | 0 | 0 | 0 | 0 |  | 0 | 0 | 0 | 0 | 0 | 1 | 0 | 0 | 0 | 0 | 0 | 0 | 0 | 0 |  | 0 |  | 0
219 | 353029544 | 353031704 | 342640208 | 113 | 1 | 1 | 1 | 1-100-35 |  | Средний разряд работы 3,5 | 1191 | 1013 | чел.-ч. | чел.-ч. | 1 | 0 | -715079457 | 0.9576 | 0 | 0 | 0 | 564.51 | 0 | 0 | 0 | 564.51 | 1 | 1 | 1 | 1 | -2 | 0 | 0 | 1 | 1 | 0 | 1.14 | *0,84 | 1 | 2 | 353031716 | 1 | 0 | 356 | 1 | 0 | 0 | 0 | 0 | 0 | 0 | 0 | 0 | 0 | 0 | 643.5414 | 1.14 | 0 | 1 | 0 | 0 | 0 | 540.5748 | 0.9576 | 0 | 1 | 643.54 | 0.9576 | 0 | 0.9576 | 564.51 | 564.51 | 1 | 540.5736 | 0 | 0 | 0 | 0 | 540.57 | 540.57 | 1 |  | 0 |  | 0
219 | 353029544 | 353031704 | 342640393 | 113 | 1 | 1 | 1 | 4-100-00 |  | Затраты труда машинистов | 1191 | 1013 | чел.-ч. | чел.-ч. | 1 | 0 | -1417349443 | 0.3024 | 0 | 0 | 0 | 0 | 0 | 0 | 0 | 0 | 1 | 1 | 1 | 1 | -2 | 0 | 0 | 1 | 1 | 0 | 0.36 | *0,84 | 2 | 2 | 353031717 | 1 | 0 | 357 | 1 | 0 | 0 | 0 | 0 | 0 | 0 | 0 | 0 | 0 | 0 | 0 | 0 | 0 | 0 | 0 | 0 | 0 | 0 | 0 | 0 | 0 |  | 0 | 0 | 0.3024 | 0 | 0 | 1 | 0 | 0 | 0 | 0 | 0 | 0 | 0 | 0 |  | 0 |  | 0
219 | 353029544 | 353031704 | 342764914 | 1 | 1 | 1 | 2 | 91.06.06-011 | И13_ФСЭМ-2022, 91.06.06-011, приказ Минстроя России от 18.05.2022 г. № 378/пр | Автогидроподъемники, высота подъема 12 м | 1368 | 1011 | маш.-ч | маш.-ч | 1 | 0 | 402296795 | 0.294 | 0 | 485.42 | 597.98 | 0 | 0 | 346.73 | 597.98 | 0 | 1 | 1.4 | 1 | 1 | 2 | 0 | 0 | 1 | 1 | 0 | 0.35 | *0,84 | 1 | 2 | 353031718 | 1 | 0 | 358 | 1 | 0 | 0 | 0 | 0 | 0 | 0 | 0 | 0 | 121.3555 | 209.293 | 0 | 0 | 0.35 | 1 | 0 | 101.9386 | 175.8061 | 0 | 0 | 0.294 | 1 |  | 0 | 0.294 | 0.294 | 485.42 | 346.73 | 1.4 | 101.9424 | 175.8036 | 0 | 142.71 | 175.81 | 0 | 318.52 | 0 | 4-100-040 | 4 | чел.-ч. | 1
219 | 353029544 | 353031704 | 342765643 | 1 | 1 | 1 | 2 | 91.14.02-001 | И13_ФСЭМ-2022 доп.7, 91.14.02-001, приказ Минстроя России от 02.08.2023 г. № 551/пр | Автомобили бортовые, грузоподъемность до 5 т | 1368 | 1011 | маш.-ч | маш.-ч | 1 | 0 | 1503848564 | 0.0084 | 0 | 583.06 | 597.98 | 0 | 0 | 477.92 | 597.98 | 0 | 1 | 1.22 | 1 | 1 | 2 | 0 | 0 | 1 | 1 | 0 | 0.01 | *0,84 | 1 | 2 | 353031719 | 1 | 0 | 359 | 1 | 0 | 0 | 0 | 0 | 0 | 0 | 0 | 0 | 4.7792 | 5.9798 | 0 | 0 | 0.01 | 1 | 0 | 4.0145 | 5.023 | 0 | 0 | 0.0084 | 1 |  | 0 | 0.0084 | 0.0084 | 583.06 | 477.92 | 1.22 | 4.0152 | 5.0232 | 0 | 4.9 | 5.02 | 0 | 9.92 | 0 | 4-100-040 | 4 | чел.-ч. | 1
219 | 353029544 | 353031704 | 342644905 | 113 | 1 | 1 | 3 | 20.1.01.01 |  | Зажимы анкерные | 1355 | 1010 | 100 шт. | 100 шт. | 100 | 0 | -1529908983 | 0 | 0 | 0 | 0 | 0 | 0 | 0 | 0 | 0 | 1 | 1 | 1 | 1 | -2 | 0 | 0 | 1 | 1 | 0 | 0.02 | *0 | 0 | 2 | 353031720 | 1 | 0 | 360 | 1 | 0 | 0 | 0 | 0 | 0 | 0 | 0 | 0 | 0 | 0 | 0 | 0 | 0 | 0 | 0 | 0 | 0 | 0 | 0 | 0 | 0 |  | 0 | 0 | 0 | 0 | 0 | 1 | 0 | 0 | 0 | 0 | 0 | 0 | 0 | 0 |  | 0 |  | 0
219 | 353029544 | 353031704 | 342644910 | 113 | 1 | 1 | 3 | 20.1.01.08 |  | Зажимы ответвительные | 1355 | 1010 | 100 шт. | 100 шт. | 100 | 0 | -1776423868 | 0 | 0 | 0 | 0 | 0 | 0 | 0 | 0 | 0 | 1 | 1 | 1 | 1 | -2 | 0 | 0 | 1 | 1 | 0 | 0.02 | *0 | 0 | 2 | 353031721 | 1 | 0 | 361 | 1 | 0 | 0 | 0 | 0 | 0 | 0 | 0 | 0 | 0 | 0 | 0 | 0 | 0 | 0 | 0 | 0 | 0 | 0 | 0 | 0 | 0 |  | 0 | 0 | 0 | 0 | 0 | 1 | 0 | 0 | 0 | 0 | 0 | 0 | 0 | 0 |  | 0 |  | 0
219 | 353029544 | 353031704 | 342645070 | 113 | 1 | 1 | 3 | 21.2.01.01 |  | Провода самонесущие изолированные | 1477 | 1013 | 1000 м | 1000 М | 1 | 0 | -1470222029 | 0 | 0 | 0 | 0 | 0 | 0 | 0 | 0 | 0 | 1 | 1 | 1 | 1 | -2 | 1 | 0 | 1 | 1 | 0 | 0 | *0 | 0 | 2 | 353031722 | 1 | 0 | 362 | 1 | 0 | 0 | 0 | 0 | 0 | 0 | 0 | 0 | 0 | 0 | 0 | 0 | 0 | 0 | 0 | 0 | 0 | 0 | 0 | 0 | 0 |  | 0 | 0 | 0 | 0 | 0 | 1 | 0 | 0 | 0 | 0 | 0 | 0 | 0 | 0 |  | 0 |  | 0
219 | 353029544 | 353031704 | 342645902 | 113 | 1 | 1 | 3 | 25.2.02.04 |  | Кронштейны | 1425 | 1013 | 100 ШТ | 100 ШТ | 1 | 0 | 936495018 | 0 | 0 | 0 | 0 | 0 | 0 | 0 | 0 | 0 | 1 | 1 | 1 | 1 | -2 | 0 | 0 | 1 | 1 | 0 | 0.01 | *0 | 0 | 2 | 353031723 | 1 | 0 | 363 | 1 | 0 | 0 | 0 | 0 | 0 | 0 | 0 | 0 | 0 | 0 | 0 | 0 | 0 | 0 | 0 | 0 | 0 | 0 | 0 | 0 | 0 |  | 0 | 0 | 0 | 0 | 0 | 1 | 0 | 0 | 0 | 0 | 0 | 0 | 0 | 0 |  | 0 |  | 0
219 | 353029544 | 353031704 | 342760679 | 1 | 1 | 1 | 3 | 25.2.02.09-0011 | И13_ФСБЦ-2022, 25.2.02.09-0011, приказ Минстроя России от 18.05.2022 г. № 378/пр | Хомуты нейлоновые кабельные стяжные, диаметр 10-45 мм, длина 175 мм | 1425 | 1013 | 100 ШТ | 100 ШТ | 1 | 0 | -601358297 | 0 | 442.99 | 0 | 0 | 0 | 466.31 | 0 | 0 | 0 | 0.95 | 1 | 1 | 1 | 2 | 0 | 0 | 1 | 1 | 0 | 0.03 | *0 | 0 | 2 | 353031724 | 1 | 0 | 364 | 1 | 0 | 0 | 0 | 0 | 0 | 0 | 0 | 13.9893 | 0 | 0 | 0 | 0 | 0 | 1 | 0 | 0 | 0 | 0 | 0 | 0 | 0 |  | 0 | 0 | 0 | 442.99 | 466.31 | 0.95 | 0 | 0 | 0 | 0 | 0 | 0 | 0 | 0 |  | 0 |  | 0
219 | 353029544 | 353031704 | 342760687 | 1 | 1 | 1 | 3 | 25.2.02.11-0021 | И13_ФСБЦ-2022 доп.12, 25.2.02.11-0021, приказ Минстроя России от 07.11.2024 г. № 747/пр | Лента крепления из нержавеющей стали в пластмассовой коробке с кабельной бухтой, ширина 20 мм, толщина 0,7 мм, длина 50 м | 1371 | 1013 | ШТ | ШТ | 1 | 0 | 1643895971 | 0 | 3470.14 | 0 | 0 | 0 | 2940.8 | 0 | 0 | 0 | 1.18 | 1 | 1 | 1 | 2 | 1 | 0 | 1 | 1 | 0 | 0 | *0 | 0 | 2 | 353031725 | 1 | 0 | 365 | 1 | 0 | 0 | 0 | 0 | 0 | 0 | 0 | 0 | 0 | 0 | 0 | 0 | 0 | 0 | 0 | 0 | 0 | 0 | 0 | 0 | 0 |  | 0 | 0 | 0 | 3470.14 | 2940.8 | 1.18 | 0 | 0 | 0 | 0 | 0 | 0 | 0 | 0 |  | 0 |  | 0
219 | 353029544 | 353031704 | 342760690 | 1 | 1 | 1 | 3 | 25.2.02.11-0051 | И13_ФСБЦ-2022 доп.12, 25.2.02.11-0051, приказ Минстроя России от 07.11.2024 г. № 747/пр | Скрепы для фиксации на промежуточных опорах, размер 20 мм | 1425 | 1013 | 100 ШТ | 100 ШТ | 1 | 0 | -1943138889 | 0 | 2832.43 | 0 | 0 | 0 | 1926.82 | 0 | 0 | 0 | 1.47 | 1 | 1 | 1 | 2 | 1 | 0 | 1 | 1 | 0 | 0 | *0 | 0 | 2 | 353031726 | 1 | 0 | 366 | 1 | 0 | 0 | 0 | 0 | 0 | 0 | 0 | 0 | 0 | 0 | 0 | 0 | 0 | 0 | 0 | 0 | 0 | 0 | 0 | 0 | 0 |  | 0 | 0 | 0 | 2832.43 | 1926.82 | 1.47 | 0 | 0 | 0 | 0 | 0 | 0 | 0 | 0 |  | 0 |  | 0
220 | 353029544 | 353031727 | 342640208 | 113 | 1 | 1 | 1 | 1-100-35 |  | Средний разряд работы 3,5 | 1191 | 1013 | чел.-ч. | чел.-ч. | 1 | 0 | -715079457 | 0.756 | 0 | 0 | 0 | 564.51 | 0 | 0 | 0 | 564.51 | 1 | 1 | 1 | 1 | -2 | 0 | 0 | 1 | 1 | 0 | 0.9 | *0,84 | 1 | 2 | 353031738 | 1 | 0 | 367 | 1 | 0 | 0 | 0 | 0 | 0 | 0 | 0 | 0 | 0 | 0 | 508.059 | 0.9 | 0 | 1 | 0 | 0 | 0 | 426.7696 | 0.756 | 0 | 1 | 508.06 | 0.756 | 0 | 0.756 | 564.51 | 564.51 | 1 | 426.7704 | 0 | 0 | 0 | 0 | 426.77 | 426.77 | 1 |  | 0 |  | 0
220 | 353029544 | 353031727 | 342640393 | 113 | 1 | 1 | 1 | 4-100-00 |  | Затраты труда машинистов | 1191 | 1013 | чел.-ч. | чел.-ч. | 1 | 0 | -1417349443 | 0.0084 | 0 | 0 | 0 | 0 | 0 | 0 | 0 | 0 | 1 | 1 | 1 | 1 | -2 | 0 | 0 | 1 | 1 | 0 | 0.01 | *0,84 | 2 | 2 | 353031739 | 1 | 0 | 368 | 1 | 0 | 0 | 0 | 0 | 0 | 0 | 0 | 0 | 0 | 0 | 0 | 0 | 0 | 0 | 0 | 0 | 0 | 0 | 0 | 0 | 0 |  | 0 | 0 | 0.0084 | 0 | 0 | 1 | 0 | 0 | 0 | 0 | 0 | 0 | 0 | 0 |  | 0 |  | 0
220 | 353029544 | 353031727 | 342765643 | 1 | 1 | 1 | 2 | 91.14.02-001 | И13_ФСЭМ-2022 доп.7, 91.14.02-001, приказ Минстроя России от 02.08.2023 г. № 551/пр | Автомобили бортовые, грузоподъемность до 5 т | 1368 | 1011 | маш.-ч | маш.-ч | 1 | 0 | 1503848564 | 0.0084 | 0 | 583.06 | 597.98 | 0 | 0 | 477.92 | 597.98 | 0 | 1 | 1.22 | 1 | 1 | 2 | 0 | 0 | 1 | 1 | 0 | 0.01 | *0,84 | 1 | 2 | 353031740 | 1 | 0 | 369 | 1 | 0 | 0 | 0 | 0 | 0 | 0 | 0 | 0 | 4.7792 | 5.9798 | 0 | 0 | 0.01 | 1 | 0 | 4.0145 | 5.023 | 0 | 0 | 0.0084 | 1 |  | 0 | 0.0084 | 0.0084 | 583.06 | 477.92 | 1.22 | 4.0152 | 5.0232 | 0 | 4.9 | 5.02 | 0 | 9.92 | 0 | 4-100-040 | 4 | чел.-ч. | 1
220 | 353029544 | 353031727 | 342644905 | 113 | 1 | 1 | 3 | 20.1.01.01 |  | Зажимы анкерные | 1355 | 1010 | 100 шт. | 100 шт. | 100 | 0 | -1529908983 | 0 | 0 | 0 | 0 | 0 | 0 | 0 | 0 | 0 | 1 | 1 | 1 | 1 | -2 | 0 | 0 | 1 | 1 | 0 | 0.02 | *0 | 0 | 2 | 353031741 | 1 | 0 | 370 | 1 | 0 | 0 | 0 | 0 | 0 | 0 | 0 | 0 | 0 | 0 | 0 | 0 | 0 | 0 | 0 | 0 | 0 | 0 | 0 | 0 | 0 |  | 0 | 0 | 0 | 0 | 0 | 1 | 0 | 0 | 0 | 0 | 0 | 0 | 0 | 0 |  | 0 |  | 0
220 | 353029544 | 353031727 | 342644910 | 113 | 1 | 1 | 3 | 20.1.01.08 |  | Зажимы ответвительные | 1355 | 1010 | 100 шт. | 100 шт. | 100 | 0 | -1776423868 | 0 | 0 | 0 | 0 | 0 | 0 | 0 | 0 | 0 | 1 | 1 | 1 | 1 | -2 | 0 | 0 | 1 | 1 | 0 | 0.02 | *0 | 0 | 2 | 353031742 | 1 | 0 | 371 | 1 | 0 | 0 | 0 | 0 | 0 | 0 | 0 | 0 | 0 | 0 | 0 | 0 | 0 | 0 | 0 | 0 | 0 | 0 | 0 | 0 | 0 |  | 0 | 0 | 0 | 0 | 0 | 1 | 0 | 0 | 0 | 0 | 0 | 0 | 0 | 0 |  | 0 |  | 0
220 | 353029544 | 353031727 | 342645070 | 113 | 1 | 1 | 3 | 21.2.01.01 |  | Провода самонесущие изолированные | 1477 | 1013 | 1000 м | 1000 М | 1 | 0 | -1470222029 | 0 | 0 | 0 | 0 | 0 | 0 | 0 | 0 | 0 | 1 | 1 | 1 | 1 | -2 | 1 | 0 | 1 | 1 | 0 | 0 | *0 | 0 | 2 | 353031743 | 1 | 0 | 372 | 1 | 0 | 0 | 0 | 0 | 0 | 0 | 0 | 0 | 0 | 0 | 0 | 0 | 0 | 0 | 0 | 0 | 0 | 0 | 0 | 0 | 0 |  | 0 | 0 | 0 | 0 | 0 | 1 | 0 | 0 | 0 | 0 | 0 | 0 | 0 | 0 |  | 0 |  | 0
220 | 353029544 | 353031727 | 342645902 | 113 | 1 | 1 | 3 | 25.2.02.04 |  | Кронштейны | 1425 | 1013 | 100 ШТ | 100 ШТ | 1 | 0 | 936495018 | 0 | 0 | 0 | 0 | 0 | 0 | 0 | 0 | 0 | 1 | 1 | 1 | 1 | -2 | 0 | 0 | 1 | 1 | 0 | 0.01 | *0 | 0 | 2 | 353031744 | 1 | 0 | 373 | 1 | 0 | 0 | 0 | 0 | 0 | 0 | 0 | 0 | 0 | 0 | 0 | 0 | 0 | 0 | 0 | 0 | 0 | 0 | 0 | 0 | 0 |  | 0 | 0 | 0 | 0 | 0 | 1 | 0 | 0 | 0 | 0 | 0 | 0 | 0 | 0 |  | 0 |  | 0
220 | 353029544 | 353031727 | 342760679 | 1 | 1 | 1 | 3 | 25.2.02.09-0011 | И13_ФСБЦ-2022, 25.2.02.09-0011, приказ Минстроя России от 18.05.2022 г. № 378/пр | Хомуты нейлоновые кабельные стяжные, диаметр 10-45 мм, длина 175 мм | 1425 | 1013 | 100 ШТ | 100 ШТ | 1 | 0 | -601358297 | 0 | 442.99 | 0 | 0 | 0 | 466.31 | 0 | 0 | 0 | 0.95 | 1 | 1 | 1 | 2 | 0 | 0 | 1 | 1 | 0 | 0.03 | *0 | 0 | 2 | 353031745 | 1 | 0 | 374 | 1 | 0 | 0 | 0 | 0 | 0 | 0 | 0 | 13.9893 | 0 | 0 | 0 | 0 | 0 | 1 | 0 | 0 | 0 | 0 | 0 | 0 | 0 |  | 0 | 0 | 0 | 442.99 | 466.31 | 0.95 | 0 | 0 | 0 | 0 | 0 | 0 | 0 | 0 |  | 0 |  | 0
220 | 353029544 | 353031727 | 342760687 | 1 | 1 | 1 | 3 | 25.2.02.11-0021 | И13_ФСБЦ-2022 доп.12, 25.2.02.11-0021, приказ Минстроя России от 07.11.2024 г. № 747/пр | Лента крепления из нержавеющей стали в пластмассовой коробке с кабельной бухтой, ширина 20 мм, толщина 0,7 мм, длина 50 м | 1371 | 1013 | ШТ | ШТ | 1 | 0 | 1643895971 | 0 | 3470.14 | 0 | 0 | 0 | 2940.8 | 0 | 0 | 0 | 1.18 | 1 | 1 | 1 | 2 | 1 | 0 | 1 | 1 | 0 | 0 | *0 | 0 | 2 | 353031746 | 1 | 0 | 375 | 1 | 0 | 0 | 0 | 0 | 0 | 0 | 0 | 0 | 0 | 0 | 0 | 0 | 0 | 0 | 0 | 0 | 0 | 0 | 0 | 0 | 0 |  | 0 | 0 | 0 | 3470.14 | 2940.8 | 1.18 | 0 | 0 | 0 | 0 | 0 | 0 | 0 | 0 |  | 0 |  | 0
220 | 353029544 | 353031727 | 342760690 | 1 | 1 | 1 | 3 | 25.2.02.11-0051 | И13_ФСБЦ-2022 доп.12, 25.2.02.11-0051, приказ Минстроя России от 07.11.2024 г. № 747/пр | Скрепы для фиксации на промежуточных опорах, размер 20 мм | 1425 | 1013 | 100 ШТ | 100 ШТ | 1 | 0 | -1943138889 | 0 | 2832.43 | 0 | 0 | 0 | 1926.82 | 0 | 0 | 0 | 1.47 | 1 | 1 | 1 | 2 | 1 | 0 | 1 | 1 | 0 | 0 | *0 | 0 | 2 | 353031747 | 1 | 0 | 376 | 1 | 0 | 0 | 0 | 0 | 0 | 0 | 0 | 0 | 0 | 0 | 0 | 0 | 0 | 0 | 0 | 0 | 0 | 0 | 0 | 0 | 0 |  | 0 | 0 | 0 | 2832.43 | 1926.82 | 1.47 | 0 | 0 | 0 | 0 | 0 | 0 | 0 | 0 |  | 0 |  | 0
221 | 353029544 | 353031748 | 342640208 | 113 | 1 | 1 | 1 | 1-100-35 |  | Средний разряд работы 3,5 | 1191 | 1013 | чел.-ч. | чел.-ч. | 1 | 0 | -715079457 | 1.1172 | 0 | 0 | 0 | 564.51 | 0 | 0 | 0 | 564.51 | 1 | 1 | 1 | 1 | -2 | 0 | 0 | 1 | 1 | 0 | 1.33 | *0,84 | 1 | 2 | 353031760 | 1 | 0 | 377 | 1 | 0 | 0 | 0 | 0 | 0 | 0 | 0 | 0 | 0 | 0 | 750.7983 | 1.33 | 0 | 1 | 0 | 0 | 0 | 630.6706 | 1.1172 | 0 | 1 | 750.8 | 1.1172 | 0 | 1.1172 | 564.51 | 564.51 | 1 | 630.672 | 0 | 0 | 0 | 0 | 630.67 | 630.67 | 1 |  | 0 |  | 0
221 | 353029544 | 353031748 | 342640393 | 113 | 1 | 1 | 1 | 4-100-00 |  | Затраты труда машинистов | 1191 | 1013 | чел.-ч. | чел.-ч. | 1 | 0 | -1417349443 | 0.3444 | 0 | 0 | 0 | 0 | 0 | 0 | 0 | 0 | 1 | 1 | 1 | 1 | -2 | 0 | 0 | 1 | 1 | 0 | 0.41 | *0,84 | 2 | 2 | 353031761 | 1 | 0 | 378 | 1 | 0 | 0 | 0 | 0 | 0 | 0 | 0 | 0 | 0 | 0 | 0 | 0 | 0 | 0 | 0 | 0 | 0 | 0 | 0 | 0 | 0 |  | 0 | 0 | 0.3444 | 0 | 0 | 1 | 0 | 0 | 0 | 0 | 0 | 0 | 0 | 0 |  | 0 |  | 0
221 | 353029544 | 353031748 | 342764914 | 1 | 1 | 1 | 2 | 91.06.06-011 | И13_ФСЭМ-2022, 91.06.06-011, приказ Минстроя России от 18.05.2022 г. № 378/пр | Автогидроподъемники, высота подъема 12 м | 1368 | 1011 | маш.-ч | маш.-ч | 1 | 0 | 402296795 | 0.336 | 0 | 485.42 | 597.98 | 0 | 0 | 346.73 | 597.98 | 0 | 1 | 1.4 | 1 | 1 | 2 | 0 | 0 | 1 | 1 | 0 | 0.4 | *0,84 | 1 | 2 | 353031762 | 1 | 0 | 379 | 1 | 0 | 0 | 0 | 0 | 0 | 0 | 0 | 0 | 138.692 | 239.192 | 0 | 0 | 0.4 | 1 | 0 | 116.5013 | 200.9213 | 0 | 0 | 0.336 | 1 |  | 0 | 0.336 | 0.336 | 485.42 | 346.73 | 1.4 | 116.4996 | 200.9196 | 0 | 163.1 | 200.92 | 0 | 364.02 | 0 | 4-100-040 | 4 | чел.-ч. | 1
221 | 353029544 | 353031748 | 342765643 | 1 | 1 | 1 | 2 | 91.14.02-001 | И13_ФСЭМ-2022 доп.7, 91.14.02-001, приказ Минстроя России от 02.08.2023 г. № 551/пр | Автомобили бортовые, грузоподъемность до 5 т | 1368 | 1011 | маш.-ч | маш.-ч | 1 | 0 | 1503848564 | 0.0084 | 0 | 583.06 | 597.98 | 0 | 0 | 477.92 | 597.98 | 0 | 1 | 1.22 | 1 | 1 | 2 | 0 | 0 | 1 | 1 | 0 | 0.01 | *0,84 | 1 | 2 | 353031763 | 1 | 0 | 380 | 1 | 0 | 0 | 0 | 0 | 0 | 0 | 0 | 0 | 4.7792 | 5.9798 | 0 | 0 | 0.01 | 1 | 0 | 4.0145 | 5.023 | 0 | 0 | 0.0084 | 1 |  | 0 | 0.0084 | 0.0084 | 583.06 | 477.92 | 1.22 | 4.0152 | 5.0232 | 0 | 4.9 | 5.02 | 0 | 9.92 | 0 | 4-100-040 | 4 | чел.-ч. | 1
221 | 353029544 | 353031748 | 342644905 | 113 | 1 | 1 | 3 | 20.1.01.01 |  | Зажимы анкерные | 1355 | 1010 | 100 шт. | 100 шт. | 100 | 0 | -1529908983 | 0 | 0 | 0 | 0 | 0 | 0 | 0 | 0 | 0 | 1 | 1 | 1 | 1 | -2 | 0 | 0 | 1 | 1 | 0 | 0.02 | *0 | 0 | 2 | 353031764 | 1 | 0 | 381 | 1 | 0 | 0 | 0 | 0 | 0 | 0 | 0 | 0 | 0 | 0 | 0 | 0 | 0 | 0 | 0 | 0 | 0 | 0 | 0 | 0 | 0 |  | 0 | 0 | 0 | 0 | 0 | 1 | 0 | 0 | 0 | 0 | 0 | 0 | 0 | 0 |  | 0 |  | 0
221 | 353029544 | 353031748 | 342644910 | 113 | 1 | 1 | 3 | 20.1.01.08 |  | Зажимы ответвительные | 1355 | 1010 | 100 шт. | 100 шт. | 100 | 0 | -1776423868 | 0 | 0 | 0 | 0 | 0 | 0 | 0 | 0 | 0 | 1 | 1 | 1 | 1 | -2 | 0 | 0 | 1 | 1 | 0 | 0.04 | *0 | 0 | 2 | 353031765 | 1 | 0 | 382 | 1 | 0 | 0 | 0 | 0 | 0 | 0 | 0 | 0 | 0 | 0 | 0 | 0 | 0 | 0 | 0 | 0 | 0 | 0 | 0 | 0 | 0 |  | 0 | 0 | 0 | 0 | 0 | 1 | 0 | 0 | 0 | 0 | 0 | 0 | 0 | 0 |  | 0 |  | 0
221 | 353029544 | 353031748 | 342645070 | 113 | 1 | 1 | 3 | 21.2.01.01 |  | Провода самонесущие изолированные | 1477 | 1013 | 1000 м | 1000 М | 1 | 0 | -1470222029 | 0 | 0 | 0 | 0 | 0 | 0 | 0 | 0 | 0 | 1 | 1 | 1 | 1 | -2 | 1 | 0 | 1 | 1 | 0 | 0 | *0 | 0 | 2 | 353031766 | 1 | 0 | 383 | 1 | 0 | 0 | 0 | 0 | 0 | 0 | 0 | 0 | 0 | 0 | 0 | 0 | 0 | 0 | 0 | 0 | 0 | 0 | 0 | 0 | 0 |  | 0 | 0 | 0 | 0 | 0 | 1 | 0 | 0 | 0 | 0 | 0 | 0 | 0 | 0 |  | 0 |  | 0
221 | 353029544 | 353031748 | 342645902 | 113 | 1 | 1 | 3 | 25.2.02.04 |  | Кронштейны | 1425 | 1013 | 100 ШТ | 100 ШТ | 1 | 0 | 936495018 | 0 | 0 | 0 | 0 | 0 | 0 | 0 | 0 | 0 | 1 | 1 | 1 | 1 | -2 | 0 | 0 | 1 | 1 | 0 | 0.01 | *0 | 0 | 2 | 353031767 | 1 | 0 | 384 | 1 | 0 | 0 | 0 | 0 | 0 | 0 | 0 | 0 | 0 | 0 | 0 | 0 | 0 | 0 | 0 | 0 | 0 | 0 | 0 | 0 | 0 |  | 0 | 0 | 0 | 0 | 0 | 1 | 0 | 0 | 0 | 0 | 0 | 0 | 0 | 0 |  | 0 |  | 0
221 | 353029544 | 353031748 | 342760679 | 1 | 1 | 1 | 3 | 25.2.02.09-0011 | И13_ФСБЦ-2022, 25.2.02.09-0011, приказ Минстроя России от 18.05.2022 г. № 378/пр | Хомуты нейлоновые кабельные стяжные, диаметр 10-45 мм, длина 175 мм | 1425 | 1013 | 100 ШТ | 100 ШТ | 1 | 0 | -601358297 | 0 | 442.99 | 0 | 0 | 0 | 466.31 | 0 | 0 | 0 | 0.95 | 1 | 1 | 1 | 2 | 0 | 0 | 1 | 1 | 0 | 0.05 | *0 | 0 | 2 | 353031768 | 1 | 0 | 385 | 1 | 0 | 0 | 0 | 0 | 0 | 0 | 0 | 23.3155 | 0 | 0 | 0 | 0 | 0 | 1 | 0 | 0 | 0 | 0 | 0 | 0 | 0 |  | 0 | 0 | 0 | 442.99 | 466.31 | 0.95 | 0 | 0 | 0 | 0 | 0 | 0 | 0 | 0 |  | 0 |  | 0
221 | 353029544 | 353031748 | 342760687 | 1 | 1 | 1 | 3 | 25.2.02.11-0021 | И13_ФСБЦ-2022 доп.12, 25.2.02.11-0021, приказ Минстроя России от 07.11.2024 г. № 747/пр | Лента крепления из нержавеющей стали в пластмассовой коробке с кабельной бухтой, ширина 20 мм, толщина 0,7 мм, длина 50 м | 1371 | 1013 | ШТ | ШТ | 1 | 0 | 1643895971 | 0 | 3470.14 | 0 | 0 | 0 | 2940.8 | 0 | 0 | 0 | 1.18 | 1 | 1 | 1 | 2 | 1 | 0 | 1 | 1 | 0 | 0 | *0 | 0 | 2 | 353031769 | 1 | 0 | 386 | 1 | 0 | 0 | 0 | 0 | 0 | 0 | 0 | 0 | 0 | 0 | 0 | 0 | 0 | 0 | 0 | 0 | 0 | 0 | 0 | 0 | 0 |  | 0 | 0 | 0 | 3470.14 | 2940.8 | 1.18 | 0 | 0 | 0 | 0 | 0 | 0 | 0 | 0 |  | 0 |  | 0
221 | 353029544 | 353031748 | 342760690 | 1 | 1 | 1 | 3 | 25.2.02.11-0051 | И13_ФСБЦ-2022 доп.12, 25.2.02.11-0051, приказ Минстроя России от 07.11.2024 г. № 747/пр | Скрепы для фиксации на промежуточных опорах, размер 20 мм | 1425 | 1013 | 100 ШТ | 100 ШТ | 1 | 0 | -1943138889 | 0 | 2832.43 | 0 | 0 | 0 | 1926.82 | 0 | 0 | 0 | 1.47 | 1 | 1 | 1 | 2 | 1 | 0 | 1 | 1 | 0 | 0 | *0 | 0 | 2 | 353031770 | 1 | 0 | 387 | 1 | 0 | 0 | 0 | 0 | 0 | 0 | 0 | 0 | 0 | 0 | 0 | 0 | 0 | 0 | 0 | 0 | 0 | 0 | 0 | 0 | 0 |  | 0 | 0 | 0 | 2832.43 | 1926.82 | 1.47 | 0 | 0 | 0 | 0 | 0 | 0 | 0 | 0 |  | 0 |  | 0
222 | 353029544 | 353031771 | 342640208 | 113 | 1 | 1 | 1 | 1-100-35 |  | Средний разряд работы 3,5 | 1191 | 1013 | чел.-ч. | чел.-ч. | 1 | 0 | -715079457 | 0.8904 | 0 | 0 | 0 | 564.51 | 0 | 0 | 0 | 564.51 | 1 | 1 | 1 | 1 | -2 | 0 | 0 | 1 | 1 | 0 | 1.06 | *0,84 | 1 | 2 | 353031782 | 1 | 0 | 388 | 1 | 0 | 0 | 0 | 0 | 0 | 0 | 0 | 0 | 0 | 0 | 598.3806 | 1.06 | 0 | 1 | 0 | 0 | 0 | 502.6397 | 0.8904 | 0 | 1 | 598.38 | 0.8904 | 0 | 0.8904 | 564.51 | 564.51 | 1 | 502.6392 | 0 | 0 | 0 | 0 | 502.64 | 502.64 | 1 |  | 0 |  | 0
222 | 353029544 | 353031771 | 342640393 | 113 | 1 | 1 | 1 | 4-100-00 |  | Затраты труда машинистов | 1191 | 1013 | чел.-ч. | чел.-ч. | 1 | 0 | -1417349443 | 0.0084 | 0 | 0 | 0 | 0 | 0 | 0 | 0 | 0 | 1 | 1 | 1 | 1 | -2 | 0 | 0 | 1 | 1 | 0 | 0.01 | *0,84 | 2 | 2 | 353031783 | 1 | 0 | 389 | 1 | 0 | 0 | 0 | 0 | 0 | 0 | 0 | 0 | 0 | 0 | 0 | 0 | 0 | 0 | 0 | 0 | 0 | 0 | 0 | 0 | 0 |  | 0 | 0 | 0.0084 | 0 | 0 | 1 | 0 | 0 | 0 | 0 | 0 | 0 | 0 | 0 |  | 0 |  | 0
222 | 353029544 | 353031771 | 342765643 | 1 | 1 | 1 | 2 | 91.14.02-001 | И13_ФСЭМ-2022 доп.7, 91.14.02-001, приказ Минстроя России от 02.08.2023 г. № 551/пр | Автомобили бортовые, грузоподъемность до 5 т | 1368 | 1011 | маш.-ч | маш.-ч | 1 | 0 | 1503848564 | 0.0084 | 0 | 583.06 | 597.98 | 0 | 0 | 477.92 | 597.98 | 0 | 1 | 1.22 | 1 | 1 | 2 | 0 | 0 | 1 | 1 | 0 | 0.01 | *0,84 | 1 | 2 | 353031784 | 1 | 0 | 390 | 1 | 0 | 0 | 0 | 0 | 0 | 0 | 0 | 0 | 4.7792 | 5.9798 | 0 | 0 | 0.01 | 1 | 0 | 4.0145 | 5.023 | 0 | 0 | 0.0084 | 1 |  | 0 | 0.0084 | 0.0084 | 583.06 | 477.92 | 1.22 | 4.0152 | 5.0232 | 0 | 4.9 | 5.02 | 0 | 9.92 | 0 | 4-100-040 | 4 | чел.-ч. | 1
222 | 353029544 | 353031771 | 342644905 | 113 | 1 | 1 | 3 | 20.1.01.01 |  | Зажимы анкерные | 1355 | 1010 | 100 шт. | 100 шт. | 100 | 0 | -1529908983 | 0 | 0 | 0 | 0 | 0 | 0 | 0 | 0 | 0 | 1 | 1 | 1 | 1 | -2 | 0 | 0 | 1 | 1 | 0 | 0.02 | *0 | 0 | 2 | 353031785 | 1 | 0 | 391 | 1 | 0 | 0 | 0 | 0 | 0 | 0 | 0 | 0 | 0 | 0 | 0 | 0 | 0 | 0 | 0 | 0 | 0 | 0 | 0 | 0 | 0 |  | 0 | 0 | 0 | 0 | 0 | 1 | 0 | 0 | 0 | 0 | 0 | 0 | 0 | 0 |  | 0 |  | 0
222 | 353029544 | 353031771 | 342644910 | 113 | 1 | 1 | 3 | 20.1.01.08 |  | Зажимы ответвительные | 1355 | 1010 | 100 шт. | 100 шт. | 100 | 0 | -1776423868 | 0 | 0 | 0 | 0 | 0 | 0 | 0 | 0 | 0 | 1 | 1 | 1 | 1 | -2 | 0 | 0 | 1 | 1 | 0 | 0.04 | *0 | 0 | 2 | 353031786 | 1 | 0 | 392 | 1 | 0 | 0 | 0 | 0 | 0 | 0 | 0 | 0 | 0 | 0 | 0 | 0 | 0 | 0 | 0 | 0 | 0 | 0 | 0 | 0 | 0 |  | 0 | 0 | 0 | 0 | 0 | 1 | 0 | 0 | 0 | 0 | 0 | 0 | 0 | 0 |  | 0 |  | 0
222 | 353029544 | 353031771 | 342645070 | 113 | 1 | 1 | 3 | 21.2.01.01 |  | Провода самонесущие изолированные | 1477 | 1013 | 1000 м | 1000 М | 1 | 0 | -1470222029 | 0 | 0 | 0 | 0 | 0 | 0 | 0 | 0 | 0 | 1 | 1 | 1 | 1 | -2 | 1 | 0 | 1 | 1 | 0 | 0 | *0 | 0 | 2 | 353031787 | 1 | 0 | 393 | 1 | 0 | 0 | 0 | 0 | 0 | 0 | 0 | 0 | 0 | 0 | 0 | 0 | 0 | 0 | 0 | 0 | 0 | 0 | 0 | 0 | 0 |  | 0 | 0 | 0 | 0 | 0 | 1 | 0 | 0 | 0 | 0 | 0 | 0 | 0 | 0 |  | 0 |  | 0
222 | 353029544 | 353031771 | 342645902 | 113 | 1 | 1 | 3 | 25.2.02.04 |  | Кронштейны | 1425 | 1013 | 100 ШТ | 100 ШТ | 1 | 0 | 936495018 | 0 | 0 | 0 | 0 | 0 | 0 | 0 | 0 | 0 | 1 | 1 | 1 | 1 | -2 | 0 | 0 | 1 | 1 | 0 | 0.01 | *0 | 0 | 2 | 353031788 | 1 | 0 | 394 | 1 | 0 | 0 | 0 | 0 | 0 | 0 | 0 | 0 | 0 | 0 | 0 | 0 | 0 | 0 | 0 | 0 | 0 | 0 | 0 | 0 | 0 |  | 0 | 0 | 0 | 0 | 0 | 1 | 0 | 0 | 0 | 0 | 0 | 0 | 0 | 0 |  | 0 |  | 0
222 | 353029544 | 353031771 | 342760679 | 1 | 1 | 1 | 3 | 25.2.02.09-0011 | И13_ФСБЦ-2022, 25.2.02.09-0011, приказ Минстроя России от 18.05.2022 г. № 378/пр | Хомуты нейлоновые кабельные стяжные, диаметр 10-45 мм, длина 175 мм | 1425 | 1013 | 100 ШТ | 100 ШТ | 1 | 0 | -601358297 | 0 | 442.99 | 0 | 0 | 0 | 466.31 | 0 | 0 | 0 | 0.95 | 1 | 1 | 1 | 2 | 0 | 0 | 1 | 1 | 0 | 0.05 | *0 | 0 | 2 | 353031789 | 1 | 0 | 395 | 1 | 0 | 0 | 0 | 0 | 0 | 0 | 0 | 23.3155 | 0 | 0 | 0 | 0 | 0 | 1 | 0 | 0 | 0 | 0 | 0 | 0 | 0 |  | 0 | 0 | 0 | 442.99 | 466.31 | 0.95 | 0 | 0 | 0 | 0 | 0 | 0 | 0 | 0 |  | 0 |  | 0
222 | 353029544 | 353031771 | 342760687 | 1 | 1 | 1 | 3 | 25.2.02.11-0021 | И13_ФСБЦ-2022 доп.12, 25.2.02.11-0021, приказ Минстроя России от 07.11.2024 г. № 747/пр | Лента крепления из нержавеющей стали в пластмассовой коробке с кабельной бухтой, ширина 20 мм, толщина 0,7 мм, длина 50 м | 1371 | 1013 | ШТ | ШТ | 1 | 0 | 1643895971 | 0 | 3470.14 | 0 | 0 | 0 | 2940.8 | 0 | 0 | 0 | 1.18 | 1 | 1 | 1 | 2 | 1 | 0 | 1 | 1 | 0 | 0 | *0 | 0 | 2 | 353031790 | 1 | 0 | 396 | 1 | 0 | 0 | 0 | 0 | 0 | 0 | 0 | 0 | 0 | 0 | 0 | 0 | 0 | 0 | 0 | 0 | 0 | 0 | 0 | 0 | 0 |  | 0 | 0 | 0 | 3470.14 | 2940.8 | 1.18 | 0 | 0 | 0 | 0 | 0 | 0 | 0 | 0 |  | 0 |  | 0
222 | 353029544 | 353031771 | 342760690 | 1 | 1 | 1 | 3 | 25.2.02.11-0051 | И13_ФСБЦ-2022 доп.12, 25.2.02.11-0051, приказ Минстроя России от 07.11.2024 г. № 747/пр | Скрепы для фиксации на промежуточных опорах, размер 20 мм | 1425 | 1013 | 100 ШТ | 100 ШТ | 1 | 0 | -1943138889 | 0 | 2832.43 | 0 | 0 | 0 | 1926.82 | 0 | 0 | 0 | 1.47 | 1 | 1 | 1 | 2 | 1 | 0 | 1 | 1 | 0 | 0 | *0 | 0 | 2 | 353031791 | 1 | 0 | 397 | 1 | 0 | 0 | 0 | 0 | 0 | 0 | 0 | 0 | 0 | 0 | 0 | 0 | 0 | 0 | 0 | 0 | 0 | 0 | 0 | 0 | 0 |  | 0 | 0 | 0 | 2832.43 | 1926.82 | 1.47 | 0 | 0 | 0 | 0 | 0 | 0 | 0 | 0 |  | 0 |  | 0
263 | 353029544 | 353031797 | 342640208 | 113 | 1 | 1 | 1 | 1-100-35 |  | Средний разряд работы 3,5 | 1191 | 1013 | чел.-ч. | чел.-ч. | 1 | 0 | -715079457 | 0.6804 | 0 | 0 | 0 | 564.51 | 0 | 0 | 0 | 564.51 | 1 | 1 | 1 | 1 | -2 | 0 | 0 | 1 | 1 | 0 | 0.81 | *0,84 | 1 | 2 | 353031802 | 1 | 0 | 398 | 1 | 0 | 0 | 0 | 0 | 0 | 0 | 0 | 0 | 0 | 0 | 457.2531 | 0.81 | 0 | 1 | 0 | 0 | 0 | 384.0926 | 0.6804 | 0 | 1 | 457.25 | 0.6804 | 0 | 0.6804 | 564.51 | 564.51 | 1 | 384.09 | 0 | 0 | 0 | 0 | 384.09 | 384.09 | 1 |  | 0 |  | 0
263 | 353029544 | 353031797 | 342640393 | 113 | 1 | 1 | 1 | 4-100-00 |  | Затраты труда машинистов | 1191 | 1013 | чел.-ч. | чел.-ч. | 1 | 0 | -1417349443 | 0.4032 | 0 | 0 | 0 | 0 | 0 | 0 | 0 | 0 | 1 | 1 | 1 | 1 | -2 | 0 | 0 | 1 | 1 | 0 | 0.48 | *0,84 | 2 | 2 | 353031803 | 1 | 0 | 399 | 1 | 0 | 0 | 0 | 0 | 0 | 0 | 0 | 0 | 0 | 0 | 0 | 0 | 0 | 0 | 0 | 0 | 0 | 0 | 0 | 0 | 0 |  | 0 | 0 | 0.4032 | 0 | 0 | 1 | 0 | 0 | 0 | 0 | 0 | 0 | 0 | 0 |  | 0 |  | 0
263 | 353029544 | 353031797 | 342764625 | 1 | 1 | 1 | 2 | 91.04.01-031 | И13_ФСЭМ-2022 доп.11, 91.04.01-031, приказ Минстроя России от 07.11.2024 г. № 747/пр | Машины бурильно-крановые на автомобильном ходу, диаметр бурения до 800 мм, глубина бурения до 5 м | 1368 | 1011 | маш.-ч | маш.-ч | 1 | 0 | 835746655 | 0.3696 | 0 | 2569.19 | 687.23 | 0 | 0 | 2088.77 | 687.23 | 0 | 1 | 1.23 | 1 | 1 | 2 | 0 | 0 | 1 | 1 | 0 | 0.44 | *0,84 | 1 | 2 | 353031804 | 1 | 0 | 400 | 1 | 0 | 0 | 0 | 0 | 0 | 0 | 0 | 0 | 919.0588 | 302.3812 | 0 | 0 | 0.44 | 1 | 0 | 772.0094 | 254.0002 | 0 | 0 | 0.3696 | 1 |  | 0 | 0.3696 | 0.3696 | 2569.19 | 2088.77 | 1.23 | 772.0104 | 253.9992 | 0 | 949.57 | 254 | 0 | 1203.57 | 0 | 4-100-050 | 5 | чел.-ч. | 1
263 | 353029544 | 353031797 | 342765643 | 1 | 1 | 1 | 2 | 91.14.02-001 | И13_ФСЭМ-2022 доп.7, 91.14.02-001, приказ Минстроя России от 02.08.2023 г. № 551/пр | Автомобили бортовые, грузоподъемность до 5 т | 1368 | 1011 | маш.-ч | маш.-ч | 1 | 0 | 1503848564 | 0.0336 | 0 | 583.06 | 597.98 | 0 | 0 | 477.92 | 597.98 | 0 | 1 | 1.22 | 1 | 1 | 2 | 0 | 0 | 1 | 1 | 0 | 0.04 | *0,84 | 1 | 2 | 353031805 | 1 | 0 | 401 | 1 | 0 | 0 | 0 | 0 | 0 | 0 | 0 | 0 | 19.1168 | 23.9192 | 0 | 0 | 0.04 | 1 | 0 | 16.0581 | 20.0921 | 0 | 0 | 0.0336 | 1 |  | 0 | 0.0336 | 0.0336 | 583.06 | 477.92 | 1.22 | 16.0608 | 20.0928 | 0 | 19.59 | 20.09 | 0 | 39.68 | 0 | 4-100-040 | 4 | чел.-ч. | 1
264 | 353029544 | 353031806 | 342640208 | 113 | 1 | 1 | 1 | 1-100-35 |  | Средний разряд работы 3,5 | 1191 | 1013 | чел.-ч. | чел.-ч. | 1 | 0 | -715079457 | 1.47 | 0 | 0 | 0 | 564.51 | 0 | 0 | 0 | 564.51 | 1 | 1 | 1 | 1 | -2 | 0 | 0 | 1 | 1 | 0 | 1.75 | *0,84 | 1 | 2 | 353031812 | 1 | 0 | 402 | 1 | 0 | 0 | 0 | 0 | 0 | 0 | 0 | 0 | 0 | 0 | 987.8925 | 1.75 | 0 | 1 | 0 | 0 | 0 | 829.8297 | 1.47 | 0 | 1 | 987.89 | 1.47 | 0 | 1.47 | 564.51 | 564.51 | 1 | 829.8276 | 0 | 0 | 0 | 0 | 829.83 | 829.83 | 1 |  | 0 |  | 0
264 | 353029544 | 353031806 | 342640393 | 113 | 1 | 1 | 1 | 4-100-00 |  | Затраты труда машинистов | 1191 | 1013 | чел.-ч. | чел.-ч. | 1 | 0 | -1417349443 | 1.5876 | 0 | 0 | 0 | 0 | 0 | 0 | 0 | 0 | 1 | 1 | 1 | 1 | -2 | 0 | 0 | 1 | 1 | 0 | 1.89 | *0,84 | 2 | 2 | 353031813 | 1 | 0 | 403 | 1 | 0 | 0 | 0 | 0 | 0 | 0 | 0 | 0 | 0 | 0 | 0 | 0 | 0 | 0 | 0 | 0 | 0 | 0 | 0 | 0 | 0 |  | 0 | 0 | 1.5876 | 0 | 0 | 1 | 0 | 0 | 0 | 0 | 0 | 0 | 0 | 0 |  | 0 |  | 0
264 | 353029544 | 353031806 | 342764625 | 1 | 1 | 1 | 2 | 91.04.01-031 | И13_ФСЭМ-2022 доп.11, 91.04.01-031, приказ Минстроя России от 07.11.2024 г. № 747/пр | Машины бурильно-крановые на автомобильном ходу, диаметр бурения до 800 мм, глубина бурения до 5 м | 1368 | 1011 | маш.-ч | маш.-ч | 1 | 0 | 835746655 | 0.8064 | 0 | 2569.19 | 687.23 | 0 | 0 | 2088.77 | 687.23 | 0 | 1 | 1.23 | 1 | 1 | 2 | 0 | 0 | 1 | 1 | 0 | 0.96 | *0,84 | 1 | 2 | 353031814 | 1 | 0 | 404 | 1 | 0 | 0 | 0 | 0 | 0 | 0 | 0 | 0 | 2005.2192 | 659.7408 | 0 | 0 | 0.96 | 1 | 0 | 1684.3841 | 554.1823 | 0 | 0 | 0.8064 | 1 |  | 0 | 0.8064 | 0.8064 | 2569.19 | 2088.77 | 1.23 | 1684.3848 | 554.1816 | 0 | 2071.79 | 554.18 | 0 | 2625.97 | 0 | 4-100-050 | 5 | чел.-ч. | 1
264 | 353029544 | 353031806 | 342764914 | 1 | 1 | 1 | 2 | 91.06.06-011 | И13_ФСЭМ-2022, 91.06.06-011, приказ Минстроя России от 18.05.2022 г. № 378/пр | Автогидроподъемники, высота подъема 12 м | 1368 | 1011 | маш.-ч | маш.-ч | 1 | 0 | 402296795 | 0.7056 | 0 | 485.42 | 597.98 | 0 | 0 | 346.73 | 597.98 | 0 | 1 | 1.4 | 1 | 1 | 2 | 0 | 0 | 1 | 1 | 0 | 0.84 | *0,84 | 1 | 2 | 353031815 | 1 | 0 | 405 | 1 | 0 | 0 | 0 | 0 | 0 | 0 | 0 | 0 | 291.2532 | 502.3032 | 0 | 0 | 0.84 | 1 | 0 | 244.6527 | 421.9347 | 0 | 0 | 0.7056 | 1 |  | 0 | 0.7056 | 0.7056 | 485.42 | 346.73 | 1.4 | 244.65 | 421.932 | 0 | 342.51 | 421.93 | 0 | 764.44 | 0 | 4-100-040 | 4 | чел.-ч. | 1
264 | 353029544 | 353031806 | 342765643 | 1 | 1 | 1 | 2 | 91.14.02-001 | И13_ФСЭМ-2022 доп.7, 91.14.02-001, приказ Минстроя России от 02.08.2023 г. № 551/пр | Автомобили бортовые, грузоподъемность до 5 т | 1368 | 1011 | маш.-ч | маш.-ч | 1 | 0 | 1503848564 | 0.0756 | 0 | 583.06 | 597.98 | 0 | 0 | 477.92 | 597.98 | 0 | 1 | 1.22 | 1 | 1 | 2 | 0 | 0 | 1 | 1 | 0 | 0.09 | *0,84 | 1 | 2 | 353031816 | 1 | 0 | 406 | 1 | 0 | 0 | 0 | 0 | 0 | 0 | 0 | 0 | 43.0128 | 53.8182 | 0 | 0 | 0.09 | 1 | 0 | 36.1308 | 45.2073 | 0 | 0 | 0.0756 | 1 |  | 0 | 0.0756 | 0.0756 | 583.06 | 477.92 | 1.22 | 36.1284 | 45.2088 | 0 | 44.08 | 45.21 | 0 | 89.29 | 0 | 4-100-040 | 4 | чел.-ч. | 1
265 | 353029544 | 353031817 | 342640208 | 113 | 1 | 1 | 1 | 1-100-35 |  | Средний разряд работы 3,5 | 1191 | 1013 | чел.-ч. | чел.-ч. | 1 | 0 | -715079457 | 2.1504 | 0 | 0 | 0 | 564.51 | 0 | 0 | 0 | 564.51 | 1 | 1 | 1 | 1 | -2 | 0 | 0 | 1 | 1 | 0 | 2.56 | *0,84 | 1 | 2 | 353031823 | 1 | 0 | 407 | 1 | 0 | 0 | 0 | 0 | 0 | 0 | 0 | 0 | 0 | 0 | 1445.1456 | 2.56 | 0 | 1 | 0 | 0 | 0 | 1213.9223 | 2.1504 | 0 | 1 | 1445.15 | 2.1504 | 0 | 2.1504 | 564.51 | 564.51 | 1 | 1213.926 | 0 | 0 | 0 | 0 | 1213.92 | 1213.92 | 1 |  | 0 |  | 0
265 | 353029544 | 353031817 | 342640393 | 113 | 1 | 1 | 1 | 4-100-00 |  | Затраты труда машинистов | 1191 | 1013 | чел.-ч. | чел.-ч. | 1 | 0 | -1417349443 | 2.31 | 0 | 0 | 0 | 0 | 0 | 0 | 0 | 0 | 1 | 1 | 1 | 1 | -2 | 0 | 0 | 1 | 1 | 0 | 2.75 | *0,84 | 2 | 2 | 353031824 | 1 | 0 | 408 | 1 | 0 | 0 | 0 | 0 | 0 | 0 | 0 | 0 | 0 | 0 | 0 | 0 | 0 | 0 | 0 | 0 | 0 | 0 | 0 | 0 | 0 |  | 0 | 0 | 2.31 | 0 | 0 | 1 | 0 | 0 | 0 | 0 | 0 | 0 | 0 | 0 |  | 0 |  | 0
265 | 353029544 | 353031817 | 342764625 | 1 | 1 | 1 | 2 | 91.04.01-031 | И13_ФСЭМ-2022 доп.11, 91.04.01-031, приказ Минстроя России от 07.11.2024 г. № 747/пр | Машины бурильно-крановые на автомобильном ходу, диаметр бурения до 800 мм, глубина бурения до 5 м | 1368 | 1011 | маш.-ч | маш.-ч | 1 | 0 | 835746655 | 1.176 | 0 | 2569.19 | 687.23 | 0 | 0 | 2088.77 | 687.23 | 0 | 1 | 1.23 | 1 | 1 | 2 | 0 | 0 | 1 | 1 | 0 | 1.4 | *0,84 | 1 | 2 | 353031825 | 1 | 0 | 409 | 1 | 0 | 0 | 0 | 0 | 0 | 0 | 0 | 0 | 2924.278 | 962.122 | 0 | 0 | 1.4 | 1 | 0 | 2456.3935 | 808.1825 | 0 | 0 | 1.176 | 1 |  | 0 | 1.176 | 1.176 | 2569.19 | 2088.77 | 1.23 | 2456.3952 | 808.1808 | 0 | 3021.37 | 808.18 | 0 | 3829.55 | 0 | 4-100-050 | 5 | чел.-ч. | 1
265 | 353029544 | 353031817 | 342764914 | 1 | 1 | 1 | 2 | 91.06.06-011 | И13_ФСЭМ-2022, 91.06.06-011, приказ Минстроя России от 18.05.2022 г. № 378/пр | Автогидроподъемники, высота подъема 12 м | 1368 | 1011 | маш.-ч | маш.-ч | 1 | 0 | 402296795 | 1.0332 | 0 | 485.42 | 597.98 | 0 | 0 | 346.73 | 597.98 | 0 | 1 | 1.4 | 1 | 1 | 2 | 0 | 0 | 1 | 1 | 0 | 1.23 | *0,84 | 1 | 2 | 353031826 | 1 | 0 | 410 | 1 | 0 | 0 | 0 | 0 | 0 | 0 | 0 | 0 | 426.4779 | 735.5154 | 0 | 0 | 1.23 | 1 | 0 | 358.2414 | 617.8329 | 0 | 0 | 1.0332 | 1 |  | 0 | 1.0332 | 1.0332 | 485.42 | 346.73 | 1.4 | 358.2432 | 617.8368 | 0 | 501.54 | 617.83 | 0 | 1119.37 | 0 | 4-100-040 | 4 | чел.-ч. | 1
265 | 353029544 | 353031817 | 342765643 | 1 | 1 | 1 | 2 | 91.14.02-001 | И13_ФСЭМ-2022 доп.7, 91.14.02-001, приказ Минстроя России от 02.08.2023 г. № 551/пр | Автомобили бортовые, грузоподъемность до 5 т | 1368 | 1011 | маш.-ч | маш.-ч | 1 | 0 | 1503848564 | 0.1008 | 0 | 583.06 | 597.98 | 0 | 0 | 477.92 | 597.98 | 0 | 1 | 1.22 | 1 | 1 | 2 | 0 | 0 | 1 | 1 | 0 | 0.12 | *0,84 | 1 | 2 | 353031827 | 1 | 0 | 411 | 1 | 0 | 0 | 0 | 0 | 0 | 0 | 0 | 0 | 57.3504 | 71.7576 | 0 | 0 | 0.12 | 1 | 0 | 48.1743 | 60.2764 | 0 | 0 | 0.1008 | 1 |  | 0 | 0.1008 | 0.1008 | 583.06 | 477.92 | 1.22 | 48.174 | 60.2784 | 0 | 58.77 | 60.28 | 0 | 119.05 | 0 | 4-100-040 | 4 | чел.-ч. | 1
266 | 353029544 | 353031828 | 342640208 | 113 | 1 | 1 | 1 | 1-100-35 |  | Средний разряд работы 3,5 | 1191 | 1013 | чел.-ч. | чел.-ч. | 1 | 0 | -715079457 | 1.0416 | 0 | 0 | 0 | 564.51 | 0 | 0 | 0 | 564.51 | 1 | 1 | 1 | 1 | -2 | 0 | 0 | 1 | 1 | 0 | 1.24 | *0,84 | 1 | 2 | 353031833 | 1 | 0 | 412 | 1 | 0 | 0 | 0 | 0 | 0 | 0 | 0 | 0 | 0 | 0 | 699.9924 | 1.24 | 0 | 1 | 0 | 0 | 0 | 587.9936 | 1.0416 | 0 | 1 | 699.99 | 1.0416 | 0 | 1.0416 | 564.51 | 564.51 | 1 | 587.9916 | 0 | 0 | 0 | 0 | 587.99 | 587.99 | 1 |  | 0 |  | 0
266 | 353029544 | 353031828 | 342640393 | 113 | 1 | 1 | 1 | 4-100-00 |  | Затраты труда машинистов | 1191 | 1013 | чел.-ч. | чел.-ч. | 1 | 0 | -1417349443 | 0.924 | 0 | 0 | 0 | 0 | 0 | 0 | 0 | 0 | 1 | 1 | 1 | 1 | -2 | 0 | 0 | 1 | 1 | 0 | 1.1 | *0,84 | 2 | 2 | 353031834 | 1 | 0 | 413 | 1 | 0 | 0 | 0 | 0 | 0 | 0 | 0 | 0 | 0 | 0 | 0 | 0 | 0 | 0 | 0 | 0 | 0 | 0 | 0 | 0 | 0 |  | 0 | 0 | 0.924 | 0 | 0 | 1 | 0 | 0 | 0 | 0 | 0 | 0 | 0 | 0 |  | 0 |  | 0
266 | 353029544 | 353031828 | 342764625 | 1 | 1 | 1 | 2 | 91.04.01-031 | И13_ФСЭМ-2022 доп.11, 91.04.01-031, приказ Минстроя России от 07.11.2024 г. № 747/пр | Машины бурильно-крановые на автомобильном ходу, диаметр бурения до 800 мм, глубина бурения до 5 м | 1368 | 1011 | маш.-ч | маш.-ч | 1 | 0 | 835746655 | 0.8736 | 0 | 2569.19 | 687.23 | 0 | 0 | 2088.77 | 687.23 | 0 | 1 | 1.23 | 1 | 1 | 2 | 0 | 0 | 1 | 1 | 0 | 1.04 | *0,84 | 1 | 2 | 353031835 | 1 | 0 | 414 | 1 | 0 | 0 | 0 | 0 | 0 | 0 | 0 | 0 | 2172.3208 | 714.7192 | 0 | 0 | 1.04 | 1 | 0 | 1824.7495 | 600.3641 | 0 | 0 | 0.8736 | 1 |  | 0 | 0.8736 | 0.8736 | 2569.19 | 2088.77 | 1.23 | 1824.7488 | 600.3648 | 0 | 2244.44 | 600.36 | 0 | 2844.8 | 0 | 4-100-050 | 5 | чел.-ч. | 1
266 | 353029544 | 353031828 | 342765643 | 1 | 1 | 1 | 2 | 91.14.02-001 | И13_ФСЭМ-2022 доп.7, 91.14.02-001, приказ Минстроя России от 02.08.2023 г. № 551/пр | Автомобили бортовые, грузоподъемность до 5 т | 1368 | 1011 | маш.-ч | маш.-ч | 1 | 0 | 1503848564 | 0.0504 | 0 | 583.06 | 597.98 | 0 | 0 | 477.92 | 597.98 | 0 | 1 | 1.22 | 1 | 1 | 2 | 0 | 0 | 1 | 1 | 0 | 0.06 | *0,84 | 1 | 2 | 353031836 | 1 | 0 | 415 | 1 | 0 | 0 | 0 | 0 | 0 | 0 | 0 | 0 | 28.6752 | 35.8788 | 0 | 0 | 0.06 | 1 | 0 | 24.0872 | 30.1382 | 0 | 0 | 0.0504 | 1 |  | 0 | 0.0504 | 0.0504 | 583.06 | 477.92 | 1.22 | 24.0912 | 30.1392 | 0 | 29.39 | 30.14 | 0 | 59.53 | 0 | 4-100-040 | 4 | чел.-ч. | 1
267 | 353029544 | 353031837 | 342640208 | 113 | 1 | 1 | 1 | 1-100-35 |  | Средний разряд работы 3,5 | 1191 | 1013 | чел.-ч. | чел.-ч. | 1 | 0 | -715079457 | 2.2176 | 0 | 0 | 0 | 564.51 | 0 | 0 | 0 | 564.51 | 1 | 1 | 1 | 1 | -2 | 0 | 0 | 1 | 1 | 0 | 2.64 | *0,84 | 1 | 2 | 353031843 | 1 | 0 | 416 | 1 | 0 | 0 | 0 | 0 | 0 | 0 | 0 | 0 | 0 | 0 | 1490.3064 | 2.64 | 0 | 1 | 0 | 0 | 0 | 1251.8574 | 2.2176 | 0 | 1 | 1490.31 | 2.2176 | 0 | 2.2176 | 564.51 | 564.51 | 1 | 1251.8604 | 0 | 0 | 0 | 0 | 1251.86 | 1251.86 | 1 |  | 0 |  | 0
267 | 353029544 | 353031837 | 342640393 | 113 | 1 | 1 | 1 | 4-100-00 |  | Затраты труда машинистов | 1191 | 1013 | чел.-ч. | чел.-ч. | 1 | 0 | -1417349443 | 1.9236 | 0 | 0 | 0 | 0 | 0 | 0 | 0 | 0 | 1 | 1 | 1 | 1 | -2 | 0 | 0 | 1 | 1 | 0 | 2.29 | *0,84 | 2 | 2 | 353031844 | 1 | 0 | 417 | 1 | 0 | 0 | 0 | 0 | 0 | 0 | 0 | 0 | 0 | 0 | 0 | 0 | 0 | 0 | 0 | 0 | 0 | 0 | 0 | 0 | 0 |  | 0 | 0 | 1.9236 | 0 | 0 | 1 | 0 | 0 | 0 | 0 | 0 | 0 | 0 | 0 |  | 0 |  | 0
267 | 353029544 | 353031837 | 342764625 | 1 | 1 | 1 | 2 | 91.04.01-031 | И13_ФСЭМ-2022 доп.11, 91.04.01-031, приказ Минстроя России от 07.11.2024 г. № 747/пр | Машины бурильно-крановые на автомобильном ходу, диаметр бурения до 800 мм, глубина бурения до 5 м | 1368 | 1011 | маш.-ч | маш.-ч | 1 | 0 | 835746655 | 1.2096 | 0 | 2569.19 | 687.23 | 0 | 0 | 2088.77 | 687.23 | 0 | 1 | 1.23 | 1 | 1 | 2 | 0 | 0 | 1 | 1 | 0 | 1.44 | *0,84 | 1 | 2 | 353031845 | 1 | 0 | 418 | 1 | 0 | 0 | 0 | 0 | 0 | 0 | 0 | 0 | 3007.8288 | 989.6112 | 0 | 0 | 1.44 | 1 | 0 | 2526.5762 | 831.2734 | 0 | 0 | 1.2096 | 1 |  | 0 | 1.2096 | 1.2096 | 2569.19 | 2088.77 | 1.23 | 2526.5772 | 831.2724 | 0 | 3107.69 | 831.27 | 0 | 3938.96 | 0 | 4-100-050 | 5 | чел.-ч. | 1
267 | 353029544 | 353031837 | 342764914 | 1 | 1 | 1 | 2 | 91.06.06-011 | И13_ФСЭМ-2022, 91.06.06-011, приказ Минстроя России от 18.05.2022 г. № 378/пр | Автогидроподъемники, высота подъема 12 м | 1368 | 1011 | маш.-ч | маш.-ч | 1 | 0 | 402296795 | 0.6048 | 0 | 485.42 | 597.98 | 0 | 0 | 346.73 | 597.98 | 0 | 1 | 1.4 | 1 | 1 | 2 | 0 | 0 | 1 | 1 | 0 | 0.72 | *0,84 | 1 | 2 | 353031846 | 1 | 0 | 419 | 1 | 0 | 0 | 0 | 0 | 0 | 0 | 0 | 0 | 249.6456 | 430.5456 | 0 | 0 | 0.72 | 1 | 0 | 209.7023 | 361.6583 | 0 | 0 | 0.6048 | 1 |  | 0 | 0.6048 | 0.6048 | 485.42 | 346.73 | 1.4 | 209.706 | 361.662 | 0 | 293.58 | 361.66 | 0 | 655.24 | 0 | 4-100-040 | 4 | чел.-ч. | 1
267 | 353029544 | 353031837 | 342765643 | 1 | 1 | 1 | 2 | 91.14.02-001 | И13_ФСЭМ-2022 доп.7, 91.14.02-001, приказ Минстроя России от 02.08.2023 г. № 551/пр | Автомобили бортовые, грузоподъемность до 5 т | 1368 | 1011 | маш.-ч | маш.-ч | 1 | 0 | 1503848564 | 0.1092 | 0 | 583.06 | 597.98 | 0 | 0 | 477.92 | 597.98 | 0 | 1 | 1.22 | 1 | 1 | 2 | 0 | 0 | 1 | 1 | 0 | 0.13 | *0,84 | 1 | 2 | 353031847 | 1 | 0 | 420 | 1 | 0 | 0 | 0 | 0 | 0 | 0 | 0 | 0 | 62.1296 | 77.7374 | 0 | 0 | 0.13 | 1 | 0 | 52.1889 | 65.2994 | 0 | 0 | 0.1092 | 1 |  | 0 | 0.1092 | 0.1092 | 583.06 | 477.92 | 1.22 | 52.1892 | 65.3016 | 0 | 63.67 | 65.3 | 0 | 128.97 | 0 | 4-100-040 | 4 | чел.-ч. | 1
268 | 353029544 | 353031848 | 342640208 | 113 | 1 | 1 | 1 | 1-100-35 |  | Средний разряд работы 3,5 | 1191 | 1013 | чел.-ч. | чел.-ч. | 1 | 0 | -715079457 | 3.3936 | 0 | 0 | 0 | 564.51 | 0 | 0 | 0 | 564.51 | 1 | 1 | 1 | 1 | -2 | 0 | 0 | 1 | 1 | 0 | 4.04 | *0,84 | 1 | 2 | 353031854 | 1 | 0 | 421 | 1 | 0 | 0 | 0 | 0 | 0 | 0 | 0 | 0 | 0 | 0 | 2280.6204 | 4.04 | 0 | 1 | 0 | 0 | 0 | 1915.7211 | 3.3936 | 0 | 1 | 2280.62 | 3.3936 | 0 | 3.3936 | 564.51 | 564.51 | 1 | 1915.7208 | 0 | 0 | 0 | 0 | 1915.72 | 1915.72 | 1 |  | 0 |  | 0
268 | 353029544 | 353031848 | 342640393 | 113 | 1 | 1 | 1 | 4-100-00 |  | Затраты труда машинистов | 1191 | 1013 | чел.-ч. | чел.-ч. | 1 | 0 | -1417349443 | 2.9652 | 0 | 0 | 0 | 0 | 0 | 0 | 0 | 0 | 1 | 1 | 1 | 1 | -2 | 0 | 0 | 1 | 1 | 0 | 3.53 | *0,84 | 2 | 2 | 353031855 | 1 | 0 | 422 | 1 | 0 | 0 | 0 | 0 | 0 | 0 | 0 | 0 | 0 | 0 | 0 | 0 | 0 | 0 | 0 | 0 | 0 | 0 | 0 | 0 | 0 |  | 0 | 0 | 2.9652 | 0 | 0 | 1 | 0 | 0 | 0 | 0 | 0 | 0 | 0 | 0 |  | 0 |  | 0
268 | 353029544 | 353031848 | 342764625 | 1 | 1 | 1 | 2 | 91.04.01-031 | И13_ФСЭМ-2022 доп.11, 91.04.01-031, приказ Минстроя России от 07.11.2024 г. № 747/пр | Машины бурильно-крановые на автомобильном ходу, диаметр бурения до 800 мм, глубина бурения до 5 м | 1368 | 1011 | маш.-ч | маш.-ч | 1 | 0 | 835746655 | 1.8564 | 0 | 2569.19 | 687.23 | 0 | 0 | 2088.77 | 687.23 | 0 | 1 | 1.23 | 1 | 1 | 2 | 0 | 0 | 1 | 1 | 0 | 2.21 | *0,84 | 1 | 2 | 353031856 | 1 | 0 | 423 | 1 | 0 | 0 | 0 | 0 | 0 | 0 | 0 | 0 | 4616.1817 | 1518.7783 | 0 | 0 | 2.21 | 1 | 0 | 3877.5926 | 1275.7738 | 0 | 0 | 1.8564 | 1 |  | 0 | 1.8564 | 1.8564 | 2569.19 | 2088.77 | 1.23 | 3877.5912 | 1275.7752 | 0 | 4769.44 | 1275.77 | 0 | 6045.21 | 0 | 4-100-050 | 5 | чел.-ч. | 1
268 | 353029544 | 353031848 | 342764914 | 1 | 1 | 1 | 2 | 91.06.06-011 | И13_ФСЭМ-2022, 91.06.06-011, приказ Минстроя России от 18.05.2022 г. № 378/пр | Автогидроподъемники, высота подъема 12 м | 1368 | 1011 | маш.-ч | маш.-ч | 1 | 0 | 402296795 | 0.9408 | 0 | 485.42 | 597.98 | 0 | 0 | 346.73 | 597.98 | 0 | 1 | 1.4 | 1 | 1 | 2 | 0 | 0 | 1 | 1 | 0 | 1.12 | *0,84 | 1 | 2 | 353031857 | 1 | 0 | 424 | 1 | 0 | 0 | 0 | 0 | 0 | 0 | 0 | 0 | 388.3376 | 669.7376 | 0 | 0 | 1.12 | 1 | 0 | 326.2036 | 562.5796 | 0 | 0 | 0.9408 | 1 |  | 0 | 0.9408 | 0.9408 | 485.42 | 346.73 | 1.4 | 326.2056 | 562.5816 | 0 | 456.68 | 562.58 | 0 | 1019.26 | 0 | 4-100-040 | 4 | чел.-ч. | 1
268 | 353029544 | 353031848 | 342765643 | 1 | 1 | 1 | 2 | 91.14.02-001 | И13_ФСЭМ-2022 доп.7, 91.14.02-001, приказ Минстроя России от 02.08.2023 г. № 551/пр | Автомобили бортовые, грузоподъемность до 5 т | 1368 | 1011 | маш.-ч | маш.-ч | 1 | 0 | 1503848564 | 0.168 | 0 | 583.06 | 597.98 | 0 | 0 | 477.92 | 597.98 | 0 | 1 | 1.22 | 1 | 1 | 2 | 0 | 0 | 1 | 1 | 0 | 0.2 | *0,84 | 1 | 2 | 353031858 | 1 | 0 | 425 | 1 | 0 | 0 | 0 | 0 | 0 | 0 | 0 | 0 | 95.584 | 119.596 | 0 | 0 | 0.2 | 1 | 0 | 80.2906 | 100.4606 | 0 | 0 | 0.168 | 1 |  | 0 | 0.168 | 0.168 | 583.06 | 477.92 | 1.22 | 80.2872 | 100.464 | 0 | 97.95 | 100.46 | 0 | 198.41 | 0 | 4-100-040 | 4 | чел.-ч. | 1
269 | 353029544 | 353031859 | 342640208 | 113 | 1 | 1 | 1 | 1-100-35 |  | Средний разряд работы 3,5 | 1191 | 1013 | чел.-ч. | чел.-ч. | 1 | 0 | -715079457 | 1.6968 | 0 | 0 | 0 | 564.51 | 0 | 0 | 0 | 564.51 | 1 | 1 | 1 | 1 | -2 | 0 | 0 | 1 | 1 | 0 | 2.02 | *0,84 | 1 | 2 | 353031865 | 1 | 0 | 426 | 1 | 0 | 0 | 0 | 0 | 0 | 0 | 0 | 0 | 0 | 0 | 1140.3102 | 2.02 | 0 | 1 | 0 | 0 | 0 | 957.8606 | 1.6968 | 0 | 1 | 1140.31 | 1.6968 | 0 | 1.6968 | 564.51 | 564.51 | 1 | 957.8604 | 0 | 0 | 0 | 0 | 957.86 | 957.86 | 1 |  | 0 |  | 0
269 | 353029544 | 353031859 | 342640393 | 113 | 1 | 1 | 1 | 4-100-00 |  | Затраты труда машинистов | 1191 | 1013 | чел.-ч. | чел.-ч. | 1 | 0 | -1417349443 | 1.3692 | 0 | 0 | 0 | 0 | 0 | 0 | 0 | 0 | 1 | 1 | 1 | 1 | -2 | 0 | 0 | 1 | 1 | 0 | 1.63 | *0,84 | 2 | 2 | 353031866 | 1 | 0 | 427 | 1 | 0 | 0 | 0 | 0 | 0 | 0 | 0 | 0 | 0 | 0 | 0 | 0 | 0 | 0 | 0 | 0 | 0 | 0 | 0 | 0 | 0 |  | 0 | 0 | 1.3692 | 0 | 0 | 1 | 0 | 0 | 0 | 0 | 0 | 0 | 0 | 0 |  | 0 |  | 0
269 | 353029544 | 353031859 | 342764625 | 1 | 1 | 1 | 2 | 91.04.01-031 | И13_ФСЭМ-2022 доп.11, 91.04.01-031, приказ Минстроя России от 07.11.2024 г. № 747/пр | Машины бурильно-крановые на автомобильном ходу, диаметр бурения до 800 мм, глубина бурения до 5 м | 1368 | 1011 | маш.-ч | маш.-ч | 1 | 0 | 835746655 | 0.9324 | 0 | 2569.19 | 687.23 | 0 | 0 | 2088.77 | 687.23 | 0 | 1 | 1.23 | 1 | 1 | 2 | 0 | 0 | 1 | 1 | 0 | 1.11 | *0,84 | 1 | 2 | 353031867 | 1 | 0 | 428 | 1 | 0 | 0 | 0 | 0 | 0 | 0 | 0 | 0 | 2318.5347 | 762.8253 | 0 | 0 | 1.11 | 1 | 0 | 1947.5691 | 640.7733 | 0 | 0 | 0.9324 | 1 |  | 0 | 0.9324 | 0.9324 | 2569.19 | 2088.77 | 1.23 | 1947.5652 | 640.7772 | 0 | 2395.51 | 640.77 | 0 | 3036.28 | 0 | 4-100-050 | 5 | чел.-ч. | 1
269 | 353029544 | 353031859 | 342764914 | 1 | 1 | 1 | 2 | 91.06.06-011 | И13_ФСЭМ-2022, 91.06.06-011, приказ Минстроя России от 18.05.2022 г. № 378/пр | Автогидроподъемники, высота подъема 12 м | 1368 | 1011 | маш.-ч | маш.-ч | 1 | 0 | 402296795 | 0.3528 | 0 | 485.42 | 597.98 | 0 | 0 | 346.73 | 597.98 | 0 | 1 | 1.4 | 1 | 1 | 2 | 0 | 0 | 1 | 1 | 0 | 0.42 | *0,84 | 1 | 2 | 353031868 | 1 | 0 | 429 | 1 | 0 | 0 | 0 | 0 | 0 | 0 | 0 | 0 | 145.6266 | 251.1516 | 0 | 0 | 0.42 | 1 | 0 | 122.3263 | 210.9673 | 0 | 0 | 0.3528 | 1 |  | 0 | 0.3528 | 0.3528 | 485.42 | 346.73 | 1.4 | 122.3292 | 210.966 | 0 | 171.26 | 210.97 | 0 | 382.23 | 0 | 4-100-040 | 4 | чел.-ч. | 1
269 | 353029544 | 353031859 | 342765643 | 1 | 1 | 1 | 2 | 91.14.02-001 | И13_ФСЭМ-2022 доп.7, 91.14.02-001, приказ Минстроя России от 02.08.2023 г. № 551/пр | Автомобили бортовые, грузоподъемность до 5 т | 1368 | 1011 | маш.-ч | маш.-ч | 1 | 0 | 1503848564 | 0.084 | 0 | 583.06 | 597.98 | 0 | 0 | 477.92 | 597.98 | 0 | 1 | 1.22 | 1 | 1 | 2 | 0 | 0 | 1 | 1 | 0 | 0.1 | *0,84 | 1 | 2 | 353031869 | 1 | 0 | 430 | 1 | 0 | 0 | 0 | 0 | 0 | 0 | 0 | 0 | 47.792 | 59.798 | 0 | 0 | 0.1 | 1 | 0 | 40.1453 | 50.2303 | 0 | 0 | 0.084 | 1 |  | 0 | 0.084 | 0.084 | 583.06 | 477.92 | 1.22 | 40.1436 | 50.232 | 0 | 48.98 | 50.23 | 0 | 99.21 | 0 | 4-100-040 | 4 | чел.-ч. | 1
306 | 353029544 | 353031871 | 342640203 | 113 | 1 | 1 | 1 | 1-100-33 |  | Средний разряд работы 3,3 | 1191 | 1013 | чел.-ч. | чел.-ч. | 1 | 0 | 32079103 | 2.1084 | 0 | 0 | 0 | 551.12 | 0 | 0 | 0 | 551.12 | 1 | 1 | 1 | 1 | -2 | 0 | 0 | 1 | 1 | 0 | 2.51 | *0,84 | 1 | 2 | 353031888 | 1 | 0 | 431 | 1 | 0 | 0 | 0 | 0 | 0 | 0 | 0 | 0 | 0 | 0 | 1383.3112 | 2.51 | 0 | 1 | 0 | 0 | 0 | 1161.9814 | 2.1084 | 0 | 1 | 1383.31 | 2.1084 | 0 | 2.1084 | 551.12 | 551.12 | 1 | 1161.9804 | 0 | 0 | 0 | 0 | 1161.98 | 1161.98 | 1 |  | 0 |  | 0
306 | 353029544 | 353031871 | 342640393 | 113 | 1 | 1 | 1 | 4-100-00 |  | Затраты труда машинистов | 1191 | 1013 | чел.-ч. | чел.-ч. | 1 | 0 | -1417349443 | 0.6972 | 0 | 0 | 0 | 0 | 0 | 0 | 0 | 0 | 1 | 1 | 1 | 1 | -2 | 0 | 0 | 1 | 1 | 0 | 0.83 | *0,84 | 2 | 2 | 353031889 | 1 | 0 | 432 | 1 | 0 | 0 | 0 | 0 | 0 | 0 | 0 | 0 | 0 | 0 | 0 | 0 | 0 | 0 | 0 | 0 | 0 | 0 | 0 | 0 | 0 |  | 0 | 0 | 0.6972 | 0 | 0 | 1 | 0 | 0 | 0 | 0 | 0 | 0 | 0 | 0 |  | 0 |  | 0
306 | 353029544 | 353031871 | 342764625 | 1 | 1 | 1 | 2 | 91.04.01-031 | И13_ФСЭМ-2022 доп.11, 91.04.01-031, приказ Минстроя России от 07.11.2024 г. № 747/пр | Машины бурильно-крановые на автомобильном ходу, диаметр бурения до 800 мм, глубина бурения до 5 м | 1368 | 1011 | маш.-ч | маш.-ч | 1 | 0 | 835746655 | 0.5712 | 0 | 2569.19 | 687.23 | 0 | 0 | 2088.77 | 687.23 | 0 | 1 | 1.23 | 1 | 1 | 2 | 0 | 0 | 1 | 1 | 0 | 0.68 | *0,84 | 1 | 2 | 353031890 | 1 | 0 | 433 | 1 | 0 | 0 | 0 | 0 | 0 | 0 | 0 | 0 | 1420.3636 | 467.3164 | 0 | 0 | 0.68 | 1 | 0 | 1193.1054 | 392.5458 | 0 | 0 | 0.5712 | 1 |  | 0 | 0.5712 | 0.5712 | 2569.19 | 2088.77 | 1.23 | 1193.1024 | 392.5488 | 0 | 1467.52 | 392.55 | 0 | 1860.07 | 0 | 4-100-050 | 5 | чел.-ч. | 1
306 | 353029544 | 353031871 | 342765643 | 1 | 1 | 1 | 2 | 91.14.02-001 | И13_ФСЭМ-2022 доп.7, 91.14.02-001, приказ Минстроя России от 02.08.2023 г. № 551/пр | Автомобили бортовые, грузоподъемность до 5 т | 1368 | 1011 | маш.-ч | маш.-ч | 1 | 0 | 1503848564 | 0.126 | 0 | 583.06 | 597.98 | 0 | 0 | 477.92 | 597.98 | 0 | 1 | 1.22 | 1 | 1 | 2 | 0 | 0 | 1 | 1 | 0 | 0.15 | *0,84 | 1 | 2 | 353031891 | 1 | 0 | 434 | 1 | 0 | 0 | 0 | 0 | 0 | 0 | 0 | 0 | 71.688 | 89.697 | 0 | 0 | 0.15 | 1 | 0 | 60.2179 | 75.3455 | 0 | 0 | 0.126 | 1 |  | 0 | 0.126 | 0.126 | 583.06 | 477.92 | 1.22 | 60.2196 | 75.348 | 0 | 73.47 | 75.35 | 0 | 148.82 | 0 | 4-100-040 | 4 | чел.-ч. | 1
306 | 353029544 | 353031871 | 342713971 | 1 | 1 | 1 | 3 | 01.3.01.06-0051 | И13_ФСБЦ-2022 доп.12, 01.3.01.06-0051, приказ Минстроя России от 07.11.2024 г. № 747/пр | Смазка солидол жировой Ж | 1346 | 1009 | кг | кг | 1 | 0 | -1352590515 | 0 | 103.6 | 0 | 0 | 0 | 58.53 | 0 | 0 | 0 | 1.77 | 1 | 1 | 1 | 2 | 0 | 0 | 1 | 1 | 0 | 0.03 | )*0 | 0 | 2 | 353031892 | 1 | 0 | 435 | 1 | 0 | 0 | 0 | 0 | 0 | 0 | 0 | 1.7559 | 0 | 0 | 0 | 0 | 0 | 1 | 0 | 0 | 0 | 0 | 0 | 0 | 0 |  | 0 | 0 | 0 | 103.6 | 58.53 | 1.77 | 0 | 0 | 0 | 0 | 0 | 0 | 0 | 0 |  | 0 |  | 0
306 | 353029544 | 353031871 | 342717284 | 1 | 1 | 1 | 3 | 01.7.15.06-0111 | И13_ФСБЦ-2022, 01.7.15.06-0111, приказ Минстроя России от 18.05.2022 г. № 378/пр | Гвозди строительные | 1348 | 1009 | т | т | 1000 | 0 | -1952709209 | 0 | 87870.25 | 0 | 0 | 0 | 70296.2 | 0 | 0 | 0 | 1.25 | 1 | 1 | 1 | 2 | 0 | 0 | 1 | 1 | 0 | 0.00023 | )*0 | 0 | 2 | 353031893 | 1 | 0 | 436 | 1 | 0 | 0 | 0 | 0 | 0 | 0 | 0 | 16.1681 | 0 | 0 | 0 | 0 | 0 | 1 | 0 | 0 | 0 | 0 | 0 | 0 | 0 |  | 0 | 0 | 0 | 87870.25 | 70296.2 | 1.25 | 0 | 0 | 0 | 0 | 0 | 0 | 0 | 0 |  | 0 |  | 0
306 | 353029544 | 353031871 | 342718355 | 1 | 1 | 1 | 3 | 01.7.20.08-0051 | И13_ФСБЦ-2022 доп.8, 01.7.20.08-0051, приказ Минстроя России от 14.11.2023 г. № 817/пр | Ветошь хлопчатобумажная цветная | 1346 | 1009 | кг | кг | 1 | 0 | -1749521197 | 0 | 80.8 | 0 | 0 | 0 | 56.11 | 0 | 0 | 0 | 1.44 | 1 | 1 | 1 | 2 | 0 | 0 | 1 | 1 | 0 | 0.02 | )*0 | 0 | 2 | 353031894 | 1 | 0 | 437 | 1 | 0 | 0 | 0 | 0 | 0 | 0 | 0 | 1.1222 | 0 | 0 | 0 | 0 | 0 | 1 | 0 | 0 | 0 | 0 | 0 | 0 | 0 |  | 0 | 0 | 0 | 80.8 | 56.11 | 1.44 | 0 | 0 | 0 | 0 | 0 | 0 | 0 | 0 |  | 0 |  | 0
306 | 353029544 | 353031871 | 342643249 | 113 | 1 | 1 | 3 | 11.2.04.06 |  | Детали опор пропитанные из пиломатериалов хвойных пород | 1339 | 1007 | м3 | м3 | 1 | 0 | -1563220161 | 0 | 0 | 0 | 0 | 0 | 0 | 0 | 0 | 0 | 1 | 1 | 1 | 1 | -2 | 1 | 0 | 1 | 1 | 0 | 0 | )*0 | 0 | 2 | 353031895 | 1 | 0 | 438 | 1 | 0 | 0 | 0 | 0 | 0 | 0 | 0 | 0 | 0 | 0 | 0 | 0 | 0 | 0 | 0 | 0 | 0 | 0 | 0 | 0 | 0 |  | 0 | 0 | 0 | 0 | 0 | 1 | 0 | 0 | 0 | 0 | 0 | 0 | 0 | 0 |  | 0 |  | 0
306 | 353029544 | 353031871 | 342735762 | 1 | 1 | 1 | 3 | 14.4.02.04-0182 | И13_ФСБЦ-2022, 14.4.02.04-0182, приказ Минстроя России от 18.05.2022 г. № 378/пр | Краска масляная МА-15, цветная | 1348 | 1009 | т | т | 1000 | 0 | -1762704522 | 0 | 80257.66 | 0 | 0 | 0 | 61265.39 | 0 | 0 | 0 | 1.31 | 1 | 1 | 1 | 2 | 0 | 0 | 1 | 1 | 0 | 0.0004 | )*0 | 0 | 2 | 353031896 | 1 | 0 | 439 | 1 | 0 | 0 | 0 | 0 | 0 | 0 | 0 | 24.5062 | 0 | 0 | 0 | 0 | 0 | 1 | 0 | 0 | 0 | 0 | 0 | 0 | 0 |  | 0 | 0 | 0 | 80257.66 | 61265.39 | 1.31 | 0 | 0 | 0 | 0 | 0 | 0 | 0 | 0 |  | 0 |  | 0
306 | 353029544 | 353031871 | 342735789 | 1 | 1 | 1 | 3 | 14.4.03.03-0102 | И13_ФСБЦ-2022 доп.4, 14.4.03.03-0102, приказ Минстроя России от 27.12.2022 г. № 1133/пр | Лак битумный БТ-577 | 1348 | 1009 | т | т | 1000 | 0 | 1651372890 | 0 | 97625.6 | 0 | 0 | 0 | 80020.98 | 0 | 0 | 0 | 1.22 | 1 | 1 | 1 | 2 | 0 | 0 | 1 | 1 | 0 | 1e-05 | )*0 | 0 | 2 | 353031897 | 1 | 0 | 440 | 1 | 0 | 0 | 0 | 0 | 0 | 0 | 0 | 0.80021 | 0 | 0 | 0 | 0 | 0 | 1 | 0 | 0 | 0 | 0 | 0 | 0 | 0 |  | 0 | 0 | 0 | 97625.6 | 80020.98 | 1.22 | 0 | 0 | 0 | 0 | 0 | 0 | 0 | 0 |  | 0 |  | 0
306 | 353029544 | 353031871 | 342735793 | 1 | 1 | 1 | 3 | 14.4.03.04-0001 | И13_ФСБЦ-2022, 14.4.03.04-0001, приказ Минстроя России от 18.05.2022 г. № 378/пр | Лак каменноугольный, марка А | 1348 | 1009 | т | т | 1000 | 0 | 2043689558 | 0 | 49919.28 | 0 | 0 | 0 | 40917.44 | 0 | 0 | 0 | 1.22 | 1 | 1 | 1 | 2 | 0 | 0 | 1 | 1 | 0 | 0.0006 | )*0 | 0 | 2 | 353031898 | 1 | 0 | 441 | 1 | 0 | 0 | 0 | 0 | 0 | 0 | 0 | 24.5505 | 0 | 0 | 0 | 0 | 0 | 1 | 0 | 0 | 0 | 0 | 0 | 0 | 0 |  | 0 | 0 | 0 | 49919.28 | 40917.44 | 1.22 | 0 | 0 | 0 | 0 | 0 | 0 | 0 | 0 |  | 0 |  | 0
306 | 353029544 | 353031871 | 342736060 | 1 | 1 | 1 | 3 | 14.5.06.03-0002 | И13_ФСБЦ-2022, 14.5.06.03-0002, приказ Минстроя России от 18.05.2022 г. № 378/пр | Паста антисептическая | 1348 | 1009 | т | т | 1000 | 0 | 1864305312 | 0 | 120588.67 | 0 | 0 | 0 | 98039.57 | 0 | 0 | 0 | 1.23 | 1 | 1 | 1 | 2 | 0 | 0 | 1 | 1 | 0 | 0.0006 | )*0 | 0 | 2 | 353031899 | 1 | 0 | 442 | 1 | 0 | 0 | 0 | 0 | 0 | 0 | 0 | 58.8237 | 0 | 0 | 0 | 0 | 0 | 1 | 0 | 0 | 0 | 0 | 0 | 0 | 0 |  | 0 | 0 | 0 | 120588.67 | 98039.57 | 1.23 | 0 | 0 | 0 | 0 | 0 | 0 | 0 | 0 |  | 0 |  | 0
306 | 353029544 | 353031871 | 342743019 | 1 | 1 | 1 | 3 | 20.2.02.04-0006 | И13_ФСБЦ-2022, 20.2.02.04-0006, приказ Минстроя России от 18.05.2022 г. № 378/пр | Колпачки полиэтиленовые К-6 | 1425 | 1013 | 100 ШТ | 100 ШТ | 1 | 0 | 35726856 | 0 | 1227.76 | 0 | 0 | 0 | 1031.73 | 0 | 0 | 0 | 1.19 | 1 | 1 | 1 | 2 | 0 | 0 | 1 | 1 | 0 | 0.06 | )*0 | 0 | 2 | 353031900 | 1 | 0 | 443 | 1 | 0 | 0 | 0 | 0 | 0 | 0 | 0 | 61.9038 | 0 | 0 | 0 | 0 | 0 | 1 | 0 | 0 | 0 | 0 | 0 | 0 | 0 |  | 0 | 0 | 0 | 1227.76 | 1031.73 | 1.19 | 0 | 0 | 0 | 0 | 0 | 0 | 0 | 0 |  | 0 |  | 0
306 | 353029544 | 353031871 | 342645106 | 113 | 1 | 1 | 3 | 22.2.01.04 |  | Изоляторы штыревые | 1371 | 1013 | ШТ | ШТ | 1 | 0 | -950997571 | 0 | 0 | 0 | 0 | 0 | 0 | 0 | 0 | 0 | 1 | 1 | 1 | 1 | -2 | 1 | 0 | 1 | 1 | 0 | 0 | )*0 | 0 | 2 | 353031901 | 1 | 0 | 444 | 1 | 0 | 0 | 0 | 0 | 0 | 0 | 0 | 0 | 0 | 0 | 0 | 0 | 0 | 0 | 0 | 0 | 0 | 0 | 0 | 0 | 0 |  | 0 | 0 | 0 | 0 | 0 | 1 | 0 | 0 | 0 | 0 | 0 | 0 | 0 | 0 |  | 0 |  | 0
306 | 353029544 | 353031871 | 342645129 | 113 | 1 | 1 | 3 | 22.2.02.09 |  | Крюки | 1346 | 1009 | кг | кг | 1 | 0 | 86920782 | 0 | 0 | 0 | 0 | 0 | 0 | 0 | 0 | 0 | 1 | 1 | 1 | 1 | -2 | 1 | 0 | 1 | 1 | 0 | 0 | )*0 | 0 | 2 | 353031902 | 1 | 0 | 445 | 1 | 0 | 0 | 0 | 0 | 0 | 0 | 0 | 0 | 0 | 0 | 0 | 0 | 0 | 0 | 0 | 0 | 0 | 0 | 0 | 0 | 0 |  | 0 | 0 | 0 | 0 | 0 | 1 | 0 | 0 | 0 | 0 | 0 | 0 | 0 | 0 |  | 0 |  | 0
306 | 353029544 | 353031871 | 342645155 | 113 | 1 | 1 | 3 | 22.2.02.23 |  | Металлические плакаты | 1371 | 1013 | ШТ | ШТ | 1 | 0 | 326010188 | 0 | 0 | 0 | 0 | 0 | 0 | 0 | 0 | 0 | 1 | 1 | 1 | 1 | -2 | 1 | 0 | 1 | 1 | 0 | 0 | )*0 | 0 | 2 | 353031903 | 1 | 0 | 446 | 1 | 0 | 0 | 0 | 0 | 0 | 0 | 0 | 0 | 0 | 0 | 0 | 0 | 0 | 0 | 0 | 0 | 0 | 0 | 0 | 0 | 0 |  | 0 | 0 | 0 | 0 | 0 | 1 | 0 | 0 | 0 | 0 | 0 | 0 | 0 | 0 |  | 0 |  | 0
307 | 353029544 | 353031904 | 342640203 | 113 | 1 | 1 | 1 | 1-100-33 |  | Средний разряд работы 3,3 | 1191 | 1013 | чел.-ч. | чел.-ч. | 1 | 0 | 32079103 | 4.1832 | 0 | 0 | 0 | 551.12 | 0 | 0 | 0 | 551.12 | 1 | 1 | 1 | 1 | -2 | 0 | 0 | 1 | 1 | 0 | 4.98 | *0,84 | 1 | 2 | 353031921 | 1 | 0 | 447 | 1 | 0 | 0 | 0 | 0 | 0 | 0 | 0 | 0 | 0 | 0 | 2744.5776 | 4.98 | 0 | 1 | 0 | 0 | 0 | 2305.4452 | 4.1832 | 0 | 1 | 2744.58 | 4.1832 | 0 | 4.1832 | 551.12 | 551.12 | 1 | 2305.4472 | 0 | 0 | 0 | 0 | 2305.45 | 2305.45 | 1 |  | 0 |  | 0
307 | 353029544 | 353031904 | 342640393 | 113 | 1 | 1 | 1 | 4-100-00 |  | Затраты труда машинистов | 1191 | 1013 | чел.-ч. | чел.-ч. | 1 | 0 | -1417349443 | 1.3944 | 0 | 0 | 0 | 0 | 0 | 0 | 0 | 0 | 1 | 1 | 1 | 1 | -2 | 0 | 0 | 1 | 1 | 0 | 1.66 | *0,84 | 2 | 2 | 353031922 | 1 | 0 | 448 | 1 | 0 | 0 | 0 | 0 | 0 | 0 | 0 | 0 | 0 | 0 | 0 | 0 | 0 | 0 | 0 | 0 | 0 | 0 | 0 | 0 | 0 |  | 0 | 0 | 1.3944 | 0 | 0 | 1 | 0 | 0 | 0 | 0 | 0 | 0 | 0 | 0 |  | 0 |  | 0
307 | 353029544 | 353031904 | 342764625 | 1 | 1 | 1 | 2 | 91.04.01-031 | И13_ФСЭМ-2022 доп.11, 91.04.01-031, приказ Минстроя России от 07.11.2024 г. № 747/пр | Машины бурильно-крановые на автомобильном ходу, диаметр бурения до 800 мм, глубина бурения до 5 м | 1368 | 1011 | маш.-ч | маш.-ч | 1 | 0 | 835746655 | 1.1508 | 0 | 2569.19 | 687.23 | 0 | 0 | 2088.77 | 687.23 | 0 | 1 | 1.23 | 1 | 1 | 2 | 0 | 0 | 1 | 1 | 0 | 1.37 | *0,84 | 1 | 2 | 353031923 | 1 | 0 | 449 | 1 | 0 | 0 | 0 | 0 | 0 | 0 | 0 | 0 | 2861.6149 | 941.5051 | 0 | 0 | 1.37 | 1 | 0 | 2403.7565 | 790.8643 | 0 | 0 | 1.1508 | 1 |  | 0 | 1.1508 | 1.1508 | 2569.19 | 2088.77 | 1.23 | 2403.7524 | 790.8684 | 0 | 2956.62 | 790.86 | 0 | 3747.48 | 0 | 4-100-050 | 5 | чел.-ч. | 1
307 | 353029544 | 353031904 | 342765643 | 1 | 1 | 1 | 2 | 91.14.02-001 | И13_ФСЭМ-2022 доп.7, 91.14.02-001, приказ Минстроя России от 02.08.2023 г. № 551/пр | Автомобили бортовые, грузоподъемность до 5 т | 1368 | 1011 | маш.-ч | маш.-ч | 1 | 0 | 1503848564 | 0.2436 | 0 | 583.06 | 597.98 | 0 | 0 | 477.92 | 597.98 | 0 | 1 | 1.22 | 1 | 1 | 2 | 0 | 0 | 1 | 1 | 0 | 0.29 | *0,84 | 1 | 2 | 353031924 | 1 | 0 | 450 | 1 | 0 | 0 | 0 | 0 | 0 | 0 | 0 | 0 | 138.5968 | 173.4142 | 0 | 0 | 0.29 | 1 | 0 | 116.4213 | 145.6679 | 0 | 0 | 0.2436 | 1 |  | 0 | 0.2436 | 0.2436 | 583.06 | 477.92 | 1.22 | 116.424 | 145.6644 | 0 | 142.03 | 145.67 | 0 | 287.7 | 0 | 4-100-040 | 4 | чел.-ч. | 1
307 | 353029544 | 353031904 | 342713971 | 1 | 1 | 1 | 3 | 01.3.01.06-0051 | И13_ФСБЦ-2022 доп.12, 01.3.01.06-0051, приказ Минстроя России от 07.11.2024 г. № 747/пр | Смазка солидол жировой Ж | 1346 | 1009 | кг | кг | 1 | 0 | -1352590515 | 0 | 103.6 | 0 | 0 | 0 | 58.53 | 0 | 0 | 0 | 1.77 | 1 | 1 | 1 | 2 | 0 | 0 | 1 | 1 | 0 | 0.03 | )*0 | 0 | 2 | 353031925 | 1 | 0 | 451 | 1 | 0 | 0 | 0 | 0 | 0 | 0 | 0 | 1.7559 | 0 | 0 | 0 | 0 | 0 | 1 | 0 | 0 | 0 | 0 | 0 | 0 | 0 |  | 0 | 0 | 0 | 103.6 | 58.53 | 1.77 | 0 | 0 | 0 | 0 | 0 | 0 | 0 | 0 |  | 0 |  | 0
307 | 353029544 | 353031904 | 342717284 | 1 | 1 | 1 | 3 | 01.7.15.06-0111 | И13_ФСБЦ-2022, 01.7.15.06-0111, приказ Минстроя России от 18.05.2022 г. № 378/пр | Гвозди строительные | 1348 | 1009 | т | т | 1000 | 0 | -1952709209 | 0 | 87870.25 | 0 | 0 | 0 | 70296.2 | 0 | 0 | 0 | 1.25 | 1 | 1 | 1 | 2 | 0 | 0 | 1 | 1 | 0 | 0.00023 | )*0 | 0 | 2 | 353031926 | 1 | 0 | 452 | 1 | 0 | 0 | 0 | 0 | 0 | 0 | 0 | 16.1681 | 0 | 0 | 0 | 0 | 0 | 1 | 0 | 0 | 0 | 0 | 0 | 0 | 0 |  | 0 | 0 | 0 | 87870.25 | 70296.2 | 1.25 | 0 | 0 | 0 | 0 | 0 | 0 | 0 | 0 |  | 0 |  | 0
307 | 353029544 | 353031904 | 342718355 | 1 | 1 | 1 | 3 | 01.7.20.08-0051 | И13_ФСБЦ-2022 доп.8, 01.7.20.08-0051, приказ Минстроя России от 14.11.2023 г. № 817/пр | Ветошь хлопчатобумажная цветная | 1346 | 1009 | кг | кг | 1 | 0 | -1749521197 | 0 | 80.8 | 0 | 0 | 0 | 56.11 | 0 | 0 | 0 | 1.44 | 1 | 1 | 1 | 2 | 0 | 0 | 1 | 1 | 0 | 0.02 | )*0 | 0 | 2 | 353031927 | 1 | 0 | 453 | 1 | 0 | 0 | 0 | 0 | 0 | 0 | 0 | 1.1222 | 0 | 0 | 0 | 0 | 0 | 1 | 0 | 0 | 0 | 0 | 0 | 0 | 0 |  | 0 | 0 | 0 | 80.8 | 56.11 | 1.44 | 0 | 0 | 0 | 0 | 0 | 0 | 0 | 0 |  | 0 |  | 0
307 | 353029544 | 353031904 | 342643249 | 113 | 1 | 1 | 3 | 11.2.04.06 |  | Детали опор пропитанные из пиломатериалов хвойных пород | 1339 | 1007 | м3 | м3 | 1 | 0 | -1563220161 | 0 | 0 | 0 | 0 | 0 | 0 | 0 | 0 | 0 | 1 | 1 | 1 | 1 | -2 | 1 | 0 | 1 | 1 | 0 | 0 | )*0 | 0 | 2 | 353031928 | 1 | 0 | 454 | 1 | 0 | 0 | 0 | 0 | 0 | 0 | 0 | 0 | 0 | 0 | 0 | 0 | 0 | 0 | 0 | 0 | 0 | 0 | 0 | 0 | 0 |  | 0 | 0 | 0 | 0 | 0 | 1 | 0 | 0 | 0 | 0 | 0 | 0 | 0 | 0 |  | 0 |  | 0
307 | 353029544 | 353031904 | 342735762 | 1 | 1 | 1 | 3 | 14.4.02.04-0182 | И13_ФСБЦ-2022, 14.4.02.04-0182, приказ Минстроя России от 18.05.2022 г. № 378/пр | Краска масляная МА-15, цветная | 1348 | 1009 | т | т | 1000 | 0 | -1762704522 | 0 | 80257.66 | 0 | 0 | 0 | 61265.39 | 0 | 0 | 0 | 1.31 | 1 | 1 | 1 | 2 | 0 | 0 | 1 | 1 | 0 | 0.0004 | )*0 | 0 | 2 | 353031929 | 1 | 0 | 455 | 1 | 0 | 0 | 0 | 0 | 0 | 0 | 0 | 24.5062 | 0 | 0 | 0 | 0 | 0 | 1 | 0 | 0 | 0 | 0 | 0 | 0 | 0 |  | 0 | 0 | 0 | 80257.66 | 61265.39 | 1.31 | 0 | 0 | 0 | 0 | 0 | 0 | 0 | 0 |  | 0 |  | 0
307 | 353029544 | 353031904 | 342735789 | 1 | 1 | 1 | 3 | 14.4.03.03-0102 | И13_ФСБЦ-2022 доп.4, 14.4.03.03-0102, приказ Минстроя России от 27.12.2022 г. № 1133/пр | Лак битумный БТ-577 | 1348 | 1009 | т | т | 1000 | 0 | 1651372890 | 0 | 97625.6 | 0 | 0 | 0 | 80020.98 | 0 | 0 | 0 | 1.22 | 1 | 1 | 1 | 2 | 0 | 0 | 1 | 1 | 0 | 1e-05 | )*0 | 0 | 2 | 353031930 | 1 | 0 | 456 | 1 | 0 | 0 | 0 | 0 | 0 | 0 | 0 | 0.80021 | 0 | 0 | 0 | 0 | 0 | 1 | 0 | 0 | 0 | 0 | 0 | 0 | 0 |  | 0 | 0 | 0 | 97625.6 | 80020.98 | 1.22 | 0 | 0 | 0 | 0 | 0 | 0 | 0 | 0 |  | 0 |  | 0
307 | 353029544 | 353031904 | 342735793 | 1 | 1 | 1 | 3 | 14.4.03.04-0001 | И13_ФСБЦ-2022, 14.4.03.04-0001, приказ Минстроя России от 18.05.2022 г. № 378/пр | Лак каменноугольный, марка А | 1348 | 1009 | т | т | 1000 | 0 | 2043689558 | 0 | 49919.28 | 0 | 0 | 0 | 40917.44 | 0 | 0 | 0 | 1.22 | 1 | 1 | 1 | 2 | 0 | 0 | 1 | 1 | 0 | 0.0006 | )*0 | 0 | 2 | 353031931 | 1 | 0 | 457 | 1 | 0 | 0 | 0 | 0 | 0 | 0 | 0 | 24.5505 | 0 | 0 | 0 | 0 | 0 | 1 | 0 | 0 | 0 | 0 | 0 | 0 | 0 |  | 0 | 0 | 0 | 49919.28 | 40917.44 | 1.22 | 0 | 0 | 0 | 0 | 0 | 0 | 0 | 0 |  | 0 |  | 0
307 | 353029544 | 353031904 | 342736060 | 1 | 1 | 1 | 3 | 14.5.06.03-0002 | И13_ФСБЦ-2022, 14.5.06.03-0002, приказ Минстроя России от 18.05.2022 г. № 378/пр | Паста антисептическая | 1348 | 1009 | т | т | 1000 | 0 | 1864305312 | 0 | 120588.67 | 0 | 0 | 0 | 98039.57 | 0 | 0 | 0 | 1.23 | 1 | 1 | 1 | 2 | 0 | 0 | 1 | 1 | 0 | 0.0006 | )*0 | 0 | 2 | 353031932 | 1 | 0 | 458 | 1 | 0 | 0 | 0 | 0 | 0 | 0 | 0 | 58.8237 | 0 | 0 | 0 | 0 | 0 | 1 | 0 | 0 | 0 | 0 | 0 | 0 | 0 |  | 0 | 0 | 0 | 120588.67 | 98039.57 | 1.23 | 0 | 0 | 0 | 0 | 0 | 0 | 0 | 0 |  | 0 |  | 0
307 | 353029544 | 353031904 | 342743019 | 1 | 1 | 1 | 3 | 20.2.02.04-0006 | И13_ФСБЦ-2022, 20.2.02.04-0006, приказ Минстроя России от 18.05.2022 г. № 378/пр | Колпачки полиэтиленовые К-6 | 1425 | 1013 | 100 ШТ | 100 ШТ | 1 | 0 | 35726856 | 0 | 1227.76 | 0 | 0 | 0 | 1031.73 | 0 | 0 | 0 | 1.19 | 1 | 1 | 1 | 2 | 0 | 0 | 1 | 1 | 0 | 0.06 | )*0 | 0 | 2 | 353031933 | 1 | 0 | 459 | 1 | 0 | 0 | 0 | 0 | 0 | 0 | 0 | 61.9038 | 0 | 0 | 0 | 0 | 0 | 1 | 0 | 0 | 0 | 0 | 0 | 0 | 0 |  | 0 | 0 | 0 | 1227.76 | 1031.73 | 1.19 | 0 | 0 | 0 | 0 | 0 | 0 | 0 | 0 |  | 0 |  | 0
307 | 353029544 | 353031904 | 342645106 | 113 | 1 | 1 | 3 | 22.2.01.04 |  | Изоляторы штыревые | 1371 | 1013 | ШТ | ШТ | 1 | 0 | -950997571 | 0 | 0 | 0 | 0 | 0 | 0 | 0 | 0 | 0 | 1 | 1 | 1 | 1 | -2 | 1 | 0 | 1 | 1 | 0 | 0 | )*0 | 0 | 2 | 353031934 | 1 | 0 | 460 | 1 | 0 | 0 | 0 | 0 | 0 | 0 | 0 | 0 | 0 | 0 | 0 | 0 | 0 | 0 | 0 | 0 | 0 | 0 | 0 | 0 | 0 |  | 0 | 0 | 0 | 0 | 0 | 1 | 0 | 0 | 0 | 0 | 0 | 0 | 0 | 0 |  | 0 |  | 0
307 | 353029544 | 353031904 | 342645129 | 113 | 1 | 1 | 3 | 22.2.02.09 |  | Крюки | 1346 | 1009 | кг | кг | 1 | 0 | 86920782 | 0 | 0 | 0 | 0 | 0 | 0 | 0 | 0 | 0 | 1 | 1 | 1 | 1 | -2 | 1 | 0 | 1 | 1 | 0 | 0 | )*0 | 0 | 2 | 353031935 | 1 | 0 | 461 | 1 | 0 | 0 | 0 | 0 | 0 | 0 | 0 | 0 | 0 | 0 | 0 | 0 | 0 | 0 | 0 | 0 | 0 | 0 | 0 | 0 | 0 |  | 0 | 0 | 0 | 0 | 0 | 1 | 0 | 0 | 0 | 0 | 0 | 0 | 0 | 0 |  | 0 |  | 0
307 | 353029544 | 353031904 | 342645155 | 113 | 1 | 1 | 3 | 22.2.02.23 |  | Металлические плакаты | 1371 | 1013 | ШТ | ШТ | 1 | 0 | 326010188 | 0 | 0 | 0 | 0 | 0 | 0 | 0 | 0 | 0 | 1 | 1 | 1 | 1 | -2 | 1 | 0 | 1 | 1 | 0 | 0 | )*0 | 0 | 2 | 353031936 | 1 | 0 | 462 | 1 | 0 | 0 | 0 | 0 | 0 | 0 | 0 | 0 | 0 | 0 | 0 | 0 | 0 | 0 | 0 | 0 | 0 | 0 | 0 | 0 | 0 |  | 0 | 0 | 0 | 0 | 0 | 1 | 0 | 0 | 0 | 0 | 0 | 0 | 0 | 0 |  | 0 |  | 0
308 | 353029544 | 353031937 | 342640203 | 113 | 1 | 1 | 1 | 1-100-33 |  | Средний разряд работы 3,3 | 1191 | 1013 | чел.-ч. | чел.-ч. | 1 | 0 | 32079103 | 7.5768 | 0 | 0 | 0 | 551.12 | 0 | 0 | 0 | 551.12 | 1 | 1 | 1 | 1 | -2 | 0 | 0 | 1 | 1 | 0 | 9.02 | *0,84 | 1 | 2 | 353031958 | 1 | 0 | 463 | 1 | 0 | 0 | 0 | 0 | 0 | 0 | 0 | 0 | 0 | 0 | 4971.1024 | 9.02 | 0 | 1 | 0 | 0 | 0 | 4175.726 | 7.5768 | 0 | 1 | 4971.1 | 7.5768 | 0 | 7.5768 | 551.12 | 551.12 | 1 | 4175.724 | 0 | 0 | 0 | 0 | 4175.73 | 4175.73 | 1 |  | 0 |  | 0
308 | 353029544 | 353031937 | 342640393 | 113 | 1 | 1 | 1 | 4-100-00 |  | Затраты труда машинистов | 1191 | 1013 | чел.-ч. | чел.-ч. | 1 | 0 | -1417349443 | 1.764 | 0 | 0 | 0 | 0 | 0 | 0 | 0 | 0 | 1 | 1 | 1 | 1 | -2 | 0 | 0 | 1 | 1 | 0 | 2.1 | *0,84 | 2 | 2 | 353031959 | 1 | 0 | 464 | 1 | 0 | 0 | 0 | 0 | 0 | 0 | 0 | 0 | 0 | 0 | 0 | 0 | 0 | 0 | 0 | 0 | 0 | 0 | 0 | 0 | 0 |  | 0 | 0 | 1.764 | 0 | 0 | 1 | 0 | 0 | 0 | 0 | 0 | 0 | 0 | 0 |  | 0 |  | 0
308 | 353029544 | 353031937 | 342764625 | 1 | 1 | 1 | 2 | 91.04.01-031 | И13_ФСЭМ-2022 доп.11, 91.04.01-031, приказ Минстроя России от 07.11.2024 г. № 747/пр | Машины бурильно-крановые на автомобильном ходу, диаметр бурения до 800 мм, глубина бурения до 5 м | 1368 | 1011 | маш.-ч | маш.-ч | 1 | 0 | 835746655 | 1.344 | 0 | 2569.19 | 687.23 | 0 | 0 | 2088.77 | 687.23 | 0 | 1 | 1.23 | 1 | 1 | 2 | 0 | 0 | 1 | 1 | 0 | 1.6 | *0,84 | 1 | 2 | 353031960 | 1 | 0 | 465 | 1 | 0 | 0 | 0 | 0 | 0 | 0 | 0 | 0 | 3342.032 | 1099.568 | 0 | 0 | 1.6 | 1 | 0 | 2807.3069 | 923.6371 | 0 | 0 | 1.344 | 1 |  | 0 | 1.344 | 1.344 | 2569.19 | 2088.77 | 1.23 | 2807.3052 | 923.6388 | 0 | 3452.99 | 923.64 | 0 | 4376.63 | 0 | 4-100-050 | 5 | чел.-ч. | 1
308 | 353029544 | 353031937 | 342765643 | 1 | 1 | 1 | 2 | 91.14.02-001 | И13_ФСЭМ-2022 доп.7, 91.14.02-001, приказ Минстроя России от 02.08.2023 г. № 551/пр | Автомобили бортовые, грузоподъемность до 5 т | 1368 | 1011 | маш.-ч | маш.-ч | 1 | 0 | 1503848564 | 0.42 | 0 | 583.06 | 597.98 | 0 | 0 | 477.92 | 597.98 | 0 | 1 | 1.22 | 1 | 1 | 2 | 0 | 0 | 1 | 1 | 0 | 0.5 | *0,84 | 1 | 2 | 353031961 | 1 | 0 | 466 | 1 | 0 | 0 | 0 | 0 | 0 | 0 | 0 | 0 | 238.96 | 298.99 | 0 | 0 | 0.5 | 1 | 0 | 200.7264 | 251.1516 | 0 | 0 | 0.42 | 1 |  | 0 | 0.42 | 0.42 | 583.06 | 477.92 | 1.22 | 200.7264 | 251.1516 | 0 | 244.89 | 251.15 | 0 | 496.04 | 0 | 4-100-040 | 4 | чел.-ч. | 1
308 | 353029544 | 353031937 | 342713971 | 1 | 1 | 1 | 3 | 01.3.01.06-0051 | И13_ФСБЦ-2022 доп.12, 01.3.01.06-0051, приказ Минстроя России от 07.11.2024 г. № 747/пр | Смазка солидол жировой Ж | 1346 | 1009 | кг | кг | 1 | 0 | -1352590515 | 0 | 103.6 | 0 | 0 | 0 | 58.53 | 0 | 0 | 0 | 1.77 | 1 | 1 | 1 | 2 | 0 | 0 | 1 | 1 | 0 | 0.03 | )*0 | 0 | 2 | 353031962 | 1 | 0 | 467 | 1 | 0 | 0 | 0 | 0 | 0 | 0 | 0 | 1.7559 | 0 | 0 | 0 | 0 | 0 | 1 | 0 | 0 | 0 | 0 | 0 | 0 | 0 |  | 0 | 0 | 0 | 103.6 | 58.53 | 1.77 | 0 | 0 | 0 | 0 | 0 | 0 | 0 | 0 |  | 0 |  | 0
308 | 353029544 | 353031937 | 342717233 | 1 | 1 | 1 | 3 | 01.7.15.03-0042 | И13_ФСБЦ-2022, 01.7.15.03-0042, приказ Минстроя России от 18.05.2022 г. № 378/пр | Болты с гайками и шайбами строительные | 1346 | 1009 | кг | кг | 1 | 0 | -1062136333 | 0 | 201.17 | 0 | 0 | 0 | 174.93 | 0 | 0 | 0 | 1.15 | 1 | 1 | 1 | 2 | 1 | 0 | 1 | 1 | 0 | 0 | )*0 | 0 | 2 | 353031963 | 1 | 0 | 468 | 1 | 0 | 0 | 0 | 0 | 0 | 0 | 0 | 0 | 0 | 0 | 0 | 0 | 0 | 0 | 0 | 0 | 0 | 0 | 0 | 0 | 0 |  | 0 | 0 | 0 | 201.17 | 174.93 | 1.15 | 0 | 0 | 0 | 0 | 0 | 0 | 0 | 0 |  | 0 |  | 0
308 | 353029544 | 353031937 | 342717284 | 1 | 1 | 1 | 3 | 01.7.15.06-0111 | И13_ФСБЦ-2022, 01.7.15.06-0111, приказ Минстроя России от 18.05.2022 г. № 378/пр | Гвозди строительные | 1348 | 1009 | т | т | 1000 | 0 | -1952709209 | 0 | 87870.25 | 0 | 0 | 0 | 70296.2 | 0 | 0 | 0 | 1.25 | 1 | 1 | 1 | 2 | 0 | 0 | 1 | 1 | 0 | 0.00023 | )*0 | 0 | 2 | 353031964 | 1 | 0 | 469 | 1 | 0 | 0 | 0 | 0 | 0 | 0 | 0 | 16.1681 | 0 | 0 | 0 | 0 | 0 | 1 | 0 | 0 | 0 | 0 | 0 | 0 | 0 |  | 0 | 0 | 0 | 87870.25 | 70296.2 | 1.25 | 0 | 0 | 0 | 0 | 0 | 0 | 0 | 0 |  | 0 |  | 0
308 | 353029544 | 353031937 | 342718355 | 1 | 1 | 1 | 3 | 01.7.20.08-0051 | И13_ФСБЦ-2022 доп.8, 01.7.20.08-0051, приказ Минстроя России от 14.11.2023 г. № 817/пр | Ветошь хлопчатобумажная цветная | 1346 | 1009 | кг | кг | 1 | 0 | -1749521197 | 0 | 80.8 | 0 | 0 | 0 | 56.11 | 0 | 0 | 0 | 1.44 | 1 | 1 | 1 | 2 | 0 | 0 | 1 | 1 | 0 | 0.02 | )*0 | 0 | 2 | 353031965 | 1 | 0 | 470 | 1 | 0 | 0 | 0 | 0 | 0 | 0 | 0 | 1.1222 | 0 | 0 | 0 | 0 | 0 | 1 | 0 | 0 | 0 | 0 | 0 | 0 | 0 |  | 0 | 0 | 0 | 80.8 | 56.11 | 1.44 | 0 | 0 | 0 | 0 | 0 | 0 | 0 | 0 |  | 0 |  | 0
308 | 353029544 | 353031937 | 342642396 | 113 | 1 | 1 | 3 | 07.2.02.05 |  | Траверсы стальные | 1348 | 1009 | т | т | 1000 | 0 | 1602794472 | 0 | 0 | 0 | 0 | 0 | 0 | 0 | 0 | 0 | 1 | 1 | 1 | 1 | -2 | 1 | 0 | 1 | 1 | 0 | 0 | )*0 | 0 | 2 | 353031966 | 1 | 0 | 471 | 1 | 0 | 0 | 0 | 0 | 0 | 0 | 0 | 0 | 0 | 0 | 0 | 0 | 0 | 0 | 0 | 0 | 0 | 0 | 0 | 0 | 0 |  | 0 | 0 | 0 | 0 | 0 | 1 | 0 | 0 | 0 | 0 | 0 | 0 | 0 | 0 |  | 0 |  | 0
308 | 353029544 | 353031937 | 342642846 | 113 | 1 | 1 | 3 | 08.3.04.02 |  | Сталь стержневая диаметром до 10 мм | 1348 | 1009 | т | т | 1000 | 0 | 1613753229 | 0 | 0 | 0 | 0 | 0 | 0 | 0 | 0 | 0 | 1 | 1 | 1 | 1 | -2 | 1 | 0 | 1 | 1 | 0 | 0 | )*0 | 0 | 2 | 353031967 | 1 | 0 | 472 | 1 | 0 | 0 | 0 | 0 | 0 | 0 | 0 | 0 | 0 | 0 | 0 | 0 | 0 | 0 | 0 | 0 | 0 | 0 | 0 | 0 | 0 |  | 0 | 0 | 0 | 0 | 0 | 1 | 0 | 0 | 0 | 0 | 0 | 0 | 0 | 0 |  | 0 |  | 0
308 | 353029544 | 353031937 | 342643249 | 113 | 1 | 1 | 3 | 11.2.04.06 |  | Детали опор пропитанные из пиломатериалов хвойных пород | 1339 | 1007 | м3 | м3 | 1 | 0 | -1563220161 | 0 | 0 | 0 | 0 | 0 | 0 | 0 | 0 | 0 | 1 | 1 | 1 | 1 | -2 | 1 | 0 | 1 | 1 | 0 | 0 | )*0 | 0 | 2 | 353031968 | 1 | 0 | 473 | 1 | 0 | 0 | 0 | 0 | 0 | 0 | 0 | 0 | 0 | 0 | 0 | 0 | 0 | 0 | 0 | 0 | 0 | 0 | 0 | 0 | 0 |  | 0 | 0 | 0 | 0 | 0 | 1 | 0 | 0 | 0 | 0 | 0 | 0 | 0 | 0 |  | 0 |  | 0
308 | 353029544 | 353031937 | 342735762 | 1 | 1 | 1 | 3 | 14.4.02.04-0182 | И13_ФСБЦ-2022, 14.4.02.04-0182, приказ Минстроя России от 18.05.2022 г. № 378/пр | Краска масляная МА-15, цветная | 1348 | 1009 | т | т | 1000 | 0 | -1762704522 | 0 | 80257.66 | 0 | 0 | 0 | 61265.39 | 0 | 0 | 0 | 1.31 | 1 | 1 | 1 | 2 | 0 | 0 | 1 | 1 | 0 | 0.0004 | )*0 | 0 | 2 | 353031969 | 1 | 0 | 474 | 1 | 0 | 0 | 0 | 0 | 0 | 0 | 0 | 24.5062 | 0 | 0 | 0 | 0 | 0 | 1 | 0 | 0 | 0 | 0 | 0 | 0 | 0 |  | 0 | 0 | 0 | 80257.66 | 61265.39 | 1.31 | 0 | 0 | 0 | 0 | 0 | 0 | 0 | 0 |  | 0 |  | 0
308 | 353029544 | 353031937 | 342735789 | 1 | 1 | 1 | 3 | 14.4.03.03-0102 | И13_ФСБЦ-2022 доп.4, 14.4.03.03-0102, приказ Минстроя России от 27.12.2022 г. № 1133/пр | Лак битумный БТ-577 | 1348 | 1009 | т | т | 1000 | 0 | 1651372890 | 0 | 97625.6 | 0 | 0 | 0 | 80020.98 | 0 | 0 | 0 | 1.22 | 1 | 1 | 1 | 2 | 0 | 0 | 1 | 1 | 0 | 1e-05 | )*0 | 0 | 2 | 353031970 | 1 | 0 | 475 | 1 | 0 | 0 | 0 | 0 | 0 | 0 | 0 | 0.80021 | 0 | 0 | 0 | 0 | 0 | 1 | 0 | 0 | 0 | 0 | 0 | 0 | 0 |  | 0 | 0 | 0 | 97625.6 | 80020.98 | 1.22 | 0 | 0 | 0 | 0 | 0 | 0 | 0 | 0 |  | 0 |  | 0
308 | 353029544 | 353031937 | 342735793 | 1 | 1 | 1 | 3 | 14.4.03.04-0001 | И13_ФСБЦ-2022, 14.4.03.04-0001, приказ Минстроя России от 18.05.2022 г. № 378/пр | Лак каменноугольный, марка А | 1348 | 1009 | т | т | 1000 | 0 | 2043689558 | 0 | 49919.28 | 0 | 0 | 0 | 40917.44 | 0 | 0 | 0 | 1.22 | 1 | 1 | 1 | 2 | 0 | 0 | 1 | 1 | 0 | 0.0006 | )*0 | 0 | 2 | 353031971 | 1 | 0 | 476 | 1 | 0 | 0 | 0 | 0 | 0 | 0 | 0 | 24.5505 | 0 | 0 | 0 | 0 | 0 | 1 | 0 | 0 | 0 | 0 | 0 | 0 | 0 |  | 0 | 0 | 0 | 49919.28 | 40917.44 | 1.22 | 0 | 0 | 0 | 0 | 0 | 0 | 0 | 0 |  | 0 |  | 0
308 | 353029544 | 353031937 | 342736060 | 1 | 1 | 1 | 3 | 14.5.06.03-0002 | И13_ФСБЦ-2022, 14.5.06.03-0002, приказ Минстроя России от 18.05.2022 г. № 378/пр | Паста антисептическая | 1348 | 1009 | т | т | 1000 | 0 | 1864305312 | 0 | 120588.67 | 0 | 0 | 0 | 98039.57 | 0 | 0 | 0 | 1.23 | 1 | 1 | 1 | 2 | 0 | 0 | 1 | 1 | 0 | 0.0006 | )*0 | 0 | 2 | 353031972 | 1 | 0 | 477 | 1 | 0 | 0 | 0 | 0 | 0 | 0 | 0 | 58.8237 | 0 | 0 | 0 | 0 | 0 | 1 | 0 | 0 | 0 | 0 | 0 | 0 | 0 |  | 0 | 0 | 0 | 120588.67 | 98039.57 | 1.23 | 0 | 0 | 0 | 0 | 0 | 0 | 0 | 0 |  | 0 |  | 0
308 | 353029544 | 353031937 | 342743019 | 1 | 1 | 1 | 3 | 20.2.02.04-0006 | И13_ФСБЦ-2022, 20.2.02.04-0006, приказ Минстроя России от 18.05.2022 г. № 378/пр | Колпачки полиэтиленовые К-6 | 1425 | 1013 | 100 ШТ | 100 ШТ | 1 | 0 | 35726856 | 0 | 1227.76 | 0 | 0 | 0 | 1031.73 | 0 | 0 | 0 | 1.19 | 1 | 1 | 1 | 2 | 0 | 0 | 1 | 1 | 0 | 0.06 | )*0 | 0 | 2 | 353031973 | 1 | 0 | 478 | 1 | 0 | 0 | 0 | 0 | 0 | 0 | 0 | 61.9038 | 0 | 0 | 0 | 0 | 0 | 1 | 0 | 0 | 0 | 0 | 0 | 0 | 0 |  | 0 | 0 | 0 | 1227.76 | 1031.73 | 1.19 | 0 | 0 | 0 | 0 | 0 | 0 | 0 | 0 |  | 0 |  | 0
308 | 353029544 | 353031937 | 342645106 | 113 | 1 | 1 | 3 | 22.2.01.04 |  | Изоляторы штыревые | 1371 | 1013 | ШТ | ШТ | 1 | 0 | -950997571 | 0 | 0 | 0 | 0 | 0 | 0 | 0 | 0 | 0 | 1 | 1 | 1 | 1 | -2 | 1 | 0 | 1 | 1 | 0 | 0 | )*0 | 0 | 2 | 353031974 | 1 | 0 | 479 | 1 | 0 | 0 | 0 | 0 | 0 | 0 | 0 | 0 | 0 | 0 | 0 | 0 | 0 | 0 | 0 | 0 | 0 | 0 | 0 | 0 | 0 |  | 0 | 0 | 0 | 0 | 0 | 1 | 0 | 0 | 0 | 0 | 0 | 0 | 0 | 0 |  | 0 |  | 0
308 | 353029544 | 353031937 | 342645129 | 113 | 1 | 1 | 3 | 22.2.02.09 |  | Крюки | 1346 | 1009 | кг | кг | 1 | 0 | 86920782 | 0 | 0 | 0 | 0 | 0 | 0 | 0 | 0 | 0 | 1 | 1 | 1 | 1 | -2 | 1 | 0 | 1 | 1 | 0 | 0 | )*0 | 0 | 2 | 353031975 | 1 | 0 | 480 | 1 | 0 | 0 | 0 | 0 | 0 | 0 | 0 | 0 | 0 | 0 | 0 | 0 | 0 | 0 | 0 | 0 | 0 | 0 | 0 | 0 | 0 |  | 0 | 0 | 0 | 0 | 0 | 1 | 0 | 0 | 0 | 0 | 0 | 0 | 0 | 0 |  | 0 |  | 0
308 | 353029544 | 353031937 | 342645151 | 113 | 1 | 1 | 3 | 22.2.02.21 |  | Штыри | 1371 | 1013 | ШТ | ШТ | 1 | 0 | -320198552 | 0 | 0 | 0 | 0 | 0 | 0 | 0 | 0 | 0 | 1 | 1 | 1 | 1 | -2 | 1 | 0 | 1 | 1 | 0 | 0 | )*0 | 0 | 2 | 353031976 | 1 | 0 | 481 | 1 | 0 | 0 | 0 | 0 | 0 | 0 | 0 | 0 | 0 | 0 | 0 | 0 | 0 | 0 | 0 | 0 | 0 | 0 | 0 | 0 | 0 |  | 0 | 0 | 0 | 0 | 0 | 1 | 0 | 0 | 0 | 0 | 0 | 0 | 0 | 0 |  | 0 |  | 0
308 | 353029544 | 353031937 | 342645155 | 113 | 1 | 1 | 3 | 22.2.02.23 |  | Металлические плакаты | 1371 | 1013 | ШТ | ШТ | 1 | 0 | 326010188 | 0 | 0 | 0 | 0 | 0 | 0 | 0 | 0 | 0 | 1 | 1 | 1 | 1 | -2 | 1 | 0 | 1 | 1 | 0 | 0 | )*0 | 0 | 2 | 353031977 | 1 | 0 | 482 | 1 | 0 | 0 | 0 | 0 | 0 | 0 | 0 | 0 | 0 | 0 | 0 | 0 | 0 | 0 | 0 | 0 | 0 | 0 | 0 | 0 | 0 |  | 0 | 0 | 0 | 0 | 0 | 1 | 0 | 0 | 0 | 0 | 0 | 0 | 0 | 0 |  | 0 |  | 0
309 | 353029544 | 353031978 | 342640203 | 113 | 1 | 1 | 1 | 1-100-33 |  | Средний разряд работы 3,3 | 1191 | 1013 | чел.-ч. | чел.-ч. | 1 | 0 | 32079103 | 9.912 | 0 | 0 | 0 | 551.12 | 0 | 0 | 0 | 551.12 | 1 | 1 | 1 | 1 | -2 | 0 | 0 | 1 | 1 | 0 | 11.8 | *0,84 | 1 | 2 | 353031999 | 1 | 0 | 483 | 1 | 0 | 0 | 0 | 0 | 0 | 0 | 0 | 0 | 0 | 0 | 6503.216 | 11.8 | 0 | 1 | 0 | 0 | 0 | 5462.7014 | 9.912 | 0 | 1 | 6503.22 | 9.912 | 0 | 9.912 | 551.12 | 551.12 | 1 | 5462.7048 | 0 | 0 | 0 | 0 | 5462.7 | 5462.7 | 1 |  | 0 |  | 0
309 | 353029544 | 353031978 | 342640393 | 113 | 1 | 1 | 1 | 4-100-00 |  | Затраты труда машинистов | 1191 | 1013 | чел.-ч. | чел.-ч. | 1 | 0 | -1417349443 | 1.8984 | 0 | 0 | 0 | 0 | 0 | 0 | 0 | 0 | 1 | 1 | 1 | 1 | -2 | 0 | 0 | 1 | 1 | 0 | 2.26 | *0,84 | 2 | 2 | 353032000 | 1 | 0 | 484 | 1 | 0 | 0 | 0 | 0 | 0 | 0 | 0 | 0 | 0 | 0 | 0 | 0 | 0 | 0 | 0 | 0 | 0 | 0 | 0 | 0 | 0 |  | 0 | 0 | 1.8984 | 0 | 0 | 1 | 0 | 0 | 0 | 0 | 0 | 0 | 0 | 0 |  | 0 |  | 0
309 | 353029544 | 353031978 | 342764625 | 1 | 1 | 1 | 2 | 91.04.01-031 | И13_ФСЭМ-2022 доп.11, 91.04.01-031, приказ Минстроя России от 07.11.2024 г. № 747/пр | Машины бурильно-крановые на автомобильном ходу, диаметр бурения до 800 мм, глубина бурения до 5 м | 1368 | 1011 | маш.-ч | маш.-ч | 1 | 0 | 835746655 | 1.344 | 0 | 2569.19 | 687.23 | 0 | 0 | 2088.77 | 687.23 | 0 | 1 | 1.23 | 1 | 1 | 2 | 0 | 0 | 1 | 1 | 0 | 1.6 | *0,84 | 1 | 2 | 353032001 | 1 | 0 | 485 | 1 | 0 | 0 | 0 | 0 | 0 | 0 | 0 | 0 | 3342.032 | 1099.568 | 0 | 0 | 1.6 | 1 | 0 | 2807.3069 | 923.6371 | 0 | 0 | 1.344 | 1 |  | 0 | 1.344 | 1.344 | 2569.19 | 2088.77 | 1.23 | 2807.3052 | 923.6388 | 0 | 3452.99 | 923.64 | 0 | 4376.63 | 0 | 4-100-050 | 5 | чел.-ч. | 1
309 | 353029544 | 353031978 | 342765643 | 1 | 1 | 1 | 2 | 91.14.02-001 | И13_ФСЭМ-2022 доп.7, 91.14.02-001, приказ Минстроя России от 02.08.2023 г. № 551/пр | Автомобили бортовые, грузоподъемность до 5 т | 1368 | 1011 | маш.-ч | маш.-ч | 1 | 0 | 1503848564 | 0.5544 | 0 | 583.06 | 597.98 | 0 | 0 | 477.92 | 597.98 | 0 | 1 | 1.22 | 1 | 1 | 2 | 0 | 0 | 1 | 1 | 0 | 0.66 | *0,84 | 1 | 2 | 353032002 | 1 | 0 | 486 | 1 | 0 | 0 | 0 | 0 | 0 | 0 | 0 | 0 | 315.4272 | 394.6668 | 0 | 0 | 0.66 | 1 | 0 | 264.9588 | 331.5201 | 0 | 0 | 0.5544 | 1 |  | 0 | 0.5544 | 0.5544 | 583.06 | 477.92 | 1.22 | 264.9612 | 331.5228 | 0 | 323.25 | 331.52 | 0 | 654.77 | 0 | 4-100-040 | 4 | чел.-ч. | 1
309 | 353029544 | 353031978 | 342713971 | 1 | 1 | 1 | 3 | 01.3.01.06-0051 | И13_ФСБЦ-2022 доп.12, 01.3.01.06-0051, приказ Минстроя России от 07.11.2024 г. № 747/пр | Смазка солидол жировой Ж | 1346 | 1009 | кг | кг | 1 | 0 | -1352590515 | 0 | 103.6 | 0 | 0 | 0 | 58.53 | 0 | 0 | 0 | 1.77 | 1 | 1 | 1 | 2 | 0 | 0 | 1 | 1 | 0 | 0.03 | )*0 | 0 | 2 | 353032003 | 1 | 0 | 487 | 1 | 0 | 0 | 0 | 0 | 0 | 0 | 0 | 1.7559 | 0 | 0 | 0 | 0 | 0 | 1 | 0 | 0 | 0 | 0 | 0 | 0 | 0 |  | 0 | 0 | 0 | 103.6 | 58.53 | 1.77 | 0 | 0 | 0 | 0 | 0 | 0 | 0 | 0 |  | 0 |  | 0
309 | 353029544 | 353031978 | 342717233 | 1 | 1 | 1 | 3 | 01.7.15.03-0042 | И13_ФСБЦ-2022, 01.7.15.03-0042, приказ Минстроя России от 18.05.2022 г. № 378/пр | Болты с гайками и шайбами строительные | 1346 | 1009 | кг | кг | 1 | 0 | -1062136333 | 0 | 201.17 | 0 | 0 | 0 | 174.93 | 0 | 0 | 0 | 1.15 | 1 | 1 | 1 | 2 | 1 | 0 | 1 | 1 | 0 | 0 | )*0 | 0 | 2 | 353032004 | 1 | 0 | 488 | 1 | 0 | 0 | 0 | 0 | 0 | 0 | 0 | 0 | 0 | 0 | 0 | 0 | 0 | 0 | 0 | 0 | 0 | 0 | 0 | 0 | 0 |  | 0 | 0 | 0 | 201.17 | 174.93 | 1.15 | 0 | 0 | 0 | 0 | 0 | 0 | 0 | 0 |  | 0 |  | 0
309 | 353029544 | 353031978 | 342717284 | 1 | 1 | 1 | 3 | 01.7.15.06-0111 | И13_ФСБЦ-2022, 01.7.15.06-0111, приказ Минстроя России от 18.05.2022 г. № 378/пр | Гвозди строительные | 1348 | 1009 | т | т | 1000 | 0 | -1952709209 | 0 | 87870.25 | 0 | 0 | 0 | 70296.2 | 0 | 0 | 0 | 1.25 | 1 | 1 | 1 | 2 | 0 | 0 | 1 | 1 | 0 | 0.00023 | )*0 | 0 | 2 | 353032005 | 1 | 0 | 489 | 1 | 0 | 0 | 0 | 0 | 0 | 0 | 0 | 16.1681 | 0 | 0 | 0 | 0 | 0 | 1 | 0 | 0 | 0 | 0 | 0 | 0 | 0 |  | 0 | 0 | 0 | 87870.25 | 70296.2 | 1.25 | 0 | 0 | 0 | 0 | 0 | 0 | 0 | 0 |  | 0 |  | 0
309 | 353029544 | 353031978 | 342718355 | 1 | 1 | 1 | 3 | 01.7.20.08-0051 | И13_ФСБЦ-2022 доп.8, 01.7.20.08-0051, приказ Минстроя России от 14.11.2023 г. № 817/пр | Ветошь хлопчатобумажная цветная | 1346 | 1009 | кг | кг | 1 | 0 | -1749521197 | 0 | 80.8 | 0 | 0 | 0 | 56.11 | 0 | 0 | 0 | 1.44 | 1 | 1 | 1 | 2 | 0 | 0 | 1 | 1 | 0 | 0.02 | )*0 | 0 | 2 | 353032006 | 1 | 0 | 490 | 1 | 0 | 0 | 0 | 0 | 0 | 0 | 0 | 1.1222 | 0 | 0 | 0 | 0 | 0 | 1 | 0 | 0 | 0 | 0 | 0 | 0 | 0 |  | 0 | 0 | 0 | 80.8 | 56.11 | 1.44 | 0 | 0 | 0 | 0 | 0 | 0 | 0 | 0 |  | 0 |  | 0
309 | 353029544 | 353031978 | 342642396 | 113 | 1 | 1 | 3 | 07.2.02.05 |  | Траверсы стальные | 1348 | 1009 | т | т | 1000 | 0 | 1602794472 | 0 | 0 | 0 | 0 | 0 | 0 | 0 | 0 | 0 | 1 | 1 | 1 | 1 | -2 | 1 | 0 | 1 | 1 | 0 | 0 | )*0 | 0 | 2 | 353032007 | 1 | 0 | 491 | 1 | 0 | 0 | 0 | 0 | 0 | 0 | 0 | 0 | 0 | 0 | 0 | 0 | 0 | 0 | 0 | 0 | 0 | 0 | 0 | 0 | 0 |  | 0 | 0 | 0 | 0 | 0 | 1 | 0 | 0 | 0 | 0 | 0 | 0 | 0 | 0 |  | 0 |  | 0
309 | 353029544 | 353031978 | 342642846 | 113 | 1 | 1 | 3 | 08.3.04.02 |  | Сталь стержневая диаметром до 10 мм | 1348 | 1009 | т | т | 1000 | 0 | 1613753229 | 0 | 0 | 0 | 0 | 0 | 0 | 0 | 0 | 0 | 1 | 1 | 1 | 1 | -2 | 1 | 0 | 1 | 1 | 0 | 0 | )*0 | 0 | 2 | 353032008 | 1 | 0 | 492 | 1 | 0 | 0 | 0 | 0 | 0 | 0 | 0 | 0 | 0 | 0 | 0 | 0 | 0 | 0 | 0 | 0 | 0 | 0 | 0 | 0 | 0 |  | 0 | 0 | 0 | 0 | 0 | 1 | 0 | 0 | 0 | 0 | 0 | 0 | 0 | 0 |  | 0 |  | 0
309 | 353029544 | 353031978 | 342643249 | 113 | 1 | 1 | 3 | 11.2.04.06 |  | Детали опор пропитанные из пиломатериалов хвойных пород | 1339 | 1007 | м3 | м3 | 1 | 0 | -1563220161 | 0 | 0 | 0 | 0 | 0 | 0 | 0 | 0 | 0 | 1 | 1 | 1 | 1 | -2 | 1 | 0 | 1 | 1 | 0 | 0 | )*0 | 0 | 2 | 353032009 | 1 | 0 | 493 | 1 | 0 | 0 | 0 | 0 | 0 | 0 | 0 | 0 | 0 | 0 | 0 | 0 | 0 | 0 | 0 | 0 | 0 | 0 | 0 | 0 | 0 |  | 0 | 0 | 0 | 0 | 0 | 1 | 0 | 0 | 0 | 0 | 0 | 0 | 0 | 0 |  | 0 |  | 0
309 | 353029544 | 353031978 | 342735762 | 1 | 1 | 1 | 3 | 14.4.02.04-0182 | И13_ФСБЦ-2022, 14.4.02.04-0182, приказ Минстроя России от 18.05.2022 г. № 378/пр | Краска масляная МА-15, цветная | 1348 | 1009 | т | т | 1000 | 0 | -1762704522 | 0 | 80257.66 | 0 | 0 | 0 | 61265.39 | 0 | 0 | 0 | 1.31 | 1 | 1 | 1 | 2 | 0 | 0 | 1 | 1 | 0 | 0.0004 | )*0 | 0 | 2 | 353032010 | 1 | 0 | 494 | 1 | 0 | 0 | 0 | 0 | 0 | 0 | 0 | 24.5062 | 0 | 0 | 0 | 0 | 0 | 1 | 0 | 0 | 0 | 0 | 0 | 0 | 0 |  | 0 | 0 | 0 | 80257.66 | 61265.39 | 1.31 | 0 | 0 | 0 | 0 | 0 | 0 | 0 | 0 |  | 0 |  | 0
309 | 353029544 | 353031978 | 342735789 | 1 | 1 | 1 | 3 | 14.4.03.03-0102 | И13_ФСБЦ-2022 доп.4, 14.4.03.03-0102, приказ Минстроя России от 27.12.2022 г. № 1133/пр | Лак битумный БТ-577 | 1348 | 1009 | т | т | 1000 | 0 | 1651372890 | 0 | 97625.6 | 0 | 0 | 0 | 80020.98 | 0 | 0 | 0 | 1.22 | 1 | 1 | 1 | 2 | 0 | 0 | 1 | 1 | 0 | 1e-05 | )*0 | 0 | 2 | 353032011 | 1 | 0 | 495 | 1 | 0 | 0 | 0 | 0 | 0 | 0 | 0 | 0.80021 | 0 | 0 | 0 | 0 | 0 | 1 | 0 | 0 | 0 | 0 | 0 | 0 | 0 |  | 0 | 0 | 0 | 97625.6 | 80020.98 | 1.22 | 0 | 0 | 0 | 0 | 0 | 0 | 0 | 0 |  | 0 |  | 0
309 | 353029544 | 353031978 | 342735793 | 1 | 1 | 1 | 3 | 14.4.03.04-0001 | И13_ФСБЦ-2022, 14.4.03.04-0001, приказ Минстроя России от 18.05.2022 г. № 378/пр | Лак каменноугольный, марка А | 1348 | 1009 | т | т | 1000 | 0 | 2043689558 | 0 | 49919.28 | 0 | 0 | 0 | 40917.44 | 0 | 0 | 0 | 1.22 | 1 | 1 | 1 | 2 | 0 | 0 | 1 | 1 | 0 | 0.0006 | )*0 | 0 | 2 | 353032012 | 1 | 0 | 496 | 1 | 0 | 0 | 0 | 0 | 0 | 0 | 0 | 24.5505 | 0 | 0 | 0 | 0 | 0 | 1 | 0 | 0 | 0 | 0 | 0 | 0 | 0 |  | 0 | 0 | 0 | 49919.28 | 40917.44 | 1.22 | 0 | 0 | 0 | 0 | 0 | 0 | 0 | 0 |  | 0 |  | 0
309 | 353029544 | 353031978 | 342736060 | 1 | 1 | 1 | 3 | 14.5.06.03-0002 | И13_ФСБЦ-2022, 14.5.06.03-0002, приказ Минстроя России от 18.05.2022 г. № 378/пр | Паста антисептическая | 1348 | 1009 | т | т | 1000 | 0 | 1864305312 | 0 | 120588.67 | 0 | 0 | 0 | 98039.57 | 0 | 0 | 0 | 1.23 | 1 | 1 | 1 | 2 | 0 | 0 | 1 | 1 | 0 | 0.0006 | )*0 | 0 | 2 | 353032013 | 1 | 0 | 497 | 1 | 0 | 0 | 0 | 0 | 0 | 0 | 0 | 58.8237 | 0 | 0 | 0 | 0 | 0 | 1 | 0 | 0 | 0 | 0 | 0 | 0 | 0 |  | 0 | 0 | 0 | 120588.67 | 98039.57 | 1.23 | 0 | 0 | 0 | 0 | 0 | 0 | 0 | 0 |  | 0 |  | 0
309 | 353029544 | 353031978 | 342743019 | 1 | 1 | 1 | 3 | 20.2.02.04-0006 | И13_ФСБЦ-2022, 20.2.02.04-0006, приказ Минстроя России от 18.05.2022 г. № 378/пр | Колпачки полиэтиленовые К-6 | 1425 | 1013 | 100 ШТ | 100 ШТ | 1 | 0 | 35726856 | 0 | 1227.76 | 0 | 0 | 0 | 1031.73 | 0 | 0 | 0 | 1.19 | 1 | 1 | 1 | 2 | 0 | 0 | 1 | 1 | 0 | 0.06 | )*0 | 0 | 2 | 353032014 | 1 | 0 | 498 | 1 | 0 | 0 | 0 | 0 | 0 | 0 | 0 | 61.9038 | 0 | 0 | 0 | 0 | 0 | 1 | 0 | 0 | 0 | 0 | 0 | 0 | 0 |  | 0 | 0 | 0 | 1227.76 | 1031.73 | 1.19 | 0 | 0 | 0 | 0 | 0 | 0 | 0 | 0 |  | 0 |  | 0
309 | 353029544 | 353031978 | 342645106 | 113 | 1 | 1 | 3 | 22.2.01.04 |  | Изоляторы штыревые | 1371 | 1013 | ШТ | ШТ | 1 | 0 | -950997571 | 0 | 0 | 0 | 0 | 0 | 0 | 0 | 0 | 0 | 1 | 1 | 1 | 1 | -2 | 1 | 0 | 1 | 1 | 0 | 0 | )*0 | 0 | 2 | 353032015 | 1 | 0 | 499 | 1 | 0 | 0 | 0 | 0 | 0 | 0 | 0 | 0 | 0 | 0 | 0 | 0 | 0 | 0 | 0 | 0 | 0 | 0 | 0 | 0 | 0 |  | 0 | 0 | 0 | 0 | 0 | 1 | 0 | 0 | 0 | 0 | 0 | 0 | 0 | 0 |  | 0 |  | 0
309 | 353029544 | 353031978 | 342645129 | 113 | 1 | 1 | 3 | 22.2.02.09 |  | Крюки | 1346 | 1009 | кг | кг | 1 | 0 | 86920782 | 0 | 0 | 0 | 0 | 0 | 0 | 0 | 0 | 0 | 1 | 1 | 1 | 1 | -2 | 1 | 0 | 1 | 1 | 0 | 0 | )*0 | 0 | 2 | 353032016 | 1 | 0 | 500 | 1 | 0 | 0 | 0 | 0 | 0 | 0 | 0 | 0 | 0 | 0 | 0 | 0 | 0 | 0 | 0 | 0 | 0 | 0 | 0 | 0 | 0 |  | 0 | 0 | 0 | 0 | 0 | 1 | 0 | 0 | 0 | 0 | 0 | 0 | 0 | 0 |  | 0 |  | 0
309 | 353029544 | 353031978 | 342645151 | 113 | 1 | 1 | 3 | 22.2.02.21 |  | Штыри | 1371 | 1013 | ШТ | ШТ | 1 | 0 | -320198552 | 0 | 0 | 0 | 0 | 0 | 0 | 0 | 0 | 0 | 1 | 1 | 1 | 1 | -2 | 1 | 0 | 1 | 1 | 0 | 0 | )*0 | 0 | 2 | 353032017 | 1 | 0 | 501 | 1 | 0 | 0 | 0 | 0 | 0 | 0 | 0 | 0 | 0 | 0 | 0 | 0 | 0 | 0 | 0 | 0 | 0 | 0 | 0 | 0 | 0 |  | 0 | 0 | 0 | 0 | 0 | 1 | 0 | 0 | 0 | 0 | 0 | 0 | 0 | 0 |  | 0 |  | 0
309 | 353029544 | 353031978 | 342645155 | 113 | 1 | 1 | 3 | 22.2.02.23 |  | Металлические плакаты | 1371 | 1013 | ШТ | ШТ | 1 | 0 | 326010188 | 0 | 0 | 0 | 0 | 0 | 0 | 0 | 0 | 0 | 1 | 1 | 1 | 1 | -2 | 1 | 0 | 1 | 1 | 0 | 0 | )*0 | 0 | 2 | 353032018 | 1 | 0 | 502 | 1 | 0 | 0 | 0 | 0 | 0 | 0 | 0 | 0 | 0 | 0 | 0 | 0 | 0 | 0 | 0 | 0 | 0 | 0 | 0 | 0 | 0 |  | 0 | 0 | 0 | 0 | 0 | 1 | 0 | 0 | 0 | 0 | 0 | 0 | 0 | 0 |  | 0 |  | 0
310 | 353029544 | 353032019 | 342640203 | 113 | 1 | 1 | 1 | 1-100-33 |  | Средний разряд работы 3,3 | 1191 | 1013 | чел.-ч. | чел.-ч. | 1 | 0 | 32079103 | 4.1664 | 0 | 0 | 0 | 551.12 | 0 | 0 | 0 | 551.12 | 1 | 1 | 1 | 1 | -2 | 0 | 0 | 1 | 1 | 0 | 4.96 | *0,84 | 1 | 2 | 353032038 | 1 | 0 | 503 | 1 | 0 | 0 | 0 | 0 | 0 | 0 | 0 | 0 | 0 | 0 | 2733.5552 | 4.96 | 0 | 1 | 0 | 0 | 0 | 2296.1864 | 4.1664 | 0 | 1 | 2733.56 | 4.1664 | 0 | 4.1664 | 551.12 | 551.12 | 1 | 2296.1904 | 0 | 0 | 0 | 0 | 2296.19 | 2296.19 | 1 |  | 0 |  | 0
310 | 353029544 | 353032019 | 342640393 | 113 | 1 | 1 | 1 | 4-100-00 |  | Затраты труда машинистов | 1191 | 1013 | чел.-ч. | чел.-ч. | 1 | 0 | -1417349443 | 0.8232 | 0 | 0 | 0 | 0 | 0 | 0 | 0 | 0 | 1 | 1 | 1 | 1 | -2 | 0 | 0 | 1 | 1 | 0 | 0.98 | *0,84 | 2 | 2 | 353032039 | 1 | 0 | 504 | 1 | 0 | 0 | 0 | 0 | 0 | 0 | 0 | 0 | 0 | 0 | 0 | 0 | 0 | 0 | 0 | 0 | 0 | 0 | 0 | 0 | 0 |  | 0 | 0 | 0.8232 | 0 | 0 | 1 | 0 | 0 | 0 | 0 | 0 | 0 | 0 | 0 |  | 0 |  | 0
310 | 353029544 | 353032019 | 342764625 | 1 | 1 | 1 | 2 | 91.04.01-031 | И13_ФСЭМ-2022 доп.11, 91.04.01-031, приказ Минстроя России от 07.11.2024 г. № 747/пр | Машины бурильно-крановые на автомобильном ходу, диаметр бурения до 800 мм, глубина бурения до 5 м | 1368 | 1011 | маш.-ч | маш.-ч | 1 | 0 | 835746655 | 0.588 | 0 | 2569.19 | 687.23 | 0 | 0 | 2088.77 | 687.23 | 0 | 1 | 1.23 | 1 | 1 | 2 | 0 | 0 | 1 | 1 | 0 | 0.7 | *0,84 | 1 | 2 | 353032040 | 1 | 0 | 505 | 1 | 0 | 0 | 0 | 0 | 0 | 0 | 0 | 0 | 1462.139 | 481.061 | 0 | 0 | 0.7 | 1 | 0 | 1228.1968 | 404.0912 | 0 | 0 | 0.588 | 1 |  | 0 | 0.588 | 0.588 | 2569.19 | 2088.77 | 1.23 | 1228.1976 | 404.0904 | 0 | 1510.68 | 404.09 | 0 | 1914.77 | 0 | 4-100-050 | 5 | чел.-ч. | 1
310 | 353029544 | 353032019 | 342765643 | 1 | 1 | 1 | 2 | 91.14.02-001 | И13_ФСЭМ-2022 доп.7, 91.14.02-001, приказ Минстроя России от 02.08.2023 г. № 551/пр | Автомобили бортовые, грузоподъемность до 5 т | 1368 | 1011 | маш.-ч | маш.-ч | 1 | 0 | 1503848564 | 0.2352 | 0 | 583.06 | 597.98 | 0 | 0 | 477.92 | 597.98 | 0 | 1 | 1.22 | 1 | 1 | 2 | 0 | 0 | 1 | 1 | 0 | 0.28 | *0,84 | 1 | 2 | 353032041 | 1 | 0 | 506 | 1 | 0 | 0 | 0 | 0 | 0 | 0 | 0 | 0 | 133.8176 | 167.4344 | 0 | 0 | 0.28 | 1 | 0 | 112.4068 | 140.6449 | 0 | 0 | 0.2352 | 1 |  | 0 | 0.2352 | 0.2352 | 583.06 | 477.92 | 1.22 | 112.4088 | 140.6412 | 0 | 137.14 | 140.64 | 0 | 277.78 | 0 | 4-100-040 | 4 | чел.-ч. | 1
310 | 353029544 | 353032019 | 342713971 | 1 | 1 | 1 | 3 | 01.3.01.06-0051 | И13_ФСБЦ-2022 доп.12, 01.3.01.06-0051, приказ Минстроя России от 07.11.2024 г. № 747/пр | Смазка солидол жировой Ж | 1346 | 1009 | кг | кг | 1 | 0 | -1352590515 | 0 | 103.6 | 0 | 0 | 0 | 58.53 | 0 | 0 | 0 | 1.77 | 1 | 1 | 1 | 2 | 0 | 0 | 1 | 1 | 0 | 0.03 | )*0 | 0 | 2 | 353032042 | 1 | 0 | 507 | 1 | 0 | 0 | 0 | 0 | 0 | 0 | 0 | 1.7559 | 0 | 0 | 0 | 0 | 0 | 1 | 0 | 0 | 0 | 0 | 0 | 0 | 0 |  | 0 | 0 | 0 | 103.6 | 58.53 | 1.77 | 0 | 0 | 0 | 0 | 0 | 0 | 0 | 0 |  | 0 |  | 0
310 | 353029544 | 353032019 | 342717233 | 1 | 1 | 1 | 3 | 01.7.15.03-0042 | И13_ФСБЦ-2022, 01.7.15.03-0042, приказ Минстроя России от 18.05.2022 г. № 378/пр | Болты с гайками и шайбами строительные | 1346 | 1009 | кг | кг | 1 | 0 | -1062136333 | 0 | 201.17 | 0 | 0 | 0 | 174.93 | 0 | 0 | 0 | 1.15 | 1 | 1 | 1 | 2 | 1 | 0 | 1 | 1 | 0 | 0 | )*0 | 0 | 2 | 353032043 | 1 | 0 | 508 | 1 | 0 | 0 | 0 | 0 | 0 | 0 | 0 | 0 | 0 | 0 | 0 | 0 | 0 | 0 | 0 | 0 | 0 | 0 | 0 | 0 | 0 |  | 0 | 0 | 0 | 201.17 | 174.93 | 1.15 | 0 | 0 | 0 | 0 | 0 | 0 | 0 | 0 |  | 0 |  | 0
310 | 353029544 | 353032019 | 342717284 | 1 | 1 | 1 | 3 | 01.7.15.06-0111 | И13_ФСБЦ-2022, 01.7.15.06-0111, приказ Минстроя России от 18.05.2022 г. № 378/пр | Гвозди строительные | 1348 | 1009 | т | т | 1000 | 0 | -1952709209 | 0 | 87870.25 | 0 | 0 | 0 | 70296.2 | 0 | 0 | 0 | 1.25 | 1 | 1 | 1 | 2 | 0 | 0 | 1 | 1 | 0 | 0.00023 | )*0 | 0 | 2 | 353032044 | 1 | 0 | 509 | 1 | 0 | 0 | 0 | 0 | 0 | 0 | 0 | 16.1681 | 0 | 0 | 0 | 0 | 0 | 1 | 0 | 0 | 0 | 0 | 0 | 0 | 0 |  | 0 | 0 | 0 | 87870.25 | 70296.2 | 1.25 | 0 | 0 | 0 | 0 | 0 | 0 | 0 | 0 |  | 0 |  | 0
310 | 353029544 | 353032019 | 342718355 | 1 | 1 | 1 | 3 | 01.7.20.08-0051 | И13_ФСБЦ-2022 доп.8, 01.7.20.08-0051, приказ Минстроя России от 14.11.2023 г. № 817/пр | Ветошь хлопчатобумажная цветная | 1346 | 1009 | кг | кг | 1 | 0 | -1749521197 | 0 | 80.8 | 0 | 0 | 0 | 56.11 | 0 | 0 | 0 | 1.44 | 1 | 1 | 1 | 2 | 0 | 0 | 1 | 1 | 0 | 0.02 | )*0 | 0 | 2 | 353032045 | 1 | 0 | 510 | 1 | 0 | 0 | 0 | 0 | 0 | 0 | 0 | 1.1222 | 0 | 0 | 0 | 0 | 0 | 1 | 0 | 0 | 0 | 0 | 0 | 0 | 0 |  | 0 | 0 | 0 | 80.8 | 56.11 | 1.44 | 0 | 0 | 0 | 0 | 0 | 0 | 0 | 0 |  | 0 |  | 0
310 | 353029544 | 353032019 | 342643249 | 113 | 1 | 1 | 3 | 11.2.04.06 |  | Детали опор пропитанные из пиломатериалов хвойных пород | 1339 | 1007 | м3 | м3 | 1 | 0 | -1563220161 | 0 | 0 | 0 | 0 | 0 | 0 | 0 | 0 | 0 | 1 | 1 | 1 | 1 | -2 | 1 | 0 | 1 | 1 | 0 | 0 | )*0 | 0 | 2 | 353032046 | 1 | 0 | 511 | 1 | 0 | 0 | 0 | 0 | 0 | 0 | 0 | 0 | 0 | 0 | 0 | 0 | 0 | 0 | 0 | 0 | 0 | 0 | 0 | 0 | 0 |  | 0 | 0 | 0 | 0 | 0 | 1 | 0 | 0 | 0 | 0 | 0 | 0 | 0 | 0 |  | 0 |  | 0
310 | 353029544 | 353032019 | 342735762 | 1 | 1 | 1 | 3 | 14.4.02.04-0182 | И13_ФСБЦ-2022, 14.4.02.04-0182, приказ Минстроя России от 18.05.2022 г. № 378/пр | Краска масляная МА-15, цветная | 1348 | 1009 | т | т | 1000 | 0 | -1762704522 | 0 | 80257.66 | 0 | 0 | 0 | 61265.39 | 0 | 0 | 0 | 1.31 | 1 | 1 | 1 | 2 | 0 | 0 | 1 | 1 | 0 | 0.0004 | )*0 | 0 | 2 | 353032047 | 1 | 0 | 512 | 1 | 0 | 0 | 0 | 0 | 0 | 0 | 0 | 24.5062 | 0 | 0 | 0 | 0 | 0 | 1 | 0 | 0 | 0 | 0 | 0 | 0 | 0 |  | 0 | 0 | 0 | 80257.66 | 61265.39 | 1.31 | 0 | 0 | 0 | 0 | 0 | 0 | 0 | 0 |  | 0 |  | 0
310 | 353029544 | 353032019 | 342735789 | 1 | 1 | 1 | 3 | 14.4.03.03-0102 | И13_ФСБЦ-2022 доп.4, 14.4.03.03-0102, приказ Минстроя России от 27.12.2022 г. № 1133/пр | Лак битумный БТ-577 | 1348 | 1009 | т | т | 1000 | 0 | 1651372890 | 0 | 97625.6 | 0 | 0 | 0 | 80020.98 | 0 | 0 | 0 | 1.22 | 1 | 1 | 1 | 2 | 0 | 0 | 1 | 1 | 0 | 1e-05 | )*0 | 0 | 2 | 353032048 | 1 | 0 | 513 | 1 | 0 | 0 | 0 | 0 | 0 | 0 | 0 | 0.80021 | 0 | 0 | 0 | 0 | 0 | 1 | 0 | 0 | 0 | 0 | 0 | 0 | 0 |  | 0 | 0 | 0 | 97625.6 | 80020.98 | 1.22 | 0 | 0 | 0 | 0 | 0 | 0 | 0 | 0 |  | 0 |  | 0
310 | 353029544 | 353032019 | 342735793 | 1 | 1 | 1 | 3 | 14.4.03.04-0001 | И13_ФСБЦ-2022, 14.4.03.04-0001, приказ Минстроя России от 18.05.2022 г. № 378/пр | Лак каменноугольный, марка А | 1348 | 1009 | т | т | 1000 | 0 | 2043689558 | 0 | 49919.28 | 0 | 0 | 0 | 40917.44 | 0 | 0 | 0 | 1.22 | 1 | 1 | 1 | 2 | 0 | 0 | 1 | 1 | 0 | 0.0006 | )*0 | 0 | 2 | 353032049 | 1 | 0 | 514 | 1 | 0 | 0 | 0 | 0 | 0 | 0 | 0 | 24.5505 | 0 | 0 | 0 | 0 | 0 | 1 | 0 | 0 | 0 | 0 | 0 | 0 | 0 |  | 0 | 0 | 0 | 49919.28 | 40917.44 | 1.22 | 0 | 0 | 0 | 0 | 0 | 0 | 0 | 0 |  | 0 |  | 0
310 | 353029544 | 353032019 | 342736060 | 1 | 1 | 1 | 3 | 14.5.06.03-0002 | И13_ФСБЦ-2022, 14.5.06.03-0002, приказ Минстроя России от 18.05.2022 г. № 378/пр | Паста антисептическая | 1348 | 1009 | т | т | 1000 | 0 | 1864305312 | 0 | 120588.67 | 0 | 0 | 0 | 98039.57 | 0 | 0 | 0 | 1.23 | 1 | 1 | 1 | 2 | 0 | 0 | 1 | 1 | 0 | 0.0006 | )*0 | 0 | 2 | 353032050 | 1 | 0 | 515 | 1 | 0 | 0 | 0 | 0 | 0 | 0 | 0 | 58.8237 | 0 | 0 | 0 | 0 | 0 | 1 | 0 | 0 | 0 | 0 | 0 | 0 | 0 |  | 0 | 0 | 0 | 120588.67 | 98039.57 | 1.23 | 0 | 0 | 0 | 0 | 0 | 0 | 0 | 0 |  | 0 |  | 0
310 | 353029544 | 353032019 | 342743019 | 1 | 1 | 1 | 3 | 20.2.02.04-0006 | И13_ФСБЦ-2022, 20.2.02.04-0006, приказ Минстроя России от 18.05.2022 г. № 378/пр | Колпачки полиэтиленовые К-6 | 1425 | 1013 | 100 ШТ | 100 ШТ | 1 | 0 | 35726856 | 0 | 1227.76 | 0 | 0 | 0 | 1031.73 | 0 | 0 | 0 | 1.19 | 1 | 1 | 1 | 2 | 0 | 0 | 1 | 1 | 0 | 0.12 | )*0 | 0 | 2 | 353032051 | 1 | 0 | 516 | 1 | 0 | 0 | 0 | 0 | 0 | 0 | 0 | 123.8076 | 0 | 0 | 0 | 0 | 0 | 1 | 0 | 0 | 0 | 0 | 0 | 0 | 0 |  | 0 | 0 | 0 | 1227.76 | 1031.73 | 1.19 | 0 | 0 | 0 | 0 | 0 | 0 | 0 | 0 |  | 0 |  | 0
310 | 353029544 | 353032019 | 342645106 | 113 | 1 | 1 | 3 | 22.2.01.04 |  | Изоляторы штыревые | 1371 | 1013 | ШТ | ШТ | 1 | 0 | -950997571 | 0 | 0 | 0 | 0 | 0 | 0 | 0 | 0 | 0 | 1 | 1 | 1 | 1 | -2 | 1 | 0 | 1 | 1 | 0 | 0 | )*0 | 0 | 2 | 353032052 | 1 | 0 | 517 | 1 | 0 | 0 | 0 | 0 | 0 | 0 | 0 | 0 | 0 | 0 | 0 | 0 | 0 | 0 | 0 | 0 | 0 | 0 | 0 | 0 | 0 |  | 0 | 0 | 0 | 0 | 0 | 1 | 0 | 0 | 0 | 0 | 0 | 0 | 0 | 0 |  | 0 |  | 0
310 | 353029544 | 353032019 | 342645129 | 113 | 1 | 1 | 3 | 22.2.02.09 |  | Крюки | 1346 | 1009 | кг | кг | 1 | 0 | 86920782 | 0 | 0 | 0 | 0 | 0 | 0 | 0 | 0 | 0 | 1 | 1 | 1 | 1 | -2 | 1 | 0 | 1 | 1 | 0 | 0 | )*0 | 0 | 2 | 353032053 | 1 | 0 | 518 | 1 | 0 | 0 | 0 | 0 | 0 | 0 | 0 | 0 | 0 | 0 | 0 | 0 | 0 | 0 | 0 | 0 | 0 | 0 | 0 | 0 | 0 |  | 0 | 0 | 0 | 0 | 0 | 1 | 0 | 0 | 0 | 0 | 0 | 0 | 0 | 0 |  | 0 |  | 0
310 | 353029544 | 353032019 | 342645151 | 113 | 1 | 1 | 3 | 22.2.02.21 |  | Штыри | 1371 | 1013 | ШТ | ШТ | 1 | 0 | -320198552 | 0 | 0 | 0 | 0 | 0 | 0 | 0 | 0 | 0 | 1 | 1 | 1 | 1 | -2 | 1 | 0 | 1 | 1 | 0 | 0 | )*0 | 0 | 2 | 353032054 | 1 | 0 | 519 | 1 | 0 | 0 | 0 | 0 | 0 | 0 | 0 | 0 | 0 | 0 | 0 | 0 | 0 | 0 | 0 | 0 | 0 | 0 | 0 | 0 | 0 |  | 0 | 0 | 0 | 0 | 0 | 1 | 0 | 0 | 0 | 0 | 0 | 0 | 0 | 0 |  | 0 |  | 0
310 | 353029544 | 353032019 | 342645155 | 113 | 1 | 1 | 3 | 22.2.02.23 |  | Металлические плакаты | 1371 | 1013 | ШТ | ШТ | 1 | 0 | 326010188 | 0 | 0 | 0 | 0 | 0 | 0 | 0 | 0 | 0 | 1 | 1 | 1 | 1 | -2 | 1 | 0 | 1 | 1 | 0 | 0 | )*0 | 0 | 2 | 353032055 | 1 | 0 | 520 | 1 | 0 | 0 | 0 | 0 | 0 | 0 | 0 | 0 | 0 | 0 | 0 | 0 | 0 | 0 | 0 | 0 | 0 | 0 | 0 | 0 | 0 |  | 0 | 0 | 0 | 0 | 0 | 1 | 0 | 0 | 0 | 0 | 0 | 0 | 0 | 0 |  | 0 |  | 0
311 | 353029544 | 353032056 | 342640203 | 113 | 1 | 1 | 1 | 1-100-33 |  | Средний разряд работы 3,3 | 1191 | 1013 | чел.-ч. | чел.-ч. | 1 | 0 | 32079103 | 6.1068 | 0 | 0 | 0 | 551.12 | 0 | 0 | 0 | 551.12 | 1 | 1 | 1 | 1 | -2 | 0 | 0 | 1 | 1 | 0 | 7.27 | *0,84 | 1 | 2 | 353032076 | 1 | 0 | 521 | 1 | 0 | 0 | 0 | 0 | 0 | 0 | 0 | 0 | 0 | 0 | 4006.6424 | 7.27 | 0 | 1 | 0 | 0 | 0 | 3365.5796 | 6.1068 | 0 | 1 | 4006.64 | 6.1068 | 0 | 6.1068 | 551.12 | 551.12 | 1 | 3365.5776 | 0 | 0 | 0 | 0 | 3365.58 | 3365.58 | 1 |  | 0 |  | 0
311 | 353029544 | 353032056 | 342640393 | 113 | 1 | 1 | 1 | 4-100-00 |  | Затраты труда машинистов | 1191 | 1013 | чел.-ч. | чел.-ч. | 1 | 0 | -1417349443 | 1.4952 | 0 | 0 | 0 | 0 | 0 | 0 | 0 | 0 | 1 | 1 | 1 | 1 | -2 | 0 | 0 | 1 | 1 | 0 | 1.78 | *0,84 | 2 | 2 | 353032077 | 1 | 0 | 522 | 1 | 0 | 0 | 0 | 0 | 0 | 0 | 0 | 0 | 0 | 0 | 0 | 0 | 0 | 0 | 0 | 0 | 0 | 0 | 0 | 0 | 0 |  | 0 | 0 | 1.4952 | 0 | 0 | 1 | 0 | 0 | 0 | 0 | 0 | 0 | 0 | 0 |  | 0 |  | 0
311 | 353029544 | 353032056 | 342764625 | 1 | 1 | 1 | 2 | 91.04.01-031 | И13_ФСЭМ-2022 доп.11, 91.04.01-031, приказ Минстроя России от 07.11.2024 г. № 747/пр | Машины бурильно-крановые на автомобильном ходу, диаметр бурения до 800 мм, глубина бурения до 5 м | 1368 | 1011 | маш.-ч | маш.-ч | 1 | 0 | 835746655 | 1.1592 | 0 | 2569.19 | 687.23 | 0 | 0 | 2088.77 | 687.23 | 0 | 1 | 1.23 | 1 | 1 | 2 | 0 | 0 | 1 | 1 | 0 | 1.38 | *0,84 | 1 | 2 | 353032078 | 1 | 0 | 523 | 1 | 0 | 0 | 0 | 0 | 0 | 0 | 0 | 0 | 2882.5026 | 948.3774 | 0 | 0 | 1.38 | 1 | 0 | 2421.3022 | 796.637 | 0 | 0 | 1.1592 | 1 |  | 0 | 1.1592 | 1.1592 | 2569.19 | 2088.77 | 1.23 | 2421.3 | 796.6392 | 0 | 2978.21 | 796.64 | 0 | 3774.85 | 0 | 4-100-050 | 5 | чел.-ч. | 1
311 | 353029544 | 353032056 | 342765643 | 1 | 1 | 1 | 2 | 91.14.02-001 | И13_ФСЭМ-2022 доп.7, 91.14.02-001, приказ Минстроя России от 02.08.2023 г. № 551/пр | Автомобили бортовые, грузоподъемность до 5 т | 1368 | 1011 | маш.-ч | маш.-ч | 1 | 0 | 1503848564 | 0.336 | 0 | 583.06 | 597.98 | 0 | 0 | 477.92 | 597.98 | 0 | 1 | 1.22 | 1 | 1 | 2 | 0 | 0 | 1 | 1 | 0 | 0.4 | *0,84 | 1 | 2 | 353032079 | 1 | 0 | 524 | 1 | 0 | 0 | 0 | 0 | 0 | 0 | 0 | 0 | 191.168 | 239.192 | 0 | 0 | 0.4 | 1 | 0 | 160.5811 | 200.9213 | 0 | 0 | 0.336 | 1 |  | 0 | 0.336 | 0.336 | 583.06 | 477.92 | 1.22 | 160.5828 | 200.9196 | 0 | 195.91 | 200.92 | 0 | 396.83 | 0 | 4-100-040 | 4 | чел.-ч. | 1
311 | 353029544 | 353032056 | 342713971 | 1 | 1 | 1 | 3 | 01.3.01.06-0051 | И13_ФСБЦ-2022 доп.12, 01.3.01.06-0051, приказ Минстроя России от 07.11.2024 г. № 747/пр | Смазка солидол жировой Ж | 1346 | 1009 | кг | кг | 1 | 0 | -1352590515 | 0 | 103.6 | 0 | 0 | 0 | 58.53 | 0 | 0 | 0 | 1.77 | 1 | 1 | 1 | 2 | 0 | 0 | 1 | 1 | 0 | 0.03 | )*0 | 0 | 2 | 353032080 | 1 | 0 | 525 | 1 | 0 | 0 | 0 | 0 | 0 | 0 | 0 | 1.7559 | 0 | 0 | 0 | 0 | 0 | 1 | 0 | 0 | 0 | 0 | 0 | 0 | 0 |  | 0 | 0 | 0 | 103.6 | 58.53 | 1.77 | 0 | 0 | 0 | 0 | 0 | 0 | 0 | 0 |  | 0 |  | 0
311 | 353029544 | 353032056 | 342717233 | 1 | 1 | 1 | 3 | 01.7.15.03-0042 | И13_ФСБЦ-2022, 01.7.15.03-0042, приказ Минстроя России от 18.05.2022 г. № 378/пр | Болты с гайками и шайбами строительные | 1346 | 1009 | кг | кг | 1 | 0 | -1062136333 | 0 | 201.17 | 0 | 0 | 0 | 174.93 | 0 | 0 | 0 | 1.15 | 1 | 1 | 1 | 2 | 1 | 0 | 1 | 1 | 0 | 0 | )*0 | 0 | 2 | 353032081 | 1 | 0 | 526 | 1 | 0 | 0 | 0 | 0 | 0 | 0 | 0 | 0 | 0 | 0 | 0 | 0 | 0 | 0 | 0 | 0 | 0 | 0 | 0 | 0 | 0 |  | 0 | 0 | 0 | 201.17 | 174.93 | 1.15 | 0 | 0 | 0 | 0 | 0 | 0 | 0 | 0 |  | 0 |  | 0
311 | 353029544 | 353032056 | 342717284 | 1 | 1 | 1 | 3 | 01.7.15.06-0111 | И13_ФСБЦ-2022, 01.7.15.06-0111, приказ Минстроя России от 18.05.2022 г. № 378/пр | Гвозди строительные | 1348 | 1009 | т | т | 1000 | 0 | -1952709209 | 0 | 87870.25 | 0 | 0 | 0 | 70296.2 | 0 | 0 | 0 | 1.25 | 1 | 1 | 1 | 2 | 0 | 0 | 1 | 1 | 0 | 0.00023 | )*0 | 0 | 2 | 353032082 | 1 | 0 | 527 | 1 | 0 | 0 | 0 | 0 | 0 | 0 | 0 | 16.1681 | 0 | 0 | 0 | 0 | 0 | 1 | 0 | 0 | 0 | 0 | 0 | 0 | 0 |  | 0 | 0 | 0 | 87870.25 | 70296.2 | 1.25 | 0 | 0 | 0 | 0 | 0 | 0 | 0 | 0 |  | 0 |  | 0
311 | 353029544 | 353032056 | 342718355 | 1 | 1 | 1 | 3 | 01.7.20.08-0051 | И13_ФСБЦ-2022 доп.8, 01.7.20.08-0051, приказ Минстроя России от 14.11.2023 г. № 817/пр | Ветошь хлопчатобумажная цветная | 1346 | 1009 | кг | кг | 1 | 0 | -1749521197 | 0 | 80.8 | 0 | 0 | 0 | 56.11 | 0 | 0 | 0 | 1.44 | 1 | 1 | 1 | 2 | 0 | 0 | 1 | 1 | 0 | 0.02 | )*0 | 0 | 2 | 353032083 | 1 | 0 | 528 | 1 | 0 | 0 | 0 | 0 | 0 | 0 | 0 | 1.1222 | 0 | 0 | 0 | 0 | 0 | 1 | 0 | 0 | 0 | 0 | 0 | 0 | 0 |  | 0 | 0 | 0 | 80.8 | 56.11 | 1.44 | 0 | 0 | 0 | 0 | 0 | 0 | 0 | 0 |  | 0 |  | 0
311 | 353029544 | 353032056 | 342642359 | 113 | 1 | 1 | 3 | 07.1.04.02 |  | Детали крепления стальные | 1346 | 1009 | кг | кг | 1 | 0 | -952279783 | 0 | 0 | 0 | 0 | 0 | 0 | 0 | 0 | 0 | 1 | 1 | 1 | 1 | -2 | 1 | 0 | 1 | 1 | 0 | 0 | )*0 | 0 | 2 | 353032084 | 1 | 0 | 529 | 1 | 0 | 0 | 0 | 0 | 0 | 0 | 0 | 0 | 0 | 0 | 0 | 0 | 0 | 0 | 0 | 0 | 0 | 0 | 0 | 0 | 0 |  | 0 | 0 | 0 | 0 | 0 | 1 | 0 | 0 | 0 | 0 | 0 | 0 | 0 | 0 |  | 0 |  | 0
311 | 353029544 | 353032056 | 342643249 | 113 | 1 | 1 | 3 | 11.2.04.06 |  | Детали опор пропитанные из пиломатериалов хвойных пород | 1339 | 1007 | м3 | м3 | 1 | 0 | -1563220161 | 0 | 0 | 0 | 0 | 0 | 0 | 0 | 0 | 0 | 1 | 1 | 1 | 1 | -2 | 1 | 0 | 1 | 1 | 0 | 0 | )*0 | 0 | 2 | 353032085 | 1 | 0 | 530 | 1 | 0 | 0 | 0 | 0 | 0 | 0 | 0 | 0 | 0 | 0 | 0 | 0 | 0 | 0 | 0 | 0 | 0 | 0 | 0 | 0 | 0 |  | 0 | 0 | 0 | 0 | 0 | 1 | 0 | 0 | 0 | 0 | 0 | 0 | 0 | 0 |  | 0 |  | 0
311 | 353029544 | 353032056 | 342735762 | 1 | 1 | 1 | 3 | 14.4.02.04-0182 | И13_ФСБЦ-2022, 14.4.02.04-0182, приказ Минстроя России от 18.05.2022 г. № 378/пр | Краска масляная МА-15, цветная | 1348 | 1009 | т | т | 1000 | 0 | -1762704522 | 0 | 80257.66 | 0 | 0 | 0 | 61265.39 | 0 | 0 | 0 | 1.31 | 1 | 1 | 1 | 2 | 0 | 0 | 1 | 1 | 0 | 0.0004 | )*0 | 0 | 2 | 353032086 | 1 | 0 | 531 | 1 | 0 | 0 | 0 | 0 | 0 | 0 | 0 | 24.5062 | 0 | 0 | 0 | 0 | 0 | 1 | 0 | 0 | 0 | 0 | 0 | 0 | 0 |  | 0 | 0 | 0 | 80257.66 | 61265.39 | 1.31 | 0 | 0 | 0 | 0 | 0 | 0 | 0 | 0 |  | 0 |  | 0
311 | 353029544 | 353032056 | 342735789 | 1 | 1 | 1 | 3 | 14.4.03.03-0102 | И13_ФСБЦ-2022 доп.4, 14.4.03.03-0102, приказ Минстроя России от 27.12.2022 г. № 1133/пр | Лак битумный БТ-577 | 1348 | 1009 | т | т | 1000 | 0 | 1651372890 | 0 | 97625.6 | 0 | 0 | 0 | 80020.98 | 0 | 0 | 0 | 1.22 | 1 | 1 | 1 | 2 | 0 | 0 | 1 | 1 | 0 | 1e-05 | )*0 | 0 | 2 | 353032087 | 1 | 0 | 532 | 1 | 0 | 0 | 0 | 0 | 0 | 0 | 0 | 0.80021 | 0 | 0 | 0 | 0 | 0 | 1 | 0 | 0 | 0 | 0 | 0 | 0 | 0 |  | 0 | 0 | 0 | 97625.6 | 80020.98 | 1.22 | 0 | 0 | 0 | 0 | 0 | 0 | 0 | 0 |  | 0 |  | 0
311 | 353029544 | 353032056 | 342735793 | 1 | 1 | 1 | 3 | 14.4.03.04-0001 | И13_ФСБЦ-2022, 14.4.03.04-0001, приказ Минстроя России от 18.05.2022 г. № 378/пр | Лак каменноугольный, марка А | 1348 | 1009 | т | т | 1000 | 0 | 2043689558 | 0 | 49919.28 | 0 | 0 | 0 | 40917.44 | 0 | 0 | 0 | 1.22 | 1 | 1 | 1 | 2 | 0 | 0 | 1 | 1 | 0 | 0.0006 | )*0 | 0 | 2 | 353032088 | 1 | 0 | 533 | 1 | 0 | 0 | 0 | 0 | 0 | 0 | 0 | 24.5505 | 0 | 0 | 0 | 0 | 0 | 1 | 0 | 0 | 0 | 0 | 0 | 0 | 0 |  | 0 | 0 | 0 | 49919.28 | 40917.44 | 1.22 | 0 | 0 | 0 | 0 | 0 | 0 | 0 | 0 |  | 0 |  | 0
311 | 353029544 | 353032056 | 342736060 | 1 | 1 | 1 | 3 | 14.5.06.03-0002 | И13_ФСБЦ-2022, 14.5.06.03-0002, приказ Минстроя России от 18.05.2022 г. № 378/пр | Паста антисептическая | 1348 | 1009 | т | т | 1000 | 0 | 1864305312 | 0 | 120588.67 | 0 | 0 | 0 | 98039.57 | 0 | 0 | 0 | 1.23 | 1 | 1 | 1 | 2 | 0 | 0 | 1 | 1 | 0 | 0.0006 | )*0 | 0 | 2 | 353032089 | 1 | 0 | 534 | 1 | 0 | 0 | 0 | 0 | 0 | 0 | 0 | 58.8237 | 0 | 0 | 0 | 0 | 0 | 1 | 0 | 0 | 0 | 0 | 0 | 0 | 0 |  | 0 | 0 | 0 | 120588.67 | 98039.57 | 1.23 | 0 | 0 | 0 | 0 | 0 | 0 | 0 | 0 |  | 0 |  | 0
311 | 353029544 | 353032056 | 342743019 | 1 | 1 | 1 | 3 | 20.2.02.04-0006 | И13_ФСБЦ-2022, 20.2.02.04-0006, приказ Минстроя России от 18.05.2022 г. № 378/пр | Колпачки полиэтиленовые К-6 | 1425 | 1013 | 100 ШТ | 100 ШТ | 1 | 0 | 35726856 | 0 | 1227.76 | 0 | 0 | 0 | 1031.73 | 0 | 0 | 0 | 1.19 | 1 | 1 | 1 | 2 | 0 | 0 | 1 | 1 | 0 | 0.12 | )*0 | 0 | 2 | 353032090 | 1 | 0 | 535 | 1 | 0 | 0 | 0 | 0 | 0 | 0 | 0 | 123.8076 | 0 | 0 | 0 | 0 | 0 | 1 | 0 | 0 | 0 | 0 | 0 | 0 | 0 |  | 0 | 0 | 0 | 1227.76 | 1031.73 | 1.19 | 0 | 0 | 0 | 0 | 0 | 0 | 0 | 0 |  | 0 |  | 0
311 | 353029544 | 353032056 | 342645106 | 113 | 1 | 1 | 3 | 22.2.01.04 |  | Изоляторы штыревые | 1371 | 1013 | ШТ | ШТ | 1 | 0 | -950997571 | 0 | 0 | 0 | 0 | 0 | 0 | 0 | 0 | 0 | 1 | 1 | 1 | 1 | -2 | 1 | 0 | 1 | 1 | 0 | 0 | )*0 | 0 | 2 | 353032091 | 1 | 0 | 536 | 1 | 0 | 0 | 0 | 0 | 0 | 0 | 0 | 0 | 0 | 0 | 0 | 0 | 0 | 0 | 0 | 0 | 0 | 0 | 0 | 0 | 0 |  | 0 | 0 | 0 | 0 | 0 | 1 | 0 | 0 | 0 | 0 | 0 | 0 | 0 | 0 |  | 0 |  | 0
311 | 353029544 | 353032056 | 342645129 | 113 | 1 | 1 | 3 | 22.2.02.09 |  | Крюки | 1346 | 1009 | кг | кг | 1 | 0 | 86920782 | 0 | 0 | 0 | 0 | 0 | 0 | 0 | 0 | 0 | 1 | 1 | 1 | 1 | -2 | 1 | 0 | 1 | 1 | 0 | 0 | )*0 | 0 | 2 | 353032092 | 1 | 0 | 537 | 1 | 0 | 0 | 0 | 0 | 0 | 0 | 0 | 0 | 0 | 0 | 0 | 0 | 0 | 0 | 0 | 0 | 0 | 0 | 0 | 0 | 0 |  | 0 | 0 | 0 | 0 | 0 | 1 | 0 | 0 | 0 | 0 | 0 | 0 | 0 | 0 |  | 0 |  | 0
311 | 353029544 | 353032056 | 342645151 | 113 | 1 | 1 | 3 | 22.2.02.21 |  | Штыри | 1371 | 1013 | ШТ | ШТ | 1 | 0 | -320198552 | 0 | 0 | 0 | 0 | 0 | 0 | 0 | 0 | 0 | 1 | 1 | 1 | 1 | -2 | 1 | 0 | 1 | 1 | 0 | 0 | )*0 | 0 | 2 | 353032093 | 1 | 0 | 538 | 1 | 0 | 0 | 0 | 0 | 0 | 0 | 0 | 0 | 0 | 0 | 0 | 0 | 0 | 0 | 0 | 0 | 0 | 0 | 0 | 0 | 0 |  | 0 | 0 | 0 | 0 | 0 | 1 | 0 | 0 | 0 | 0 | 0 | 0 | 0 | 0 |  | 0 |  | 0
311 | 353029544 | 353032056 | 342645155 | 113 | 1 | 1 | 3 | 22.2.02.23 |  | Металлические плакаты | 1371 | 1013 | ШТ | ШТ | 1 | 0 | 326010188 | 0 | 0 | 0 | 0 | 0 | 0 | 0 | 0 | 0 | 1 | 1 | 1 | 1 | -2 | 1 | 0 | 1 | 1 | 0 | 0 | )*0 | 0 | 2 | 353032094 | 1 | 0 | 539 | 1 | 0 | 0 | 0 | 0 | 0 | 0 | 0 | 0 | 0 | 0 | 0 | 0 | 0 | 0 | 0 | 0 | 0 | 0 | 0 | 0 | 0 |  | 0 | 0 | 0 | 0 | 0 | 1 | 0 | 0 | 0 | 0 | 0 | 0 | 0 | 0 |  | 0 |  | 0
312 | 353029544 | 353032095 | 342640201 | 113 | 1 | 1 | 1 | 1-100-32 |  | Средний разряд работы 3,2 | 1191 | 1013 | чел.-ч. | чел.-ч. | 1 | 0 | 1958912953 | 7.4424 | 0 | 0 | 0 | 544.43 | 0 | 0 | 0 | 544.43 | 1 | 1 | 1 | 1 | -2 | 0 | 0 | 1 | 1 | 0 | 8.86 | *0,84 | 1 | 2 | 353032115 | 1 | 0 | 540 | 1 | 0 | 0 | 0 | 0 | 0 | 0 | 0 | 0 | 0 | 0 | 4823.6498 | 8.86 | 0 | 1 | 0 | 0 | 0 | 4051.8658 | 7.4424 | 0 | 1 | 4823.65 | 7.4424 | 0 | 7.4424 | 544.43 | 544.43 | 1 | 4051.866 | 0 | 0 | 0 | 0 | 4051.87 | 4051.87 | 1 |  | 0 |  | 0
312 | 353029544 | 353032095 | 342640393 | 113 | 1 | 1 | 1 | 4-100-00 |  | Затраты труда машинистов | 1191 | 1013 | чел.-ч. | чел.-ч. | 1 | 0 | -1417349443 | 1.5708 | 0 | 0 | 0 | 0 | 0 | 0 | 0 | 0 | 1 | 1 | 1 | 1 | -2 | 0 | 0 | 1 | 1 | 0 | 1.87 | *0,84 | 2 | 2 | 353032116 | 1 | 0 | 541 | 1 | 0 | 0 | 0 | 0 | 0 | 0 | 0 | 0 | 0 | 0 | 0 | 0 | 0 | 0 | 0 | 0 | 0 | 0 | 0 | 0 | 0 |  | 0 | 0 | 1.5708 | 0 | 0 | 1 | 0 | 0 | 0 | 0 | 0 | 0 | 0 | 0 |  | 0 |  | 0
312 | 353029544 | 353032095 | 342764625 | 1 | 1 | 1 | 2 | 91.04.01-031 | И13_ФСЭМ-2022 доп.11, 91.04.01-031, приказ Минстроя России от 07.11.2024 г. № 747/пр | Машины бурильно-крановые на автомобильном ходу, диаметр бурения до 800 мм, глубина бурения до 5 м | 1368 | 1011 | маш.-ч | маш.-ч | 1 | 0 | 835746655 | 1.1592 | 0 | 2569.19 | 687.23 | 0 | 0 | 2088.77 | 687.23 | 0 | 1 | 1.23 | 1 | 1 | 2 | 0 | 0 | 1 | 1 | 0 | 1.38 | *0,84 | 1 | 2 | 353032117 | 1 | 0 | 542 | 1 | 0 | 0 | 0 | 0 | 0 | 0 | 0 | 0 | 2882.5026 | 948.3774 | 0 | 0 | 1.38 | 1 | 0 | 2421.3022 | 796.637 | 0 | 0 | 1.1592 | 1 |  | 0 | 1.1592 | 1.1592 | 2569.19 | 2088.77 | 1.23 | 2421.3 | 796.6392 | 0 | 2978.21 | 796.64 | 0 | 3774.85 | 0 | 4-100-050 | 5 | чел.-ч. | 1
312 | 353029544 | 353032095 | 342765643 | 1 | 1 | 1 | 2 | 91.14.02-001 | И13_ФСЭМ-2022 доп.7, 91.14.02-001, приказ Минстроя России от 02.08.2023 г. № 551/пр | Автомобили бортовые, грузоподъемность до 5 т | 1368 | 1011 | маш.-ч | маш.-ч | 1 | 0 | 1503848564 | 0.4116 | 0 | 583.06 | 597.98 | 0 | 0 | 477.92 | 597.98 | 0 | 1 | 1.22 | 1 | 1 | 2 | 0 | 0 | 1 | 1 | 0 | 0.49 | *0,84 | 1 | 2 | 353032118 | 1 | 0 | 543 | 1 | 0 | 0 | 0 | 0 | 0 | 0 | 0 | 0 | 234.1808 | 293.0102 | 0 | 0 | 0.49 | 1 | 0 | 196.7119 | 246.1286 | 0 | 0 | 0.4116 | 1 |  | 0 | 0.4116 | 0.4116 | 583.06 | 477.92 | 1.22 | 196.7112 | 246.1284 | 0 | 239.99 | 246.13 | 0 | 486.12 | 0 | 4-100-040 | 4 | чел.-ч. | 1
312 | 353029544 | 353032095 | 342713971 | 1 | 1 | 1 | 3 | 01.3.01.06-0051 | И13_ФСБЦ-2022 доп.12, 01.3.01.06-0051, приказ Минстроя России от 07.11.2024 г. № 747/пр | Смазка солидол жировой Ж | 1346 | 1009 | кг | кг | 1 | 0 | -1352590515 | 0 | 103.6 | 0 | 0 | 0 | 58.53 | 0 | 0 | 0 | 1.77 | 1 | 1 | 1 | 2 | 0 | 0 | 1 | 1 | 0 | 0.03 | )*0 | 0 | 2 | 353032119 | 1 | 0 | 544 | 1 | 0 | 0 | 0 | 0 | 0 | 0 | 0 | 1.7559 | 0 | 0 | 0 | 0 | 0 | 1 | 0 | 0 | 0 | 0 | 0 | 0 | 0 |  | 0 | 0 | 0 | 103.6 | 58.53 | 1.77 | 0 | 0 | 0 | 0 | 0 | 0 | 0 | 0 |  | 0 |  | 0
312 | 353029544 | 353032095 | 342717233 | 1 | 1 | 1 | 3 | 01.7.15.03-0042 | И13_ФСБЦ-2022, 01.7.15.03-0042, приказ Минстроя России от 18.05.2022 г. № 378/пр | Болты с гайками и шайбами строительные | 1346 | 1009 | кг | кг | 1 | 0 | -1062136333 | 0 | 201.17 | 0 | 0 | 0 | 174.93 | 0 | 0 | 0 | 1.15 | 1 | 1 | 1 | 2 | 1 | 0 | 1 | 1 | 0 | 0 | )*0 | 0 | 2 | 353032120 | 1 | 0 | 545 | 1 | 0 | 0 | 0 | 0 | 0 | 0 | 0 | 0 | 0 | 0 | 0 | 0 | 0 | 0 | 0 | 0 | 0 | 0 | 0 | 0 | 0 |  | 0 | 0 | 0 | 201.17 | 174.93 | 1.15 | 0 | 0 | 0 | 0 | 0 | 0 | 0 | 0 |  | 0 |  | 0
312 | 353029544 | 353032095 | 342717284 | 1 | 1 | 1 | 3 | 01.7.15.06-0111 | И13_ФСБЦ-2022, 01.7.15.06-0111, приказ Минстроя России от 18.05.2022 г. № 378/пр | Гвозди строительные | 1348 | 1009 | т | т | 1000 | 0 | -1952709209 | 0 | 87870.25 | 0 | 0 | 0 | 70296.2 | 0 | 0 | 0 | 1.25 | 1 | 1 | 1 | 2 | 0 | 0 | 1 | 1 | 0 | 0.00023 | )*0 | 0 | 2 | 353032121 | 1 | 0 | 546 | 1 | 0 | 0 | 0 | 0 | 0 | 0 | 0 | 16.1681 | 0 | 0 | 0 | 0 | 0 | 1 | 0 | 0 | 0 | 0 | 0 | 0 | 0 |  | 0 | 0 | 0 | 87870.25 | 70296.2 | 1.25 | 0 | 0 | 0 | 0 | 0 | 0 | 0 | 0 |  | 0 |  | 0
312 | 353029544 | 353032095 | 342718355 | 1 | 1 | 1 | 3 | 01.7.20.08-0051 | И13_ФСБЦ-2022 доп.8, 01.7.20.08-0051, приказ Минстроя России от 14.11.2023 г. № 817/пр | Ветошь хлопчатобумажная цветная | 1346 | 1009 | кг | кг | 1 | 0 | -1749521197 | 0 | 80.8 | 0 | 0 | 0 | 56.11 | 0 | 0 | 0 | 1.44 | 1 | 1 | 1 | 2 | 0 | 0 | 1 | 1 | 0 | 0.02 | )*0 | 0 | 2 | 353032122 | 1 | 0 | 547 | 1 | 0 | 0 | 0 | 0 | 0 | 0 | 0 | 1.1222 | 0 | 0 | 0 | 0 | 0 | 1 | 0 | 0 | 0 | 0 | 0 | 0 | 0 |  | 0 | 0 | 0 | 80.8 | 56.11 | 1.44 | 0 | 0 | 0 | 0 | 0 | 0 | 0 | 0 |  | 0 |  | 0
312 | 353029544 | 353032095 | 342642359 | 113 | 1 | 1 | 3 | 07.1.04.02 |  | Детали крепления стальные | 1346 | 1009 | кг | кг | 1 | 0 | -952279783 | 0 | 0 | 0 | 0 | 0 | 0 | 0 | 0 | 0 | 1 | 1 | 1 | 1 | -2 | 1 | 0 | 1 | 1 | 0 | 0 | )*0 | 0 | 2 | 353032123 | 1 | 0 | 548 | 1 | 0 | 0 | 0 | 0 | 0 | 0 | 0 | 0 | 0 | 0 | 0 | 0 | 0 | 0 | 0 | 0 | 0 | 0 | 0 | 0 | 0 |  | 0 | 0 | 0 | 0 | 0 | 1 | 0 | 0 | 0 | 0 | 0 | 0 | 0 | 0 |  | 0 |  | 0
312 | 353029544 | 353032095 | 342643249 | 113 | 1 | 1 | 3 | 11.2.04.06 |  | Детали опор пропитанные из пиломатериалов хвойных пород | 1339 | 1007 | м3 | м3 | 1 | 0 | -1563220161 | 0 | 0 | 0 | 0 | 0 | 0 | 0 | 0 | 0 | 1 | 1 | 1 | 1 | -2 | 1 | 0 | 1 | 1 | 0 | 0 | )*0 | 0 | 2 | 353032124 | 1 | 0 | 549 | 1 | 0 | 0 | 0 | 0 | 0 | 0 | 0 | 0 | 0 | 0 | 0 | 0 | 0 | 0 | 0 | 0 | 0 | 0 | 0 | 0 | 0 |  | 0 | 0 | 0 | 0 | 0 | 1 | 0 | 0 | 0 | 0 | 0 | 0 | 0 | 0 |  | 0 |  | 0
312 | 353029544 | 353032095 | 342735762 | 1 | 1 | 1 | 3 | 14.4.02.04-0182 | И13_ФСБЦ-2022, 14.4.02.04-0182, приказ Минстроя России от 18.05.2022 г. № 378/пр | Краска масляная МА-15, цветная | 1348 | 1009 | т | т | 1000 | 0 | -1762704522 | 0 | 80257.66 | 0 | 0 | 0 | 61265.39 | 0 | 0 | 0 | 1.31 | 1 | 1 | 1 | 2 | 0 | 0 | 1 | 1 | 0 | 0.0004 | )*0 | 0 | 2 | 353032125 | 1 | 0 | 550 | 1 | 0 | 0 | 0 | 0 | 0 | 0 | 0 | 24.5062 | 0 | 0 | 0 | 0 | 0 | 1 | 0 | 0 | 0 | 0 | 0 | 0 | 0 |  | 0 | 0 | 0 | 80257.66 | 61265.39 | 1.31 | 0 | 0 | 0 | 0 | 0 | 0 | 0 | 0 |  | 0 |  | 0
312 | 353029544 | 353032095 | 342735789 | 1 | 1 | 1 | 3 | 14.4.03.03-0102 | И13_ФСБЦ-2022 доп.4, 14.4.03.03-0102, приказ Минстроя России от 27.12.2022 г. № 1133/пр | Лак битумный БТ-577 | 1348 | 1009 | т | т | 1000 | 0 | 1651372890 | 0 | 97625.6 | 0 | 0 | 0 | 80020.98 | 0 | 0 | 0 | 1.22 | 1 | 1 | 1 | 2 | 0 | 0 | 1 | 1 | 0 | 1e-05 | )*0 | 0 | 2 | 353032126 | 1 | 0 | 551 | 1 | 0 | 0 | 0 | 0 | 0 | 0 | 0 | 0.80021 | 0 | 0 | 0 | 0 | 0 | 1 | 0 | 0 | 0 | 0 | 0 | 0 | 0 |  | 0 | 0 | 0 | 97625.6 | 80020.98 | 1.22 | 0 | 0 | 0 | 0 | 0 | 0 | 0 | 0 |  | 0 |  | 0
312 | 353029544 | 353032095 | 342735793 | 1 | 1 | 1 | 3 | 14.4.03.04-0001 | И13_ФСБЦ-2022, 14.4.03.04-0001, приказ Минстроя России от 18.05.2022 г. № 378/пр | Лак каменноугольный, марка А | 1348 | 1009 | т | т | 1000 | 0 | 2043689558 | 0 | 49919.28 | 0 | 0 | 0 | 40917.44 | 0 | 0 | 0 | 1.22 | 1 | 1 | 1 | 2 | 0 | 0 | 1 | 1 | 0 | 0.0006 | )*0 | 0 | 2 | 353032127 | 1 | 0 | 552 | 1 | 0 | 0 | 0 | 0 | 0 | 0 | 0 | 24.5505 | 0 | 0 | 0 | 0 | 0 | 1 | 0 | 0 | 0 | 0 | 0 | 0 | 0 |  | 0 | 0 | 0 | 49919.28 | 40917.44 | 1.22 | 0 | 0 | 0 | 0 | 0 | 0 | 0 | 0 |  | 0 |  | 0
312 | 353029544 | 353032095 | 342736060 | 1 | 1 | 1 | 3 | 14.5.06.03-0002 | И13_ФСБЦ-2022, 14.5.06.03-0002, приказ Минстроя России от 18.05.2022 г. № 378/пр | Паста антисептическая | 1348 | 1009 | т | т | 1000 | 0 | 1864305312 | 0 | 120588.67 | 0 | 0 | 0 | 98039.57 | 0 | 0 | 0 | 1.23 | 1 | 1 | 1 | 2 | 0 | 0 | 1 | 1 | 0 | 0.0006 | )*0 | 0 | 2 | 353032128 | 1 | 0 | 553 | 1 | 0 | 0 | 0 | 0 | 0 | 0 | 0 | 58.8237 | 0 | 0 | 0 | 0 | 0 | 1 | 0 | 0 | 0 | 0 | 0 | 0 | 0 |  | 0 | 0 | 0 | 120588.67 | 98039.57 | 1.23 | 0 | 0 | 0 | 0 | 0 | 0 | 0 | 0 |  | 0 |  | 0
312 | 353029544 | 353032095 | 342743019 | 1 | 1 | 1 | 3 | 20.2.02.04-0006 | И13_ФСБЦ-2022, 20.2.02.04-0006, приказ Минстроя России от 18.05.2022 г. № 378/пр | Колпачки полиэтиленовые К-6 | 1425 | 1013 | 100 ШТ | 100 ШТ | 1 | 0 | 35726856 | 0 | 1227.76 | 0 | 0 | 0 | 1031.73 | 0 | 0 | 0 | 1.19 | 1 | 1 | 1 | 2 | 0 | 0 | 1 | 1 | 0 | 0.12 | )*0 | 0 | 2 | 353032129 | 1 | 0 | 554 | 1 | 0 | 0 | 0 | 0 | 0 | 0 | 0 | 123.8076 | 0 | 0 | 0 | 0 | 0 | 1 | 0 | 0 | 0 | 0 | 0 | 0 | 0 |  | 0 | 0 | 0 | 1227.76 | 1031.73 | 1.19 | 0 | 0 | 0 | 0 | 0 | 0 | 0 | 0 |  | 0 |  | 0
312 | 353029544 | 353032095 | 342645106 | 113 | 1 | 1 | 3 | 22.2.01.04 |  | Изоляторы штыревые | 1371 | 1013 | ШТ | ШТ | 1 | 0 | -950997571 | 0 | 0 | 0 | 0 | 0 | 0 | 0 | 0 | 0 | 1 | 1 | 1 | 1 | -2 | 1 | 0 | 1 | 1 | 0 | 0 | )*0 | 0 | 2 | 353032130 | 1 | 0 | 555 | 1 | 0 | 0 | 0 | 0 | 0 | 0 | 0 | 0 | 0 | 0 | 0 | 0 | 0 | 0 | 0 | 0 | 0 | 0 | 0 | 0 | 0 |  | 0 | 0 | 0 | 0 | 0 | 1 | 0 | 0 | 0 | 0 | 0 | 0 | 0 | 0 |  | 0 |  | 0
312 | 353029544 | 353032095 | 342645129 | 113 | 1 | 1 | 3 | 22.2.02.09 |  | Крюки | 1346 | 1009 | кг | кг | 1 | 0 | 86920782 | 0 | 0 | 0 | 0 | 0 | 0 | 0 | 0 | 0 | 1 | 1 | 1 | 1 | -2 | 1 | 0 | 1 | 1 | 0 | 0 | )*0 | 0 | 2 | 353032131 | 1 | 0 | 556 | 1 | 0 | 0 | 0 | 0 | 0 | 0 | 0 | 0 | 0 | 0 | 0 | 0 | 0 | 0 | 0 | 0 | 0 | 0 | 0 | 0 | 0 |  | 0 | 0 | 0 | 0 | 0 | 1 | 0 | 0 | 0 | 0 | 0 | 0 | 0 | 0 |  | 0 |  | 0
312 | 353029544 | 353032095 | 342645151 | 113 | 1 | 1 | 3 | 22.2.02.21 |  | Штыри | 1371 | 1013 | ШТ | ШТ | 1 | 0 | -320198552 | 0 | 0 | 0 | 0 | 0 | 0 | 0 | 0 | 0 | 1 | 1 | 1 | 1 | -2 | 1 | 0 | 1 | 1 | 0 | 0 | )*0 | 0 | 2 | 353032132 | 1 | 0 | 557 | 1 | 0 | 0 | 0 | 0 | 0 | 0 | 0 | 0 | 0 | 0 | 0 | 0 | 0 | 0 | 0 | 0 | 0 | 0 | 0 | 0 | 0 |  | 0 | 0 | 0 | 0 | 0 | 1 | 0 | 0 | 0 | 0 | 0 | 0 | 0 | 0 |  | 0 |  | 0
312 | 353029544 | 353032095 | 342645155 | 113 | 1 | 1 | 3 | 22.2.02.23 |  | Металлические плакаты | 1371 | 1013 | ШТ | ШТ | 1 | 0 | 326010188 | 0 | 0 | 0 | 0 | 0 | 0 | 0 | 0 | 0 | 1 | 1 | 1 | 1 | -2 | 1 | 0 | 1 | 1 | 0 | 0 | )*0 | 0 | 2 | 353032133 | 1 | 0 | 558 | 1 | 0 | 0 | 0 | 0 | 0 | 0 | 0 | 0 | 0 | 0 | 0 | 0 | 0 | 0 | 0 | 0 | 0 | 0 | 0 | 0 | 0 |  | 0 | 0 | 0 | 0 | 0 | 1 | 0 | 0 | 0 | 0 | 0 | 0 | 0 | 0 |  | 0 |  | 0
313 | 353029544 | 353032134 | 342640199 | 113 | 1 | 1 | 1 | 1-100-31 |  | Средний разряд работы 3,1 | 1191 | 1013 | чел.-ч. | чел.-ч. | 1 | 0 | 1426738182 | 4.5528 | 0 | 0 | 0 | 537.73 | 0 | 0 | 0 | 537.73 | 1 | 1 | 1 | 1 | -2 | 0 | 0 | 1 | 1 | 0 | 5.42 | *0,84 | 1 | 2 | 353032154 | 1 | 0 | 559 | 1 | 0 | 0 | 0 | 0 | 0 | 0 | 0 | 0 | 0 | 0 | 2914.4966 | 5.42 | 0 | 1 | 0 | 0 | 0 | 2448.1771 | 4.5528 | 0 | 1 | 2914.5 | 4.5528 | 0 | 4.5528 | 537.73 | 537.73 | 1 | 2448.18 | 0 | 0 | 0 | 0 | 2448.18 | 2448.18 | 1 |  | 0 |  | 0
313 | 353029544 | 353032134 | 342640393 | 113 | 1 | 1 | 1 | 4-100-00 |  | Затраты труда машинистов | 1191 | 1013 | чел.-ч. | чел.-ч. | 1 | 0 | -1417349443 | 0.8232 | 0 | 0 | 0 | 0 | 0 | 0 | 0 | 0 | 1 | 1 | 1 | 1 | -2 | 0 | 0 | 1 | 1 | 0 | 0.98 | *0,84 | 2 | 2 | 353032155 | 1 | 0 | 560 | 1 | 0 | 0 | 0 | 0 | 0 | 0 | 0 | 0 | 0 | 0 | 0 | 0 | 0 | 0 | 0 | 0 | 0 | 0 | 0 | 0 | 0 |  | 0 | 0 | 0.8232 | 0 | 0 | 1 | 0 | 0 | 0 | 0 | 0 | 0 | 0 | 0 |  | 0 |  | 0
313 | 353029544 | 353032134 | 342764625 | 1 | 1 | 1 | 2 | 91.04.01-031 | И13_ФСЭМ-2022 доп.11, 91.04.01-031, приказ Минстроя России от 07.11.2024 г. № 747/пр | Машины бурильно-крановые на автомобильном ходу, диаметр бурения до 800 мм, глубина бурения до 5 м | 1368 | 1011 | маш.-ч | маш.-ч | 1 | 0 | 835746655 | 0.5712 | 0 | 2569.19 | 687.23 | 0 | 0 | 2088.77 | 687.23 | 0 | 1 | 1.23 | 1 | 1 | 2 | 0 | 0 | 1 | 1 | 0 | 0.68 | *0,84 | 1 | 2 | 353032156 | 1 | 0 | 561 | 1 | 0 | 0 | 0 | 0 | 0 | 0 | 0 | 0 | 1420.3636 | 467.3164 | 0 | 0 | 0.68 | 1 | 0 | 1193.1054 | 392.5458 | 0 | 0 | 0.5712 | 1 |  | 0 | 0.5712 | 0.5712 | 2569.19 | 2088.77 | 1.23 | 1193.1024 | 392.5488 | 0 | 1467.52 | 392.55 | 0 | 1860.07 | 0 | 4-100-050 | 5 | чел.-ч. | 1
313 | 353029544 | 353032134 | 342765643 | 1 | 1 | 1 | 2 | 91.14.02-001 | И13_ФСЭМ-2022 доп.7, 91.14.02-001, приказ Минстроя России от 02.08.2023 г. № 551/пр | Автомобили бортовые, грузоподъемность до 5 т | 1368 | 1011 | маш.-ч | маш.-ч | 1 | 0 | 1503848564 | 0.252 | 0 | 583.06 | 597.98 | 0 | 0 | 477.92 | 597.98 | 0 | 1 | 1.22 | 1 | 1 | 2 | 0 | 0 | 1 | 1 | 0 | 0.3 | *0,84 | 1 | 2 | 353032157 | 1 | 0 | 562 | 1 | 0 | 0 | 0 | 0 | 0 | 0 | 0 | 0 | 143.376 | 179.394 | 0 | 0 | 0.3 | 1 | 0 | 120.4358 | 150.691 | 0 | 0 | 0.252 | 1 |  | 0 | 0.252 | 0.252 | 583.06 | 477.92 | 1.22 | 120.4392 | 150.6876 | 0 | 146.93 | 150.69 | 0 | 297.62 | 0 | 4-100-040 | 4 | чел.-ч. | 1
313 | 353029544 | 353032134 | 342713971 | 1 | 1 | 1 | 3 | 01.3.01.06-0051 | И13_ФСБЦ-2022 доп.12, 01.3.01.06-0051, приказ Минстроя России от 07.11.2024 г. № 747/пр | Смазка солидол жировой Ж | 1346 | 1009 | кг | кг | 1 | 0 | -1352590515 | 0 | 103.6 | 0 | 0 | 0 | 58.53 | 0 | 0 | 0 | 1.77 | 1 | 1 | 1 | 2 | 0 | 0 | 1 | 1 | 0 | 0.03 | )*0 | 0 | 2 | 353032158 | 1 | 0 | 563 | 1 | 0 | 0 | 0 | 0 | 0 | 0 | 0 | 1.7559 | 0 | 0 | 0 | 0 | 0 | 1 | 0 | 0 | 0 | 0 | 0 | 0 | 0 |  | 0 | 0 | 0 | 103.6 | 58.53 | 1.77 | 0 | 0 | 0 | 0 | 0 | 0 | 0 | 0 |  | 0 |  | 0
313 | 353029544 | 353032134 | 342717284 | 1 | 1 | 1 | 3 | 01.7.15.06-0111 | И13_ФСБЦ-2022, 01.7.15.06-0111, приказ Минстроя России от 18.05.2022 г. № 378/пр | Гвозди строительные | 1348 | 1009 | т | т | 1000 | 0 | -1952709209 | 0 | 87870.25 | 0 | 0 | 0 | 70296.2 | 0 | 0 | 0 | 1.25 | 1 | 1 | 1 | 2 | 0 | 0 | 1 | 1 | 0 | 0.00023 | )*0 | 0 | 2 | 353032159 | 1 | 0 | 564 | 1 | 0 | 0 | 0 | 0 | 0 | 0 | 0 | 16.1681 | 0 | 0 | 0 | 0 | 0 | 1 | 0 | 0 | 0 | 0 | 0 | 0 | 0 |  | 0 | 0 | 0 | 87870.25 | 70296.2 | 1.25 | 0 | 0 | 0 | 0 | 0 | 0 | 0 | 0 |  | 0 |  | 0
313 | 353029544 | 353032134 | 342718355 | 1 | 1 | 1 | 3 | 01.7.20.08-0051 | И13_ФСБЦ-2022 доп.8, 01.7.20.08-0051, приказ Минстроя России от 14.11.2023 г. № 817/пр | Ветошь хлопчатобумажная цветная | 1346 | 1009 | кг | кг | 1 | 0 | -1749521197 | 0 | 80.8 | 0 | 0 | 0 | 56.11 | 0 | 0 | 0 | 1.44 | 1 | 1 | 1 | 2 | 0 | 0 | 1 | 1 | 0 | 0.02 | )*0 | 0 | 2 | 353032160 | 1 | 0 | 565 | 1 | 0 | 0 | 0 | 0 | 0 | 0 | 0 | 1.1222 | 0 | 0 | 0 | 0 | 0 | 1 | 0 | 0 | 0 | 0 | 0 | 0 | 0 |  | 0 | 0 | 0 | 80.8 | 56.11 | 1.44 | 0 | 0 | 0 | 0 | 0 | 0 | 0 | 0 |  | 0 |  | 0
313 | 353029544 | 353032134 | 342641712 | 113 | 1 | 1 | 3 | 05.1.02.06 |  | Приставки железобетонные | 1371 | 1013 | ШТ | ШТ | 1 | 0 | -1729700736 | 0 | 0 | 0 | 0 | 0 | 0 | 0 | 0 | 0 | 1 | 1 | 1 | 1 | -2 | 1 | 0 | 1 | 1 | 0 | 0 | )*0 | 0 | 2 | 353032161 | 1 | 0 | 566 | 1 | 0 | 0 | 0 | 0 | 0 | 0 | 0 | 0 | 0 | 0 | 0 | 0 | 0 | 0 | 0 | 0 | 0 | 0 | 0 | 0 | 0 |  | 0 | 0 | 0 | 0 | 0 | 1 | 0 | 0 | 0 | 0 | 0 | 0 | 0 | 0 |  | 0 |  | 0
313 | 353029544 | 353032134 | 342642533 | 113 | 1 | 1 | 3 | 07.2.07.13 |  | Хомуты стальные | 1346 | 1009 | кг | кг | 1 | 0 | -1111733769 | 0 | 0 | 0 | 0 | 0 | 0 | 0 | 0 | 0 | 1 | 1 | 1 | 1 | -2 | 1 | 0 | 1 | 1 | 0 | 0 | )*0 | 0 | 2 | 353032162 | 1 | 0 | 567 | 1 | 0 | 0 | 0 | 0 | 0 | 0 | 0 | 0 | 0 | 0 | 0 | 0 | 0 | 0 | 0 | 0 | 0 | 0 | 0 | 0 | 0 |  | 0 | 0 | 0 | 0 | 0 | 1 | 0 | 0 | 0 | 0 | 0 | 0 | 0 | 0 |  | 0 |  | 0
313 | 353029544 | 353032134 | 342723998 | 1 | 1 | 1 | 3 | 08.3.03.04-0051 | И13_ФСБЦ-2022, 08.3.03.04-0051, приказ Минстроя России от 18.05.2022 г. № 378/пр | Проволока черная, диаметр 6,0-6,3 мм | 1348 | 1009 | т | т | 1000 | 0 | -81904087 | 0 | 77833.7 | 0 | 0 | 0 | 78619.9 | 0 | 0 | 0 | 0.99 | 1 | 1 | 1 | 2 | 1 | 0 | 1 | 1 | 0 | 0 | )*0 | 0 | 2 | 353032163 | 1 | 0 | 568 | 1 | 0 | 0 | 0 | 0 | 0 | 0 | 0 | 0 | 0 | 0 | 0 | 0 | 0 | 0 | 0 | 0 | 0 | 0 | 0 | 0 | 0 |  | 0 | 0 | 0 | 77833.7 | 78619.9 | 0.99 | 0 | 0 | 0 | 0 | 0 | 0 | 0 | 0 |  | 0 |  | 0
313 | 353029544 | 353032134 | 342643249 | 113 | 1 | 1 | 3 | 11.2.04.06 |  | Детали опор пропитанные из пиломатериалов хвойных пород | 1339 | 1007 | м3 | м3 | 1 | 0 | -1563220161 | 0 | 0 | 0 | 0 | 0 | 0 | 0 | 0 | 0 | 1 | 1 | 1 | 1 | -2 | 1 | 0 | 1 | 1 | 0 | 0 | )*0 | 0 | 2 | 353032164 | 1 | 0 | 569 | 1 | 0 | 0 | 0 | 0 | 0 | 0 | 0 | 0 | 0 | 0 | 0 | 0 | 0 | 0 | 0 | 0 | 0 | 0 | 0 | 0 | 0 |  | 0 | 0 | 0 | 0 | 0 | 1 | 0 | 0 | 0 | 0 | 0 | 0 | 0 | 0 |  | 0 |  | 0
313 | 353029544 | 353032134 | 342735762 | 1 | 1 | 1 | 3 | 14.4.02.04-0182 | И13_ФСБЦ-2022, 14.4.02.04-0182, приказ Минстроя России от 18.05.2022 г. № 378/пр | Краска масляная МА-15, цветная | 1348 | 1009 | т | т | 1000 | 0 | -1762704522 | 0 | 80257.66 | 0 | 0 | 0 | 61265.39 | 0 | 0 | 0 | 1.31 | 1 | 1 | 1 | 2 | 0 | 0 | 1 | 1 | 0 | 0.0004 | )*0 | 0 | 2 | 353032165 | 1 | 0 | 570 | 1 | 0 | 0 | 0 | 0 | 0 | 0 | 0 | 24.5062 | 0 | 0 | 0 | 0 | 0 | 1 | 0 | 0 | 0 | 0 | 0 | 0 | 0 |  | 0 | 0 | 0 | 80257.66 | 61265.39 | 1.31 | 0 | 0 | 0 | 0 | 0 | 0 | 0 | 0 |  | 0 |  | 0
313 | 353029544 | 353032134 | 342735789 | 1 | 1 | 1 | 3 | 14.4.03.03-0102 | И13_ФСБЦ-2022 доп.4, 14.4.03.03-0102, приказ Минстроя России от 27.12.2022 г. № 1133/пр | Лак битумный БТ-577 | 1348 | 1009 | т | т | 1000 | 0 | 1651372890 | 0 | 97625.6 | 0 | 0 | 0 | 80020.98 | 0 | 0 | 0 | 1.22 | 1 | 1 | 1 | 2 | 0 | 0 | 1 | 1 | 0 | 1e-05 | )*0 | 0 | 2 | 353032166 | 1 | 0 | 571 | 1 | 0 | 0 | 0 | 0 | 0 | 0 | 0 | 0.80021 | 0 | 0 | 0 | 0 | 0 | 1 | 0 | 0 | 0 | 0 | 0 | 0 | 0 |  | 0 | 0 | 0 | 97625.6 | 80020.98 | 1.22 | 0 | 0 | 0 | 0 | 0 | 0 | 0 | 0 |  | 0 |  | 0
313 | 353029544 | 353032134 | 342735793 | 1 | 1 | 1 | 3 | 14.4.03.04-0001 | И13_ФСБЦ-2022, 14.4.03.04-0001, приказ Минстроя России от 18.05.2022 г. № 378/пр | Лак каменноугольный, марка А | 1348 | 1009 | т | т | 1000 | 0 | 2043689558 | 0 | 49919.28 | 0 | 0 | 0 | 40917.44 | 0 | 0 | 0 | 1.22 | 1 | 1 | 1 | 2 | 0 | 0 | 1 | 1 | 0 | 0.0006 | )*0 | 0 | 2 | 353032167 | 1 | 0 | 572 | 1 | 0 | 0 | 0 | 0 | 0 | 0 | 0 | 24.5505 | 0 | 0 | 0 | 0 | 0 | 1 | 0 | 0 | 0 | 0 | 0 | 0 | 0 |  | 0 | 0 | 0 | 49919.28 | 40917.44 | 1.22 | 0 | 0 | 0 | 0 | 0 | 0 | 0 | 0 |  | 0 |  | 0
313 | 353029544 | 353032134 | 342736060 | 1 | 1 | 1 | 3 | 14.5.06.03-0002 | И13_ФСБЦ-2022, 14.5.06.03-0002, приказ Минстроя России от 18.05.2022 г. № 378/пр | Паста антисептическая | 1348 | 1009 | т | т | 1000 | 0 | 1864305312 | 0 | 120588.67 | 0 | 0 | 0 | 98039.57 | 0 | 0 | 0 | 1.23 | 1 | 1 | 1 | 2 | 0 | 0 | 1 | 1 | 0 | 0.0006 | )*0 | 0 | 2 | 353032168 | 1 | 0 | 573 | 1 | 0 | 0 | 0 | 0 | 0 | 0 | 0 | 58.8237 | 0 | 0 | 0 | 0 | 0 | 1 | 0 | 0 | 0 | 0 | 0 | 0 | 0 |  | 0 | 0 | 0 | 120588.67 | 98039.57 | 1.23 | 0 | 0 | 0 | 0 | 0 | 0 | 0 | 0 |  | 0 |  | 0
313 | 353029544 | 353032134 | 342743019 | 1 | 1 | 1 | 3 | 20.2.02.04-0006 | И13_ФСБЦ-2022, 20.2.02.04-0006, приказ Минстроя России от 18.05.2022 г. № 378/пр | Колпачки полиэтиленовые К-6 | 1425 | 1013 | 100 ШТ | 100 ШТ | 1 | 0 | 35726856 | 0 | 1227.76 | 0 | 0 | 0 | 1031.73 | 0 | 0 | 0 | 1.19 | 1 | 1 | 1 | 2 | 0 | 0 | 1 | 1 | 0 | 0.06 | )*0 | 0 | 2 | 353032169 | 1 | 0 | 574 | 1 | 0 | 0 | 0 | 0 | 0 | 0 | 0 | 61.9038 | 0 | 0 | 0 | 0 | 0 | 1 | 0 | 0 | 0 | 0 | 0 | 0 | 0 |  | 0 | 0 | 0 | 1227.76 | 1031.73 | 1.19 | 0 | 0 | 0 | 0 | 0 | 0 | 0 | 0 |  | 0 |  | 0
313 | 353029544 | 353032134 | 342645106 | 113 | 1 | 1 | 3 | 22.2.01.04 |  | Изоляторы штыревые | 1371 | 1013 | ШТ | ШТ | 1 | 0 | -950997571 | 0 | 0 | 0 | 0 | 0 | 0 | 0 | 0 | 0 | 1 | 1 | 1 | 1 | -2 | 1 | 0 | 1 | 1 | 0 | 0 | )*0 | 0 | 2 | 353032170 | 1 | 0 | 575 | 1 | 0 | 0 | 0 | 0 | 0 | 0 | 0 | 0 | 0 | 0 | 0 | 0 | 0 | 0 | 0 | 0 | 0 | 0 | 0 | 0 | 0 |  | 0 | 0 | 0 | 0 | 0 | 1 | 0 | 0 | 0 | 0 | 0 | 0 | 0 | 0 |  | 0 |  | 0
313 | 353029544 | 353032134 | 342645129 | 113 | 1 | 1 | 3 | 22.2.02.09 |  | Крюки | 1346 | 1009 | кг | кг | 1 | 0 | 86920782 | 0 | 0 | 0 | 0 | 0 | 0 | 0 | 0 | 0 | 1 | 1 | 1 | 1 | -2 | 1 | 0 | 1 | 1 | 0 | 0 | )*0 | 0 | 2 | 353032171 | 1 | 0 | 576 | 1 | 0 | 0 | 0 | 0 | 0 | 0 | 0 | 0 | 0 | 0 | 0 | 0 | 0 | 0 | 0 | 0 | 0 | 0 | 0 | 0 | 0 |  | 0 | 0 | 0 | 0 | 0 | 1 | 0 | 0 | 0 | 0 | 0 | 0 | 0 | 0 |  | 0 |  | 0
313 | 353029544 | 353032134 | 342645155 | 113 | 1 | 1 | 3 | 22.2.02.23 |  | Металлические плакаты | 1371 | 1013 | ШТ | ШТ | 1 | 0 | 326010188 | 0 | 0 | 0 | 0 | 0 | 0 | 0 | 0 | 0 | 1 | 1 | 1 | 1 | -2 | 1 | 0 | 1 | 1 | 0 | 0 | )*0 | 0 | 2 | 353032172 | 1 | 0 | 577 | 1 | 0 | 0 | 0 | 0 | 0 | 0 | 0 | 0 | 0 | 0 | 0 | 0 | 0 | 0 | 0 | 0 | 0 | 0 | 0 | 0 | 0 |  | 0 | 0 | 0 | 0 | 0 | 1 | 0 | 0 | 0 | 0 | 0 | 0 | 0 | 0 |  | 0 |  | 0
314 | 353029544 | 353032173 | 342640199 | 113 | 1 | 1 | 1 | 1-100-31 |  | Средний разряд работы 3,1 | 1191 | 1013 | чел.-ч. | чел.-ч. | 1 | 0 | 1426738182 | 9.072 | 0 | 0 | 0 | 537.73 | 0 | 0 | 0 | 537.73 | 1 | 1 | 1 | 1 | -2 | 0 | 0 | 1 | 1 | 0 | 10.8 | *0,84 | 1 | 2 | 353032193 | 1 | 0 | 578 | 1 | 0 | 0 | 0 | 0 | 0 | 0 | 0 | 0 | 0 | 0 | 5807.484 | 10.8 | 0 | 1 | 0 | 0 | 0 | 4878.2866 | 9.072 | 0 | 1 | 5807.48 | 9.072 | 0 | 9.072 | 537.73 | 537.73 | 1 | 4878.2832 | 0 | 0 | 0 | 0 | 4878.29 | 4878.29 | 1 |  | 0 |  | 0
314 | 353029544 | 353032173 | 342640393 | 113 | 1 | 1 | 1 | 4-100-00 |  | Затраты труда машинистов | 1191 | 1013 | чел.-ч. | чел.-ч. | 1 | 0 | -1417349443 | 1.6548 | 0 | 0 | 0 | 0 | 0 | 0 | 0 | 0 | 1 | 1 | 1 | 1 | -2 | 0 | 0 | 1 | 1 | 0 | 1.97 | *0,84 | 2 | 2 | 353032194 | 1 | 0 | 579 | 1 | 0 | 0 | 0 | 0 | 0 | 0 | 0 | 0 | 0 | 0 | 0 | 0 | 0 | 0 | 0 | 0 | 0 | 0 | 0 | 0 | 0 |  | 0 | 0 | 1.6548 | 0 | 0 | 1 | 0 | 0 | 0 | 0 | 0 | 0 | 0 | 0 |  | 0 |  | 0
314 | 353029544 | 353032173 | 342764625 | 1 | 1 | 1 | 2 | 91.04.01-031 | И13_ФСЭМ-2022 доп.11, 91.04.01-031, приказ Минстроя России от 07.11.2024 г. № 747/пр | Машины бурильно-крановые на автомобильном ходу, диаметр бурения до 800 мм, глубина бурения до 5 м | 1368 | 1011 | маш.-ч | маш.-ч | 1 | 0 | 835746655 | 1.1508 | 0 | 2569.19 | 687.23 | 0 | 0 | 2088.77 | 687.23 | 0 | 1 | 1.23 | 1 | 1 | 2 | 0 | 0 | 1 | 1 | 0 | 1.37 | *0,84 | 1 | 2 | 353032195 | 1 | 0 | 580 | 1 | 0 | 0 | 0 | 0 | 0 | 0 | 0 | 0 | 2861.6149 | 941.5051 | 0 | 0 | 1.37 | 1 | 0 | 2403.7565 | 790.8643 | 0 | 0 | 1.1508 | 1 |  | 0 | 1.1508 | 1.1508 | 2569.19 | 2088.77 | 1.23 | 2403.7524 | 790.8684 | 0 | 2956.62 | 790.86 | 0 | 3747.48 | 0 | 4-100-050 | 5 | чел.-ч. | 1
314 | 353029544 | 353032173 | 342765643 | 1 | 1 | 1 | 2 | 91.14.02-001 | И13_ФСЭМ-2022 доп.7, 91.14.02-001, приказ Минстроя России от 02.08.2023 г. № 551/пр | Автомобили бортовые, грузоподъемность до 5 т | 1368 | 1011 | маш.-ч | маш.-ч | 1 | 0 | 1503848564 | 0.504 | 0 | 583.06 | 597.98 | 0 | 0 | 477.92 | 597.98 | 0 | 1 | 1.22 | 1 | 1 | 2 | 0 | 0 | 1 | 1 | 0 | 0.6 | *0,84 | 1 | 2 | 353032196 | 1 | 0 | 581 | 1 | 0 | 0 | 0 | 0 | 0 | 0 | 0 | 0 | 286.752 | 358.788 | 0 | 0 | 0.6 | 1 | 0 | 240.8717 | 301.3819 | 0 | 0 | 0.504 | 1 |  | 0 | 0.504 | 0.504 | 583.06 | 477.92 | 1.22 | 240.87 | 301.3836 | 0 | 293.86 | 301.38 | 0 | 595.24 | 0 | 4-100-040 | 4 | чел.-ч. | 1
314 | 353029544 | 353032173 | 342713971 | 1 | 1 | 1 | 3 | 01.3.01.06-0051 | И13_ФСБЦ-2022 доп.12, 01.3.01.06-0051, приказ Минстроя России от 07.11.2024 г. № 747/пр | Смазка солидол жировой Ж | 1346 | 1009 | кг | кг | 1 | 0 | -1352590515 | 0 | 103.6 | 0 | 0 | 0 | 58.53 | 0 | 0 | 0 | 1.77 | 1 | 1 | 1 | 2 | 0 | 0 | 1 | 1 | 0 | 0.03 | )*0 | 0 | 2 | 353032197 | 1 | 0 | 582 | 1 | 0 | 0 | 0 | 0 | 0 | 0 | 0 | 1.7559 | 0 | 0 | 0 | 0 | 0 | 1 | 0 | 0 | 0 | 0 | 0 | 0 | 0 |  | 0 | 0 | 0 | 103.6 | 58.53 | 1.77 | 0 | 0 | 0 | 0 | 0 | 0 | 0 | 0 |  | 0 |  | 0
314 | 353029544 | 353032173 | 342717284 | 1 | 1 | 1 | 3 | 01.7.15.06-0111 | И13_ФСБЦ-2022, 01.7.15.06-0111, приказ Минстроя России от 18.05.2022 г. № 378/пр | Гвозди строительные | 1348 | 1009 | т | т | 1000 | 0 | -1952709209 | 0 | 87870.25 | 0 | 0 | 0 | 70296.2 | 0 | 0 | 0 | 1.25 | 1 | 1 | 1 | 2 | 0 | 0 | 1 | 1 | 0 | 0.00023 | )*0 | 0 | 2 | 353032198 | 1 | 0 | 583 | 1 | 0 | 0 | 0 | 0 | 0 | 0 | 0 | 16.1681 | 0 | 0 | 0 | 0 | 0 | 1 | 0 | 0 | 0 | 0 | 0 | 0 | 0 |  | 0 | 0 | 0 | 87870.25 | 70296.2 | 1.25 | 0 | 0 | 0 | 0 | 0 | 0 | 0 | 0 |  | 0 |  | 0
314 | 353029544 | 353032173 | 342718355 | 1 | 1 | 1 | 3 | 01.7.20.08-0051 | И13_ФСБЦ-2022 доп.8, 01.7.20.08-0051, приказ Минстроя России от 14.11.2023 г. № 817/пр | Ветошь хлопчатобумажная цветная | 1346 | 1009 | кг | кг | 1 | 0 | -1749521197 | 0 | 80.8 | 0 | 0 | 0 | 56.11 | 0 | 0 | 0 | 1.44 | 1 | 1 | 1 | 2 | 0 | 0 | 1 | 1 | 0 | 0.02 | )*0 | 0 | 2 | 353032199 | 1 | 0 | 584 | 1 | 0 | 0 | 0 | 0 | 0 | 0 | 0 | 1.1222 | 0 | 0 | 0 | 0 | 0 | 1 | 0 | 0 | 0 | 0 | 0 | 0 | 0 |  | 0 | 0 | 0 | 80.8 | 56.11 | 1.44 | 0 | 0 | 0 | 0 | 0 | 0 | 0 | 0 |  | 0 |  | 0
314 | 353029544 | 353032173 | 342641712 | 113 | 1 | 1 | 3 | 05.1.02.06 |  | Приставки железобетонные | 1371 | 1013 | ШТ | ШТ | 1 | 0 | -1729700736 | 0 | 0 | 0 | 0 | 0 | 0 | 0 | 0 | 0 | 1 | 1 | 1 | 1 | -2 | 1 | 0 | 1 | 1 | 0 | 0 | )*0 | 0 | 2 | 353032200 | 1 | 0 | 585 | 1 | 0 | 0 | 0 | 0 | 0 | 0 | 0 | 0 | 0 | 0 | 0 | 0 | 0 | 0 | 0 | 0 | 0 | 0 | 0 | 0 | 0 |  | 0 | 0 | 0 | 0 | 0 | 1 | 0 | 0 | 0 | 0 | 0 | 0 | 0 | 0 |  | 0 |  | 0
314 | 353029544 | 353032173 | 342642533 | 113 | 1 | 1 | 3 | 07.2.07.13 |  | Хомуты стальные | 1346 | 1009 | кг | кг | 1 | 0 | -1111733769 | 0 | 0 | 0 | 0 | 0 | 0 | 0 | 0 | 0 | 1 | 1 | 1 | 1 | -2 | 1 | 0 | 1 | 1 | 0 | 0 | )*0 | 0 | 2 | 353032201 | 1 | 0 | 586 | 1 | 0 | 0 | 0 | 0 | 0 | 0 | 0 | 0 | 0 | 0 | 0 | 0 | 0 | 0 | 0 | 0 | 0 | 0 | 0 | 0 | 0 |  | 0 | 0 | 0 | 0 | 0 | 1 | 0 | 0 | 0 | 0 | 0 | 0 | 0 | 0 |  | 0 |  | 0
314 | 353029544 | 353032173 | 342723998 | 1 | 1 | 1 | 3 | 08.3.03.04-0051 | И13_ФСБЦ-2022, 08.3.03.04-0051, приказ Минстроя России от 18.05.2022 г. № 378/пр | Проволока черная, диаметр 6,0-6,3 мм | 1348 | 1009 | т | т | 1000 | 0 | -81904087 | 0 | 77833.7 | 0 | 0 | 0 | 78619.9 | 0 | 0 | 0 | 0.99 | 1 | 1 | 1 | 2 | 1 | 0 | 1 | 1 | 0 | 0 | )*0 | 0 | 2 | 353032202 | 1 | 0 | 587 | 1 | 0 | 0 | 0 | 0 | 0 | 0 | 0 | 0 | 0 | 0 | 0 | 0 | 0 | 0 | 0 | 0 | 0 | 0 | 0 | 0 | 0 |  | 0 | 0 | 0 | 77833.7 | 78619.9 | 0.99 | 0 | 0 | 0 | 0 | 0 | 0 | 0 | 0 |  | 0 |  | 0
314 | 353029544 | 353032173 | 342643249 | 113 | 1 | 1 | 3 | 11.2.04.06 |  | Детали опор пропитанные из пиломатериалов хвойных пород | 1339 | 1007 | м3 | м3 | 1 | 0 | -1563220161 | 0 | 0 | 0 | 0 | 0 | 0 | 0 | 0 | 0 | 1 | 1 | 1 | 1 | -2 | 1 | 0 | 1 | 1 | 0 | 0 | )*0 | 0 | 2 | 353032203 | 1 | 0 | 588 | 1 | 0 | 0 | 0 | 0 | 0 | 0 | 0 | 0 | 0 | 0 | 0 | 0 | 0 | 0 | 0 | 0 | 0 | 0 | 0 | 0 | 0 |  | 0 | 0 | 0 | 0 | 0 | 1 | 0 | 0 | 0 | 0 | 0 | 0 | 0 | 0 |  | 0 |  | 0
314 | 353029544 | 353032173 | 342735762 | 1 | 1 | 1 | 3 | 14.4.02.04-0182 | И13_ФСБЦ-2022, 14.4.02.04-0182, приказ Минстроя России от 18.05.2022 г. № 378/пр | Краска масляная МА-15, цветная | 1348 | 1009 | т | т | 1000 | 0 | -1762704522 | 0 | 80257.66 | 0 | 0 | 0 | 61265.39 | 0 | 0 | 0 | 1.31 | 1 | 1 | 1 | 2 | 0 | 0 | 1 | 1 | 0 | 0.0004 | )*0 | 0 | 2 | 353032204 | 1 | 0 | 589 | 1 | 0 | 0 | 0 | 0 | 0 | 0 | 0 | 24.5062 | 0 | 0 | 0 | 0 | 0 | 1 | 0 | 0 | 0 | 0 | 0 | 0 | 0 |  | 0 | 0 | 0 | 80257.66 | 61265.39 | 1.31 | 0 | 0 | 0 | 0 | 0 | 0 | 0 | 0 |  | 0 |  | 0
314 | 353029544 | 353032173 | 342735789 | 1 | 1 | 1 | 3 | 14.4.03.03-0102 | И13_ФСБЦ-2022 доп.4, 14.4.03.03-0102, приказ Минстроя России от 27.12.2022 г. № 1133/пр | Лак битумный БТ-577 | 1348 | 1009 | т | т | 1000 | 0 | 1651372890 | 0 | 97625.6 | 0 | 0 | 0 | 80020.98 | 0 | 0 | 0 | 1.22 | 1 | 1 | 1 | 2 | 0 | 0 | 1 | 1 | 0 | 1e-05 | )*0 | 0 | 2 | 353032205 | 1 | 0 | 590 | 1 | 0 | 0 | 0 | 0 | 0 | 0 | 0 | 0.80021 | 0 | 0 | 0 | 0 | 0 | 1 | 0 | 0 | 0 | 0 | 0 | 0 | 0 |  | 0 | 0 | 0 | 97625.6 | 80020.98 | 1.22 | 0 | 0 | 0 | 0 | 0 | 0 | 0 | 0 |  | 0 |  | 0
314 | 353029544 | 353032173 | 342735793 | 1 | 1 | 1 | 3 | 14.4.03.04-0001 | И13_ФСБЦ-2022, 14.4.03.04-0001, приказ Минстроя России от 18.05.2022 г. № 378/пр | Лак каменноугольный, марка А | 1348 | 1009 | т | т | 1000 | 0 | 2043689558 | 0 | 49919.28 | 0 | 0 | 0 | 40917.44 | 0 | 0 | 0 | 1.22 | 1 | 1 | 1 | 2 | 0 | 0 | 1 | 1 | 0 | 0.0006 | )*0 | 0 | 2 | 353032206 | 1 | 0 | 591 | 1 | 0 | 0 | 0 | 0 | 0 | 0 | 0 | 24.5505 | 0 | 0 | 0 | 0 | 0 | 1 | 0 | 0 | 0 | 0 | 0 | 0 | 0 |  | 0 | 0 | 0 | 49919.28 | 40917.44 | 1.22 | 0 | 0 | 0 | 0 | 0 | 0 | 0 | 0 |  | 0 |  | 0
314 | 353029544 | 353032173 | 342736060 | 1 | 1 | 1 | 3 | 14.5.06.03-0002 | И13_ФСБЦ-2022, 14.5.06.03-0002, приказ Минстроя России от 18.05.2022 г. № 378/пр | Паста антисептическая | 1348 | 1009 | т | т | 1000 | 0 | 1864305312 | 0 | 120588.67 | 0 | 0 | 0 | 98039.57 | 0 | 0 | 0 | 1.23 | 1 | 1 | 1 | 2 | 0 | 0 | 1 | 1 | 0 | 0.0006 | )*0 | 0 | 2 | 353032207 | 1 | 0 | 592 | 1 | 0 | 0 | 0 | 0 | 0 | 0 | 0 | 58.8237 | 0 | 0 | 0 | 0 | 0 | 1 | 0 | 0 | 0 | 0 | 0 | 0 | 0 |  | 0 | 0 | 0 | 120588.67 | 98039.57 | 1.23 | 0 | 0 | 0 | 0 | 0 | 0 | 0 | 0 |  | 0 |  | 0
314 | 353029544 | 353032173 | 342743019 | 1 | 1 | 1 | 3 | 20.2.02.04-0006 | И13_ФСБЦ-2022, 20.2.02.04-0006, приказ Минстроя России от 18.05.2022 г. № 378/пр | Колпачки полиэтиленовые К-6 | 1425 | 1013 | 100 ШТ | 100 ШТ | 1 | 0 | 35726856 | 0 | 1227.76 | 0 | 0 | 0 | 1031.73 | 0 | 0 | 0 | 1.19 | 1 | 1 | 1 | 2 | 0 | 0 | 1 | 1 | 0 | 0.06 | )*0 | 0 | 2 | 353032208 | 1 | 0 | 593 | 1 | 0 | 0 | 0 | 0 | 0 | 0 | 0 | 61.9038 | 0 | 0 | 0 | 0 | 0 | 1 | 0 | 0 | 0 | 0 | 0 | 0 | 0 |  | 0 | 0 | 0 | 1227.76 | 1031.73 | 1.19 | 0 | 0 | 0 | 0 | 0 | 0 | 0 | 0 |  | 0 |  | 0
314 | 353029544 | 353032173 | 342645106 | 113 | 1 | 1 | 3 | 22.2.01.04 |  | Изоляторы штыревые | 1371 | 1013 | ШТ | ШТ | 1 | 0 | -950997571 | 0 | 0 | 0 | 0 | 0 | 0 | 0 | 0 | 0 | 1 | 1 | 1 | 1 | -2 | 1 | 0 | 1 | 1 | 0 | 0 | )*0 | 0 | 2 | 353032209 | 1 | 0 | 594 | 1 | 0 | 0 | 0 | 0 | 0 | 0 | 0 | 0 | 0 | 0 | 0 | 0 | 0 | 0 | 0 | 0 | 0 | 0 | 0 | 0 | 0 |  | 0 | 0 | 0 | 0 | 0 | 1 | 0 | 0 | 0 | 0 | 0 | 0 | 0 | 0 |  | 0 |  | 0
314 | 353029544 | 353032173 | 342645129 | 113 | 1 | 1 | 3 | 22.2.02.09 |  | Крюки | 1346 | 1009 | кг | кг | 1 | 0 | 86920782 | 0 | 0 | 0 | 0 | 0 | 0 | 0 | 0 | 0 | 1 | 1 | 1 | 1 | -2 | 1 | 0 | 1 | 1 | 0 | 0 | )*0 | 0 | 2 | 353032210 | 1 | 0 | 595 | 1 | 0 | 0 | 0 | 0 | 0 | 0 | 0 | 0 | 0 | 0 | 0 | 0 | 0 | 0 | 0 | 0 | 0 | 0 | 0 | 0 | 0 |  | 0 | 0 | 0 | 0 | 0 | 1 | 0 | 0 | 0 | 0 | 0 | 0 | 0 | 0 |  | 0 |  | 0
314 | 353029544 | 353032173 | 342645155 | 113 | 1 | 1 | 3 | 22.2.02.23 |  | Металлические плакаты | 1371 | 1013 | ШТ | ШТ | 1 | 0 | 326010188 | 0 | 0 | 0 | 0 | 0 | 0 | 0 | 0 | 0 | 1 | 1 | 1 | 1 | -2 | 1 | 0 | 1 | 1 | 0 | 0 | )*0 | 0 | 2 | 353032211 | 1 | 0 | 596 | 1 | 0 | 0 | 0 | 0 | 0 | 0 | 0 | 0 | 0 | 0 | 0 | 0 | 0 | 0 | 0 | 0 | 0 | 0 | 0 | 0 | 0 |  | 0 | 0 | 0 | 0 | 0 | 1 | 0 | 0 | 0 | 0 | 0 | 0 | 0 | 0 |  | 0 |  | 0
315 | 353029544 | 353032212 | 342640199 | 113 | 1 | 1 | 1 | 1-100-31 |  | Средний разряд работы 3,1 | 1191 | 1013 | чел.-ч. | чел.-ч. | 1 | 0 | 1426738182 | 12.432 | 0 | 0 | 0 | 537.73 | 0 | 0 | 0 | 537.73 | 1 | 1 | 1 | 1 | -2 | 0 | 0 | 1 | 1 | 0 | 14.8 | *0,84 | 1 | 2 | 353032237 | 1 | 0 | 597 | 1 | 0 | 0 | 0 | 0 | 0 | 0 | 0 | 0 | 0 | 0 | 7958.404 | 14.8 | 0 | 1 | 0 | 0 | 0 | 6685.0594 | 12.432 | 0 | 1 | 7958.4 | 12.432 | 0 | 12.432 | 537.73 | 537.73 | 1 | 6685.056 | 0 | 0 | 0 | 0 | 6685.06 | 6685.06 | 1 |  | 0 |  | 0
315 | 353029544 | 353032212 | 342640393 | 113 | 1 | 1 | 1 | 4-100-00 |  | Затраты труда машинистов | 1191 | 1013 | чел.-ч. | чел.-ч. | 1 | 0 | -1417349443 | 2.0328 | 0 | 0 | 0 | 0 | 0 | 0 | 0 | 0 | 1 | 1 | 1 | 1 | -2 | 0 | 0 | 1 | 1 | 0 | 2.42 | *0,84 | 2 | 2 | 353032238 | 1 | 0 | 598 | 1 | 0 | 0 | 0 | 0 | 0 | 0 | 0 | 0 | 0 | 0 | 0 | 0 | 0 | 0 | 0 | 0 | 0 | 0 | 0 | 0 | 0 |  | 0 | 0 | 2.0328 | 0 | 0 | 1 | 0 | 0 | 0 | 0 | 0 | 0 | 0 | 0 |  | 0 |  | 0
315 | 353029544 | 353032212 | 342764625 | 1 | 1 | 1 | 2 | 91.04.01-031 | И13_ФСЭМ-2022 доп.11, 91.04.01-031, приказ Минстроя России от 07.11.2024 г. № 747/пр | Машины бурильно-крановые на автомобильном ходу, диаметр бурения до 800 мм, глубина бурения до 5 м | 1368 | 1011 | маш.-ч | маш.-ч | 1 | 0 | 835746655 | 1.344 | 0 | 2569.19 | 687.23 | 0 | 0 | 2088.77 | 687.23 | 0 | 1 | 1.23 | 1 | 1 | 2 | 0 | 0 | 1 | 1 | 0 | 1.6 | *0,84 | 1 | 2 | 353032239 | 1 | 0 | 599 | 1 | 0 | 0 | 0 | 0 | 0 | 0 | 0 | 0 | 3342.032 | 1099.568 | 0 | 0 | 1.6 | 1 | 0 | 2807.3069 | 923.6371 | 0 | 0 | 1.344 | 1 |  | 0 | 1.344 | 1.344 | 2569.19 | 2088.77 | 1.23 | 2807.3052 | 923.6388 | 0 | 3452.99 | 923.64 | 0 | 4376.63 | 0 | 4-100-050 | 5 | чел.-ч. | 1
315 | 353029544 | 353032212 | 342765643 | 1 | 1 | 1 | 2 | 91.14.02-001 | И13_ФСЭМ-2022 доп.7, 91.14.02-001, приказ Минстроя России от 02.08.2023 г. № 551/пр | Автомобили бортовые, грузоподъемность до 5 т | 1368 | 1011 | маш.-ч | маш.-ч | 1 | 0 | 1503848564 | 0.6888 | 0 | 583.06 | 597.98 | 0 | 0 | 477.92 | 597.98 | 0 | 1 | 1.22 | 1 | 1 | 2 | 0 | 0 | 1 | 1 | 0 | 0.82 | *0,84 | 1 | 2 | 353032240 | 1 | 0 | 600 | 1 | 0 | 0 | 0 | 0 | 0 | 0 | 0 | 0 | 391.8944 | 490.3436 | 0 | 0 | 0.82 | 1 | 0 | 329.1913 | 411.8886 | 0 | 0 | 0.6888 | 1 |  | 0 | 0.6888 | 0.6888 | 583.06 | 477.92 | 1.22 | 329.1876 | 411.8856 | 0 | 401.61 | 411.89 | 0 | 813.5 | 0 | 4-100-040 | 4 | чел.-ч. | 1
315 | 353029544 | 353032212 | 342713971 | 1 | 1 | 1 | 3 | 01.3.01.06-0051 | И13_ФСБЦ-2022 доп.12, 01.3.01.06-0051, приказ Минстроя России от 07.11.2024 г. № 747/пр | Смазка солидол жировой Ж | 1346 | 1009 | кг | кг | 1 | 0 | -1352590515 | 0 | 103.6 | 0 | 0 | 0 | 58.53 | 0 | 0 | 0 | 1.77 | 1 | 1 | 1 | 2 | 0 | 0 | 1 | 1 | 0 | 0.03 | )*0 | 0 | 2 | 353032241 | 1 | 0 | 601 | 1 | 0 | 0 | 0 | 0 | 0 | 0 | 0 | 1.7559 | 0 | 0 | 0 | 0 | 0 | 1 | 0 | 0 | 0 | 0 | 0 | 0 | 0 |  | 0 | 0 | 0 | 103.6 | 58.53 | 1.77 | 0 | 0 | 0 | 0 | 0 | 0 | 0 | 0 |  | 0 |  | 0
315 | 353029544 | 353032212 | 342717233 | 1 | 1 | 1 | 3 | 01.7.15.03-0042 | И13_ФСБЦ-2022, 01.7.15.03-0042, приказ Минстроя России от 18.05.2022 г. № 378/пр | Болты с гайками и шайбами строительные | 1346 | 1009 | кг | кг | 1 | 0 | -1062136333 | 0 | 201.17 | 0 | 0 | 0 | 174.93 | 0 | 0 | 0 | 1.15 | 1 | 1 | 1 | 2 | 1 | 0 | 1 | 1 | 0 | 0 | )*0 | 0 | 2 | 353032242 | 1 | 0 | 602 | 1 | 0 | 0 | 0 | 0 | 0 | 0 | 0 | 0 | 0 | 0 | 0 | 0 | 0 | 0 | 0 | 0 | 0 | 0 | 0 | 0 | 0 |  | 0 | 0 | 0 | 201.17 | 174.93 | 1.15 | 0 | 0 | 0 | 0 | 0 | 0 | 0 | 0 |  | 0 |  | 0
315 | 353029544 | 353032212 | 342717284 | 1 | 1 | 1 | 3 | 01.7.15.06-0111 | И13_ФСБЦ-2022, 01.7.15.06-0111, приказ Минстроя России от 18.05.2022 г. № 378/пр | Гвозди строительные | 1348 | 1009 | т | т | 1000 | 0 | -1952709209 | 0 | 87870.25 | 0 | 0 | 0 | 70296.2 | 0 | 0 | 0 | 1.25 | 1 | 1 | 1 | 2 | 0 | 0 | 1 | 1 | 0 | 0.00023 | )*0 | 0 | 2 | 353032243 | 1 | 0 | 603 | 1 | 0 | 0 | 0 | 0 | 0 | 0 | 0 | 16.1681 | 0 | 0 | 0 | 0 | 0 | 1 | 0 | 0 | 0 | 0 | 0 | 0 | 0 |  | 0 | 0 | 0 | 87870.25 | 70296.2 | 1.25 | 0 | 0 | 0 | 0 | 0 | 0 | 0 | 0 |  | 0 |  | 0
315 | 353029544 | 353032212 | 342718355 | 1 | 1 | 1 | 3 | 01.7.20.08-0051 | И13_ФСБЦ-2022 доп.8, 01.7.20.08-0051, приказ Минстроя России от 14.11.2023 г. № 817/пр | Ветошь хлопчатобумажная цветная | 1346 | 1009 | кг | кг | 1 | 0 | -1749521197 | 0 | 80.8 | 0 | 0 | 0 | 56.11 | 0 | 0 | 0 | 1.44 | 1 | 1 | 1 | 2 | 0 | 0 | 1 | 1 | 0 | 0.02 | )*0 | 0 | 2 | 353032244 | 1 | 0 | 604 | 1 | 0 | 0 | 0 | 0 | 0 | 0 | 0 | 1.1222 | 0 | 0 | 0 | 0 | 0 | 1 | 0 | 0 | 0 | 0 | 0 | 0 | 0 |  | 0 | 0 | 0 | 80.8 | 56.11 | 1.44 | 0 | 0 | 0 | 0 | 0 | 0 | 0 | 0 |  | 0 |  | 0
315 | 353029544 | 353032212 | 342641712 | 113 | 1 | 1 | 3 | 05.1.02.06 |  | Приставки железобетонные | 1371 | 1013 | ШТ | ШТ | 1 | 0 | -1729700736 | 0 | 0 | 0 | 0 | 0 | 0 | 0 | 0 | 0 | 1 | 1 | 1 | 1 | -2 | 1 | 0 | 1 | 1 | 0 | 0 | )*0 | 0 | 2 | 353032245 | 1 | 0 | 605 | 1 | 0 | 0 | 0 | 0 | 0 | 0 | 0 | 0 | 0 | 0 | 0 | 0 | 0 | 0 | 0 | 0 | 0 | 0 | 0 | 0 | 0 |  | 0 | 0 | 0 | 0 | 0 | 1 | 0 | 0 | 0 | 0 | 0 | 0 | 0 | 0 |  | 0 |  | 0
315 | 353029544 | 353032212 | 342642359 | 113 | 1 | 1 | 3 | 07.1.04.02 |  | Детали крепления стальные | 1346 | 1009 | кг | кг | 1 | 0 | -952279783 | 0 | 0 | 0 | 0 | 0 | 0 | 0 | 0 | 0 | 1 | 1 | 1 | 1 | -2 | 1 | 0 | 1 | 1 | 0 | 0 | )*0 | 0 | 2 | 353032246 | 1 | 0 | 606 | 1 | 0 | 0 | 0 | 0 | 0 | 0 | 0 | 0 | 0 | 0 | 0 | 0 | 0 | 0 | 0 | 0 | 0 | 0 | 0 | 0 | 0 |  | 0 | 0 | 0 | 0 | 0 | 1 | 0 | 0 | 0 | 0 | 0 | 0 | 0 | 0 |  | 0 |  | 0
315 | 353029544 | 353032212 | 342642396 | 113 | 1 | 1 | 3 | 07.2.02.05 |  | Траверсы стальные | 1348 | 1009 | т | т | 1000 | 0 | 1602794472 | 0 | 0 | 0 | 0 | 0 | 0 | 0 | 0 | 0 | 1 | 1 | 1 | 1 | -2 | 1 | 0 | 1 | 1 | 0 | 0 | )*0 | 0 | 2 | 353032247 | 1 | 0 | 607 | 1 | 0 | 0 | 0 | 0 | 0 | 0 | 0 | 0 | 0 | 0 | 0 | 0 | 0 | 0 | 0 | 0 | 0 | 0 | 0 | 0 | 0 |  | 0 | 0 | 0 | 0 | 0 | 1 | 0 | 0 | 0 | 0 | 0 | 0 | 0 | 0 |  | 0 |  | 0
315 | 353029544 | 353032212 | 342642533 | 113 | 1 | 1 | 3 | 07.2.07.13 |  | Хомуты стальные | 1346 | 1009 | кг | кг | 1 | 0 | -1111733769 | 0 | 0 | 0 | 0 | 0 | 0 | 0 | 0 | 0 | 1 | 1 | 1 | 1 | -2 | 1 | 0 | 1 | 1 | 0 | 0 | )*0 | 0 | 2 | 353032248 | 1 | 0 | 608 | 1 | 0 | 0 | 0 | 0 | 0 | 0 | 0 | 0 | 0 | 0 | 0 | 0 | 0 | 0 | 0 | 0 | 0 | 0 | 0 | 0 | 0 |  | 0 | 0 | 0 | 0 | 0 | 1 | 0 | 0 | 0 | 0 | 0 | 0 | 0 | 0 |  | 0 |  | 0
315 | 353029544 | 353032212 | 342723998 | 1 | 1 | 1 | 3 | 08.3.03.04-0051 | И13_ФСБЦ-2022, 08.3.03.04-0051, приказ Минстроя России от 18.05.2022 г. № 378/пр | Проволока черная, диаметр 6,0-6,3 мм | 1348 | 1009 | т | т | 1000 | 0 | -81904087 | 0 | 77833.7 | 0 | 0 | 0 | 78619.9 | 0 | 0 | 0 | 0.99 | 1 | 1 | 1 | 2 | 1 | 0 | 1 | 1 | 0 | 0 | )*0 | 0 | 2 | 353032249 | 1 | 0 | 609 | 1 | 0 | 0 | 0 | 0 | 0 | 0 | 0 | 0 | 0 | 0 | 0 | 0 | 0 | 0 | 0 | 0 | 0 | 0 | 0 | 0 | 0 |  | 0 | 0 | 0 | 77833.7 | 78619.9 | 0.99 | 0 | 0 | 0 | 0 | 0 | 0 | 0 | 0 |  | 0 |  | 0
315 | 353029544 | 353032212 | 342642846 | 113 | 1 | 1 | 3 | 08.3.04.02 |  | Сталь стержневая диаметром до 10 мм | 1348 | 1009 | т | т | 1000 | 0 | 1613753229 | 0 | 0 | 0 | 0 | 0 | 0 | 0 | 0 | 0 | 1 | 1 | 1 | 1 | -2 | 1 | 0 | 1 | 1 | 0 | 0 | )*0 | 0 | 2 | 353032250 | 1 | 0 | 610 | 1 | 0 | 0 | 0 | 0 | 0 | 0 | 0 | 0 | 0 | 0 | 0 | 0 | 0 | 0 | 0 | 0 | 0 | 0 | 0 | 0 | 0 |  | 0 | 0 | 0 | 0 | 0 | 1 | 0 | 0 | 0 | 0 | 0 | 0 | 0 | 0 |  | 0 |  | 0
315 | 353029544 | 353032212 | 342643249 | 113 | 1 | 1 | 3 | 11.2.04.06 |  | Детали опор пропитанные из пиломатериалов хвойных пород | 1339 | 1007 | м3 | м3 | 1 | 0 | -1563220161 | 0 | 0 | 0 | 0 | 0 | 0 | 0 | 0 | 0 | 1 | 1 | 1 | 1 | -2 | 1 | 0 | 1 | 1 | 0 | 0 | )*0 | 0 | 2 | 353032251 | 1 | 0 | 611 | 1 | 0 | 0 | 0 | 0 | 0 | 0 | 0 | 0 | 0 | 0 | 0 | 0 | 0 | 0 | 0 | 0 | 0 | 0 | 0 | 0 | 0 |  | 0 | 0 | 0 | 0 | 0 | 1 | 0 | 0 | 0 | 0 | 0 | 0 | 0 | 0 |  | 0 |  | 0
315 | 353029544 | 353032212 | 342735762 | 1 | 1 | 1 | 3 | 14.4.02.04-0182 | И13_ФСБЦ-2022, 14.4.02.04-0182, приказ Минстроя России от 18.05.2022 г. № 378/пр | Краска масляная МА-15, цветная | 1348 | 1009 | т | т | 1000 | 0 | -1762704522 | 0 | 80257.66 | 0 | 0 | 0 | 61265.39 | 0 | 0 | 0 | 1.31 | 1 | 1 | 1 | 2 | 0 | 0 | 1 | 1 | 0 | 0.0004 | )*0 | 0 | 2 | 353032252 | 1 | 0 | 612 | 1 | 0 | 0 | 0 | 0 | 0 | 0 | 0 | 24.5062 | 0 | 0 | 0 | 0 | 0 | 1 | 0 | 0 | 0 | 0 | 0 | 0 | 0 |  | 0 | 0 | 0 | 80257.66 | 61265.39 | 1.31 | 0 | 0 | 0 | 0 | 0 | 0 | 0 | 0 |  | 0 |  | 0
315 | 353029544 | 353032212 | 342735789 | 1 | 1 | 1 | 3 | 14.4.03.03-0102 | И13_ФСБЦ-2022 доп.4, 14.4.03.03-0102, приказ Минстроя России от 27.12.2022 г. № 1133/пр | Лак битумный БТ-577 | 1348 | 1009 | т | т | 1000 | 0 | 1651372890 | 0 | 97625.6 | 0 | 0 | 0 | 80020.98 | 0 | 0 | 0 | 1.22 | 1 | 1 | 1 | 2 | 0 | 0 | 1 | 1 | 0 | 1e-05 | )*0 | 0 | 2 | 353032253 | 1 | 0 | 613 | 1 | 0 | 0 | 0 | 0 | 0 | 0 | 0 | 0.80021 | 0 | 0 | 0 | 0 | 0 | 1 | 0 | 0 | 0 | 0 | 0 | 0 | 0 |  | 0 | 0 | 0 | 97625.6 | 80020.98 | 1.22 | 0 | 0 | 0 | 0 | 0 | 0 | 0 | 0 |  | 0 |  | 0
315 | 353029544 | 353032212 | 342735793 | 1 | 1 | 1 | 3 | 14.4.03.04-0001 | И13_ФСБЦ-2022, 14.4.03.04-0001, приказ Минстроя России от 18.05.2022 г. № 378/пр | Лак каменноугольный, марка А | 1348 | 1009 | т | т | 1000 | 0 | 2043689558 | 0 | 49919.28 | 0 | 0 | 0 | 40917.44 | 0 | 0 | 0 | 1.22 | 1 | 1 | 1 | 2 | 0 | 0 | 1 | 1 | 0 | 0.0006 | )*0 | 0 | 2 | 353032254 | 1 | 0 | 614 | 1 | 0 | 0 | 0 | 0 | 0 | 0 | 0 | 24.5505 | 0 | 0 | 0 | 0 | 0 | 1 | 0 | 0 | 0 | 0 | 0 | 0 | 0 |  | 0 | 0 | 0 | 49919.28 | 40917.44 | 1.22 | 0 | 0 | 0 | 0 | 0 | 0 | 0 | 0 |  | 0 |  | 0
315 | 353029544 | 353032212 | 342736060 | 1 | 1 | 1 | 3 | 14.5.06.03-0002 | И13_ФСБЦ-2022, 14.5.06.03-0002, приказ Минстроя России от 18.05.2022 г. № 378/пр | Паста антисептическая | 1348 | 1009 | т | т | 1000 | 0 | 1864305312 | 0 | 120588.67 | 0 | 0 | 0 | 98039.57 | 0 | 0 | 0 | 1.23 | 1 | 1 | 1 | 2 | 0 | 0 | 1 | 1 | 0 | 0.0006 | )*0 | 0 | 2 | 353032255 | 1 | 0 | 615 | 1 | 0 | 0 | 0 | 0 | 0 | 0 | 0 | 58.8237 | 0 | 0 | 0 | 0 | 0 | 1 | 0 | 0 | 0 | 0 | 0 | 0 | 0 |  | 0 | 0 | 0 | 120588.67 | 98039.57 | 1.23 | 0 | 0 | 0 | 0 | 0 | 0 | 0 | 0 |  | 0 |  | 0
315 | 353029544 | 353032212 | 342743019 | 1 | 1 | 1 | 3 | 20.2.02.04-0006 | И13_ФСБЦ-2022, 20.2.02.04-0006, приказ Минстроя России от 18.05.2022 г. № 378/пр | Колпачки полиэтиленовые К-6 | 1425 | 1013 | 100 ШТ | 100 ШТ | 1 | 0 | 35726856 | 0 | 1227.76 | 0 | 0 | 0 | 1031.73 | 0 | 0 | 0 | 1.19 | 1 | 1 | 1 | 2 | 0 | 0 | 1 | 1 | 0 | 0.06 | )*0 | 0 | 2 | 353032256 | 1 | 0 | 616 | 1 | 0 | 0 | 0 | 0 | 0 | 0 | 0 | 61.9038 | 0 | 0 | 0 | 0 | 0 | 1 | 0 | 0 | 0 | 0 | 0 | 0 | 0 |  | 0 | 0 | 0 | 1227.76 | 1031.73 | 1.19 | 0 | 0 | 0 | 0 | 0 | 0 | 0 | 0 |  | 0 |  | 0
315 | 353029544 | 353032212 | 342645106 | 113 | 1 | 1 | 3 | 22.2.01.04 |  | Изоляторы штыревые | 1371 | 1013 | ШТ | ШТ | 1 | 0 | -950997571 | 0 | 0 | 0 | 0 | 0 | 0 | 0 | 0 | 0 | 1 | 1 | 1 | 1 | -2 | 1 | 0 | 1 | 1 | 0 | 0 | )*0 | 0 | 2 | 353032257 | 1 | 0 | 617 | 1 | 0 | 0 | 0 | 0 | 0 | 0 | 0 | 0 | 0 | 0 | 0 | 0 | 0 | 0 | 0 | 0 | 0 | 0 | 0 | 0 | 0 |  | 0 | 0 | 0 | 0 | 0 | 1 | 0 | 0 | 0 | 0 | 0 | 0 | 0 | 0 |  | 0 |  | 0
315 | 353029544 | 353032212 | 342645129 | 113 | 1 | 1 | 3 | 22.2.02.09 |  | Крюки | 1346 | 1009 | кг | кг | 1 | 0 | 86920782 | 0 | 0 | 0 | 0 | 0 | 0 | 0 | 0 | 0 | 1 | 1 | 1 | 1 | -2 | 1 | 0 | 1 | 1 | 0 | 0 | )*0 | 0 | 2 | 353032258 | 1 | 0 | 618 | 1 | 0 | 0 | 0 | 0 | 0 | 0 | 0 | 0 | 0 | 0 | 0 | 0 | 0 | 0 | 0 | 0 | 0 | 0 | 0 | 0 | 0 |  | 0 | 0 | 0 | 0 | 0 | 1 | 0 | 0 | 0 | 0 | 0 | 0 | 0 | 0 |  | 0 |  | 0
315 | 353029544 | 353032212 | 342645151 | 113 | 1 | 1 | 3 | 22.2.02.21 |  | Штыри | 1371 | 1013 | ШТ | ШТ | 1 | 0 | -320198552 | 0 | 0 | 0 | 0 | 0 | 0 | 0 | 0 | 0 | 1 | 1 | 1 | 1 | -2 | 1 | 0 | 1 | 1 | 0 | 0 | )*0 | 0 | 2 | 353032259 | 1 | 0 | 619 | 1 | 0 | 0 | 0 | 0 | 0 | 0 | 0 | 0 | 0 | 0 | 0 | 0 | 0 | 0 | 0 | 0 | 0 | 0 | 0 | 0 | 0 |  | 0 | 0 | 0 | 0 | 0 | 1 | 0 | 0 | 0 | 0 | 0 | 0 | 0 | 0 |  | 0 |  | 0
315 | 353029544 | 353032212 | 342645155 | 113 | 1 | 1 | 3 | 22.2.02.23 |  | Металлические плакаты | 1371 | 1013 | ШТ | ШТ | 1 | 0 | 326010188 | 0 | 0 | 0 | 0 | 0 | 0 | 0 | 0 | 0 | 1 | 1 | 1 | 1 | -2 | 1 | 0 | 1 | 1 | 0 | 0 | )*0 | 0 | 2 | 353032260 | 1 | 0 | 620 | 1 | 0 | 0 | 0 | 0 | 0 | 0 | 0 | 0 | 0 | 0 | 0 | 0 | 0 | 0 | 0 | 0 | 0 | 0 | 0 | 0 | 0 |  | 0 | 0 | 0 | 0 | 0 | 1 | 0 | 0 | 0 | 0 | 0 | 0 | 0 | 0 |  | 0 |  | 0
316 | 353029544 | 353032261 | 342640201 | 113 | 1 | 1 | 1 | 1-100-32 |  | Средний разряд работы 3,2 | 1191 | 1013 | чел.-ч. | чел.-ч. | 1 | 0 | 1958912953 | 14.784 | 0 | 0 | 0 | 544.43 | 0 | 0 | 0 | 544.43 | 1 | 1 | 1 | 1 | -2 | 0 | 0 | 1 | 1 | 0 | 17.6 | *0,84 | 1 | 2 | 353032286 | 1 | 0 | 621 | 1 | 0 | 0 | 0 | 0 | 0 | 0 | 0 | 0 | 0 | 0 | 9581.968 | 17.6 | 0 | 1 | 0 | 0 | 0 | 8048.8531 | 14.784 | 0 | 1 | 9581.97 | 14.784 | 0 | 14.784 | 544.43 | 544.43 | 1 | 8048.8548 | 0 | 0 | 0 | 0 | 8048.85 | 8048.85 | 1 |  | 0 |  | 0
316 | 353029544 | 353032261 | 342640393 | 113 | 1 | 1 | 1 | 4-100-00 |  | Затраты труда машинистов | 1191 | 1013 | чел.-ч. | чел.-ч. | 1 | 0 | -1417349443 | 2.1672 | 0 | 0 | 0 | 0 | 0 | 0 | 0 | 0 | 1 | 1 | 1 | 1 | -2 | 0 | 0 | 1 | 1 | 0 | 2.58 | *0,84 | 2 | 2 | 353032287 | 1 | 0 | 622 | 1 | 0 | 0 | 0 | 0 | 0 | 0 | 0 | 0 | 0 | 0 | 0 | 0 | 0 | 0 | 0 | 0 | 0 | 0 | 0 | 0 | 0 |  | 0 | 0 | 2.1672 | 0 | 0 | 1 | 0 | 0 | 0 | 0 | 0 | 0 | 0 | 0 |  | 0 |  | 0
316 | 353029544 | 353032261 | 342764625 | 1 | 1 | 1 | 2 | 91.04.01-031 | И13_ФСЭМ-2022 доп.11, 91.04.01-031, приказ Минстроя России от 07.11.2024 г. № 747/пр | Машины бурильно-крановые на автомобильном ходу, диаметр бурения до 800 мм, глубина бурения до 5 м | 1368 | 1011 | маш.-ч | маш.-ч | 1 | 0 | 835746655 | 1.344 | 0 | 2569.19 | 687.23 | 0 | 0 | 2088.77 | 687.23 | 0 | 1 | 1.23 | 1 | 1 | 2 | 0 | 0 | 1 | 1 | 0 | 1.6 | *0,84 | 1 | 2 | 353032288 | 1 | 0 | 623 | 1 | 0 | 0 | 0 | 0 | 0 | 0 | 0 | 0 | 3342.032 | 1099.568 | 0 | 0 | 1.6 | 1 | 0 | 2807.3069 | 923.6371 | 0 | 0 | 1.344 | 1 |  | 0 | 1.344 | 1.344 | 2569.19 | 2088.77 | 1.23 | 2807.3052 | 923.6388 | 0 | 3452.99 | 923.64 | 0 | 4376.63 | 0 | 4-100-050 | 5 | чел.-ч. | 1
316 | 353029544 | 353032261 | 342765643 | 1 | 1 | 1 | 2 | 91.14.02-001 | И13_ФСЭМ-2022 доп.7, 91.14.02-001, приказ Минстроя России от 02.08.2023 г. № 551/пр | Автомобили бортовые, грузоподъемность до 5 т | 1368 | 1011 | маш.-ч | маш.-ч | 1 | 0 | 1503848564 | 0.8232 | 0 | 583.06 | 597.98 | 0 | 0 | 477.92 | 597.98 | 0 | 1 | 1.22 | 1 | 1 | 2 | 0 | 0 | 1 | 1 | 0 | 0.98 | *0,84 | 1 | 2 | 353032289 | 1 | 0 | 624 | 1 | 0 | 0 | 0 | 0 | 0 | 0 | 0 | 0 | 468.3616 | 586.0204 | 0 | 0 | 0.98 | 1 | 0 | 393.4237 | 492.2571 | 0 | 0 | 0.8232 | 1 |  | 0 | 0.8232 | 0.8232 | 583.06 | 477.92 | 1.22 | 393.4224 | 492.2568 | 0 | 479.97 | 492.26 | 0 | 972.23 | 0 | 4-100-040 | 4 | чел.-ч. | 1
316 | 353029544 | 353032261 | 342713971 | 1 | 1 | 1 | 3 | 01.3.01.06-0051 | И13_ФСБЦ-2022 доп.12, 01.3.01.06-0051, приказ Минстроя России от 07.11.2024 г. № 747/пр | Смазка солидол жировой Ж | 1346 | 1009 | кг | кг | 1 | 0 | -1352590515 | 0 | 103.6 | 0 | 0 | 0 | 58.53 | 0 | 0 | 0 | 1.77 | 1 | 1 | 1 | 2 | 0 | 0 | 1 | 1 | 0 | 0.03 | )*0 | 0 | 2 | 353032290 | 1 | 0 | 625 | 1 | 0 | 0 | 0 | 0 | 0 | 0 | 0 | 1.7559 | 0 | 0 | 0 | 0 | 0 | 1 | 0 | 0 | 0 | 0 | 0 | 0 | 0 |  | 0 | 0 | 0 | 103.6 | 58.53 | 1.77 | 0 | 0 | 0 | 0 | 0 | 0 | 0 | 0 |  | 0 |  | 0
316 | 353029544 | 353032261 | 342717233 | 1 | 1 | 1 | 3 | 01.7.15.03-0042 | И13_ФСБЦ-2022, 01.7.15.03-0042, приказ Минстроя России от 18.05.2022 г. № 378/пр | Болты с гайками и шайбами строительные | 1346 | 1009 | кг | кг | 1 | 0 | -1062136333 | 0 | 201.17 | 0 | 0 | 0 | 174.93 | 0 | 0 | 0 | 1.15 | 1 | 1 | 1 | 2 | 1 | 0 | 1 | 1 | 0 | 0 | )*0 | 0 | 2 | 353032291 | 1 | 0 | 626 | 1 | 0 | 0 | 0 | 0 | 0 | 0 | 0 | 0 | 0 | 0 | 0 | 0 | 0 | 0 | 0 | 0 | 0 | 0 | 0 | 0 | 0 |  | 0 | 0 | 0 | 201.17 | 174.93 | 1.15 | 0 | 0 | 0 | 0 | 0 | 0 | 0 | 0 |  | 0 |  | 0
316 | 353029544 | 353032261 | 342717284 | 1 | 1 | 1 | 3 | 01.7.15.06-0111 | И13_ФСБЦ-2022, 01.7.15.06-0111, приказ Минстроя России от 18.05.2022 г. № 378/пр | Гвозди строительные | 1348 | 1009 | т | т | 1000 | 0 | -1952709209 | 0 | 87870.25 | 0 | 0 | 0 | 70296.2 | 0 | 0 | 0 | 1.25 | 1 | 1 | 1 | 2 | 0 | 0 | 1 | 1 | 0 | 0.00023 | )*0 | 0 | 2 | 353032292 | 1 | 0 | 627 | 1 | 0 | 0 | 0 | 0 | 0 | 0 | 0 | 16.1681 | 0 | 0 | 0 | 0 | 0 | 1 | 0 | 0 | 0 | 0 | 0 | 0 | 0 |  | 0 | 0 | 0 | 87870.25 | 70296.2 | 1.25 | 0 | 0 | 0 | 0 | 0 | 0 | 0 | 0 |  | 0 |  | 0
316 | 353029544 | 353032261 | 342718355 | 1 | 1 | 1 | 3 | 01.7.20.08-0051 | И13_ФСБЦ-2022 доп.8, 01.7.20.08-0051, приказ Минстроя России от 14.11.2023 г. № 817/пр | Ветошь хлопчатобумажная цветная | 1346 | 1009 | кг | кг | 1 | 0 | -1749521197 | 0 | 80.8 | 0 | 0 | 0 | 56.11 | 0 | 0 | 0 | 1.44 | 1 | 1 | 1 | 2 | 0 | 0 | 1 | 1 | 0 | 0.02 | )*0 | 0 | 2 | 353032293 | 1 | 0 | 628 | 1 | 0 | 0 | 0 | 0 | 0 | 0 | 0 | 1.1222 | 0 | 0 | 0 | 0 | 0 | 1 | 0 | 0 | 0 | 0 | 0 | 0 | 0 |  | 0 | 0 | 0 | 80.8 | 56.11 | 1.44 | 0 | 0 | 0 | 0 | 0 | 0 | 0 | 0 |  | 0 |  | 0
316 | 353029544 | 353032261 | 342641712 | 113 | 1 | 1 | 3 | 05.1.02.06 |  | Приставки железобетонные | 1371 | 1013 | ШТ | ШТ | 1 | 0 | -1729700736 | 0 | 0 | 0 | 0 | 0 | 0 | 0 | 0 | 0 | 1 | 1 | 1 | 1 | -2 | 1 | 0 | 1 | 1 | 0 | 0 | )*0 | 0 | 2 | 353032294 | 1 | 0 | 629 | 1 | 0 | 0 | 0 | 0 | 0 | 0 | 0 | 0 | 0 | 0 | 0 | 0 | 0 | 0 | 0 | 0 | 0 | 0 | 0 | 0 | 0 |  | 0 | 0 | 0 | 0 | 0 | 1 | 0 | 0 | 0 | 0 | 0 | 0 | 0 | 0 |  | 0 |  | 0
316 | 353029544 | 353032261 | 342642359 | 113 | 1 | 1 | 3 | 07.1.04.02 |  | Детали крепления стальные | 1346 | 1009 | кг | кг | 1 | 0 | -952279783 | 0 | 0 | 0 | 0 | 0 | 0 | 0 | 0 | 0 | 1 | 1 | 1 | 1 | -2 | 1 | 0 | 1 | 1 | 0 | 0 | )*0 | 0 | 2 | 353032295 | 1 | 0 | 630 | 1 | 0 | 0 | 0 | 0 | 0 | 0 | 0 | 0 | 0 | 0 | 0 | 0 | 0 | 0 | 0 | 0 | 0 | 0 | 0 | 0 | 0 |  | 0 | 0 | 0 | 0 | 0 | 1 | 0 | 0 | 0 | 0 | 0 | 0 | 0 | 0 |  | 0 |  | 0
316 | 353029544 | 353032261 | 342642396 | 113 | 1 | 1 | 3 | 07.2.02.05 |  | Траверсы стальные | 1348 | 1009 | т | т | 1000 | 0 | 1602794472 | 0 | 0 | 0 | 0 | 0 | 0 | 0 | 0 | 0 | 1 | 1 | 1 | 1 | -2 | 1 | 0 | 1 | 1 | 0 | 0 | )*0 | 0 | 2 | 353032296 | 1 | 0 | 631 | 1 | 0 | 0 | 0 | 0 | 0 | 0 | 0 | 0 | 0 | 0 | 0 | 0 | 0 | 0 | 0 | 0 | 0 | 0 | 0 | 0 | 0 |  | 0 | 0 | 0 | 0 | 0 | 1 | 0 | 0 | 0 | 0 | 0 | 0 | 0 | 0 |  | 0 |  | 0
316 | 353029544 | 353032261 | 342642533 | 113 | 1 | 1 | 3 | 07.2.07.13 |  | Хомуты стальные | 1346 | 1009 | кг | кг | 1 | 0 | -1111733769 | 0 | 0 | 0 | 0 | 0 | 0 | 0 | 0 | 0 | 1 | 1 | 1 | 1 | -2 | 1 | 0 | 1 | 1 | 0 | 0 | )*0 | 0 | 2 | 353032297 | 1 | 0 | 632 | 1 | 0 | 0 | 0 | 0 | 0 | 0 | 0 | 0 | 0 | 0 | 0 | 0 | 0 | 0 | 0 | 0 | 0 | 0 | 0 | 0 | 0 |  | 0 | 0 | 0 | 0 | 0 | 1 | 0 | 0 | 0 | 0 | 0 | 0 | 0 | 0 |  | 0 |  | 0
316 | 353029544 | 353032261 | 342723998 | 1 | 1 | 1 | 3 | 08.3.03.04-0051 | И13_ФСБЦ-2022, 08.3.03.04-0051, приказ Минстроя России от 18.05.2022 г. № 378/пр | Проволока черная, диаметр 6,0-6,3 мм | 1348 | 1009 | т | т | 1000 | 0 | -81904087 | 0 | 77833.7 | 0 | 0 | 0 | 78619.9 | 0 | 0 | 0 | 0.99 | 1 | 1 | 1 | 2 | 1 | 0 | 1 | 1 | 0 | 0 | )*0 | 0 | 2 | 353032298 | 1 | 0 | 633 | 1 | 0 | 0 | 0 | 0 | 0 | 0 | 0 | 0 | 0 | 0 | 0 | 0 | 0 | 0 | 0 | 0 | 0 | 0 | 0 | 0 | 0 |  | 0 | 0 | 0 | 77833.7 | 78619.9 | 0.99 | 0 | 0 | 0 | 0 | 0 | 0 | 0 | 0 |  | 0 |  | 0
316 | 353029544 | 353032261 | 342642846 | 113 | 1 | 1 | 3 | 08.3.04.02 |  | Сталь стержневая диаметром до 10 мм | 1348 | 1009 | т | т | 1000 | 0 | 1613753229 | 0 | 0 | 0 | 0 | 0 | 0 | 0 | 0 | 0 | 1 | 1 | 1 | 1 | -2 | 1 | 0 | 1 | 1 | 0 | 0 | )*0 | 0 | 2 | 353032299 | 1 | 0 | 634 | 1 | 0 | 0 | 0 | 0 | 0 | 0 | 0 | 0 | 0 | 0 | 0 | 0 | 0 | 0 | 0 | 0 | 0 | 0 | 0 | 0 | 0 |  | 0 | 0 | 0 | 0 | 0 | 1 | 0 | 0 | 0 | 0 | 0 | 0 | 0 | 0 |  | 0 |  | 0
316 | 353029544 | 353032261 | 342643249 | 113 | 1 | 1 | 3 | 11.2.04.06 |  | Детали опор пропитанные из пиломатериалов хвойных пород | 1339 | 1007 | м3 | м3 | 1 | 0 | -1563220161 | 0 | 0 | 0 | 0 | 0 | 0 | 0 | 0 | 0 | 1 | 1 | 1 | 1 | -2 | 1 | 0 | 1 | 1 | 0 | 0 | )*0 | 0 | 2 | 353032300 | 1 | 0 | 635 | 1 | 0 | 0 | 0 | 0 | 0 | 0 | 0 | 0 | 0 | 0 | 0 | 0 | 0 | 0 | 0 | 0 | 0 | 0 | 0 | 0 | 0 |  | 0 | 0 | 0 | 0 | 0 | 1 | 0 | 0 | 0 | 0 | 0 | 0 | 0 | 0 |  | 0 |  | 0
316 | 353029544 | 353032261 | 342735762 | 1 | 1 | 1 | 3 | 14.4.02.04-0182 | И13_ФСБЦ-2022, 14.4.02.04-0182, приказ Минстроя России от 18.05.2022 г. № 378/пр | Краска масляная МА-15, цветная | 1348 | 1009 | т | т | 1000 | 0 | -1762704522 | 0 | 80257.66 | 0 | 0 | 0 | 61265.39 | 0 | 0 | 0 | 1.31 | 1 | 1 | 1 | 2 | 0 | 0 | 1 | 1 | 0 | 0.0004 | )*0 | 0 | 2 | 353032301 | 1 | 0 | 636 | 1 | 0 | 0 | 0 | 0 | 0 | 0 | 0 | 24.5062 | 0 | 0 | 0 | 0 | 0 | 1 | 0 | 0 | 0 | 0 | 0 | 0 | 0 |  | 0 | 0 | 0 | 80257.66 | 61265.39 | 1.31 | 0 | 0 | 0 | 0 | 0 | 0 | 0 | 0 |  | 0 |  | 0
316 | 353029544 | 353032261 | 342735789 | 1 | 1 | 1 | 3 | 14.4.03.03-0102 | И13_ФСБЦ-2022 доп.4, 14.4.03.03-0102, приказ Минстроя России от 27.12.2022 г. № 1133/пр | Лак битумный БТ-577 | 1348 | 1009 | т | т | 1000 | 0 | 1651372890 | 0 | 97625.6 | 0 | 0 | 0 | 80020.98 | 0 | 0 | 0 | 1.22 | 1 | 1 | 1 | 2 | 0 | 0 | 1 | 1 | 0 | 1e-05 | )*0 | 0 | 2 | 353032302 | 1 | 0 | 637 | 1 | 0 | 0 | 0 | 0 | 0 | 0 | 0 | 0.80021 | 0 | 0 | 0 | 0 | 0 | 1 | 0 | 0 | 0 | 0 | 0 | 0 | 0 |  | 0 | 0 | 0 | 97625.6 | 80020.98 | 1.22 | 0 | 0 | 0 | 0 | 0 | 0 | 0 | 0 |  | 0 |  | 0
316 | 353029544 | 353032261 | 342735793 | 1 | 1 | 1 | 3 | 14.4.03.04-0001 | И13_ФСБЦ-2022, 14.4.03.04-0001, приказ Минстроя России от 18.05.2022 г. № 378/пр | Лак каменноугольный, марка А | 1348 | 1009 | т | т | 1000 | 0 | 2043689558 | 0 | 49919.28 | 0 | 0 | 0 | 40917.44 | 0 | 0 | 0 | 1.22 | 1 | 1 | 1 | 2 | 0 | 0 | 1 | 1 | 0 | 0.0006 | )*0 | 0 | 2 | 353032303 | 1 | 0 | 638 | 1 | 0 | 0 | 0 | 0 | 0 | 0 | 0 | 24.5505 | 0 | 0 | 0 | 0 | 0 | 1 | 0 | 0 | 0 | 0 | 0 | 0 | 0 |  | 0 | 0 | 0 | 49919.28 | 40917.44 | 1.22 | 0 | 0 | 0 | 0 | 0 | 0 | 0 | 0 |  | 0 |  | 0
316 | 353029544 | 353032261 | 342736060 | 1 | 1 | 1 | 3 | 14.5.06.03-0002 | И13_ФСБЦ-2022, 14.5.06.03-0002, приказ Минстроя России от 18.05.2022 г. № 378/пр | Паста антисептическая | 1348 | 1009 | т | т | 1000 | 0 | 1864305312 | 0 | 120588.67 | 0 | 0 | 0 | 98039.57 | 0 | 0 | 0 | 1.23 | 1 | 1 | 1 | 2 | 0 | 0 | 1 | 1 | 0 | 0.0006 | )*0 | 0 | 2 | 353032304 | 1 | 0 | 639 | 1 | 0 | 0 | 0 | 0 | 0 | 0 | 0 | 58.8237 | 0 | 0 | 0 | 0 | 0 | 1 | 0 | 0 | 0 | 0 | 0 | 0 | 0 |  | 0 | 0 | 0 | 120588.67 | 98039.57 | 1.23 | 0 | 0 | 0 | 0 | 0 | 0 | 0 | 0 |  | 0 |  | 0
316 | 353029544 | 353032261 | 342743019 | 1 | 1 | 1 | 3 | 20.2.02.04-0006 | И13_ФСБЦ-2022, 20.2.02.04-0006, приказ Минстроя России от 18.05.2022 г. № 378/пр | Колпачки полиэтиленовые К-6 | 1425 | 1013 | 100 ШТ | 100 ШТ | 1 | 0 | 35726856 | 0 | 1227.76 | 0 | 0 | 0 | 1031.73 | 0 | 0 | 0 | 1.19 | 1 | 1 | 1 | 2 | 0 | 0 | 1 | 1 | 0 | 0.06 | )*0 | 0 | 2 | 353032305 | 1 | 0 | 640 | 1 | 0 | 0 | 0 | 0 | 0 | 0 | 0 | 61.9038 | 0 | 0 | 0 | 0 | 0 | 1 | 0 | 0 | 0 | 0 | 0 | 0 | 0 |  | 0 | 0 | 0 | 1227.76 | 1031.73 | 1.19 | 0 | 0 | 0 | 0 | 0 | 0 | 0 | 0 |  | 0 |  | 0
316 | 353029544 | 353032261 | 342645106 | 113 | 1 | 1 | 3 | 22.2.01.04 |  | Изоляторы штыревые | 1371 | 1013 | ШТ | ШТ | 1 | 0 | -950997571 | 0 | 0 | 0 | 0 | 0 | 0 | 0 | 0 | 0 | 1 | 1 | 1 | 1 | -2 | 1 | 0 | 1 | 1 | 0 | 0 | )*0 | 0 | 2 | 353032306 | 1 | 0 | 641 | 1 | 0 | 0 | 0 | 0 | 0 | 0 | 0 | 0 | 0 | 0 | 0 | 0 | 0 | 0 | 0 | 0 | 0 | 0 | 0 | 0 | 0 |  | 0 | 0 | 0 | 0 | 0 | 1 | 0 | 0 | 0 | 0 | 0 | 0 | 0 | 0 |  | 0 |  | 0
316 | 353029544 | 353032261 | 342645129 | 113 | 1 | 1 | 3 | 22.2.02.09 |  | Крюки | 1346 | 1009 | кг | кг | 1 | 0 | 86920782 | 0 | 0 | 0 | 0 | 0 | 0 | 0 | 0 | 0 | 1 | 1 | 1 | 1 | -2 | 1 | 0 | 1 | 1 | 0 | 0 | )*0 | 0 | 2 | 353032307 | 1 | 0 | 642 | 1 | 0 | 0 | 0 | 0 | 0 | 0 | 0 | 0 | 0 | 0 | 0 | 0 | 0 | 0 | 0 | 0 | 0 | 0 | 0 | 0 | 0 |  | 0 | 0 | 0 | 0 | 0 | 1 | 0 | 0 | 0 | 0 | 0 | 0 | 0 | 0 |  | 0 |  | 0
316 | 353029544 | 353032261 | 342645151 | 113 | 1 | 1 | 3 | 22.2.02.21 |  | Штыри | 1371 | 1013 | ШТ | ШТ | 1 | 0 | -320198552 | 0 | 0 | 0 | 0 | 0 | 0 | 0 | 0 | 0 | 1 | 1 | 1 | 1 | -2 | 1 | 0 | 1 | 1 | 0 | 0 | )*0 | 0 | 2 | 353032308 | 1 | 0 | 643 | 1 | 0 | 0 | 0 | 0 | 0 | 0 | 0 | 0 | 0 | 0 | 0 | 0 | 0 | 0 | 0 | 0 | 0 | 0 | 0 | 0 | 0 |  | 0 | 0 | 0 | 0 | 0 | 1 | 0 | 0 | 0 | 0 | 0 | 0 | 0 | 0 |  | 0 |  | 0
316 | 353029544 | 353032261 | 342645155 | 113 | 1 | 1 | 3 | 22.2.02.23 |  | Металлические плакаты | 1371 | 1013 | ШТ | ШТ | 1 | 0 | 326010188 | 0 | 0 | 0 | 0 | 0 | 0 | 0 | 0 | 0 | 1 | 1 | 1 | 1 | -2 | 1 | 0 | 1 | 1 | 0 | 0 | )*0 | 0 | 2 | 353032309 | 1 | 0 | 644 | 1 | 0 | 0 | 0 | 0 | 0 | 0 | 0 | 0 | 0 | 0 | 0 | 0 | 0 | 0 | 0 | 0 | 0 | 0 | 0 | 0 | 0 |  | 0 | 0 | 0 | 0 | 0 | 1 | 0 | 0 | 0 | 0 | 0 | 0 | 0 | 0 |  | 0 |  | 0
317 | 353029544 | 353032310 | 342640201 | 113 | 1 | 1 | 1 | 1-100-32 |  | Средний разряд работы 3,2 | 1191 | 1013 | чел.-ч. | чел.-ч. | 1 | 0 | 1958912953 | 6.6108 | 0 | 0 | 0 | 544.43 | 0 | 0 | 0 | 544.43 | 1 | 1 | 1 | 1 | -2 | 0 | 0 | 1 | 1 | 0 | 7.87 | *0,84 | 1 | 2 | 353032332 | 1 | 0 | 645 | 1 | 0 | 0 | 0 | 0 | 0 | 0 | 0 | 0 | 0 | 0 | 4284.6641 | 7.87 | 0 | 1 | 0 | 0 | 0 | 3599.1178 | 6.6108 | 0 | 1 | 4284.66 | 6.6108 | 0 | 6.6108 | 544.43 | 544.43 | 1 | 3599.1144 | 0 | 0 | 0 | 0 | 3599.12 | 3599.12 | 1 |  | 0 |  | 0
317 | 353029544 | 353032310 | 342640393 | 113 | 1 | 1 | 1 | 4-100-00 |  | Затраты труда машинистов | 1191 | 1013 | чел.-ч. | чел.-ч. | 1 | 0 | -1417349443 | 0.9576 | 0 | 0 | 0 | 0 | 0 | 0 | 0 | 0 | 1 | 1 | 1 | 1 | -2 | 0 | 0 | 1 | 1 | 0 | 1.14 | *0,84 | 2 | 2 | 353032333 | 1 | 0 | 646 | 1 | 0 | 0 | 0 | 0 | 0 | 0 | 0 | 0 | 0 | 0 | 0 | 0 | 0 | 0 | 0 | 0 | 0 | 0 | 0 | 0 | 0 |  | 0 | 0 | 0.9576 | 0 | 0 | 1 | 0 | 0 | 0 | 0 | 0 | 0 | 0 | 0 |  | 0 |  | 0
317 | 353029544 | 353032310 | 342764625 | 1 | 1 | 1 | 2 | 91.04.01-031 | И13_ФСЭМ-2022 доп.11, 91.04.01-031, приказ Минстроя России от 07.11.2024 г. № 747/пр | Машины бурильно-крановые на автомобильном ходу, диаметр бурения до 800 мм, глубина бурения до 5 м | 1368 | 1011 | маш.-ч | маш.-ч | 1 | 0 | 835746655 | 0.588 | 0 | 2569.19 | 687.23 | 0 | 0 | 2088.77 | 687.23 | 0 | 1 | 1.23 | 1 | 1 | 2 | 0 | 0 | 1 | 1 | 0 | 0.7 | *0,84 | 1 | 2 | 353032334 | 1 | 0 | 647 | 1 | 0 | 0 | 0 | 0 | 0 | 0 | 0 | 0 | 1462.139 | 481.061 | 0 | 0 | 0.7 | 1 | 0 | 1228.1968 | 404.0912 | 0 | 0 | 0.588 | 1 |  | 0 | 0.588 | 0.588 | 2569.19 | 2088.77 | 1.23 | 1228.1976 | 404.0904 | 0 | 1510.68 | 404.09 | 0 | 1914.77 | 0 | 4-100-050 | 5 | чел.-ч. | 1
317 | 353029544 | 353032310 | 342765643 | 1 | 1 | 1 | 2 | 91.14.02-001 | И13_ФСЭМ-2022 доп.7, 91.14.02-001, приказ Минстроя России от 02.08.2023 г. № 551/пр | Автомобили бортовые, грузоподъемность до 5 т | 1368 | 1011 | маш.-ч | маш.-ч | 1 | 0 | 1503848564 | 0.3696 | 0 | 583.06 | 597.98 | 0 | 0 | 477.92 | 597.98 | 0 | 1 | 1.22 | 1 | 1 | 2 | 0 | 0 | 1 | 1 | 0 | 0.44 | *0,84 | 1 | 2 | 353032335 | 1 | 0 | 648 | 1 | 0 | 0 | 0 | 0 | 0 | 0 | 0 | 0 | 210.2848 | 263.1112 | 0 | 0 | 0.44 | 1 | 0 | 176.6392 | 221.0134 | 0 | 0 | 0.3696 | 1 |  | 0 | 0.3696 | 0.3696 | 583.06 | 477.92 | 1.22 | 176.6352 | 221.0124 | 0 | 215.5 | 221.01 | 0 | 436.51 | 0 | 4-100-040 | 4 | чел.-ч. | 1
317 | 353029544 | 353032310 | 342713971 | 1 | 1 | 1 | 3 | 01.3.01.06-0051 | И13_ФСБЦ-2022 доп.12, 01.3.01.06-0051, приказ Минстроя России от 07.11.2024 г. № 747/пр | Смазка солидол жировой Ж | 1346 | 1009 | кг | кг | 1 | 0 | -1352590515 | 0 | 103.6 | 0 | 0 | 0 | 58.53 | 0 | 0 | 0 | 1.77 | 1 | 1 | 1 | 2 | 0 | 0 | 1 | 1 | 0 | 0.03 | )*0 | 0 | 2 | 353032336 | 1 | 0 | 649 | 1 | 0 | 0 | 0 | 0 | 0 | 0 | 0 | 1.7559 | 0 | 0 | 0 | 0 | 0 | 1 | 0 | 0 | 0 | 0 | 0 | 0 | 0 |  | 0 | 0 | 0 | 103.6 | 58.53 | 1.77 | 0 | 0 | 0 | 0 | 0 | 0 | 0 | 0 |  | 0 |  | 0
317 | 353029544 | 353032310 | 342717233 | 1 | 1 | 1 | 3 | 01.7.15.03-0042 | И13_ФСБЦ-2022, 01.7.15.03-0042, приказ Минстроя России от 18.05.2022 г. № 378/пр | Болты с гайками и шайбами строительные | 1346 | 1009 | кг | кг | 1 | 0 | -1062136333 | 0 | 201.17 | 0 | 0 | 0 | 174.93 | 0 | 0 | 0 | 1.15 | 1 | 1 | 1 | 2 | 1 | 0 | 1 | 1 | 0 | 0 | )*0 | 0 | 2 | 353032337 | 1 | 0 | 650 | 1 | 0 | 0 | 0 | 0 | 0 | 0 | 0 | 0 | 0 | 0 | 0 | 0 | 0 | 0 | 0 | 0 | 0 | 0 | 0 | 0 | 0 |  | 0 | 0 | 0 | 201.17 | 174.93 | 1.15 | 0 | 0 | 0 | 0 | 0 | 0 | 0 | 0 |  | 0 |  | 0
317 | 353029544 | 353032310 | 342717284 | 1 | 1 | 1 | 3 | 01.7.15.06-0111 | И13_ФСБЦ-2022, 01.7.15.06-0111, приказ Минстроя России от 18.05.2022 г. № 378/пр | Гвозди строительные | 1348 | 1009 | т | т | 1000 | 0 | -1952709209 | 0 | 87870.25 | 0 | 0 | 0 | 70296.2 | 0 | 0 | 0 | 1.25 | 1 | 1 | 1 | 2 | 0 | 0 | 1 | 1 | 0 | 0.00023 | )*0 | 0 | 2 | 353032338 | 1 | 0 | 651 | 1 | 0 | 0 | 0 | 0 | 0 | 0 | 0 | 16.1681 | 0 | 0 | 0 | 0 | 0 | 1 | 0 | 0 | 0 | 0 | 0 | 0 | 0 |  | 0 | 0 | 0 | 87870.25 | 70296.2 | 1.25 | 0 | 0 | 0 | 0 | 0 | 0 | 0 | 0 |  | 0 |  | 0
317 | 353029544 | 353032310 | 342718355 | 1 | 1 | 1 | 3 | 01.7.20.08-0051 | И13_ФСБЦ-2022 доп.8, 01.7.20.08-0051, приказ Минстроя России от 14.11.2023 г. № 817/пр | Ветошь хлопчатобумажная цветная | 1346 | 1009 | кг | кг | 1 | 0 | -1749521197 | 0 | 80.8 | 0 | 0 | 0 | 56.11 | 0 | 0 | 0 | 1.44 | 1 | 1 | 1 | 2 | 0 | 0 | 1 | 1 | 0 | 0.02 | )*0 | 0 | 2 | 353032339 | 1 | 0 | 652 | 1 | 0 | 0 | 0 | 0 | 0 | 0 | 0 | 1.1222 | 0 | 0 | 0 | 0 | 0 | 1 | 0 | 0 | 0 | 0 | 0 | 0 | 0 |  | 0 | 0 | 0 | 80.8 | 56.11 | 1.44 | 0 | 0 | 0 | 0 | 0 | 0 | 0 | 0 |  | 0 |  | 0
317 | 353029544 | 353032310 | 342641712 | 113 | 1 | 1 | 3 | 05.1.02.06 |  | Приставки железобетонные | 1371 | 1013 | ШТ | ШТ | 1 | 0 | -1729700736 | 0 | 0 | 0 | 0 | 0 | 0 | 0 | 0 | 0 | 1 | 1 | 1 | 1 | -2 | 1 | 0 | 1 | 1 | 0 | 0 | )*0 | 0 | 2 | 353032340 | 1 | 0 | 653 | 1 | 0 | 0 | 0 | 0 | 0 | 0 | 0 | 0 | 0 | 0 | 0 | 0 | 0 | 0 | 0 | 0 | 0 | 0 | 0 | 0 | 0 |  | 0 | 0 | 0 | 0 | 0 | 1 | 0 | 0 | 0 | 0 | 0 | 0 | 0 | 0 |  | 0 |  | 0
317 | 353029544 | 353032310 | 342642359 | 113 | 1 | 1 | 3 | 07.1.04.02 |  | Детали крепления стальные | 1346 | 1009 | кг | кг | 1 | 0 | -952279783 | 0 | 0 | 0 | 0 | 0 | 0 | 0 | 0 | 0 | 1 | 1 | 1 | 1 | -2 | 1 | 0 | 1 | 1 | 0 | 0 | )*0 | 0 | 2 | 353032341 | 1 | 0 | 654 | 1 | 0 | 0 | 0 | 0 | 0 | 0 | 0 | 0 | 0 | 0 | 0 | 0 | 0 | 0 | 0 | 0 | 0 | 0 | 0 | 0 | 0 |  | 0 | 0 | 0 | 0 | 0 | 1 | 0 | 0 | 0 | 0 | 0 | 0 | 0 | 0 |  | 0 |  | 0
317 | 353029544 | 353032310 | 342642533 | 113 | 1 | 1 | 3 | 07.2.07.13 |  | Хомуты стальные | 1346 | 1009 | кг | кг | 1 | 0 | -1111733769 | 0 | 0 | 0 | 0 | 0 | 0 | 0 | 0 | 0 | 1 | 1 | 1 | 1 | -2 | 1 | 0 | 1 | 1 | 0 | 0 | )*0 | 0 | 2 | 353032342 | 1 | 0 | 655 | 1 | 0 | 0 | 0 | 0 | 0 | 0 | 0 | 0 | 0 | 0 | 0 | 0 | 0 | 0 | 0 | 0 | 0 | 0 | 0 | 0 | 0 |  | 0 | 0 | 0 | 0 | 0 | 1 | 0 | 0 | 0 | 0 | 0 | 0 | 0 | 0 |  | 0 |  | 0
317 | 353029544 | 353032310 | 342723998 | 1 | 1 | 1 | 3 | 08.3.03.04-0051 | И13_ФСБЦ-2022, 08.3.03.04-0051, приказ Минстроя России от 18.05.2022 г. № 378/пр | Проволока черная, диаметр 6,0-6,3 мм | 1348 | 1009 | т | т | 1000 | 0 | -81904087 | 0 | 77833.7 | 0 | 0 | 0 | 78619.9 | 0 | 0 | 0 | 0.99 | 1 | 1 | 1 | 2 | 1 | 0 | 1 | 1 | 0 | 0 | )*0 | 0 | 2 | 353032343 | 1 | 0 | 656 | 1 | 0 | 0 | 0 | 0 | 0 | 0 | 0 | 0 | 0 | 0 | 0 | 0 | 0 | 0 | 0 | 0 | 0 | 0 | 0 | 0 | 0 |  | 0 | 0 | 0 | 77833.7 | 78619.9 | 0.99 | 0 | 0 | 0 | 0 | 0 | 0 | 0 | 0 |  | 0 |  | 0
317 | 353029544 | 353032310 | 342643249 | 113 | 1 | 1 | 3 | 11.2.04.06 |  | Детали опор пропитанные из пиломатериалов хвойных пород | 1339 | 1007 | м3 | м3 | 1 | 0 | -1563220161 | 0 | 0 | 0 | 0 | 0 | 0 | 0 | 0 | 0 | 1 | 1 | 1 | 1 | -2 | 1 | 0 | 1 | 1 | 0 | 0 | )*0 | 0 | 2 | 353032344 | 1 | 0 | 657 | 1 | 0 | 0 | 0 | 0 | 0 | 0 | 0 | 0 | 0 | 0 | 0 | 0 | 0 | 0 | 0 | 0 | 0 | 0 | 0 | 0 | 0 |  | 0 | 0 | 0 | 0 | 0 | 1 | 0 | 0 | 0 | 0 | 0 | 0 | 0 | 0 |  | 0 |  | 0
317 | 353029544 | 353032310 | 342735762 | 1 | 1 | 1 | 3 | 14.4.02.04-0182 | И13_ФСБЦ-2022, 14.4.02.04-0182, приказ Минстроя России от 18.05.2022 г. № 378/пр | Краска масляная МА-15, цветная | 1348 | 1009 | т | т | 1000 | 0 | -1762704522 | 0 | 80257.66 | 0 | 0 | 0 | 61265.39 | 0 | 0 | 0 | 1.31 | 1 | 1 | 1 | 2 | 0 | 0 | 1 | 1 | 0 | 0.0004 | )*0 | 0 | 2 | 353032345 | 1 | 0 | 658 | 1 | 0 | 0 | 0 | 0 | 0 | 0 | 0 | 24.5062 | 0 | 0 | 0 | 0 | 0 | 1 | 0 | 0 | 0 | 0 | 0 | 0 | 0 |  | 0 | 0 | 0 | 80257.66 | 61265.39 | 1.31 | 0 | 0 | 0 | 0 | 0 | 0 | 0 | 0 |  | 0 |  | 0
317 | 353029544 | 353032310 | 342735789 | 1 | 1 | 1 | 3 | 14.4.03.03-0102 | И13_ФСБЦ-2022 доп.4, 14.4.03.03-0102, приказ Минстроя России от 27.12.2022 г. № 1133/пр | Лак битумный БТ-577 | 1348 | 1009 | т | т | 1000 | 0 | 1651372890 | 0 | 97625.6 | 0 | 0 | 0 | 80020.98 | 0 | 0 | 0 | 1.22 | 1 | 1 | 1 | 2 | 0 | 0 | 1 | 1 | 0 | 1e-05 | )*0 | 0 | 2 | 353032346 | 1 | 0 | 659 | 1 | 0 | 0 | 0 | 0 | 0 | 0 | 0 | 0.80021 | 0 | 0 | 0 | 0 | 0 | 1 | 0 | 0 | 0 | 0 | 0 | 0 | 0 |  | 0 | 0 | 0 | 97625.6 | 80020.98 | 1.22 | 0 | 0 | 0 | 0 | 0 | 0 | 0 | 0 |  | 0 |  | 0
317 | 353029544 | 353032310 | 342735793 | 1 | 1 | 1 | 3 | 14.4.03.04-0001 | И13_ФСБЦ-2022, 14.4.03.04-0001, приказ Минстроя России от 18.05.2022 г. № 378/пр | Лак каменноугольный, марка А | 1348 | 1009 | т | т | 1000 | 0 | 2043689558 | 0 | 49919.28 | 0 | 0 | 0 | 40917.44 | 0 | 0 | 0 | 1.22 | 1 | 1 | 1 | 2 | 0 | 0 | 1 | 1 | 0 | 0.0006 | )*0 | 0 | 2 | 353032347 | 1 | 0 | 660 | 1 | 0 | 0 | 0 | 0 | 0 | 0 | 0 | 24.5505 | 0 | 0 | 0 | 0 | 0 | 1 | 0 | 0 | 0 | 0 | 0 | 0 | 0 |  | 0 | 0 | 0 | 49919.28 | 40917.44 | 1.22 | 0 | 0 | 0 | 0 | 0 | 0 | 0 | 0 |  | 0 |  | 0
317 | 353029544 | 353032310 | 342736060 | 1 | 1 | 1 | 3 | 14.5.06.03-0002 | И13_ФСБЦ-2022, 14.5.06.03-0002, приказ Минстроя России от 18.05.2022 г. № 378/пр | Паста антисептическая | 1348 | 1009 | т | т | 1000 | 0 | 1864305312 | 0 | 120588.67 | 0 | 0 | 0 | 98039.57 | 0 | 0 | 0 | 1.23 | 1 | 1 | 1 | 2 | 0 | 0 | 1 | 1 | 0 | 0.0006 | )*0 | 0 | 2 | 353032348 | 1 | 0 | 661 | 1 | 0 | 0 | 0 | 0 | 0 | 0 | 0 | 58.8237 | 0 | 0 | 0 | 0 | 0 | 1 | 0 | 0 | 0 | 0 | 0 | 0 | 0 |  | 0 | 0 | 0 | 120588.67 | 98039.57 | 1.23 | 0 | 0 | 0 | 0 | 0 | 0 | 0 | 0 |  | 0 |  | 0
317 | 353029544 | 353032310 | 342743019 | 1 | 1 | 1 | 3 | 20.2.02.04-0006 | И13_ФСБЦ-2022, 20.2.02.04-0006, приказ Минстроя России от 18.05.2022 г. № 378/пр | Колпачки полиэтиленовые К-6 | 1425 | 1013 | 100 ШТ | 100 ШТ | 1 | 0 | 35726856 | 0 | 1227.76 | 0 | 0 | 0 | 1031.73 | 0 | 0 | 0 | 1.19 | 1 | 1 | 1 | 2 | 0 | 0 | 1 | 1 | 0 | 0.12 | )*0 | 0 | 2 | 353032349 | 1 | 0 | 662 | 1 | 0 | 0 | 0 | 0 | 0 | 0 | 0 | 123.8076 | 0 | 0 | 0 | 0 | 0 | 1 | 0 | 0 | 0 | 0 | 0 | 0 | 0 |  | 0 | 0 | 0 | 1227.76 | 1031.73 | 1.19 | 0 | 0 | 0 | 0 | 0 | 0 | 0 | 0 |  | 0 |  | 0
317 | 353029544 | 353032310 | 342645106 | 113 | 1 | 1 | 3 | 22.2.01.04 |  | Изоляторы штыревые | 1371 | 1013 | ШТ | ШТ | 1 | 0 | -950997571 | 0 | 0 | 0 | 0 | 0 | 0 | 0 | 0 | 0 | 1 | 1 | 1 | 1 | -2 | 1 | 0 | 1 | 1 | 0 | 0 | )*0 | 0 | 2 | 353032350 | 1 | 0 | 663 | 1 | 0 | 0 | 0 | 0 | 0 | 0 | 0 | 0 | 0 | 0 | 0 | 0 | 0 | 0 | 0 | 0 | 0 | 0 | 0 | 0 | 0 |  | 0 | 0 | 0 | 0 | 0 | 1 | 0 | 0 | 0 | 0 | 0 | 0 | 0 | 0 |  | 0 |  | 0
317 | 353029544 | 353032310 | 342645129 | 113 | 1 | 1 | 3 | 22.2.02.09 |  | Крюки | 1346 | 1009 | кг | кг | 1 | 0 | 86920782 | 0 | 0 | 0 | 0 | 0 | 0 | 0 | 0 | 0 | 1 | 1 | 1 | 1 | -2 | 1 | 0 | 1 | 1 | 0 | 0 | )*0 | 0 | 2 | 353032351 | 1 | 0 | 664 | 1 | 0 | 0 | 0 | 0 | 0 | 0 | 0 | 0 | 0 | 0 | 0 | 0 | 0 | 0 | 0 | 0 | 0 | 0 | 0 | 0 | 0 |  | 0 | 0 | 0 | 0 | 0 | 1 | 0 | 0 | 0 | 0 | 0 | 0 | 0 | 0 |  | 0 |  | 0
317 | 353029544 | 353032310 | 342645155 | 113 | 1 | 1 | 3 | 22.2.02.23 |  | Металлические плакаты | 1371 | 1013 | ШТ | ШТ | 1 | 0 | 326010188 | 0 | 0 | 0 | 0 | 0 | 0 | 0 | 0 | 0 | 1 | 1 | 1 | 1 | -2 | 1 | 0 | 1 | 1 | 0 | 0 | )*0 | 0 | 2 | 353032352 | 1 | 0 | 665 | 1 | 0 | 0 | 0 | 0 | 0 | 0 | 0 | 0 | 0 | 0 | 0 | 0 | 0 | 0 | 0 | 0 | 0 | 0 | 0 | 0 | 0 |  | 0 | 0 | 0 | 0 | 0 | 1 | 0 | 0 | 0 | 0 | 0 | 0 | 0 | 0 |  | 0 |  | 0
318 | 353029544 | 353032353 | 342640199 | 113 | 1 | 1 | 1 | 1-100-31 |  | Средний разряд работы 3,1 | 1191 | 1013 | чел.-ч. | чел.-ч. | 1 | 0 | 1426738182 | 11.004 | 0 | 0 | 0 | 537.73 | 0 | 0 | 0 | 537.73 | 1 | 1 | 1 | 1 | -2 | 0 | 0 | 1 | 1 | 0 | 13.1 | *0,84 | 1 | 2 | 353032375 | 1 | 0 | 666 | 1 | 0 | 0 | 0 | 0 | 0 | 0 | 0 | 0 | 0 | 0 | 7044.263 | 13.1 | 0 | 1 | 0 | 0 | 0 | 5917.1809 | 11.004 | 0 | 1 | 7044.26 | 11.004 | 0 | 11.004 | 537.73 | 537.73 | 1 | 5917.1784 | 0 | 0 | 0 | 0 | 5917.18 | 5917.18 | 1 |  | 0 |  | 0
318 | 353029544 | 353032353 | 342640393 | 113 | 1 | 1 | 1 | 4-100-00 |  | Затраты труда машинистов | 1191 | 1013 | чел.-ч. | чел.-ч. | 1 | 0 | -1417349443 | 1.764 | 0 | 0 | 0 | 0 | 0 | 0 | 0 | 0 | 1 | 1 | 1 | 1 | -2 | 0 | 0 | 1 | 1 | 0 | 2.1 | *0,84 | 2 | 2 | 353032376 | 1 | 0 | 667 | 1 | 0 | 0 | 0 | 0 | 0 | 0 | 0 | 0 | 0 | 0 | 0 | 0 | 0 | 0 | 0 | 0 | 0 | 0 | 0 | 0 | 0 |  | 0 | 0 | 1.764 | 0 | 0 | 1 | 0 | 0 | 0 | 0 | 0 | 0 | 0 | 0 |  | 0 |  | 0
318 | 353029544 | 353032353 | 342764625 | 1 | 1 | 1 | 2 | 91.04.01-031 | И13_ФСЭМ-2022 доп.11, 91.04.01-031, приказ Минстроя России от 07.11.2024 г. № 747/пр | Машины бурильно-крановые на автомобильном ходу, диаметр бурения до 800 мм, глубина бурения до 5 м | 1368 | 1011 | маш.-ч | маш.-ч | 1 | 0 | 835746655 | 1.1592 | 0 | 2569.19 | 687.23 | 0 | 0 | 2088.77 | 687.23 | 0 | 1 | 1.23 | 1 | 1 | 2 | 0 | 0 | 1 | 1 | 0 | 1.38 | *0,84 | 1 | 2 | 353032377 | 1 | 0 | 668 | 1 | 0 | 0 | 0 | 0 | 0 | 0 | 0 | 0 | 2882.5026 | 948.3774 | 0 | 0 | 1.38 | 1 | 0 | 2421.3022 | 796.637 | 0 | 0 | 1.1592 | 1 |  | 0 | 1.1592 | 1.1592 | 2569.19 | 2088.77 | 1.23 | 2421.3 | 796.6392 | 0 | 2978.21 | 796.64 | 0 | 3774.85 | 0 | 4-100-050 | 5 | чел.-ч. | 1
318 | 353029544 | 353032353 | 342765643 | 1 | 1 | 1 | 2 | 91.14.02-001 | И13_ФСЭМ-2022 доп.7, 91.14.02-001, приказ Минстроя России от 02.08.2023 г. № 551/пр | Автомобили бортовые, грузоподъемность до 5 т | 1368 | 1011 | маш.-ч | маш.-ч | 1 | 0 | 1503848564 | 0.6048 | 0 | 583.06 | 597.98 | 0 | 0 | 477.92 | 597.98 | 0 | 1 | 1.22 | 1 | 1 | 2 | 0 | 0 | 1 | 1 | 0 | 0.72 | *0,84 | 1 | 2 | 353032378 | 1 | 0 | 669 | 1 | 0 | 0 | 0 | 0 | 0 | 0 | 0 | 0 | 344.1024 | 430.5456 | 0 | 0 | 0.72 | 1 | 0 | 289.046 | 361.6583 | 0 | 0 | 0.6048 | 1 |  | 0 | 0.6048 | 0.6048 | 583.06 | 477.92 | 1.22 | 289.044 | 361.662 | 0 | 352.63 | 361.66 | 0 | 714.29 | 0 | 4-100-040 | 4 | чел.-ч. | 1
318 | 353029544 | 353032353 | 342713971 | 1 | 1 | 1 | 3 | 01.3.01.06-0051 | И13_ФСБЦ-2022 доп.12, 01.3.01.06-0051, приказ Минстроя России от 07.11.2024 г. № 747/пр | Смазка солидол жировой Ж | 1346 | 1009 | кг | кг | 1 | 0 | -1352590515 | 0 | 103.6 | 0 | 0 | 0 | 58.53 | 0 | 0 | 0 | 1.77 | 1 | 1 | 1 | 2 | 0 | 0 | 1 | 1 | 0 | 0.03 | )*0 | 0 | 2 | 353032379 | 1 | 0 | 670 | 1 | 0 | 0 | 0 | 0 | 0 | 0 | 0 | 1.7559 | 0 | 0 | 0 | 0 | 0 | 1 | 0 | 0 | 0 | 0 | 0 | 0 | 0 |  | 0 | 0 | 0 | 103.6 | 58.53 | 1.77 | 0 | 0 | 0 | 0 | 0 | 0 | 0 | 0 |  | 0 |  | 0
318 | 353029544 | 353032353 | 342717233 | 1 | 1 | 1 | 3 | 01.7.15.03-0042 | И13_ФСБЦ-2022, 01.7.15.03-0042, приказ Минстроя России от 18.05.2022 г. № 378/пр | Болты с гайками и шайбами строительные | 1346 | 1009 | кг | кг | 1 | 0 | -1062136333 | 0 | 201.17 | 0 | 0 | 0 | 174.93 | 0 | 0 | 0 | 1.15 | 1 | 1 | 1 | 2 | 1 | 0 | 1 | 1 | 0 | 0 | )*0 | 0 | 2 | 353032380 | 1 | 0 | 671 | 1 | 0 | 0 | 0 | 0 | 0 | 0 | 0 | 0 | 0 | 0 | 0 | 0 | 0 | 0 | 0 | 0 | 0 | 0 | 0 | 0 | 0 |  | 0 | 0 | 0 | 201.17 | 174.93 | 1.15 | 0 | 0 | 0 | 0 | 0 | 0 | 0 | 0 |  | 0 |  | 0
318 | 353029544 | 353032353 | 342717284 | 1 | 1 | 1 | 3 | 01.7.15.06-0111 | И13_ФСБЦ-2022, 01.7.15.06-0111, приказ Минстроя России от 18.05.2022 г. № 378/пр | Гвозди строительные | 1348 | 1009 | т | т | 1000 | 0 | -1952709209 | 0 | 87870.25 | 0 | 0 | 0 | 70296.2 | 0 | 0 | 0 | 1.25 | 1 | 1 | 1 | 2 | 0 | 0 | 1 | 1 | 0 | 0.00023 | )*0 | 0 | 2 | 353032381 | 1 | 0 | 672 | 1 | 0 | 0 | 0 | 0 | 0 | 0 | 0 | 16.1681 | 0 | 0 | 0 | 0 | 0 | 1 | 0 | 0 | 0 | 0 | 0 | 0 | 0 |  | 0 | 0 | 0 | 87870.25 | 70296.2 | 1.25 | 0 | 0 | 0 | 0 | 0 | 0 | 0 | 0 |  | 0 |  | 0
318 | 353029544 | 353032353 | 342718355 | 1 | 1 | 1 | 3 | 01.7.20.08-0051 | И13_ФСБЦ-2022 доп.8, 01.7.20.08-0051, приказ Минстроя России от 14.11.2023 г. № 817/пр | Ветошь хлопчатобумажная цветная | 1346 | 1009 | кг | кг | 1 | 0 | -1749521197 | 0 | 80.8 | 0 | 0 | 0 | 56.11 | 0 | 0 | 0 | 1.44 | 1 | 1 | 1 | 2 | 0 | 0 | 1 | 1 | 0 | 0.02 | )*0 | 0 | 2 | 353032382 | 1 | 0 | 673 | 1 | 0 | 0 | 0 | 0 | 0 | 0 | 0 | 1.1222 | 0 | 0 | 0 | 0 | 0 | 1 | 0 | 0 | 0 | 0 | 0 | 0 | 0 |  | 0 | 0 | 0 | 80.8 | 56.11 | 1.44 | 0 | 0 | 0 | 0 | 0 | 0 | 0 | 0 |  | 0 |  | 0
318 | 353029544 | 353032353 | 342641712 | 113 | 1 | 1 | 3 | 05.1.02.06 |  | Приставки железобетонные | 1371 | 1013 | ШТ | ШТ | 1 | 0 | -1729700736 | 0 | 0 | 0 | 0 | 0 | 0 | 0 | 0 | 0 | 1 | 1 | 1 | 1 | -2 | 1 | 0 | 1 | 1 | 0 | 0 | )*0 | 0 | 2 | 353032383 | 1 | 0 | 674 | 1 | 0 | 0 | 0 | 0 | 0 | 0 | 0 | 0 | 0 | 0 | 0 | 0 | 0 | 0 | 0 | 0 | 0 | 0 | 0 | 0 | 0 |  | 0 | 0 | 0 | 0 | 0 | 1 | 0 | 0 | 0 | 0 | 0 | 0 | 0 | 0 |  | 0 |  | 0
318 | 353029544 | 353032353 | 342642359 | 113 | 1 | 1 | 3 | 07.1.04.02 |  | Детали крепления стальные | 1346 | 1009 | кг | кг | 1 | 0 | -952279783 | 0 | 0 | 0 | 0 | 0 | 0 | 0 | 0 | 0 | 1 | 1 | 1 | 1 | -2 | 1 | 0 | 1 | 1 | 0 | 0 | )*0 | 0 | 2 | 353032384 | 1 | 0 | 675 | 1 | 0 | 0 | 0 | 0 | 0 | 0 | 0 | 0 | 0 | 0 | 0 | 0 | 0 | 0 | 0 | 0 | 0 | 0 | 0 | 0 | 0 |  | 0 | 0 | 0 | 0 | 0 | 1 | 0 | 0 | 0 | 0 | 0 | 0 | 0 | 0 |  | 0 |  | 0
318 | 353029544 | 353032353 | 342642533 | 113 | 1 | 1 | 3 | 07.2.07.13 |  | Хомуты стальные | 1346 | 1009 | кг | кг | 1 | 0 | -1111733769 | 0 | 0 | 0 | 0 | 0 | 0 | 0 | 0 | 0 | 1 | 1 | 1 | 1 | -2 | 1 | 0 | 1 | 1 | 0 | 0 | )*0 | 0 | 2 | 353032385 | 1 | 0 | 676 | 1 | 0 | 0 | 0 | 0 | 0 | 0 | 0 | 0 | 0 | 0 | 0 | 0 | 0 | 0 | 0 | 0 | 0 | 0 | 0 | 0 | 0 |  | 0 | 0 | 0 | 0 | 0 | 1 | 0 | 0 | 0 | 0 | 0 | 0 | 0 | 0 |  | 0 |  | 0
318 | 353029544 | 353032353 | 342723998 | 1 | 1 | 1 | 3 | 08.3.03.04-0051 | И13_ФСБЦ-2022, 08.3.03.04-0051, приказ Минстроя России от 18.05.2022 г. № 378/пр | Проволока черная, диаметр 6,0-6,3 мм | 1348 | 1009 | т | т | 1000 | 0 | -81904087 | 0 | 77833.7 | 0 | 0 | 0 | 78619.9 | 0 | 0 | 0 | 0.99 | 1 | 1 | 1 | 2 | 1 | 0 | 1 | 1 | 0 | 0 | )*0 | 0 | 2 | 353032386 | 1 | 0 | 677 | 1 | 0 | 0 | 0 | 0 | 0 | 0 | 0 | 0 | 0 | 0 | 0 | 0 | 0 | 0 | 0 | 0 | 0 | 0 | 0 | 0 | 0 |  | 0 | 0 | 0 | 77833.7 | 78619.9 | 0.99 | 0 | 0 | 0 | 0 | 0 | 0 | 0 | 0 |  | 0 |  | 0
318 | 353029544 | 353032353 | 342643249 | 113 | 1 | 1 | 3 | 11.2.04.06 |  | Детали опор пропитанные из пиломатериалов хвойных пород | 1339 | 1007 | м3 | м3 | 1 | 0 | -1563220161 | 0 | 0 | 0 | 0 | 0 | 0 | 0 | 0 | 0 | 1 | 1 | 1 | 1 | -2 | 1 | 0 | 1 | 1 | 0 | 0 | )*0 | 0 | 2 | 353032387 | 1 | 0 | 678 | 1 | 0 | 0 | 0 | 0 | 0 | 0 | 0 | 0 | 0 | 0 | 0 | 0 | 0 | 0 | 0 | 0 | 0 | 0 | 0 | 0 | 0 |  | 0 | 0 | 0 | 0 | 0 | 1 | 0 | 0 | 0 | 0 | 0 | 0 | 0 | 0 |  | 0 |  | 0
318 | 353029544 | 353032353 | 342735762 | 1 | 1 | 1 | 3 | 14.4.02.04-0182 | И13_ФСБЦ-2022, 14.4.02.04-0182, приказ Минстроя России от 18.05.2022 г. № 378/пр | Краска масляная МА-15, цветная | 1348 | 1009 | т | т | 1000 | 0 | -1762704522 | 0 | 80257.66 | 0 | 0 | 0 | 61265.39 | 0 | 0 | 0 | 1.31 | 1 | 1 | 1 | 2 | 0 | 0 | 1 | 1 | 0 | 0.0004 | )*0 | 0 | 2 | 353032388 | 1 | 0 | 679 | 1 | 0 | 0 | 0 | 0 | 0 | 0 | 0 | 24.5062 | 0 | 0 | 0 | 0 | 0 | 1 | 0 | 0 | 0 | 0 | 0 | 0 | 0 |  | 0 | 0 | 0 | 80257.66 | 61265.39 | 1.31 | 0 | 0 | 0 | 0 | 0 | 0 | 0 | 0 |  | 0 |  | 0
318 | 353029544 | 353032353 | 342735789 | 1 | 1 | 1 | 3 | 14.4.03.03-0102 | И13_ФСБЦ-2022 доп.4, 14.4.03.03-0102, приказ Минстроя России от 27.12.2022 г. № 1133/пр | Лак битумный БТ-577 | 1348 | 1009 | т | т | 1000 | 0 | 1651372890 | 0 | 97625.6 | 0 | 0 | 0 | 80020.98 | 0 | 0 | 0 | 1.22 | 1 | 1 | 1 | 2 | 0 | 0 | 1 | 1 | 0 | 1e-05 | )*0 | 0 | 2 | 353032389 | 1 | 0 | 680 | 1 | 0 | 0 | 0 | 0 | 0 | 0 | 0 | 0.80021 | 0 | 0 | 0 | 0 | 0 | 1 | 0 | 0 | 0 | 0 | 0 | 0 | 0 |  | 0 | 0 | 0 | 97625.6 | 80020.98 | 1.22 | 0 | 0 | 0 | 0 | 0 | 0 | 0 | 0 |  | 0 |  | 0
318 | 353029544 | 353032353 | 342735793 | 1 | 1 | 1 | 3 | 14.4.03.04-0001 | И13_ФСБЦ-2022, 14.4.03.04-0001, приказ Минстроя России от 18.05.2022 г. № 378/пр | Лак каменноугольный, марка А | 1348 | 1009 | т | т | 1000 | 0 | 2043689558 | 0 | 49919.28 | 0 | 0 | 0 | 40917.44 | 0 | 0 | 0 | 1.22 | 1 | 1 | 1 | 2 | 0 | 0 | 1 | 1 | 0 | 0.0006 | )*0 | 0 | 2 | 353032390 | 1 | 0 | 681 | 1 | 0 | 0 | 0 | 0 | 0 | 0 | 0 | 24.5505 | 0 | 0 | 0 | 0 | 0 | 1 | 0 | 0 | 0 | 0 | 0 | 0 | 0 |  | 0 | 0 | 0 | 49919.28 | 40917.44 | 1.22 | 0 | 0 | 0 | 0 | 0 | 0 | 0 | 0 |  | 0 |  | 0
318 | 353029544 | 353032353 | 342736060 | 1 | 1 | 1 | 3 | 14.5.06.03-0002 | И13_ФСБЦ-2022, 14.5.06.03-0002, приказ Минстроя России от 18.05.2022 г. № 378/пр | Паста антисептическая | 1348 | 1009 | т | т | 1000 | 0 | 1864305312 | 0 | 120588.67 | 0 | 0 | 0 | 98039.57 | 0 | 0 | 0 | 1.23 | 1 | 1 | 1 | 2 | 0 | 0 | 1 | 1 | 0 | 0.0006 | )*0 | 0 | 2 | 353032391 | 1 | 0 | 682 | 1 | 0 | 0 | 0 | 0 | 0 | 0 | 0 | 58.8237 | 0 | 0 | 0 | 0 | 0 | 1 | 0 | 0 | 0 | 0 | 0 | 0 | 0 |  | 0 | 0 | 0 | 120588.67 | 98039.57 | 1.23 | 0 | 0 | 0 | 0 | 0 | 0 | 0 | 0 |  | 0 |  | 0
318 | 353029544 | 353032353 | 342743019 | 1 | 1 | 1 | 3 | 20.2.02.04-0006 | И13_ФСБЦ-2022, 20.2.02.04-0006, приказ Минстроя России от 18.05.2022 г. № 378/пр | Колпачки полиэтиленовые К-6 | 1425 | 1013 | 100 ШТ | 100 ШТ | 1 | 0 | 35726856 | 0 | 1227.76 | 0 | 0 | 0 | 1031.73 | 0 | 0 | 0 | 1.19 | 1 | 1 | 1 | 2 | 0 | 0 | 1 | 1 | 0 | 0.12 | )*0 | 0 | 2 | 353032392 | 1 | 0 | 683 | 1 | 0 | 0 | 0 | 0 | 0 | 0 | 0 | 123.8076 | 0 | 0 | 0 | 0 | 0 | 1 | 0 | 0 | 0 | 0 | 0 | 0 | 0 |  | 0 | 0 | 0 | 1227.76 | 1031.73 | 1.19 | 0 | 0 | 0 | 0 | 0 | 0 | 0 | 0 |  | 0 |  | 0
318 | 353029544 | 353032353 | 342645106 | 113 | 1 | 1 | 3 | 22.2.01.04 |  | Изоляторы штыревые | 1371 | 1013 | ШТ | ШТ | 1 | 0 | -950997571 | 0 | 0 | 0 | 0 | 0 | 0 | 0 | 0 | 0 | 1 | 1 | 1 | 1 | -2 | 1 | 0 | 1 | 1 | 0 | 0 | )*0 | 0 | 2 | 353032393 | 1 | 0 | 684 | 1 | 0 | 0 | 0 | 0 | 0 | 0 | 0 | 0 | 0 | 0 | 0 | 0 | 0 | 0 | 0 | 0 | 0 | 0 | 0 | 0 | 0 |  | 0 | 0 | 0 | 0 | 0 | 1 | 0 | 0 | 0 | 0 | 0 | 0 | 0 | 0 |  | 0 |  | 0
318 | 353029544 | 353032353 | 342645129 | 113 | 1 | 1 | 3 | 22.2.02.09 |  | Крюки | 1346 | 1009 | кг | кг | 1 | 0 | 86920782 | 0 | 0 | 0 | 0 | 0 | 0 | 0 | 0 | 0 | 1 | 1 | 1 | 1 | -2 | 1 | 0 | 1 | 1 | 0 | 0 | )*0 | 0 | 2 | 353032394 | 1 | 0 | 685 | 1 | 0 | 0 | 0 | 0 | 0 | 0 | 0 | 0 | 0 | 0 | 0 | 0 | 0 | 0 | 0 | 0 | 0 | 0 | 0 | 0 | 0 |  | 0 | 0 | 0 | 0 | 0 | 1 | 0 | 0 | 0 | 0 | 0 | 0 | 0 | 0 |  | 0 |  | 0
318 | 353029544 | 353032353 | 342645155 | 113 | 1 | 1 | 3 | 22.2.02.23 |  | Металлические плакаты | 1371 | 1013 | ШТ | ШТ | 1 | 0 | 326010188 | 0 | 0 | 0 | 0 | 0 | 0 | 0 | 0 | 0 | 1 | 1 | 1 | 1 | -2 | 1 | 0 | 1 | 1 | 0 | 0 | )*0 | 0 | 2 | 353032395 | 1 | 0 | 686 | 1 | 0 | 0 | 0 | 0 | 0 | 0 | 0 | 0 | 0 | 0 | 0 | 0 | 0 | 0 | 0 | 0 | 0 | 0 | 0 | 0 | 0 |  | 0 | 0 | 0 | 0 | 0 | 1 | 0 | 0 | 0 | 0 | 0 | 0 | 0 | 0 |  | 0 |  | 0
319 | 353029544 | 353032396 | 342640199 | 113 | 1 | 1 | 1 | 1-100-31 |  | Средний разряд работы 3,1 | 1191 | 1013 | чел.-ч. | чел.-ч. | 1 | 0 | 1426738182 | 12.348 | 0 | 0 | 0 | 537.73 | 0 | 0 | 0 | 537.73 | 1 | 1 | 1 | 1 | -2 | 0 | 0 | 1 | 1 | 0 | 14.7 | *0,84 | 1 | 2 | 353032418 | 1 | 0 | 687 | 1 | 0 | 0 | 0 | 0 | 0 | 0 | 0 | 0 | 0 | 0 | 7904.631 | 14.7 | 0 | 1 | 0 | 0 | 0 | 6639.89 | 12.348 | 0 | 1 | 7904.63 | 12.348 | 0 | 12.348 | 537.73 | 537.73 | 1 | 6639.8892 | 0 | 0 | 0 | 0 | 6639.89 | 6639.89 | 1 |  | 0 |  | 0
319 | 353029544 | 353032396 | 342640393 | 113 | 1 | 1 | 1 | 4-100-00 |  | Затраты труда машинистов | 1191 | 1013 | чел.-ч. | чел.-ч. | 1 | 0 | -1417349443 | 1.8396 | 0 | 0 | 0 | 0 | 0 | 0 | 0 | 0 | 1 | 1 | 1 | 1 | -2 | 0 | 0 | 1 | 1 | 0 | 2.19 | *0,84 | 2 | 2 | 353032419 | 1 | 0 | 688 | 1 | 0 | 0 | 0 | 0 | 0 | 0 | 0 | 0 | 0 | 0 | 0 | 0 | 0 | 0 | 0 | 0 | 0 | 0 | 0 | 0 | 0 |  | 0 | 0 | 1.8396 | 0 | 0 | 1 | 0 | 0 | 0 | 0 | 0 | 0 | 0 | 0 |  | 0 |  | 0
319 | 353029544 | 353032396 | 342764625 | 1 | 1 | 1 | 2 | 91.04.01-031 | И13_ФСЭМ-2022 доп.11, 91.04.01-031, приказ Минстроя России от 07.11.2024 г. № 747/пр | Машины бурильно-крановые на автомобильном ходу, диаметр бурения до 800 мм, глубина бурения до 5 м | 1368 | 1011 | маш.-ч | маш.-ч | 1 | 0 | 835746655 | 1.1592 | 0 | 2569.19 | 687.23 | 0 | 0 | 2088.77 | 687.23 | 0 | 1 | 1.23 | 1 | 1 | 2 | 0 | 0 | 1 | 1 | 0 | 1.38 | *0,84 | 1 | 2 | 353032420 | 1 | 0 | 689 | 1 | 0 | 0 | 0 | 0 | 0 | 0 | 0 | 0 | 2882.5026 | 948.3774 | 0 | 0 | 1.38 | 1 | 0 | 2421.3022 | 796.637 | 0 | 0 | 1.1592 | 1 |  | 0 | 1.1592 | 1.1592 | 2569.19 | 2088.77 | 1.23 | 2421.3 | 796.6392 | 0 | 2978.21 | 796.64 | 0 | 3774.85 | 0 | 4-100-050 | 5 | чел.-ч. | 1
319 | 353029544 | 353032396 | 342765643 | 1 | 1 | 1 | 2 | 91.14.02-001 | И13_ФСЭМ-2022 доп.7, 91.14.02-001, приказ Минстроя России от 02.08.2023 г. № 551/пр | Автомобили бортовые, грузоподъемность до 5 т | 1368 | 1011 | маш.-ч | маш.-ч | 1 | 0 | 1503848564 | 0.6804 | 0 | 583.06 | 597.98 | 0 | 0 | 477.92 | 597.98 | 0 | 1 | 1.22 | 1 | 1 | 2 | 0 | 0 | 1 | 1 | 0 | 0.81 | *0,84 | 1 | 2 | 353032421 | 1 | 0 | 690 | 1 | 0 | 0 | 0 | 0 | 0 | 0 | 0 | 0 | 387.1152 | 484.3638 | 0 | 0 | 0.81 | 1 | 0 | 325.1768 | 406.8656 | 0 | 0 | 0.6804 | 1 |  | 0 | 0.6804 | 0.6804 | 583.06 | 477.92 | 1.22 | 325.1808 | 406.8624 | 0 | 396.71 | 406.87 | 0 | 803.58 | 0 | 4-100-040 | 4 | чел.-ч. | 1
319 | 353029544 | 353032396 | 342713971 | 1 | 1 | 1 | 3 | 01.3.01.06-0051 | И13_ФСБЦ-2022 доп.12, 01.3.01.06-0051, приказ Минстроя России от 07.11.2024 г. № 747/пр | Смазка солидол жировой Ж | 1346 | 1009 | кг | кг | 1 | 0 | -1352590515 | 0 | 103.6 | 0 | 0 | 0 | 58.53 | 0 | 0 | 0 | 1.77 | 1 | 1 | 1 | 2 | 0 | 0 | 1 | 1 | 0 | 0.03 | )*0 | 0 | 2 | 353032422 | 1 | 0 | 691 | 1 | 0 | 0 | 0 | 0 | 0 | 0 | 0 | 1.7559 | 0 | 0 | 0 | 0 | 0 | 1 | 0 | 0 | 0 | 0 | 0 | 0 | 0 |  | 0 | 0 | 0 | 103.6 | 58.53 | 1.77 | 0 | 0 | 0 | 0 | 0 | 0 | 0 | 0 |  | 0 |  | 0
319 | 353029544 | 353032396 | 342717233 | 1 | 1 | 1 | 3 | 01.7.15.03-0042 | И13_ФСБЦ-2022, 01.7.15.03-0042, приказ Минстроя России от 18.05.2022 г. № 378/пр | Болты с гайками и шайбами строительные | 1346 | 1009 | кг | кг | 1 | 0 | -1062136333 | 0 | 201.17 | 0 | 0 | 0 | 174.93 | 0 | 0 | 0 | 1.15 | 1 | 1 | 1 | 2 | 1 | 0 | 1 | 1 | 0 | 0 | )*0 | 0 | 2 | 353032423 | 1 | 0 | 692 | 1 | 0 | 0 | 0 | 0 | 0 | 0 | 0 | 0 | 0 | 0 | 0 | 0 | 0 | 0 | 0 | 0 | 0 | 0 | 0 | 0 | 0 |  | 0 | 0 | 0 | 201.17 | 174.93 | 1.15 | 0 | 0 | 0 | 0 | 0 | 0 | 0 | 0 |  | 0 |  | 0
319 | 353029544 | 353032396 | 342717284 | 1 | 1 | 1 | 3 | 01.7.15.06-0111 | И13_ФСБЦ-2022, 01.7.15.06-0111, приказ Минстроя России от 18.05.2022 г. № 378/пр | Гвозди строительные | 1348 | 1009 | т | т | 1000 | 0 | -1952709209 | 0 | 87870.25 | 0 | 0 | 0 | 70296.2 | 0 | 0 | 0 | 1.25 | 1 | 1 | 1 | 2 | 0 | 0 | 1 | 1 | 0 | 0.00023 | )*0 | 0 | 2 | 353032424 | 1 | 0 | 693 | 1 | 0 | 0 | 0 | 0 | 0 | 0 | 0 | 16.1681 | 0 | 0 | 0 | 0 | 0 | 1 | 0 | 0 | 0 | 0 | 0 | 0 | 0 |  | 0 | 0 | 0 | 87870.25 | 70296.2 | 1.25 | 0 | 0 | 0 | 0 | 0 | 0 | 0 | 0 |  | 0 |  | 0
319 | 353029544 | 353032396 | 342718355 | 1 | 1 | 1 | 3 | 01.7.20.08-0051 | И13_ФСБЦ-2022 доп.8, 01.7.20.08-0051, приказ Минстроя России от 14.11.2023 г. № 817/пр | Ветошь хлопчатобумажная цветная | 1346 | 1009 | кг | кг | 1 | 0 | -1749521197 | 0 | 80.8 | 0 | 0 | 0 | 56.11 | 0 | 0 | 0 | 1.44 | 1 | 1 | 1 | 2 | 0 | 0 | 1 | 1 | 0 | 0.02 | )*0 | 0 | 2 | 353032425 | 1 | 0 | 694 | 1 | 0 | 0 | 0 | 0 | 0 | 0 | 0 | 1.1222 | 0 | 0 | 0 | 0 | 0 | 1 | 0 | 0 | 0 | 0 | 0 | 0 | 0 |  | 0 | 0 | 0 | 80.8 | 56.11 | 1.44 | 0 | 0 | 0 | 0 | 0 | 0 | 0 | 0 |  | 0 |  | 0
319 | 353029544 | 353032396 | 342641712 | 113 | 1 | 1 | 3 | 05.1.02.06 |  | Приставки железобетонные | 1371 | 1013 | ШТ | ШТ | 1 | 0 | -1729700736 | 0 | 0 | 0 | 0 | 0 | 0 | 0 | 0 | 0 | 1 | 1 | 1 | 1 | -2 | 1 | 0 | 1 | 1 | 0 | 0 | )*0 | 0 | 2 | 353032426 | 1 | 0 | 695 | 1 | 0 | 0 | 0 | 0 | 0 | 0 | 0 | 0 | 0 | 0 | 0 | 0 | 0 | 0 | 0 | 0 | 0 | 0 | 0 | 0 | 0 |  | 0 | 0 | 0 | 0 | 0 | 1 | 0 | 0 | 0 | 0 | 0 | 0 | 0 | 0 |  | 0 |  | 0
319 | 353029544 | 353032396 | 342642359 | 113 | 1 | 1 | 3 | 07.1.04.02 |  | Детали крепления стальные | 1346 | 1009 | кг | кг | 1 | 0 | -952279783 | 0 | 0 | 0 | 0 | 0 | 0 | 0 | 0 | 0 | 1 | 1 | 1 | 1 | -2 | 1 | 0 | 1 | 1 | 0 | 0 | )*0 | 0 | 2 | 353032427 | 1 | 0 | 696 | 1 | 0 | 0 | 0 | 0 | 0 | 0 | 0 | 0 | 0 | 0 | 0 | 0 | 0 | 0 | 0 | 0 | 0 | 0 | 0 | 0 | 0 |  | 0 | 0 | 0 | 0 | 0 | 1 | 0 | 0 | 0 | 0 | 0 | 0 | 0 | 0 |  | 0 |  | 0
319 | 353029544 | 353032396 | 342642533 | 113 | 1 | 1 | 3 | 07.2.07.13 |  | Хомуты стальные | 1346 | 1009 | кг | кг | 1 | 0 | -1111733769 | 0 | 0 | 0 | 0 | 0 | 0 | 0 | 0 | 0 | 1 | 1 | 1 | 1 | -2 | 1 | 0 | 1 | 1 | 0 | 0 | )*0 | 0 | 2 | 353032428 | 1 | 0 | 697 | 1 | 0 | 0 | 0 | 0 | 0 | 0 | 0 | 0 | 0 | 0 | 0 | 0 | 0 | 0 | 0 | 0 | 0 | 0 | 0 | 0 | 0 |  | 0 | 0 | 0 | 0 | 0 | 1 | 0 | 0 | 0 | 0 | 0 | 0 | 0 | 0 |  | 0 |  | 0
319 | 353029544 | 353032396 | 342723998 | 1 | 1 | 1 | 3 | 08.3.03.04-0051 | И13_ФСБЦ-2022, 08.3.03.04-0051, приказ Минстроя России от 18.05.2022 г. № 378/пр | Проволока черная, диаметр 6,0-6,3 мм | 1348 | 1009 | т | т | 1000 | 0 | -81904087 | 0 | 77833.7 | 0 | 0 | 0 | 78619.9 | 0 | 0 | 0 | 0.99 | 1 | 1 | 1 | 2 | 1 | 0 | 1 | 1 | 0 | 0 | )*0 | 0 | 2 | 353032429 | 1 | 0 | 698 | 1 | 0 | 0 | 0 | 0 | 0 | 0 | 0 | 0 | 0 | 0 | 0 | 0 | 0 | 0 | 0 | 0 | 0 | 0 | 0 | 0 | 0 |  | 0 | 0 | 0 | 77833.7 | 78619.9 | 0.99 | 0 | 0 | 0 | 0 | 0 | 0 | 0 | 0 |  | 0 |  | 0
319 | 353029544 | 353032396 | 342643249 | 113 | 1 | 1 | 3 | 11.2.04.06 |  | Детали опор пропитанные из пиломатериалов хвойных пород | 1339 | 1007 | м3 | м3 | 1 | 0 | -1563220161 | 0 | 0 | 0 | 0 | 0 | 0 | 0 | 0 | 0 | 1 | 1 | 1 | 1 | -2 | 1 | 0 | 1 | 1 | 0 | 0 | )*0 | 0 | 2 | 353032430 | 1 | 0 | 699 | 1 | 0 | 0 | 0 | 0 | 0 | 0 | 0 | 0 | 0 | 0 | 0 | 0 | 0 | 0 | 0 | 0 | 0 | 0 | 0 | 0 | 0 |  | 0 | 0 | 0 | 0 | 0 | 1 | 0 | 0 | 0 | 0 | 0 | 0 | 0 | 0 |  | 0 |  | 0
319 | 353029544 | 353032396 | 342735762 | 1 | 1 | 1 | 3 | 14.4.02.04-0182 | И13_ФСБЦ-2022, 14.4.02.04-0182, приказ Минстроя России от 18.05.2022 г. № 378/пр | Краска масляная МА-15, цветная | 1348 | 1009 | т | т | 1000 | 0 | -1762704522 | 0 | 80257.66 | 0 | 0 | 0 | 61265.39 | 0 | 0 | 0 | 1.31 | 1 | 1 | 1 | 2 | 0 | 0 | 1 | 1 | 0 | 0.0004 | )*0 | 0 | 2 | 353032431 | 1 | 0 | 700 | 1 | 0 | 0 | 0 | 0 | 0 | 0 | 0 | 24.5062 | 0 | 0 | 0 | 0 | 0 | 1 | 0 | 0 | 0 | 0 | 0 | 0 | 0 |  | 0 | 0 | 0 | 80257.66 | 61265.39 | 1.31 | 0 | 0 | 0 | 0 | 0 | 0 | 0 | 0 |  | 0 |  | 0
319 | 353029544 | 353032396 | 342735789 | 1 | 1 | 1 | 3 | 14.4.03.03-0102 | И13_ФСБЦ-2022 доп.4, 14.4.03.03-0102, приказ Минстроя России от 27.12.2022 г. № 1133/пр | Лак битумный БТ-577 | 1348 | 1009 | т | т | 1000 | 0 | 1651372890 | 0 | 97625.6 | 0 | 0 | 0 | 80020.98 | 0 | 0 | 0 | 1.22 | 1 | 1 | 1 | 2 | 0 | 0 | 1 | 1 | 0 | 1e-05 | )*0 | 0 | 2 | 353032432 | 1 | 0 | 701 | 1 | 0 | 0 | 0 | 0 | 0 | 0 | 0 | 0.80021 | 0 | 0 | 0 | 0 | 0 | 1 | 0 | 0 | 0 | 0 | 0 | 0 | 0 |  | 0 | 0 | 0 | 97625.6 | 80020.98 | 1.22 | 0 | 0 | 0 | 0 | 0 | 0 | 0 | 0 |  | 0 |  | 0
319 | 353029544 | 353032396 | 342735793 | 1 | 1 | 1 | 3 | 14.4.03.04-0001 | И13_ФСБЦ-2022, 14.4.03.04-0001, приказ Минстроя России от 18.05.2022 г. № 378/пр | Лак каменноугольный, марка А | 1348 | 1009 | т | т | 1000 | 0 | 2043689558 | 0 | 49919.28 | 0 | 0 | 0 | 40917.44 | 0 | 0 | 0 | 1.22 | 1 | 1 | 1 | 2 | 0 | 0 | 1 | 1 | 0 | 0.0006 | )*0 | 0 | 2 | 353032433 | 1 | 0 | 702 | 1 | 0 | 0 | 0 | 0 | 0 | 0 | 0 | 24.5505 | 0 | 0 | 0 | 0 | 0 | 1 | 0 | 0 | 0 | 0 | 0 | 0 | 0 |  | 0 | 0 | 0 | 49919.28 | 40917.44 | 1.22 | 0 | 0 | 0 | 0 | 0 | 0 | 0 | 0 |  | 0 |  | 0
319 | 353029544 | 353032396 | 342736060 | 1 | 1 | 1 | 3 | 14.5.06.03-0002 | И13_ФСБЦ-2022, 14.5.06.03-0002, приказ Минстроя России от 18.05.2022 г. № 378/пр | Паста антисептическая | 1348 | 1009 | т | т | 1000 | 0 | 1864305312 | 0 | 120588.67 | 0 | 0 | 0 | 98039.57 | 0 | 0 | 0 | 1.23 | 1 | 1 | 1 | 2 | 0 | 0 | 1 | 1 | 0 | 0.0006 | )*0 | 0 | 2 | 353032434 | 1 | 0 | 703 | 1 | 0 | 0 | 0 | 0 | 0 | 0 | 0 | 58.8237 | 0 | 0 | 0 | 0 | 0 | 1 | 0 | 0 | 0 | 0 | 0 | 0 | 0 |  | 0 | 0 | 0 | 120588.67 | 98039.57 | 1.23 | 0 | 0 | 0 | 0 | 0 | 0 | 0 | 0 |  | 0 |  | 0
319 | 353029544 | 353032396 | 342743019 | 1 | 1 | 1 | 3 | 20.2.02.04-0006 | И13_ФСБЦ-2022, 20.2.02.04-0006, приказ Минстроя России от 18.05.2022 г. № 378/пр | Колпачки полиэтиленовые К-6 | 1425 | 1013 | 100 ШТ | 100 ШТ | 1 | 0 | 35726856 | 0 | 1227.76 | 0 | 0 | 0 | 1031.73 | 0 | 0 | 0 | 1.19 | 1 | 1 | 1 | 2 | 0 | 0 | 1 | 1 | 0 | 0.12 | )*0 | 0 | 2 | 353032435 | 1 | 0 | 704 | 1 | 0 | 0 | 0 | 0 | 0 | 0 | 0 | 123.8076 | 0 | 0 | 0 | 0 | 0 | 1 | 0 | 0 | 0 | 0 | 0 | 0 | 0 |  | 0 | 0 | 0 | 1227.76 | 1031.73 | 1.19 | 0 | 0 | 0 | 0 | 0 | 0 | 0 | 0 |  | 0 |  | 0
319 | 353029544 | 353032396 | 342645106 | 113 | 1 | 1 | 3 | 22.2.01.04 |  | Изоляторы штыревые | 1371 | 1013 | ШТ | ШТ | 1 | 0 | -950997571 | 0 | 0 | 0 | 0 | 0 | 0 | 0 | 0 | 0 | 1 | 1 | 1 | 1 | -2 | 1 | 0 | 1 | 1 | 0 | 0 | )*0 | 0 | 2 | 353032436 | 1 | 0 | 705 | 1 | 0 | 0 | 0 | 0 | 0 | 0 | 0 | 0 | 0 | 0 | 0 | 0 | 0 | 0 | 0 | 0 | 0 | 0 | 0 | 0 | 0 |  | 0 | 0 | 0 | 0 | 0 | 1 | 0 | 0 | 0 | 0 | 0 | 0 | 0 | 0 |  | 0 |  | 0
319 | 353029544 | 353032396 | 342645129 | 113 | 1 | 1 | 3 | 22.2.02.09 |  | Крюки | 1346 | 1009 | кг | кг | 1 | 0 | 86920782 | 0 | 0 | 0 | 0 | 0 | 0 | 0 | 0 | 0 | 1 | 1 | 1 | 1 | -2 | 1 | 0 | 1 | 1 | 0 | 0 | )*0 | 0 | 2 | 353032437 | 1 | 0 | 706 | 1 | 0 | 0 | 0 | 0 | 0 | 0 | 0 | 0 | 0 | 0 | 0 | 0 | 0 | 0 | 0 | 0 | 0 | 0 | 0 | 0 | 0 |  | 0 | 0 | 0 | 0 | 0 | 1 | 0 | 0 | 0 | 0 | 0 | 0 | 0 | 0 |  | 0 |  | 0
319 | 353029544 | 353032396 | 342645155 | 113 | 1 | 1 | 3 | 22.2.02.23 |  | Металлические плакаты | 1371 | 1013 | ШТ | ШТ | 1 | 0 | 326010188 | 0 | 0 | 0 | 0 | 0 | 0 | 0 | 0 | 0 | 1 | 1 | 1 | 1 | -2 | 1 | 0 | 1 | 1 | 0 | 0 | )*0 | 0 | 2 | 353032438 | 1 | 0 | 707 | 1 | 0 | 0 | 0 | 0 | 0 | 0 | 0 | 0 | 0 | 0 | 0 | 0 | 0 | 0 | 0 | 0 | 0 | 0 | 0 | 0 | 0 |  | 0 | 0 | 0 | 0 | 0 | 1 | 0 | 0 | 0 | 0 | 0 | 0 | 0 | 0 |  | 0 |  | 0
320 | 353029544 | 353032439 | 342640199 | 113 | 1 | 1 | 1 | 1-100-31 |  | Средний разряд работы 3,1 | 1191 | 1013 | чел.-ч. | чел.-ч. | 1 | 0 | 1426738182 | 5.6868 | 0 | 0 | 0 | 537.73 | 0 | 0 | 0 | 537.73 | 1 | 1 | 1 | 1 | -2 | 0 | 0 | 1 | 1 | 0 | 6.77 | *0,84 | 1 | 2 | 353032459 | 1 | 0 | 708 | 1 | 0 | 0 | 0 | 0 | 0 | 0 | 0 | 0 | 0 | 0 | 3640.4321 | 6.77 | 0 | 1 | 0 | 0 | 0 | 3057.963 | 5.6868 | 0 | 1 | 3640.43 | 5.6868 | 0 | 5.6868 | 537.73 | 537.73 | 1 | 3057.9612 | 0 | 0 | 0 | 0 | 3057.96 | 3057.96 | 1 |  | 0 |  | 0
320 | 353029544 | 353032439 | 342640393 | 113 | 1 | 1 | 1 | 4-100-00 |  | Затраты труда машинистов | 1191 | 1013 | чел.-ч. | чел.-ч. | 1 | 0 | -1417349443 | 0.9912 | 0 | 0 | 0 | 0 | 0 | 0 | 0 | 0 | 1 | 1 | 1 | 1 | -2 | 0 | 0 | 1 | 1 | 0 | 1.18 | *0,84 | 2 | 2 | 353032460 | 1 | 0 | 709 | 1 | 0 | 0 | 0 | 0 | 0 | 0 | 0 | 0 | 0 | 0 | 0 | 0 | 0 | 0 | 0 | 0 | 0 | 0 | 0 | 0 | 0 |  | 0 | 0 | 0.9912 | 0 | 0 | 1 | 0 | 0 | 0 | 0 | 0 | 0 | 0 | 0 |  | 0 |  | 0
320 | 353029544 | 353032439 | 342764625 | 1 | 1 | 1 | 2 | 91.04.01-031 | И13_ФСЭМ-2022 доп.11, 91.04.01-031, приказ Минстроя России от 07.11.2024 г. № 747/пр | Машины бурильно-крановые на автомобильном ходу, диаметр бурения до 800 мм, глубина бурения до 5 м | 1368 | 1011 | маш.-ч | маш.-ч | 1 | 0 | 835746655 | 0.672 | 0 | 2569.19 | 687.23 | 0 | 0 | 2088.77 | 687.23 | 0 | 1 | 1.23 | 1 | 1 | 2 | 0 | 0 | 1 | 1 | 0 | 0.8 | *0,84 | 1 | 2 | 353032461 | 1 | 0 | 710 | 1 | 0 | 0 | 0 | 0 | 0 | 0 | 0 | 0 | 1671.016 | 549.784 | 0 | 0 | 0.8 | 1 | 0 | 1403.6534 | 461.8186 | 0 | 0 | 0.672 | 1 |  | 0 | 0.672 | 0.672 | 2569.19 | 2088.77 | 1.23 | 1403.6568 | 461.8152 | 0 | 1726.5 | 461.82 | 0 | 2188.32 | 0 | 4-100-050 | 5 | чел.-ч. | 1
320 | 353029544 | 353032439 | 342765643 | 1 | 1 | 1 | 2 | 91.14.02-001 | И13_ФСЭМ-2022 доп.7, 91.14.02-001, приказ Минстроя России от 02.08.2023 г. № 551/пр | Автомобили бортовые, грузоподъемность до 5 т | 1368 | 1011 | маш.-ч | маш.-ч | 1 | 0 | 1503848564 | 0.3192 | 0 | 583.06 | 597.98 | 0 | 0 | 477.92 | 597.98 | 0 | 1 | 1.22 | 1 | 1 | 2 | 0 | 0 | 1 | 1 | 0 | 0.38 | *0,84 | 1 | 2 | 353032462 | 1 | 0 | 711 | 1 | 0 | 0 | 0 | 0 | 0 | 0 | 0 | 0 | 181.6096 | 227.2324 | 0 | 0 | 0.38 | 1 | 0 | 152.5521 | 190.8752 | 0 | 0 | 0.3192 | 1 |  | 0 | 0.3192 | 0.3192 | 583.06 | 477.92 | 1.22 | 152.5524 | 190.8732 | 0 | 186.11 | 190.88 | 0 | 376.99 | 0 | 4-100-040 | 4 | чел.-ч. | 1
320 | 353029544 | 353032439 | 342713971 | 1 | 1 | 1 | 3 | 01.3.01.06-0051 | И13_ФСБЦ-2022 доп.12, 01.3.01.06-0051, приказ Минстроя России от 07.11.2024 г. № 747/пр | Смазка солидол жировой Ж | 1346 | 1009 | кг | кг | 1 | 0 | -1352590515 | 0 | 103.6 | 0 | 0 | 0 | 58.53 | 0 | 0 | 0 | 1.77 | 1 | 1 | 1 | 2 | 0 | 0 | 1 | 1 | 0 | 0.03 | )*0 | 0 | 2 | 353032463 | 1 | 0 | 712 | 1 | 0 | 0 | 0 | 0 | 0 | 0 | 0 | 1.7559 | 0 | 0 | 0 | 0 | 0 | 1 | 0 | 0 | 0 | 0 | 0 | 0 | 0 |  | 0 | 0 | 0 | 103.6 | 58.53 | 1.77 | 0 | 0 | 0 | 0 | 0 | 0 | 0 | 0 |  | 0 |  | 0
320 | 353029544 | 353032439 | 342717284 | 1 | 1 | 1 | 3 | 01.7.15.06-0111 | И13_ФСБЦ-2022, 01.7.15.06-0111, приказ Минстроя России от 18.05.2022 г. № 378/пр | Гвозди строительные | 1348 | 1009 | т | т | 1000 | 0 | -1952709209 | 0 | 87870.25 | 0 | 0 | 0 | 70296.2 | 0 | 0 | 0 | 1.25 | 1 | 1 | 1 | 2 | 0 | 0 | 1 | 1 | 0 | 0.00023 | )*0 | 0 | 2 | 353032464 | 1 | 0 | 713 | 1 | 0 | 0 | 0 | 0 | 0 | 0 | 0 | 16.1681 | 0 | 0 | 0 | 0 | 0 | 1 | 0 | 0 | 0 | 0 | 0 | 0 | 0 |  | 0 | 0 | 0 | 87870.25 | 70296.2 | 1.25 | 0 | 0 | 0 | 0 | 0 | 0 | 0 | 0 |  | 0 |  | 0
320 | 353029544 | 353032439 | 342718355 | 1 | 1 | 1 | 3 | 01.7.20.08-0051 | И13_ФСБЦ-2022 доп.8, 01.7.20.08-0051, приказ Минстроя России от 14.11.2023 г. № 817/пр | Ветошь хлопчатобумажная цветная | 1346 | 1009 | кг | кг | 1 | 0 | -1749521197 | 0 | 80.8 | 0 | 0 | 0 | 56.11 | 0 | 0 | 0 | 1.44 | 1 | 1 | 1 | 2 | 0 | 0 | 1 | 1 | 0 | 0.02 | )*0 | 0 | 2 | 353032465 | 1 | 0 | 714 | 1 | 0 | 0 | 0 | 0 | 0 | 0 | 0 | 1.1222 | 0 | 0 | 0 | 0 | 0 | 1 | 0 | 0 | 0 | 0 | 0 | 0 | 0 |  | 0 | 0 | 0 | 80.8 | 56.11 | 1.44 | 0 | 0 | 0 | 0 | 0 | 0 | 0 | 0 |  | 0 |  | 0
320 | 353029544 | 353032439 | 342641712 | 113 | 1 | 1 | 3 | 05.1.02.06 |  | Приставки железобетонные | 1371 | 1013 | ШТ | ШТ | 1 | 0 | -1729700736 | 0 | 0 | 0 | 0 | 0 | 0 | 0 | 0 | 0 | 1 | 1 | 1 | 1 | -2 | 1 | 0 | 1 | 1 | 0 | 0 | )*0 | 0 | 2 | 353032466 | 1 | 0 | 715 | 1 | 0 | 0 | 0 | 0 | 0 | 0 | 0 | 0 | 0 | 0 | 0 | 0 | 0 | 0 | 0 | 0 | 0 | 0 | 0 | 0 | 0 |  | 0 | 0 | 0 | 0 | 0 | 1 | 0 | 0 | 0 | 0 | 0 | 0 | 0 | 0 |  | 0 |  | 0
320 | 353029544 | 353032439 | 342642533 | 113 | 1 | 1 | 3 | 07.2.07.13 |  | Хомуты стальные | 1346 | 1009 | кг | кг | 1 | 0 | -1111733769 | 0 | 0 | 0 | 0 | 0 | 0 | 0 | 0 | 0 | 1 | 1 | 1 | 1 | -2 | 1 | 0 | 1 | 1 | 0 | 0 | )*0 | 0 | 2 | 353032467 | 1 | 0 | 716 | 1 | 0 | 0 | 0 | 0 | 0 | 0 | 0 | 0 | 0 | 0 | 0 | 0 | 0 | 0 | 0 | 0 | 0 | 0 | 0 | 0 | 0 |  | 0 | 0 | 0 | 0 | 0 | 1 | 0 | 0 | 0 | 0 | 0 | 0 | 0 | 0 |  | 0 |  | 0
320 | 353029544 | 353032439 | 342723998 | 1 | 1 | 1 | 3 | 08.3.03.04-0051 | И13_ФСБЦ-2022, 08.3.03.04-0051, приказ Минстроя России от 18.05.2022 г. № 378/пр | Проволока черная, диаметр 6,0-6,3 мм | 1348 | 1009 | т | т | 1000 | 0 | -81904087 | 0 | 77833.7 | 0 | 0 | 0 | 78619.9 | 0 | 0 | 0 | 0.99 | 1 | 1 | 1 | 2 | 1 | 0 | 1 | 1 | 0 | 0 | )*0 | 0 | 2 | 353032468 | 1 | 0 | 717 | 1 | 0 | 0 | 0 | 0 | 0 | 0 | 0 | 0 | 0 | 0 | 0 | 0 | 0 | 0 | 0 | 0 | 0 | 0 | 0 | 0 | 0 |  | 0 | 0 | 0 | 77833.7 | 78619.9 | 0.99 | 0 | 0 | 0 | 0 | 0 | 0 | 0 | 0 |  | 0 |  | 0
320 | 353029544 | 353032439 | 342643249 | 113 | 1 | 1 | 3 | 11.2.04.06 |  | Детали опор пропитанные из пиломатериалов хвойных пород | 1339 | 1007 | м3 | м3 | 1 | 0 | -1563220161 | 0 | 0 | 0 | 0 | 0 | 0 | 0 | 0 | 0 | 1 | 1 | 1 | 1 | -2 | 1 | 0 | 1 | 1 | 0 | 0 | )*0 | 0 | 2 | 353032469 | 1 | 0 | 718 | 1 | 0 | 0 | 0 | 0 | 0 | 0 | 0 | 0 | 0 | 0 | 0 | 0 | 0 | 0 | 0 | 0 | 0 | 0 | 0 | 0 | 0 |  | 0 | 0 | 0 | 0 | 0 | 1 | 0 | 0 | 0 | 0 | 0 | 0 | 0 | 0 |  | 0 |  | 0
320 | 353029544 | 353032439 | 342735762 | 1 | 1 | 1 | 3 | 14.4.02.04-0182 | И13_ФСБЦ-2022, 14.4.02.04-0182, приказ Минстроя России от 18.05.2022 г. № 378/пр | Краска масляная МА-15, цветная | 1348 | 1009 | т | т | 1000 | 0 | -1762704522 | 0 | 80257.66 | 0 | 0 | 0 | 61265.39 | 0 | 0 | 0 | 1.31 | 1 | 1 | 1 | 2 | 0 | 0 | 1 | 1 | 0 | 0.0004 | )*0 | 0 | 2 | 353032470 | 1 | 0 | 719 | 1 | 0 | 0 | 0 | 0 | 0 | 0 | 0 | 24.5062 | 0 | 0 | 0 | 0 | 0 | 1 | 0 | 0 | 0 | 0 | 0 | 0 | 0 |  | 0 | 0 | 0 | 80257.66 | 61265.39 | 1.31 | 0 | 0 | 0 | 0 | 0 | 0 | 0 | 0 |  | 0 |  | 0
320 | 353029544 | 353032439 | 342735789 | 1 | 1 | 1 | 3 | 14.4.03.03-0102 | И13_ФСБЦ-2022 доп.4, 14.4.03.03-0102, приказ Минстроя России от 27.12.2022 г. № 1133/пр | Лак битумный БТ-577 | 1348 | 1009 | т | т | 1000 | 0 | 1651372890 | 0 | 97625.6 | 0 | 0 | 0 | 80020.98 | 0 | 0 | 0 | 1.22 | 1 | 1 | 1 | 2 | 0 | 0 | 1 | 1 | 0 | 1e-05 | )*0 | 0 | 2 | 353032471 | 1 | 0 | 720 | 1 | 0 | 0 | 0 | 0 | 0 | 0 | 0 | 0.80021 | 0 | 0 | 0 | 0 | 0 | 1 | 0 | 0 | 0 | 0 | 0 | 0 | 0 |  | 0 | 0 | 0 | 97625.6 | 80020.98 | 1.22 | 0 | 0 | 0 | 0 | 0 | 0 | 0 | 0 |  | 0 |  | 0
320 | 353029544 | 353032439 | 342735793 | 1 | 1 | 1 | 3 | 14.4.03.04-0001 | И13_ФСБЦ-2022, 14.4.03.04-0001, приказ Минстроя России от 18.05.2022 г. № 378/пр | Лак каменноугольный, марка А | 1348 | 1009 | т | т | 1000 | 0 | 2043689558 | 0 | 49919.28 | 0 | 0 | 0 | 40917.44 | 0 | 0 | 0 | 1.22 | 1 | 1 | 1 | 2 | 0 | 0 | 1 | 1 | 0 | 0.0006 | )*0 | 0 | 2 | 353032472 | 1 | 0 | 721 | 1 | 0 | 0 | 0 | 0 | 0 | 0 | 0 | 24.5505 | 0 | 0 | 0 | 0 | 0 | 1 | 0 | 0 | 0 | 0 | 0 | 0 | 0 |  | 0 | 0 | 0 | 49919.28 | 40917.44 | 1.22 | 0 | 0 | 0 | 0 | 0 | 0 | 0 | 0 |  | 0 |  | 0
320 | 353029544 | 353032439 | 342736060 | 1 | 1 | 1 | 3 | 14.5.06.03-0002 | И13_ФСБЦ-2022, 14.5.06.03-0002, приказ Минстроя России от 18.05.2022 г. № 378/пр | Паста антисептическая | 1348 | 1009 | т | т | 1000 | 0 | 1864305312 | 0 | 120588.67 | 0 | 0 | 0 | 98039.57 | 0 | 0 | 0 | 1.23 | 1 | 1 | 1 | 2 | 0 | 0 | 1 | 1 | 0 | 0.0006 | )*0 | 0 | 2 | 353032473 | 1 | 0 | 722 | 1 | 0 | 0 | 0 | 0 | 0 | 0 | 0 | 58.8237 | 0 | 0 | 0 | 0 | 0 | 1 | 0 | 0 | 0 | 0 | 0 | 0 | 0 |  | 0 | 0 | 0 | 120588.67 | 98039.57 | 1.23 | 0 | 0 | 0 | 0 | 0 | 0 | 0 | 0 |  | 0 |  | 0
320 | 353029544 | 353032439 | 342743019 | 1 | 1 | 1 | 3 | 20.2.02.04-0006 | И13_ФСБЦ-2022, 20.2.02.04-0006, приказ Минстроя России от 18.05.2022 г. № 378/пр | Колпачки полиэтиленовые К-6 | 1425 | 1013 | 100 ШТ | 100 ШТ | 1 | 0 | 35726856 | 0 | 1227.76 | 0 | 0 | 0 | 1031.73 | 0 | 0 | 0 | 1.19 | 1 | 1 | 1 | 2 | 0 | 0 | 1 | 1 | 0 | 0.06 | )*0 | 0 | 2 | 353032474 | 1 | 0 | 723 | 1 | 0 | 0 | 0 | 0 | 0 | 0 | 0 | 61.9038 | 0 | 0 | 0 | 0 | 0 | 1 | 0 | 0 | 0 | 0 | 0 | 0 | 0 |  | 0 | 0 | 0 | 1227.76 | 1031.73 | 1.19 | 0 | 0 | 0 | 0 | 0 | 0 | 0 | 0 |  | 0 |  | 0
320 | 353029544 | 353032439 | 342645106 | 113 | 1 | 1 | 3 | 22.2.01.04 |  | Изоляторы штыревые | 1371 | 1013 | ШТ | ШТ | 1 | 0 | -950997571 | 0 | 0 | 0 | 0 | 0 | 0 | 0 | 0 | 0 | 1 | 1 | 1 | 1 | -2 | 1 | 0 | 1 | 1 | 0 | 0 | )*0 | 0 | 2 | 353032475 | 1 | 0 | 724 | 1 | 0 | 0 | 0 | 0 | 0 | 0 | 0 | 0 | 0 | 0 | 0 | 0 | 0 | 0 | 0 | 0 | 0 | 0 | 0 | 0 | 0 |  | 0 | 0 | 0 | 0 | 0 | 1 | 0 | 0 | 0 | 0 | 0 | 0 | 0 | 0 |  | 0 |  | 0
320 | 353029544 | 353032439 | 342645129 | 113 | 1 | 1 | 3 | 22.2.02.09 |  | Крюки | 1346 | 1009 | кг | кг | 1 | 0 | 86920782 | 0 | 0 | 0 | 0 | 0 | 0 | 0 | 0 | 0 | 1 | 1 | 1 | 1 | -2 | 1 | 0 | 1 | 1 | 0 | 0 | )*0 | 0 | 2 | 353032476 | 1 | 0 | 725 | 1 | 0 | 0 | 0 | 0 | 0 | 0 | 0 | 0 | 0 | 0 | 0 | 0 | 0 | 0 | 0 | 0 | 0 | 0 | 0 | 0 | 0 |  | 0 | 0 | 0 | 0 | 0 | 1 | 0 | 0 | 0 | 0 | 0 | 0 | 0 | 0 |  | 0 |  | 0
320 | 353029544 | 353032439 | 342645155 | 113 | 1 | 1 | 3 | 22.2.02.23 |  | Металлические плакаты | 1371 | 1013 | ШТ | ШТ | 1 | 0 | 326010188 | 0 | 0 | 0 | 0 | 0 | 0 | 0 | 0 | 0 | 1 | 1 | 1 | 1 | -2 | 1 | 0 | 1 | 1 | 0 | 0 | )*0 | 0 | 2 | 353032477 | 1 | 0 | 726 | 1 | 0 | 0 | 0 | 0 | 0 | 0 | 0 | 0 | 0 | 0 | 0 | 0 | 0 | 0 | 0 | 0 | 0 | 0 | 0 | 0 | 0 |  | 0 | 0 | 0 | 0 | 0 | 1 | 0 | 0 | 0 | 0 | 0 | 0 | 0 | 0 |  | 0 |  | 0
321 | 353029544 | 353032478 | 342640199 | 113 | 1 | 1 | 1 | 1-100-31 |  | Средний разряд работы 3,1 | 1191 | 1013 | чел.-ч. | чел.-ч. | 1 | 0 | 1426738182 | 11.34 | 0 | 0 | 0 | 537.73 | 0 | 0 | 0 | 537.73 | 1 | 1 | 1 | 1 | -2 | 0 | 0 | 1 | 1 | 0 | 13.5 | *0,84 | 1 | 2 | 353032498 | 1 | 0 | 727 | 1 | 0 | 0 | 0 | 0 | 0 | 0 | 0 | 0 | 0 | 0 | 7259.355 | 13.5 | 0 | 1 | 0 | 0 | 0 | 6097.8582 | 11.34 | 0 | 1 | 7259.36 | 11.34 | 0 | 11.34 | 537.73 | 537.73 | 1 | 6097.8624 | 0 | 0 | 0 | 0 | 6097.86 | 6097.86 | 1 |  | 0 |  | 0
321 | 353029544 | 353032478 | 342640393 | 113 | 1 | 1 | 1 | 4-100-00 |  | Затраты труда машинистов | 1191 | 1013 | чел.-ч. | чел.-ч. | 1 | 0 | -1417349443 | 1.9824 | 0 | 0 | 0 | 0 | 0 | 0 | 0 | 0 | 1 | 1 | 1 | 1 | -2 | 0 | 0 | 1 | 1 | 0 | 2.36 | *0,84 | 2 | 2 | 353032499 | 1 | 0 | 728 | 1 | 0 | 0 | 0 | 0 | 0 | 0 | 0 | 0 | 0 | 0 | 0 | 0 | 0 | 0 | 0 | 0 | 0 | 0 | 0 | 0 | 0 |  | 0 | 0 | 1.9824 | 0 | 0 | 1 | 0 | 0 | 0 | 0 | 0 | 0 | 0 | 0 |  | 0 |  | 0
321 | 353029544 | 353032478 | 342764625 | 1 | 1 | 1 | 2 | 91.04.01-031 | И13_ФСЭМ-2022 доп.11, 91.04.01-031, приказ Минстроя России от 07.11.2024 г. № 747/пр | Машины бурильно-крановые на автомобильном ходу, диаметр бурения до 800 мм, глубина бурения до 5 м | 1368 | 1011 | маш.-ч | маш.-ч | 1 | 0 | 835746655 | 1.3524 | 0 | 2569.19 | 687.23 | 0 | 0 | 2088.77 | 687.23 | 0 | 1 | 1.23 | 1 | 1 | 2 | 0 | 0 | 1 | 1 | 0 | 1.61 | *0,84 | 1 | 2 | 353032500 | 1 | 0 | 729 | 1 | 0 | 0 | 0 | 0 | 0 | 0 | 0 | 0 | 3362.9197 | 1106.4403 | 0 | 0 | 1.61 | 1 | 0 | 2824.8525 | 929.4099 | 0 | 0 | 1.3524 | 1 |  | 0 | 1.3524 | 1.3524 | 2569.19 | 2088.77 | 1.23 | 2824.8528 | 929.4096 | 0 | 3474.57 | 929.41 | 0 | 4403.98 | 0 | 4-100-050 | 5 | чел.-ч. | 1
321 | 353029544 | 353032478 | 342765643 | 1 | 1 | 1 | 2 | 91.14.02-001 | И13_ФСЭМ-2022 доп.7, 91.14.02-001, приказ Минстроя России от 02.08.2023 г. № 551/пр | Автомобили бортовые, грузоподъемность до 5 т | 1368 | 1011 | маш.-ч | маш.-ч | 1 | 0 | 1503848564 | 0.63 | 0 | 583.06 | 597.98 | 0 | 0 | 477.92 | 597.98 | 0 | 1 | 1.22 | 1 | 1 | 2 | 0 | 0 | 1 | 1 | 0 | 0.75 | *0,84 | 1 | 2 | 353032501 | 1 | 0 | 730 | 1 | 0 | 0 | 0 | 0 | 0 | 0 | 0 | 0 | 358.44 | 448.485 | 0 | 0 | 0.75 | 1 | 0 | 301.0896 | 376.7274 | 0 | 0 | 0.63 | 1 |  | 0 | 0.63 | 0.63 | 583.06 | 477.92 | 1.22 | 301.0896 | 376.7316 | 0 | 367.33 | 376.73 | 0 | 744.06 | 0 | 4-100-040 | 4 | чел.-ч. | 1
321 | 353029544 | 353032478 | 342713971 | 1 | 1 | 1 | 3 | 01.3.01.06-0051 | И13_ФСБЦ-2022 доп.12, 01.3.01.06-0051, приказ Минстроя России от 07.11.2024 г. № 747/пр | Смазка солидол жировой Ж | 1346 | 1009 | кг | кг | 1 | 0 | -1352590515 | 0 | 103.6 | 0 | 0 | 0 | 58.53 | 0 | 0 | 0 | 1.77 | 1 | 1 | 1 | 2 | 0 | 0 | 1 | 1 | 0 | 0.03 | )*0 | 0 | 2 | 353032502 | 1 | 0 | 731 | 1 | 0 | 0 | 0 | 0 | 0 | 0 | 0 | 1.7559 | 0 | 0 | 0 | 0 | 0 | 1 | 0 | 0 | 0 | 0 | 0 | 0 | 0 |  | 0 | 0 | 0 | 103.6 | 58.53 | 1.77 | 0 | 0 | 0 | 0 | 0 | 0 | 0 | 0 |  | 0 |  | 0
321 | 353029544 | 353032478 | 342717284 | 1 | 1 | 1 | 3 | 01.7.15.06-0111 | И13_ФСБЦ-2022, 01.7.15.06-0111, приказ Минстроя России от 18.05.2022 г. № 378/пр | Гвозди строительные | 1348 | 1009 | т | т | 1000 | 0 | -1952709209 | 0 | 87870.25 | 0 | 0 | 0 | 70296.2 | 0 | 0 | 0 | 1.25 | 1 | 1 | 1 | 2 | 0 | 0 | 1 | 1 | 0 | 0.00023 | )*0 | 0 | 2 | 353032503 | 1 | 0 | 732 | 1 | 0 | 0 | 0 | 0 | 0 | 0 | 0 | 16.1681 | 0 | 0 | 0 | 0 | 0 | 1 | 0 | 0 | 0 | 0 | 0 | 0 | 0 |  | 0 | 0 | 0 | 87870.25 | 70296.2 | 1.25 | 0 | 0 | 0 | 0 | 0 | 0 | 0 | 0 |  | 0 |  | 0
321 | 353029544 | 353032478 | 342718355 | 1 | 1 | 1 | 3 | 01.7.20.08-0051 | И13_ФСБЦ-2022 доп.8, 01.7.20.08-0051, приказ Минстроя России от 14.11.2023 г. № 817/пр | Ветошь хлопчатобумажная цветная | 1346 | 1009 | кг | кг | 1 | 0 | -1749521197 | 0 | 80.8 | 0 | 0 | 0 | 56.11 | 0 | 0 | 0 | 1.44 | 1 | 1 | 1 | 2 | 0 | 0 | 1 | 1 | 0 | 0.02 | )*0 | 0 | 2 | 353032504 | 1 | 0 | 733 | 1 | 0 | 0 | 0 | 0 | 0 | 0 | 0 | 1.1222 | 0 | 0 | 0 | 0 | 0 | 1 | 0 | 0 | 0 | 0 | 0 | 0 | 0 |  | 0 | 0 | 0 | 80.8 | 56.11 | 1.44 | 0 | 0 | 0 | 0 | 0 | 0 | 0 | 0 |  | 0 |  | 0
321 | 353029544 | 353032478 | 342641712 | 113 | 1 | 1 | 3 | 05.1.02.06 |  | Приставки железобетонные | 1371 | 1013 | ШТ | ШТ | 1 | 0 | -1729700736 | 0 | 0 | 0 | 0 | 0 | 0 | 0 | 0 | 0 | 1 | 1 | 1 | 1 | -2 | 1 | 0 | 1 | 1 | 0 | 0 | )*0 | 0 | 2 | 353032505 | 1 | 0 | 734 | 1 | 0 | 0 | 0 | 0 | 0 | 0 | 0 | 0 | 0 | 0 | 0 | 0 | 0 | 0 | 0 | 0 | 0 | 0 | 0 | 0 | 0 |  | 0 | 0 | 0 | 0 | 0 | 1 | 0 | 0 | 0 | 0 | 0 | 0 | 0 | 0 |  | 0 |  | 0
321 | 353029544 | 353032478 | 342642533 | 113 | 1 | 1 | 3 | 07.2.07.13 |  | Хомуты стальные | 1346 | 1009 | кг | кг | 1 | 0 | -1111733769 | 0 | 0 | 0 | 0 | 0 | 0 | 0 | 0 | 0 | 1 | 1 | 1 | 1 | -2 | 1 | 0 | 1 | 1 | 0 | 0 | )*0 | 0 | 2 | 353032506 | 1 | 0 | 735 | 1 | 0 | 0 | 0 | 0 | 0 | 0 | 0 | 0 | 0 | 0 | 0 | 0 | 0 | 0 | 0 | 0 | 0 | 0 | 0 | 0 | 0 |  | 0 | 0 | 0 | 0 | 0 | 1 | 0 | 0 | 0 | 0 | 0 | 0 | 0 | 0 |  | 0 |  | 0
321 | 353029544 | 353032478 | 342723998 | 1 | 1 | 1 | 3 | 08.3.03.04-0051 | И13_ФСБЦ-2022, 08.3.03.04-0051, приказ Минстроя России от 18.05.2022 г. № 378/пр | Проволока черная, диаметр 6,0-6,3 мм | 1348 | 1009 | т | т | 1000 | 0 | -81904087 | 0 | 77833.7 | 0 | 0 | 0 | 78619.9 | 0 | 0 | 0 | 0.99 | 1 | 1 | 1 | 2 | 1 | 0 | 1 | 1 | 0 | 0 | )*0 | 0 | 2 | 353032507 | 1 | 0 | 736 | 1 | 0 | 0 | 0 | 0 | 0 | 0 | 0 | 0 | 0 | 0 | 0 | 0 | 0 | 0 | 0 | 0 | 0 | 0 | 0 | 0 | 0 |  | 0 | 0 | 0 | 77833.7 | 78619.9 | 0.99 | 0 | 0 | 0 | 0 | 0 | 0 | 0 | 0 |  | 0 |  | 0
321 | 353029544 | 353032478 | 342643249 | 113 | 1 | 1 | 3 | 11.2.04.06 |  | Детали опор пропитанные из пиломатериалов хвойных пород | 1339 | 1007 | м3 | м3 | 1 | 0 | -1563220161 | 0 | 0 | 0 | 0 | 0 | 0 | 0 | 0 | 0 | 1 | 1 | 1 | 1 | -2 | 1 | 0 | 1 | 1 | 0 | 0 | )*0 | 0 | 2 | 353032508 | 1 | 0 | 737 | 1 | 0 | 0 | 0 | 0 | 0 | 0 | 0 | 0 | 0 | 0 | 0 | 0 | 0 | 0 | 0 | 0 | 0 | 0 | 0 | 0 | 0 |  | 0 | 0 | 0 | 0 | 0 | 1 | 0 | 0 | 0 | 0 | 0 | 0 | 0 | 0 |  | 0 |  | 0
321 | 353029544 | 353032478 | 342735762 | 1 | 1 | 1 | 3 | 14.4.02.04-0182 | И13_ФСБЦ-2022, 14.4.02.04-0182, приказ Минстроя России от 18.05.2022 г. № 378/пр | Краска масляная МА-15, цветная | 1348 | 1009 | т | т | 1000 | 0 | -1762704522 | 0 | 80257.66 | 0 | 0 | 0 | 61265.39 | 0 | 0 | 0 | 1.31 | 1 | 1 | 1 | 2 | 0 | 0 | 1 | 1 | 0 | 0.0004 | )*0 | 0 | 2 | 353032509 | 1 | 0 | 738 | 1 | 0 | 0 | 0 | 0 | 0 | 0 | 0 | 24.5062 | 0 | 0 | 0 | 0 | 0 | 1 | 0 | 0 | 0 | 0 | 0 | 0 | 0 |  | 0 | 0 | 0 | 80257.66 | 61265.39 | 1.31 | 0 | 0 | 0 | 0 | 0 | 0 | 0 | 0 |  | 0 |  | 0
321 | 353029544 | 353032478 | 342735789 | 1 | 1 | 1 | 3 | 14.4.03.03-0102 | И13_ФСБЦ-2022 доп.4, 14.4.03.03-0102, приказ Минстроя России от 27.12.2022 г. № 1133/пр | Лак битумный БТ-577 | 1348 | 1009 | т | т | 1000 | 0 | 1651372890 | 0 | 97625.6 | 0 | 0 | 0 | 80020.98 | 0 | 0 | 0 | 1.22 | 1 | 1 | 1 | 2 | 0 | 0 | 1 | 1 | 0 | 1e-05 | )*0 | 0 | 2 | 353032510 | 1 | 0 | 739 | 1 | 0 | 0 | 0 | 0 | 0 | 0 | 0 | 0.80021 | 0 | 0 | 0 | 0 | 0 | 1 | 0 | 0 | 0 | 0 | 0 | 0 | 0 |  | 0 | 0 | 0 | 97625.6 | 80020.98 | 1.22 | 0 | 0 | 0 | 0 | 0 | 0 | 0 | 0 |  | 0 |  | 0
321 | 353029544 | 353032478 | 342735793 | 1 | 1 | 1 | 3 | 14.4.03.04-0001 | И13_ФСБЦ-2022, 14.4.03.04-0001, приказ Минстроя России от 18.05.2022 г. № 378/пр | Лак каменноугольный, марка А | 1348 | 1009 | т | т | 1000 | 0 | 2043689558 | 0 | 49919.28 | 0 | 0 | 0 | 40917.44 | 0 | 0 | 0 | 1.22 | 1 | 1 | 1 | 2 | 0 | 0 | 1 | 1 | 0 | 0.0006 | )*0 | 0 | 2 | 353032511 | 1 | 0 | 740 | 1 | 0 | 0 | 0 | 0 | 0 | 0 | 0 | 24.5505 | 0 | 0 | 0 | 0 | 0 | 1 | 0 | 0 | 0 | 0 | 0 | 0 | 0 |  | 0 | 0 | 0 | 49919.28 | 40917.44 | 1.22 | 0 | 0 | 0 | 0 | 0 | 0 | 0 | 0 |  | 0 |  | 0
321 | 353029544 | 353032478 | 342736060 | 1 | 1 | 1 | 3 | 14.5.06.03-0002 | И13_ФСБЦ-2022, 14.5.06.03-0002, приказ Минстроя России от 18.05.2022 г. № 378/пр | Паста антисептическая | 1348 | 1009 | т | т | 1000 | 0 | 1864305312 | 0 | 120588.67 | 0 | 0 | 0 | 98039.57 | 0 | 0 | 0 | 1.23 | 1 | 1 | 1 | 2 | 0 | 0 | 1 | 1 | 0 | 0.0006 | )*0 | 0 | 2 | 353032512 | 1 | 0 | 741 | 1 | 0 | 0 | 0 | 0 | 0 | 0 | 0 | 58.8237 | 0 | 0 | 0 | 0 | 0 | 1 | 0 | 0 | 0 | 0 | 0 | 0 | 0 |  | 0 | 0 | 0 | 120588.67 | 98039.57 | 1.23 | 0 | 0 | 0 | 0 | 0 | 0 | 0 | 0 |  | 0 |  | 0
321 | 353029544 | 353032478 | 342743019 | 1 | 1 | 1 | 3 | 20.2.02.04-0006 | И13_ФСБЦ-2022, 20.2.02.04-0006, приказ Минстроя России от 18.05.2022 г. № 378/пр | Колпачки полиэтиленовые К-6 | 1425 | 1013 | 100 ШТ | 100 ШТ | 1 | 0 | 35726856 | 0 | 1227.76 | 0 | 0 | 0 | 1031.73 | 0 | 0 | 0 | 1.19 | 1 | 1 | 1 | 2 | 0 | 0 | 1 | 1 | 0 | 0.06 | )*0 | 0 | 2 | 353032513 | 1 | 0 | 742 | 1 | 0 | 0 | 0 | 0 | 0 | 0 | 0 | 61.9038 | 0 | 0 | 0 | 0 | 0 | 1 | 0 | 0 | 0 | 0 | 0 | 0 | 0 |  | 0 | 0 | 0 | 1227.76 | 1031.73 | 1.19 | 0 | 0 | 0 | 0 | 0 | 0 | 0 | 0 |  | 0 |  | 0
321 | 353029544 | 353032478 | 342645106 | 113 | 1 | 1 | 3 | 22.2.01.04 |  | Изоляторы штыревые | 1371 | 1013 | ШТ | ШТ | 1 | 0 | -950997571 | 0 | 0 | 0 | 0 | 0 | 0 | 0 | 0 | 0 | 1 | 1 | 1 | 1 | -2 | 1 | 0 | 1 | 1 | 0 | 0 | )*0 | 0 | 2 | 353032514 | 1 | 0 | 743 | 1 | 0 | 0 | 0 | 0 | 0 | 0 | 0 | 0 | 0 | 0 | 0 | 0 | 0 | 0 | 0 | 0 | 0 | 0 | 0 | 0 | 0 |  | 0 | 0 | 0 | 0 | 0 | 1 | 0 | 0 | 0 | 0 | 0 | 0 | 0 | 0 |  | 0 |  | 0
321 | 353029544 | 353032478 | 342645129 | 113 | 1 | 1 | 3 | 22.2.02.09 |  | Крюки | 1346 | 1009 | кг | кг | 1 | 0 | 86920782 | 0 | 0 | 0 | 0 | 0 | 0 | 0 | 0 | 0 | 1 | 1 | 1 | 1 | -2 | 1 | 0 | 1 | 1 | 0 | 0 | )*0 | 0 | 2 | 353032515 | 1 | 0 | 744 | 1 | 0 | 0 | 0 | 0 | 0 | 0 | 0 | 0 | 0 | 0 | 0 | 0 | 0 | 0 | 0 | 0 | 0 | 0 | 0 | 0 | 0 |  | 0 | 0 | 0 | 0 | 0 | 1 | 0 | 0 | 0 | 0 | 0 | 0 | 0 | 0 |  | 0 |  | 0
321 | 353029544 | 353032478 | 342645155 | 113 | 1 | 1 | 3 | 22.2.02.23 |  | Металлические плакаты | 1371 | 1013 | ШТ | ШТ | 1 | 0 | 326010188 | 0 | 0 | 0 | 0 | 0 | 0 | 0 | 0 | 0 | 1 | 1 | 1 | 1 | -2 | 1 | 0 | 1 | 1 | 0 | 0 | )*0 | 0 | 2 | 353032516 | 1 | 0 | 745 | 1 | 0 | 0 | 0 | 0 | 0 | 0 | 0 | 0 | 0 | 0 | 0 | 0 | 0 | 0 | 0 | 0 | 0 | 0 | 0 | 0 | 0 |  | 0 | 0 | 0 | 0 | 0 | 1 | 0 | 0 | 0 | 0 | 0 | 0 | 0 | 0 |  | 0 |  | 0
322 | 353029544 | 353032517 | 342640199 | 113 | 1 | 1 | 1 | 1-100-31 |  | Средний разряд работы 3,1 | 1191 | 1013 | чел.-ч. | чел.-ч. | 1 | 0 | 1426738182 | 14.7 | 0 | 0 | 0 | 537.73 | 0 | 0 | 0 | 537.73 | 1 | 1 | 1 | 1 | -2 | 0 | 0 | 1 | 1 | 0 | 17.5 | *0,84 | 1 | 2 | 353032542 | 1 | 0 | 746 | 1 | 0 | 0 | 0 | 0 | 0 | 0 | 0 | 0 | 0 | 0 | 9410.275 | 17.5 | 0 | 1 | 0 | 0 | 0 | 7904.631 | 14.7 | 0 | 1 | 9410.28 | 14.7 | 0 | 14.7 | 537.73 | 537.73 | 1 | 7904.6352 | 0 | 0 | 0 | 0 | 7904.63 | 7904.63 | 1 |  | 0 |  | 0
322 | 353029544 | 353032517 | 342640393 | 113 | 1 | 1 | 1 | 4-100-00 |  | Затраты труда машинистов | 1191 | 1013 | чел.-ч. | чел.-ч. | 1 | 0 | -1417349443 | 2.3604 | 0 | 0 | 0 | 0 | 0 | 0 | 0 | 0 | 1 | 1 | 1 | 1 | -2 | 0 | 0 | 1 | 1 | 0 | 2.81 | *0,84 | 2 | 2 | 353032543 | 1 | 0 | 747 | 1 | 0 | 0 | 0 | 0 | 0 | 0 | 0 | 0 | 0 | 0 | 0 | 0 | 0 | 0 | 0 | 0 | 0 | 0 | 0 | 0 | 0 |  | 0 | 0 | 2.3604 | 0 | 0 | 1 | 0 | 0 | 0 | 0 | 0 | 0 | 0 | 0 |  | 0 |  | 0
322 | 353029544 | 353032517 | 342764625 | 1 | 1 | 1 | 2 | 91.04.01-031 | И13_ФСЭМ-2022 доп.11, 91.04.01-031, приказ Минстроя России от 07.11.2024 г. № 747/пр | Машины бурильно-крановые на автомобильном ходу, диаметр бурения до 800 мм, глубина бурения до 5 м | 1368 | 1011 | маш.-ч | маш.-ч | 1 | 0 | 835746655 | 1.5456 | 0 | 2569.19 | 687.23 | 0 | 0 | 2088.77 | 687.23 | 0 | 1 | 1.23 | 1 | 1 | 2 | 0 | 0 | 1 | 1 | 0 | 1.84 | *0,84 | 1 | 2 | 353032544 | 1 | 0 | 748 | 1 | 0 | 0 | 0 | 0 | 0 | 0 | 0 | 0 | 3843.3368 | 1264.5032 | 0 | 0 | 1.84 | 1 | 0 | 3228.4029 | 1062.1827 | 0 | 0 | 1.5456 | 1 |  | 0 | 1.5456 | 1.5456 | 2569.19 | 2088.77 | 1.23 | 3228.4056 | 1062.18 | 0 | 3970.94 | 1062.18 | 0 | 5033.12 | 0 | 4-100-050 | 5 | чел.-ч. | 1
322 | 353029544 | 353032517 | 342765643 | 1 | 1 | 1 | 2 | 91.14.02-001 | И13_ФСЭМ-2022 доп.7, 91.14.02-001, приказ Минстроя России от 02.08.2023 г. № 551/пр | Автомобили бортовые, грузоподъемность до 5 т | 1368 | 1011 | маш.-ч | маш.-ч | 1 | 0 | 1503848564 | 0.8148 | 0 | 583.06 | 597.98 | 0 | 0 | 477.92 | 597.98 | 0 | 1 | 1.22 | 1 | 1 | 2 | 0 | 0 | 1 | 1 | 0 | 0.97 | *0,84 | 1 | 2 | 353032545 | 1 | 0 | 749 | 1 | 0 | 0 | 0 | 0 | 0 | 0 | 0 | 0 | 463.5824 | 580.0406 | 0 | 0 | 0.97 | 1 | 0 | 389.4092 | 487.2341 | 0 | 0 | 0.8148 | 1 |  | 0 | 0.8148 | 0.8148 | 583.06 | 477.92 | 1.22 | 389.4072 | 487.2336 | 0 | 475.08 | 487.23 | 0 | 962.31 | 0 | 4-100-040 | 4 | чел.-ч. | 1
322 | 353029544 | 353032517 | 342713971 | 1 | 1 | 1 | 3 | 01.3.01.06-0051 | И13_ФСБЦ-2022 доп.12, 01.3.01.06-0051, приказ Минстроя России от 07.11.2024 г. № 747/пр | Смазка солидол жировой Ж | 1346 | 1009 | кг | кг | 1 | 0 | -1352590515 | 0 | 103.6 | 0 | 0 | 0 | 58.53 | 0 | 0 | 0 | 1.77 | 1 | 1 | 1 | 2 | 0 | 0 | 1 | 1 | 0 | 0.03 | )*0 | 0 | 2 | 353032546 | 1 | 0 | 750 | 1 | 0 | 0 | 0 | 0 | 0 | 0 | 0 | 1.7559 | 0 | 0 | 0 | 0 | 0 | 1 | 0 | 0 | 0 | 0 | 0 | 0 | 0 |  | 0 | 0 | 0 | 103.6 | 58.53 | 1.77 | 0 | 0 | 0 | 0 | 0 | 0 | 0 | 0 |  | 0 |  | 0
322 | 353029544 | 353032517 | 342717233 | 1 | 1 | 1 | 3 | 01.7.15.03-0042 | И13_ФСБЦ-2022, 01.7.15.03-0042, приказ Минстроя России от 18.05.2022 г. № 378/пр | Болты с гайками и шайбами строительные | 1346 | 1009 | кг | кг | 1 | 0 | -1062136333 | 0 | 201.17 | 0 | 0 | 0 | 174.93 | 0 | 0 | 0 | 1.15 | 1 | 1 | 1 | 2 | 1 | 0 | 1 | 1 | 0 | 0 | )*0 | 0 | 2 | 353032547 | 1 | 0 | 751 | 1 | 0 | 0 | 0 | 0 | 0 | 0 | 0 | 0 | 0 | 0 | 0 | 0 | 0 | 0 | 0 | 0 | 0 | 0 | 0 | 0 | 0 |  | 0 | 0 | 0 | 201.17 | 174.93 | 1.15 | 0 | 0 | 0 | 0 | 0 | 0 | 0 | 0 |  | 0 |  | 0
322 | 353029544 | 353032517 | 342717284 | 1 | 1 | 1 | 3 | 01.7.15.06-0111 | И13_ФСБЦ-2022, 01.7.15.06-0111, приказ Минстроя России от 18.05.2022 г. № 378/пр | Гвозди строительные | 1348 | 1009 | т | т | 1000 | 0 | -1952709209 | 0 | 87870.25 | 0 | 0 | 0 | 70296.2 | 0 | 0 | 0 | 1.25 | 1 | 1 | 1 | 2 | 0 | 0 | 1 | 1 | 0 | 0.00023 | )*0 | 0 | 2 | 353032548 | 1 | 0 | 752 | 1 | 0 | 0 | 0 | 0 | 0 | 0 | 0 | 16.1681 | 0 | 0 | 0 | 0 | 0 | 1 | 0 | 0 | 0 | 0 | 0 | 0 | 0 |  | 0 | 0 | 0 | 87870.25 | 70296.2 | 1.25 | 0 | 0 | 0 | 0 | 0 | 0 | 0 | 0 |  | 0 |  | 0
322 | 353029544 | 353032517 | 342718355 | 1 | 1 | 1 | 3 | 01.7.20.08-0051 | И13_ФСБЦ-2022 доп.8, 01.7.20.08-0051, приказ Минстроя России от 14.11.2023 г. № 817/пр | Ветошь хлопчатобумажная цветная | 1346 | 1009 | кг | кг | 1 | 0 | -1749521197 | 0 | 80.8 | 0 | 0 | 0 | 56.11 | 0 | 0 | 0 | 1.44 | 1 | 1 | 1 | 2 | 0 | 0 | 1 | 1 | 0 | 0.02 | )*0 | 0 | 2 | 353032549 | 1 | 0 | 753 | 1 | 0 | 0 | 0 | 0 | 0 | 0 | 0 | 1.1222 | 0 | 0 | 0 | 0 | 0 | 1 | 0 | 0 | 0 | 0 | 0 | 0 | 0 |  | 0 | 0 | 0 | 80.8 | 56.11 | 1.44 | 0 | 0 | 0 | 0 | 0 | 0 | 0 | 0 |  | 0 |  | 0
322 | 353029544 | 353032517 | 342641712 | 113 | 1 | 1 | 3 | 05.1.02.06 |  | Приставки железобетонные | 1371 | 1013 | ШТ | ШТ | 1 | 0 | -1729700736 | 0 | 0 | 0 | 0 | 0 | 0 | 0 | 0 | 0 | 1 | 1 | 1 | 1 | -2 | 1 | 0 | 1 | 1 | 0 | 0 | )*0 | 0 | 2 | 353032550 | 1 | 0 | 754 | 1 | 0 | 0 | 0 | 0 | 0 | 0 | 0 | 0 | 0 | 0 | 0 | 0 | 0 | 0 | 0 | 0 | 0 | 0 | 0 | 0 | 0 |  | 0 | 0 | 0 | 0 | 0 | 1 | 0 | 0 | 0 | 0 | 0 | 0 | 0 | 0 |  | 0 |  | 0
322 | 353029544 | 353032517 | 342642359 | 113 | 1 | 1 | 3 | 07.1.04.02 |  | Детали крепления стальные | 1346 | 1009 | кг | кг | 1 | 0 | -952279783 | 0 | 0 | 0 | 0 | 0 | 0 | 0 | 0 | 0 | 1 | 1 | 1 | 1 | -2 | 1 | 0 | 1 | 1 | 0 | 0 | )*0 | 0 | 2 | 353032551 | 1 | 0 | 755 | 1 | 0 | 0 | 0 | 0 | 0 | 0 | 0 | 0 | 0 | 0 | 0 | 0 | 0 | 0 | 0 | 0 | 0 | 0 | 0 | 0 | 0 |  | 0 | 0 | 0 | 0 | 0 | 1 | 0 | 0 | 0 | 0 | 0 | 0 | 0 | 0 |  | 0 |  | 0
322 | 353029544 | 353032517 | 342642396 | 113 | 1 | 1 | 3 | 07.2.02.05 |  | Траверсы стальные | 1348 | 1009 | т | т | 1000 | 0 | 1602794472 | 0 | 0 | 0 | 0 | 0 | 0 | 0 | 0 | 0 | 1 | 1 | 1 | 1 | -2 | 1 | 0 | 1 | 1 | 0 | 0 | )*0 | 0 | 2 | 353032552 | 1 | 0 | 756 | 1 | 0 | 0 | 0 | 0 | 0 | 0 | 0 | 0 | 0 | 0 | 0 | 0 | 0 | 0 | 0 | 0 | 0 | 0 | 0 | 0 | 0 |  | 0 | 0 | 0 | 0 | 0 | 1 | 0 | 0 | 0 | 0 | 0 | 0 | 0 | 0 |  | 0 |  | 0
322 | 353029544 | 353032517 | 342642533 | 113 | 1 | 1 | 3 | 07.2.07.13 |  | Хомуты стальные | 1346 | 1009 | кг | кг | 1 | 0 | -1111733769 | 0 | 0 | 0 | 0 | 0 | 0 | 0 | 0 | 0 | 1 | 1 | 1 | 1 | -2 | 1 | 0 | 1 | 1 | 0 | 0 | )*0 | 0 | 2 | 353032553 | 1 | 0 | 757 | 1 | 0 | 0 | 0 | 0 | 0 | 0 | 0 | 0 | 0 | 0 | 0 | 0 | 0 | 0 | 0 | 0 | 0 | 0 | 0 | 0 | 0 |  | 0 | 0 | 0 | 0 | 0 | 1 | 0 | 0 | 0 | 0 | 0 | 0 | 0 | 0 |  | 0 |  | 0
322 | 353029544 | 353032517 | 342723998 | 1 | 1 | 1 | 3 | 08.3.03.04-0051 | И13_ФСБЦ-2022, 08.3.03.04-0051, приказ Минстроя России от 18.05.2022 г. № 378/пр | Проволока черная, диаметр 6,0-6,3 мм | 1348 | 1009 | т | т | 1000 | 0 | -81904087 | 0 | 77833.7 | 0 | 0 | 0 | 78619.9 | 0 | 0 | 0 | 0.99 | 1 | 1 | 1 | 2 | 1 | 0 | 1 | 1 | 0 | 0 | )*0 | 0 | 2 | 353032554 | 1 | 0 | 758 | 1 | 0 | 0 | 0 | 0 | 0 | 0 | 0 | 0 | 0 | 0 | 0 | 0 | 0 | 0 | 0 | 0 | 0 | 0 | 0 | 0 | 0 |  | 0 | 0 | 0 | 77833.7 | 78619.9 | 0.99 | 0 | 0 | 0 | 0 | 0 | 0 | 0 | 0 |  | 0 |  | 0
322 | 353029544 | 353032517 | 342642846 | 113 | 1 | 1 | 3 | 08.3.04.02 |  | Сталь стержневая диаметром до 10 мм | 1348 | 1009 | т | т | 1000 | 0 | 1613753229 | 0 | 0 | 0 | 0 | 0 | 0 | 0 | 0 | 0 | 1 | 1 | 1 | 1 | -2 | 1 | 0 | 1 | 1 | 0 | 0 | )*0 | 0 | 2 | 353032555 | 1 | 0 | 759 | 1 | 0 | 0 | 0 | 0 | 0 | 0 | 0 | 0 | 0 | 0 | 0 | 0 | 0 | 0 | 0 | 0 | 0 | 0 | 0 | 0 | 0 |  | 0 | 0 | 0 | 0 | 0 | 1 | 0 | 0 | 0 | 0 | 0 | 0 | 0 | 0 |  | 0 |  | 0
322 | 353029544 | 353032517 | 342643249 | 113 | 1 | 1 | 3 | 11.2.04.06 |  | Детали опор пропитанные из пиломатериалов хвойных пород | 1339 | 1007 | м3 | м3 | 1 | 0 | -1563220161 | 0 | 0 | 0 | 0 | 0 | 0 | 0 | 0 | 0 | 1 | 1 | 1 | 1 | -2 | 1 | 0 | 1 | 1 | 0 | 0 | )*0 | 0 | 2 | 353032556 | 1 | 0 | 760 | 1 | 0 | 0 | 0 | 0 | 0 | 0 | 0 | 0 | 0 | 0 | 0 | 0 | 0 | 0 | 0 | 0 | 0 | 0 | 0 | 0 | 0 |  | 0 | 0 | 0 | 0 | 0 | 1 | 0 | 0 | 0 | 0 | 0 | 0 | 0 | 0 |  | 0 |  | 0
322 | 353029544 | 353032517 | 342735762 | 1 | 1 | 1 | 3 | 14.4.02.04-0182 | И13_ФСБЦ-2022, 14.4.02.04-0182, приказ Минстроя России от 18.05.2022 г. № 378/пр | Краска масляная МА-15, цветная | 1348 | 1009 | т | т | 1000 | 0 | -1762704522 | 0 | 80257.66 | 0 | 0 | 0 | 61265.39 | 0 | 0 | 0 | 1.31 | 1 | 1 | 1 | 2 | 0 | 0 | 1 | 1 | 0 | 0.0004 | )*0 | 0 | 2 | 353032557 | 1 | 0 | 761 | 1 | 0 | 0 | 0 | 0 | 0 | 0 | 0 | 24.5062 | 0 | 0 | 0 | 0 | 0 | 1 | 0 | 0 | 0 | 0 | 0 | 0 | 0 |  | 0 | 0 | 0 | 80257.66 | 61265.39 | 1.31 | 0 | 0 | 0 | 0 | 0 | 0 | 0 | 0 |  | 0 |  | 0
322 | 353029544 | 353032517 | 342735789 | 1 | 1 | 1 | 3 | 14.4.03.03-0102 | И13_ФСБЦ-2022 доп.4, 14.4.03.03-0102, приказ Минстроя России от 27.12.2022 г. № 1133/пр | Лак битумный БТ-577 | 1348 | 1009 | т | т | 1000 | 0 | 1651372890 | 0 | 97625.6 | 0 | 0 | 0 | 80020.98 | 0 | 0 | 0 | 1.22 | 1 | 1 | 1 | 2 | 0 | 0 | 1 | 1 | 0 | 1e-05 | )*0 | 0 | 2 | 353032558 | 1 | 0 | 762 | 1 | 0 | 0 | 0 | 0 | 0 | 0 | 0 | 0.80021 | 0 | 0 | 0 | 0 | 0 | 1 | 0 | 0 | 0 | 0 | 0 | 0 | 0 |  | 0 | 0 | 0 | 97625.6 | 80020.98 | 1.22 | 0 | 0 | 0 | 0 | 0 | 0 | 0 | 0 |  | 0 |  | 0
322 | 353029544 | 353032517 | 342735793 | 1 | 1 | 1 | 3 | 14.4.03.04-0001 | И13_ФСБЦ-2022, 14.4.03.04-0001, приказ Минстроя России от 18.05.2022 г. № 378/пр | Лак каменноугольный, марка А | 1348 | 1009 | т | т | 1000 | 0 | 2043689558 | 0 | 49919.28 | 0 | 0 | 0 | 40917.44 | 0 | 0 | 0 | 1.22 | 1 | 1 | 1 | 2 | 0 | 0 | 1 | 1 | 0 | 0.0006 | )*0 | 0 | 2 | 353032559 | 1 | 0 | 763 | 1 | 0 | 0 | 0 | 0 | 0 | 0 | 0 | 24.5505 | 0 | 0 | 0 | 0 | 0 | 1 | 0 | 0 | 0 | 0 | 0 | 0 | 0 |  | 0 | 0 | 0 | 49919.28 | 40917.44 | 1.22 | 0 | 0 | 0 | 0 | 0 | 0 | 0 | 0 |  | 0 |  | 0
322 | 353029544 | 353032517 | 342736060 | 1 | 1 | 1 | 3 | 14.5.06.03-0002 | И13_ФСБЦ-2022, 14.5.06.03-0002, приказ Минстроя России от 18.05.2022 г. № 378/пр | Паста антисептическая | 1348 | 1009 | т | т | 1000 | 0 | 1864305312 | 0 | 120588.67 | 0 | 0 | 0 | 98039.57 | 0 | 0 | 0 | 1.23 | 1 | 1 | 1 | 2 | 0 | 0 | 1 | 1 | 0 | 0.0006 | )*0 | 0 | 2 | 353032560 | 1 | 0 | 764 | 1 | 0 | 0 | 0 | 0 | 0 | 0 | 0 | 58.8237 | 0 | 0 | 0 | 0 | 0 | 1 | 0 | 0 | 0 | 0 | 0 | 0 | 0 |  | 0 | 0 | 0 | 120588.67 | 98039.57 | 1.23 | 0 | 0 | 0 | 0 | 0 | 0 | 0 | 0 |  | 0 |  | 0
322 | 353029544 | 353032517 | 342743019 | 1 | 1 | 1 | 3 | 20.2.02.04-0006 | И13_ФСБЦ-2022, 20.2.02.04-0006, приказ Минстроя России от 18.05.2022 г. № 378/пр | Колпачки полиэтиленовые К-6 | 1425 | 1013 | 100 ШТ | 100 ШТ | 1 | 0 | 35726856 | 0 | 1227.76 | 0 | 0 | 0 | 1031.73 | 0 | 0 | 0 | 1.19 | 1 | 1 | 1 | 2 | 0 | 0 | 1 | 1 | 0 | 0.06 | )*0 | 0 | 2 | 353032561 | 1 | 0 | 765 | 1 | 0 | 0 | 0 | 0 | 0 | 0 | 0 | 61.9038 | 0 | 0 | 0 | 0 | 0 | 1 | 0 | 0 | 0 | 0 | 0 | 0 | 0 |  | 0 | 0 | 0 | 1227.76 | 1031.73 | 1.19 | 0 | 0 | 0 | 0 | 0 | 0 | 0 | 0 |  | 0 |  | 0
322 | 353029544 | 353032517 | 342645106 | 113 | 1 | 1 | 3 | 22.2.01.04 |  | Изоляторы штыревые | 1371 | 1013 | ШТ | ШТ | 1 | 0 | -950997571 | 0 | 0 | 0 | 0 | 0 | 0 | 0 | 0 | 0 | 1 | 1 | 1 | 1 | -2 | 1 | 0 | 1 | 1 | 0 | 0 | )*0 | 0 | 2 | 353032562 | 1 | 0 | 766 | 1 | 0 | 0 | 0 | 0 | 0 | 0 | 0 | 0 | 0 | 0 | 0 | 0 | 0 | 0 | 0 | 0 | 0 | 0 | 0 | 0 | 0 |  | 0 | 0 | 0 | 0 | 0 | 1 | 0 | 0 | 0 | 0 | 0 | 0 | 0 | 0 |  | 0 |  | 0
322 | 353029544 | 353032517 | 342645129 | 113 | 1 | 1 | 3 | 22.2.02.09 |  | Крюки | 1346 | 1009 | кг | кг | 1 | 0 | 86920782 | 0 | 0 | 0 | 0 | 0 | 0 | 0 | 0 | 0 | 1 | 1 | 1 | 1 | -2 | 1 | 0 | 1 | 1 | 0 | 0 | )*0 | 0 | 2 | 353032563 | 1 | 0 | 767 | 1 | 0 | 0 | 0 | 0 | 0 | 0 | 0 | 0 | 0 | 0 | 0 | 0 | 0 | 0 | 0 | 0 | 0 | 0 | 0 | 0 | 0 |  | 0 | 0 | 0 | 0 | 0 | 1 | 0 | 0 | 0 | 0 | 0 | 0 | 0 | 0 |  | 0 |  | 0
322 | 353029544 | 353032517 | 342645151 | 113 | 1 | 1 | 3 | 22.2.02.21 |  | Штыри | 1371 | 1013 | ШТ | ШТ | 1 | 0 | -320198552 | 0 | 0 | 0 | 0 | 0 | 0 | 0 | 0 | 0 | 1 | 1 | 1 | 1 | -2 | 1 | 0 | 1 | 1 | 0 | 0 | )*0 | 0 | 2 | 353032564 | 1 | 0 | 768 | 1 | 0 | 0 | 0 | 0 | 0 | 0 | 0 | 0 | 0 | 0 | 0 | 0 | 0 | 0 | 0 | 0 | 0 | 0 | 0 | 0 | 0 |  | 0 | 0 | 0 | 0 | 0 | 1 | 0 | 0 | 0 | 0 | 0 | 0 | 0 | 0 |  | 0 |  | 0
322 | 353029544 | 353032517 | 342645155 | 113 | 1 | 1 | 3 | 22.2.02.23 |  | Металлические плакаты | 1371 | 1013 | ШТ | ШТ | 1 | 0 | 326010188 | 0 | 0 | 0 | 0 | 0 | 0 | 0 | 0 | 0 | 1 | 1 | 1 | 1 | -2 | 1 | 0 | 1 | 1 | 0 | 0 | )*0 | 0 | 2 | 353032565 | 1 | 0 | 769 | 1 | 0 | 0 | 0 | 0 | 0 | 0 | 0 | 0 | 0 | 0 | 0 | 0 | 0 | 0 | 0 | 0 | 0 | 0 | 0 | 0 | 0 |  | 0 | 0 | 0 | 0 | 0 | 1 | 0 | 0 | 0 | 0 | 0 | 0 | 0 | 0 |  | 0 |  | 0
323 | 353029544 | 353032566 | 342640201 | 113 | 1 | 1 | 1 | 1-100-32 |  | Средний разряд работы 3,2 | 1191 | 1013 | чел.-ч. | чел.-ч. | 1 | 0 | 1958912953 | 17.052 | 0 | 0 | 0 | 544.43 | 0 | 0 | 0 | 544.43 | 1 | 1 | 1 | 1 | -2 | 0 | 0 | 1 | 1 | 0 | 20.3 | *0,84 | 1 | 2 | 353032591 | 1 | 0 | 770 | 1 | 0 | 0 | 0 | 0 | 0 | 0 | 0 | 0 | 0 | 0 | 11051.929 | 20.3 | 0 | 1 | 0 | 0 | 0 | 9283.6204 | 17.052 | 0 | 1 | 11051.93 | 17.052 | 0 | 17.052 | 544.43 | 544.43 | 1 | 9283.6212 | 0 | 0 | 0 | 0 | 9283.62 | 9283.62 | 1 |  | 0 |  | 0
323 | 353029544 | 353032566 | 342640393 | 113 | 1 | 1 | 1 | 4-100-00 |  | Затраты труда машинистов | 1191 | 1013 | чел.-ч. | чел.-ч. | 1 | 0 | -1417349443 | 2.4948 | 0 | 0 | 0 | 0 | 0 | 0 | 0 | 0 | 1 | 1 | 1 | 1 | -2 | 0 | 0 | 1 | 1 | 0 | 2.97 | *0,84 | 2 | 2 | 353032592 | 1 | 0 | 771 | 1 | 0 | 0 | 0 | 0 | 0 | 0 | 0 | 0 | 0 | 0 | 0 | 0 | 0 | 0 | 0 | 0 | 0 | 0 | 0 | 0 | 0 |  | 0 | 0 | 2.4948 | 0 | 0 | 1 | 0 | 0 | 0 | 0 | 0 | 0 | 0 | 0 |  | 0 |  | 0
323 | 353029544 | 353032566 | 342764625 | 1 | 1 | 1 | 2 | 91.04.01-031 | И13_ФСЭМ-2022 доп.11, 91.04.01-031, приказ Минстроя России от 07.11.2024 г. № 747/пр | Машины бурильно-крановые на автомобильном ходу, диаметр бурения до 800 мм, глубина бурения до 5 м | 1368 | 1011 | маш.-ч | маш.-ч | 1 | 0 | 835746655 | 1.5456 | 0 | 2569.19 | 687.23 | 0 | 0 | 2088.77 | 687.23 | 0 | 1 | 1.23 | 1 | 1 | 2 | 0 | 0 | 1 | 1 | 0 | 1.84 | *0,84 | 1 | 2 | 353032593 | 1 | 0 | 772 | 1 | 0 | 0 | 0 | 0 | 0 | 0 | 0 | 0 | 3843.3368 | 1264.5032 | 0 | 0 | 1.84 | 1 | 0 | 3228.4029 | 1062.1827 | 0 | 0 | 1.5456 | 1 |  | 0 | 1.5456 | 1.5456 | 2569.19 | 2088.77 | 1.23 | 3228.4056 | 1062.18 | 0 | 3970.94 | 1062.18 | 0 | 5033.12 | 0 | 4-100-050 | 5 | чел.-ч. | 1
323 | 353029544 | 353032566 | 342765643 | 1 | 1 | 1 | 2 | 91.14.02-001 | И13_ФСЭМ-2022 доп.7, 91.14.02-001, приказ Минстроя России от 02.08.2023 г. № 551/пр | Автомобили бортовые, грузоподъемность до 5 т | 1368 | 1011 | маш.-ч | маш.-ч | 1 | 0 | 1503848564 | 0.9492 | 0 | 583.06 | 597.98 | 0 | 0 | 477.92 | 597.98 | 0 | 1 | 1.22 | 1 | 1 | 2 | 0 | 0 | 1 | 1 | 0 | 1.13 | *0,84 | 1 | 2 | 353032594 | 1 | 0 | 773 | 1 | 0 | 0 | 0 | 0 | 0 | 0 | 0 | 0 | 540.0496 | 675.7174 | 0 | 0 | 1.13 | 1 | 0 | 453.6417 | 567.6026 | 0 | 0 | 0.9492 | 1 |  | 0 | 0.9492 | 0.9492 | 583.06 | 477.92 | 1.22 | 453.642 | 567.6048 | 0 | 553.44 | 567.6 | 0 | 1121.04 | 0 | 4-100-040 | 4 | чел.-ч. | 1
323 | 353029544 | 353032566 | 342713971 | 1 | 1 | 1 | 3 | 01.3.01.06-0051 | И13_ФСБЦ-2022 доп.12, 01.3.01.06-0051, приказ Минстроя России от 07.11.2024 г. № 747/пр | Смазка солидол жировой Ж | 1346 | 1009 | кг | кг | 1 | 0 | -1352590515 | 0 | 103.6 | 0 | 0 | 0 | 58.53 | 0 | 0 | 0 | 1.77 | 1 | 1 | 1 | 2 | 0 | 0 | 1 | 1 | 0 | 0.03 | )*0 | 0 | 2 | 353032595 | 1 | 0 | 774 | 1 | 0 | 0 | 0 | 0 | 0 | 0 | 0 | 1.7559 | 0 | 0 | 0 | 0 | 0 | 1 | 0 | 0 | 0 | 0 | 0 | 0 | 0 |  | 0 | 0 | 0 | 103.6 | 58.53 | 1.77 | 0 | 0 | 0 | 0 | 0 | 0 | 0 | 0 |  | 0 |  | 0
323 | 353029544 | 353032566 | 342717233 | 1 | 1 | 1 | 3 | 01.7.15.03-0042 | И13_ФСБЦ-2022, 01.7.15.03-0042, приказ Минстроя России от 18.05.2022 г. № 378/пр | Болты с гайками и шайбами строительные | 1346 | 1009 | кг | кг | 1 | 0 | -1062136333 | 0 | 201.17 | 0 | 0 | 0 | 174.93 | 0 | 0 | 0 | 1.15 | 1 | 1 | 1 | 2 | 1 | 0 | 1 | 1 | 0 | 0 | )*0 | 0 | 2 | 353032596 | 1 | 0 | 775 | 1 | 0 | 0 | 0 | 0 | 0 | 0 | 0 | 0 | 0 | 0 | 0 | 0 | 0 | 0 | 0 | 0 | 0 | 0 | 0 | 0 | 0 |  | 0 | 0 | 0 | 201.17 | 174.93 | 1.15 | 0 | 0 | 0 | 0 | 0 | 0 | 0 | 0 |  | 0 |  | 0
323 | 353029544 | 353032566 | 342717284 | 1 | 1 | 1 | 3 | 01.7.15.06-0111 | И13_ФСБЦ-2022, 01.7.15.06-0111, приказ Минстроя России от 18.05.2022 г. № 378/пр | Гвозди строительные | 1348 | 1009 | т | т | 1000 | 0 | -1952709209 | 0 | 87870.25 | 0 | 0 | 0 | 70296.2 | 0 | 0 | 0 | 1.25 | 1 | 1 | 1 | 2 | 0 | 0 | 1 | 1 | 0 | 0.00023 | )*0 | 0 | 2 | 353032597 | 1 | 0 | 776 | 1 | 0 | 0 | 0 | 0 | 0 | 0 | 0 | 16.1681 | 0 | 0 | 0 | 0 | 0 | 1 | 0 | 0 | 0 | 0 | 0 | 0 | 0 |  | 0 | 0 | 0 | 87870.25 | 70296.2 | 1.25 | 0 | 0 | 0 | 0 | 0 | 0 | 0 | 0 |  | 0 |  | 0
323 | 353029544 | 353032566 | 342718355 | 1 | 1 | 1 | 3 | 01.7.20.08-0051 | И13_ФСБЦ-2022 доп.8, 01.7.20.08-0051, приказ Минстроя России от 14.11.2023 г. № 817/пр | Ветошь хлопчатобумажная цветная | 1346 | 1009 | кг | кг | 1 | 0 | -1749521197 | 0 | 80.8 | 0 | 0 | 0 | 56.11 | 0 | 0 | 0 | 1.44 | 1 | 1 | 1 | 2 | 0 | 0 | 1 | 1 | 0 | 0.02 | )*0 | 0 | 2 | 353032598 | 1 | 0 | 777 | 1 | 0 | 0 | 0 | 0 | 0 | 0 | 0 | 1.1222 | 0 | 0 | 0 | 0 | 0 | 1 | 0 | 0 | 0 | 0 | 0 | 0 | 0 |  | 0 | 0 | 0 | 80.8 | 56.11 | 1.44 | 0 | 0 | 0 | 0 | 0 | 0 | 0 | 0 |  | 0 |  | 0
323 | 353029544 | 353032566 | 342641712 | 113 | 1 | 1 | 3 | 05.1.02.06 |  | Приставки железобетонные | 1371 | 1013 | ШТ | ШТ | 1 | 0 | -1729700736 | 0 | 0 | 0 | 0 | 0 | 0 | 0 | 0 | 0 | 1 | 1 | 1 | 1 | -2 | 1 | 0 | 1 | 1 | 0 | 0 | )*0 | 0 | 2 | 353032599 | 1 | 0 | 778 | 1 | 0 | 0 | 0 | 0 | 0 | 0 | 0 | 0 | 0 | 0 | 0 | 0 | 0 | 0 | 0 | 0 | 0 | 0 | 0 | 0 | 0 |  | 0 | 0 | 0 | 0 | 0 | 1 | 0 | 0 | 0 | 0 | 0 | 0 | 0 | 0 |  | 0 |  | 0
323 | 353029544 | 353032566 | 342642359 | 113 | 1 | 1 | 3 | 07.1.04.02 |  | Детали крепления стальные | 1346 | 1009 | кг | кг | 1 | 0 | -952279783 | 0 | 0 | 0 | 0 | 0 | 0 | 0 | 0 | 0 | 1 | 1 | 1 | 1 | -2 | 1 | 0 | 1 | 1 | 0 | 0 | )*0 | 0 | 2 | 353032600 | 1 | 0 | 779 | 1 | 0 | 0 | 0 | 0 | 0 | 0 | 0 | 0 | 0 | 0 | 0 | 0 | 0 | 0 | 0 | 0 | 0 | 0 | 0 | 0 | 0 |  | 0 | 0 | 0 | 0 | 0 | 1 | 0 | 0 | 0 | 0 | 0 | 0 | 0 | 0 |  | 0 |  | 0
323 | 353029544 | 353032566 | 342642396 | 113 | 1 | 1 | 3 | 07.2.02.05 |  | Траверсы стальные | 1348 | 1009 | т | т | 1000 | 0 | 1602794472 | 0 | 0 | 0 | 0 | 0 | 0 | 0 | 0 | 0 | 1 | 1 | 1 | 1 | -2 | 1 | 0 | 1 | 1 | 0 | 0 | )*0 | 0 | 2 | 353032601 | 1 | 0 | 780 | 1 | 0 | 0 | 0 | 0 | 0 | 0 | 0 | 0 | 0 | 0 | 0 | 0 | 0 | 0 | 0 | 0 | 0 | 0 | 0 | 0 | 0 |  | 0 | 0 | 0 | 0 | 0 | 1 | 0 | 0 | 0 | 0 | 0 | 0 | 0 | 0 |  | 0 |  | 0
323 | 353029544 | 353032566 | 342642533 | 113 | 1 | 1 | 3 | 07.2.07.13 |  | Хомуты стальные | 1346 | 1009 | кг | кг | 1 | 0 | -1111733769 | 0 | 0 | 0 | 0 | 0 | 0 | 0 | 0 | 0 | 1 | 1 | 1 | 1 | -2 | 1 | 0 | 1 | 1 | 0 | 0 | )*0 | 0 | 2 | 353032602 | 1 | 0 | 781 | 1 | 0 | 0 | 0 | 0 | 0 | 0 | 0 | 0 | 0 | 0 | 0 | 0 | 0 | 0 | 0 | 0 | 0 | 0 | 0 | 0 | 0 |  | 0 | 0 | 0 | 0 | 0 | 1 | 0 | 0 | 0 | 0 | 0 | 0 | 0 | 0 |  | 0 |  | 0
323 | 353029544 | 353032566 | 342723998 | 1 | 1 | 1 | 3 | 08.3.03.04-0051 | И13_ФСБЦ-2022, 08.3.03.04-0051, приказ Минстроя России от 18.05.2022 г. № 378/пр | Проволока черная, диаметр 6,0-6,3 мм | 1348 | 1009 | т | т | 1000 | 0 | -81904087 | 0 | 77833.7 | 0 | 0 | 0 | 78619.9 | 0 | 0 | 0 | 0.99 | 1 | 1 | 1 | 2 | 1 | 0 | 1 | 1 | 0 | 0 | )*0 | 0 | 2 | 353032603 | 1 | 0 | 782 | 1 | 0 | 0 | 0 | 0 | 0 | 0 | 0 | 0 | 0 | 0 | 0 | 0 | 0 | 0 | 0 | 0 | 0 | 0 | 0 | 0 | 0 |  | 0 | 0 | 0 | 77833.7 | 78619.9 | 0.99 | 0 | 0 | 0 | 0 | 0 | 0 | 0 | 0 |  | 0 |  | 0
323 | 353029544 | 353032566 | 342642846 | 113 | 1 | 1 | 3 | 08.3.04.02 |  | Сталь стержневая диаметром до 10 мм | 1348 | 1009 | т | т | 1000 | 0 | 1613753229 | 0 | 0 | 0 | 0 | 0 | 0 | 0 | 0 | 0 | 1 | 1 | 1 | 1 | -2 | 1 | 0 | 1 | 1 | 0 | 0 | )*0 | 0 | 2 | 353032604 | 1 | 0 | 783 | 1 | 0 | 0 | 0 | 0 | 0 | 0 | 0 | 0 | 0 | 0 | 0 | 0 | 0 | 0 | 0 | 0 | 0 | 0 | 0 | 0 | 0 |  | 0 | 0 | 0 | 0 | 0 | 1 | 0 | 0 | 0 | 0 | 0 | 0 | 0 | 0 |  | 0 |  | 0
323 | 353029544 | 353032566 | 342643249 | 113 | 1 | 1 | 3 | 11.2.04.06 |  | Детали опор пропитанные из пиломатериалов хвойных пород | 1339 | 1007 | м3 | м3 | 1 | 0 | -1563220161 | 0 | 0 | 0 | 0 | 0 | 0 | 0 | 0 | 0 | 1 | 1 | 1 | 1 | -2 | 1 | 0 | 1 | 1 | 0 | 0 | )*0 | 0 | 2 | 353032605 | 1 | 0 | 784 | 1 | 0 | 0 | 0 | 0 | 0 | 0 | 0 | 0 | 0 | 0 | 0 | 0 | 0 | 0 | 0 | 0 | 0 | 0 | 0 | 0 | 0 |  | 0 | 0 | 0 | 0 | 0 | 1 | 0 | 0 | 0 | 0 | 0 | 0 | 0 | 0 |  | 0 |  | 0
323 | 353029544 | 353032566 | 342735762 | 1 | 1 | 1 | 3 | 14.4.02.04-0182 | И13_ФСБЦ-2022, 14.4.02.04-0182, приказ Минстроя России от 18.05.2022 г. № 378/пр | Краска масляная МА-15, цветная | 1348 | 1009 | т | т | 1000 | 0 | -1762704522 | 0 | 80257.66 | 0 | 0 | 0 | 61265.39 | 0 | 0 | 0 | 1.31 | 1 | 1 | 1 | 2 | 0 | 0 | 1 | 1 | 0 | 0.0004 | )*0 | 0 | 2 | 353032606 | 1 | 0 | 785 | 1 | 0 | 0 | 0 | 0 | 0 | 0 | 0 | 24.5062 | 0 | 0 | 0 | 0 | 0 | 1 | 0 | 0 | 0 | 0 | 0 | 0 | 0 |  | 0 | 0 | 0 | 80257.66 | 61265.39 | 1.31 | 0 | 0 | 0 | 0 | 0 | 0 | 0 | 0 |  | 0 |  | 0
323 | 353029544 | 353032566 | 342735789 | 1 | 1 | 1 | 3 | 14.4.03.03-0102 | И13_ФСБЦ-2022 доп.4, 14.4.03.03-0102, приказ Минстроя России от 27.12.2022 г. № 1133/пр | Лак битумный БТ-577 | 1348 | 1009 | т | т | 1000 | 0 | 1651372890 | 0 | 97625.6 | 0 | 0 | 0 | 80020.98 | 0 | 0 | 0 | 1.22 | 1 | 1 | 1 | 2 | 0 | 0 | 1 | 1 | 0 | 1e-05 | )*0 | 0 | 2 | 353032607 | 1 | 0 | 786 | 1 | 0 | 0 | 0 | 0 | 0 | 0 | 0 | 0.80021 | 0 | 0 | 0 | 0 | 0 | 1 | 0 | 0 | 0 | 0 | 0 | 0 | 0 |  | 0 | 0 | 0 | 97625.6 | 80020.98 | 1.22 | 0 | 0 | 0 | 0 | 0 | 0 | 0 | 0 |  | 0 |  | 0
323 | 353029544 | 353032566 | 342735793 | 1 | 1 | 1 | 3 | 14.4.03.04-0001 | И13_ФСБЦ-2022, 14.4.03.04-0001, приказ Минстроя России от 18.05.2022 г. № 378/пр | Лак каменноугольный, марка А | 1348 | 1009 | т | т | 1000 | 0 | 2043689558 | 0 | 49919.28 | 0 | 0 | 0 | 40917.44 | 0 | 0 | 0 | 1.22 | 1 | 1 | 1 | 2 | 0 | 0 | 1 | 1 | 0 | 0.0006 | )*0 | 0 | 2 | 353032608 | 1 | 0 | 787 | 1 | 0 | 0 | 0 | 0 | 0 | 0 | 0 | 24.5505 | 0 | 0 | 0 | 0 | 0 | 1 | 0 | 0 | 0 | 0 | 0 | 0 | 0 |  | 0 | 0 | 0 | 49919.28 | 40917.44 | 1.22 | 0 | 0 | 0 | 0 | 0 | 0 | 0 | 0 |  | 0 |  | 0
323 | 353029544 | 353032566 | 342736060 | 1 | 1 | 1 | 3 | 14.5.06.03-0002 | И13_ФСБЦ-2022, 14.5.06.03-0002, приказ Минстроя России от 18.05.2022 г. № 378/пр | Паста антисептическая | 1348 | 1009 | т | т | 1000 | 0 | 1864305312 | 0 | 120588.67 | 0 | 0 | 0 | 98039.57 | 0 | 0 | 0 | 1.23 | 1 | 1 | 1 | 2 | 0 | 0 | 1 | 1 | 0 | 0.0006 | )*0 | 0 | 2 | 353032609 | 1 | 0 | 788 | 1 | 0 | 0 | 0 | 0 | 0 | 0 | 0 | 58.8237 | 0 | 0 | 0 | 0 | 0 | 1 | 0 | 0 | 0 | 0 | 0 | 0 | 0 |  | 0 | 0 | 0 | 120588.67 | 98039.57 | 1.23 | 0 | 0 | 0 | 0 | 0 | 0 | 0 | 0 |  | 0 |  | 0
323 | 353029544 | 353032566 | 342743019 | 1 | 1 | 1 | 3 | 20.2.02.04-0006 | И13_ФСБЦ-2022, 20.2.02.04-0006, приказ Минстроя России от 18.05.2022 г. № 378/пр | Колпачки полиэтиленовые К-6 | 1425 | 1013 | 100 ШТ | 100 ШТ | 1 | 0 | 35726856 | 0 | 1227.76 | 0 | 0 | 0 | 1031.73 | 0 | 0 | 0 | 1.19 | 1 | 1 | 1 | 2 | 0 | 0 | 1 | 1 | 0 | 0.06 | )*0 | 0 | 2 | 353032610 | 1 | 0 | 789 | 1 | 0 | 0 | 0 | 0 | 0 | 0 | 0 | 61.9038 | 0 | 0 | 0 | 0 | 0 | 1 | 0 | 0 | 0 | 0 | 0 | 0 | 0 |  | 0 | 0 | 0 | 1227.76 | 1031.73 | 1.19 | 0 | 0 | 0 | 0 | 0 | 0 | 0 | 0 |  | 0 |  | 0
323 | 353029544 | 353032566 | 342645106 | 113 | 1 | 1 | 3 | 22.2.01.04 |  | Изоляторы штыревые | 1371 | 1013 | ШТ | ШТ | 1 | 0 | -950997571 | 0 | 0 | 0 | 0 | 0 | 0 | 0 | 0 | 0 | 1 | 1 | 1 | 1 | -2 | 1 | 0 | 1 | 1 | 0 | 0 | )*0 | 0 | 2 | 353032611 | 1 | 0 | 790 | 1 | 0 | 0 | 0 | 0 | 0 | 0 | 0 | 0 | 0 | 0 | 0 | 0 | 0 | 0 | 0 | 0 | 0 | 0 | 0 | 0 | 0 |  | 0 | 0 | 0 | 0 | 0 | 1 | 0 | 0 | 0 | 0 | 0 | 0 | 0 | 0 |  | 0 |  | 0
323 | 353029544 | 353032566 | 342645129 | 113 | 1 | 1 | 3 | 22.2.02.09 |  | Крюки | 1346 | 1009 | кг | кг | 1 | 0 | 86920782 | 0 | 0 | 0 | 0 | 0 | 0 | 0 | 0 | 0 | 1 | 1 | 1 | 1 | -2 | 1 | 0 | 1 | 1 | 0 | 0 | )*0 | 0 | 2 | 353032612 | 1 | 0 | 791 | 1 | 0 | 0 | 0 | 0 | 0 | 0 | 0 | 0 | 0 | 0 | 0 | 0 | 0 | 0 | 0 | 0 | 0 | 0 | 0 | 0 | 0 |  | 0 | 0 | 0 | 0 | 0 | 1 | 0 | 0 | 0 | 0 | 0 | 0 | 0 | 0 |  | 0 |  | 0
323 | 353029544 | 353032566 | 342645151 | 113 | 1 | 1 | 3 | 22.2.02.21 |  | Штыри | 1371 | 1013 | ШТ | ШТ | 1 | 0 | -320198552 | 0 | 0 | 0 | 0 | 0 | 0 | 0 | 0 | 0 | 1 | 1 | 1 | 1 | -2 | 1 | 0 | 1 | 1 | 0 | 0 | )*0 | 0 | 2 | 353032613 | 1 | 0 | 792 | 1 | 0 | 0 | 0 | 0 | 0 | 0 | 0 | 0 | 0 | 0 | 0 | 0 | 0 | 0 | 0 | 0 | 0 | 0 | 0 | 0 | 0 |  | 0 | 0 | 0 | 0 | 0 | 1 | 0 | 0 | 0 | 0 | 0 | 0 | 0 | 0 |  | 0 |  | 0
323 | 353029544 | 353032566 | 342645155 | 113 | 1 | 1 | 3 | 22.2.02.23 |  | Металлические плакаты | 1371 | 1013 | ШТ | ШТ | 1 | 0 | 326010188 | 0 | 0 | 0 | 0 | 0 | 0 | 0 | 0 | 0 | 1 | 1 | 1 | 1 | -2 | 1 | 0 | 1 | 1 | 0 | 0 | )*0 | 0 | 2 | 353032614 | 1 | 0 | 793 | 1 | 0 | 0 | 0 | 0 | 0 | 0 | 0 | 0 | 0 | 0 | 0 | 0 | 0 | 0 | 0 | 0 | 0 | 0 | 0 | 0 | 0 |  | 0 | 0 | 0 | 0 | 0 | 1 | 0 | 0 | 0 | 0 | 0 | 0 | 0 | 0 |  | 0 |  | 0
324 | 353029544 | 353032615 | 342640199 | 113 | 1 | 1 | 1 | 1-100-31 |  | Средний разряд работы 3,1 | 1191 | 1013 | чел.-ч. | чел.-ч. | 1 | 0 | 1426738182 | 7.7448 | 0 | 0 | 0 | 537.73 | 0 | 0 | 0 | 537.73 | 1 | 1 | 1 | 1 | -2 | 0 | 0 | 1 | 1 | 0 | 9.22 | *0,84 | 1 | 2 | 353032637 | 1 | 0 | 794 | 1 | 0 | 0 | 0 | 0 | 0 | 0 | 0 | 0 | 0 | 0 | 4957.8706 | 9.22 | 0 | 1 | 0 | 0 | 0 | 4164.6113 | 7.7448 | 0 | 1 | 4957.87 | 7.7448 | 0 | 7.7448 | 537.73 | 537.73 | 1 | 4164.6108 | 0 | 0 | 0 | 0 | 4164.61 | 4164.61 | 1 |  | 0 |  | 0
324 | 353029544 | 353032615 | 342640393 | 113 | 1 | 1 | 1 | 4-100-00 |  | Затраты труда машинистов | 1191 | 1013 | чел.-ч. | чел.-ч. | 1 | 0 | -1417349443 | 1.1172 | 0 | 0 | 0 | 0 | 0 | 0 | 0 | 0 | 1 | 1 | 1 | 1 | -2 | 0 | 0 | 1 | 1 | 0 | 1.33 | *0,84 | 2 | 2 | 353032638 | 1 | 0 | 795 | 1 | 0 | 0 | 0 | 0 | 0 | 0 | 0 | 0 | 0 | 0 | 0 | 0 | 0 | 0 | 0 | 0 | 0 | 0 | 0 | 0 | 0 |  | 0 | 0 | 1.1172 | 0 | 0 | 1 | 0 | 0 | 0 | 0 | 0 | 0 | 0 | 0 |  | 0 |  | 0
324 | 353029544 | 353032615 | 342764625 | 1 | 1 | 1 | 2 | 91.04.01-031 | И13_ФСЭМ-2022 доп.11, 91.04.01-031, приказ Минстроя России от 07.11.2024 г. № 747/пр | Машины бурильно-крановые на автомобильном ходу, диаметр бурения до 800 мм, глубина бурения до 5 м | 1368 | 1011 | маш.-ч | маш.-ч | 1 | 0 | 835746655 | 0.6888 | 0 | 2569.19 | 687.23 | 0 | 0 | 2088.77 | 687.23 | 0 | 1 | 1.23 | 1 | 1 | 2 | 0 | 0 | 1 | 1 | 0 | 0.82 | *0,84 | 1 | 2 | 353032639 | 1 | 0 | 796 | 1 | 0 | 0 | 0 | 0 | 0 | 0 | 0 | 0 | 1712.7914 | 563.5286 | 0 | 0 | 0.82 | 1 | 0 | 1438.7448 | 473.364 | 0 | 0 | 0.6888 | 1 |  | 0 | 0.6888 | 0.6888 | 2569.19 | 2088.77 | 1.23 | 1438.7436 | 473.3652 | 0 | 1769.66 | 473.36 | 0 | 2243.02 | 0 | 4-100-050 | 5 | чел.-ч. | 1
324 | 353029544 | 353032615 | 342765643 | 1 | 1 | 1 | 2 | 91.14.02-001 | И13_ФСЭМ-2022 доп.7, 91.14.02-001, приказ Минстроя России от 02.08.2023 г. № 551/пр | Автомобили бортовые, грузоподъемность до 5 т | 1368 | 1011 | маш.-ч | маш.-ч | 1 | 0 | 1503848564 | 0.4284 | 0 | 583.06 | 597.98 | 0 | 0 | 477.92 | 597.98 | 0 | 1 | 1.22 | 1 | 1 | 2 | 0 | 0 | 1 | 1 | 0 | 0.51 | *0,84 | 1 | 2 | 353032640 | 1 | 0 | 797 | 1 | 0 | 0 | 0 | 0 | 0 | 0 | 0 | 0 | 243.7392 | 304.9698 | 0 | 0 | 0.51 | 1 | 0 | 204.7409 | 256.1746 | 0 | 0 | 0.4284 | 1 |  | 0 | 0.4284 | 0.4284 | 583.06 | 477.92 | 1.22 | 204.7416 | 256.1748 | 0 | 249.78 | 256.17 | 0 | 505.95 | 0 | 4-100-040 | 4 | чел.-ч. | 1
324 | 353029544 | 353032615 | 342713971 | 1 | 1 | 1 | 3 | 01.3.01.06-0051 | И13_ФСБЦ-2022 доп.12, 01.3.01.06-0051, приказ Минстроя России от 07.11.2024 г. № 747/пр | Смазка солидол жировой Ж | 1346 | 1009 | кг | кг | 1 | 0 | -1352590515 | 0 | 103.6 | 0 | 0 | 0 | 58.53 | 0 | 0 | 0 | 1.77 | 1 | 1 | 1 | 2 | 0 | 0 | 1 | 1 | 0 | 0.03 | )*0 | 0 | 2 | 353032641 | 1 | 0 | 798 | 1 | 0 | 0 | 0 | 0 | 0 | 0 | 0 | 1.7559 | 0 | 0 | 0 | 0 | 0 | 1 | 0 | 0 | 0 | 0 | 0 | 0 | 0 |  | 0 | 0 | 0 | 103.6 | 58.53 | 1.77 | 0 | 0 | 0 | 0 | 0 | 0 | 0 | 0 |  | 0 |  | 0
324 | 353029544 | 353032615 | 342717233 | 1 | 1 | 1 | 3 | 01.7.15.03-0042 | И13_ФСБЦ-2022, 01.7.15.03-0042, приказ Минстроя России от 18.05.2022 г. № 378/пр | Болты с гайками и шайбами строительные | 1346 | 1009 | кг | кг | 1 | 0 | -1062136333 | 0 | 201.17 | 0 | 0 | 0 | 174.93 | 0 | 0 | 0 | 1.15 | 1 | 1 | 1 | 2 | 1 | 0 | 1 | 1 | 0 | 0 | )*0 | 0 | 2 | 353032642 | 1 | 0 | 799 | 1 | 0 | 0 | 0 | 0 | 0 | 0 | 0 | 0 | 0 | 0 | 0 | 0 | 0 | 0 | 0 | 0 | 0 | 0 | 0 | 0 | 0 |  | 0 | 0 | 0 | 201.17 | 174.93 | 1.15 | 0 | 0 | 0 | 0 | 0 | 0 | 0 | 0 |  | 0 |  | 0
324 | 353029544 | 353032615 | 342717284 | 1 | 1 | 1 | 3 | 01.7.15.06-0111 | И13_ФСБЦ-2022, 01.7.15.06-0111, приказ Минстроя России от 18.05.2022 г. № 378/пр | Гвозди строительные | 1348 | 1009 | т | т | 1000 | 0 | -1952709209 | 0 | 87870.25 | 0 | 0 | 0 | 70296.2 | 0 | 0 | 0 | 1.25 | 1 | 1 | 1 | 2 | 0 | 0 | 1 | 1 | 0 | 0.00023 | )*0 | 0 | 2 | 353032643 | 1 | 0 | 800 | 1 | 0 | 0 | 0 | 0 | 0 | 0 | 0 | 16.1681 | 0 | 0 | 0 | 0 | 0 | 1 | 0 | 0 | 0 | 0 | 0 | 0 | 0 |  | 0 | 0 | 0 | 87870.25 | 70296.2 | 1.25 | 0 | 0 | 0 | 0 | 0 | 0 | 0 | 0 |  | 0 |  | 0
324 | 353029544 | 353032615 | 342718355 | 1 | 1 | 1 | 3 | 01.7.20.08-0051 | И13_ФСБЦ-2022 доп.8, 01.7.20.08-0051, приказ Минстроя России от 14.11.2023 г. № 817/пр | Ветошь хлопчатобумажная цветная | 1346 | 1009 | кг | кг | 1 | 0 | -1749521197 | 0 | 80.8 | 0 | 0 | 0 | 56.11 | 0 | 0 | 0 | 1.44 | 1 | 1 | 1 | 2 | 0 | 0 | 1 | 1 | 0 | 0.02 | )*0 | 0 | 2 | 353032644 | 1 | 0 | 801 | 1 | 0 | 0 | 0 | 0 | 0 | 0 | 0 | 1.1222 | 0 | 0 | 0 | 0 | 0 | 1 | 0 | 0 | 0 | 0 | 0 | 0 | 0 |  | 0 | 0 | 0 | 80.8 | 56.11 | 1.44 | 0 | 0 | 0 | 0 | 0 | 0 | 0 | 0 |  | 0 |  | 0
324 | 353029544 | 353032615 | 342641712 | 113 | 1 | 1 | 3 | 05.1.02.06 |  | Приставки железобетонные | 1371 | 1013 | ШТ | ШТ | 1 | 0 | -1729700736 | 0 | 0 | 0 | 0 | 0 | 0 | 0 | 0 | 0 | 1 | 1 | 1 | 1 | -2 | 1 | 0 | 1 | 1 | 0 | 0 | )*0 | 0 | 2 | 353032645 | 1 | 0 | 802 | 1 | 0 | 0 | 0 | 0 | 0 | 0 | 0 | 0 | 0 | 0 | 0 | 0 | 0 | 0 | 0 | 0 | 0 | 0 | 0 | 0 | 0 |  | 0 | 0 | 0 | 0 | 0 | 1 | 0 | 0 | 0 | 0 | 0 | 0 | 0 | 0 |  | 0 |  | 0
324 | 353029544 | 353032615 | 342642359 | 113 | 1 | 1 | 3 | 07.1.04.02 |  | Детали крепления стальные | 1346 | 1009 | кг | кг | 1 | 0 | -952279783 | 0 | 0 | 0 | 0 | 0 | 0 | 0 | 0 | 0 | 1 | 1 | 1 | 1 | -2 | 1 | 0 | 1 | 1 | 0 | 0 | )*0 | 0 | 2 | 353032646 | 1 | 0 | 803 | 1 | 0 | 0 | 0 | 0 | 0 | 0 | 0 | 0 | 0 | 0 | 0 | 0 | 0 | 0 | 0 | 0 | 0 | 0 | 0 | 0 | 0 |  | 0 | 0 | 0 | 0 | 0 | 1 | 0 | 0 | 0 | 0 | 0 | 0 | 0 | 0 |  | 0 |  | 0
324 | 353029544 | 353032615 | 342642533 | 113 | 1 | 1 | 3 | 07.2.07.13 |  | Хомуты стальные | 1346 | 1009 | кг | кг | 1 | 0 | -1111733769 | 0 | 0 | 0 | 0 | 0 | 0 | 0 | 0 | 0 | 1 | 1 | 1 | 1 | -2 | 1 | 0 | 1 | 1 | 0 | 0 | )*0 | 0 | 2 | 353032647 | 1 | 0 | 804 | 1 | 0 | 0 | 0 | 0 | 0 | 0 | 0 | 0 | 0 | 0 | 0 | 0 | 0 | 0 | 0 | 0 | 0 | 0 | 0 | 0 | 0 |  | 0 | 0 | 0 | 0 | 0 | 1 | 0 | 0 | 0 | 0 | 0 | 0 | 0 | 0 |  | 0 |  | 0
324 | 353029544 | 353032615 | 342723998 | 1 | 1 | 1 | 3 | 08.3.03.04-0051 | И13_ФСБЦ-2022, 08.3.03.04-0051, приказ Минстроя России от 18.05.2022 г. № 378/пр | Проволока черная, диаметр 6,0-6,3 мм | 1348 | 1009 | т | т | 1000 | 0 | -81904087 | 0 | 77833.7 | 0 | 0 | 0 | 78619.9 | 0 | 0 | 0 | 0.99 | 1 | 1 | 1 | 2 | 1 | 0 | 1 | 1 | 0 | 0 | )*0 | 0 | 2 | 353032648 | 1 | 0 | 805 | 1 | 0 | 0 | 0 | 0 | 0 | 0 | 0 | 0 | 0 | 0 | 0 | 0 | 0 | 0 | 0 | 0 | 0 | 0 | 0 | 0 | 0 |  | 0 | 0 | 0 | 77833.7 | 78619.9 | 0.99 | 0 | 0 | 0 | 0 | 0 | 0 | 0 | 0 |  | 0 |  | 0
324 | 353029544 | 353032615 | 342643249 | 113 | 1 | 1 | 3 | 11.2.04.06 |  | Детали опор пропитанные из пиломатериалов хвойных пород | 1339 | 1007 | м3 | м3 | 1 | 0 | -1563220161 | 0 | 0 | 0 | 0 | 0 | 0 | 0 | 0 | 0 | 1 | 1 | 1 | 1 | -2 | 1 | 0 | 1 | 1 | 0 | 0 | )*0 | 0 | 2 | 353032649 | 1 | 0 | 806 | 1 | 0 | 0 | 0 | 0 | 0 | 0 | 0 | 0 | 0 | 0 | 0 | 0 | 0 | 0 | 0 | 0 | 0 | 0 | 0 | 0 | 0 |  | 0 | 0 | 0 | 0 | 0 | 1 | 0 | 0 | 0 | 0 | 0 | 0 | 0 | 0 |  | 0 |  | 0
324 | 353029544 | 353032615 | 342735762 | 1 | 1 | 1 | 3 | 14.4.02.04-0182 | И13_ФСБЦ-2022, 14.4.02.04-0182, приказ Минстроя России от 18.05.2022 г. № 378/пр | Краска масляная МА-15, цветная | 1348 | 1009 | т | т | 1000 | 0 | -1762704522 | 0 | 80257.66 | 0 | 0 | 0 | 61265.39 | 0 | 0 | 0 | 1.31 | 1 | 1 | 1 | 2 | 0 | 0 | 1 | 1 | 0 | 0.0004 | )*0 | 0 | 2 | 353032650 | 1 | 0 | 807 | 1 | 0 | 0 | 0 | 0 | 0 | 0 | 0 | 24.5062 | 0 | 0 | 0 | 0 | 0 | 1 | 0 | 0 | 0 | 0 | 0 | 0 | 0 |  | 0 | 0 | 0 | 80257.66 | 61265.39 | 1.31 | 0 | 0 | 0 | 0 | 0 | 0 | 0 | 0 |  | 0 |  | 0
324 | 353029544 | 353032615 | 342735789 | 1 | 1 | 1 | 3 | 14.4.03.03-0102 | И13_ФСБЦ-2022 доп.4, 14.4.03.03-0102, приказ Минстроя России от 27.12.2022 г. № 1133/пр | Лак битумный БТ-577 | 1348 | 1009 | т | т | 1000 | 0 | 1651372890 | 0 | 97625.6 | 0 | 0 | 0 | 80020.98 | 0 | 0 | 0 | 1.22 | 1 | 1 | 1 | 2 | 0 | 0 | 1 | 1 | 0 | 1e-05 | )*0 | 0 | 2 | 353032651 | 1 | 0 | 808 | 1 | 0 | 0 | 0 | 0 | 0 | 0 | 0 | 0.80021 | 0 | 0 | 0 | 0 | 0 | 1 | 0 | 0 | 0 | 0 | 0 | 0 | 0 |  | 0 | 0 | 0 | 97625.6 | 80020.98 | 1.22 | 0 | 0 | 0 | 0 | 0 | 0 | 0 | 0 |  | 0 |  | 0
324 | 353029544 | 353032615 | 342735793 | 1 | 1 | 1 | 3 | 14.4.03.04-0001 | И13_ФСБЦ-2022, 14.4.03.04-0001, приказ Минстроя России от 18.05.2022 г. № 378/пр | Лак каменноугольный, марка А | 1348 | 1009 | т | т | 1000 | 0 | 2043689558 | 0 | 49919.28 | 0 | 0 | 0 | 40917.44 | 0 | 0 | 0 | 1.22 | 1 | 1 | 1 | 2 | 0 | 0 | 1 | 1 | 0 | 0.0006 | )*0 | 0 | 2 | 353032652 | 1 | 0 | 809 | 1 | 0 | 0 | 0 | 0 | 0 | 0 | 0 | 24.5505 | 0 | 0 | 0 | 0 | 0 | 1 | 0 | 0 | 0 | 0 | 0 | 0 | 0 |  | 0 | 0 | 0 | 49919.28 | 40917.44 | 1.22 | 0 | 0 | 0 | 0 | 0 | 0 | 0 | 0 |  | 0 |  | 0
324 | 353029544 | 353032615 | 342736060 | 1 | 1 | 1 | 3 | 14.5.06.03-0002 | И13_ФСБЦ-2022, 14.5.06.03-0002, приказ Минстроя России от 18.05.2022 г. № 378/пр | Паста антисептическая | 1348 | 1009 | т | т | 1000 | 0 | 1864305312 | 0 | 120588.67 | 0 | 0 | 0 | 98039.57 | 0 | 0 | 0 | 1.23 | 1 | 1 | 1 | 2 | 0 | 0 | 1 | 1 | 0 | 0.0006 | )*0 | 0 | 2 | 353032653 | 1 | 0 | 810 | 1 | 0 | 0 | 0 | 0 | 0 | 0 | 0 | 58.8237 | 0 | 0 | 0 | 0 | 0 | 1 | 0 | 0 | 0 | 0 | 0 | 0 | 0 |  | 0 | 0 | 0 | 120588.67 | 98039.57 | 1.23 | 0 | 0 | 0 | 0 | 0 | 0 | 0 | 0 |  | 0 |  | 0
324 | 353029544 | 353032615 | 342743019 | 1 | 1 | 1 | 3 | 20.2.02.04-0006 | И13_ФСБЦ-2022, 20.2.02.04-0006, приказ Минстроя России от 18.05.2022 г. № 378/пр | Колпачки полиэтиленовые К-6 | 1425 | 1013 | 100 ШТ | 100 ШТ | 1 | 0 | 35726856 | 0 | 1227.76 | 0 | 0 | 0 | 1031.73 | 0 | 0 | 0 | 1.19 | 1 | 1 | 1 | 2 | 0 | 0 | 1 | 1 | 0 | 0.12 | )*0 | 0 | 2 | 353032654 | 1 | 0 | 811 | 1 | 0 | 0 | 0 | 0 | 0 | 0 | 0 | 123.8076 | 0 | 0 | 0 | 0 | 0 | 1 | 0 | 0 | 0 | 0 | 0 | 0 | 0 |  | 0 | 0 | 0 | 1227.76 | 1031.73 | 1.19 | 0 | 0 | 0 | 0 | 0 | 0 | 0 | 0 |  | 0 |  | 0
324 | 353029544 | 353032615 | 342645106 | 113 | 1 | 1 | 3 | 22.2.01.04 |  | Изоляторы штыревые | 1371 | 1013 | ШТ | ШТ | 1 | 0 | -950997571 | 0 | 0 | 0 | 0 | 0 | 0 | 0 | 0 | 0 | 1 | 1 | 1 | 1 | -2 | 1 | 0 | 1 | 1 | 0 | 0 | )*0 | 0 | 2 | 353032655 | 1 | 0 | 812 | 1 | 0 | 0 | 0 | 0 | 0 | 0 | 0 | 0 | 0 | 0 | 0 | 0 | 0 | 0 | 0 | 0 | 0 | 0 | 0 | 0 | 0 |  | 0 | 0 | 0 | 0 | 0 | 1 | 0 | 0 | 0 | 0 | 0 | 0 | 0 | 0 |  | 0 |  | 0
324 | 353029544 | 353032615 | 342645129 | 113 | 1 | 1 | 3 | 22.2.02.09 |  | Крюки | 1346 | 1009 | кг | кг | 1 | 0 | 86920782 | 0 | 0 | 0 | 0 | 0 | 0 | 0 | 0 | 0 | 1 | 1 | 1 | 1 | -2 | 1 | 0 | 1 | 1 | 0 | 0 | )*0 | 0 | 2 | 353032656 | 1 | 0 | 813 | 1 | 0 | 0 | 0 | 0 | 0 | 0 | 0 | 0 | 0 | 0 | 0 | 0 | 0 | 0 | 0 | 0 | 0 | 0 | 0 | 0 | 0 |  | 0 | 0 | 0 | 0 | 0 | 1 | 0 | 0 | 0 | 0 | 0 | 0 | 0 | 0 |  | 0 |  | 0
324 | 353029544 | 353032615 | 342645155 | 113 | 1 | 1 | 3 | 22.2.02.23 |  | Металлические плакаты | 1371 | 1013 | ШТ | ШТ | 1 | 0 | 326010188 | 0 | 0 | 0 | 0 | 0 | 0 | 0 | 0 | 0 | 1 | 1 | 1 | 1 | -2 | 1 | 0 | 1 | 1 | 0 | 0 | )*0 | 0 | 2 | 353032657 | 1 | 0 | 814 | 1 | 0 | 0 | 0 | 0 | 0 | 0 | 0 | 0 | 0 | 0 | 0 | 0 | 0 | 0 | 0 | 0 | 0 | 0 | 0 | 0 | 0 |  | 0 | 0 | 0 | 0 | 0 | 1 | 0 | 0 | 0 | 0 | 0 | 0 | 0 | 0 |  | 0 |  | 0
325 | 353029544 | 353032658 | 342640199 | 113 | 1 | 1 | 1 | 1-100-31 |  | Средний разряд работы 3,1 | 1191 | 1013 | чел.-ч. | чел.-ч. | 1 | 0 | 1426738182 | 13.272 | 0 | 0 | 0 | 537.73 | 0 | 0 | 0 | 537.73 | 1 | 1 | 1 | 1 | -2 | 0 | 0 | 1 | 1 | 0 | 15.8 | *0,84 | 1 | 2 | 353032680 | 1 | 0 | 815 | 1 | 0 | 0 | 0 | 0 | 0 | 0 | 0 | 0 | 0 | 0 | 8496.134 | 15.8 | 0 | 1 | 0 | 0 | 0 | 7136.7526 | 13.272 | 0 | 1 | 8496.13 | 13.272 | 0 | 13.272 | 537.73 | 537.73 | 1 | 7136.7492 | 0 | 0 | 0 | 0 | 7136.75 | 7136.75 | 1 |  | 0 |  | 0
325 | 353029544 | 353032658 | 342640393 | 113 | 1 | 1 | 1 | 4-100-00 |  | Затраты труда машинистов | 1191 | 1013 | чел.-ч. | чел.-ч. | 1 | 0 | -1417349443 | 2.1 | 0 | 0 | 0 | 0 | 0 | 0 | 0 | 0 | 1 | 1 | 1 | 1 | -2 | 0 | 0 | 1 | 1 | 0 | 2.5 | *0,84 | 2 | 2 | 353032681 | 1 | 0 | 816 | 1 | 0 | 0 | 0 | 0 | 0 | 0 | 0 | 0 | 0 | 0 | 0 | 0 | 0 | 0 | 0 | 0 | 0 | 0 | 0 | 0 | 0 |  | 0 | 0 | 2.1 | 0 | 0 | 1 | 0 | 0 | 0 | 0 | 0 | 0 | 0 | 0 |  | 0 |  | 0
325 | 353029544 | 353032658 | 342764625 | 1 | 1 | 1 | 2 | 91.04.01-031 | И13_ФСЭМ-2022 доп.11, 91.04.01-031, приказ Минстроя России от 07.11.2024 г. № 747/пр | Машины бурильно-крановые на автомобильном ходу, диаметр бурения до 800 мм, глубина бурения до 5 м | 1368 | 1011 | маш.-ч | маш.-ч | 1 | 0 | 835746655 | 1.3608 | 0 | 2569.19 | 687.23 | 0 | 0 | 2088.77 | 687.23 | 0 | 1 | 1.23 | 1 | 1 | 2 | 0 | 0 | 1 | 1 | 0 | 1.62 | *0,84 | 1 | 2 | 353032682 | 1 | 0 | 817 | 1 | 0 | 0 | 0 | 0 | 0 | 0 | 0 | 0 | 3383.8074 | 1113.3126 | 0 | 0 | 1.62 | 1 | 0 | 2842.3982 | 935.1826 | 0 | 0 | 1.3608 | 1 |  | 0 | 1.3608 | 1.3608 | 2569.19 | 2088.77 | 1.23 | 2842.4004 | 935.1804 | 0 | 3496.15 | 935.18 | 0 | 4431.33 | 0 | 4-100-050 | 5 | чел.-ч. | 1
325 | 353029544 | 353032658 | 342765643 | 1 | 1 | 1 | 2 | 91.14.02-001 | И13_ФСЭМ-2022 доп.7, 91.14.02-001, приказ Минстроя России от 02.08.2023 г. № 551/пр | Автомобили бортовые, грузоподъемность до 5 т | 1368 | 1011 | маш.-ч | маш.-ч | 1 | 0 | 1503848564 | 0.7392 | 0 | 583.06 | 597.98 | 0 | 0 | 477.92 | 597.98 | 0 | 1 | 1.22 | 1 | 1 | 2 | 0 | 0 | 1 | 1 | 0 | 0.88 | *0,84 | 1 | 2 | 353032683 | 1 | 0 | 818 | 1 | 0 | 0 | 0 | 0 | 0 | 0 | 0 | 0 | 420.5696 | 526.2224 | 0 | 0 | 0.88 | 1 | 0 | 353.2785 | 442.0268 | 0 | 0 | 0.7392 | 1 |  | 0 | 0.7392 | 0.7392 | 583.06 | 477.92 | 1.22 | 353.2788 | 442.0248 | 0 | 431 | 442.03 | 0 | 873.03 | 0 | 4-100-040 | 4 | чел.-ч. | 1
325 | 353029544 | 353032658 | 342713971 | 1 | 1 | 1 | 3 | 01.3.01.06-0051 | И13_ФСБЦ-2022 доп.12, 01.3.01.06-0051, приказ Минстроя России от 07.11.2024 г. № 747/пр | Смазка солидол жировой Ж | 1346 | 1009 | кг | кг | 1 | 0 | -1352590515 | 0 | 103.6 | 0 | 0 | 0 | 58.53 | 0 | 0 | 0 | 1.77 | 1 | 1 | 1 | 2 | 0 | 0 | 1 | 1 | 0 | 0.03 | )*0 | 0 | 2 | 353032684 | 1 | 0 | 819 | 1 | 0 | 0 | 0 | 0 | 0 | 0 | 0 | 1.7559 | 0 | 0 | 0 | 0 | 0 | 1 | 0 | 0 | 0 | 0 | 0 | 0 | 0 |  | 0 | 0 | 0 | 103.6 | 58.53 | 1.77 | 0 | 0 | 0 | 0 | 0 | 0 | 0 | 0 |  | 0 |  | 0
325 | 353029544 | 353032658 | 342717233 | 1 | 1 | 1 | 3 | 01.7.15.03-0042 | И13_ФСБЦ-2022, 01.7.15.03-0042, приказ Минстроя России от 18.05.2022 г. № 378/пр | Болты с гайками и шайбами строительные | 1346 | 1009 | кг | кг | 1 | 0 | -1062136333 | 0 | 201.17 | 0 | 0 | 0 | 174.93 | 0 | 0 | 0 | 1.15 | 1 | 1 | 1 | 2 | 1 | 0 | 1 | 1 | 0 | 0 | )*0 | 0 | 2 | 353032685 | 1 | 0 | 820 | 1 | 0 | 0 | 0 | 0 | 0 | 0 | 0 | 0 | 0 | 0 | 0 | 0 | 0 | 0 | 0 | 0 | 0 | 0 | 0 | 0 | 0 |  | 0 | 0 | 0 | 201.17 | 174.93 | 1.15 | 0 | 0 | 0 | 0 | 0 | 0 | 0 | 0 |  | 0 |  | 0
325 | 353029544 | 353032658 | 342717284 | 1 | 1 | 1 | 3 | 01.7.15.06-0111 | И13_ФСБЦ-2022, 01.7.15.06-0111, приказ Минстроя России от 18.05.2022 г. № 378/пр | Гвозди строительные | 1348 | 1009 | т | т | 1000 | 0 | -1952709209 | 0 | 87870.25 | 0 | 0 | 0 | 70296.2 | 0 | 0 | 0 | 1.25 | 1 | 1 | 1 | 2 | 0 | 0 | 1 | 1 | 0 | 0.00023 | )*0 | 0 | 2 | 353032686 | 1 | 0 | 821 | 1 | 0 | 0 | 0 | 0 | 0 | 0 | 0 | 16.1681 | 0 | 0 | 0 | 0 | 0 | 1 | 0 | 0 | 0 | 0 | 0 | 0 | 0 |  | 0 | 0 | 0 | 87870.25 | 70296.2 | 1.25 | 0 | 0 | 0 | 0 | 0 | 0 | 0 | 0 |  | 0 |  | 0
325 | 353029544 | 353032658 | 342718355 | 1 | 1 | 1 | 3 | 01.7.20.08-0051 | И13_ФСБЦ-2022 доп.8, 01.7.20.08-0051, приказ Минстроя России от 14.11.2023 г. № 817/пр | Ветошь хлопчатобумажная цветная | 1346 | 1009 | кг | кг | 1 | 0 | -1749521197 | 0 | 80.8 | 0 | 0 | 0 | 56.11 | 0 | 0 | 0 | 1.44 | 1 | 1 | 1 | 2 | 0 | 0 | 1 | 1 | 0 | 0.02 | )*0 | 0 | 2 | 353032687 | 1 | 0 | 822 | 1 | 0 | 0 | 0 | 0 | 0 | 0 | 0 | 1.1222 | 0 | 0 | 0 | 0 | 0 | 1 | 0 | 0 | 0 | 0 | 0 | 0 | 0 |  | 0 | 0 | 0 | 80.8 | 56.11 | 1.44 | 0 | 0 | 0 | 0 | 0 | 0 | 0 | 0 |  | 0 |  | 0
325 | 353029544 | 353032658 | 342641712 | 113 | 1 | 1 | 3 | 05.1.02.06 |  | Приставки железобетонные | 1371 | 1013 | ШТ | ШТ | 1 | 0 | -1729700736 | 0 | 0 | 0 | 0 | 0 | 0 | 0 | 0 | 0 | 1 | 1 | 1 | 1 | -2 | 1 | 0 | 1 | 1 | 0 | 0 | )*0 | 0 | 2 | 353032688 | 1 | 0 | 823 | 1 | 0 | 0 | 0 | 0 | 0 | 0 | 0 | 0 | 0 | 0 | 0 | 0 | 0 | 0 | 0 | 0 | 0 | 0 | 0 | 0 | 0 |  | 0 | 0 | 0 | 0 | 0 | 1 | 0 | 0 | 0 | 0 | 0 | 0 | 0 | 0 |  | 0 |  | 0
325 | 353029544 | 353032658 | 342642359 | 113 | 1 | 1 | 3 | 07.1.04.02 |  | Детали крепления стальные | 1346 | 1009 | кг | кг | 1 | 0 | -952279783 | 0 | 0 | 0 | 0 | 0 | 0 | 0 | 0 | 0 | 1 | 1 | 1 | 1 | -2 | 1 | 0 | 1 | 1 | 0 | 0 | )*0 | 0 | 2 | 353032689 | 1 | 0 | 824 | 1 | 0 | 0 | 0 | 0 | 0 | 0 | 0 | 0 | 0 | 0 | 0 | 0 | 0 | 0 | 0 | 0 | 0 | 0 | 0 | 0 | 0 |  | 0 | 0 | 0 | 0 | 0 | 1 | 0 | 0 | 0 | 0 | 0 | 0 | 0 | 0 |  | 0 |  | 0
325 | 353029544 | 353032658 | 342642533 | 113 | 1 | 1 | 3 | 07.2.07.13 |  | Хомуты стальные | 1346 | 1009 | кг | кг | 1 | 0 | -1111733769 | 0 | 0 | 0 | 0 | 0 | 0 | 0 | 0 | 0 | 1 | 1 | 1 | 1 | -2 | 1 | 0 | 1 | 1 | 0 | 0 | )*0 | 0 | 2 | 353032690 | 1 | 0 | 825 | 1 | 0 | 0 | 0 | 0 | 0 | 0 | 0 | 0 | 0 | 0 | 0 | 0 | 0 | 0 | 0 | 0 | 0 | 0 | 0 | 0 | 0 |  | 0 | 0 | 0 | 0 | 0 | 1 | 0 | 0 | 0 | 0 | 0 | 0 | 0 | 0 |  | 0 |  | 0
325 | 353029544 | 353032658 | 342723998 | 1 | 1 | 1 | 3 | 08.3.03.04-0051 | И13_ФСБЦ-2022, 08.3.03.04-0051, приказ Минстроя России от 18.05.2022 г. № 378/пр | Проволока черная, диаметр 6,0-6,3 мм | 1348 | 1009 | т | т | 1000 | 0 | -81904087 | 0 | 77833.7 | 0 | 0 | 0 | 78619.9 | 0 | 0 | 0 | 0.99 | 1 | 1 | 1 | 2 | 1 | 0 | 1 | 1 | 0 | 0 | )*0 | 0 | 2 | 353032691 | 1 | 0 | 826 | 1 | 0 | 0 | 0 | 0 | 0 | 0 | 0 | 0 | 0 | 0 | 0 | 0 | 0 | 0 | 0 | 0 | 0 | 0 | 0 | 0 | 0 |  | 0 | 0 | 0 | 77833.7 | 78619.9 | 0.99 | 0 | 0 | 0 | 0 | 0 | 0 | 0 | 0 |  | 0 |  | 0
325 | 353029544 | 353032658 | 342643249 | 113 | 1 | 1 | 3 | 11.2.04.06 |  | Детали опор пропитанные из пиломатериалов хвойных пород | 1339 | 1007 | м3 | м3 | 1 | 0 | -1563220161 | 0 | 0 | 0 | 0 | 0 | 0 | 0 | 0 | 0 | 1 | 1 | 1 | 1 | -2 | 1 | 0 | 1 | 1 | 0 | 0 | )*0 | 0 | 2 | 353032692 | 1 | 0 | 827 | 1 | 0 | 0 | 0 | 0 | 0 | 0 | 0 | 0 | 0 | 0 | 0 | 0 | 0 | 0 | 0 | 0 | 0 | 0 | 0 | 0 | 0 |  | 0 | 0 | 0 | 0 | 0 | 1 | 0 | 0 | 0 | 0 | 0 | 0 | 0 | 0 |  | 0 |  | 0
325 | 353029544 | 353032658 | 342735762 | 1 | 1 | 1 | 3 | 14.4.02.04-0182 | И13_ФСБЦ-2022, 14.4.02.04-0182, приказ Минстроя России от 18.05.2022 г. № 378/пр | Краска масляная МА-15, цветная | 1348 | 1009 | т | т | 1000 | 0 | -1762704522 | 0 | 80257.66 | 0 | 0 | 0 | 61265.39 | 0 | 0 | 0 | 1.31 | 1 | 1 | 1 | 2 | 0 | 0 | 1 | 1 | 0 | 0.0004 | )*0 | 0 | 2 | 353032693 | 1 | 0 | 828 | 1 | 0 | 0 | 0 | 0 | 0 | 0 | 0 | 24.5062 | 0 | 0 | 0 | 0 | 0 | 1 | 0 | 0 | 0 | 0 | 0 | 0 | 0 |  | 0 | 0 | 0 | 80257.66 | 61265.39 | 1.31 | 0 | 0 | 0 | 0 | 0 | 0 | 0 | 0 |  | 0 |  | 0
325 | 353029544 | 353032658 | 342735789 | 1 | 1 | 1 | 3 | 14.4.03.03-0102 | И13_ФСБЦ-2022 доп.4, 14.4.03.03-0102, приказ Минстроя России от 27.12.2022 г. № 1133/пр | Лак битумный БТ-577 | 1348 | 1009 | т | т | 1000 | 0 | 1651372890 | 0 | 97625.6 | 0 | 0 | 0 | 80020.98 | 0 | 0 | 0 | 1.22 | 1 | 1 | 1 | 2 | 0 | 0 | 1 | 1 | 0 | 1e-05 | )*0 | 0 | 2 | 353032694 | 1 | 0 | 829 | 1 | 0 | 0 | 0 | 0 | 0 | 0 | 0 | 0.80021 | 0 | 0 | 0 | 0 | 0 | 1 | 0 | 0 | 0 | 0 | 0 | 0 | 0 |  | 0 | 0 | 0 | 97625.6 | 80020.98 | 1.22 | 0 | 0 | 0 | 0 | 0 | 0 | 0 | 0 |  | 0 |  | 0
325 | 353029544 | 353032658 | 342735793 | 1 | 1 | 1 | 3 | 14.4.03.04-0001 | И13_ФСБЦ-2022, 14.4.03.04-0001, приказ Минстроя России от 18.05.2022 г. № 378/пр | Лак каменноугольный, марка А | 1348 | 1009 | т | т | 1000 | 0 | 2043689558 | 0 | 49919.28 | 0 | 0 | 0 | 40917.44 | 0 | 0 | 0 | 1.22 | 1 | 1 | 1 | 2 | 0 | 0 | 1 | 1 | 0 | 0.0006 | )*0 | 0 | 2 | 353032695 | 1 | 0 | 830 | 1 | 0 | 0 | 0 | 0 | 0 | 0 | 0 | 24.5505 | 0 | 0 | 0 | 0 | 0 | 1 | 0 | 0 | 0 | 0 | 0 | 0 | 0 |  | 0 | 0 | 0 | 49919.28 | 40917.44 | 1.22 | 0 | 0 | 0 | 0 | 0 | 0 | 0 | 0 |  | 0 |  | 0
325 | 353029544 | 353032658 | 342736060 | 1 | 1 | 1 | 3 | 14.5.06.03-0002 | И13_ФСБЦ-2022, 14.5.06.03-0002, приказ Минстроя России от 18.05.2022 г. № 378/пр | Паста антисептическая | 1348 | 1009 | т | т | 1000 | 0 | 1864305312 | 0 | 120588.67 | 0 | 0 | 0 | 98039.57 | 0 | 0 | 0 | 1.23 | 1 | 1 | 1 | 2 | 0 | 0 | 1 | 1 | 0 | 0.0006 | )*0 | 0 | 2 | 353032696 | 1 | 0 | 831 | 1 | 0 | 0 | 0 | 0 | 0 | 0 | 0 | 58.8237 | 0 | 0 | 0 | 0 | 0 | 1 | 0 | 0 | 0 | 0 | 0 | 0 | 0 |  | 0 | 0 | 0 | 120588.67 | 98039.57 | 1.23 | 0 | 0 | 0 | 0 | 0 | 0 | 0 | 0 |  | 0 |  | 0
325 | 353029544 | 353032658 | 342743019 | 1 | 1 | 1 | 3 | 20.2.02.04-0006 | И13_ФСБЦ-2022, 20.2.02.04-0006, приказ Минстроя России от 18.05.2022 г. № 378/пр | Колпачки полиэтиленовые К-6 | 1425 | 1013 | 100 ШТ | 100 ШТ | 1 | 0 | 35726856 | 0 | 1227.76 | 0 | 0 | 0 | 1031.73 | 0 | 0 | 0 | 1.19 | 1 | 1 | 1 | 2 | 0 | 0 | 1 | 1 | 0 | 0.12 | )*0 | 0 | 2 | 353032697 | 1 | 0 | 832 | 1 | 0 | 0 | 0 | 0 | 0 | 0 | 0 | 123.8076 | 0 | 0 | 0 | 0 | 0 | 1 | 0 | 0 | 0 | 0 | 0 | 0 | 0 |  | 0 | 0 | 0 | 1227.76 | 1031.73 | 1.19 | 0 | 0 | 0 | 0 | 0 | 0 | 0 | 0 |  | 0 |  | 0
325 | 353029544 | 353032658 | 342645106 | 113 | 1 | 1 | 3 | 22.2.01.04 |  | Изоляторы штыревые | 1371 | 1013 | ШТ | ШТ | 1 | 0 | -950997571 | 0 | 0 | 0 | 0 | 0 | 0 | 0 | 0 | 0 | 1 | 1 | 1 | 1 | -2 | 1 | 0 | 1 | 1 | 0 | 0 | )*0 | 0 | 2 | 353032698 | 1 | 0 | 833 | 1 | 0 | 0 | 0 | 0 | 0 | 0 | 0 | 0 | 0 | 0 | 0 | 0 | 0 | 0 | 0 | 0 | 0 | 0 | 0 | 0 | 0 |  | 0 | 0 | 0 | 0 | 0 | 1 | 0 | 0 | 0 | 0 | 0 | 0 | 0 | 0 |  | 0 |  | 0
325 | 353029544 | 353032658 | 342645129 | 113 | 1 | 1 | 3 | 22.2.02.09 |  | Крюки | 1346 | 1009 | кг | кг | 1 | 0 | 86920782 | 0 | 0 | 0 | 0 | 0 | 0 | 0 | 0 | 0 | 1 | 1 | 1 | 1 | -2 | 1 | 0 | 1 | 1 | 0 | 0 | )*0 | 0 | 2 | 353032699 | 1 | 0 | 834 | 1 | 0 | 0 | 0 | 0 | 0 | 0 | 0 | 0 | 0 | 0 | 0 | 0 | 0 | 0 | 0 | 0 | 0 | 0 | 0 | 0 | 0 |  | 0 | 0 | 0 | 0 | 0 | 1 | 0 | 0 | 0 | 0 | 0 | 0 | 0 | 0 |  | 0 |  | 0
325 | 353029544 | 353032658 | 342645155 | 113 | 1 | 1 | 3 | 22.2.02.23 |  | Металлические плакаты | 1371 | 1013 | ШТ | ШТ | 1 | 0 | 326010188 | 0 | 0 | 0 | 0 | 0 | 0 | 0 | 0 | 0 | 1 | 1 | 1 | 1 | -2 | 1 | 0 | 1 | 1 | 0 | 0 | )*0 | 0 | 2 | 353032700 | 1 | 0 | 835 | 1 | 0 | 0 | 0 | 0 | 0 | 0 | 0 | 0 | 0 | 0 | 0 | 0 | 0 | 0 | 0 | 0 | 0 | 0 | 0 | 0 | 0 |  | 0 | 0 | 0 | 0 | 0 | 1 | 0 | 0 | 0 | 0 | 0 | 0 | 0 | 0 |  | 0 |  | 0
326 | 353029544 | 353032701 | 342640199 | 113 | 1 | 1 | 1 | 1-100-31 |  | Средний разряд работы 3,1 | 1191 | 1013 | чел.-ч. | чел.-ч. | 1 | 0 | 1426738182 | 14.616 | 0 | 0 | 0 | 537.73 | 0 | 0 | 0 | 537.73 | 1 | 1 | 1 | 1 | -2 | 0 | 0 | 1 | 1 | 0 | 17.4 | *0,84 | 1 | 2 | 353032723 | 1 | 0 | 836 | 1 | 0 | 0 | 0 | 0 | 0 | 0 | 0 | 0 | 0 | 0 | 9356.502 | 17.4 | 0 | 1 | 0 | 0 | 0 | 7859.4617 | 14.616 | 0 | 1 | 9356.5 | 14.616 | 0 | 14.616 | 537.73 | 537.73 | 1 | 7859.46 | 0 | 0 | 0 | 0 | 7859.46 | 7859.46 | 1 |  | 0 |  | 0
326 | 353029544 | 353032701 | 342640393 | 113 | 1 | 1 | 1 | 4-100-00 |  | Затраты труда машинистов | 1191 | 1013 | чел.-ч. | чел.-ч. | 1 | 0 | -1417349443 | 2.1756 | 0 | 0 | 0 | 0 | 0 | 0 | 0 | 0 | 1 | 1 | 1 | 1 | -2 | 0 | 0 | 1 | 1 | 0 | 2.59 | *0,84 | 2 | 2 | 353032724 | 1 | 0 | 837 | 1 | 0 | 0 | 0 | 0 | 0 | 0 | 0 | 0 | 0 | 0 | 0 | 0 | 0 | 0 | 0 | 0 | 0 | 0 | 0 | 0 | 0 |  | 0 | 0 | 2.1756 | 0 | 0 | 1 | 0 | 0 | 0 | 0 | 0 | 0 | 0 | 0 |  | 0 |  | 0
326 | 353029544 | 353032701 | 342764625 | 1 | 1 | 1 | 2 | 91.04.01-031 | И13_ФСЭМ-2022 доп.11, 91.04.01-031, приказ Минстроя России от 07.11.2024 г. № 747/пр | Машины бурильно-крановые на автомобильном ходу, диаметр бурения до 800 мм, глубина бурения до 5 м | 1368 | 1011 | маш.-ч | маш.-ч | 1 | 0 | 835746655 | 1.3608 | 0 | 2569.19 | 687.23 | 0 | 0 | 2088.77 | 687.23 | 0 | 1 | 1.23 | 1 | 1 | 2 | 0 | 0 | 1 | 1 | 0 | 1.62 | *0,84 | 1 | 2 | 353032725 | 1 | 0 | 838 | 1 | 0 | 0 | 0 | 0 | 0 | 0 | 0 | 0 | 3383.8074 | 1113.3126 | 0 | 0 | 1.62 | 1 | 0 | 2842.3982 | 935.1826 | 0 | 0 | 1.3608 | 1 |  | 0 | 1.3608 | 1.3608 | 2569.19 | 2088.77 | 1.23 | 2842.4004 | 935.1804 | 0 | 3496.15 | 935.18 | 0 | 4431.33 | 0 | 4-100-050 | 5 | чел.-ч. | 1
326 | 353029544 | 353032701 | 342765643 | 1 | 1 | 1 | 2 | 91.14.02-001 | И13_ФСЭМ-2022 доп.7, 91.14.02-001, приказ Минстроя России от 02.08.2023 г. № 551/пр | Автомобили бортовые, грузоподъемность до 5 т | 1368 | 1011 | маш.-ч | маш.-ч | 1 | 0 | 1503848564 | 0.8148 | 0 | 583.06 | 597.98 | 0 | 0 | 477.92 | 597.98 | 0 | 1 | 1.22 | 1 | 1 | 2 | 0 | 0 | 1 | 1 | 0 | 0.97 | *0,84 | 1 | 2 | 353032726 | 1 | 0 | 839 | 1 | 0 | 0 | 0 | 0 | 0 | 0 | 0 | 0 | 463.5824 | 580.0406 | 0 | 0 | 0.97 | 1 | 0 | 389.4092 | 487.2341 | 0 | 0 | 0.8148 | 1 |  | 0 | 0.8148 | 0.8148 | 583.06 | 477.92 | 1.22 | 389.4072 | 487.2336 | 0 | 475.08 | 487.23 | 0 | 962.31 | 0 | 4-100-040 | 4 | чел.-ч. | 1
326 | 353029544 | 353032701 | 342713971 | 1 | 1 | 1 | 3 | 01.3.01.06-0051 | И13_ФСБЦ-2022 доп.12, 01.3.01.06-0051, приказ Минстроя России от 07.11.2024 г. № 747/пр | Смазка солидол жировой Ж | 1346 | 1009 | кг | кг | 1 | 0 | -1352590515 | 0 | 103.6 | 0 | 0 | 0 | 58.53 | 0 | 0 | 0 | 1.77 | 1 | 1 | 1 | 2 | 0 | 0 | 1 | 1 | 0 | 0.03 | )*0 | 0 | 2 | 353032727 | 1 | 0 | 840 | 1 | 0 | 0 | 0 | 0 | 0 | 0 | 0 | 1.7559 | 0 | 0 | 0 | 0 | 0 | 1 | 0 | 0 | 0 | 0 | 0 | 0 | 0 |  | 0 | 0 | 0 | 103.6 | 58.53 | 1.77 | 0 | 0 | 0 | 0 | 0 | 0 | 0 | 0 |  | 0 |  | 0
326 | 353029544 | 353032701 | 342717233 | 1 | 1 | 1 | 3 | 01.7.15.03-0042 | И13_ФСБЦ-2022, 01.7.15.03-0042, приказ Минстроя России от 18.05.2022 г. № 378/пр | Болты с гайками и шайбами строительные | 1346 | 1009 | кг | кг | 1 | 0 | -1062136333 | 0 | 201.17 | 0 | 0 | 0 | 174.93 | 0 | 0 | 0 | 1.15 | 1 | 1 | 1 | 2 | 1 | 0 | 1 | 1 | 0 | 0 | )*0 | 0 | 2 | 353032728 | 1 | 0 | 841 | 1 | 0 | 0 | 0 | 0 | 0 | 0 | 0 | 0 | 0 | 0 | 0 | 0 | 0 | 0 | 0 | 0 | 0 | 0 | 0 | 0 | 0 |  | 0 | 0 | 0 | 201.17 | 174.93 | 1.15 | 0 | 0 | 0 | 0 | 0 | 0 | 0 | 0 |  | 0 |  | 0
326 | 353029544 | 353032701 | 342717284 | 1 | 1 | 1 | 3 | 01.7.15.06-0111 | И13_ФСБЦ-2022, 01.7.15.06-0111, приказ Минстроя России от 18.05.2022 г. № 378/пр | Гвозди строительные | 1348 | 1009 | т | т | 1000 | 0 | -1952709209 | 0 | 87870.25 | 0 | 0 | 0 | 70296.2 | 0 | 0 | 0 | 1.25 | 1 | 1 | 1 | 2 | 0 | 0 | 1 | 1 | 0 | 0.00023 | )*0 | 0 | 2 | 353032729 | 1 | 0 | 842 | 1 | 0 | 0 | 0 | 0 | 0 | 0 | 0 | 16.1681 | 0 | 0 | 0 | 0 | 0 | 1 | 0 | 0 | 0 | 0 | 0 | 0 | 0 |  | 0 | 0 | 0 | 87870.25 | 70296.2 | 1.25 | 0 | 0 | 0 | 0 | 0 | 0 | 0 | 0 |  | 0 |  | 0
326 | 353029544 | 353032701 | 342718355 | 1 | 1 | 1 | 3 | 01.7.20.08-0051 | И13_ФСБЦ-2022 доп.8, 01.7.20.08-0051, приказ Минстроя России от 14.11.2023 г. № 817/пр | Ветошь хлопчатобумажная цветная | 1346 | 1009 | кг | кг | 1 | 0 | -1749521197 | 0 | 80.8 | 0 | 0 | 0 | 56.11 | 0 | 0 | 0 | 1.44 | 1 | 1 | 1 | 2 | 0 | 0 | 1 | 1 | 0 | 0.02 | )*0 | 0 | 2 | 353032730 | 1 | 0 | 843 | 1 | 0 | 0 | 0 | 0 | 0 | 0 | 0 | 1.1222 | 0 | 0 | 0 | 0 | 0 | 1 | 0 | 0 | 0 | 0 | 0 | 0 | 0 |  | 0 | 0 | 0 | 80.8 | 56.11 | 1.44 | 0 | 0 | 0 | 0 | 0 | 0 | 0 | 0 |  | 0 |  | 0
326 | 353029544 | 353032701 | 342641712 | 113 | 1 | 1 | 3 | 05.1.02.06 |  | Приставки железобетонные | 1371 | 1013 | ШТ | ШТ | 1 | 0 | -1729700736 | 0 | 0 | 0 | 0 | 0 | 0 | 0 | 0 | 0 | 1 | 1 | 1 | 1 | -2 | 1 | 0 | 1 | 1 | 0 | 0 | )*0 | 0 | 2 | 353032731 | 1 | 0 | 844 | 1 | 0 | 0 | 0 | 0 | 0 | 0 | 0 | 0 | 0 | 0 | 0 | 0 | 0 | 0 | 0 | 0 | 0 | 0 | 0 | 0 | 0 |  | 0 | 0 | 0 | 0 | 0 | 1 | 0 | 0 | 0 | 0 | 0 | 0 | 0 | 0 |  | 0 |  | 0
326 | 353029544 | 353032701 | 342642359 | 113 | 1 | 1 | 3 | 07.1.04.02 |  | Детали крепления стальные | 1346 | 1009 | кг | кг | 1 | 0 | -952279783 | 0 | 0 | 0 | 0 | 0 | 0 | 0 | 0 | 0 | 1 | 1 | 1 | 1 | -2 | 1 | 0 | 1 | 1 | 0 | 0 | )*0 | 0 | 2 | 353032732 | 1 | 0 | 845 | 1 | 0 | 0 | 0 | 0 | 0 | 0 | 0 | 0 | 0 | 0 | 0 | 0 | 0 | 0 | 0 | 0 | 0 | 0 | 0 | 0 | 0 |  | 0 | 0 | 0 | 0 | 0 | 1 | 0 | 0 | 0 | 0 | 0 | 0 | 0 | 0 |  | 0 |  | 0
326 | 353029544 | 353032701 | 342642533 | 113 | 1 | 1 | 3 | 07.2.07.13 |  | Хомуты стальные | 1346 | 1009 | кг | кг | 1 | 0 | -1111733769 | 0 | 0 | 0 | 0 | 0 | 0 | 0 | 0 | 0 | 1 | 1 | 1 | 1 | -2 | 1 | 0 | 1 | 1 | 0 | 0 | )*0 | 0 | 2 | 353032733 | 1 | 0 | 846 | 1 | 0 | 0 | 0 | 0 | 0 | 0 | 0 | 0 | 0 | 0 | 0 | 0 | 0 | 0 | 0 | 0 | 0 | 0 | 0 | 0 | 0 |  | 0 | 0 | 0 | 0 | 0 | 1 | 0 | 0 | 0 | 0 | 0 | 0 | 0 | 0 |  | 0 |  | 0
326 | 353029544 | 353032701 | 342723998 | 1 | 1 | 1 | 3 | 08.3.03.04-0051 | И13_ФСБЦ-2022, 08.3.03.04-0051, приказ Минстроя России от 18.05.2022 г. № 378/пр | Проволока черная, диаметр 6,0-6,3 мм | 1348 | 1009 | т | т | 1000 | 0 | -81904087 | 0 | 77833.7 | 0 | 0 | 0 | 78619.9 | 0 | 0 | 0 | 0.99 | 1 | 1 | 1 | 2 | 1 | 0 | 1 | 1 | 0 | 0 | )*0 | 0 | 2 | 353032734 | 1 | 0 | 847 | 1 | 0 | 0 | 0 | 0 | 0 | 0 | 0 | 0 | 0 | 0 | 0 | 0 | 0 | 0 | 0 | 0 | 0 | 0 | 0 | 0 | 0 |  | 0 | 0 | 0 | 77833.7 | 78619.9 | 0.99 | 0 | 0 | 0 | 0 | 0 | 0 | 0 | 0 |  | 0 |  | 0
326 | 353029544 | 353032701 | 342643249 | 113 | 1 | 1 | 3 | 11.2.04.06 |  | Детали опор пропитанные из пиломатериалов хвойных пород | 1339 | 1007 | м3 | м3 | 1 | 0 | -1563220161 | 0 | 0 | 0 | 0 | 0 | 0 | 0 | 0 | 0 | 1 | 1 | 1 | 1 | -2 | 1 | 0 | 1 | 1 | 0 | 0 | )*0 | 0 | 2 | 353032735 | 1 | 0 | 848 | 1 | 0 | 0 | 0 | 0 | 0 | 0 | 0 | 0 | 0 | 0 | 0 | 0 | 0 | 0 | 0 | 0 | 0 | 0 | 0 | 0 | 0 |  | 0 | 0 | 0 | 0 | 0 | 1 | 0 | 0 | 0 | 0 | 0 | 0 | 0 | 0 |  | 0 |  | 0
326 | 353029544 | 353032701 | 342735762 | 1 | 1 | 1 | 3 | 14.4.02.04-0182 | И13_ФСБЦ-2022, 14.4.02.04-0182, приказ Минстроя России от 18.05.2022 г. № 378/пр | Краска масляная МА-15, цветная | 1348 | 1009 | т | т | 1000 | 0 | -1762704522 | 0 | 80257.66 | 0 | 0 | 0 | 61265.39 | 0 | 0 | 0 | 1.31 | 1 | 1 | 1 | 2 | 0 | 0 | 1 | 1 | 0 | 0.0004 | )*0 | 0 | 2 | 353032736 | 1 | 0 | 849 | 1 | 0 | 0 | 0 | 0 | 0 | 0 | 0 | 24.5062 | 0 | 0 | 0 | 0 | 0 | 1 | 0 | 0 | 0 | 0 | 0 | 0 | 0 |  | 0 | 0 | 0 | 80257.66 | 61265.39 | 1.31 | 0 | 0 | 0 | 0 | 0 | 0 | 0 | 0 |  | 0 |  | 0
326 | 353029544 | 353032701 | 342735789 | 1 | 1 | 1 | 3 | 14.4.03.03-0102 | И13_ФСБЦ-2022 доп.4, 14.4.03.03-0102, приказ Минстроя России от 27.12.2022 г. № 1133/пр | Лак битумный БТ-577 | 1348 | 1009 | т | т | 1000 | 0 | 1651372890 | 0 | 97625.6 | 0 | 0 | 0 | 80020.98 | 0 | 0 | 0 | 1.22 | 1 | 1 | 1 | 2 | 0 | 0 | 1 | 1 | 0 | 1e-05 | )*0 | 0 | 2 | 353032737 | 1 | 0 | 850 | 1 | 0 | 0 | 0 | 0 | 0 | 0 | 0 | 0.80021 | 0 | 0 | 0 | 0 | 0 | 1 | 0 | 0 | 0 | 0 | 0 | 0 | 0 |  | 0 | 0 | 0 | 97625.6 | 80020.98 | 1.22 | 0 | 0 | 0 | 0 | 0 | 0 | 0 | 0 |  | 0 |  | 0
326 | 353029544 | 353032701 | 342735793 | 1 | 1 | 1 | 3 | 14.4.03.04-0001 | И13_ФСБЦ-2022, 14.4.03.04-0001, приказ Минстроя России от 18.05.2022 г. № 378/пр | Лак каменноугольный, марка А | 1348 | 1009 | т | т | 1000 | 0 | 2043689558 | 0 | 49919.28 | 0 | 0 | 0 | 40917.44 | 0 | 0 | 0 | 1.22 | 1 | 1 | 1 | 2 | 0 | 0 | 1 | 1 | 0 | 0.0006 | )*0 | 0 | 2 | 353032738 | 1 | 0 | 851 | 1 | 0 | 0 | 0 | 0 | 0 | 0 | 0 | 24.5505 | 0 | 0 | 0 | 0 | 0 | 1 | 0 | 0 | 0 | 0 | 0 | 0 | 0 |  | 0 | 0 | 0 | 49919.28 | 40917.44 | 1.22 | 0 | 0 | 0 | 0 | 0 | 0 | 0 | 0 |  | 0 |  | 0
326 | 353029544 | 353032701 | 342736060 | 1 | 1 | 1 | 3 | 14.5.06.03-0002 | И13_ФСБЦ-2022, 14.5.06.03-0002, приказ Минстроя России от 18.05.2022 г. № 378/пр | Паста антисептическая | 1348 | 1009 | т | т | 1000 | 0 | 1864305312 | 0 | 120588.67 | 0 | 0 | 0 | 98039.57 | 0 | 0 | 0 | 1.23 | 1 | 1 | 1 | 2 | 0 | 0 | 1 | 1 | 0 | 0.0006 | )*0 | 0 | 2 | 353032739 | 1 | 0 | 852 | 1 | 0 | 0 | 0 | 0 | 0 | 0 | 0 | 58.8237 | 0 | 0 | 0 | 0 | 0 | 1 | 0 | 0 | 0 | 0 | 0 | 0 | 0 |  | 0 | 0 | 0 | 120588.67 | 98039.57 | 1.23 | 0 | 0 | 0 | 0 | 0 | 0 | 0 | 0 |  | 0 |  | 0
326 | 353029544 | 353032701 | 342743019 | 1 | 1 | 1 | 3 | 20.2.02.04-0006 | И13_ФСБЦ-2022, 20.2.02.04-0006, приказ Минстроя России от 18.05.2022 г. № 378/пр | Колпачки полиэтиленовые К-6 | 1425 | 1013 | 100 ШТ | 100 ШТ | 1 | 0 | 35726856 | 0 | 1227.76 | 0 | 0 | 0 | 1031.73 | 0 | 0 | 0 | 1.19 | 1 | 1 | 1 | 2 | 0 | 0 | 1 | 1 | 0 | 0.12 | )*0 | 0 | 2 | 353032740 | 1 | 0 | 853 | 1 | 0 | 0 | 0 | 0 | 0 | 0 | 0 | 123.8076 | 0 | 0 | 0 | 0 | 0 | 1 | 0 | 0 | 0 | 0 | 0 | 0 | 0 |  | 0 | 0 | 0 | 1227.76 | 1031.73 | 1.19 | 0 | 0 | 0 | 0 | 0 | 0 | 0 | 0 |  | 0 |  | 0
326 | 353029544 | 353032701 | 342645106 | 113 | 1 | 1 | 3 | 22.2.01.04 |  | Изоляторы штыревые | 1371 | 1013 | ШТ | ШТ | 1 | 0 | -950997571 | 0 | 0 | 0 | 0 | 0 | 0 | 0 | 0 | 0 | 1 | 1 | 1 | 1 | -2 | 1 | 0 | 1 | 1 | 0 | 0 | )*0 | 0 | 2 | 353032741 | 1 | 0 | 854 | 1 | 0 | 0 | 0 | 0 | 0 | 0 | 0 | 0 | 0 | 0 | 0 | 0 | 0 | 0 | 0 | 0 | 0 | 0 | 0 | 0 | 0 |  | 0 | 0 | 0 | 0 | 0 | 1 | 0 | 0 | 0 | 0 | 0 | 0 | 0 | 0 |  | 0 |  | 0
326 | 353029544 | 353032701 | 342645129 | 113 | 1 | 1 | 3 | 22.2.02.09 |  | Крюки | 1346 | 1009 | кг | кг | 1 | 0 | 86920782 | 0 | 0 | 0 | 0 | 0 | 0 | 0 | 0 | 0 | 1 | 1 | 1 | 1 | -2 | 1 | 0 | 1 | 1 | 0 | 0 | )*0 | 0 | 2 | 353032742 | 1 | 0 | 855 | 1 | 0 | 0 | 0 | 0 | 0 | 0 | 0 | 0 | 0 | 0 | 0 | 0 | 0 | 0 | 0 | 0 | 0 | 0 | 0 | 0 | 0 |  | 0 | 0 | 0 | 0 | 0 | 1 | 0 | 0 | 0 | 0 | 0 | 0 | 0 | 0 |  | 0 |  | 0
326 | 353029544 | 353032701 | 342645155 | 113 | 1 | 1 | 3 | 22.2.02.23 |  | Металлические плакаты | 1371 | 1013 | ШТ | ШТ | 1 | 0 | 326010188 | 0 | 0 | 0 | 0 | 0 | 0 | 0 | 0 | 0 | 1 | 1 | 1 | 1 | -2 | 1 | 0 | 1 | 1 | 0 | 0 | )*0 | 0 | 2 | 353032743 | 1 | 0 | 856 | 1 | 0 | 0 | 0 | 0 | 0 | 0 | 0 | 0 | 0 | 0 | 0 | 0 | 0 | 0 | 0 | 0 | 0 | 0 | 0 | 0 | 0 |  | 0 | 0 | 0 | 0 | 0 | 1 | 0 | 0 | 0 | 0 | 0 | 0 | 0 | 0 |  | 0 |  | 0
362 | 353029544 | 353032744 | 342640197 | 113 | 1 | 1 | 1 | 1-100-30 |  | Средний разряд работы 3,0 | 1191 | 1013 | чел.-ч. | чел.-ч. | 1 | 0 | -1833565283 | 2.7972 | 0 | 0 | 0 | 531.04 | 0 | 0 | 0 | 531.04 | 1 | 1 | 1 | 1 | -2 | 0 | 0 | 1 | 1 | 0 | 3.33 | *0,84 | 1 | 2 | 353032760 | 1 | 0 | 857 | 1 | 0 | 0 | 0 | 0 | 0 | 0 | 0 | 0 | 0 | 0 | 1768.3632 | 3.33 | 0 | 1 | 0 | 0 | 0 | 1485.4251 | 2.7972 | 0 | 1 | 1768.36 | 2.7972 | 0 | 2.7972 | 531.04 | 531.04 | 1 | 1485.4224 | 0 | 0 | 0 | 0 | 1485.43 | 1485.43 | 1 |  | 0 |  | 0
362 | 353029544 | 353032744 | 342640393 | 113 | 1 | 1 | 1 | 4-100-00 |  | Затраты труда машинистов | 1191 | 1013 | чел.-ч. | чел.-ч. | 1 | 0 | -1417349443 | 0.1344 | 0 | 0 | 0 | 0 | 0 | 0 | 0 | 0 | 1 | 1 | 1 | 1 | -2 | 0 | 0 | 1 | 1 | 0 | 0.16 | *0,84 | 2 | 2 | 353032761 | 1 | 0 | 858 | 1 | 0 | 0 | 0 | 0 | 0 | 0 | 0 | 0 | 0 | 0 | 0 | 0 | 0 | 0 | 0 | 0 | 0 | 0 | 0 | 0 | 0 |  | 0 | 0 | 0.1344 | 0 | 0 | 1 | 0 | 0 | 0 | 0 | 0 | 0 | 0 | 0 |  | 0 |  | 0
362 | 353029544 | 353032744 | 342765643 | 1 | 1 | 1 | 2 | 91.14.02-001 | И13_ФСЭМ-2022 доп.7, 91.14.02-001, приказ Минстроя России от 02.08.2023 г. № 551/пр | Автомобили бортовые, грузоподъемность до 5 т | 1368 | 1011 | маш.-ч | маш.-ч | 1 | 0 | 1503848564 | 0.1344 | 0 | 583.06 | 597.98 | 0 | 0 | 477.92 | 597.98 | 0 | 1 | 1.22 | 1 | 1 | 2 | 0 | 0 | 1 | 1 | 0 | 0.16 | *0,84 | 1 | 2 | 353032762 | 1 | 0 | 859 | 1 | 0 | 0 | 0 | 0 | 0 | 0 | 0 | 0 | 76.4672 | 95.6768 | 0 | 0 | 0.16 | 1 | 0 | 64.2324 | 80.3685 | 0 | 0 | 0.1344 | 1 |  | 0 | 0.1344 | 0.1344 | 583.06 | 477.92 | 1.22 | 64.2348 | 80.3712 | 0 | 78.36 | 80.37 | 0 | 158.73 | 0 | 4-100-040 | 4 | чел.-ч. | 1
362 | 353029544 | 353032744 | 342713971 | 1 | 1 | 1 | 3 | 01.3.01.06-0051 | И13_ФСБЦ-2022 доп.12, 01.3.01.06-0051, приказ Минстроя России от 07.11.2024 г. № 747/пр | Смазка солидол жировой Ж | 1346 | 1009 | кг | кг | 1 | 0 | -1352590515 | 0 | 103.6 | 0 | 0 | 0 | 58.53 | 0 | 0 | 0 | 1.77 | 1 | 1 | 1 | 2 | 0 | 0 | 1 | 1 | 0 | 0.03 | )*0 | 0 | 2 | 353032763 | 1 | 0 | 860 | 1 | 0 | 0 | 0 | 0 | 0 | 0 | 0 | 1.7559 | 0 | 0 | 0 | 0 | 0 | 1 | 0 | 0 | 0 | 0 | 0 | 0 | 0 |  | 0 | 0 | 0 | 103.6 | 58.53 | 1.77 | 0 | 0 | 0 | 0 | 0 | 0 | 0 | 0 |  | 0 |  | 0
362 | 353029544 | 353032744 | 342717284 | 1 | 1 | 1 | 3 | 01.7.15.06-0111 | И13_ФСБЦ-2022, 01.7.15.06-0111, приказ Минстроя России от 18.05.2022 г. № 378/пр | Гвозди строительные | 1348 | 1009 | т | т | 1000 | 0 | -1952709209 | 0 | 87870.25 | 0 | 0 | 0 | 70296.2 | 0 | 0 | 0 | 1.25 | 1 | 1 | 1 | 2 | 0 | 0 | 1 | 1 | 0 | 0.00023 | )*0 | 0 | 2 | 353032764 | 1 | 0 | 861 | 1 | 0 | 0 | 0 | 0 | 0 | 0 | 0 | 16.1681 | 0 | 0 | 0 | 0 | 0 | 1 | 0 | 0 | 0 | 0 | 0 | 0 | 0 |  | 0 | 0 | 0 | 87870.25 | 70296.2 | 1.25 | 0 | 0 | 0 | 0 | 0 | 0 | 0 | 0 |  | 0 |  | 0
362 | 353029544 | 353032744 | 342718355 | 1 | 1 | 1 | 3 | 01.7.20.08-0051 | И13_ФСБЦ-2022 доп.8, 01.7.20.08-0051, приказ Минстроя России от 14.11.2023 г. № 817/пр | Ветошь хлопчатобумажная цветная | 1346 | 1009 | кг | кг | 1 | 0 | -1749521197 | 0 | 80.8 | 0 | 0 | 0 | 56.11 | 0 | 0 | 0 | 1.44 | 1 | 1 | 1 | 2 | 0 | 0 | 1 | 1 | 0 | 0.02 | )*0 | 0 | 2 | 353032765 | 1 | 0 | 862 | 1 | 0 | 0 | 0 | 0 | 0 | 0 | 0 | 1.1222 | 0 | 0 | 0 | 0 | 0 | 1 | 0 | 0 | 0 | 0 | 0 | 0 | 0 |  | 0 | 0 | 0 | 80.8 | 56.11 | 1.44 | 0 | 0 | 0 | 0 | 0 | 0 | 0 | 0 |  | 0 |  | 0
362 | 353029544 | 353032744 | 342643249 | 113 | 1 | 1 | 3 | 11.2.04.06 |  | Детали опор пропитанные из пиломатериалов хвойных пород | 1339 | 1007 | м3 | м3 | 1 | 0 | -1563220161 | 0 | 0 | 0 | 0 | 0 | 0 | 0 | 0 | 0 | 1 | 1 | 1 | 1 | -2 | 1 | 0 | 1 | 1 | 0 | 0 | )*0 | 0 | 2 | 353032766 | 1 | 0 | 863 | 1 | 0 | 0 | 0 | 0 | 0 | 0 | 0 | 0 | 0 | 0 | 0 | 0 | 0 | 0 | 0 | 0 | 0 | 0 | 0 | 0 | 0 |  | 0 | 0 | 0 | 0 | 0 | 1 | 0 | 0 | 0 | 0 | 0 | 0 | 0 | 0 |  | 0 |  | 0
362 | 353029544 | 353032744 | 342735762 | 1 | 1 | 1 | 3 | 14.4.02.04-0182 | И13_ФСБЦ-2022, 14.4.02.04-0182, приказ Минстроя России от 18.05.2022 г. № 378/пр | Краска масляная МА-15, цветная | 1348 | 1009 | т | т | 1000 | 0 | -1762704522 | 0 | 80257.66 | 0 | 0 | 0 | 61265.39 | 0 | 0 | 0 | 1.31 | 1 | 1 | 1 | 2 | 0 | 0 | 1 | 1 | 0 | 0.0004 | )*0 | 0 | 2 | 353032767 | 1 | 0 | 864 | 1 | 0 | 0 | 0 | 0 | 0 | 0 | 0 | 24.5062 | 0 | 0 | 0 | 0 | 0 | 1 | 0 | 0 | 0 | 0 | 0 | 0 | 0 |  | 0 | 0 | 0 | 80257.66 | 61265.39 | 1.31 | 0 | 0 | 0 | 0 | 0 | 0 | 0 | 0 |  | 0 |  | 0
362 | 353029544 | 353032744 | 342735789 | 1 | 1 | 1 | 3 | 14.4.03.03-0102 | И13_ФСБЦ-2022 доп.4, 14.4.03.03-0102, приказ Минстроя России от 27.12.2022 г. № 1133/пр | Лак битумный БТ-577 | 1348 | 1009 | т | т | 1000 | 0 | 1651372890 | 0 | 97625.6 | 0 | 0 | 0 | 80020.98 | 0 | 0 | 0 | 1.22 | 1 | 1 | 1 | 2 | 0 | 0 | 1 | 1 | 0 | 1e-05 | )*0 | 0 | 2 | 353032768 | 1 | 0 | 865 | 1 | 0 | 0 | 0 | 0 | 0 | 0 | 0 | 0.80021 | 0 | 0 | 0 | 0 | 0 | 1 | 0 | 0 | 0 | 0 | 0 | 0 | 0 |  | 0 | 0 | 0 | 97625.6 | 80020.98 | 1.22 | 0 | 0 | 0 | 0 | 0 | 0 | 0 | 0 |  | 0 |  | 0
362 | 353029544 | 353032744 | 342735793 | 1 | 1 | 1 | 3 | 14.4.03.04-0001 | И13_ФСБЦ-2022, 14.4.03.04-0001, приказ Минстроя России от 18.05.2022 г. № 378/пр | Лак каменноугольный, марка А | 1348 | 1009 | т | т | 1000 | 0 | 2043689558 | 0 | 49919.28 | 0 | 0 | 0 | 40917.44 | 0 | 0 | 0 | 1.22 | 1 | 1 | 1 | 2 | 0 | 0 | 1 | 1 | 0 | 0.0006 | )*0 | 0 | 2 | 353032769 | 1 | 0 | 866 | 1 | 0 | 0 | 0 | 0 | 0 | 0 | 0 | 24.5505 | 0 | 0 | 0 | 0 | 0 | 1 | 0 | 0 | 0 | 0 | 0 | 0 | 0 |  | 0 | 0 | 0 | 49919.28 | 40917.44 | 1.22 | 0 | 0 | 0 | 0 | 0 | 0 | 0 | 0 |  | 0 |  | 0
362 | 353029544 | 353032744 | 342736060 | 1 | 1 | 1 | 3 | 14.5.06.03-0002 | И13_ФСБЦ-2022, 14.5.06.03-0002, приказ Минстроя России от 18.05.2022 г. № 378/пр | Паста антисептическая | 1348 | 1009 | т | т | 1000 | 0 | 1864305312 | 0 | 120588.67 | 0 | 0 | 0 | 98039.57 | 0 | 0 | 0 | 1.23 | 1 | 1 | 1 | 2 | 0 | 0 | 1 | 1 | 0 | 0.0006 | )*0 | 0 | 2 | 353032770 | 1 | 0 | 867 | 1 | 0 | 0 | 0 | 0 | 0 | 0 | 0 | 58.8237 | 0 | 0 | 0 | 0 | 0 | 1 | 0 | 0 | 0 | 0 | 0 | 0 | 0 |  | 0 | 0 | 0 | 120588.67 | 98039.57 | 1.23 | 0 | 0 | 0 | 0 | 0 | 0 | 0 | 0 |  | 0 |  | 0
362 | 353029544 | 353032744 | 342743019 | 1 | 1 | 1 | 3 | 20.2.02.04-0006 | И13_ФСБЦ-2022, 20.2.02.04-0006, приказ Минстроя России от 18.05.2022 г. № 378/пр | Колпачки полиэтиленовые К-6 | 1425 | 1013 | 100 ШТ | 100 ШТ | 1 | 0 | 35726856 | 0 | 1227.76 | 0 | 0 | 0 | 1031.73 | 0 | 0 | 0 | 1.19 | 1 | 1 | 1 | 2 | 0 | 0 | 1 | 1 | 0 | 0.06 | )*0 | 0 | 2 | 353032771 | 1 | 0 | 868 | 1 | 0 | 0 | 0 | 0 | 0 | 0 | 0 | 61.9038 | 0 | 0 | 0 | 0 | 0 | 1 | 0 | 0 | 0 | 0 | 0 | 0 | 0 |  | 0 | 0 | 0 | 1227.76 | 1031.73 | 1.19 | 0 | 0 | 0 | 0 | 0 | 0 | 0 | 0 |  | 0 |  | 0
362 | 353029544 | 353032744 | 342645106 | 113 | 1 | 1 | 3 | 22.2.01.04 |  | Изоляторы штыревые | 1371 | 1013 | ШТ | ШТ | 1 | 0 | -950997571 | 0 | 0 | 0 | 0 | 0 | 0 | 0 | 0 | 0 | 1 | 1 | 1 | 1 | -2 | 1 | 0 | 1 | 1 | 0 | 0 | )*0 | 0 | 2 | 353032772 | 1 | 0 | 869 | 1 | 0 | 0 | 0 | 0 | 0 | 0 | 0 | 0 | 0 | 0 | 0 | 0 | 0 | 0 | 0 | 0 | 0 | 0 | 0 | 0 | 0 |  | 0 | 0 | 0 | 0 | 0 | 1 | 0 | 0 | 0 | 0 | 0 | 0 | 0 | 0 |  | 0 |  | 0
362 | 353029544 | 353032744 | 342645129 | 113 | 1 | 1 | 3 | 22.2.02.09 |  | Крюки | 1346 | 1009 | кг | кг | 1 | 0 | 86920782 | 0 | 0 | 0 | 0 | 0 | 0 | 0 | 0 | 0 | 1 | 1 | 1 | 1 | -2 | 1 | 0 | 1 | 1 | 0 | 0 | )*0 | 0 | 2 | 353032773 | 1 | 0 | 870 | 1 | 0 | 0 | 0 | 0 | 0 | 0 | 0 | 0 | 0 | 0 | 0 | 0 | 0 | 0 | 0 | 0 | 0 | 0 | 0 | 0 | 0 |  | 0 | 0 | 0 | 0 | 0 | 1 | 0 | 0 | 0 | 0 | 0 | 0 | 0 | 0 |  | 0 |  | 0
362 | 353029544 | 353032744 | 342645155 | 113 | 1 | 1 | 3 | 22.2.02.23 |  | Металлические плакаты | 1371 | 1013 | ШТ | ШТ | 1 | 0 | 326010188 | 0 | 0 | 0 | 0 | 0 | 0 | 0 | 0 | 0 | 1 | 1 | 1 | 1 | -2 | 1 | 0 | 1 | 1 | 0 | 0 | )*0 | 0 | 2 | 353032774 | 1 | 0 | 871 | 1 | 0 | 0 | 0 | 0 | 0 | 0 | 0 | 0 | 0 | 0 | 0 | 0 | 0 | 0 | 0 | 0 | 0 | 0 | 0 | 0 | 0 |  | 0 | 0 | 0 | 0 | 0 | 1 | 0 | 0 | 0 | 0 | 0 | 0 | 0 | 0 |  | 0 |  | 0
363 | 353029544 | 353032775 | 342640193 | 113 | 1 | 1 | 1 | 1-100-29 |  | Средний разряд работы 2,9 | 1191 | 1013 | чел.-ч. | чел.-ч. | 1 | 0 | 1014935341 | 5.9136 | 0 | 0 | 0 | 526.58 | 0 | 0 | 0 | 526.58 | 1 | 1 | 1 | 1 | -2 | 0 | 0 | 1 | 1 | 0 | 7.04 | *0,84 | 1 | 2 | 353032791 | 1 | 0 | 872 | 1 | 0 | 0 | 0 | 0 | 0 | 0 | 0 | 0 | 0 | 0 | 3707.1232 | 7.04 | 0 | 1 | 0 | 0 | 0 | 3113.9835 | 5.9136 | 0 | 1 | 3707.12 | 5.9136 | 0 | 5.9136 | 526.58 | 526.58 | 1 | 3113.9808 | 0 | 0 | 0 | 0 | 3113.98 | 3113.98 | 1 |  | 0 |  | 0
363 | 353029544 | 353032775 | 342640393 | 113 | 1 | 1 | 1 | 4-100-00 |  | Затраты труда машинистов | 1191 | 1013 | чел.-ч. | чел.-ч. | 1 | 0 | -1417349443 | 0.2688 | 0 | 0 | 0 | 0 | 0 | 0 | 0 | 0 | 1 | 1 | 1 | 1 | -2 | 0 | 0 | 1 | 1 | 0 | 0.32 | *0,84 | 2 | 2 | 353032792 | 1 | 0 | 873 | 1 | 0 | 0 | 0 | 0 | 0 | 0 | 0 | 0 | 0 | 0 | 0 | 0 | 0 | 0 | 0 | 0 | 0 | 0 | 0 | 0 | 0 |  | 0 | 0 | 0.2688 | 0 | 0 | 1 | 0 | 0 | 0 | 0 | 0 | 0 | 0 | 0 |  | 0 |  | 0
363 | 353029544 | 353032775 | 342765643 | 1 | 1 | 1 | 2 | 91.14.02-001 | И13_ФСЭМ-2022 доп.7, 91.14.02-001, приказ Минстроя России от 02.08.2023 г. № 551/пр | Автомобили бортовые, грузоподъемность до 5 т | 1368 | 1011 | маш.-ч | маш.-ч | 1 | 0 | 1503848564 | 0.2688 | 0 | 583.06 | 597.98 | 0 | 0 | 477.92 | 597.98 | 0 | 1 | 1.22 | 1 | 1 | 2 | 0 | 0 | 1 | 1 | 0 | 0.32 | *0,84 | 1 | 2 | 353032793 | 1 | 0 | 874 | 1 | 0 | 0 | 0 | 0 | 0 | 0 | 0 | 0 | 152.9344 | 191.3536 | 0 | 0 | 0.32 | 1 | 0 | 128.4649 | 160.737 | 0 | 0 | 0.2688 | 1 |  | 0 | 0.2688 | 0.2688 | 583.06 | 477.92 | 1.22 | 128.4612 | 160.734 | 0 | 156.73 | 160.74 | 0 | 317.47 | 0 | 4-100-040 | 4 | чел.-ч. | 1
363 | 353029544 | 353032775 | 342713971 | 1 | 1 | 1 | 3 | 01.3.01.06-0051 | И13_ФСБЦ-2022 доп.12, 01.3.01.06-0051, приказ Минстроя России от 07.11.2024 г. № 747/пр | Смазка солидол жировой Ж | 1346 | 1009 | кг | кг | 1 | 0 | -1352590515 | 0 | 103.6 | 0 | 0 | 0 | 58.53 | 0 | 0 | 0 | 1.77 | 1 | 1 | 1 | 2 | 0 | 0 | 1 | 1 | 0 | 0.03 | )*0 | 0 | 2 | 353032794 | 1 | 0 | 875 | 1 | 0 | 0 | 0 | 0 | 0 | 0 | 0 | 1.7559 | 0 | 0 | 0 | 0 | 0 | 1 | 0 | 0 | 0 | 0 | 0 | 0 | 0 |  | 0 | 0 | 0 | 103.6 | 58.53 | 1.77 | 0 | 0 | 0 | 0 | 0 | 0 | 0 | 0 |  | 0 |  | 0
363 | 353029544 | 353032775 | 342717284 | 1 | 1 | 1 | 3 | 01.7.15.06-0111 | И13_ФСБЦ-2022, 01.7.15.06-0111, приказ Минстроя России от 18.05.2022 г. № 378/пр | Гвозди строительные | 1348 | 1009 | т | т | 1000 | 0 | -1952709209 | 0 | 87870.25 | 0 | 0 | 0 | 70296.2 | 0 | 0 | 0 | 1.25 | 1 | 1 | 1 | 2 | 0 | 0 | 1 | 1 | 0 | 0.00023 | )*0 | 0 | 2 | 353032795 | 1 | 0 | 876 | 1 | 0 | 0 | 0 | 0 | 0 | 0 | 0 | 16.1681 | 0 | 0 | 0 | 0 | 0 | 1 | 0 | 0 | 0 | 0 | 0 | 0 | 0 |  | 0 | 0 | 0 | 87870.25 | 70296.2 | 1.25 | 0 | 0 | 0 | 0 | 0 | 0 | 0 | 0 |  | 0 |  | 0
363 | 353029544 | 353032775 | 342718355 | 1 | 1 | 1 | 3 | 01.7.20.08-0051 | И13_ФСБЦ-2022 доп.8, 01.7.20.08-0051, приказ Минстроя России от 14.11.2023 г. № 817/пр | Ветошь хлопчатобумажная цветная | 1346 | 1009 | кг | кг | 1 | 0 | -1749521197 | 0 | 80.8 | 0 | 0 | 0 | 56.11 | 0 | 0 | 0 | 1.44 | 1 | 1 | 1 | 2 | 0 | 0 | 1 | 1 | 0 | 0.02 | )*0 | 0 | 2 | 353032796 | 1 | 0 | 877 | 1 | 0 | 0 | 0 | 0 | 0 | 0 | 0 | 1.1222 | 0 | 0 | 0 | 0 | 0 | 1 | 0 | 0 | 0 | 0 | 0 | 0 | 0 |  | 0 | 0 | 0 | 80.8 | 56.11 | 1.44 | 0 | 0 | 0 | 0 | 0 | 0 | 0 | 0 |  | 0 |  | 0
363 | 353029544 | 353032775 | 342643249 | 113 | 1 | 1 | 3 | 11.2.04.06 |  | Детали опор пропитанные из пиломатериалов хвойных пород | 1339 | 1007 | м3 | м3 | 1 | 0 | -1563220161 | 0 | 0 | 0 | 0 | 0 | 0 | 0 | 0 | 0 | 1 | 1 | 1 | 1 | -2 | 1 | 0 | 1 | 1 | 0 | 0 | )*0 | 0 | 2 | 353032797 | 1 | 0 | 878 | 1 | 0 | 0 | 0 | 0 | 0 | 0 | 0 | 0 | 0 | 0 | 0 | 0 | 0 | 0 | 0 | 0 | 0 | 0 | 0 | 0 | 0 |  | 0 | 0 | 0 | 0 | 0 | 1 | 0 | 0 | 0 | 0 | 0 | 0 | 0 | 0 |  | 0 |  | 0
363 | 353029544 | 353032775 | 342735762 | 1 | 1 | 1 | 3 | 14.4.02.04-0182 | И13_ФСБЦ-2022, 14.4.02.04-0182, приказ Минстроя России от 18.05.2022 г. № 378/пр | Краска масляная МА-15, цветная | 1348 | 1009 | т | т | 1000 | 0 | -1762704522 | 0 | 80257.66 | 0 | 0 | 0 | 61265.39 | 0 | 0 | 0 | 1.31 | 1 | 1 | 1 | 2 | 0 | 0 | 1 | 1 | 0 | 0.0004 | )*0 | 0 | 2 | 353032798 | 1 | 0 | 879 | 1 | 0 | 0 | 0 | 0 | 0 | 0 | 0 | 24.5062 | 0 | 0 | 0 | 0 | 0 | 1 | 0 | 0 | 0 | 0 | 0 | 0 | 0 |  | 0 | 0 | 0 | 80257.66 | 61265.39 | 1.31 | 0 | 0 | 0 | 0 | 0 | 0 | 0 | 0 |  | 0 |  | 0
363 | 353029544 | 353032775 | 342735789 | 1 | 1 | 1 | 3 | 14.4.03.03-0102 | И13_ФСБЦ-2022 доп.4, 14.4.03.03-0102, приказ Минстроя России от 27.12.2022 г. № 1133/пр | Лак битумный БТ-577 | 1348 | 1009 | т | т | 1000 | 0 | 1651372890 | 0 | 97625.6 | 0 | 0 | 0 | 80020.98 | 0 | 0 | 0 | 1.22 | 1 | 1 | 1 | 2 | 0 | 0 | 1 | 1 | 0 | 1e-05 | )*0 | 0 | 2 | 353032799 | 1 | 0 | 880 | 1 | 0 | 0 | 0 | 0 | 0 | 0 | 0 | 0.80021 | 0 | 0 | 0 | 0 | 0 | 1 | 0 | 0 | 0 | 0 | 0 | 0 | 0 |  | 0 | 0 | 0 | 97625.6 | 80020.98 | 1.22 | 0 | 0 | 0 | 0 | 0 | 0 | 0 | 0 |  | 0 |  | 0
363 | 353029544 | 353032775 | 342735793 | 1 | 1 | 1 | 3 | 14.4.03.04-0001 | И13_ФСБЦ-2022, 14.4.03.04-0001, приказ Минстроя России от 18.05.2022 г. № 378/пр | Лак каменноугольный, марка А | 1348 | 1009 | т | т | 1000 | 0 | 2043689558 | 0 | 49919.28 | 0 | 0 | 0 | 40917.44 | 0 | 0 | 0 | 1.22 | 1 | 1 | 1 | 2 | 0 | 0 | 1 | 1 | 0 | 0.0006 | )*0 | 0 | 2 | 353032800 | 1 | 0 | 881 | 1 | 0 | 0 | 0 | 0 | 0 | 0 | 0 | 24.5505 | 0 | 0 | 0 | 0 | 0 | 1 | 0 | 0 | 0 | 0 | 0 | 0 | 0 |  | 0 | 0 | 0 | 49919.28 | 40917.44 | 1.22 | 0 | 0 | 0 | 0 | 0 | 0 | 0 | 0 |  | 0 |  | 0
363 | 353029544 | 353032775 | 342736060 | 1 | 1 | 1 | 3 | 14.5.06.03-0002 | И13_ФСБЦ-2022, 14.5.06.03-0002, приказ Минстроя России от 18.05.2022 г. № 378/пр | Паста антисептическая | 1348 | 1009 | т | т | 1000 | 0 | 1864305312 | 0 | 120588.67 | 0 | 0 | 0 | 98039.57 | 0 | 0 | 0 | 1.23 | 1 | 1 | 1 | 2 | 0 | 0 | 1 | 1 | 0 | 0.0006 | )*0 | 0 | 2 | 353032801 | 1 | 0 | 882 | 1 | 0 | 0 | 0 | 0 | 0 | 0 | 0 | 58.8237 | 0 | 0 | 0 | 0 | 0 | 1 | 0 | 0 | 0 | 0 | 0 | 0 | 0 |  | 0 | 0 | 0 | 120588.67 | 98039.57 | 1.23 | 0 | 0 | 0 | 0 | 0 | 0 | 0 | 0 |  | 0 |  | 0
363 | 353029544 | 353032775 | 342743019 | 1 | 1 | 1 | 3 | 20.2.02.04-0006 | И13_ФСБЦ-2022, 20.2.02.04-0006, приказ Минстроя России от 18.05.2022 г. № 378/пр | Колпачки полиэтиленовые К-6 | 1425 | 1013 | 100 ШТ | 100 ШТ | 1 | 0 | 35726856 | 0 | 1227.76 | 0 | 0 | 0 | 1031.73 | 0 | 0 | 0 | 1.19 | 1 | 1 | 1 | 2 | 0 | 0 | 1 | 1 | 0 | 0.06 | )*0 | 0 | 2 | 353032802 | 1 | 0 | 883 | 1 | 0 | 0 | 0 | 0 | 0 | 0 | 0 | 61.9038 | 0 | 0 | 0 | 0 | 0 | 1 | 0 | 0 | 0 | 0 | 0 | 0 | 0 |  | 0 | 0 | 0 | 1227.76 | 1031.73 | 1.19 | 0 | 0 | 0 | 0 | 0 | 0 | 0 | 0 |  | 0 |  | 0
363 | 353029544 | 353032775 | 342645106 | 113 | 1 | 1 | 3 | 22.2.01.04 |  | Изоляторы штыревые | 1371 | 1013 | ШТ | ШТ | 1 | 0 | -950997571 | 0 | 0 | 0 | 0 | 0 | 0 | 0 | 0 | 0 | 1 | 1 | 1 | 1 | -2 | 1 | 0 | 1 | 1 | 0 | 0 | )*0 | 0 | 2 | 353032803 | 1 | 0 | 884 | 1 | 0 | 0 | 0 | 0 | 0 | 0 | 0 | 0 | 0 | 0 | 0 | 0 | 0 | 0 | 0 | 0 | 0 | 0 | 0 | 0 | 0 |  | 0 | 0 | 0 | 0 | 0 | 1 | 0 | 0 | 0 | 0 | 0 | 0 | 0 | 0 |  | 0 |  | 0
363 | 353029544 | 353032775 | 342645129 | 113 | 1 | 1 | 3 | 22.2.02.09 |  | Крюки | 1346 | 1009 | кг | кг | 1 | 0 | 86920782 | 0 | 0 | 0 | 0 | 0 | 0 | 0 | 0 | 0 | 1 | 1 | 1 | 1 | -2 | 1 | 0 | 1 | 1 | 0 | 0 | )*0 | 0 | 2 | 353032804 | 1 | 0 | 885 | 1 | 0 | 0 | 0 | 0 | 0 | 0 | 0 | 0 | 0 | 0 | 0 | 0 | 0 | 0 | 0 | 0 | 0 | 0 | 0 | 0 | 0 |  | 0 | 0 | 0 | 0 | 0 | 1 | 0 | 0 | 0 | 0 | 0 | 0 | 0 | 0 |  | 0 |  | 0
363 | 353029544 | 353032775 | 342645155 | 113 | 1 | 1 | 3 | 22.2.02.23 |  | Металлические плакаты | 1371 | 1013 | ШТ | ШТ | 1 | 0 | 326010188 | 0 | 0 | 0 | 0 | 0 | 0 | 0 | 0 | 0 | 1 | 1 | 1 | 1 | -2 | 1 | 0 | 1 | 1 | 0 | 0 | )*0 | 0 | 2 | 353032805 | 1 | 0 | 886 | 1 | 0 | 0 | 0 | 0 | 0 | 0 | 0 | 0 | 0 | 0 | 0 | 0 | 0 | 0 | 0 | 0 | 0 | 0 | 0 | 0 | 0 |  | 0 | 0 | 0 | 0 | 0 | 1 | 0 | 0 | 0 | 0 | 0 | 0 | 0 | 0 |  | 0 |  | 0
364 | 353029544 | 353032806 | 342640197 | 113 | 1 | 1 | 1 | 1-100-30 |  | Средний разряд работы 3,0 | 1191 | 1013 | чел.-ч. | чел.-ч. | 1 | 0 | -1833565283 | 9.408 | 0 | 0 | 0 | 531.04 | 0 | 0 | 0 | 531.04 | 1 | 1 | 1 | 1 | -2 | 0 | 0 | 1 | 1 | 0 | 11.2 | *0,84 | 1 | 2 | 353032827 | 1 | 0 | 887 | 1 | 0 | 0 | 0 | 0 | 0 | 0 | 0 | 0 | 0 | 0 | 5947.648 | 11.2 | 0 | 1 | 0 | 0 | 0 | 4996.0243 | 9.408 | 0 | 1 | 5947.65 | 9.408 | 0 | 9.408 | 531.04 | 531.04 | 1 | 4996.026 | 0 | 0 | 0 | 0 | 4996.02 | 4996.02 | 1 |  | 0 |  | 0
364 | 353029544 | 353032806 | 342640393 | 113 | 1 | 1 | 1 | 4-100-00 |  | Затраты труда машинистов | 1191 | 1013 | чел.-ч. | чел.-ч. | 1 | 0 | -1417349443 | 0.4284 | 0 | 0 | 0 | 0 | 0 | 0 | 0 | 0 | 1 | 1 | 1 | 1 | -2 | 0 | 0 | 1 | 1 | 0 | 0.51 | *0,84 | 2 | 2 | 353032828 | 1 | 0 | 888 | 1 | 0 | 0 | 0 | 0 | 0 | 0 | 0 | 0 | 0 | 0 | 0 | 0 | 0 | 0 | 0 | 0 | 0 | 0 | 0 | 0 | 0 |  | 0 | 0 | 0.4284 | 0 | 0 | 1 | 0 | 0 | 0 | 0 | 0 | 0 | 0 | 0 |  | 0 |  | 0
364 | 353029544 | 353032806 | 342765643 | 1 | 1 | 1 | 2 | 91.14.02-001 | И13_ФСЭМ-2022 доп.7, 91.14.02-001, приказ Минстроя России от 02.08.2023 г. № 551/пр | Автомобили бортовые, грузоподъемность до 5 т | 1368 | 1011 | маш.-ч | маш.-ч | 1 | 0 | 1503848564 | 0.4284 | 0 | 583.06 | 597.98 | 0 | 0 | 477.92 | 597.98 | 0 | 1 | 1.22 | 1 | 1 | 2 | 0 | 0 | 1 | 1 | 0 | 0.51 | *0,84 | 1 | 2 | 353032829 | 1 | 0 | 889 | 1 | 0 | 0 | 0 | 0 | 0 | 0 | 0 | 0 | 243.7392 | 304.9698 | 0 | 0 | 0.51 | 1 | 0 | 204.7409 | 256.1746 | 0 | 0 | 0.4284 | 1 |  | 0 | 0.4284 | 0.4284 | 583.06 | 477.92 | 1.22 | 204.7416 | 256.1748 | 0 | 249.78 | 256.17 | 0 | 505.95 | 0 | 4-100-040 | 4 | чел.-ч. | 1
364 | 353029544 | 353032806 | 342713971 | 1 | 1 | 1 | 3 | 01.3.01.06-0051 | И13_ФСБЦ-2022 доп.12, 01.3.01.06-0051, приказ Минстроя России от 07.11.2024 г. № 747/пр | Смазка солидол жировой Ж | 1346 | 1009 | кг | кг | 1 | 0 | -1352590515 | 0 | 103.6 | 0 | 0 | 0 | 58.53 | 0 | 0 | 0 | 1.77 | 1 | 1 | 1 | 2 | 0 | 0 | 1 | 1 | 0 | 0.03 | )*0 | 0 | 2 | 353032830 | 1 | 0 | 890 | 1 | 0 | 0 | 0 | 0 | 0 | 0 | 0 | 1.7559 | 0 | 0 | 0 | 0 | 0 | 1 | 0 | 0 | 0 | 0 | 0 | 0 | 0 |  | 0 | 0 | 0 | 103.6 | 58.53 | 1.77 | 0 | 0 | 0 | 0 | 0 | 0 | 0 | 0 |  | 0 |  | 0
364 | 353029544 | 353032806 | 342717233 | 1 | 1 | 1 | 3 | 01.7.15.03-0042 | И13_ФСБЦ-2022, 01.7.15.03-0042, приказ Минстроя России от 18.05.2022 г. № 378/пр | Болты с гайками и шайбами строительные | 1346 | 1009 | кг | кг | 1 | 0 | -1062136333 | 0 | 201.17 | 0 | 0 | 0 | 174.93 | 0 | 0 | 0 | 1.15 | 1 | 1 | 1 | 2 | 1 | 0 | 1 | 1 | 0 | 0 | )*0 | 0 | 2 | 353032831 | 1 | 0 | 891 | 1 | 0 | 0 | 0 | 0 | 0 | 0 | 0 | 0 | 0 | 0 | 0 | 0 | 0 | 0 | 0 | 0 | 0 | 0 | 0 | 0 | 0 |  | 0 | 0 | 0 | 201.17 | 174.93 | 1.15 | 0 | 0 | 0 | 0 | 0 | 0 | 0 | 0 |  | 0 |  | 0
364 | 353029544 | 353032806 | 342717284 | 1 | 1 | 1 | 3 | 01.7.15.06-0111 | И13_ФСБЦ-2022, 01.7.15.06-0111, приказ Минстроя России от 18.05.2022 г. № 378/пр | Гвозди строительные | 1348 | 1009 | т | т | 1000 | 0 | -1952709209 | 0 | 87870.25 | 0 | 0 | 0 | 70296.2 | 0 | 0 | 0 | 1.25 | 1 | 1 | 1 | 2 | 0 | 0 | 1 | 1 | 0 | 0.00023 | )*0 | 0 | 2 | 353032832 | 1 | 0 | 892 | 1 | 0 | 0 | 0 | 0 | 0 | 0 | 0 | 16.1681 | 0 | 0 | 0 | 0 | 0 | 1 | 0 | 0 | 0 | 0 | 0 | 0 | 0 |  | 0 | 0 | 0 | 87870.25 | 70296.2 | 1.25 | 0 | 0 | 0 | 0 | 0 | 0 | 0 | 0 |  | 0 |  | 0
364 | 353029544 | 353032806 | 342718355 | 1 | 1 | 1 | 3 | 01.7.20.08-0051 | И13_ФСБЦ-2022 доп.8, 01.7.20.08-0051, приказ Минстроя России от 14.11.2023 г. № 817/пр | Ветошь хлопчатобумажная цветная | 1346 | 1009 | кг | кг | 1 | 0 | -1749521197 | 0 | 80.8 | 0 | 0 | 0 | 56.11 | 0 | 0 | 0 | 1.44 | 1 | 1 | 1 | 2 | 0 | 0 | 1 | 1 | 0 | 0.02 | )*0 | 0 | 2 | 353032833 | 1 | 0 | 893 | 1 | 0 | 0 | 0 | 0 | 0 | 0 | 0 | 1.1222 | 0 | 0 | 0 | 0 | 0 | 1 | 0 | 0 | 0 | 0 | 0 | 0 | 0 |  | 0 | 0 | 0 | 80.8 | 56.11 | 1.44 | 0 | 0 | 0 | 0 | 0 | 0 | 0 | 0 |  | 0 |  | 0
364 | 353029544 | 353032806 | 342642396 | 113 | 1 | 1 | 3 | 07.2.02.05 |  | Траверсы стальные | 1348 | 1009 | т | т | 1000 | 0 | 1602794472 | 0 | 0 | 0 | 0 | 0 | 0 | 0 | 0 | 0 | 1 | 1 | 1 | 1 | -2 | 1 | 0 | 1 | 1 | 0 | 0 | )*0 | 0 | 2 | 353032834 | 1 | 0 | 894 | 1 | 0 | 0 | 0 | 0 | 0 | 0 | 0 | 0 | 0 | 0 | 0 | 0 | 0 | 0 | 0 | 0 | 0 | 0 | 0 | 0 | 0 |  | 0 | 0 | 0 | 0 | 0 | 1 | 0 | 0 | 0 | 0 | 0 | 0 | 0 | 0 |  | 0 |  | 0
364 | 353029544 | 353032806 | 342642846 | 113 | 1 | 1 | 3 | 08.3.04.02 |  | Сталь стержневая диаметром до 10 мм | 1348 | 1009 | т | т | 1000 | 0 | 1613753229 | 0 | 0 | 0 | 0 | 0 | 0 | 0 | 0 | 0 | 1 | 1 | 1 | 1 | -2 | 1 | 0 | 1 | 1 | 0 | 0 | )*0 | 0 | 2 | 353032835 | 1 | 0 | 895 | 1 | 0 | 0 | 0 | 0 | 0 | 0 | 0 | 0 | 0 | 0 | 0 | 0 | 0 | 0 | 0 | 0 | 0 | 0 | 0 | 0 | 0 |  | 0 | 0 | 0 | 0 | 0 | 1 | 0 | 0 | 0 | 0 | 0 | 0 | 0 | 0 |  | 0 |  | 0
364 | 353029544 | 353032806 | 342643249 | 113 | 1 | 1 | 3 | 11.2.04.06 |  | Детали опор пропитанные из пиломатериалов хвойных пород | 1339 | 1007 | м3 | м3 | 1 | 0 | -1563220161 | 0 | 0 | 0 | 0 | 0 | 0 | 0 | 0 | 0 | 1 | 1 | 1 | 1 | -2 | 1 | 0 | 1 | 1 | 0 | 0 | )*0 | 0 | 2 | 353032836 | 1 | 0 | 896 | 1 | 0 | 0 | 0 | 0 | 0 | 0 | 0 | 0 | 0 | 0 | 0 | 0 | 0 | 0 | 0 | 0 | 0 | 0 | 0 | 0 | 0 |  | 0 | 0 | 0 | 0 | 0 | 1 | 0 | 0 | 0 | 0 | 0 | 0 | 0 | 0 |  | 0 |  | 0
364 | 353029544 | 353032806 | 342735762 | 1 | 1 | 1 | 3 | 14.4.02.04-0182 | И13_ФСБЦ-2022, 14.4.02.04-0182, приказ Минстроя России от 18.05.2022 г. № 378/пр | Краска масляная МА-15, цветная | 1348 | 1009 | т | т | 1000 | 0 | -1762704522 | 0 | 80257.66 | 0 | 0 | 0 | 61265.39 | 0 | 0 | 0 | 1.31 | 1 | 1 | 1 | 2 | 0 | 0 | 1 | 1 | 0 | 0.0004 | )*0 | 0 | 2 | 353032837 | 1 | 0 | 897 | 1 | 0 | 0 | 0 | 0 | 0 | 0 | 0 | 24.5062 | 0 | 0 | 0 | 0 | 0 | 1 | 0 | 0 | 0 | 0 | 0 | 0 | 0 |  | 0 | 0 | 0 | 80257.66 | 61265.39 | 1.31 | 0 | 0 | 0 | 0 | 0 | 0 | 0 | 0 |  | 0 |  | 0
364 | 353029544 | 353032806 | 342735789 | 1 | 1 | 1 | 3 | 14.4.03.03-0102 | И13_ФСБЦ-2022 доп.4, 14.4.03.03-0102, приказ Минстроя России от 27.12.2022 г. № 1133/пр | Лак битумный БТ-577 | 1348 | 1009 | т | т | 1000 | 0 | 1651372890 | 0 | 97625.6 | 0 | 0 | 0 | 80020.98 | 0 | 0 | 0 | 1.22 | 1 | 1 | 1 | 2 | 0 | 0 | 1 | 1 | 0 | 1e-05 | )*0 | 0 | 2 | 353032838 | 1 | 0 | 898 | 1 | 0 | 0 | 0 | 0 | 0 | 0 | 0 | 0.80021 | 0 | 0 | 0 | 0 | 0 | 1 | 0 | 0 | 0 | 0 | 0 | 0 | 0 |  | 0 | 0 | 0 | 97625.6 | 80020.98 | 1.22 | 0 | 0 | 0 | 0 | 0 | 0 | 0 | 0 |  | 0 |  | 0
364 | 353029544 | 353032806 | 342735793 | 1 | 1 | 1 | 3 | 14.4.03.04-0001 | И13_ФСБЦ-2022, 14.4.03.04-0001, приказ Минстроя России от 18.05.2022 г. № 378/пр | Лак каменноугольный, марка А | 1348 | 1009 | т | т | 1000 | 0 | 2043689558 | 0 | 49919.28 | 0 | 0 | 0 | 40917.44 | 0 | 0 | 0 | 1.22 | 1 | 1 | 1 | 2 | 0 | 0 | 1 | 1 | 0 | 0.0006 | )*0 | 0 | 2 | 353032839 | 1 | 0 | 899 | 1 | 0 | 0 | 0 | 0 | 0 | 0 | 0 | 24.5505 | 0 | 0 | 0 | 0 | 0 | 1 | 0 | 0 | 0 | 0 | 0 | 0 | 0 |  | 0 | 0 | 0 | 49919.28 | 40917.44 | 1.22 | 0 | 0 | 0 | 0 | 0 | 0 | 0 | 0 |  | 0 |  | 0
364 | 353029544 | 353032806 | 342736060 | 1 | 1 | 1 | 3 | 14.5.06.03-0002 | И13_ФСБЦ-2022, 14.5.06.03-0002, приказ Минстроя России от 18.05.2022 г. № 378/пр | Паста антисептическая | 1348 | 1009 | т | т | 1000 | 0 | 1864305312 | 0 | 120588.67 | 0 | 0 | 0 | 98039.57 | 0 | 0 | 0 | 1.23 | 1 | 1 | 1 | 2 | 0 | 0 | 1 | 1 | 0 | 0.0006 | )*0 | 0 | 2 | 353032840 | 1 | 0 | 900 | 1 | 0 | 0 | 0 | 0 | 0 | 0 | 0 | 58.8237 | 0 | 0 | 0 | 0 | 0 | 1 | 0 | 0 | 0 | 0 | 0 | 0 | 0 |  | 0 | 0 | 0 | 120588.67 | 98039.57 | 1.23 | 0 | 0 | 0 | 0 | 0 | 0 | 0 | 0 |  | 0 |  | 0
364 | 353029544 | 353032806 | 342743019 | 1 | 1 | 1 | 3 | 20.2.02.04-0006 | И13_ФСБЦ-2022, 20.2.02.04-0006, приказ Минстроя России от 18.05.2022 г. № 378/пр | Колпачки полиэтиленовые К-6 | 1425 | 1013 | 100 ШТ | 100 ШТ | 1 | 0 | 35726856 | 0 | 1227.76 | 0 | 0 | 0 | 1031.73 | 0 | 0 | 0 | 1.19 | 1 | 1 | 1 | 2 | 0 | 0 | 1 | 1 | 0 | 0.06 | )*0 | 0 | 2 | 353032841 | 1 | 0 | 901 | 1 | 0 | 0 | 0 | 0 | 0 | 0 | 0 | 61.9038 | 0 | 0 | 0 | 0 | 0 | 1 | 0 | 0 | 0 | 0 | 0 | 0 | 0 |  | 0 | 0 | 0 | 1227.76 | 1031.73 | 1.19 | 0 | 0 | 0 | 0 | 0 | 0 | 0 | 0 |  | 0 |  | 0
364 | 353029544 | 353032806 | 342645106 | 113 | 1 | 1 | 3 | 22.2.01.04 |  | Изоляторы штыревые | 1371 | 1013 | ШТ | ШТ | 1 | 0 | -950997571 | 0 | 0 | 0 | 0 | 0 | 0 | 0 | 0 | 0 | 1 | 1 | 1 | 1 | -2 | 1 | 0 | 1 | 1 | 0 | 0 | )*0 | 0 | 2 | 353032842 | 1 | 0 | 902 | 1 | 0 | 0 | 0 | 0 | 0 | 0 | 0 | 0 | 0 | 0 | 0 | 0 | 0 | 0 | 0 | 0 | 0 | 0 | 0 | 0 | 0 |  | 0 | 0 | 0 | 0 | 0 | 1 | 0 | 0 | 0 | 0 | 0 | 0 | 0 | 0 |  | 0 |  | 0
364 | 353029544 | 353032806 | 342645119 | 113 | 1 | 1 | 3 | 22.2.02.07 |  | Детали крепления стальные | 1346 | 1009 | кг | кг | 1 | 0 | -1307724210 | 0 | 0 | 0 | 0 | 0 | 0 | 0 | 0 | 0 | 1 | 1 | 1 | 1 | -2 | 1 | 0 | 1 | 1 | 0 | 0 | )*0 | 0 | 2 | 353032843 | 1 | 0 | 903 | 1 | 0 | 0 | 0 | 0 | 0 | 0 | 0 | 0 | 0 | 0 | 0 | 0 | 0 | 0 | 0 | 0 | 0 | 0 | 0 | 0 | 0 |  | 0 | 0 | 0 | 0 | 0 | 1 | 0 | 0 | 0 | 0 | 0 | 0 | 0 | 0 |  | 0 |  | 0
364 | 353029544 | 353032806 | 342645129 | 113 | 1 | 1 | 3 | 22.2.02.09 |  | Крюки | 1346 | 1009 | кг | кг | 1 | 0 | 86920782 | 0 | 0 | 0 | 0 | 0 | 0 | 0 | 0 | 0 | 1 | 1 | 1 | 1 | -2 | 1 | 0 | 1 | 1 | 0 | 0 | )*0 | 0 | 2 | 353032844 | 1 | 0 | 904 | 1 | 0 | 0 | 0 | 0 | 0 | 0 | 0 | 0 | 0 | 0 | 0 | 0 | 0 | 0 | 0 | 0 | 0 | 0 | 0 | 0 | 0 |  | 0 | 0 | 0 | 0 | 0 | 1 | 0 | 0 | 0 | 0 | 0 | 0 | 0 | 0 |  | 0 |  | 0
364 | 353029544 | 353032806 | 342645151 | 113 | 1 | 1 | 3 | 22.2.02.21 |  | Штыри | 1371 | 1013 | ШТ | ШТ | 1 | 0 | -320198552 | 0 | 0 | 0 | 0 | 0 | 0 | 0 | 0 | 0 | 1 | 1 | 1 | 1 | -2 | 1 | 0 | 1 | 1 | 0 | 0 | )*0 | 0 | 2 | 353032845 | 1 | 0 | 905 | 1 | 0 | 0 | 0 | 0 | 0 | 0 | 0 | 0 | 0 | 0 | 0 | 0 | 0 | 0 | 0 | 0 | 0 | 0 | 0 | 0 | 0 |  | 0 | 0 | 0 | 0 | 0 | 1 | 0 | 0 | 0 | 0 | 0 | 0 | 0 | 0 |  | 0 |  | 0
364 | 353029544 | 353032806 | 342645155 | 113 | 1 | 1 | 3 | 22.2.02.23 |  | Металлические плакаты | 1371 | 1013 | ШТ | ШТ | 1 | 0 | 326010188 | 0 | 0 | 0 | 0 | 0 | 0 | 0 | 0 | 0 | 1 | 1 | 1 | 1 | -2 | 1 | 0 | 1 | 1 | 0 | 0 | )*0 | 0 | 2 | 353032846 | 1 | 0 | 906 | 1 | 0 | 0 | 0 | 0 | 0 | 0 | 0 | 0 | 0 | 0 | 0 | 0 | 0 | 0 | 0 | 0 | 0 | 0 | 0 | 0 | 0 |  | 0 | 0 | 0 | 0 | 0 | 1 | 0 | 0 | 0 | 0 | 0 | 0 | 0 | 0 |  | 0 |  | 0
365 | 353029544 | 353032847 | 342640197 | 113 | 1 | 1 | 1 | 1-100-30 |  | Средний разряд работы 3,0 | 1191 | 1013 | чел.-ч. | чел.-ч. | 1 | 0 | -1833565283 | 12.012 | 0 | 0 | 0 | 531.04 | 0 | 0 | 0 | 531.04 | 1 | 1 | 1 | 1 | -2 | 0 | 0 | 1 | 1 | 0 | 14.3 | *0,84 | 1 | 2 | 353032868 | 1 | 0 | 907 | 1 | 0 | 0 | 0 | 0 | 0 | 0 | 0 | 0 | 0 | 0 | 7593.872 | 14.3 | 0 | 1 | 0 | 0 | 0 | 6378.8525 | 12.012 | 0 | 1 | 7593.87 | 12.012 | 0 | 12.012 | 531.04 | 531.04 | 1 | 6378.8508 | 0 | 0 | 0 | 0 | 6378.85 | 6378.85 | 1 |  | 0 |  | 0
365 | 353029544 | 353032847 | 342640393 | 113 | 1 | 1 | 1 | 4-100-00 |  | Затраты труда машинистов | 1191 | 1013 | чел.-ч. | чел.-ч. | 1 | 0 | -1417349443 | 0.5544 | 0 | 0 | 0 | 0 | 0 | 0 | 0 | 0 | 1 | 1 | 1 | 1 | -2 | 0 | 0 | 1 | 1 | 0 | 0.66 | *0,84 | 2 | 2 | 353032869 | 1 | 0 | 908 | 1 | 0 | 0 | 0 | 0 | 0 | 0 | 0 | 0 | 0 | 0 | 0 | 0 | 0 | 0 | 0 | 0 | 0 | 0 | 0 | 0 | 0 |  | 0 | 0 | 0.5544 | 0 | 0 | 1 | 0 | 0 | 0 | 0 | 0 | 0 | 0 | 0 |  | 0 |  | 0
365 | 353029544 | 353032847 | 342765643 | 1 | 1 | 1 | 2 | 91.14.02-001 | И13_ФСЭМ-2022 доп.7, 91.14.02-001, приказ Минстроя России от 02.08.2023 г. № 551/пр | Автомобили бортовые, грузоподъемность до 5 т | 1368 | 1011 | маш.-ч | маш.-ч | 1 | 0 | 1503848564 | 0.5544 | 0 | 583.06 | 597.98 | 0 | 0 | 477.92 | 597.98 | 0 | 1 | 1.22 | 1 | 1 | 2 | 0 | 0 | 1 | 1 | 0 | 0.66 | *0,84 | 1 | 2 | 353032870 | 1 | 0 | 909 | 1 | 0 | 0 | 0 | 0 | 0 | 0 | 0 | 0 | 315.4272 | 394.6668 | 0 | 0 | 0.66 | 1 | 0 | 264.9588 | 331.5201 | 0 | 0 | 0.5544 | 1 |  | 0 | 0.5544 | 0.5544 | 583.06 | 477.92 | 1.22 | 264.9612 | 331.5228 | 0 | 323.25 | 331.52 | 0 | 654.77 | 0 | 4-100-040 | 4 | чел.-ч. | 1
365 | 353029544 | 353032847 | 342713971 | 1 | 1 | 1 | 3 | 01.3.01.06-0051 | И13_ФСБЦ-2022 доп.12, 01.3.01.06-0051, приказ Минстроя России от 07.11.2024 г. № 747/пр | Смазка солидол жировой Ж | 1346 | 1009 | кг | кг | 1 | 0 | -1352590515 | 0 | 103.6 | 0 | 0 | 0 | 58.53 | 0 | 0 | 0 | 1.77 | 1 | 1 | 1 | 2 | 0 | 0 | 1 | 1 | 0 | 0.03 | )*0 | 0 | 2 | 353032871 | 1 | 0 | 910 | 1 | 0 | 0 | 0 | 0 | 0 | 0 | 0 | 1.7559 | 0 | 0 | 0 | 0 | 0 | 1 | 0 | 0 | 0 | 0 | 0 | 0 | 0 |  | 0 | 0 | 0 | 103.6 | 58.53 | 1.77 | 0 | 0 | 0 | 0 | 0 | 0 | 0 | 0 |  | 0 |  | 0
365 | 353029544 | 353032847 | 342717233 | 1 | 1 | 1 | 3 | 01.7.15.03-0042 | И13_ФСБЦ-2022, 01.7.15.03-0042, приказ Минстроя России от 18.05.2022 г. № 378/пр | Болты с гайками и шайбами строительные | 1346 | 1009 | кг | кг | 1 | 0 | -1062136333 | 0 | 201.17 | 0 | 0 | 0 | 174.93 | 0 | 0 | 0 | 1.15 | 1 | 1 | 1 | 2 | 1 | 0 | 1 | 1 | 0 | 0 | )*0 | 0 | 2 | 353032872 | 1 | 0 | 911 | 1 | 0 | 0 | 0 | 0 | 0 | 0 | 0 | 0 | 0 | 0 | 0 | 0 | 0 | 0 | 0 | 0 | 0 | 0 | 0 | 0 | 0 |  | 0 | 0 | 0 | 201.17 | 174.93 | 1.15 | 0 | 0 | 0 | 0 | 0 | 0 | 0 | 0 |  | 0 |  | 0
365 | 353029544 | 353032847 | 342717284 | 1 | 1 | 1 | 3 | 01.7.15.06-0111 | И13_ФСБЦ-2022, 01.7.15.06-0111, приказ Минстроя России от 18.05.2022 г. № 378/пр | Гвозди строительные | 1348 | 1009 | т | т | 1000 | 0 | -1952709209 | 0 | 87870.25 | 0 | 0 | 0 | 70296.2 | 0 | 0 | 0 | 1.25 | 1 | 1 | 1 | 2 | 0 | 0 | 1 | 1 | 0 | 0.00023 | )*0 | 0 | 2 | 353032873 | 1 | 0 | 912 | 1 | 0 | 0 | 0 | 0 | 0 | 0 | 0 | 16.1681 | 0 | 0 | 0 | 0 | 0 | 1 | 0 | 0 | 0 | 0 | 0 | 0 | 0 |  | 0 | 0 | 0 | 87870.25 | 70296.2 | 1.25 | 0 | 0 | 0 | 0 | 0 | 0 | 0 | 0 |  | 0 |  | 0
365 | 353029544 | 353032847 | 342718355 | 1 | 1 | 1 | 3 | 01.7.20.08-0051 | И13_ФСБЦ-2022 доп.8, 01.7.20.08-0051, приказ Минстроя России от 14.11.2023 г. № 817/пр | Ветошь хлопчатобумажная цветная | 1346 | 1009 | кг | кг | 1 | 0 | -1749521197 | 0 | 80.8 | 0 | 0 | 0 | 56.11 | 0 | 0 | 0 | 1.44 | 1 | 1 | 1 | 2 | 0 | 0 | 1 | 1 | 0 | 0.02 | )*0 | 0 | 2 | 353032874 | 1 | 0 | 913 | 1 | 0 | 0 | 0 | 0 | 0 | 0 | 0 | 1.1222 | 0 | 0 | 0 | 0 | 0 | 1 | 0 | 0 | 0 | 0 | 0 | 0 | 0 |  | 0 | 0 | 0 | 80.8 | 56.11 | 1.44 | 0 | 0 | 0 | 0 | 0 | 0 | 0 | 0 |  | 0 |  | 0
365 | 353029544 | 353032847 | 342642396 | 113 | 1 | 1 | 3 | 07.2.02.05 |  | Траверсы стальные | 1348 | 1009 | т | т | 1000 | 0 | 1602794472 | 0 | 0 | 0 | 0 | 0 | 0 | 0 | 0 | 0 | 1 | 1 | 1 | 1 | -2 | 1 | 0 | 1 | 1 | 0 | 0 | )*0 | 0 | 2 | 353032875 | 1 | 0 | 914 | 1 | 0 | 0 | 0 | 0 | 0 | 0 | 0 | 0 | 0 | 0 | 0 | 0 | 0 | 0 | 0 | 0 | 0 | 0 | 0 | 0 | 0 |  | 0 | 0 | 0 | 0 | 0 | 1 | 0 | 0 | 0 | 0 | 0 | 0 | 0 | 0 |  | 0 |  | 0
365 | 353029544 | 353032847 | 342642846 | 113 | 1 | 1 | 3 | 08.3.04.02 |  | Сталь стержневая диаметром до 10 мм | 1348 | 1009 | т | т | 1000 | 0 | 1613753229 | 0 | 0 | 0 | 0 | 0 | 0 | 0 | 0 | 0 | 1 | 1 | 1 | 1 | -2 | 1 | 0 | 1 | 1 | 0 | 0 | )*0 | 0 | 2 | 353032876 | 1 | 0 | 915 | 1 | 0 | 0 | 0 | 0 | 0 | 0 | 0 | 0 | 0 | 0 | 0 | 0 | 0 | 0 | 0 | 0 | 0 | 0 | 0 | 0 | 0 |  | 0 | 0 | 0 | 0 | 0 | 1 | 0 | 0 | 0 | 0 | 0 | 0 | 0 | 0 |  | 0 |  | 0
365 | 353029544 | 353032847 | 342643249 | 113 | 1 | 1 | 3 | 11.2.04.06 |  | Детали опор пропитанные из пиломатериалов хвойных пород | 1339 | 1007 | м3 | м3 | 1 | 0 | -1563220161 | 0 | 0 | 0 | 0 | 0 | 0 | 0 | 0 | 0 | 1 | 1 | 1 | 1 | -2 | 1 | 0 | 1 | 1 | 0 | 0 | )*0 | 0 | 2 | 353032877 | 1 | 0 | 916 | 1 | 0 | 0 | 0 | 0 | 0 | 0 | 0 | 0 | 0 | 0 | 0 | 0 | 0 | 0 | 0 | 0 | 0 | 0 | 0 | 0 | 0 |  | 0 | 0 | 0 | 0 | 0 | 1 | 0 | 0 | 0 | 0 | 0 | 0 | 0 | 0 |  | 0 |  | 0
365 | 353029544 | 353032847 | 342735762 | 1 | 1 | 1 | 3 | 14.4.02.04-0182 | И13_ФСБЦ-2022, 14.4.02.04-0182, приказ Минстроя России от 18.05.2022 г. № 378/пр | Краска масляная МА-15, цветная | 1348 | 1009 | т | т | 1000 | 0 | -1762704522 | 0 | 80257.66 | 0 | 0 | 0 | 61265.39 | 0 | 0 | 0 | 1.31 | 1 | 1 | 1 | 2 | 0 | 0 | 1 | 1 | 0 | 0.0004 | )*0 | 0 | 2 | 353032878 | 1 | 0 | 917 | 1 | 0 | 0 | 0 | 0 | 0 | 0 | 0 | 24.5062 | 0 | 0 | 0 | 0 | 0 | 1 | 0 | 0 | 0 | 0 | 0 | 0 | 0 |  | 0 | 0 | 0 | 80257.66 | 61265.39 | 1.31 | 0 | 0 | 0 | 0 | 0 | 0 | 0 | 0 |  | 0 |  | 0
365 | 353029544 | 353032847 | 342735789 | 1 | 1 | 1 | 3 | 14.4.03.03-0102 | И13_ФСБЦ-2022 доп.4, 14.4.03.03-0102, приказ Минстроя России от 27.12.2022 г. № 1133/пр | Лак битумный БТ-577 | 1348 | 1009 | т | т | 1000 | 0 | 1651372890 | 0 | 97625.6 | 0 | 0 | 0 | 80020.98 | 0 | 0 | 0 | 1.22 | 1 | 1 | 1 | 2 | 0 | 0 | 1 | 1 | 0 | 1e-05 | )*0 | 0 | 2 | 353032879 | 1 | 0 | 918 | 1 | 0 | 0 | 0 | 0 | 0 | 0 | 0 | 0.80021 | 0 | 0 | 0 | 0 | 0 | 1 | 0 | 0 | 0 | 0 | 0 | 0 | 0 |  | 0 | 0 | 0 | 97625.6 | 80020.98 | 1.22 | 0 | 0 | 0 | 0 | 0 | 0 | 0 | 0 |  | 0 |  | 0
365 | 353029544 | 353032847 | 342735793 | 1 | 1 | 1 | 3 | 14.4.03.04-0001 | И13_ФСБЦ-2022, 14.4.03.04-0001, приказ Минстроя России от 18.05.2022 г. № 378/пр | Лак каменноугольный, марка А | 1348 | 1009 | т | т | 1000 | 0 | 2043689558 | 0 | 49919.28 | 0 | 0 | 0 | 40917.44 | 0 | 0 | 0 | 1.22 | 1 | 1 | 1 | 2 | 0 | 0 | 1 | 1 | 0 | 0.0006 | )*0 | 0 | 2 | 353032880 | 1 | 0 | 919 | 1 | 0 | 0 | 0 | 0 | 0 | 0 | 0 | 24.5505 | 0 | 0 | 0 | 0 | 0 | 1 | 0 | 0 | 0 | 0 | 0 | 0 | 0 |  | 0 | 0 | 0 | 49919.28 | 40917.44 | 1.22 | 0 | 0 | 0 | 0 | 0 | 0 | 0 | 0 |  | 0 |  | 0
365 | 353029544 | 353032847 | 342736060 | 1 | 1 | 1 | 3 | 14.5.06.03-0002 | И13_ФСБЦ-2022, 14.5.06.03-0002, приказ Минстроя России от 18.05.2022 г. № 378/пр | Паста антисептическая | 1348 | 1009 | т | т | 1000 | 0 | 1864305312 | 0 | 120588.67 | 0 | 0 | 0 | 98039.57 | 0 | 0 | 0 | 1.23 | 1 | 1 | 1 | 2 | 0 | 0 | 1 | 1 | 0 | 0.0006 | )*0 | 0 | 2 | 353032881 | 1 | 0 | 920 | 1 | 0 | 0 | 0 | 0 | 0 | 0 | 0 | 58.8237 | 0 | 0 | 0 | 0 | 0 | 1 | 0 | 0 | 0 | 0 | 0 | 0 | 0 |  | 0 | 0 | 0 | 120588.67 | 98039.57 | 1.23 | 0 | 0 | 0 | 0 | 0 | 0 | 0 | 0 |  | 0 |  | 0
365 | 353029544 | 353032847 | 342743019 | 1 | 1 | 1 | 3 | 20.2.02.04-0006 | И13_ФСБЦ-2022, 20.2.02.04-0006, приказ Минстроя России от 18.05.2022 г. № 378/пр | Колпачки полиэтиленовые К-6 | 1425 | 1013 | 100 ШТ | 100 ШТ | 1 | 0 | 35726856 | 0 | 1227.76 | 0 | 0 | 0 | 1031.73 | 0 | 0 | 0 | 1.19 | 1 | 1 | 1 | 2 | 0 | 0 | 1 | 1 | 0 | 0.06 | )*0 | 0 | 2 | 353032882 | 1 | 0 | 921 | 1 | 0 | 0 | 0 | 0 | 0 | 0 | 0 | 61.9038 | 0 | 0 | 0 | 0 | 0 | 1 | 0 | 0 | 0 | 0 | 0 | 0 | 0 |  | 0 | 0 | 0 | 1227.76 | 1031.73 | 1.19 | 0 | 0 | 0 | 0 | 0 | 0 | 0 | 0 |  | 0 |  | 0
365 | 353029544 | 353032847 | 342645106 | 113 | 1 | 1 | 3 | 22.2.01.04 |  | Изоляторы штыревые | 1371 | 1013 | ШТ | ШТ | 1 | 0 | -950997571 | 0 | 0 | 0 | 0 | 0 | 0 | 0 | 0 | 0 | 1 | 1 | 1 | 1 | -2 | 1 | 0 | 1 | 1 | 0 | 0 | )*0 | 0 | 2 | 353032883 | 1 | 0 | 922 | 1 | 0 | 0 | 0 | 0 | 0 | 0 | 0 | 0 | 0 | 0 | 0 | 0 | 0 | 0 | 0 | 0 | 0 | 0 | 0 | 0 | 0 |  | 0 | 0 | 0 | 0 | 0 | 1 | 0 | 0 | 0 | 0 | 0 | 0 | 0 | 0 |  | 0 |  | 0
365 | 353029544 | 353032847 | 342645119 | 113 | 1 | 1 | 3 | 22.2.02.07 |  | Детали крепления стальные | 1346 | 1009 | кг | кг | 1 | 0 | -1307724210 | 0 | 0 | 0 | 0 | 0 | 0 | 0 | 0 | 0 | 1 | 1 | 1 | 1 | -2 | 1 | 0 | 1 | 1 | 0 | 0 | )*0 | 0 | 2 | 353032884 | 1 | 0 | 923 | 1 | 0 | 0 | 0 | 0 | 0 | 0 | 0 | 0 | 0 | 0 | 0 | 0 | 0 | 0 | 0 | 0 | 0 | 0 | 0 | 0 | 0 |  | 0 | 0 | 0 | 0 | 0 | 1 | 0 | 0 | 0 | 0 | 0 | 0 | 0 | 0 |  | 0 |  | 0
365 | 353029544 | 353032847 | 342645129 | 113 | 1 | 1 | 3 | 22.2.02.09 |  | Крюки | 1346 | 1009 | кг | кг | 1 | 0 | 86920782 | 0 | 0 | 0 | 0 | 0 | 0 | 0 | 0 | 0 | 1 | 1 | 1 | 1 | -2 | 1 | 0 | 1 | 1 | 0 | 0 | )*0 | 0 | 2 | 353032885 | 1 | 0 | 924 | 1 | 0 | 0 | 0 | 0 | 0 | 0 | 0 | 0 | 0 | 0 | 0 | 0 | 0 | 0 | 0 | 0 | 0 | 0 | 0 | 0 | 0 |  | 0 | 0 | 0 | 0 | 0 | 1 | 0 | 0 | 0 | 0 | 0 | 0 | 0 | 0 |  | 0 |  | 0
365 | 353029544 | 353032847 | 342645151 | 113 | 1 | 1 | 3 | 22.2.02.21 |  | Штыри | 1371 | 1013 | ШТ | ШТ | 1 | 0 | -320198552 | 0 | 0 | 0 | 0 | 0 | 0 | 0 | 0 | 0 | 1 | 1 | 1 | 1 | -2 | 1 | 0 | 1 | 1 | 0 | 0 | )*0 | 0 | 2 | 353032886 | 1 | 0 | 925 | 1 | 0 | 0 | 0 | 0 | 0 | 0 | 0 | 0 | 0 | 0 | 0 | 0 | 0 | 0 | 0 | 0 | 0 | 0 | 0 | 0 | 0 |  | 0 | 0 | 0 | 0 | 0 | 1 | 0 | 0 | 0 | 0 | 0 | 0 | 0 | 0 |  | 0 |  | 0
365 | 353029544 | 353032847 | 342645155 | 113 | 1 | 1 | 3 | 22.2.02.23 |  | Металлические плакаты | 1371 | 1013 | ШТ | ШТ | 1 | 0 | 326010188 | 0 | 0 | 0 | 0 | 0 | 0 | 0 | 0 | 0 | 1 | 1 | 1 | 1 | -2 | 1 | 0 | 1 | 1 | 0 | 0 | )*0 | 0 | 2 | 353032887 | 1 | 0 | 926 | 1 | 0 | 0 | 0 | 0 | 0 | 0 | 0 | 0 | 0 | 0 | 0 | 0 | 0 | 0 | 0 | 0 | 0 | 0 | 0 | 0 | 0 |  | 0 | 0 | 0 | 0 | 0 | 1 | 0 | 0 | 0 | 0 | 0 | 0 | 0 | 0 |  | 0 |  | 0
366 | 353029544 | 353032888 | 342640191 | 113 | 1 | 1 | 1 | 1-100-28 |  | Средний разряд работы 2,8 | 1191 | 1013 | чел.-ч. | чел.-ч. | 1 | 0 | -907905829 | 3.486 | 0 | 0 | 0 | 522.11 | 0 | 0 | 0 | 522.11 | 1 | 1 | 1 | 1 | -2 | 0 | 0 | 1 | 1 | 0 | 4.15 | *0,84 | 1 | 2 | 353032904 | 1 | 0 | 927 | 1 | 0 | 0 | 0 | 0 | 0 | 0 | 0 | 0 | 0 | 0 | 2166.7565 | 4.15 | 0 | 1 | 0 | 0 | 0 | 1820.0755 | 3.486 | 0 | 1 | 2166.76 | 3.486 | 0 | 3.486 | 522.11 | 522.11 | 1 | 1820.0784 | 0 | 0 | 0 | 0 | 1820.08 | 1820.08 | 1 |  | 0 |  | 0
366 | 353029544 | 353032888 | 342640393 | 113 | 1 | 1 | 1 | 4-100-00 |  | Затраты труда машинистов | 1191 | 1013 | чел.-ч. | чел.-ч. | 1 | 0 | -1417349443 | 0.1596 | 0 | 0 | 0 | 0 | 0 | 0 | 0 | 0 | 1 | 1 | 1 | 1 | -2 | 0 | 0 | 1 | 1 | 0 | 0.19 | *0,84 | 2 | 2 | 353032905 | 1 | 0 | 928 | 1 | 0 | 0 | 0 | 0 | 0 | 0 | 0 | 0 | 0 | 0 | 0 | 0 | 0 | 0 | 0 | 0 | 0 | 0 | 0 | 0 | 0 |  | 0 | 0 | 0.1596 | 0 | 0 | 1 | 0 | 0 | 0 | 0 | 0 | 0 | 0 | 0 |  | 0 |  | 0
366 | 353029544 | 353032888 | 342765643 | 1 | 1 | 1 | 2 | 91.14.02-001 | И13_ФСЭМ-2022 доп.7, 91.14.02-001, приказ Минстроя России от 02.08.2023 г. № 551/пр | Автомобили бортовые, грузоподъемность до 5 т | 1368 | 1011 | маш.-ч | маш.-ч | 1 | 0 | 1503848564 | 0.1596 | 0 | 583.06 | 597.98 | 0 | 0 | 477.92 | 597.98 | 0 | 1 | 1.22 | 1 | 1 | 2 | 0 | 0 | 1 | 1 | 0 | 0.19 | *0,84 | 1 | 2 | 353032906 | 1 | 0 | 929 | 1 | 0 | 0 | 0 | 0 | 0 | 0 | 0 | 0 | 90.8048 | 113.6162 | 0 | 0 | 0.19 | 1 | 0 | 76.276 | 95.4376 | 0 | 0 | 0.1596 | 1 |  | 0 | 0.1596 | 0.1596 | 583.06 | 477.92 | 1.22 | 76.272 | 95.4408 | 0 | 93.06 | 95.44 | 0 | 188.5 | 0 | 4-100-040 | 4 | чел.-ч. | 1
366 | 353029544 | 353032888 | 342713971 | 1 | 1 | 1 | 3 | 01.3.01.06-0051 | И13_ФСБЦ-2022 доп.12, 01.3.01.06-0051, приказ Минстроя России от 07.11.2024 г. № 747/пр | Смазка солидол жировой Ж | 1346 | 1009 | кг | кг | 1 | 0 | -1352590515 | 0 | 103.6 | 0 | 0 | 0 | 58.53 | 0 | 0 | 0 | 1.77 | 1 | 1 | 1 | 2 | 0 | 0 | 1 | 1 | 0 | 0.03 | )*0 | 0 | 2 | 353032907 | 1 | 0 | 930 | 1 | 0 | 0 | 0 | 0 | 0 | 0 | 0 | 1.7559 | 0 | 0 | 0 | 0 | 0 | 1 | 0 | 0 | 0 | 0 | 0 | 0 | 0 |  | 0 | 0 | 0 | 103.6 | 58.53 | 1.77 | 0 | 0 | 0 | 0 | 0 | 0 | 0 | 0 |  | 0 |  | 0
366 | 353029544 | 353032888 | 342717284 | 1 | 1 | 1 | 3 | 01.7.15.06-0111 | И13_ФСБЦ-2022, 01.7.15.06-0111, приказ Минстроя России от 18.05.2022 г. № 378/пр | Гвозди строительные | 1348 | 1009 | т | т | 1000 | 0 | -1952709209 | 0 | 87870.25 | 0 | 0 | 0 | 70296.2 | 0 | 0 | 0 | 1.25 | 1 | 1 | 1 | 2 | 0 | 0 | 1 | 1 | 0 | 0.00023 | )*0 | 0 | 2 | 353032908 | 1 | 0 | 931 | 1 | 0 | 0 | 0 | 0 | 0 | 0 | 0 | 16.1681 | 0 | 0 | 0 | 0 | 0 | 1 | 0 | 0 | 0 | 0 | 0 | 0 | 0 |  | 0 | 0 | 0 | 87870.25 | 70296.2 | 1.25 | 0 | 0 | 0 | 0 | 0 | 0 | 0 | 0 |  | 0 |  | 0
366 | 353029544 | 353032888 | 342718355 | 1 | 1 | 1 | 3 | 01.7.20.08-0051 | И13_ФСБЦ-2022 доп.8, 01.7.20.08-0051, приказ Минстроя России от 14.11.2023 г. № 817/пр | Ветошь хлопчатобумажная цветная | 1346 | 1009 | кг | кг | 1 | 0 | -1749521197 | 0 | 80.8 | 0 | 0 | 0 | 56.11 | 0 | 0 | 0 | 1.44 | 1 | 1 | 1 | 2 | 0 | 0 | 1 | 1 | 0 | 0.02 | )*0 | 0 | 2 | 353032909 | 1 | 0 | 932 | 1 | 0 | 0 | 0 | 0 | 0 | 0 | 0 | 1.1222 | 0 | 0 | 0 | 0 | 0 | 1 | 0 | 0 | 0 | 0 | 0 | 0 | 0 |  | 0 | 0 | 0 | 80.8 | 56.11 | 1.44 | 0 | 0 | 0 | 0 | 0 | 0 | 0 | 0 |  | 0 |  | 0
366 | 353029544 | 353032888 | 342643249 | 113 | 1 | 1 | 3 | 11.2.04.06 |  | Детали опор пропитанные из пиломатериалов хвойных пород | 1339 | 1007 | м3 | м3 | 1 | 0 | -1563220161 | 0 | 0 | 0 | 0 | 0 | 0 | 0 | 0 | 0 | 1 | 1 | 1 | 1 | -2 | 1 | 0 | 1 | 1 | 0 | 0 | )*0 | 0 | 2 | 353032910 | 1 | 0 | 933 | 1 | 0 | 0 | 0 | 0 | 0 | 0 | 0 | 0 | 0 | 0 | 0 | 0 | 0 | 0 | 0 | 0 | 0 | 0 | 0 | 0 | 0 |  | 0 | 0 | 0 | 0 | 0 | 1 | 0 | 0 | 0 | 0 | 0 | 0 | 0 | 0 |  | 0 |  | 0
366 | 353029544 | 353032888 | 342735762 | 1 | 1 | 1 | 3 | 14.4.02.04-0182 | И13_ФСБЦ-2022, 14.4.02.04-0182, приказ Минстроя России от 18.05.2022 г. № 378/пр | Краска масляная МА-15, цветная | 1348 | 1009 | т | т | 1000 | 0 | -1762704522 | 0 | 80257.66 | 0 | 0 | 0 | 61265.39 | 0 | 0 | 0 | 1.31 | 1 | 1 | 1 | 2 | 0 | 0 | 1 | 1 | 0 | 0.0004 | )*0 | 0 | 2 | 353032911 | 1 | 0 | 934 | 1 | 0 | 0 | 0 | 0 | 0 | 0 | 0 | 24.5062 | 0 | 0 | 0 | 0 | 0 | 1 | 0 | 0 | 0 | 0 | 0 | 0 | 0 |  | 0 | 0 | 0 | 80257.66 | 61265.39 | 1.31 | 0 | 0 | 0 | 0 | 0 | 0 | 0 | 0 |  | 0 |  | 0
366 | 353029544 | 353032888 | 342735789 | 1 | 1 | 1 | 3 | 14.4.03.03-0102 | И13_ФСБЦ-2022 доп.4, 14.4.03.03-0102, приказ Минстроя России от 27.12.2022 г. № 1133/пр | Лак битумный БТ-577 | 1348 | 1009 | т | т | 1000 | 0 | 1651372890 | 0 | 97625.6 | 0 | 0 | 0 | 80020.98 | 0 | 0 | 0 | 1.22 | 1 | 1 | 1 | 2 | 0 | 0 | 1 | 1 | 0 | 1e-05 | )*0 | 0 | 2 | 353032912 | 1 | 0 | 935 | 1 | 0 | 0 | 0 | 0 | 0 | 0 | 0 | 0.80021 | 0 | 0 | 0 | 0 | 0 | 1 | 0 | 0 | 0 | 0 | 0 | 0 | 0 |  | 0 | 0 | 0 | 97625.6 | 80020.98 | 1.22 | 0 | 0 | 0 | 0 | 0 | 0 | 0 | 0 |  | 0 |  | 0
366 | 353029544 | 353032888 | 342735793 | 1 | 1 | 1 | 3 | 14.4.03.04-0001 | И13_ФСБЦ-2022, 14.4.03.04-0001, приказ Минстроя России от 18.05.2022 г. № 378/пр | Лак каменноугольный, марка А | 1348 | 1009 | т | т | 1000 | 0 | 2043689558 | 0 | 49919.28 | 0 | 0 | 0 | 40917.44 | 0 | 0 | 0 | 1.22 | 1 | 1 | 1 | 2 | 0 | 0 | 1 | 1 | 0 | 0.0006 | )*0 | 0 | 2 | 353032913 | 1 | 0 | 936 | 1 | 0 | 0 | 0 | 0 | 0 | 0 | 0 | 24.5505 | 0 | 0 | 0 | 0 | 0 | 1 | 0 | 0 | 0 | 0 | 0 | 0 | 0 |  | 0 | 0 | 0 | 49919.28 | 40917.44 | 1.22 | 0 | 0 | 0 | 0 | 0 | 0 | 0 | 0 |  | 0 |  | 0
366 | 353029544 | 353032888 | 342736060 | 1 | 1 | 1 | 3 | 14.5.06.03-0002 | И13_ФСБЦ-2022, 14.5.06.03-0002, приказ Минстроя России от 18.05.2022 г. № 378/пр | Паста антисептическая | 1348 | 1009 | т | т | 1000 | 0 | 1864305312 | 0 | 120588.67 | 0 | 0 | 0 | 98039.57 | 0 | 0 | 0 | 1.23 | 1 | 1 | 1 | 2 | 0 | 0 | 1 | 1 | 0 | 0.0006 | )*0 | 0 | 2 | 353032914 | 1 | 0 | 937 | 1 | 0 | 0 | 0 | 0 | 0 | 0 | 0 | 58.8237 | 0 | 0 | 0 | 0 | 0 | 1 | 0 | 0 | 0 | 0 | 0 | 0 | 0 |  | 0 | 0 | 0 | 120588.67 | 98039.57 | 1.23 | 0 | 0 | 0 | 0 | 0 | 0 | 0 | 0 |  | 0 |  | 0
366 | 353029544 | 353032888 | 342743019 | 1 | 1 | 1 | 3 | 20.2.02.04-0006 | И13_ФСБЦ-2022, 20.2.02.04-0006, приказ Минстроя России от 18.05.2022 г. № 378/пр | Колпачки полиэтиленовые К-6 | 1425 | 1013 | 100 ШТ | 100 ШТ | 1 | 0 | 35726856 | 0 | 1227.76 | 0 | 0 | 0 | 1031.73 | 0 | 0 | 0 | 1.19 | 1 | 1 | 1 | 2 | 0 | 0 | 1 | 1 | 0 | 0.06 | )*0 | 0 | 2 | 353032915 | 1 | 0 | 938 | 1 | 0 | 0 | 0 | 0 | 0 | 0 | 0 | 61.9038 | 0 | 0 | 0 | 0 | 0 | 1 | 0 | 0 | 0 | 0 | 0 | 0 | 0 |  | 0 | 0 | 0 | 1227.76 | 1031.73 | 1.19 | 0 | 0 | 0 | 0 | 0 | 0 | 0 | 0 |  | 0 |  | 0
366 | 353029544 | 353032888 | 342645106 | 113 | 1 | 1 | 3 | 22.2.01.04 |  | Изоляторы штыревые | 1371 | 1013 | ШТ | ШТ | 1 | 0 | -950997571 | 0 | 0 | 0 | 0 | 0 | 0 | 0 | 0 | 0 | 1 | 1 | 1 | 1 | -2 | 1 | 0 | 1 | 1 | 0 | 0 | )*0 | 0 | 2 | 353032916 | 1 | 0 | 939 | 1 | 0 | 0 | 0 | 0 | 0 | 0 | 0 | 0 | 0 | 0 | 0 | 0 | 0 | 0 | 0 | 0 | 0 | 0 | 0 | 0 | 0 |  | 0 | 0 | 0 | 0 | 0 | 1 | 0 | 0 | 0 | 0 | 0 | 0 | 0 | 0 |  | 0 |  | 0
366 | 353029544 | 353032888 | 342645129 | 113 | 1 | 1 | 3 | 22.2.02.09 |  | Крюки | 1346 | 1009 | кг | кг | 1 | 0 | 86920782 | 0 | 0 | 0 | 0 | 0 | 0 | 0 | 0 | 0 | 1 | 1 | 1 | 1 | -2 | 1 | 0 | 1 | 1 | 0 | 0 | )*0 | 0 | 2 | 353032917 | 1 | 0 | 940 | 1 | 0 | 0 | 0 | 0 | 0 | 0 | 0 | 0 | 0 | 0 | 0 | 0 | 0 | 0 | 0 | 0 | 0 | 0 | 0 | 0 | 0 |  | 0 | 0 | 0 | 0 | 0 | 1 | 0 | 0 | 0 | 0 | 0 | 0 | 0 | 0 |  | 0 |  | 0
366 | 353029544 | 353032888 | 342645155 | 113 | 1 | 1 | 3 | 22.2.02.23 |  | Металлические плакаты | 1371 | 1013 | ШТ | ШТ | 1 | 0 | 326010188 | 0 | 0 | 0 | 0 | 0 | 0 | 0 | 0 | 0 | 1 | 1 | 1 | 1 | -2 | 1 | 0 | 1 | 1 | 0 | 0 | )*0 | 0 | 2 | 353032918 | 1 | 0 | 941 | 1 | 0 | 0 | 0 | 0 | 0 | 0 | 0 | 0 | 0 | 0 | 0 | 0 | 0 | 0 | 0 | 0 | 0 | 0 | 0 | 0 | 0 |  | 0 | 0 | 0 | 0 | 0 | 1 | 0 | 0 | 0 | 0 | 0 | 0 | 0 | 0 |  | 0 |  | 0
367 | 353029544 | 353032919 | 342640193 | 113 | 1 | 1 | 1 | 1-100-29 |  | Средний разряд работы 2,9 | 1191 | 1013 | чел.-ч. | чел.-ч. | 1 | 0 | 1014935341 | 7.0392 | 0 | 0 | 0 | 526.58 | 0 | 0 | 0 | 526.58 | 1 | 1 | 1 | 1 | -2 | 0 | 0 | 1 | 1 | 0 | 8.38 | *0,84 | 1 | 2 | 353032935 | 1 | 0 | 942 | 1 | 0 | 0 | 0 | 0 | 0 | 0 | 0 | 0 | 0 | 0 | 4412.7404 | 8.38 | 0 | 1 | 0 | 0 | 0 | 3706.7019 | 7.0392 | 0 | 1 | 4412.74 | 7.0392 | 0 | 7.0392 | 526.58 | 526.58 | 1 | 3706.7016 | 0 | 0 | 0 | 0 | 3706.7 | 3706.7 | 1 |  | 0 |  | 0
367 | 353029544 | 353032919 | 342640393 | 113 | 1 | 1 | 1 | 4-100-00 |  | Затраты труда машинистов | 1191 | 1013 | чел.-ч. | чел.-ч. | 1 | 0 | -1417349443 | 0.3276 | 0 | 0 | 0 | 0 | 0 | 0 | 0 | 0 | 1 | 1 | 1 | 1 | -2 | 0 | 0 | 1 | 1 | 0 | 0.39 | *0,84 | 2 | 2 | 353032936 | 1 | 0 | 943 | 1 | 0 | 0 | 0 | 0 | 0 | 0 | 0 | 0 | 0 | 0 | 0 | 0 | 0 | 0 | 0 | 0 | 0 | 0 | 0 | 0 | 0 |  | 0 | 0 | 0.3276 | 0 | 0 | 1 | 0 | 0 | 0 | 0 | 0 | 0 | 0 | 0 |  | 0 |  | 0
367 | 353029544 | 353032919 | 342765643 | 1 | 1 | 1 | 2 | 91.14.02-001 | И13_ФСЭМ-2022 доп.7, 91.14.02-001, приказ Минстроя России от 02.08.2023 г. № 551/пр | Автомобили бортовые, грузоподъемность до 5 т | 1368 | 1011 | маш.-ч | маш.-ч | 1 | 0 | 1503848564 | 0.3276 | 0 | 583.06 | 597.98 | 0 | 0 | 477.92 | 597.98 | 0 | 1 | 1.22 | 1 | 1 | 2 | 0 | 0 | 1 | 1 | 0 | 0.39 | *0,84 | 1 | 2 | 353032937 | 1 | 0 | 944 | 1 | 0 | 0 | 0 | 0 | 0 | 0 | 0 | 0 | 186.3888 | 233.2122 | 0 | 0 | 0.39 | 1 | 0 | 156.5666 | 195.8982 | 0 | 0 | 0.3276 | 1 |  | 0 | 0.3276 | 0.3276 | 583.06 | 477.92 | 1.22 | 156.5676 | 195.8964 | 0 | 191.01 | 195.9 | 0 | 386.91 | 0 | 4-100-040 | 4 | чел.-ч. | 1
367 | 353029544 | 353032919 | 342713971 | 1 | 1 | 1 | 3 | 01.3.01.06-0051 | И13_ФСБЦ-2022 доп.12, 01.3.01.06-0051, приказ Минстроя России от 07.11.2024 г. № 747/пр | Смазка солидол жировой Ж | 1346 | 1009 | кг | кг | 1 | 0 | -1352590515 | 0 | 103.6 | 0 | 0 | 0 | 58.53 | 0 | 0 | 0 | 1.77 | 1 | 1 | 1 | 2 | 0 | 0 | 1 | 1 | 0 | 0.03 | )*0 | 0 | 2 | 353032938 | 1 | 0 | 945 | 1 | 0 | 0 | 0 | 0 | 0 | 0 | 0 | 1.7559 | 0 | 0 | 0 | 0 | 0 | 1 | 0 | 0 | 0 | 0 | 0 | 0 | 0 |  | 0 | 0 | 0 | 103.6 | 58.53 | 1.77 | 0 | 0 | 0 | 0 | 0 | 0 | 0 | 0 |  | 0 |  | 0
367 | 353029544 | 353032919 | 342717284 | 1 | 1 | 1 | 3 | 01.7.15.06-0111 | И13_ФСБЦ-2022, 01.7.15.06-0111, приказ Минстроя России от 18.05.2022 г. № 378/пр | Гвозди строительные | 1348 | 1009 | т | т | 1000 | 0 | -1952709209 | 0 | 87870.25 | 0 | 0 | 0 | 70296.2 | 0 | 0 | 0 | 1.25 | 1 | 1 | 1 | 2 | 0 | 0 | 1 | 1 | 0 | 0.00023 | )*0 | 0 | 2 | 353032939 | 1 | 0 | 946 | 1 | 0 | 0 | 0 | 0 | 0 | 0 | 0 | 16.1681 | 0 | 0 | 0 | 0 | 0 | 1 | 0 | 0 | 0 | 0 | 0 | 0 | 0 |  | 0 | 0 | 0 | 87870.25 | 70296.2 | 1.25 | 0 | 0 | 0 | 0 | 0 | 0 | 0 | 0 |  | 0 |  | 0
367 | 353029544 | 353032919 | 342718355 | 1 | 1 | 1 | 3 | 01.7.20.08-0051 | И13_ФСБЦ-2022 доп.8, 01.7.20.08-0051, приказ Минстроя России от 14.11.2023 г. № 817/пр | Ветошь хлопчатобумажная цветная | 1346 | 1009 | кг | кг | 1 | 0 | -1749521197 | 0 | 80.8 | 0 | 0 | 0 | 56.11 | 0 | 0 | 0 | 1.44 | 1 | 1 | 1 | 2 | 0 | 0 | 1 | 1 | 0 | 0.02 | )*0 | 0 | 2 | 353032940 | 1 | 0 | 947 | 1 | 0 | 0 | 0 | 0 | 0 | 0 | 0 | 1.1222 | 0 | 0 | 0 | 0 | 0 | 1 | 0 | 0 | 0 | 0 | 0 | 0 | 0 |  | 0 | 0 | 0 | 80.8 | 56.11 | 1.44 | 0 | 0 | 0 | 0 | 0 | 0 | 0 | 0 |  | 0 |  | 0
367 | 353029544 | 353032919 | 342643249 | 113 | 1 | 1 | 3 | 11.2.04.06 |  | Детали опор пропитанные из пиломатериалов хвойных пород | 1339 | 1007 | м3 | м3 | 1 | 0 | -1563220161 | 0 | 0 | 0 | 0 | 0 | 0 | 0 | 0 | 0 | 1 | 1 | 1 | 1 | -2 | 1 | 0 | 1 | 1 | 0 | 0 | )*0 | 0 | 2 | 353032941 | 1 | 0 | 948 | 1 | 0 | 0 | 0 | 0 | 0 | 0 | 0 | 0 | 0 | 0 | 0 | 0 | 0 | 0 | 0 | 0 | 0 | 0 | 0 | 0 | 0 |  | 0 | 0 | 0 | 0 | 0 | 1 | 0 | 0 | 0 | 0 | 0 | 0 | 0 | 0 |  | 0 |  | 0
367 | 353029544 | 353032919 | 342735762 | 1 | 1 | 1 | 3 | 14.4.02.04-0182 | И13_ФСБЦ-2022, 14.4.02.04-0182, приказ Минстроя России от 18.05.2022 г. № 378/пр | Краска масляная МА-15, цветная | 1348 | 1009 | т | т | 1000 | 0 | -1762704522 | 0 | 80257.66 | 0 | 0 | 0 | 61265.39 | 0 | 0 | 0 | 1.31 | 1 | 1 | 1 | 2 | 0 | 0 | 1 | 1 | 0 | 0.0004 | )*0 | 0 | 2 | 353032942 | 1 | 0 | 949 | 1 | 0 | 0 | 0 | 0 | 0 | 0 | 0 | 24.5062 | 0 | 0 | 0 | 0 | 0 | 1 | 0 | 0 | 0 | 0 | 0 | 0 | 0 |  | 0 | 0 | 0 | 80257.66 | 61265.39 | 1.31 | 0 | 0 | 0 | 0 | 0 | 0 | 0 | 0 |  | 0 |  | 0
367 | 353029544 | 353032919 | 342735789 | 1 | 1 | 1 | 3 | 14.4.03.03-0102 | И13_ФСБЦ-2022 доп.4, 14.4.03.03-0102, приказ Минстроя России от 27.12.2022 г. № 1133/пр | Лак битумный БТ-577 | 1348 | 1009 | т | т | 1000 | 0 | 1651372890 | 0 | 97625.6 | 0 | 0 | 0 | 80020.98 | 0 | 0 | 0 | 1.22 | 1 | 1 | 1 | 2 | 0 | 0 | 1 | 1 | 0 | 1e-05 | )*0 | 0 | 2 | 353032943 | 1 | 0 | 950 | 1 | 0 | 0 | 0 | 0 | 0 | 0 | 0 | 0.80021 | 0 | 0 | 0 | 0 | 0 | 1 | 0 | 0 | 0 | 0 | 0 | 0 | 0 |  | 0 | 0 | 0 | 97625.6 | 80020.98 | 1.22 | 0 | 0 | 0 | 0 | 0 | 0 | 0 | 0 |  | 0 |  | 0
367 | 353029544 | 353032919 | 342735793 | 1 | 1 | 1 | 3 | 14.4.03.04-0001 | И13_ФСБЦ-2022, 14.4.03.04-0001, приказ Минстроя России от 18.05.2022 г. № 378/пр | Лак каменноугольный, марка А | 1348 | 1009 | т | т | 1000 | 0 | 2043689558 | 0 | 49919.28 | 0 | 0 | 0 | 40917.44 | 0 | 0 | 0 | 1.22 | 1 | 1 | 1 | 2 | 0 | 0 | 1 | 1 | 0 | 0.0006 | )*0 | 0 | 2 | 353032944 | 1 | 0 | 951 | 1 | 0 | 0 | 0 | 0 | 0 | 0 | 0 | 24.5505 | 0 | 0 | 0 | 0 | 0 | 1 | 0 | 0 | 0 | 0 | 0 | 0 | 0 |  | 0 | 0 | 0 | 49919.28 | 40917.44 | 1.22 | 0 | 0 | 0 | 0 | 0 | 0 | 0 | 0 |  | 0 |  | 0
367 | 353029544 | 353032919 | 342736060 | 1 | 1 | 1 | 3 | 14.5.06.03-0002 | И13_ФСБЦ-2022, 14.5.06.03-0002, приказ Минстроя России от 18.05.2022 г. № 378/пр | Паста антисептическая | 1348 | 1009 | т | т | 1000 | 0 | 1864305312 | 0 | 120588.67 | 0 | 0 | 0 | 98039.57 | 0 | 0 | 0 | 1.23 | 1 | 1 | 1 | 2 | 0 | 0 | 1 | 1 | 0 | 0.0006 | )*0 | 0 | 2 | 353032945 | 1 | 0 | 952 | 1 | 0 | 0 | 0 | 0 | 0 | 0 | 0 | 58.8237 | 0 | 0 | 0 | 0 | 0 | 1 | 0 | 0 | 0 | 0 | 0 | 0 | 0 |  | 0 | 0 | 0 | 120588.67 | 98039.57 | 1.23 | 0 | 0 | 0 | 0 | 0 | 0 | 0 | 0 |  | 0 |  | 0
367 | 353029544 | 353032919 | 342743019 | 1 | 1 | 1 | 3 | 20.2.02.04-0006 | И13_ФСБЦ-2022, 20.2.02.04-0006, приказ Минстроя России от 18.05.2022 г. № 378/пр | Колпачки полиэтиленовые К-6 | 1425 | 1013 | 100 ШТ | 100 ШТ | 1 | 0 | 35726856 | 0 | 1227.76 | 0 | 0 | 0 | 1031.73 | 0 | 0 | 0 | 1.19 | 1 | 1 | 1 | 2 | 0 | 0 | 1 | 1 | 0 | 0.06 | )*0 | 0 | 2 | 353032946 | 1 | 0 | 953 | 1 | 0 | 0 | 0 | 0 | 0 | 0 | 0 | 61.9038 | 0 | 0 | 0 | 0 | 0 | 1 | 0 | 0 | 0 | 0 | 0 | 0 | 0 |  | 0 | 0 | 0 | 1227.76 | 1031.73 | 1.19 | 0 | 0 | 0 | 0 | 0 | 0 | 0 | 0 |  | 0 |  | 0
367 | 353029544 | 353032919 | 342645106 | 113 | 1 | 1 | 3 | 22.2.01.04 |  | Изоляторы штыревые | 1371 | 1013 | ШТ | ШТ | 1 | 0 | -950997571 | 0 | 0 | 0 | 0 | 0 | 0 | 0 | 0 | 0 | 1 | 1 | 1 | 1 | -2 | 1 | 0 | 1 | 1 | 0 | 0 | )*0 | 0 | 2 | 353032947 | 1 | 0 | 954 | 1 | 0 | 0 | 0 | 0 | 0 | 0 | 0 | 0 | 0 | 0 | 0 | 0 | 0 | 0 | 0 | 0 | 0 | 0 | 0 | 0 | 0 |  | 0 | 0 | 0 | 0 | 0 | 1 | 0 | 0 | 0 | 0 | 0 | 0 | 0 | 0 |  | 0 |  | 0
367 | 353029544 | 353032919 | 342645129 | 113 | 1 | 1 | 3 | 22.2.02.09 |  | Крюки | 1346 | 1009 | кг | кг | 1 | 0 | 86920782 | 0 | 0 | 0 | 0 | 0 | 0 | 0 | 0 | 0 | 1 | 1 | 1 | 1 | -2 | 1 | 0 | 1 | 1 | 0 | 0 | )*0 | 0 | 2 | 353032948 | 1 | 0 | 955 | 1 | 0 | 0 | 0 | 0 | 0 | 0 | 0 | 0 | 0 | 0 | 0 | 0 | 0 | 0 | 0 | 0 | 0 | 0 | 0 | 0 | 0 |  | 0 | 0 | 0 | 0 | 0 | 1 | 0 | 0 | 0 | 0 | 0 | 0 | 0 | 0 |  | 0 |  | 0
367 | 353029544 | 353032919 | 342645155 | 113 | 1 | 1 | 3 | 22.2.02.23 |  | Металлические плакаты | 1371 | 1013 | ШТ | ШТ | 1 | 0 | 326010188 | 0 | 0 | 0 | 0 | 0 | 0 | 0 | 0 | 0 | 1 | 1 | 1 | 1 | -2 | 1 | 0 | 1 | 1 | 0 | 0 | )*0 | 0 | 2 | 353032949 | 1 | 0 | 956 | 1 | 0 | 0 | 0 | 0 | 0 | 0 | 0 | 0 | 0 | 0 | 0 | 0 | 0 | 0 | 0 | 0 | 0 | 0 | 0 | 0 | 0 |  | 0 | 0 | 0 | 0 | 0 | 1 | 0 | 0 | 0 | 0 | 0 | 0 | 0 | 0 |  | 0 |  | 0
368 | 353029544 | 353032950 | 342640191 | 113 | 1 | 1 | 1 | 1-100-28 |  | Средний разряд работы 2,8 | 1191 | 1013 | чел.-ч. | чел.-ч. | 1 | 0 | -907905829 | 11.676 | 0 | 0 | 0 | 522.11 | 0 | 0 | 0 | 522.11 | 1 | 1 | 1 | 1 | -2 | 0 | 0 | 1 | 1 | 0 | 13.9 | *0,84 | 1 | 2 | 353032971 | 1 | 0 | 957 | 1 | 0 | 0 | 0 | 0 | 0 | 0 | 0 | 0 | 0 | 0 | 7257.329 | 13.9 | 0 | 1 | 0 | 0 | 0 | 6096.1564 | 11.676 | 0 | 1 | 7257.33 | 11.676 | 0 | 11.676 | 522.11 | 522.11 | 1 | 6096.1572 | 0 | 0 | 0 | 0 | 6096.16 | 6096.16 | 1 |  | 0 |  | 0
368 | 353029544 | 353032950 | 342640393 | 113 | 1 | 1 | 1 | 4-100-00 |  | Затраты труда машинистов | 1191 | 1013 | чел.-ч. | чел.-ч. | 1 | 0 | -1417349443 | 0.5376 | 0 | 0 | 0 | 0 | 0 | 0 | 0 | 0 | 1 | 1 | 1 | 1 | -2 | 0 | 0 | 1 | 1 | 0 | 0.64 | *0,84 | 2 | 2 | 353032972 | 1 | 0 | 958 | 1 | 0 | 0 | 0 | 0 | 0 | 0 | 0 | 0 | 0 | 0 | 0 | 0 | 0 | 0 | 0 | 0 | 0 | 0 | 0 | 0 | 0 |  | 0 | 0 | 0.5376 | 0 | 0 | 1 | 0 | 0 | 0 | 0 | 0 | 0 | 0 | 0 |  | 0 |  | 0
368 | 353029544 | 353032950 | 342765643 | 1 | 1 | 1 | 2 | 91.14.02-001 | И13_ФСЭМ-2022 доп.7, 91.14.02-001, приказ Минстроя России от 02.08.2023 г. № 551/пр | Автомобили бортовые, грузоподъемность до 5 т | 1368 | 1011 | маш.-ч | маш.-ч | 1 | 0 | 1503848564 | 0.5376 | 0 | 583.06 | 597.98 | 0 | 0 | 477.92 | 597.98 | 0 | 1 | 1.22 | 1 | 1 | 2 | 0 | 0 | 1 | 1 | 0 | 0.64 | *0,84 | 1 | 2 | 353032973 | 1 | 0 | 959 | 1 | 0 | 0 | 0 | 0 | 0 | 0 | 0 | 0 | 305.8688 | 382.7072 | 0 | 0 | 0.64 | 1 | 0 | 256.9298 | 321.474 | 0 | 0 | 0.5376 | 1 |  | 0 | 0.5376 | 0.5376 | 583.06 | 477.92 | 1.22 | 256.9308 | 321.4764 | 0 | 313.45 | 321.47 | 0 | 634.92 | 0 | 4-100-040 | 4 | чел.-ч. | 1
368 | 353029544 | 353032950 | 342713971 | 1 | 1 | 1 | 3 | 01.3.01.06-0051 | И13_ФСБЦ-2022 доп.12, 01.3.01.06-0051, приказ Минстроя России от 07.11.2024 г. № 747/пр | Смазка солидол жировой Ж | 1346 | 1009 | кг | кг | 1 | 0 | -1352590515 | 0 | 103.6 | 0 | 0 | 0 | 58.53 | 0 | 0 | 0 | 1.77 | 1 | 1 | 1 | 2 | 0 | 0 | 1 | 1 | 0 | 0.03 | )*0 | 0 | 2 | 353032974 | 1 | 0 | 960 | 1 | 0 | 0 | 0 | 0 | 0 | 0 | 0 | 1.7559 | 0 | 0 | 0 | 0 | 0 | 1 | 0 | 0 | 0 | 0 | 0 | 0 | 0 |  | 0 | 0 | 0 | 103.6 | 58.53 | 1.77 | 0 | 0 | 0 | 0 | 0 | 0 | 0 | 0 |  | 0 |  | 0
368 | 353029544 | 353032950 | 342717233 | 1 | 1 | 1 | 3 | 01.7.15.03-0042 | И13_ФСБЦ-2022, 01.7.15.03-0042, приказ Минстроя России от 18.05.2022 г. № 378/пр | Болты с гайками и шайбами строительные | 1346 | 1009 | кг | кг | 1 | 0 | -1062136333 | 0 | 201.17 | 0 | 0 | 0 | 174.93 | 0 | 0 | 0 | 1.15 | 1 | 1 | 1 | 2 | 1 | 0 | 1 | 1 | 0 | 0 | )*0 | 0 | 2 | 353032975 | 1 | 0 | 961 | 1 | 0 | 0 | 0 | 0 | 0 | 0 | 0 | 0 | 0 | 0 | 0 | 0 | 0 | 0 | 0 | 0 | 0 | 0 | 0 | 0 | 0 |  | 0 | 0 | 0 | 201.17 | 174.93 | 1.15 | 0 | 0 | 0 | 0 | 0 | 0 | 0 | 0 |  | 0 |  | 0
368 | 353029544 | 353032950 | 342717284 | 1 | 1 | 1 | 3 | 01.7.15.06-0111 | И13_ФСБЦ-2022, 01.7.15.06-0111, приказ Минстроя России от 18.05.2022 г. № 378/пр | Гвозди строительные | 1348 | 1009 | т | т | 1000 | 0 | -1952709209 | 0 | 87870.25 | 0 | 0 | 0 | 70296.2 | 0 | 0 | 0 | 1.25 | 1 | 1 | 1 | 2 | 0 | 0 | 1 | 1 | 0 | 0.00023 | )*0 | 0 | 2 | 353032976 | 1 | 0 | 962 | 1 | 0 | 0 | 0 | 0 | 0 | 0 | 0 | 16.1681 | 0 | 0 | 0 | 0 | 0 | 1 | 0 | 0 | 0 | 0 | 0 | 0 | 0 |  | 0 | 0 | 0 | 87870.25 | 70296.2 | 1.25 | 0 | 0 | 0 | 0 | 0 | 0 | 0 | 0 |  | 0 |  | 0
368 | 353029544 | 353032950 | 342718355 | 1 | 1 | 1 | 3 | 01.7.20.08-0051 | И13_ФСБЦ-2022 доп.8, 01.7.20.08-0051, приказ Минстроя России от 14.11.2023 г. № 817/пр | Ветошь хлопчатобумажная цветная | 1346 | 1009 | кг | кг | 1 | 0 | -1749521197 | 0 | 80.8 | 0 | 0 | 0 | 56.11 | 0 | 0 | 0 | 1.44 | 1 | 1 | 1 | 2 | 0 | 0 | 1 | 1 | 0 | 0.02 | )*0 | 0 | 2 | 353032977 | 1 | 0 | 963 | 1 | 0 | 0 | 0 | 0 | 0 | 0 | 0 | 1.1222 | 0 | 0 | 0 | 0 | 0 | 1 | 0 | 0 | 0 | 0 | 0 | 0 | 0 |  | 0 | 0 | 0 | 80.8 | 56.11 | 1.44 | 0 | 0 | 0 | 0 | 0 | 0 | 0 | 0 |  | 0 |  | 0
368 | 353029544 | 353032950 | 342642396 | 113 | 1 | 1 | 3 | 07.2.02.05 |  | Траверсы стальные | 1348 | 1009 | т | т | 1000 | 0 | 1602794472 | 0 | 0 | 0 | 0 | 0 | 0 | 0 | 0 | 0 | 1 | 1 | 1 | 1 | -2 | 1 | 0 | 1 | 1 | 0 | 0 | )*0 | 0 | 2 | 353032978 | 1 | 0 | 964 | 1 | 0 | 0 | 0 | 0 | 0 | 0 | 0 | 0 | 0 | 0 | 0 | 0 | 0 | 0 | 0 | 0 | 0 | 0 | 0 | 0 | 0 |  | 0 | 0 | 0 | 0 | 0 | 1 | 0 | 0 | 0 | 0 | 0 | 0 | 0 | 0 |  | 0 |  | 0
368 | 353029544 | 353032950 | 342642846 | 113 | 1 | 1 | 3 | 08.3.04.02 |  | Сталь стержневая диаметром до 10 мм | 1348 | 1009 | т | т | 1000 | 0 | 1613753229 | 0 | 0 | 0 | 0 | 0 | 0 | 0 | 0 | 0 | 1 | 1 | 1 | 1 | -2 | 1 | 0 | 1 | 1 | 0 | 0 | )*0 | 0 | 2 | 353032979 | 1 | 0 | 965 | 1 | 0 | 0 | 0 | 0 | 0 | 0 | 0 | 0 | 0 | 0 | 0 | 0 | 0 | 0 | 0 | 0 | 0 | 0 | 0 | 0 | 0 |  | 0 | 0 | 0 | 0 | 0 | 1 | 0 | 0 | 0 | 0 | 0 | 0 | 0 | 0 |  | 0 |  | 0
368 | 353029544 | 353032950 | 342643249 | 113 | 1 | 1 | 3 | 11.2.04.06 |  | Детали опор пропитанные из пиломатериалов хвойных пород | 1339 | 1007 | м3 | м3 | 1 | 0 | -1563220161 | 0 | 0 | 0 | 0 | 0 | 0 | 0 | 0 | 0 | 1 | 1 | 1 | 1 | -2 | 1 | 0 | 1 | 1 | 0 | 0 | )*0 | 0 | 2 | 353032980 | 1 | 0 | 966 | 1 | 0 | 0 | 0 | 0 | 0 | 0 | 0 | 0 | 0 | 0 | 0 | 0 | 0 | 0 | 0 | 0 | 0 | 0 | 0 | 0 | 0 |  | 0 | 0 | 0 | 0 | 0 | 1 | 0 | 0 | 0 | 0 | 0 | 0 | 0 | 0 |  | 0 |  | 0
368 | 353029544 | 353032950 | 342735762 | 1 | 1 | 1 | 3 | 14.4.02.04-0182 | И13_ФСБЦ-2022, 14.4.02.04-0182, приказ Минстроя России от 18.05.2022 г. № 378/пр | Краска масляная МА-15, цветная | 1348 | 1009 | т | т | 1000 | 0 | -1762704522 | 0 | 80257.66 | 0 | 0 | 0 | 61265.39 | 0 | 0 | 0 | 1.31 | 1 | 1 | 1 | 2 | 0 | 0 | 1 | 1 | 0 | 0.0004 | )*0 | 0 | 2 | 353032981 | 1 | 0 | 967 | 1 | 0 | 0 | 0 | 0 | 0 | 0 | 0 | 24.5062 | 0 | 0 | 0 | 0 | 0 | 1 | 0 | 0 | 0 | 0 | 0 | 0 | 0 |  | 0 | 0 | 0 | 80257.66 | 61265.39 | 1.31 | 0 | 0 | 0 | 0 | 0 | 0 | 0 | 0 |  | 0 |  | 0
368 | 353029544 | 353032950 | 342735789 | 1 | 1 | 1 | 3 | 14.4.03.03-0102 | И13_ФСБЦ-2022 доп.4, 14.4.03.03-0102, приказ Минстроя России от 27.12.2022 г. № 1133/пр | Лак битумный БТ-577 | 1348 | 1009 | т | т | 1000 | 0 | 1651372890 | 0 | 97625.6 | 0 | 0 | 0 | 80020.98 | 0 | 0 | 0 | 1.22 | 1 | 1 | 1 | 2 | 0 | 0 | 1 | 1 | 0 | 1e-05 | )*0 | 0 | 2 | 353032982 | 1 | 0 | 968 | 1 | 0 | 0 | 0 | 0 | 0 | 0 | 0 | 0.80021 | 0 | 0 | 0 | 0 | 0 | 1 | 0 | 0 | 0 | 0 | 0 | 0 | 0 |  | 0 | 0 | 0 | 97625.6 | 80020.98 | 1.22 | 0 | 0 | 0 | 0 | 0 | 0 | 0 | 0 |  | 0 |  | 0
368 | 353029544 | 353032950 | 342735793 | 1 | 1 | 1 | 3 | 14.4.03.04-0001 | И13_ФСБЦ-2022, 14.4.03.04-0001, приказ Минстроя России от 18.05.2022 г. № 378/пр | Лак каменноугольный, марка А | 1348 | 1009 | т | т | 1000 | 0 | 2043689558 | 0 | 49919.28 | 0 | 0 | 0 | 40917.44 | 0 | 0 | 0 | 1.22 | 1 | 1 | 1 | 2 | 0 | 0 | 1 | 1 | 0 | 0.0006 | )*0 | 0 | 2 | 353032983 | 1 | 0 | 969 | 1 | 0 | 0 | 0 | 0 | 0 | 0 | 0 | 24.5505 | 0 | 0 | 0 | 0 | 0 | 1 | 0 | 0 | 0 | 0 | 0 | 0 | 0 |  | 0 | 0 | 0 | 49919.28 | 40917.44 | 1.22 | 0 | 0 | 0 | 0 | 0 | 0 | 0 | 0 |  | 0 |  | 0
368 | 353029544 | 353032950 | 342736060 | 1 | 1 | 1 | 3 | 14.5.06.03-0002 | И13_ФСБЦ-2022, 14.5.06.03-0002, приказ Минстроя России от 18.05.2022 г. № 378/пр | Паста антисептическая | 1348 | 1009 | т | т | 1000 | 0 | 1864305312 | 0 | 120588.67 | 0 | 0 | 0 | 98039.57 | 0 | 0 | 0 | 1.23 | 1 | 1 | 1 | 2 | 0 | 0 | 1 | 1 | 0 | 0.0006 | )*0 | 0 | 2 | 353032984 | 1 | 0 | 970 | 1 | 0 | 0 | 0 | 0 | 0 | 0 | 0 | 58.8237 | 0 | 0 | 0 | 0 | 0 | 1 | 0 | 0 | 0 | 0 | 0 | 0 | 0 |  | 0 | 0 | 0 | 120588.67 | 98039.57 | 1.23 | 0 | 0 | 0 | 0 | 0 | 0 | 0 | 0 |  | 0 |  | 0
368 | 353029544 | 353032950 | 342743019 | 1 | 1 | 1 | 3 | 20.2.02.04-0006 | И13_ФСБЦ-2022, 20.2.02.04-0006, приказ Минстроя России от 18.05.2022 г. № 378/пр | Колпачки полиэтиленовые К-6 | 1425 | 1013 | 100 ШТ | 100 ШТ | 1 | 0 | 35726856 | 0 | 1227.76 | 0 | 0 | 0 | 1031.73 | 0 | 0 | 0 | 1.19 | 1 | 1 | 1 | 2 | 0 | 0 | 1 | 1 | 0 | 0.06 | )*0 | 0 | 2 | 353032985 | 1 | 0 | 971 | 1 | 0 | 0 | 0 | 0 | 0 | 0 | 0 | 61.9038 | 0 | 0 | 0 | 0 | 0 | 1 | 0 | 0 | 0 | 0 | 0 | 0 | 0 |  | 0 | 0 | 0 | 1227.76 | 1031.73 | 1.19 | 0 | 0 | 0 | 0 | 0 | 0 | 0 | 0 |  | 0 |  | 0
368 | 353029544 | 353032950 | 342645106 | 113 | 1 | 1 | 3 | 22.2.01.04 |  | Изоляторы штыревые | 1371 | 1013 | ШТ | ШТ | 1 | 0 | -950997571 | 0 | 0 | 0 | 0 | 0 | 0 | 0 | 0 | 0 | 1 | 1 | 1 | 1 | -2 | 1 | 0 | 1 | 1 | 0 | 0 | )*0 | 0 | 2 | 353032986 | 1 | 0 | 972 | 1 | 0 | 0 | 0 | 0 | 0 | 0 | 0 | 0 | 0 | 0 | 0 | 0 | 0 | 0 | 0 | 0 | 0 | 0 | 0 | 0 | 0 |  | 0 | 0 | 0 | 0 | 0 | 1 | 0 | 0 | 0 | 0 | 0 | 0 | 0 | 0 |  | 0 |  | 0
368 | 353029544 | 353032950 | 342645119 | 113 | 1 | 1 | 3 | 22.2.02.07 |  | Детали крепления стальные | 1346 | 1009 | кг | кг | 1 | 0 | -1307724210 | 0 | 0 | 0 | 0 | 0 | 0 | 0 | 0 | 0 | 1 | 1 | 1 | 1 | -2 | 1 | 0 | 1 | 1 | 0 | 0 | )*0 | 0 | 2 | 353032987 | 1 | 0 | 973 | 1 | 0 | 0 | 0 | 0 | 0 | 0 | 0 | 0 | 0 | 0 | 0 | 0 | 0 | 0 | 0 | 0 | 0 | 0 | 0 | 0 | 0 |  | 0 | 0 | 0 | 0 | 0 | 1 | 0 | 0 | 0 | 0 | 0 | 0 | 0 | 0 |  | 0 |  | 0
368 | 353029544 | 353032950 | 342645129 | 113 | 1 | 1 | 3 | 22.2.02.09 |  | Крюки | 1346 | 1009 | кг | кг | 1 | 0 | 86920782 | 0 | 0 | 0 | 0 | 0 | 0 | 0 | 0 | 0 | 1 | 1 | 1 | 1 | -2 | 1 | 0 | 1 | 1 | 0 | 0 | )*0 | 0 | 2 | 353032988 | 1 | 0 | 974 | 1 | 0 | 0 | 0 | 0 | 0 | 0 | 0 | 0 | 0 | 0 | 0 | 0 | 0 | 0 | 0 | 0 | 0 | 0 | 0 | 0 | 0 |  | 0 | 0 | 0 | 0 | 0 | 1 | 0 | 0 | 0 | 0 | 0 | 0 | 0 | 0 |  | 0 |  | 0
368 | 353029544 | 353032950 | 342645151 | 113 | 1 | 1 | 3 | 22.2.02.21 |  | Штыри | 1371 | 1013 | ШТ | ШТ | 1 | 0 | -320198552 | 0 | 0 | 0 | 0 | 0 | 0 | 0 | 0 | 0 | 1 | 1 | 1 | 1 | -2 | 1 | 0 | 1 | 1 | 0 | 0 | )*0 | 0 | 2 | 353032989 | 1 | 0 | 975 | 1 | 0 | 0 | 0 | 0 | 0 | 0 | 0 | 0 | 0 | 0 | 0 | 0 | 0 | 0 | 0 | 0 | 0 | 0 | 0 | 0 | 0 |  | 0 | 0 | 0 | 0 | 0 | 1 | 0 | 0 | 0 | 0 | 0 | 0 | 0 | 0 |  | 0 |  | 0
368 | 353029544 | 353032950 | 342645155 | 113 | 1 | 1 | 3 | 22.2.02.23 |  | Металлические плакаты | 1371 | 1013 | ШТ | ШТ | 1 | 0 | 326010188 | 0 | 0 | 0 | 0 | 0 | 0 | 0 | 0 | 0 | 1 | 1 | 1 | 1 | -2 | 1 | 0 | 1 | 1 | 0 | 0 | )*0 | 0 | 2 | 353032990 | 1 | 0 | 976 | 1 | 0 | 0 | 0 | 0 | 0 | 0 | 0 | 0 | 0 | 0 | 0 | 0 | 0 | 0 | 0 | 0 | 0 | 0 | 0 | 0 | 0 |  | 0 | 0 | 0 | 0 | 0 | 1 | 0 | 0 | 0 | 0 | 0 | 0 | 0 | 0 |  | 0 |  | 0
369 | 353029544 | 353032991 | 342640197 | 113 | 1 | 1 | 1 | 1-100-30 |  | Средний разряд работы 3,0 | 1191 | 1013 | чел.-ч. | чел.-ч. | 1 | 0 | -1833565283 | 14.448 | 0 | 0 | 0 | 531.04 | 0 | 0 | 0 | 531.04 | 1 | 1 | 1 | 1 | -2 | 0 | 0 | 1 | 1 | 0 | 17.2 | *0,84 | 1 | 2 | 353033012 | 1 | 0 | 977 | 1 | 0 | 0 | 0 | 0 | 0 | 0 | 0 | 0 | 0 | 0 | 9133.888 | 17.2 | 0 | 1 | 0 | 0 | 0 | 7672.4659 | 14.448 | 0 | 1 | 9133.89 | 14.448 | 0 | 14.448 | 531.04 | 531.04 | 1 | 7672.4676 | 0 | 0 | 0 | 0 | 7672.47 | 7672.47 | 1 |  | 0 |  | 0
369 | 353029544 | 353032991 | 342640393 | 113 | 1 | 1 | 1 | 4-100-00 |  | Затраты труда машинистов | 1191 | 1013 | чел.-ч. | чел.-ч. | 1 | 0 | -1417349443 | 0.6636 | 0 | 0 | 0 | 0 | 0 | 0 | 0 | 0 | 1 | 1 | 1 | 1 | -2 | 0 | 0 | 1 | 1 | 0 | 0.79 | *0,84 | 2 | 2 | 353033013 | 1 | 0 | 978 | 1 | 0 | 0 | 0 | 0 | 0 | 0 | 0 | 0 | 0 | 0 | 0 | 0 | 0 | 0 | 0 | 0 | 0 | 0 | 0 | 0 | 0 |  | 0 | 0 | 0.6636 | 0 | 0 | 1 | 0 | 0 | 0 | 0 | 0 | 0 | 0 | 0 |  | 0 |  | 0
369 | 353029544 | 353032991 | 342765643 | 1 | 1 | 1 | 2 | 91.14.02-001 | И13_ФСЭМ-2022 доп.7, 91.14.02-001, приказ Минстроя России от 02.08.2023 г. № 551/пр | Автомобили бортовые, грузоподъемность до 5 т | 1368 | 1011 | маш.-ч | маш.-ч | 1 | 0 | 1503848564 | 0.6636 | 0 | 583.06 | 597.98 | 0 | 0 | 477.92 | 597.98 | 0 | 1 | 1.22 | 1 | 1 | 2 | 0 | 0 | 1 | 1 | 0 | 0.79 | *0,84 | 1 | 2 | 353033014 | 1 | 0 | 979 | 1 | 0 | 0 | 0 | 0 | 0 | 0 | 0 | 0 | 377.5568 | 472.4042 | 0 | 0 | 0.79 | 1 | 0 | 317.1477 | 396.8195 | 0 | 0 | 0.6636 | 1 |  | 0 | 0.6636 | 0.6636 | 583.06 | 477.92 | 1.22 | 317.1504 | 396.816 | 0 | 386.92 | 396.82 | 0 | 783.74 | 0 | 4-100-040 | 4 | чел.-ч. | 1
369 | 353029544 | 353032991 | 342713971 | 1 | 1 | 1 | 3 | 01.3.01.06-0051 | И13_ФСБЦ-2022 доп.12, 01.3.01.06-0051, приказ Минстроя России от 07.11.2024 г. № 747/пр | Смазка солидол жировой Ж | 1346 | 1009 | кг | кг | 1 | 0 | -1352590515 | 0 | 103.6 | 0 | 0 | 0 | 58.53 | 0 | 0 | 0 | 1.77 | 1 | 1 | 1 | 2 | 0 | 0 | 1 | 1 | 0 | 0.03 | )*0 | 0 | 2 | 353033015 | 1 | 0 | 980 | 1 | 0 | 0 | 0 | 0 | 0 | 0 | 0 | 1.7559 | 0 | 0 | 0 | 0 | 0 | 1 | 0 | 0 | 0 | 0 | 0 | 0 | 0 |  | 0 | 0 | 0 | 103.6 | 58.53 | 1.77 | 0 | 0 | 0 | 0 | 0 | 0 | 0 | 0 |  | 0 |  | 0
369 | 353029544 | 353032991 | 342717233 | 1 | 1 | 1 | 3 | 01.7.15.03-0042 | И13_ФСБЦ-2022, 01.7.15.03-0042, приказ Минстроя России от 18.05.2022 г. № 378/пр | Болты с гайками и шайбами строительные | 1346 | 1009 | кг | кг | 1 | 0 | -1062136333 | 0 | 201.17 | 0 | 0 | 0 | 174.93 | 0 | 0 | 0 | 1.15 | 1 | 1 | 1 | 2 | 1 | 0 | 1 | 1 | 0 | 0 | )*0 | 0 | 2 | 353033016 | 1 | 0 | 981 | 1 | 0 | 0 | 0 | 0 | 0 | 0 | 0 | 0 | 0 | 0 | 0 | 0 | 0 | 0 | 0 | 0 | 0 | 0 | 0 | 0 | 0 |  | 0 | 0 | 0 | 201.17 | 174.93 | 1.15 | 0 | 0 | 0 | 0 | 0 | 0 | 0 | 0 |  | 0 |  | 0
369 | 353029544 | 353032991 | 342717284 | 1 | 1 | 1 | 3 | 01.7.15.06-0111 | И13_ФСБЦ-2022, 01.7.15.06-0111, приказ Минстроя России от 18.05.2022 г. № 378/пр | Гвозди строительные | 1348 | 1009 | т | т | 1000 | 0 | -1952709209 | 0 | 87870.25 | 0 | 0 | 0 | 70296.2 | 0 | 0 | 0 | 1.25 | 1 | 1 | 1 | 2 | 0 | 0 | 1 | 1 | 0 | 0.00023 | )*0 | 0 | 2 | 353033017 | 1 | 0 | 982 | 1 | 0 | 0 | 0 | 0 | 0 | 0 | 0 | 16.1681 | 0 | 0 | 0 | 0 | 0 | 1 | 0 | 0 | 0 | 0 | 0 | 0 | 0 |  | 0 | 0 | 0 | 87870.25 | 70296.2 | 1.25 | 0 | 0 | 0 | 0 | 0 | 0 | 0 | 0 |  | 0 |  | 0
369 | 353029544 | 353032991 | 342718355 | 1 | 1 | 1 | 3 | 01.7.20.08-0051 | И13_ФСБЦ-2022 доп.8, 01.7.20.08-0051, приказ Минстроя России от 14.11.2023 г. № 817/пр | Ветошь хлопчатобумажная цветная | 1346 | 1009 | кг | кг | 1 | 0 | -1749521197 | 0 | 80.8 | 0 | 0 | 0 | 56.11 | 0 | 0 | 0 | 1.44 | 1 | 1 | 1 | 2 | 0 | 0 | 1 | 1 | 0 | 0.02 | )*0 | 0 | 2 | 353033018 | 1 | 0 | 983 | 1 | 0 | 0 | 0 | 0 | 0 | 0 | 0 | 1.1222 | 0 | 0 | 0 | 0 | 0 | 1 | 0 | 0 | 0 | 0 | 0 | 0 | 0 |  | 0 | 0 | 0 | 80.8 | 56.11 | 1.44 | 0 | 0 | 0 | 0 | 0 | 0 | 0 | 0 |  | 0 |  | 0
369 | 353029544 | 353032991 | 342642396 | 113 | 1 | 1 | 3 | 07.2.02.05 |  | Траверсы стальные | 1348 | 1009 | т | т | 1000 | 0 | 1602794472 | 0 | 0 | 0 | 0 | 0 | 0 | 0 | 0 | 0 | 1 | 1 | 1 | 1 | -2 | 1 | 0 | 1 | 1 | 0 | 0 | )*0 | 0 | 2 | 353033019 | 1 | 0 | 984 | 1 | 0 | 0 | 0 | 0 | 0 | 0 | 0 | 0 | 0 | 0 | 0 | 0 | 0 | 0 | 0 | 0 | 0 | 0 | 0 | 0 | 0 |  | 0 | 0 | 0 | 0 | 0 | 1 | 0 | 0 | 0 | 0 | 0 | 0 | 0 | 0 |  | 0 |  | 0
369 | 353029544 | 353032991 | 342642846 | 113 | 1 | 1 | 3 | 08.3.04.02 |  | Сталь стержневая диаметром до 10 мм | 1348 | 1009 | т | т | 1000 | 0 | 1613753229 | 0 | 0 | 0 | 0 | 0 | 0 | 0 | 0 | 0 | 1 | 1 | 1 | 1 | -2 | 1 | 0 | 1 | 1 | 0 | 0 | )*0 | 0 | 2 | 353033020 | 1 | 0 | 985 | 1 | 0 | 0 | 0 | 0 | 0 | 0 | 0 | 0 | 0 | 0 | 0 | 0 | 0 | 0 | 0 | 0 | 0 | 0 | 0 | 0 | 0 |  | 0 | 0 | 0 | 0 | 0 | 1 | 0 | 0 | 0 | 0 | 0 | 0 | 0 | 0 |  | 0 |  | 0
369 | 353029544 | 353032991 | 342643249 | 113 | 1 | 1 | 3 | 11.2.04.06 |  | Детали опор пропитанные из пиломатериалов хвойных пород | 1339 | 1007 | м3 | м3 | 1 | 0 | -1563220161 | 0 | 0 | 0 | 0 | 0 | 0 | 0 | 0 | 0 | 1 | 1 | 1 | 1 | -2 | 1 | 0 | 1 | 1 | 0 | 0 | )*0 | 0 | 2 | 353033021 | 1 | 0 | 986 | 1 | 0 | 0 | 0 | 0 | 0 | 0 | 0 | 0 | 0 | 0 | 0 | 0 | 0 | 0 | 0 | 0 | 0 | 0 | 0 | 0 | 0 |  | 0 | 0 | 0 | 0 | 0 | 1 | 0 | 0 | 0 | 0 | 0 | 0 | 0 | 0 |  | 0 |  | 0
369 | 353029544 | 353032991 | 342735762 | 1 | 1 | 1 | 3 | 14.4.02.04-0182 | И13_ФСБЦ-2022, 14.4.02.04-0182, приказ Минстроя России от 18.05.2022 г. № 378/пр | Краска масляная МА-15, цветная | 1348 | 1009 | т | т | 1000 | 0 | -1762704522 | 0 | 80257.66 | 0 | 0 | 0 | 61265.39 | 0 | 0 | 0 | 1.31 | 1 | 1 | 1 | 2 | 0 | 0 | 1 | 1 | 0 | 0.0004 | )*0 | 0 | 2 | 353033022 | 1 | 0 | 987 | 1 | 0 | 0 | 0 | 0 | 0 | 0 | 0 | 24.5062 | 0 | 0 | 0 | 0 | 0 | 1 | 0 | 0 | 0 | 0 | 0 | 0 | 0 |  | 0 | 0 | 0 | 80257.66 | 61265.39 | 1.31 | 0 | 0 | 0 | 0 | 0 | 0 | 0 | 0 |  | 0 |  | 0
369 | 353029544 | 353032991 | 342735789 | 1 | 1 | 1 | 3 | 14.4.03.03-0102 | И13_ФСБЦ-2022 доп.4, 14.4.03.03-0102, приказ Минстроя России от 27.12.2022 г. № 1133/пр | Лак битумный БТ-577 | 1348 | 1009 | т | т | 1000 | 0 | 1651372890 | 0 | 97625.6 | 0 | 0 | 0 | 80020.98 | 0 | 0 | 0 | 1.22 | 1 | 1 | 1 | 2 | 0 | 0 | 1 | 1 | 0 | 1e-05 | )*0 | 0 | 2 | 353033023 | 1 | 0 | 988 | 1 | 0 | 0 | 0 | 0 | 0 | 0 | 0 | 0.80021 | 0 | 0 | 0 | 0 | 0 | 1 | 0 | 0 | 0 | 0 | 0 | 0 | 0 |  | 0 | 0 | 0 | 97625.6 | 80020.98 | 1.22 | 0 | 0 | 0 | 0 | 0 | 0 | 0 | 0 |  | 0 |  | 0
369 | 353029544 | 353032991 | 342735793 | 1 | 1 | 1 | 3 | 14.4.03.04-0001 | И13_ФСБЦ-2022, 14.4.03.04-0001, приказ Минстроя России от 18.05.2022 г. № 378/пр | Лак каменноугольный, марка А | 1348 | 1009 | т | т | 1000 | 0 | 2043689558 | 0 | 49919.28 | 0 | 0 | 0 | 40917.44 | 0 | 0 | 0 | 1.22 | 1 | 1 | 1 | 2 | 0 | 0 | 1 | 1 | 0 | 0.0006 | )*0 | 0 | 2 | 353033024 | 1 | 0 | 989 | 1 | 0 | 0 | 0 | 0 | 0 | 0 | 0 | 24.5505 | 0 | 0 | 0 | 0 | 0 | 1 | 0 | 0 | 0 | 0 | 0 | 0 | 0 |  | 0 | 0 | 0 | 49919.28 | 40917.44 | 1.22 | 0 | 0 | 0 | 0 | 0 | 0 | 0 | 0 |  | 0 |  | 0
369 | 353029544 | 353032991 | 342736060 | 1 | 1 | 1 | 3 | 14.5.06.03-0002 | И13_ФСБЦ-2022, 14.5.06.03-0002, приказ Минстроя России от 18.05.2022 г. № 378/пр | Паста антисептическая | 1348 | 1009 | т | т | 1000 | 0 | 1864305312 | 0 | 120588.67 | 0 | 0 | 0 | 98039.57 | 0 | 0 | 0 | 1.23 | 1 | 1 | 1 | 2 | 0 | 0 | 1 | 1 | 0 | 0.0006 | )*0 | 0 | 2 | 353033025 | 1 | 0 | 990 | 1 | 0 | 0 | 0 | 0 | 0 | 0 | 0 | 58.8237 | 0 | 0 | 0 | 0 | 0 | 1 | 0 | 0 | 0 | 0 | 0 | 0 | 0 |  | 0 | 0 | 0 | 120588.67 | 98039.57 | 1.23 | 0 | 0 | 0 | 0 | 0 | 0 | 0 | 0 |  | 0 |  | 0
369 | 353029544 | 353032991 | 342743019 | 1 | 1 | 1 | 3 | 20.2.02.04-0006 | И13_ФСБЦ-2022, 20.2.02.04-0006, приказ Минстроя России от 18.05.2022 г. № 378/пр | Колпачки полиэтиленовые К-6 | 1425 | 1013 | 100 ШТ | 100 ШТ | 1 | 0 | 35726856 | 0 | 1227.76 | 0 | 0 | 0 | 1031.73 | 0 | 0 | 0 | 1.19 | 1 | 1 | 1 | 2 | 0 | 0 | 1 | 1 | 0 | 0.06 | )*0 | 0 | 2 | 353033026 | 1 | 0 | 991 | 1 | 0 | 0 | 0 | 0 | 0 | 0 | 0 | 61.9038 | 0 | 0 | 0 | 0 | 0 | 1 | 0 | 0 | 0 | 0 | 0 | 0 | 0 |  | 0 | 0 | 0 | 1227.76 | 1031.73 | 1.19 | 0 | 0 | 0 | 0 | 0 | 0 | 0 | 0 |  | 0 |  | 0
369 | 353029544 | 353032991 | 342645106 | 113 | 1 | 1 | 3 | 22.2.01.04 |  | Изоляторы штыревые | 1371 | 1013 | ШТ | ШТ | 1 | 0 | -950997571 | 0 | 0 | 0 | 0 | 0 | 0 | 0 | 0 | 0 | 1 | 1 | 1 | 1 | -2 | 1 | 0 | 1 | 1 | 0 | 0 | )*0 | 0 | 2 | 353033027 | 1 | 0 | 992 | 1 | 0 | 0 | 0 | 0 | 0 | 0 | 0 | 0 | 0 | 0 | 0 | 0 | 0 | 0 | 0 | 0 | 0 | 0 | 0 | 0 | 0 |  | 0 | 0 | 0 | 0 | 0 | 1 | 0 | 0 | 0 | 0 | 0 | 0 | 0 | 0 |  | 0 |  | 0
369 | 353029544 | 353032991 | 342645119 | 113 | 1 | 1 | 3 | 22.2.02.07 |  | Детали крепления стальные | 1346 | 1009 | кг | кг | 1 | 0 | -1307724210 | 0 | 0 | 0 | 0 | 0 | 0 | 0 | 0 | 0 | 1 | 1 | 1 | 1 | -2 | 1 | 0 | 1 | 1 | 0 | 0 | )*0 | 0 | 2 | 353033028 | 1 | 0 | 993 | 1 | 0 | 0 | 0 | 0 | 0 | 0 | 0 | 0 | 0 | 0 | 0 | 0 | 0 | 0 | 0 | 0 | 0 | 0 | 0 | 0 | 0 |  | 0 | 0 | 0 | 0 | 0 | 1 | 0 | 0 | 0 | 0 | 0 | 0 | 0 | 0 |  | 0 |  | 0
369 | 353029544 | 353032991 | 342645129 | 113 | 1 | 1 | 3 | 22.2.02.09 |  | Крюки | 1346 | 1009 | кг | кг | 1 | 0 | 86920782 | 0 | 0 | 0 | 0 | 0 | 0 | 0 | 0 | 0 | 1 | 1 | 1 | 1 | -2 | 1 | 0 | 1 | 1 | 0 | 0 | )*0 | 0 | 2 | 353033029 | 1 | 0 | 994 | 1 | 0 | 0 | 0 | 0 | 0 | 0 | 0 | 0 | 0 | 0 | 0 | 0 | 0 | 0 | 0 | 0 | 0 | 0 | 0 | 0 | 0 |  | 0 | 0 | 0 | 0 | 0 | 1 | 0 | 0 | 0 | 0 | 0 | 0 | 0 | 0 |  | 0 |  | 0
369 | 353029544 | 353032991 | 342645151 | 113 | 1 | 1 | 3 | 22.2.02.21 |  | Штыри | 1371 | 1013 | ШТ | ШТ | 1 | 0 | -320198552 | 0 | 0 | 0 | 0 | 0 | 0 | 0 | 0 | 0 | 1 | 1 | 1 | 1 | -2 | 1 | 0 | 1 | 1 | 0 | 0 | )*0 | 0 | 2 | 353033030 | 1 | 0 | 995 | 1 | 0 | 0 | 0 | 0 | 0 | 0 | 0 | 0 | 0 | 0 | 0 | 0 | 0 | 0 | 0 | 0 | 0 | 0 | 0 | 0 | 0 |  | 0 | 0 | 0 | 0 | 0 | 1 | 0 | 0 | 0 | 0 | 0 | 0 | 0 | 0 |  | 0 |  | 0
369 | 353029544 | 353032991 | 342645155 | 113 | 1 | 1 | 3 | 22.2.02.23 |  | Металлические плакаты | 1371 | 1013 | ШТ | ШТ | 1 | 0 | 326010188 | 0 | 0 | 0 | 0 | 0 | 0 | 0 | 0 | 0 | 1 | 1 | 1 | 1 | -2 | 1 | 0 | 1 | 1 | 0 | 0 | )*0 | 0 | 2 | 353033031 | 1 | 0 | 996 | 1 | 0 | 0 | 0 | 0 | 0 | 0 | 0 | 0 | 0 | 0 | 0 | 0 | 0 | 0 | 0 | 0 | 0 | 0 | 0 | 0 | 0 |  | 0 | 0 | 0 | 0 | 0 | 1 | 0 | 0 | 0 | 0 | 0 | 0 | 0 | 0 |  | 0 |  | 0
370 | 353029544 | 353033032 | 342640193 | 113 | 1 | 1 | 1 | 1-100-29 |  | Средний разряд работы 2,9 | 1191 | 1013 | чел.-ч. | чел.-ч. | 1 | 0 | 1014935341 | 5.2416 | 0 | 0 | 0 | 526.58 | 0 | 0 | 0 | 526.58 | 1 | 1 | 1 | 1 | -2 | 0 | 0 | 1 | 1 | 0 | 6.24 | *0,84 | 1 | 2 | 353033051 | 1 | 0 | 997 | 1 | 0 | 0 | 0 | 0 | 0 | 0 | 0 | 0 | 0 | 0 | 3285.8592 | 6.24 | 0 | 1 | 0 | 0 | 0 | 2760.1217 | 5.2416 | 0 | 1 | 3285.86 | 5.2416 | 0 | 5.2416 | 526.58 | 526.58 | 1 | 2760.1224 | 0 | 0 | 0 | 0 | 2760.12 | 2760.12 | 1 |  | 0 |  | 0
370 | 353029544 | 353033032 | 342640393 | 113 | 1 | 1 | 1 | 4-100-00 |  | Затраты труда машинистов | 1191 | 1013 | чел.-ч. | чел.-ч. | 1 | 0 | -1417349443 | 0.2352 | 0 | 0 | 0 | 0 | 0 | 0 | 0 | 0 | 1 | 1 | 1 | 1 | -2 | 0 | 0 | 1 | 1 | 0 | 0.28 | *0,84 | 2 | 2 | 353033052 | 1 | 0 | 998 | 1 | 0 | 0 | 0 | 0 | 0 | 0 | 0 | 0 | 0 | 0 | 0 | 0 | 0 | 0 | 0 | 0 | 0 | 0 | 0 | 0 | 0 |  | 0 | 0 | 0.2352 | 0 | 0 | 1 | 0 | 0 | 0 | 0 | 0 | 0 | 0 | 0 |  | 0 |  | 0
370 | 353029544 | 353033032 | 342765643 | 1 | 1 | 1 | 2 | 91.14.02-001 | И13_ФСЭМ-2022 доп.7, 91.14.02-001, приказ Минстроя России от 02.08.2023 г. № 551/пр | Автомобили бортовые, грузоподъемность до 5 т | 1368 | 1011 | маш.-ч | маш.-ч | 1 | 0 | 1503848564 | 0.2352 | 0 | 583.06 | 597.98 | 0 | 0 | 477.92 | 597.98 | 0 | 1 | 1.22 | 1 | 1 | 2 | 0 | 0 | 1 | 1 | 0 | 0.28 | *0,84 | 1 | 2 | 353033053 | 1 | 0 | 999 | 1 | 0 | 0 | 0 | 0 | 0 | 0 | 0 | 0 | 133.8176 | 167.4344 | 0 | 0 | 0.28 | 1 | 0 | 112.4068 | 140.6449 | 0 | 0 | 0.2352 | 1 |  | 0 | 0.2352 | 0.2352 | 583.06 | 477.92 | 1.22 | 112.4088 | 140.6412 | 0 | 137.14 | 140.64 | 0 | 277.78 | 0 | 4-100-040 | 4 | чел.-ч. | 1
370 | 353029544 | 353033032 | 342713971 | 1 | 1 | 1 | 3 | 01.3.01.06-0051 | И13_ФСБЦ-2022 доп.12, 01.3.01.06-0051, приказ Минстроя России от 07.11.2024 г. № 747/пр | Смазка солидол жировой Ж | 1346 | 1009 | кг | кг | 1 | 0 | -1352590515 | 0 | 103.6 | 0 | 0 | 0 | 58.53 | 0 | 0 | 0 | 1.77 | 1 | 1 | 1 | 2 | 0 | 0 | 1 | 1 | 0 | 0.03 | )*0 | 0 | 2 | 353033054 | 1 | 0 | 1000 | 1 | 0 | 0 | 0 | 0 | 0 | 0 | 0 | 1.7559 | 0 | 0 | 0 | 0 | 0 | 1 | 0 | 0 | 0 | 0 | 0 | 0 | 0 |  | 0 | 0 | 0 | 103.6 | 58.53 | 1.77 | 0 | 0 | 0 | 0 | 0 | 0 | 0 | 0 |  | 0 |  | 0
370 | 353029544 | 353033032 | 342717284 | 1 | 1 | 1 | 3 | 01.7.15.06-0111 | И13_ФСБЦ-2022, 01.7.15.06-0111, приказ Минстроя России от 18.05.2022 г. № 378/пр | Гвозди строительные | 1348 | 1009 | т | т | 1000 | 0 | -1952709209 | 0 | 87870.25 | 0 | 0 | 0 | 70296.2 | 0 | 0 | 0 | 1.25 | 1 | 1 | 1 | 2 | 0 | 0 | 1 | 1 | 0 | 0.00023 | )*0 | 0 | 2 | 353033055 | 1 | 0 | 1001 | 1 | 0 | 0 | 0 | 0 | 0 | 0 | 0 | 16.1681 | 0 | 0 | 0 | 0 | 0 | 1 | 0 | 0 | 0 | 0 | 0 | 0 | 0 |  | 0 | 0 | 0 | 87870.25 | 70296.2 | 1.25 | 0 | 0 | 0 | 0 | 0 | 0 | 0 | 0 |  | 0 |  | 0
370 | 353029544 | 353033032 | 342718355 | 1 | 1 | 1 | 3 | 01.7.20.08-0051 | И13_ФСБЦ-2022 доп.8, 01.7.20.08-0051, приказ Минстроя России от 14.11.2023 г. № 817/пр | Ветошь хлопчатобумажная цветная | 1346 | 1009 | кг | кг | 1 | 0 | -1749521197 | 0 | 80.8 | 0 | 0 | 0 | 56.11 | 0 | 0 | 0 | 1.44 | 1 | 1 | 1 | 2 | 0 | 0 | 1 | 1 | 0 | 0.02 | )*0 | 0 | 2 | 353033056 | 1 | 0 | 1002 | 1 | 0 | 0 | 0 | 0 | 0 | 0 | 0 | 1.1222 | 0 | 0 | 0 | 0 | 0 | 1 | 0 | 0 | 0 | 0 | 0 | 0 | 0 |  | 0 | 0 | 0 | 80.8 | 56.11 | 1.44 | 0 | 0 | 0 | 0 | 0 | 0 | 0 | 0 |  | 0 |  | 0
370 | 353029544 | 353033032 | 342641712 | 113 | 1 | 1 | 3 | 05.1.02.06 |  | Приставки железобетонные | 1371 | 1013 | ШТ | ШТ | 1 | 0 | -1729700736 | 0 | 0 | 0 | 0 | 0 | 0 | 0 | 0 | 0 | 1 | 1 | 1 | 1 | -2 | 1 | 0 | 1 | 1 | 0 | 0 | )*0 | 0 | 2 | 353033057 | 1 | 0 | 1003 | 1 | 0 | 0 | 0 | 0 | 0 | 0 | 0 | 0 | 0 | 0 | 0 | 0 | 0 | 0 | 0 | 0 | 0 | 0 | 0 | 0 | 0 |  | 0 | 0 | 0 | 0 | 0 | 1 | 0 | 0 | 0 | 0 | 0 | 0 | 0 | 0 |  | 0 |  | 0
370 | 353029544 | 353033032 | 342642533 | 113 | 1 | 1 | 3 | 07.2.07.13 |  | Хомуты стальные | 1346 | 1009 | кг | кг | 1 | 0 | -1111733769 | 0 | 0 | 0 | 0 | 0 | 0 | 0 | 0 | 0 | 1 | 1 | 1 | 1 | -2 | 1 | 0 | 1 | 1 | 0 | 0 | )*0 | 0 | 2 | 353033058 | 1 | 0 | 1004 | 1 | 0 | 0 | 0 | 0 | 0 | 0 | 0 | 0 | 0 | 0 | 0 | 0 | 0 | 0 | 0 | 0 | 0 | 0 | 0 | 0 | 0 |  | 0 | 0 | 0 | 0 | 0 | 1 | 0 | 0 | 0 | 0 | 0 | 0 | 0 | 0 |  | 0 |  | 0
370 | 353029544 | 353033032 | 342723998 | 1 | 1 | 1 | 3 | 08.3.03.04-0051 | И13_ФСБЦ-2022, 08.3.03.04-0051, приказ Минстроя России от 18.05.2022 г. № 378/пр | Проволока черная, диаметр 6,0-6,3 мм | 1348 | 1009 | т | т | 1000 | 0 | -81904087 | 0 | 77833.7 | 0 | 0 | 0 | 78619.9 | 0 | 0 | 0 | 0.99 | 1 | 1 | 1 | 2 | 1 | 0 | 1 | 1 | 0 | 0 | )*0 | 0 | 2 | 353033059 | 1 | 0 | 1005 | 1 | 0 | 0 | 0 | 0 | 0 | 0 | 0 | 0 | 0 | 0 | 0 | 0 | 0 | 0 | 0 | 0 | 0 | 0 | 0 | 0 | 0 |  | 0 | 0 | 0 | 77833.7 | 78619.9 | 0.99 | 0 | 0 | 0 | 0 | 0 | 0 | 0 | 0 |  | 0 |  | 0
370 | 353029544 | 353033032 | 342643249 | 113 | 1 | 1 | 3 | 11.2.04.06 |  | Детали опор пропитанные из пиломатериалов хвойных пород | 1339 | 1007 | м3 | м3 | 1 | 0 | -1563220161 | 0 | 0 | 0 | 0 | 0 | 0 | 0 | 0 | 0 | 1 | 1 | 1 | 1 | -2 | 1 | 0 | 1 | 1 | 0 | 0 | )*0 | 0 | 2 | 353033060 | 1 | 0 | 1006 | 1 | 0 | 0 | 0 | 0 | 0 | 0 | 0 | 0 | 0 | 0 | 0 | 0 | 0 | 0 | 0 | 0 | 0 | 0 | 0 | 0 | 0 |  | 0 | 0 | 0 | 0 | 0 | 1 | 0 | 0 | 0 | 0 | 0 | 0 | 0 | 0 |  | 0 |  | 0
370 | 353029544 | 353033032 | 342735762 | 1 | 1 | 1 | 3 | 14.4.02.04-0182 | И13_ФСБЦ-2022, 14.4.02.04-0182, приказ Минстроя России от 18.05.2022 г. № 378/пр | Краска масляная МА-15, цветная | 1348 | 1009 | т | т | 1000 | 0 | -1762704522 | 0 | 80257.66 | 0 | 0 | 0 | 61265.39 | 0 | 0 | 0 | 1.31 | 1 | 1 | 1 | 2 | 0 | 0 | 1 | 1 | 0 | 0.0004 | )*0 | 0 | 2 | 353033061 | 1 | 0 | 1007 | 1 | 0 | 0 | 0 | 0 | 0 | 0 | 0 | 24.5062 | 0 | 0 | 0 | 0 | 0 | 1 | 0 | 0 | 0 | 0 | 0 | 0 | 0 |  | 0 | 0 | 0 | 80257.66 | 61265.39 | 1.31 | 0 | 0 | 0 | 0 | 0 | 0 | 0 | 0 |  | 0 |  | 0
370 | 353029544 | 353033032 | 342735789 | 1 | 1 | 1 | 3 | 14.4.03.03-0102 | И13_ФСБЦ-2022 доп.4, 14.4.03.03-0102, приказ Минстроя России от 27.12.2022 г. № 1133/пр | Лак битумный БТ-577 | 1348 | 1009 | т | т | 1000 | 0 | 1651372890 | 0 | 97625.6 | 0 | 0 | 0 | 80020.98 | 0 | 0 | 0 | 1.22 | 1 | 1 | 1 | 2 | 0 | 0 | 1 | 1 | 0 | 1e-05 | )*0 | 0 | 2 | 353033062 | 1 | 0 | 1008 | 1 | 0 | 0 | 0 | 0 | 0 | 0 | 0 | 0.80021 | 0 | 0 | 0 | 0 | 0 | 1 | 0 | 0 | 0 | 0 | 0 | 0 | 0 |  | 0 | 0 | 0 | 97625.6 | 80020.98 | 1.22 | 0 | 0 | 0 | 0 | 0 | 0 | 0 | 0 |  | 0 |  | 0
370 | 353029544 | 353033032 | 342735793 | 1 | 1 | 1 | 3 | 14.4.03.04-0001 | И13_ФСБЦ-2022, 14.4.03.04-0001, приказ Минстроя России от 18.05.2022 г. № 378/пр | Лак каменноугольный, марка А | 1348 | 1009 | т | т | 1000 | 0 | 2043689558 | 0 | 49919.28 | 0 | 0 | 0 | 40917.44 | 0 | 0 | 0 | 1.22 | 1 | 1 | 1 | 2 | 0 | 0 | 1 | 1 | 0 | 0.0006 | )*0 | 0 | 2 | 353033063 | 1 | 0 | 1009 | 1 | 0 | 0 | 0 | 0 | 0 | 0 | 0 | 24.5505 | 0 | 0 | 0 | 0 | 0 | 1 | 0 | 0 | 0 | 0 | 0 | 0 | 0 |  | 0 | 0 | 0 | 49919.28 | 40917.44 | 1.22 | 0 | 0 | 0 | 0 | 0 | 0 | 0 | 0 |  | 0 |  | 0
370 | 353029544 | 353033032 | 342736060 | 1 | 1 | 1 | 3 | 14.5.06.03-0002 | И13_ФСБЦ-2022, 14.5.06.03-0002, приказ Минстроя России от 18.05.2022 г. № 378/пр | Паста антисептическая | 1348 | 1009 | т | т | 1000 | 0 | 1864305312 | 0 | 120588.67 | 0 | 0 | 0 | 98039.57 | 0 | 0 | 0 | 1.23 | 1 | 1 | 1 | 2 | 0 | 0 | 1 | 1 | 0 | 0.0006 | )*0 | 0 | 2 | 353033064 | 1 | 0 | 1010 | 1 | 0 | 0 | 0 | 0 | 0 | 0 | 0 | 58.8237 | 0 | 0 | 0 | 0 | 0 | 1 | 0 | 0 | 0 | 0 | 0 | 0 | 0 |  | 0 | 0 | 0 | 120588.67 | 98039.57 | 1.23 | 0 | 0 | 0 | 0 | 0 | 0 | 0 | 0 |  | 0 |  | 0
370 | 353029544 | 353033032 | 342743019 | 1 | 1 | 1 | 3 | 20.2.02.04-0006 | И13_ФСБЦ-2022, 20.2.02.04-0006, приказ Минстроя России от 18.05.2022 г. № 378/пр | Колпачки полиэтиленовые К-6 | 1425 | 1013 | 100 ШТ | 100 ШТ | 1 | 0 | 35726856 | 0 | 1227.76 | 0 | 0 | 0 | 1031.73 | 0 | 0 | 0 | 1.19 | 1 | 1 | 1 | 2 | 0 | 0 | 1 | 1 | 0 | 0.06 | )*0 | 0 | 2 | 353033065 | 1 | 0 | 1011 | 1 | 0 | 0 | 0 | 0 | 0 | 0 | 0 | 61.9038 | 0 | 0 | 0 | 0 | 0 | 1 | 0 | 0 | 0 | 0 | 0 | 0 | 0 |  | 0 | 0 | 0 | 1227.76 | 1031.73 | 1.19 | 0 | 0 | 0 | 0 | 0 | 0 | 0 | 0 |  | 0 |  | 0
370 | 353029544 | 353033032 | 342645106 | 113 | 1 | 1 | 3 | 22.2.01.04 |  | Изоляторы штыревые | 1371 | 1013 | ШТ | ШТ | 1 | 0 | -950997571 | 0 | 0 | 0 | 0 | 0 | 0 | 0 | 0 | 0 | 1 | 1 | 1 | 1 | -2 | 1 | 0 | 1 | 1 | 0 | 0 | )*0 | 0 | 2 | 353033066 | 1 | 0 | 1012 | 1 | 0 | 0 | 0 | 0 | 0 | 0 | 0 | 0 | 0 | 0 | 0 | 0 | 0 | 0 | 0 | 0 | 0 | 0 | 0 | 0 | 0 |  | 0 | 0 | 0 | 0 | 0 | 1 | 0 | 0 | 0 | 0 | 0 | 0 | 0 | 0 |  | 0 |  | 0
370 | 353029544 | 353033032 | 342645129 | 113 | 1 | 1 | 3 | 22.2.02.09 |  | Крюки | 1346 | 1009 | кг | кг | 1 | 0 | 86920782 | 0 | 0 | 0 | 0 | 0 | 0 | 0 | 0 | 0 | 1 | 1 | 1 | 1 | -2 | 1 | 0 | 1 | 1 | 0 | 0 | )*0 | 0 | 2 | 353033067 | 1 | 0 | 1013 | 1 | 0 | 0 | 0 | 0 | 0 | 0 | 0 | 0 | 0 | 0 | 0 | 0 | 0 | 0 | 0 | 0 | 0 | 0 | 0 | 0 | 0 |  | 0 | 0 | 0 | 0 | 0 | 1 | 0 | 0 | 0 | 0 | 0 | 0 | 0 | 0 |  | 0 |  | 0
370 | 353029544 | 353033032 | 342645155 | 113 | 1 | 1 | 3 | 22.2.02.23 |  | Металлические плакаты | 1371 | 1013 | ШТ | ШТ | 1 | 0 | 326010188 | 0 | 0 | 0 | 0 | 0 | 0 | 0 | 0 | 0 | 1 | 1 | 1 | 1 | -2 | 1 | 0 | 1 | 1 | 0 | 0 | )*0 | 0 | 2 | 353033068 | 1 | 0 | 1014 | 1 | 0 | 0 | 0 | 0 | 0 | 0 | 0 | 0 | 0 | 0 | 0 | 0 | 0 | 0 | 0 | 0 | 0 | 0 | 0 | 0 | 0 |  | 0 | 0 | 0 | 0 | 0 | 1 | 0 | 0 | 0 | 0 | 0 | 0 | 0 | 0 |  | 0 |  | 0
371 | 353029544 | 353033069 | 342640193 | 113 | 1 | 1 | 1 | 1-100-29 |  | Средний разряд работы 2,9 | 1191 | 1013 | чел.-ч. | чел.-ч. | 1 | 0 | 1014935341 | 10.836 | 0 | 0 | 0 | 526.58 | 0 | 0 | 0 | 526.58 | 1 | 1 | 1 | 1 | -2 | 0 | 0 | 1 | 1 | 0 | 12.9 | *0,84 | 1 | 2 | 353033092 | 1 | 0 | 1015 | 1 | 0 | 0 | 0 | 0 | 0 | 0 | 0 | 0 | 0 | 0 | 6792.882 | 12.9 | 0 | 1 | 0 | 0 | 0 | 5706.0209 | 10.836 | 0 | 1 | 6792.88 | 10.836 | 0 | 10.836 | 526.58 | 526.58 | 1 | 5706.0192 | 0 | 0 | 0 | 0 | 5706.02 | 5706.02 | 1 |  | 0 |  | 0
371 | 353029544 | 353033069 | 342640393 | 113 | 1 | 1 | 1 | 4-100-00 |  | Затраты труда машинистов | 1191 | 1013 | чел.-ч. | чел.-ч. | 1 | 0 | -1417349443 | 0.504 | 0 | 0 | 0 | 0 | 0 | 0 | 0 | 0 | 1 | 1 | 1 | 1 | -2 | 0 | 0 | 1 | 1 | 0 | 0.6 | *0,84 | 2 | 2 | 353033093 | 1 | 0 | 1016 | 1 | 0 | 0 | 0 | 0 | 0 | 0 | 0 | 0 | 0 | 0 | 0 | 0 | 0 | 0 | 0 | 0 | 0 | 0 | 0 | 0 | 0 |  | 0 | 0 | 0.504 | 0 | 0 | 1 | 0 | 0 | 0 | 0 | 0 | 0 | 0 | 0 |  | 0 |  | 0
371 | 353029544 | 353033069 | 342765643 | 1 | 1 | 1 | 2 | 91.14.02-001 | И13_ФСЭМ-2022 доп.7, 91.14.02-001, приказ Минстроя России от 02.08.2023 г. № 551/пр | Автомобили бортовые, грузоподъемность до 5 т | 1368 | 1011 | маш.-ч | маш.-ч | 1 | 0 | 1503848564 | 0.504 | 0 | 583.06 | 597.98 | 0 | 0 | 477.92 | 597.98 | 0 | 1 | 1.22 | 1 | 1 | 2 | 0 | 0 | 1 | 1 | 0 | 0.6 | *0,84 | 1 | 2 | 353033094 | 1 | 0 | 1017 | 1 | 0 | 0 | 0 | 0 | 0 | 0 | 0 | 0 | 286.752 | 358.788 | 0 | 0 | 0.6 | 1 | 0 | 240.8717 | 301.3819 | 0 | 0 | 0.504 | 1 |  | 0 | 0.504 | 0.504 | 583.06 | 477.92 | 1.22 | 240.87 | 301.3836 | 0 | 293.86 | 301.38 | 0 | 595.24 | 0 | 4-100-040 | 4 | чел.-ч. | 1
371 | 353029544 | 353033069 | 342713971 | 1 | 1 | 1 | 3 | 01.3.01.06-0051 | И13_ФСБЦ-2022 доп.12, 01.3.01.06-0051, приказ Минстроя России от 07.11.2024 г. № 747/пр | Смазка солидол жировой Ж | 1346 | 1009 | кг | кг | 1 | 0 | -1352590515 | 0 | 103.6 | 0 | 0 | 0 | 58.53 | 0 | 0 | 0 | 1.77 | 1 | 1 | 1 | 2 | 0 | 0 | 1 | 1 | 0 | 0.03 | )*0 | 0 | 2 | 353033095 | 1 | 0 | 1018 | 1 | 0 | 0 | 0 | 0 | 0 | 0 | 0 | 1.7559 | 0 | 0 | 0 | 0 | 0 | 1 | 0 | 0 | 0 | 0 | 0 | 0 | 0 |  | 0 | 0 | 0 | 103.6 | 58.53 | 1.77 | 0 | 0 | 0 | 0 | 0 | 0 | 0 | 0 |  | 0 |  | 0
371 | 353029544 | 353033069 | 342717233 | 1 | 1 | 1 | 3 | 01.7.15.03-0042 | И13_ФСБЦ-2022, 01.7.15.03-0042, приказ Минстроя России от 18.05.2022 г. № 378/пр | Болты с гайками и шайбами строительные | 1346 | 1009 | кг | кг | 1 | 0 | -1062136333 | 0 | 201.17 | 0 | 0 | 0 | 174.93 | 0 | 0 | 0 | 1.15 | 1 | 1 | 1 | 2 | 1 | 0 | 1 | 1 | 0 | 0 | )*0 | 0 | 2 | 353033096 | 1 | 0 | 1019 | 1 | 0 | 0 | 0 | 0 | 0 | 0 | 0 | 0 | 0 | 0 | 0 | 0 | 0 | 0 | 0 | 0 | 0 | 0 | 0 | 0 | 0 |  | 0 | 0 | 0 | 201.17 | 174.93 | 1.15 | 0 | 0 | 0 | 0 | 0 | 0 | 0 | 0 |  | 0 |  | 0
371 | 353029544 | 353033069 | 342717284 | 1 | 1 | 1 | 3 | 01.7.15.06-0111 | И13_ФСБЦ-2022, 01.7.15.06-0111, приказ Минстроя России от 18.05.2022 г. № 378/пр | Гвозди строительные | 1348 | 1009 | т | т | 1000 | 0 | -1952709209 | 0 | 87870.25 | 0 | 0 | 0 | 70296.2 | 0 | 0 | 0 | 1.25 | 1 | 1 | 1 | 2 | 0 | 0 | 1 | 1 | 0 | 0.00023 | )*0 | 0 | 2 | 353033097 | 1 | 0 | 1020 | 1 | 0 | 0 | 0 | 0 | 0 | 0 | 0 | 16.1681 | 0 | 0 | 0 | 0 | 0 | 1 | 0 | 0 | 0 | 0 | 0 | 0 | 0 |  | 0 | 0 | 0 | 87870.25 | 70296.2 | 1.25 | 0 | 0 | 0 | 0 | 0 | 0 | 0 | 0 |  | 0 |  | 0
371 | 353029544 | 353033069 | 342718355 | 1 | 1 | 1 | 3 | 01.7.20.08-0051 | И13_ФСБЦ-2022 доп.8, 01.7.20.08-0051, приказ Минстроя России от 14.11.2023 г. № 817/пр | Ветошь хлопчатобумажная цветная | 1346 | 1009 | кг | кг | 1 | 0 | -1749521197 | 0 | 80.8 | 0 | 0 | 0 | 56.11 | 0 | 0 | 0 | 1.44 | 1 | 1 | 1 | 2 | 0 | 0 | 1 | 1 | 0 | 0.02 | )*0 | 0 | 2 | 353033098 | 1 | 0 | 1021 | 1 | 0 | 0 | 0 | 0 | 0 | 0 | 0 | 1.1222 | 0 | 0 | 0 | 0 | 0 | 1 | 0 | 0 | 0 | 0 | 0 | 0 | 0 |  | 0 | 0 | 0 | 80.8 | 56.11 | 1.44 | 0 | 0 | 0 | 0 | 0 | 0 | 0 | 0 |  | 0 |  | 0
371 | 353029544 | 353033069 | 342641712 | 113 | 1 | 1 | 3 | 05.1.02.06 |  | Приставки железобетонные | 1371 | 1013 | ШТ | ШТ | 1 | 0 | -1729700736 | 0 | 0 | 0 | 0 | 0 | 0 | 0 | 0 | 0 | 1 | 1 | 1 | 1 | -2 | 1 | 0 | 1 | 1 | 0 | 0 | )*0 | 0 | 2 | 353033099 | 1 | 0 | 1022 | 1 | 0 | 0 | 0 | 0 | 0 | 0 | 0 | 0 | 0 | 0 | 0 | 0 | 0 | 0 | 0 | 0 | 0 | 0 | 0 | 0 | 0 |  | 0 | 0 | 0 | 0 | 0 | 1 | 0 | 0 | 0 | 0 | 0 | 0 | 0 | 0 |  | 0 |  | 0
371 | 353029544 | 353033069 | 342642396 | 113 | 1 | 1 | 3 | 07.2.02.05 |  | Траверсы стальные | 1348 | 1009 | т | т | 1000 | 0 | 1602794472 | 0 | 0 | 0 | 0 | 0 | 0 | 0 | 0 | 0 | 1 | 1 | 1 | 1 | -2 | 1 | 0 | 1 | 1 | 0 | 0 | )*0 | 0 | 2 | 353033100 | 1 | 0 | 1023 | 1 | 0 | 0 | 0 | 0 | 0 | 0 | 0 | 0 | 0 | 0 | 0 | 0 | 0 | 0 | 0 | 0 | 0 | 0 | 0 | 0 | 0 |  | 0 | 0 | 0 | 0 | 0 | 1 | 0 | 0 | 0 | 0 | 0 | 0 | 0 | 0 |  | 0 |  | 0
371 | 353029544 | 353033069 | 342642533 | 113 | 1 | 1 | 3 | 07.2.07.13 |  | Хомуты стальные | 1346 | 1009 | кг | кг | 1 | 0 | -1111733769 | 0 | 0 | 0 | 0 | 0 | 0 | 0 | 0 | 0 | 1 | 1 | 1 | 1 | -2 | 1 | 0 | 1 | 1 | 0 | 0 | )*0 | 0 | 2 | 353033101 | 1 | 0 | 1024 | 1 | 0 | 0 | 0 | 0 | 0 | 0 | 0 | 0 | 0 | 0 | 0 | 0 | 0 | 0 | 0 | 0 | 0 | 0 | 0 | 0 | 0 |  | 0 | 0 | 0 | 0 | 0 | 1 | 0 | 0 | 0 | 0 | 0 | 0 | 0 | 0 |  | 0 |  | 0
371 | 353029544 | 353033069 | 342723998 | 1 | 1 | 1 | 3 | 08.3.03.04-0051 | И13_ФСБЦ-2022, 08.3.03.04-0051, приказ Минстроя России от 18.05.2022 г. № 378/пр | Проволока черная, диаметр 6,0-6,3 мм | 1348 | 1009 | т | т | 1000 | 0 | -81904087 | 0 | 77833.7 | 0 | 0 | 0 | 78619.9 | 0 | 0 | 0 | 0.99 | 1 | 1 | 1 | 2 | 1 | 0 | 1 | 1 | 0 | 0 | )*0 | 0 | 2 | 353033102 | 1 | 0 | 1025 | 1 | 0 | 0 | 0 | 0 | 0 | 0 | 0 | 0 | 0 | 0 | 0 | 0 | 0 | 0 | 0 | 0 | 0 | 0 | 0 | 0 | 0 |  | 0 | 0 | 0 | 77833.7 | 78619.9 | 0.99 | 0 | 0 | 0 | 0 | 0 | 0 | 0 | 0 |  | 0 |  | 0
371 | 353029544 | 353033069 | 342643249 | 113 | 1 | 1 | 3 | 11.2.04.06 |  | Детали опор пропитанные из пиломатериалов хвойных пород | 1339 | 1007 | м3 | м3 | 1 | 0 | -1563220161 | 0 | 0 | 0 | 0 | 0 | 0 | 0 | 0 | 0 | 1 | 1 | 1 | 1 | -2 | 1 | 0 | 1 | 1 | 0 | 0 | )*0 | 0 | 2 | 353033103 | 1 | 0 | 1026 | 1 | 0 | 0 | 0 | 0 | 0 | 0 | 0 | 0 | 0 | 0 | 0 | 0 | 0 | 0 | 0 | 0 | 0 | 0 | 0 | 0 | 0 |  | 0 | 0 | 0 | 0 | 0 | 1 | 0 | 0 | 0 | 0 | 0 | 0 | 0 | 0 |  | 0 |  | 0
371 | 353029544 | 353033069 | 342735762 | 1 | 1 | 1 | 3 | 14.4.02.04-0182 | И13_ФСБЦ-2022, 14.4.02.04-0182, приказ Минстроя России от 18.05.2022 г. № 378/пр | Краска масляная МА-15, цветная | 1348 | 1009 | т | т | 1000 | 0 | -1762704522 | 0 | 80257.66 | 0 | 0 | 0 | 61265.39 | 0 | 0 | 0 | 1.31 | 1 | 1 | 1 | 2 | 0 | 0 | 1 | 1 | 0 | 0.0004 | )*0 | 0 | 2 | 353033104 | 1 | 0 | 1027 | 1 | 0 | 0 | 0 | 0 | 0 | 0 | 0 | 24.5062 | 0 | 0 | 0 | 0 | 0 | 1 | 0 | 0 | 0 | 0 | 0 | 0 | 0 |  | 0 | 0 | 0 | 80257.66 | 61265.39 | 1.31 | 0 | 0 | 0 | 0 | 0 | 0 | 0 | 0 |  | 0 |  | 0
371 | 353029544 | 353033069 | 342735789 | 1 | 1 | 1 | 3 | 14.4.03.03-0102 | И13_ФСБЦ-2022 доп.4, 14.4.03.03-0102, приказ Минстроя России от 27.12.2022 г. № 1133/пр | Лак битумный БТ-577 | 1348 | 1009 | т | т | 1000 | 0 | 1651372890 | 0 | 97625.6 | 0 | 0 | 0 | 80020.98 | 0 | 0 | 0 | 1.22 | 1 | 1 | 1 | 2 | 0 | 0 | 1 | 1 | 0 | 1e-05 | )*0 | 0 | 2 | 353033105 | 1 | 0 | 1028 | 1 | 0 | 0 | 0 | 0 | 0 | 0 | 0 | 0.80021 | 0 | 0 | 0 | 0 | 0 | 1 | 0 | 0 | 0 | 0 | 0 | 0 | 0 |  | 0 | 0 | 0 | 97625.6 | 80020.98 | 1.22 | 0 | 0 | 0 | 0 | 0 | 0 | 0 | 0 |  | 0 |  | 0
371 | 353029544 | 353033069 | 342735793 | 1 | 1 | 1 | 3 | 14.4.03.04-0001 | И13_ФСБЦ-2022, 14.4.03.04-0001, приказ Минстроя России от 18.05.2022 г. № 378/пр | Лак каменноугольный, марка А | 1348 | 1009 | т | т | 1000 | 0 | 2043689558 | 0 | 49919.28 | 0 | 0 | 0 | 40917.44 | 0 | 0 | 0 | 1.22 | 1 | 1 | 1 | 2 | 0 | 0 | 1 | 1 | 0 | 0.0006 | )*0 | 0 | 2 | 353033106 | 1 | 0 | 1029 | 1 | 0 | 0 | 0 | 0 | 0 | 0 | 0 | 24.5505 | 0 | 0 | 0 | 0 | 0 | 1 | 0 | 0 | 0 | 0 | 0 | 0 | 0 |  | 0 | 0 | 0 | 49919.28 | 40917.44 | 1.22 | 0 | 0 | 0 | 0 | 0 | 0 | 0 | 0 |  | 0 |  | 0
371 | 353029544 | 353033069 | 342736060 | 1 | 1 | 1 | 3 | 14.5.06.03-0002 | И13_ФСБЦ-2022, 14.5.06.03-0002, приказ Минстроя России от 18.05.2022 г. № 378/пр | Паста антисептическая | 1348 | 1009 | т | т | 1000 | 0 | 1864305312 | 0 | 120588.67 | 0 | 0 | 0 | 98039.57 | 0 | 0 | 0 | 1.23 | 1 | 1 | 1 | 2 | 0 | 0 | 1 | 1 | 0 | 0.0006 | )*0 | 0 | 2 | 353033107 | 1 | 0 | 1030 | 1 | 0 | 0 | 0 | 0 | 0 | 0 | 0 | 58.8237 | 0 | 0 | 0 | 0 | 0 | 1 | 0 | 0 | 0 | 0 | 0 | 0 | 0 |  | 0 | 0 | 0 | 120588.67 | 98039.57 | 1.23 | 0 | 0 | 0 | 0 | 0 | 0 | 0 | 0 |  | 0 |  | 0
371 | 353029544 | 353033069 | 342743019 | 1 | 1 | 1 | 3 | 20.2.02.04-0006 | И13_ФСБЦ-2022, 20.2.02.04-0006, приказ Минстроя России от 18.05.2022 г. № 378/пр | Колпачки полиэтиленовые К-6 | 1425 | 1013 | 100 ШТ | 100 ШТ | 1 | 0 | 35726856 | 0 | 1227.76 | 0 | 0 | 0 | 1031.73 | 0 | 0 | 0 | 1.19 | 1 | 1 | 1 | 2 | 0 | 0 | 1 | 1 | 0 | 0.06 | )*0 | 0 | 2 | 353033108 | 1 | 0 | 1031 | 1 | 0 | 0 | 0 | 0 | 0 | 0 | 0 | 61.9038 | 0 | 0 | 0 | 0 | 0 | 1 | 0 | 0 | 0 | 0 | 0 | 0 | 0 |  | 0 | 0 | 0 | 1227.76 | 1031.73 | 1.19 | 0 | 0 | 0 | 0 | 0 | 0 | 0 | 0 |  | 0 |  | 0
371 | 353029544 | 353033069 | 342645106 | 113 | 1 | 1 | 3 | 22.2.01.04 |  | Изоляторы штыревые | 1371 | 1013 | ШТ | ШТ | 1 | 0 | -950997571 | 0 | 0 | 0 | 0 | 0 | 0 | 0 | 0 | 0 | 1 | 1 | 1 | 1 | -2 | 1 | 0 | 1 | 1 | 0 | 0 | )*0 | 0 | 2 | 353033109 | 1 | 0 | 1032 | 1 | 0 | 0 | 0 | 0 | 0 | 0 | 0 | 0 | 0 | 0 | 0 | 0 | 0 | 0 | 0 | 0 | 0 | 0 | 0 | 0 | 0 |  | 0 | 0 | 0 | 0 | 0 | 1 | 0 | 0 | 0 | 0 | 0 | 0 | 0 | 0 |  | 0 |  | 0
371 | 353029544 | 353033069 | 342645119 | 113 | 1 | 1 | 3 | 22.2.02.07 |  | Детали крепления стальные | 1346 | 1009 | кг | кг | 1 | 0 | -1307724210 | 0 | 0 | 0 | 0 | 0 | 0 | 0 | 0 | 0 | 1 | 1 | 1 | 1 | -2 | 1 | 0 | 1 | 1 | 0 | 0 | )*0 | 0 | 2 | 353033110 | 1 | 0 | 1033 | 1 | 0 | 0 | 0 | 0 | 0 | 0 | 0 | 0 | 0 | 0 | 0 | 0 | 0 | 0 | 0 | 0 | 0 | 0 | 0 | 0 | 0 |  | 0 | 0 | 0 | 0 | 0 | 1 | 0 | 0 | 0 | 0 | 0 | 0 | 0 | 0 |  | 0 |  | 0
371 | 353029544 | 353033069 | 342645129 | 113 | 1 | 1 | 3 | 22.2.02.09 |  | Крюки | 1346 | 1009 | кг | кг | 1 | 0 | 86920782 | 0 | 0 | 0 | 0 | 0 | 0 | 0 | 0 | 0 | 1 | 1 | 1 | 1 | -2 | 1 | 0 | 1 | 1 | 0 | 0 | )*0 | 0 | 2 | 353033111 | 1 | 0 | 1034 | 1 | 0 | 0 | 0 | 0 | 0 | 0 | 0 | 0 | 0 | 0 | 0 | 0 | 0 | 0 | 0 | 0 | 0 | 0 | 0 | 0 | 0 |  | 0 | 0 | 0 | 0 | 0 | 1 | 0 | 0 | 0 | 0 | 0 | 0 | 0 | 0 |  | 0 |  | 0
371 | 353029544 | 353033069 | 342645151 | 113 | 1 | 1 | 3 | 22.2.02.21 |  | Штыри | 1371 | 1013 | ШТ | ШТ | 1 | 0 | -320198552 | 0 | 0 | 0 | 0 | 0 | 0 | 0 | 0 | 0 | 1 | 1 | 1 | 1 | -2 | 1 | 0 | 1 | 1 | 0 | 0 | )*0 | 0 | 2 | 353033112 | 1 | 0 | 1035 | 1 | 0 | 0 | 0 | 0 | 0 | 0 | 0 | 0 | 0 | 0 | 0 | 0 | 0 | 0 | 0 | 0 | 0 | 0 | 0 | 0 | 0 |  | 0 | 0 | 0 | 0 | 0 | 1 | 0 | 0 | 0 | 0 | 0 | 0 | 0 | 0 |  | 0 |  | 0
371 | 353029544 | 353033069 | 342645155 | 113 | 1 | 1 | 3 | 22.2.02.23 |  | Металлические плакаты | 1371 | 1013 | ШТ | ШТ | 1 | 0 | 326010188 | 0 | 0 | 0 | 0 | 0 | 0 | 0 | 0 | 0 | 1 | 1 | 1 | 1 | -2 | 1 | 0 | 1 | 1 | 0 | 0 | )*0 | 0 | 2 | 353033113 | 1 | 0 | 1036 | 1 | 0 | 0 | 0 | 0 | 0 | 0 | 0 | 0 | 0 | 0 | 0 | 0 | 0 | 0 | 0 | 0 | 0 | 0 | 0 | 0 | 0 |  | 0 | 0 | 0 | 0 | 0 | 1 | 0 | 0 | 0 | 0 | 0 | 0 | 0 | 0 |  | 0 |  | 0
372 | 353029544 | 353033114 | 342640197 | 113 | 1 | 1 | 1 | 1-100-30 |  | Средний разряд работы 3,0 | 1191 | 1013 | чел.-ч. | чел.-ч. | 1 | 0 | -1833565283 | 14.28 | 0 | 0 | 0 | 531.04 | 0 | 0 | 0 | 531.04 | 1 | 1 | 1 | 1 | -2 | 0 | 0 | 1 | 1 | 0 | 17 | *0,84 | 1 | 2 | 353033138 | 1 | 0 | 1037 | 1 | 0 | 0 | 0 | 0 | 0 | 0 | 0 | 0 | 0 | 0 | 9027.68 | 17 | 0 | 1 | 0 | 0 | 0 | 7583.2512 | 14.28 | 0 | 1 | 9027.68 | 14.28 | 0 | 14.28 | 531.04 | 531.04 | 1 | 7583.2512 | 0 | 0 | 0 | 0 | 7583.25 | 7583.25 | 1 |  | 0 |  | 0
372 | 353029544 | 353033114 | 342640393 | 113 | 1 | 1 | 1 | 4-100-00 |  | Затраты труда машинистов | 1191 | 1013 | чел.-ч. | чел.-ч. | 1 | 0 | -1417349443 | 0.6552 | 0 | 0 | 0 | 0 | 0 | 0 | 0 | 0 | 1 | 1 | 1 | 1 | -2 | 0 | 0 | 1 | 1 | 0 | 0.78 | *0,84 | 2 | 2 | 353033139 | 1 | 0 | 1038 | 1 | 0 | 0 | 0 | 0 | 0 | 0 | 0 | 0 | 0 | 0 | 0 | 0 | 0 | 0 | 0 | 0 | 0 | 0 | 0 | 0 | 0 |  | 0 | 0 | 0.6552 | 0 | 0 | 1 | 0 | 0 | 0 | 0 | 0 | 0 | 0 | 0 |  | 0 |  | 0
372 | 353029544 | 353033114 | 342765643 | 1 | 1 | 1 | 2 | 91.14.02-001 | И13_ФСЭМ-2022 доп.7, 91.14.02-001, приказ Минстроя России от 02.08.2023 г. № 551/пр | Автомобили бортовые, грузоподъемность до 5 т | 1368 | 1011 | маш.-ч | маш.-ч | 1 | 0 | 1503848564 | 0.6552 | 0 | 583.06 | 597.98 | 0 | 0 | 477.92 | 597.98 | 0 | 1 | 1.22 | 1 | 1 | 2 | 0 | 0 | 1 | 1 | 0 | 0.78 | *0,84 | 1 | 2 | 353033140 | 1 | 0 | 1039 | 1 | 0 | 0 | 0 | 0 | 0 | 0 | 0 | 0 | 372.7776 | 466.4244 | 0 | 0 | 0.78 | 1 | 0 | 313.1332 | 391.7965 | 0 | 0 | 0.6552 | 1 |  | 0 | 0.6552 | 0.6552 | 583.06 | 477.92 | 1.22 | 313.1352 | 391.7928 | 0 | 382.02 | 391.8 | 0 | 773.82 | 0 | 4-100-040 | 4 | чел.-ч. | 1
372 | 353029544 | 353033114 | 342713971 | 1 | 1 | 1 | 3 | 01.3.01.06-0051 | И13_ФСБЦ-2022 доп.12, 01.3.01.06-0051, приказ Минстроя России от 07.11.2024 г. № 747/пр | Смазка солидол жировой Ж | 1346 | 1009 | кг | кг | 1 | 0 | -1352590515 | 0 | 103.6 | 0 | 0 | 0 | 58.53 | 0 | 0 | 0 | 1.77 | 1 | 1 | 1 | 2 | 0 | 0 | 1 | 1 | 0 | 0.03 | )*0 | 0 | 2 | 353033141 | 1 | 0 | 1040 | 1 | 0 | 0 | 0 | 0 | 0 | 0 | 0 | 1.7559 | 0 | 0 | 0 | 0 | 0 | 1 | 0 | 0 | 0 | 0 | 0 | 0 | 0 |  | 0 | 0 | 0 | 103.6 | 58.53 | 1.77 | 0 | 0 | 0 | 0 | 0 | 0 | 0 | 0 |  | 0 |  | 0
372 | 353029544 | 353033114 | 342717233 | 1 | 1 | 1 | 3 | 01.7.15.03-0042 | И13_ФСБЦ-2022, 01.7.15.03-0042, приказ Минстроя России от 18.05.2022 г. № 378/пр | Болты с гайками и шайбами строительные | 1346 | 1009 | кг | кг | 1 | 0 | -1062136333 | 0 | 201.17 | 0 | 0 | 0 | 174.93 | 0 | 0 | 0 | 1.15 | 1 | 1 | 1 | 2 | 1 | 0 | 1 | 1 | 0 | 0 | )*0 | 0 | 2 | 353033142 | 1 | 0 | 1041 | 1 | 0 | 0 | 0 | 0 | 0 | 0 | 0 | 0 | 0 | 0 | 0 | 0 | 0 | 0 | 0 | 0 | 0 | 0 | 0 | 0 | 0 |  | 0 | 0 | 0 | 201.17 | 174.93 | 1.15 | 0 | 0 | 0 | 0 | 0 | 0 | 0 | 0 |  | 0 |  | 0
372 | 353029544 | 353033114 | 342717284 | 1 | 1 | 1 | 3 | 01.7.15.06-0111 | И13_ФСБЦ-2022, 01.7.15.06-0111, приказ Минстроя России от 18.05.2022 г. № 378/пр | Гвозди строительные | 1348 | 1009 | т | т | 1000 | 0 | -1952709209 | 0 | 87870.25 | 0 | 0 | 0 | 70296.2 | 0 | 0 | 0 | 1.25 | 1 | 1 | 1 | 2 | 0 | 0 | 1 | 1 | 0 | 0.00023 | )*0 | 0 | 2 | 353033143 | 1 | 0 | 1042 | 1 | 0 | 0 | 0 | 0 | 0 | 0 | 0 | 16.1681 | 0 | 0 | 0 | 0 | 0 | 1 | 0 | 0 | 0 | 0 | 0 | 0 | 0 |  | 0 | 0 | 0 | 87870.25 | 70296.2 | 1.25 | 0 | 0 | 0 | 0 | 0 | 0 | 0 | 0 |  | 0 |  | 0
372 | 353029544 | 353033114 | 342718355 | 1 | 1 | 1 | 3 | 01.7.20.08-0051 | И13_ФСБЦ-2022 доп.8, 01.7.20.08-0051, приказ Минстроя России от 14.11.2023 г. № 817/пр | Ветошь хлопчатобумажная цветная | 1346 | 1009 | кг | кг | 1 | 0 | -1749521197 | 0 | 80.8 | 0 | 0 | 0 | 56.11 | 0 | 0 | 0 | 1.44 | 1 | 1 | 1 | 2 | 0 | 0 | 1 | 1 | 0 | 0.02 | )*0 | 0 | 2 | 353033144 | 1 | 0 | 1043 | 1 | 0 | 0 | 0 | 0 | 0 | 0 | 0 | 1.1222 | 0 | 0 | 0 | 0 | 0 | 1 | 0 | 0 | 0 | 0 | 0 | 0 | 0 |  | 0 | 0 | 0 | 80.8 | 56.11 | 1.44 | 0 | 0 | 0 | 0 | 0 | 0 | 0 | 0 |  | 0 |  | 0
372 | 353029544 | 353033114 | 342641712 | 113 | 1 | 1 | 3 | 05.1.02.06 |  | Приставки железобетонные | 1371 | 1013 | ШТ | ШТ | 1 | 0 | -1729700736 | 0 | 0 | 0 | 0 | 0 | 0 | 0 | 0 | 0 | 1 | 1 | 1 | 1 | -2 | 1 | 0 | 1 | 1 | 0 | 0 | )*0 | 0 | 2 | 353033145 | 1 | 0 | 1044 | 1 | 0 | 0 | 0 | 0 | 0 | 0 | 0 | 0 | 0 | 0 | 0 | 0 | 0 | 0 | 0 | 0 | 0 | 0 | 0 | 0 | 0 |  | 0 | 0 | 0 | 0 | 0 | 1 | 0 | 0 | 0 | 0 | 0 | 0 | 0 | 0 |  | 0 |  | 0
372 | 353029544 | 353033114 | 342642396 | 113 | 1 | 1 | 3 | 07.2.02.05 |  | Траверсы стальные | 1348 | 1009 | т | т | 1000 | 0 | 1602794472 | 0 | 0 | 0 | 0 | 0 | 0 | 0 | 0 | 0 | 1 | 1 | 1 | 1 | -2 | 1 | 0 | 1 | 1 | 0 | 0 | )*0 | 0 | 2 | 353033146 | 1 | 0 | 1045 | 1 | 0 | 0 | 0 | 0 | 0 | 0 | 0 | 0 | 0 | 0 | 0 | 0 | 0 | 0 | 0 | 0 | 0 | 0 | 0 | 0 | 0 |  | 0 | 0 | 0 | 0 | 0 | 1 | 0 | 0 | 0 | 0 | 0 | 0 | 0 | 0 |  | 0 |  | 0
372 | 353029544 | 353033114 | 342642533 | 113 | 1 | 1 | 3 | 07.2.07.13 |  | Хомуты стальные | 1346 | 1009 | кг | кг | 1 | 0 | -1111733769 | 0 | 0 | 0 | 0 | 0 | 0 | 0 | 0 | 0 | 1 | 1 | 1 | 1 | -2 | 1 | 0 | 1 | 1 | 0 | 0 | )*0 | 0 | 2 | 353033147 | 1 | 0 | 1046 | 1 | 0 | 0 | 0 | 0 | 0 | 0 | 0 | 0 | 0 | 0 | 0 | 0 | 0 | 0 | 0 | 0 | 0 | 0 | 0 | 0 | 0 |  | 0 | 0 | 0 | 0 | 0 | 1 | 0 | 0 | 0 | 0 | 0 | 0 | 0 | 0 |  | 0 |  | 0
372 | 353029544 | 353033114 | 342723998 | 1 | 1 | 1 | 3 | 08.3.03.04-0051 | И13_ФСБЦ-2022, 08.3.03.04-0051, приказ Минстроя России от 18.05.2022 г. № 378/пр | Проволока черная, диаметр 6,0-6,3 мм | 1348 | 1009 | т | т | 1000 | 0 | -81904087 | 0 | 77833.7 | 0 | 0 | 0 | 78619.9 | 0 | 0 | 0 | 0.99 | 1 | 1 | 1 | 2 | 1 | 0 | 1 | 1 | 0 | 0 | )*0 | 0 | 2 | 353033148 | 1 | 0 | 1047 | 1 | 0 | 0 | 0 | 0 | 0 | 0 | 0 | 0 | 0 | 0 | 0 | 0 | 0 | 0 | 0 | 0 | 0 | 0 | 0 | 0 | 0 |  | 0 | 0 | 0 | 77833.7 | 78619.9 | 0.99 | 0 | 0 | 0 | 0 | 0 | 0 | 0 | 0 |  | 0 |  | 0
372 | 353029544 | 353033114 | 342642846 | 113 | 1 | 1 | 3 | 08.3.04.02 |  | Сталь стержневая диаметром до 10 мм | 1348 | 1009 | т | т | 1000 | 0 | 1613753229 | 0 | 0 | 0 | 0 | 0 | 0 | 0 | 0 | 0 | 1 | 1 | 1 | 1 | -2 | 1 | 0 | 1 | 1 | 0 | 0 | )*0 | 0 | 2 | 353033149 | 1 | 0 | 1048 | 1 | 0 | 0 | 0 | 0 | 0 | 0 | 0 | 0 | 0 | 0 | 0 | 0 | 0 | 0 | 0 | 0 | 0 | 0 | 0 | 0 | 0 |  | 0 | 0 | 0 | 0 | 0 | 1 | 0 | 0 | 0 | 0 | 0 | 0 | 0 | 0 |  | 0 |  | 0
372 | 353029544 | 353033114 | 342643249 | 113 | 1 | 1 | 3 | 11.2.04.06 |  | Детали опор пропитанные из пиломатериалов хвойных пород | 1339 | 1007 | м3 | м3 | 1 | 0 | -1563220161 | 0 | 0 | 0 | 0 | 0 | 0 | 0 | 0 | 0 | 1 | 1 | 1 | 1 | -2 | 1 | 0 | 1 | 1 | 0 | 0 | )*0 | 0 | 2 | 353033150 | 1 | 0 | 1049 | 1 | 0 | 0 | 0 | 0 | 0 | 0 | 0 | 0 | 0 | 0 | 0 | 0 | 0 | 0 | 0 | 0 | 0 | 0 | 0 | 0 | 0 |  | 0 | 0 | 0 | 0 | 0 | 1 | 0 | 0 | 0 | 0 | 0 | 0 | 0 | 0 |  | 0 |  | 0
372 | 353029544 | 353033114 | 342735762 | 1 | 1 | 1 | 3 | 14.4.02.04-0182 | И13_ФСБЦ-2022, 14.4.02.04-0182, приказ Минстроя России от 18.05.2022 г. № 378/пр | Краска масляная МА-15, цветная | 1348 | 1009 | т | т | 1000 | 0 | -1762704522 | 0 | 80257.66 | 0 | 0 | 0 | 61265.39 | 0 | 0 | 0 | 1.31 | 1 | 1 | 1 | 2 | 0 | 0 | 1 | 1 | 0 | 0.0004 | )*0 | 0 | 2 | 353033151 | 1 | 0 | 1050 | 1 | 0 | 0 | 0 | 0 | 0 | 0 | 0 | 24.5062 | 0 | 0 | 0 | 0 | 0 | 1 | 0 | 0 | 0 | 0 | 0 | 0 | 0 |  | 0 | 0 | 0 | 80257.66 | 61265.39 | 1.31 | 0 | 0 | 0 | 0 | 0 | 0 | 0 | 0 |  | 0 |  | 0
372 | 353029544 | 353033114 | 342735789 | 1 | 1 | 1 | 3 | 14.4.03.03-0102 | И13_ФСБЦ-2022 доп.4, 14.4.03.03-0102, приказ Минстроя России от 27.12.2022 г. № 1133/пр | Лак битумный БТ-577 | 1348 | 1009 | т | т | 1000 | 0 | 1651372890 | 0 | 97625.6 | 0 | 0 | 0 | 80020.98 | 0 | 0 | 0 | 1.22 | 1 | 1 | 1 | 2 | 0 | 0 | 1 | 1 | 0 | 1e-05 | )*0 | 0 | 2 | 353033152 | 1 | 0 | 1051 | 1 | 0 | 0 | 0 | 0 | 0 | 0 | 0 | 0.80021 | 0 | 0 | 0 | 0 | 0 | 1 | 0 | 0 | 0 | 0 | 0 | 0 | 0 |  | 0 | 0 | 0 | 97625.6 | 80020.98 | 1.22 | 0 | 0 | 0 | 0 | 0 | 0 | 0 | 0 |  | 0 |  | 0
372 | 353029544 | 353033114 | 342735793 | 1 | 1 | 1 | 3 | 14.4.03.04-0001 | И13_ФСБЦ-2022, 14.4.03.04-0001, приказ Минстроя России от 18.05.2022 г. № 378/пр | Лак каменноугольный, марка А | 1348 | 1009 | т | т | 1000 | 0 | 2043689558 | 0 | 49919.28 | 0 | 0 | 0 | 40917.44 | 0 | 0 | 0 | 1.22 | 1 | 1 | 1 | 2 | 0 | 0 | 1 | 1 | 0 | 0.0006 | )*0 | 0 | 2 | 353033153 | 1 | 0 | 1052 | 1 | 0 | 0 | 0 | 0 | 0 | 0 | 0 | 24.5505 | 0 | 0 | 0 | 0 | 0 | 1 | 0 | 0 | 0 | 0 | 0 | 0 | 0 |  | 0 | 0 | 0 | 49919.28 | 40917.44 | 1.22 | 0 | 0 | 0 | 0 | 0 | 0 | 0 | 0 |  | 0 |  | 0
372 | 353029544 | 353033114 | 342736060 | 1 | 1 | 1 | 3 | 14.5.06.03-0002 | И13_ФСБЦ-2022, 14.5.06.03-0002, приказ Минстроя России от 18.05.2022 г. № 378/пр | Паста антисептическая | 1348 | 1009 | т | т | 1000 | 0 | 1864305312 | 0 | 120588.67 | 0 | 0 | 0 | 98039.57 | 0 | 0 | 0 | 1.23 | 1 | 1 | 1 | 2 | 0 | 0 | 1 | 1 | 0 | 0.0006 | )*0 | 0 | 2 | 353033154 | 1 | 0 | 1053 | 1 | 0 | 0 | 0 | 0 | 0 | 0 | 0 | 58.8237 | 0 | 0 | 0 | 0 | 0 | 1 | 0 | 0 | 0 | 0 | 0 | 0 | 0 |  | 0 | 0 | 0 | 120588.67 | 98039.57 | 1.23 | 0 | 0 | 0 | 0 | 0 | 0 | 0 | 0 |  | 0 |  | 0
372 | 353029544 | 353033114 | 342743019 | 1 | 1 | 1 | 3 | 20.2.02.04-0006 | И13_ФСБЦ-2022, 20.2.02.04-0006, приказ Минстроя России от 18.05.2022 г. № 378/пр | Колпачки полиэтиленовые К-6 | 1425 | 1013 | 100 ШТ | 100 ШТ | 1 | 0 | 35726856 | 0 | 1227.76 | 0 | 0 | 0 | 1031.73 | 0 | 0 | 0 | 1.19 | 1 | 1 | 1 | 2 | 0 | 0 | 1 | 1 | 0 | 0.06 | )*0 | 0 | 2 | 353033155 | 1 | 0 | 1054 | 1 | 0 | 0 | 0 | 0 | 0 | 0 | 0 | 61.9038 | 0 | 0 | 0 | 0 | 0 | 1 | 0 | 0 | 0 | 0 | 0 | 0 | 0 |  | 0 | 0 | 0 | 1227.76 | 1031.73 | 1.19 | 0 | 0 | 0 | 0 | 0 | 0 | 0 | 0 |  | 0 |  | 0
372 | 353029544 | 353033114 | 342645106 | 113 | 1 | 1 | 3 | 22.2.01.04 |  | Изоляторы штыревые | 1371 | 1013 | ШТ | ШТ | 1 | 0 | -950997571 | 0 | 0 | 0 | 0 | 0 | 0 | 0 | 0 | 0 | 1 | 1 | 1 | 1 | -2 | 1 | 0 | 1 | 1 | 0 | 0 | )*0 | 0 | 2 | 353033156 | 1 | 0 | 1055 | 1 | 0 | 0 | 0 | 0 | 0 | 0 | 0 | 0 | 0 | 0 | 0 | 0 | 0 | 0 | 0 | 0 | 0 | 0 | 0 | 0 | 0 |  | 0 | 0 | 0 | 0 | 0 | 1 | 0 | 0 | 0 | 0 | 0 | 0 | 0 | 0 |  | 0 |  | 0
372 | 353029544 | 353033114 | 342645119 | 113 | 1 | 1 | 3 | 22.2.02.07 |  | Детали крепления стальные | 1346 | 1009 | кг | кг | 1 | 0 | -1307724210 | 0 | 0 | 0 | 0 | 0 | 0 | 0 | 0 | 0 | 1 | 1 | 1 | 1 | -2 | 1 | 0 | 1 | 1 | 0 | 0 | )*0 | 0 | 2 | 353033157 | 1 | 0 | 1056 | 1 | 0 | 0 | 0 | 0 | 0 | 0 | 0 | 0 | 0 | 0 | 0 | 0 | 0 | 0 | 0 | 0 | 0 | 0 | 0 | 0 | 0 |  | 0 | 0 | 0 | 0 | 0 | 1 | 0 | 0 | 0 | 0 | 0 | 0 | 0 | 0 |  | 0 |  | 0
372 | 353029544 | 353033114 | 342645129 | 113 | 1 | 1 | 3 | 22.2.02.09 |  | Крюки | 1346 | 1009 | кг | кг | 1 | 0 | 86920782 | 0 | 0 | 0 | 0 | 0 | 0 | 0 | 0 | 0 | 1 | 1 | 1 | 1 | -2 | 1 | 0 | 1 | 1 | 0 | 0 | )*0 | 0 | 2 | 353033158 | 1 | 0 | 1057 | 1 | 0 | 0 | 0 | 0 | 0 | 0 | 0 | 0 | 0 | 0 | 0 | 0 | 0 | 0 | 0 | 0 | 0 | 0 | 0 | 0 | 0 |  | 0 | 0 | 0 | 0 | 0 | 1 | 0 | 0 | 0 | 0 | 0 | 0 | 0 | 0 |  | 0 |  | 0
372 | 353029544 | 353033114 | 342645151 | 113 | 1 | 1 | 3 | 22.2.02.21 |  | Штыри | 1371 | 1013 | ШТ | ШТ | 1 | 0 | -320198552 | 0 | 0 | 0 | 0 | 0 | 0 | 0 | 0 | 0 | 1 | 1 | 1 | 1 | -2 | 1 | 0 | 1 | 1 | 0 | 0 | )*0 | 0 | 2 | 353033159 | 1 | 0 | 1058 | 1 | 0 | 0 | 0 | 0 | 0 | 0 | 0 | 0 | 0 | 0 | 0 | 0 | 0 | 0 | 0 | 0 | 0 | 0 | 0 | 0 | 0 |  | 0 | 0 | 0 | 0 | 0 | 1 | 0 | 0 | 0 | 0 | 0 | 0 | 0 | 0 |  | 0 |  | 0
372 | 353029544 | 353033114 | 342645155 | 113 | 1 | 1 | 3 | 22.2.02.23 |  | Металлические плакаты | 1371 | 1013 | ШТ | ШТ | 1 | 0 | 326010188 | 0 | 0 | 0 | 0 | 0 | 0 | 0 | 0 | 0 | 1 | 1 | 1 | 1 | -2 | 1 | 0 | 1 | 1 | 0 | 0 | )*0 | 0 | 2 | 353033160 | 1 | 0 | 1059 | 1 | 0 | 0 | 0 | 0 | 0 | 0 | 0 | 0 | 0 | 0 | 0 | 0 | 0 | 0 | 0 | 0 | 0 | 0 | 0 | 0 | 0 |  | 0 | 0 | 0 | 0 | 0 | 1 | 0 | 0 | 0 | 0 | 0 | 0 | 0 | 0 |  | 0 |  | 0
373 | 353029544 | 353033161 | 342640197 | 113 | 1 | 1 | 1 | 1-100-30 |  | Средний разряд работы 3,0 | 1191 | 1013 | чел.-ч. | чел.-ч. | 1 | 0 | -1833565283 | 16.884 | 0 | 0 | 0 | 531.04 | 0 | 0 | 0 | 531.04 | 1 | 1 | 1 | 1 | -2 | 0 | 0 | 1 | 1 | 0 | 20.1 | *0,84 | 1 | 2 | 353033184 | 1 | 0 | 1060 | 1 | 0 | 0 | 0 | 0 | 0 | 0 | 0 | 0 | 0 | 0 | 10673.904 | 20.1 | 0 | 1 | 0 | 0 | 0 | 8966.0794 | 16.884 | 0 | 1 | 10673.9 | 16.884 | 0 | 16.884 | 531.04 | 531.04 | 1 | 8966.076 | 0 | 0 | 0 | 0 | 8966.08 | 8966.08 | 1 |  | 0 |  | 0
373 | 353029544 | 353033161 | 342640393 | 113 | 1 | 1 | 1 | 4-100-00 |  | Затраты труда машинистов | 1191 | 1013 | чел.-ч. | чел.-ч. | 1 | 0 | -1417349443 | 0.7812 | 0 | 0 | 0 | 0 | 0 | 0 | 0 | 0 | 1 | 1 | 1 | 1 | -2 | 0 | 0 | 1 | 1 | 0 | 0.93 | *0,84 | 2 | 2 | 353033185 | 1 | 0 | 1061 | 1 | 0 | 0 | 0 | 0 | 0 | 0 | 0 | 0 | 0 | 0 | 0 | 0 | 0 | 0 | 0 | 0 | 0 | 0 | 0 | 0 | 0 |  | 0 | 0 | 0.7812 | 0 | 0 | 1 | 0 | 0 | 0 | 0 | 0 | 0 | 0 | 0 |  | 0 |  | 0
373 | 353029544 | 353033161 | 342765643 | 1 | 1 | 1 | 2 | 91.14.02-001 | И13_ФСЭМ-2022 доп.7, 91.14.02-001, приказ Минстроя России от 02.08.2023 г. № 551/пр | Автомобили бортовые, грузоподъемность до 5 т | 1368 | 1011 | маш.-ч | маш.-ч | 1 | 0 | 1503848564 | 0.7812 | 0 | 583.06 | 597.98 | 0 | 0 | 477.92 | 597.98 | 0 | 1 | 1.22 | 1 | 1 | 2 | 0 | 0 | 1 | 1 | 0 | 0.93 | *0,84 | 1 | 2 | 353033186 | 1 | 0 | 1062 | 1 | 0 | 0 | 0 | 0 | 0 | 0 | 0 | 0 | 444.4656 | 556.1214 | 0 | 0 | 0.93 | 1 | 0 | 373.3511 | 467.142 | 0 | 0 | 0.7812 | 1 |  | 0 | 0.7812 | 0.7812 | 583.06 | 477.92 | 1.22 | 373.3548 | 467.1408 | 0 | 455.49 | 467.14 | 0 | 922.63 | 0 | 4-100-040 | 4 | чел.-ч. | 1
373 | 353029544 | 353033161 | 342713971 | 1 | 1 | 1 | 3 | 01.3.01.06-0051 | И13_ФСБЦ-2022 доп.12, 01.3.01.06-0051, приказ Минстроя России от 07.11.2024 г. № 747/пр | Смазка солидол жировой Ж | 1346 | 1009 | кг | кг | 1 | 0 | -1352590515 | 0 | 103.6 | 0 | 0 | 0 | 58.53 | 0 | 0 | 0 | 1.77 | 1 | 1 | 1 | 2 | 0 | 0 | 1 | 1 | 0 | 0.03 | )*0 | 0 | 2 | 353033187 | 1 | 0 | 1063 | 1 | 0 | 0 | 0 | 0 | 0 | 0 | 0 | 1.7559 | 0 | 0 | 0 | 0 | 0 | 1 | 0 | 0 | 0 | 0 | 0 | 0 | 0 |  | 0 | 0 | 0 | 103.6 | 58.53 | 1.77 | 0 | 0 | 0 | 0 | 0 | 0 | 0 | 0 |  | 0 |  | 0
373 | 353029544 | 353033161 | 342641022 | 113 | 1 | 1 | 3 | 01.7.15.03 |  | Болты с гайками и шайбами | 1348 | 1009 | т | т | 1000 | 0 | 1200058905 | 0 | 0 | 0 | 0 | 0 | 0 | 0 | 0 | 0 | 1 | 1 | 1 | 1 | -2 | 1 | 0 | 1 | 1 | 0 | 0 | )*0 | 0 | 2 | 353033188 | 1 | 0 | 1064 | 1 | 0 | 0 | 0 | 0 | 0 | 0 | 0 | 0 | 0 | 0 | 0 | 0 | 0 | 0 | 0 | 0 | 0 | 0 | 0 | 0 | 0 |  | 0 | 0 | 0 | 0 | 0 | 1 | 0 | 0 | 0 | 0 | 0 | 0 | 0 | 0 |  | 0 |  | 0
373 | 353029544 | 353033161 | 342717284 | 1 | 1 | 1 | 3 | 01.7.15.06-0111 | И13_ФСБЦ-2022, 01.7.15.06-0111, приказ Минстроя России от 18.05.2022 г. № 378/пр | Гвозди строительные | 1348 | 1009 | т | т | 1000 | 0 | -1952709209 | 0 | 87870.25 | 0 | 0 | 0 | 70296.2 | 0 | 0 | 0 | 1.25 | 1 | 1 | 1 | 2 | 0 | 0 | 1 | 1 | 0 | 0.00023 | )*0 | 0 | 2 | 353033189 | 1 | 0 | 1065 | 1 | 0 | 0 | 0 | 0 | 0 | 0 | 0 | 16.1681 | 0 | 0 | 0 | 0 | 0 | 1 | 0 | 0 | 0 | 0 | 0 | 0 | 0 |  | 0 | 0 | 0 | 87870.25 | 70296.2 | 1.25 | 0 | 0 | 0 | 0 | 0 | 0 | 0 | 0 |  | 0 |  | 0
373 | 353029544 | 353033161 | 342718355 | 1 | 1 | 1 | 3 | 01.7.20.08-0051 | И13_ФСБЦ-2022 доп.8, 01.7.20.08-0051, приказ Минстроя России от 14.11.2023 г. № 817/пр | Ветошь хлопчатобумажная цветная | 1346 | 1009 | кг | кг | 1 | 0 | -1749521197 | 0 | 80.8 | 0 | 0 | 0 | 56.11 | 0 | 0 | 0 | 1.44 | 1 | 1 | 1 | 2 | 0 | 0 | 1 | 1 | 0 | 0.02 | )*0 | 0 | 2 | 353033190 | 1 | 0 | 1066 | 1 | 0 | 0 | 0 | 0 | 0 | 0 | 0 | 1.1222 | 0 | 0 | 0 | 0 | 0 | 1 | 0 | 0 | 0 | 0 | 0 | 0 | 0 |  | 0 | 0 | 0 | 80.8 | 56.11 | 1.44 | 0 | 0 | 0 | 0 | 0 | 0 | 0 | 0 |  | 0 |  | 0
373 | 353029544 | 353033161 | 342641712 | 113 | 1 | 1 | 3 | 05.1.02.06 |  | Приставки железобетонные | 1371 | 1013 | ШТ | ШТ | 1 | 0 | -1729700736 | 0 | 0 | 0 | 0 | 0 | 0 | 0 | 0 | 0 | 1 | 1 | 1 | 1 | -2 | 1 | 0 | 1 | 1 | 0 | 0 | )*0 | 0 | 2 | 353033191 | 1 | 0 | 1067 | 1 | 0 | 0 | 0 | 0 | 0 | 0 | 0 | 0 | 0 | 0 | 0 | 0 | 0 | 0 | 0 | 0 | 0 | 0 | 0 | 0 | 0 |  | 0 | 0 | 0 | 0 | 0 | 1 | 0 | 0 | 0 | 0 | 0 | 0 | 0 | 0 |  | 0 |  | 0
373 | 353029544 | 353033161 | 342642396 | 113 | 1 | 1 | 3 | 07.2.02.05 |  | Траверсы стальные | 1348 | 1009 | т | т | 1000 | 0 | 1602794472 | 0 | 0 | 0 | 0 | 0 | 0 | 0 | 0 | 0 | 1 | 1 | 1 | 1 | -2 | 1 | 0 | 1 | 1 | 0 | 0 | )*0 | 0 | 2 | 353033192 | 1 | 0 | 1068 | 1 | 0 | 0 | 0 | 0 | 0 | 0 | 0 | 0 | 0 | 0 | 0 | 0 | 0 | 0 | 0 | 0 | 0 | 0 | 0 | 0 | 0 |  | 0 | 0 | 0 | 0 | 0 | 1 | 0 | 0 | 0 | 0 | 0 | 0 | 0 | 0 |  | 0 |  | 0
373 | 353029544 | 353033161 | 342642533 | 113 | 1 | 1 | 3 | 07.2.07.13 |  | Хомуты стальные | 1346 | 1009 | кг | кг | 1 | 0 | -1111733769 | 0 | 0 | 0 | 0 | 0 | 0 | 0 | 0 | 0 | 1 | 1 | 1 | 1 | -2 | 1 | 0 | 1 | 1 | 0 | 0 | )*0 | 0 | 2 | 353033193 | 1 | 0 | 1069 | 1 | 0 | 0 | 0 | 0 | 0 | 0 | 0 | 0 | 0 | 0 | 0 | 0 | 0 | 0 | 0 | 0 | 0 | 0 | 0 | 0 | 0 |  | 0 | 0 | 0 | 0 | 0 | 1 | 0 | 0 | 0 | 0 | 0 | 0 | 0 | 0 |  | 0 |  | 0
373 | 353029544 | 353033161 | 342723998 | 1 | 1 | 1 | 3 | 08.3.03.04-0051 | И13_ФСБЦ-2022, 08.3.03.04-0051, приказ Минстроя России от 18.05.2022 г. № 378/пр | Проволока черная, диаметр 6,0-6,3 мм | 1348 | 1009 | т | т | 1000 | 0 | -81904087 | 0 | 77833.7 | 0 | 0 | 0 | 78619.9 | 0 | 0 | 0 | 0.99 | 1 | 1 | 1 | 2 | 1 | 0 | 1 | 1 | 0 | 0 | )*0 | 0 | 2 | 353033194 | 1 | 0 | 1070 | 1 | 0 | 0 | 0 | 0 | 0 | 0 | 0 | 0 | 0 | 0 | 0 | 0 | 0 | 0 | 0 | 0 | 0 | 0 | 0 | 0 | 0 |  | 0 | 0 | 0 | 77833.7 | 78619.9 | 0.99 | 0 | 0 | 0 | 0 | 0 | 0 | 0 | 0 |  | 0 |  | 0
373 | 353029544 | 353033161 | 342642846 | 113 | 1 | 1 | 3 | 08.3.04.02 |  | Сталь стержневая диаметром до 10 мм | 1348 | 1009 | т | т | 1000 | 0 | 1613753229 | 0 | 0 | 0 | 0 | 0 | 0 | 0 | 0 | 0 | 1 | 1 | 1 | 1 | -2 | 1 | 0 | 1 | 1 | 0 | 0 | )*0 | 0 | 2 | 353033195 | 1 | 0 | 1071 | 1 | 0 | 0 | 0 | 0 | 0 | 0 | 0 | 0 | 0 | 0 | 0 | 0 | 0 | 0 | 0 | 0 | 0 | 0 | 0 | 0 | 0 |  | 0 | 0 | 0 | 0 | 0 | 1 | 0 | 0 | 0 | 0 | 0 | 0 | 0 | 0 |  | 0 |  | 0
373 | 353029544 | 353033161 | 342643249 | 113 | 1 | 1 | 3 | 11.2.04.06 |  | Детали опор пропитанные из пиломатериалов хвойных пород | 1339 | 1007 | м3 | м3 | 1 | 0 | -1563220161 | 0 | 0 | 0 | 0 | 0 | 0 | 0 | 0 | 0 | 1 | 1 | 1 | 1 | -2 | 1 | 0 | 1 | 1 | 0 | 0 | )*0 | 0 | 2 | 353033196 | 1 | 0 | 1072 | 1 | 0 | 0 | 0 | 0 | 0 | 0 | 0 | 0 | 0 | 0 | 0 | 0 | 0 | 0 | 0 | 0 | 0 | 0 | 0 | 0 | 0 |  | 0 | 0 | 0 | 0 | 0 | 1 | 0 | 0 | 0 | 0 | 0 | 0 | 0 | 0 |  | 0 |  | 0
373 | 353029544 | 353033161 | 342735762 | 1 | 1 | 1 | 3 | 14.4.02.04-0182 | И13_ФСБЦ-2022, 14.4.02.04-0182, приказ Минстроя России от 18.05.2022 г. № 378/пр | Краска масляная МА-15, цветная | 1348 | 1009 | т | т | 1000 | 0 | -1762704522 | 0 | 80257.66 | 0 | 0 | 0 | 61265.39 | 0 | 0 | 0 | 1.31 | 1 | 1 | 1 | 2 | 0 | 0 | 1 | 1 | 0 | 0.0004 | )*0 | 0 | 2 | 353033197 | 1 | 0 | 1073 | 1 | 0 | 0 | 0 | 0 | 0 | 0 | 0 | 24.5062 | 0 | 0 | 0 | 0 | 0 | 1 | 0 | 0 | 0 | 0 | 0 | 0 | 0 |  | 0 | 0 | 0 | 80257.66 | 61265.39 | 1.31 | 0 | 0 | 0 | 0 | 0 | 0 | 0 | 0 |  | 0 |  | 0
373 | 353029544 | 353033161 | 342735789 | 1 | 1 | 1 | 3 | 14.4.03.03-0102 | И13_ФСБЦ-2022 доп.4, 14.4.03.03-0102, приказ Минстроя России от 27.12.2022 г. № 1133/пр | Лак битумный БТ-577 | 1348 | 1009 | т | т | 1000 | 0 | 1651372890 | 0 | 97625.6 | 0 | 0 | 0 | 80020.98 | 0 | 0 | 0 | 1.22 | 1 | 1 | 1 | 2 | 0 | 0 | 1 | 1 | 0 | 1e-05 | )*0 | 0 | 2 | 353033198 | 1 | 0 | 1074 | 1 | 0 | 0 | 0 | 0 | 0 | 0 | 0 | 0.80021 | 0 | 0 | 0 | 0 | 0 | 1 | 0 | 0 | 0 | 0 | 0 | 0 | 0 |  | 0 | 0 | 0 | 97625.6 | 80020.98 | 1.22 | 0 | 0 | 0 | 0 | 0 | 0 | 0 | 0 |  | 0 |  | 0
373 | 353029544 | 353033161 | 342735793 | 1 | 1 | 1 | 3 | 14.4.03.04-0001 | И13_ФСБЦ-2022, 14.4.03.04-0001, приказ Минстроя России от 18.05.2022 г. № 378/пр | Лак каменноугольный, марка А | 1348 | 1009 | т | т | 1000 | 0 | 2043689558 | 0 | 49919.28 | 0 | 0 | 0 | 40917.44 | 0 | 0 | 0 | 1.22 | 1 | 1 | 1 | 2 | 0 | 0 | 1 | 1 | 0 | 0.0006 | )*0 | 0 | 2 | 353033199 | 1 | 0 | 1075 | 1 | 0 | 0 | 0 | 0 | 0 | 0 | 0 | 24.5505 | 0 | 0 | 0 | 0 | 0 | 1 | 0 | 0 | 0 | 0 | 0 | 0 | 0 |  | 0 | 0 | 0 | 49919.28 | 40917.44 | 1.22 | 0 | 0 | 0 | 0 | 0 | 0 | 0 | 0 |  | 0 |  | 0
373 | 353029544 | 353033161 | 342736060 | 1 | 1 | 1 | 3 | 14.5.06.03-0002 | И13_ФСБЦ-2022, 14.5.06.03-0002, приказ Минстроя России от 18.05.2022 г. № 378/пр | Паста антисептическая | 1348 | 1009 | т | т | 1000 | 0 | 1864305312 | 0 | 120588.67 | 0 | 0 | 0 | 98039.57 | 0 | 0 | 0 | 1.23 | 1 | 1 | 1 | 2 | 0 | 0 | 1 | 1 | 0 | 0.0006 | )*0 | 0 | 2 | 353033200 | 1 | 0 | 1076 | 1 | 0 | 0 | 0 | 0 | 0 | 0 | 0 | 58.8237 | 0 | 0 | 0 | 0 | 0 | 1 | 0 | 0 | 0 | 0 | 0 | 0 | 0 |  | 0 | 0 | 0 | 120588.67 | 98039.57 | 1.23 | 0 | 0 | 0 | 0 | 0 | 0 | 0 | 0 |  | 0 |  | 0
373 | 353029544 | 353033161 | 342743019 | 1 | 1 | 1 | 3 | 20.2.02.04-0006 | И13_ФСБЦ-2022, 20.2.02.04-0006, приказ Минстроя России от 18.05.2022 г. № 378/пр | Колпачки полиэтиленовые К-6 | 1425 | 1013 | 100 ШТ | 100 ШТ | 1 | 0 | 35726856 | 0 | 1227.76 | 0 | 0 | 0 | 1031.73 | 0 | 0 | 0 | 1.19 | 1 | 1 | 1 | 2 | 0 | 0 | 1 | 1 | 0 | 0.06 | )*0 | 0 | 2 | 353033201 | 1 | 0 | 1077 | 1 | 0 | 0 | 0 | 0 | 0 | 0 | 0 | 61.9038 | 0 | 0 | 0 | 0 | 0 | 1 | 0 | 0 | 0 | 0 | 0 | 0 | 0 |  | 0 | 0 | 0 | 1227.76 | 1031.73 | 1.19 | 0 | 0 | 0 | 0 | 0 | 0 | 0 | 0 |  | 0 |  | 0
373 | 353029544 | 353033161 | 342645106 | 113 | 1 | 1 | 3 | 22.2.01.04 |  | Изоляторы штыревые | 1371 | 1013 | ШТ | ШТ | 1 | 0 | -950997571 | 0 | 0 | 0 | 0 | 0 | 0 | 0 | 0 | 0 | 1 | 1 | 1 | 1 | -2 | 1 | 0 | 1 | 1 | 0 | 0 | )*0 | 0 | 2 | 353033202 | 1 | 0 | 1078 | 1 | 0 | 0 | 0 | 0 | 0 | 0 | 0 | 0 | 0 | 0 | 0 | 0 | 0 | 0 | 0 | 0 | 0 | 0 | 0 | 0 | 0 |  | 0 | 0 | 0 | 0 | 0 | 1 | 0 | 0 | 0 | 0 | 0 | 0 | 0 | 0 |  | 0 |  | 0
373 | 353029544 | 353033161 | 342645119 | 113 | 1 | 1 | 3 | 22.2.02.07 |  | Детали крепления стальные | 1346 | 1009 | кг | кг | 1 | 0 | -1307724210 | 0 | 0 | 0 | 0 | 0 | 0 | 0 | 0 | 0 | 1 | 1 | 1 | 1 | -2 | 1 | 0 | 1 | 1 | 0 | 0 | )*0 | 0 | 2 | 353033203 | 1 | 0 | 1079 | 1 | 0 | 0 | 0 | 0 | 0 | 0 | 0 | 0 | 0 | 0 | 0 | 0 | 0 | 0 | 0 | 0 | 0 | 0 | 0 | 0 | 0 |  | 0 | 0 | 0 | 0 | 0 | 1 | 0 | 0 | 0 | 0 | 0 | 0 | 0 | 0 |  | 0 |  | 0
373 | 353029544 | 353033161 | 342645129 | 113 | 1 | 1 | 3 | 22.2.02.09 |  | Крюки | 1346 | 1009 | кг | кг | 1 | 0 | 86920782 | 0 | 0 | 0 | 0 | 0 | 0 | 0 | 0 | 0 | 1 | 1 | 1 | 1 | -2 | 1 | 0 | 1 | 1 | 0 | 0 | )*0 | 0 | 2 | 353033204 | 1 | 0 | 1080 | 1 | 0 | 0 | 0 | 0 | 0 | 0 | 0 | 0 | 0 | 0 | 0 | 0 | 0 | 0 | 0 | 0 | 0 | 0 | 0 | 0 | 0 |  | 0 | 0 | 0 | 0 | 0 | 1 | 0 | 0 | 0 | 0 | 0 | 0 | 0 | 0 |  | 0 |  | 0
373 | 353029544 | 353033161 | 342645155 | 113 | 1 | 1 | 3 | 22.2.02.23 |  | Металлические плакаты | 1371 | 1013 | ШТ | ШТ | 1 | 0 | 326010188 | 0 | 0 | 0 | 0 | 0 | 0 | 0 | 0 | 0 | 1 | 1 | 1 | 1 | -2 | 1 | 0 | 1 | 1 | 0 | 0 | )*0 | 0 | 2 | 353033205 | 1 | 0 | 1081 | 1 | 0 | 0 | 0 | 0 | 0 | 0 | 0 | 0 | 0 | 0 | 0 | 0 | 0 | 0 | 0 | 0 | 0 | 0 | 0 | 0 | 0 |  | 0 | 0 | 0 | 0 | 0 | 1 | 0 | 0 | 0 | 0 | 0 | 0 | 0 | 0 |  | 0 |  | 0
374 | 353029544 | 353033206 | 342640193 | 113 | 1 | 1 | 1 | 1-100-29 |  | Средний разряд работы 2,9 | 1191 | 1013 | чел.-ч. | чел.-ч. | 1 | 0 | 1014935341 | 5.9304 | 0 | 0 | 0 | 526.58 | 0 | 0 | 0 | 526.58 | 1 | 1 | 1 | 1 | -2 | 0 | 0 | 1 | 1 | 0 | 7.06 | *0,84 | 1 | 2 | 353033225 | 1 | 0 | 1082 | 1 | 0 | 0 | 0 | 0 | 0 | 0 | 0 | 0 | 0 | 0 | 3717.6548 | 7.06 | 0 | 1 | 0 | 0 | 0 | 3122.83 | 5.9304 | 0 | 1 | 3717.65 | 5.9304 | 0 | 5.9304 | 526.58 | 526.58 | 1 | 3122.826 | 0 | 0 | 0 | 0 | 3122.83 | 3122.83 | 1 |  | 0 |  | 0
374 | 353029544 | 353033206 | 342640393 | 113 | 1 | 1 | 1 | 4-100-00 |  | Затраты труда машинистов | 1191 | 1013 | чел.-ч. | чел.-ч. | 1 | 0 | -1417349443 | 0.2688 | 0 | 0 | 0 | 0 | 0 | 0 | 0 | 0 | 1 | 1 | 1 | 1 | -2 | 0 | 0 | 1 | 1 | 0 | 0.32 | *0,84 | 2 | 2 | 353033226 | 1 | 0 | 1083 | 1 | 0 | 0 | 0 | 0 | 0 | 0 | 0 | 0 | 0 | 0 | 0 | 0 | 0 | 0 | 0 | 0 | 0 | 0 | 0 | 0 | 0 |  | 0 | 0 | 0.2688 | 0 | 0 | 1 | 0 | 0 | 0 | 0 | 0 | 0 | 0 | 0 |  | 0 |  | 0
374 | 353029544 | 353033206 | 342765643 | 1 | 1 | 1 | 2 | 91.14.02-001 | И13_ФСЭМ-2022 доп.7, 91.14.02-001, приказ Минстроя России от 02.08.2023 г. № 551/пр | Автомобили бортовые, грузоподъемность до 5 т | 1368 | 1011 | маш.-ч | маш.-ч | 1 | 0 | 1503848564 | 0.2688 | 0 | 583.06 | 597.98 | 0 | 0 | 477.92 | 597.98 | 0 | 1 | 1.22 | 1 | 1 | 2 | 0 | 0 | 1 | 1 | 0 | 0.32 | *0,84 | 1 | 2 | 353033227 | 1 | 0 | 1084 | 1 | 0 | 0 | 0 | 0 | 0 | 0 | 0 | 0 | 152.9344 | 191.3536 | 0 | 0 | 0.32 | 1 | 0 | 128.4649 | 160.737 | 0 | 0 | 0.2688 | 1 |  | 0 | 0.2688 | 0.2688 | 583.06 | 477.92 | 1.22 | 128.4612 | 160.734 | 0 | 156.73 | 160.74 | 0 | 317.47 | 0 | 4-100-040 | 4 | чел.-ч. | 1
374 | 353029544 | 353033206 | 342713971 | 1 | 1 | 1 | 3 | 01.3.01.06-0051 | И13_ФСБЦ-2022 доп.12, 01.3.01.06-0051, приказ Минстроя России от 07.11.2024 г. № 747/пр | Смазка солидол жировой Ж | 1346 | 1009 | кг | кг | 1 | 0 | -1352590515 | 0 | 103.6 | 0 | 0 | 0 | 58.53 | 0 | 0 | 0 | 1.77 | 1 | 1 | 1 | 2 | 0 | 0 | 1 | 1 | 0 | 0.03 | )*0 | 0 | 2 | 353033228 | 1 | 0 | 1085 | 1 | 0 | 0 | 0 | 0 | 0 | 0 | 0 | 1.7559 | 0 | 0 | 0 | 0 | 0 | 1 | 0 | 0 | 0 | 0 | 0 | 0 | 0 |  | 0 | 0 | 0 | 103.6 | 58.53 | 1.77 | 0 | 0 | 0 | 0 | 0 | 0 | 0 | 0 |  | 0 |  | 0
374 | 353029544 | 353033206 | 342717284 | 1 | 1 | 1 | 3 | 01.7.15.06-0111 | И13_ФСБЦ-2022, 01.7.15.06-0111, приказ Минстроя России от 18.05.2022 г. № 378/пр | Гвозди строительные | 1348 | 1009 | т | т | 1000 | 0 | -1952709209 | 0 | 87870.25 | 0 | 0 | 0 | 70296.2 | 0 | 0 | 0 | 1.25 | 1 | 1 | 1 | 2 | 0 | 0 | 1 | 1 | 0 | 0.00023 | )*0 | 0 | 2 | 353033229 | 1 | 0 | 1086 | 1 | 0 | 0 | 0 | 0 | 0 | 0 | 0 | 16.1681 | 0 | 0 | 0 | 0 | 0 | 1 | 0 | 0 | 0 | 0 | 0 | 0 | 0 |  | 0 | 0 | 0 | 87870.25 | 70296.2 | 1.25 | 0 | 0 | 0 | 0 | 0 | 0 | 0 | 0 |  | 0 |  | 0
374 | 353029544 | 353033206 | 342718355 | 1 | 1 | 1 | 3 | 01.7.20.08-0051 | И13_ФСБЦ-2022 доп.8, 01.7.20.08-0051, приказ Минстроя России от 14.11.2023 г. № 817/пр | Ветошь хлопчатобумажная цветная | 1346 | 1009 | кг | кг | 1 | 0 | -1749521197 | 0 | 80.8 | 0 | 0 | 0 | 56.11 | 0 | 0 | 0 | 1.44 | 1 | 1 | 1 | 2 | 0 | 0 | 1 | 1 | 0 | 0.02 | )*0 | 0 | 2 | 353033230 | 1 | 0 | 1087 | 1 | 0 | 0 | 0 | 0 | 0 | 0 | 0 | 1.1222 | 0 | 0 | 0 | 0 | 0 | 1 | 0 | 0 | 0 | 0 | 0 | 0 | 0 |  | 0 | 0 | 0 | 80.8 | 56.11 | 1.44 | 0 | 0 | 0 | 0 | 0 | 0 | 0 | 0 |  | 0 |  | 0
374 | 353029544 | 353033206 | 342641712 | 113 | 1 | 1 | 3 | 05.1.02.06 |  | Приставки железобетонные | 1371 | 1013 | ШТ | ШТ | 1 | 0 | -1729700736 | 0 | 0 | 0 | 0 | 0 | 0 | 0 | 0 | 0 | 1 | 1 | 1 | 1 | -2 | 1 | 0 | 1 | 1 | 0 | 0 | )*0 | 0 | 2 | 353033231 | 1 | 0 | 1088 | 1 | 0 | 0 | 0 | 0 | 0 | 0 | 0 | 0 | 0 | 0 | 0 | 0 | 0 | 0 | 0 | 0 | 0 | 0 | 0 | 0 | 0 |  | 0 | 0 | 0 | 0 | 0 | 1 | 0 | 0 | 0 | 0 | 0 | 0 | 0 | 0 |  | 0 |  | 0
374 | 353029544 | 353033206 | 342642533 | 113 | 1 | 1 | 3 | 07.2.07.13 |  | Хомуты стальные | 1346 | 1009 | кг | кг | 1 | 0 | -1111733769 | 0 | 0 | 0 | 0 | 0 | 0 | 0 | 0 | 0 | 1 | 1 | 1 | 1 | -2 | 1 | 0 | 1 | 1 | 0 | 0 | )*0 | 0 | 2 | 353033232 | 1 | 0 | 1089 | 1 | 0 | 0 | 0 | 0 | 0 | 0 | 0 | 0 | 0 | 0 | 0 | 0 | 0 | 0 | 0 | 0 | 0 | 0 | 0 | 0 | 0 |  | 0 | 0 | 0 | 0 | 0 | 1 | 0 | 0 | 0 | 0 | 0 | 0 | 0 | 0 |  | 0 |  | 0
374 | 353029544 | 353033206 | 342723998 | 1 | 1 | 1 | 3 | 08.3.03.04-0051 | И13_ФСБЦ-2022, 08.3.03.04-0051, приказ Минстроя России от 18.05.2022 г. № 378/пр | Проволока черная, диаметр 6,0-6,3 мм | 1348 | 1009 | т | т | 1000 | 0 | -81904087 | 0 | 77833.7 | 0 | 0 | 0 | 78619.9 | 0 | 0 | 0 | 0.99 | 1 | 1 | 1 | 2 | 1 | 0 | 1 | 1 | 0 | 0 | )*0 | 0 | 2 | 353033233 | 1 | 0 | 1090 | 1 | 0 | 0 | 0 | 0 | 0 | 0 | 0 | 0 | 0 | 0 | 0 | 0 | 0 | 0 | 0 | 0 | 0 | 0 | 0 | 0 | 0 |  | 0 | 0 | 0 | 77833.7 | 78619.9 | 0.99 | 0 | 0 | 0 | 0 | 0 | 0 | 0 | 0 |  | 0 |  | 0
374 | 353029544 | 353033206 | 342643249 | 113 | 1 | 1 | 3 | 11.2.04.06 |  | Детали опор пропитанные из пиломатериалов хвойных пород | 1339 | 1007 | м3 | м3 | 1 | 0 | -1563220161 | 0 | 0 | 0 | 0 | 0 | 0 | 0 | 0 | 0 | 1 | 1 | 1 | 1 | -2 | 1 | 0 | 1 | 1 | 0 | 0 | )*0 | 0 | 2 | 353033234 | 1 | 0 | 1091 | 1 | 0 | 0 | 0 | 0 | 0 | 0 | 0 | 0 | 0 | 0 | 0 | 0 | 0 | 0 | 0 | 0 | 0 | 0 | 0 | 0 | 0 |  | 0 | 0 | 0 | 0 | 0 | 1 | 0 | 0 | 0 | 0 | 0 | 0 | 0 | 0 |  | 0 |  | 0
374 | 353029544 | 353033206 | 342735762 | 1 | 1 | 1 | 3 | 14.4.02.04-0182 | И13_ФСБЦ-2022, 14.4.02.04-0182, приказ Минстроя России от 18.05.2022 г. № 378/пр | Краска масляная МА-15, цветная | 1348 | 1009 | т | т | 1000 | 0 | -1762704522 | 0 | 80257.66 | 0 | 0 | 0 | 61265.39 | 0 | 0 | 0 | 1.31 | 1 | 1 | 1 | 2 | 0 | 0 | 1 | 1 | 0 | 0.0004 | )*0 | 0 | 2 | 353033235 | 1 | 0 | 1092 | 1 | 0 | 0 | 0 | 0 | 0 | 0 | 0 | 24.5062 | 0 | 0 | 0 | 0 | 0 | 1 | 0 | 0 | 0 | 0 | 0 | 0 | 0 |  | 0 | 0 | 0 | 80257.66 | 61265.39 | 1.31 | 0 | 0 | 0 | 0 | 0 | 0 | 0 | 0 |  | 0 |  | 0
374 | 353029544 | 353033206 | 342735789 | 1 | 1 | 1 | 3 | 14.4.03.03-0102 | И13_ФСБЦ-2022 доп.4, 14.4.03.03-0102, приказ Минстроя России от 27.12.2022 г. № 1133/пр | Лак битумный БТ-577 | 1348 | 1009 | т | т | 1000 | 0 | 1651372890 | 0 | 97625.6 | 0 | 0 | 0 | 80020.98 | 0 | 0 | 0 | 1.22 | 1 | 1 | 1 | 2 | 0 | 0 | 1 | 1 | 0 | 1e-05 | )*0 | 0 | 2 | 353033236 | 1 | 0 | 1093 | 1 | 0 | 0 | 0 | 0 | 0 | 0 | 0 | 0.80021 | 0 | 0 | 0 | 0 | 0 | 1 | 0 | 0 | 0 | 0 | 0 | 0 | 0 |  | 0 | 0 | 0 | 97625.6 | 80020.98 | 1.22 | 0 | 0 | 0 | 0 | 0 | 0 | 0 | 0 |  | 0 |  | 0
374 | 353029544 | 353033206 | 342735793 | 1 | 1 | 1 | 3 | 14.4.03.04-0001 | И13_ФСБЦ-2022, 14.4.03.04-0001, приказ Минстроя России от 18.05.2022 г. № 378/пр | Лак каменноугольный, марка А | 1348 | 1009 | т | т | 1000 | 0 | 2043689558 | 0 | 49919.28 | 0 | 0 | 0 | 40917.44 | 0 | 0 | 0 | 1.22 | 1 | 1 | 1 | 2 | 0 | 0 | 1 | 1 | 0 | 0.0006 | )*0 | 0 | 2 | 353033237 | 1 | 0 | 1094 | 1 | 0 | 0 | 0 | 0 | 0 | 0 | 0 | 24.5505 | 0 | 0 | 0 | 0 | 0 | 1 | 0 | 0 | 0 | 0 | 0 | 0 | 0 |  | 0 | 0 | 0 | 49919.28 | 40917.44 | 1.22 | 0 | 0 | 0 | 0 | 0 | 0 | 0 | 0 |  | 0 |  | 0
374 | 353029544 | 353033206 | 342736060 | 1 | 1 | 1 | 3 | 14.5.06.03-0002 | И13_ФСБЦ-2022, 14.5.06.03-0002, приказ Минстроя России от 18.05.2022 г. № 378/пр | Паста антисептическая | 1348 | 1009 | т | т | 1000 | 0 | 1864305312 | 0 | 120588.67 | 0 | 0 | 0 | 98039.57 | 0 | 0 | 0 | 1.23 | 1 | 1 | 1 | 2 | 0 | 0 | 1 | 1 | 0 | 0.0006 | )*0 | 0 | 2 | 353033238 | 1 | 0 | 1095 | 1 | 0 | 0 | 0 | 0 | 0 | 0 | 0 | 58.8237 | 0 | 0 | 0 | 0 | 0 | 1 | 0 | 0 | 0 | 0 | 0 | 0 | 0 |  | 0 | 0 | 0 | 120588.67 | 98039.57 | 1.23 | 0 | 0 | 0 | 0 | 0 | 0 | 0 | 0 |  | 0 |  | 0
374 | 353029544 | 353033206 | 342743019 | 1 | 1 | 1 | 3 | 20.2.02.04-0006 | И13_ФСБЦ-2022, 20.2.02.04-0006, приказ Минстроя России от 18.05.2022 г. № 378/пр | Колпачки полиэтиленовые К-6 | 1425 | 1013 | 100 ШТ | 100 ШТ | 1 | 0 | 35726856 | 0 | 1227.76 | 0 | 0 | 0 | 1031.73 | 0 | 0 | 0 | 1.19 | 1 | 1 | 1 | 2 | 0 | 0 | 1 | 1 | 0 | 0.06 | )*0 | 0 | 2 | 353033239 | 1 | 0 | 1096 | 1 | 0 | 0 | 0 | 0 | 0 | 0 | 0 | 61.9038 | 0 | 0 | 0 | 0 | 0 | 1 | 0 | 0 | 0 | 0 | 0 | 0 | 0 |  | 0 | 0 | 0 | 1227.76 | 1031.73 | 1.19 | 0 | 0 | 0 | 0 | 0 | 0 | 0 | 0 |  | 0 |  | 0
374 | 353029544 | 353033206 | 342645106 | 113 | 1 | 1 | 3 | 22.2.01.04 |  | Изоляторы штыревые | 1371 | 1013 | ШТ | ШТ | 1 | 0 | -950997571 | 0 | 0 | 0 | 0 | 0 | 0 | 0 | 0 | 0 | 1 | 1 | 1 | 1 | -2 | 1 | 0 | 1 | 1 | 0 | 0 | )*0 | 0 | 2 | 353033240 | 1 | 0 | 1097 | 1 | 0 | 0 | 0 | 0 | 0 | 0 | 0 | 0 | 0 | 0 | 0 | 0 | 0 | 0 | 0 | 0 | 0 | 0 | 0 | 0 | 0 |  | 0 | 0 | 0 | 0 | 0 | 1 | 0 | 0 | 0 | 0 | 0 | 0 | 0 | 0 |  | 0 |  | 0
374 | 353029544 | 353033206 | 342645129 | 113 | 1 | 1 | 3 | 22.2.02.09 |  | Крюки | 1346 | 1009 | кг | кг | 1 | 0 | 86920782 | 0 | 0 | 0 | 0 | 0 | 0 | 0 | 0 | 0 | 1 | 1 | 1 | 1 | -2 | 1 | 0 | 1 | 1 | 0 | 0 | )*0 | 0 | 2 | 353033241 | 1 | 0 | 1098 | 1 | 0 | 0 | 0 | 0 | 0 | 0 | 0 | 0 | 0 | 0 | 0 | 0 | 0 | 0 | 0 | 0 | 0 | 0 | 0 | 0 | 0 |  | 0 | 0 | 0 | 0 | 0 | 1 | 0 | 0 | 0 | 0 | 0 | 0 | 0 | 0 |  | 0 |  | 0
374 | 353029544 | 353033206 | 342645155 | 113 | 1 | 1 | 3 | 22.2.02.23 |  | Металлические плакаты | 1371 | 1013 | ШТ | ШТ | 1 | 0 | 326010188 | 0 | 0 | 0 | 0 | 0 | 0 | 0 | 0 | 0 | 1 | 1 | 1 | 1 | -2 | 1 | 0 | 1 | 1 | 0 | 0 | )*0 | 0 | 2 | 353033242 | 1 | 0 | 1099 | 1 | 0 | 0 | 0 | 0 | 0 | 0 | 0 | 0 | 0 | 0 | 0 | 0 | 0 | 0 | 0 | 0 | 0 | 0 | 0 | 0 | 0 |  | 0 | 0 | 0 | 0 | 0 | 1 | 0 | 0 | 0 | 0 | 0 | 0 | 0 | 0 |  | 0 |  | 0
375 | 353029544 | 353033243 | 342640193 | 113 | 1 | 1 | 1 | 1-100-29 |  | Средний разряд работы 2,9 | 1191 | 1013 | чел.-ч. | чел.-ч. | 1 | 0 | 1014935341 | 11.928 | 0 | 0 | 0 | 526.58 | 0 | 0 | 0 | 526.58 | 1 | 1 | 1 | 1 | -2 | 0 | 0 | 1 | 1 | 0 | 14.2 | *0,84 | 1 | 2 | 353033267 | 1 | 0 | 1100 | 1 | 0 | 0 | 0 | 0 | 0 | 0 | 0 | 0 | 0 | 0 | 7477.436 | 14.2 | 0 | 1 | 0 | 0 | 0 | 6281.0462 | 11.928 | 0 | 1 | 7477.44 | 11.928 | 0 | 11.928 | 526.58 | 526.58 | 1 | 6281.0496 | 0 | 0 | 0 | 0 | 6281.05 | 6281.05 | 1 |  | 0 |  | 0
375 | 353029544 | 353033243 | 342640393 | 113 | 1 | 1 | 1 | 4-100-00 |  | Затраты труда машинистов | 1191 | 1013 | чел.-ч. | чел.-ч. | 1 | 0 | -1417349443 | 0.546 | 0 | 0 | 0 | 0 | 0 | 0 | 0 | 0 | 1 | 1 | 1 | 1 | -2 | 0 | 0 | 1 | 1 | 0 | 0.65 | *0,84 | 2 | 2 | 353033268 | 1 | 0 | 1101 | 1 | 0 | 0 | 0 | 0 | 0 | 0 | 0 | 0 | 0 | 0 | 0 | 0 | 0 | 0 | 0 | 0 | 0 | 0 | 0 | 0 | 0 |  | 0 | 0 | 0.546 | 0 | 0 | 1 | 0 | 0 | 0 | 0 | 0 | 0 | 0 | 0 |  | 0 |  | 0
375 | 353029544 | 353033243 | 342765643 | 1 | 1 | 1 | 2 | 91.14.02-001 | И13_ФСЭМ-2022 доп.7, 91.14.02-001, приказ Минстроя России от 02.08.2023 г. № 551/пр | Автомобили бортовые, грузоподъемность до 5 т | 1368 | 1011 | маш.-ч | маш.-ч | 1 | 0 | 1503848564 | 0.546 | 0 | 583.06 | 597.98 | 0 | 0 | 477.92 | 597.98 | 0 | 1 | 1.22 | 1 | 1 | 2 | 0 | 0 | 1 | 1 | 0 | 0.65 | *0,84 | 1 | 2 | 353033269 | 1 | 0 | 1102 | 1 | 0 | 0 | 0 | 0 | 0 | 0 | 0 | 0 | 310.648 | 388.687 | 0 | 0 | 0.65 | 1 | 0 | 260.9443 | 326.4971 | 0 | 0 | 0.546 | 1 |  | 0 | 0.546 | 0.546 | 583.06 | 477.92 | 1.22 | 260.946 | 326.4996 | 0 | 318.35 | 326.5 | 0 | 644.85 | 0 | 4-100-040 | 4 | чел.-ч. | 1
375 | 353029544 | 353033243 | 342713971 | 1 | 1 | 1 | 3 | 01.3.01.06-0051 | И13_ФСБЦ-2022 доп.12, 01.3.01.06-0051, приказ Минстроя России от 07.11.2024 г. № 747/пр | Смазка солидол жировой Ж | 1346 | 1009 | кг | кг | 1 | 0 | -1352590515 | 0 | 103.6 | 0 | 0 | 0 | 58.53 | 0 | 0 | 0 | 1.77 | 1 | 1 | 1 | 2 | 0 | 0 | 1 | 1 | 0 | 0.03 | )*0 | 0 | 2 | 353033270 | 1 | 0 | 1103 | 1 | 0 | 0 | 0 | 0 | 0 | 0 | 0 | 1.7559 | 0 | 0 | 0 | 0 | 0 | 1 | 0 | 0 | 0 | 0 | 0 | 0 | 0 |  | 0 | 0 | 0 | 103.6 | 58.53 | 1.77 | 0 | 0 | 0 | 0 | 0 | 0 | 0 | 0 |  | 0 |  | 0
375 | 353029544 | 353033243 | 342717233 | 1 | 1 | 1 | 3 | 01.7.15.03-0042 | И13_ФСБЦ-2022, 01.7.15.03-0042, приказ Минстроя России от 18.05.2022 г. № 378/пр | Болты с гайками и шайбами строительные | 1346 | 1009 | кг | кг | 1 | 0 | -1062136333 | 0 | 201.17 | 0 | 0 | 0 | 174.93 | 0 | 0 | 0 | 1.15 | 1 | 1 | 1 | 2 | 1 | 0 | 1 | 1 | 0 | 0 | )*0 | 0 | 2 | 353033271 | 1 | 0 | 1104 | 1 | 0 | 0 | 0 | 0 | 0 | 0 | 0 | 0 | 0 | 0 | 0 | 0 | 0 | 0 | 0 | 0 | 0 | 0 | 0 | 0 | 0 |  | 0 | 0 | 0 | 201.17 | 174.93 | 1.15 | 0 | 0 | 0 | 0 | 0 | 0 | 0 | 0 |  | 0 |  | 0
375 | 353029544 | 353033243 | 342717284 | 1 | 1 | 1 | 3 | 01.7.15.06-0111 | И13_ФСБЦ-2022, 01.7.15.06-0111, приказ Минстроя России от 18.05.2022 г. № 378/пр | Гвозди строительные | 1348 | 1009 | т | т | 1000 | 0 | -1952709209 | 0 | 87870.25 | 0 | 0 | 0 | 70296.2 | 0 | 0 | 0 | 1.25 | 1 | 1 | 1 | 2 | 0 | 0 | 1 | 1 | 0 | 0.00023 | )*0 | 0 | 2 | 353033272 | 1 | 0 | 1105 | 1 | 0 | 0 | 0 | 0 | 0 | 0 | 0 | 16.1681 | 0 | 0 | 0 | 0 | 0 | 1 | 0 | 0 | 0 | 0 | 0 | 0 | 0 |  | 0 | 0 | 0 | 87870.25 | 70296.2 | 1.25 | 0 | 0 | 0 | 0 | 0 | 0 | 0 | 0 |  | 0 |  | 0
375 | 353029544 | 353033243 | 342718355 | 1 | 1 | 1 | 3 | 01.7.20.08-0051 | И13_ФСБЦ-2022 доп.8, 01.7.20.08-0051, приказ Минстроя России от 14.11.2023 г. № 817/пр | Ветошь хлопчатобумажная цветная | 1346 | 1009 | кг | кг | 1 | 0 | -1749521197 | 0 | 80.8 | 0 | 0 | 0 | 56.11 | 0 | 0 | 0 | 1.44 | 1 | 1 | 1 | 2 | 0 | 0 | 1 | 1 | 0 | 0.02 | )*0 | 0 | 2 | 353033273 | 1 | 0 | 1106 | 1 | 0 | 0 | 0 | 0 | 0 | 0 | 0 | 1.1222 | 0 | 0 | 0 | 0 | 0 | 1 | 0 | 0 | 0 | 0 | 0 | 0 | 0 |  | 0 | 0 | 0 | 80.8 | 56.11 | 1.44 | 0 | 0 | 0 | 0 | 0 | 0 | 0 | 0 |  | 0 |  | 0
375 | 353029544 | 353033243 | 342641712 | 113 | 1 | 1 | 3 | 05.1.02.06 |  | Приставки железобетонные | 1371 | 1013 | ШТ | ШТ | 1 | 0 | -1729700736 | 0 | 0 | 0 | 0 | 0 | 0 | 0 | 0 | 0 | 1 | 1 | 1 | 1 | -2 | 1 | 0 | 1 | 1 | 0 | 0 | )*0 | 0 | 2 | 353033274 | 1 | 0 | 1107 | 1 | 0 | 0 | 0 | 0 | 0 | 0 | 0 | 0 | 0 | 0 | 0 | 0 | 0 | 0 | 0 | 0 | 0 | 0 | 0 | 0 | 0 |  | 0 | 0 | 0 | 0 | 0 | 1 | 0 | 0 | 0 | 0 | 0 | 0 | 0 | 0 |  | 0 |  | 0
375 | 353029544 | 353033243 | 342642396 | 113 | 1 | 1 | 3 | 07.2.02.05 |  | Траверсы стальные | 1348 | 1009 | т | т | 1000 | 0 | 1602794472 | 0 | 0 | 0 | 0 | 0 | 0 | 0 | 0 | 0 | 1 | 1 | 1 | 1 | -2 | 1 | 0 | 1 | 1 | 0 | 0 | )*0 | 0 | 2 | 353033275 | 1 | 0 | 1108 | 1 | 0 | 0 | 0 | 0 | 0 | 0 | 0 | 0 | 0 | 0 | 0 | 0 | 0 | 0 | 0 | 0 | 0 | 0 | 0 | 0 | 0 |  | 0 | 0 | 0 | 0 | 0 | 1 | 0 | 0 | 0 | 0 | 0 | 0 | 0 | 0 |  | 0 |  | 0
375 | 353029544 | 353033243 | 342642533 | 113 | 1 | 1 | 3 | 07.2.07.13 |  | Хомуты стальные | 1346 | 1009 | кг | кг | 1 | 0 | -1111733769 | 0 | 0 | 0 | 0 | 0 | 0 | 0 | 0 | 0 | 1 | 1 | 1 | 1 | -2 | 1 | 0 | 1 | 1 | 0 | 0 | )*0 | 0 | 2 | 353033276 | 1 | 0 | 1109 | 1 | 0 | 0 | 0 | 0 | 0 | 0 | 0 | 0 | 0 | 0 | 0 | 0 | 0 | 0 | 0 | 0 | 0 | 0 | 0 | 0 | 0 |  | 0 | 0 | 0 | 0 | 0 | 1 | 0 | 0 | 0 | 0 | 0 | 0 | 0 | 0 |  | 0 |  | 0
375 | 353029544 | 353033243 | 342723998 | 1 | 1 | 1 | 3 | 08.3.03.04-0051 | И13_ФСБЦ-2022, 08.3.03.04-0051, приказ Минстроя России от 18.05.2022 г. № 378/пр | Проволока черная, диаметр 6,0-6,3 мм | 1348 | 1009 | т | т | 1000 | 0 | -81904087 | 0 | 77833.7 | 0 | 0 | 0 | 78619.9 | 0 | 0 | 0 | 0.99 | 1 | 1 | 1 | 2 | 1 | 0 | 1 | 1 | 0 | 0 | )*0 | 0 | 2 | 353033277 | 1 | 0 | 1110 | 1 | 0 | 0 | 0 | 0 | 0 | 0 | 0 | 0 | 0 | 0 | 0 | 0 | 0 | 0 | 0 | 0 | 0 | 0 | 0 | 0 | 0 |  | 0 | 0 | 0 | 77833.7 | 78619.9 | 0.99 | 0 | 0 | 0 | 0 | 0 | 0 | 0 | 0 |  | 0 |  | 0
375 | 353029544 | 353033243 | 342642846 | 113 | 1 | 1 | 3 | 08.3.04.02 |  | Сталь стержневая диаметром до 10 мм | 1348 | 1009 | т | т | 1000 | 0 | 1613753229 | 0 | 0 | 0 | 0 | 0 | 0 | 0 | 0 | 0 | 1 | 1 | 1 | 1 | -2 | 1 | 0 | 1 | 1 | 0 | 0 | )*0 | 0 | 2 | 353033278 | 1 | 0 | 1111 | 1 | 0 | 0 | 0 | 0 | 0 | 0 | 0 | 0 | 0 | 0 | 0 | 0 | 0 | 0 | 0 | 0 | 0 | 0 | 0 | 0 | 0 |  | 0 | 0 | 0 | 0 | 0 | 1 | 0 | 0 | 0 | 0 | 0 | 0 | 0 | 0 |  | 0 |  | 0
375 | 353029544 | 353033243 | 342643249 | 113 | 1 | 1 | 3 | 11.2.04.06 |  | Детали опор пропитанные из пиломатериалов хвойных пород | 1339 | 1007 | м3 | м3 | 1 | 0 | -1563220161 | 0 | 0 | 0 | 0 | 0 | 0 | 0 | 0 | 0 | 1 | 1 | 1 | 1 | -2 | 1 | 0 | 1 | 1 | 0 | 0 | )*0 | 0 | 2 | 353033279 | 1 | 0 | 1112 | 1 | 0 | 0 | 0 | 0 | 0 | 0 | 0 | 0 | 0 | 0 | 0 | 0 | 0 | 0 | 0 | 0 | 0 | 0 | 0 | 0 | 0 |  | 0 | 0 | 0 | 0 | 0 | 1 | 0 | 0 | 0 | 0 | 0 | 0 | 0 | 0 |  | 0 |  | 0
375 | 353029544 | 353033243 | 342735762 | 1 | 1 | 1 | 3 | 14.4.02.04-0182 | И13_ФСБЦ-2022, 14.4.02.04-0182, приказ Минстроя России от 18.05.2022 г. № 378/пр | Краска масляная МА-15, цветная | 1348 | 1009 | т | т | 1000 | 0 | -1762704522 | 0 | 80257.66 | 0 | 0 | 0 | 61265.39 | 0 | 0 | 0 | 1.31 | 1 | 1 | 1 | 2 | 0 | 0 | 1 | 1 | 0 | 0.0004 | )*0 | 0 | 2 | 353033280 | 1 | 0 | 1113 | 1 | 0 | 0 | 0 | 0 | 0 | 0 | 0 | 24.5062 | 0 | 0 | 0 | 0 | 0 | 1 | 0 | 0 | 0 | 0 | 0 | 0 | 0 |  | 0 | 0 | 0 | 80257.66 | 61265.39 | 1.31 | 0 | 0 | 0 | 0 | 0 | 0 | 0 | 0 |  | 0 |  | 0
375 | 353029544 | 353033243 | 342735789 | 1 | 1 | 1 | 3 | 14.4.03.03-0102 | И13_ФСБЦ-2022 доп.4, 14.4.03.03-0102, приказ Минстроя России от 27.12.2022 г. № 1133/пр | Лак битумный БТ-577 | 1348 | 1009 | т | т | 1000 | 0 | 1651372890 | 0 | 97625.6 | 0 | 0 | 0 | 80020.98 | 0 | 0 | 0 | 1.22 | 1 | 1 | 1 | 2 | 0 | 0 | 1 | 1 | 0 | 1e-05 | )*0 | 0 | 2 | 353033281 | 1 | 0 | 1114 | 1 | 0 | 0 | 0 | 0 | 0 | 0 | 0 | 0.80021 | 0 | 0 | 0 | 0 | 0 | 1 | 0 | 0 | 0 | 0 | 0 | 0 | 0 |  | 0 | 0 | 0 | 97625.6 | 80020.98 | 1.22 | 0 | 0 | 0 | 0 | 0 | 0 | 0 | 0 |  | 0 |  | 0
375 | 353029544 | 353033243 | 342735793 | 1 | 1 | 1 | 3 | 14.4.03.04-0001 | И13_ФСБЦ-2022, 14.4.03.04-0001, приказ Минстроя России от 18.05.2022 г. № 378/пр | Лак каменноугольный, марка А | 1348 | 1009 | т | т | 1000 | 0 | 2043689558 | 0 | 49919.28 | 0 | 0 | 0 | 40917.44 | 0 | 0 | 0 | 1.22 | 1 | 1 | 1 | 2 | 0 | 0 | 1 | 1 | 0 | 0.0006 | )*0 | 0 | 2 | 353033282 | 1 | 0 | 1115 | 1 | 0 | 0 | 0 | 0 | 0 | 0 | 0 | 24.5505 | 0 | 0 | 0 | 0 | 0 | 1 | 0 | 0 | 0 | 0 | 0 | 0 | 0 |  | 0 | 0 | 0 | 49919.28 | 40917.44 | 1.22 | 0 | 0 | 0 | 0 | 0 | 0 | 0 | 0 |  | 0 |  | 0
375 | 353029544 | 353033243 | 342736060 | 1 | 1 | 1 | 3 | 14.5.06.03-0002 | И13_ФСБЦ-2022, 14.5.06.03-0002, приказ Минстроя России от 18.05.2022 г. № 378/пр | Паста антисептическая | 1348 | 1009 | т | т | 1000 | 0 | 1864305312 | 0 | 120588.67 | 0 | 0 | 0 | 98039.57 | 0 | 0 | 0 | 1.23 | 1 | 1 | 1 | 2 | 0 | 0 | 1 | 1 | 0 | 0.0006 | )*0 | 0 | 2 | 353033283 | 1 | 0 | 1116 | 1 | 0 | 0 | 0 | 0 | 0 | 0 | 0 | 58.8237 | 0 | 0 | 0 | 0 | 0 | 1 | 0 | 0 | 0 | 0 | 0 | 0 | 0 |  | 0 | 0 | 0 | 120588.67 | 98039.57 | 1.23 | 0 | 0 | 0 | 0 | 0 | 0 | 0 | 0 |  | 0 |  | 0
375 | 353029544 | 353033243 | 342743019 | 1 | 1 | 1 | 3 | 20.2.02.04-0006 | И13_ФСБЦ-2022, 20.2.02.04-0006, приказ Минстроя России от 18.05.2022 г. № 378/пр | Колпачки полиэтиленовые К-6 | 1425 | 1013 | 100 ШТ | 100 ШТ | 1 | 0 | 35726856 | 0 | 1227.76 | 0 | 0 | 0 | 1031.73 | 0 | 0 | 0 | 1.19 | 1 | 1 | 1 | 2 | 0 | 0 | 1 | 1 | 0 | 0.06 | )*0 | 0 | 2 | 353033284 | 1 | 0 | 1117 | 1 | 0 | 0 | 0 | 0 | 0 | 0 | 0 | 61.9038 | 0 | 0 | 0 | 0 | 0 | 1 | 0 | 0 | 0 | 0 | 0 | 0 | 0 |  | 0 | 0 | 0 | 1227.76 | 1031.73 | 1.19 | 0 | 0 | 0 | 0 | 0 | 0 | 0 | 0 |  | 0 |  | 0
375 | 353029544 | 353033243 | 342645106 | 113 | 1 | 1 | 3 | 22.2.01.04 |  | Изоляторы штыревые | 1371 | 1013 | ШТ | ШТ | 1 | 0 | -950997571 | 0 | 0 | 0 | 0 | 0 | 0 | 0 | 0 | 0 | 1 | 1 | 1 | 1 | -2 | 1 | 0 | 1 | 1 | 0 | 0 | )*0 | 0 | 2 | 353033285 | 1 | 0 | 1118 | 1 | 0 | 0 | 0 | 0 | 0 | 0 | 0 | 0 | 0 | 0 | 0 | 0 | 0 | 0 | 0 | 0 | 0 | 0 | 0 | 0 | 0 |  | 0 | 0 | 0 | 0 | 0 | 1 | 0 | 0 | 0 | 0 | 0 | 0 | 0 | 0 |  | 0 |  | 0
375 | 353029544 | 353033243 | 342645119 | 113 | 1 | 1 | 3 | 22.2.02.07 |  | Детали крепления стальные | 1346 | 1009 | кг | кг | 1 | 0 | -1307724210 | 0 | 0 | 0 | 0 | 0 | 0 | 0 | 0 | 0 | 1 | 1 | 1 | 1 | -2 | 1 | 0 | 1 | 1 | 0 | 0 | )*0 | 0 | 2 | 353033286 | 1 | 0 | 1119 | 1 | 0 | 0 | 0 | 0 | 0 | 0 | 0 | 0 | 0 | 0 | 0 | 0 | 0 | 0 | 0 | 0 | 0 | 0 | 0 | 0 | 0 |  | 0 | 0 | 0 | 0 | 0 | 1 | 0 | 0 | 0 | 0 | 0 | 0 | 0 | 0 |  | 0 |  | 0
375 | 353029544 | 353033243 | 342645129 | 113 | 1 | 1 | 3 | 22.2.02.09 |  | Крюки | 1346 | 1009 | кг | кг | 1 | 0 | 86920782 | 0 | 0 | 0 | 0 | 0 | 0 | 0 | 0 | 0 | 1 | 1 | 1 | 1 | -2 | 1 | 0 | 1 | 1 | 0 | 0 | )*0 | 0 | 2 | 353033287 | 1 | 0 | 1120 | 1 | 0 | 0 | 0 | 0 | 0 | 0 | 0 | 0 | 0 | 0 | 0 | 0 | 0 | 0 | 0 | 0 | 0 | 0 | 0 | 0 | 0 |  | 0 | 0 | 0 | 0 | 0 | 1 | 0 | 0 | 0 | 0 | 0 | 0 | 0 | 0 |  | 0 |  | 0
375 | 353029544 | 353033243 | 342645151 | 113 | 1 | 1 | 3 | 22.2.02.21 |  | Штыри | 1371 | 1013 | ШТ | ШТ | 1 | 0 | -320198552 | 0 | 0 | 0 | 0 | 0 | 0 | 0 | 0 | 0 | 1 | 1 | 1 | 1 | -2 | 1 | 0 | 1 | 1 | 0 | 0 | )*0 | 0 | 2 | 353033288 | 1 | 0 | 1121 | 1 | 0 | 0 | 0 | 0 | 0 | 0 | 0 | 0 | 0 | 0 | 0 | 0 | 0 | 0 | 0 | 0 | 0 | 0 | 0 | 0 | 0 |  | 0 | 0 | 0 | 0 | 0 | 1 | 0 | 0 | 0 | 0 | 0 | 0 | 0 | 0 |  | 0 |  | 0
375 | 353029544 | 353033243 | 342645155 | 113 | 1 | 1 | 3 | 22.2.02.23 |  | Металлические плакаты | 1371 | 1013 | ШТ | ШТ | 1 | 0 | 326010188 | 0 | 0 | 0 | 0 | 0 | 0 | 0 | 0 | 0 | 1 | 1 | 1 | 1 | -2 | 1 | 0 | 1 | 1 | 0 | 0 | )*0 | 0 | 2 | 353033289 | 1 | 0 | 1122 | 1 | 0 | 0 | 0 | 0 | 0 | 0 | 0 | 0 | 0 | 0 | 0 | 0 | 0 | 0 | 0 | 0 | 0 | 0 | 0 | 0 | 0 |  | 0 | 0 | 0 | 0 | 0 | 1 | 0 | 0 | 0 | 0 | 0 | 0 | 0 | 0 |  | 0 |  | 0
376 | 353029544 | 353033290 | 342640193 | 113 | 1 | 1 | 1 | 1-100-29 |  | Средний разряд работы 2,9 | 1191 | 1013 | чел.-ч. | чел.-ч. | 1 | 0 | 1014935341 | 16.548 | 0 | 0 | 0 | 526.58 | 0 | 0 | 0 | 526.58 | 1 | 1 | 1 | 1 | -2 | 0 | 0 | 1 | 1 | 0 | 19.7 | *0,84 | 1 | 2 | 353033314 | 1 | 0 | 1123 | 1 | 0 | 0 | 0 | 0 | 0 | 0 | 0 | 0 | 0 | 0 | 10373.626 | 19.7 | 0 | 1 | 0 | 0 | 0 | 8713.8458 | 16.548 | 0 | 1 | 10373.63 | 16.548 | 0 | 16.548 | 526.58 | 526.58 | 1 | 8713.8492 | 0 | 0 | 0 | 0 | 8713.85 | 8713.85 | 1 |  | 0 |  | 0
376 | 353029544 | 353033290 | 342640393 | 113 | 1 | 1 | 1 | 4-100-00 |  | Затраты труда машинистов | 1191 | 1013 | чел.-ч. | чел.-ч. | 1 | 0 | -1417349443 | 0.7644 | 0 | 0 | 0 | 0 | 0 | 0 | 0 | 0 | 1 | 1 | 1 | 1 | -2 | 0 | 0 | 1 | 1 | 0 | 0.91 | *0,84 | 2 | 2 | 353033315 | 1 | 0 | 1124 | 1 | 0 | 0 | 0 | 0 | 0 | 0 | 0 | 0 | 0 | 0 | 0 | 0 | 0 | 0 | 0 | 0 | 0 | 0 | 0 | 0 | 0 |  | 0 | 0 | 0.7644 | 0 | 0 | 1 | 0 | 0 | 0 | 0 | 0 | 0 | 0 | 0 |  | 0 |  | 0
376 | 353029544 | 353033290 | 342765643 | 1 | 1 | 1 | 2 | 91.14.02-001 | И13_ФСЭМ-2022 доп.7, 91.14.02-001, приказ Минстроя России от 02.08.2023 г. № 551/пр | Автомобили бортовые, грузоподъемность до 5 т | 1368 | 1011 | маш.-ч | маш.-ч | 1 | 0 | 1503848564 | 0.7644 | 0 | 583.06 | 597.98 | 0 | 0 | 477.92 | 597.98 | 0 | 1 | 1.22 | 1 | 1 | 2 | 0 | 0 | 1 | 1 | 0 | 0.91 | *0,84 | 1 | 2 | 353033316 | 1 | 0 | 1125 | 1 | 0 | 0 | 0 | 0 | 0 | 0 | 0 | 0 | 434.9072 | 544.1618 | 0 | 0 | 0.91 | 1 | 0 | 365.322 | 457.0959 | 0 | 0 | 0.7644 | 1 |  | 0 | 0.7644 | 0.7644 | 583.06 | 477.92 | 1.22 | 365.3244 | 457.0944 | 0 | 445.69 | 457.1 | 0 | 902.79 | 0 | 4-100-040 | 4 | чел.-ч. | 1
376 | 353029544 | 353033290 | 342713971 | 1 | 1 | 1 | 3 | 01.3.01.06-0051 | И13_ФСБЦ-2022 доп.12, 01.3.01.06-0051, приказ Минстроя России от 07.11.2024 г. № 747/пр | Смазка солидол жировой Ж | 1346 | 1009 | кг | кг | 1 | 0 | -1352590515 | 0 | 103.6 | 0 | 0 | 0 | 58.53 | 0 | 0 | 0 | 1.77 | 1 | 1 | 1 | 2 | 0 | 0 | 1 | 1 | 0 | 0.03 | )*0 | 0 | 2 | 353033317 | 1 | 0 | 1126 | 1 | 0 | 0 | 0 | 0 | 0 | 0 | 0 | 1.7559 | 0 | 0 | 0 | 0 | 0 | 1 | 0 | 0 | 0 | 0 | 0 | 0 | 0 |  | 0 | 0 | 0 | 103.6 | 58.53 | 1.77 | 0 | 0 | 0 | 0 | 0 | 0 | 0 | 0 |  | 0 |  | 0
376 | 353029544 | 353033290 | 342717233 | 1 | 1 | 1 | 3 | 01.7.15.03-0042 | И13_ФСБЦ-2022, 01.7.15.03-0042, приказ Минстроя России от 18.05.2022 г. № 378/пр | Болты с гайками и шайбами строительные | 1346 | 1009 | кг | кг | 1 | 0 | -1062136333 | 0 | 201.17 | 0 | 0 | 0 | 174.93 | 0 | 0 | 0 | 1.15 | 1 | 1 | 1 | 2 | 1 | 0 | 1 | 1 | 0 | 0 | )*0 | 0 | 2 | 353033318 | 1 | 0 | 1127 | 1 | 0 | 0 | 0 | 0 | 0 | 0 | 0 | 0 | 0 | 0 | 0 | 0 | 0 | 0 | 0 | 0 | 0 | 0 | 0 | 0 | 0 |  | 0 | 0 | 0 | 201.17 | 174.93 | 1.15 | 0 | 0 | 0 | 0 | 0 | 0 | 0 | 0 |  | 0 |  | 0
376 | 353029544 | 353033290 | 342717284 | 1 | 1 | 1 | 3 | 01.7.15.06-0111 | И13_ФСБЦ-2022, 01.7.15.06-0111, приказ Минстроя России от 18.05.2022 г. № 378/пр | Гвозди строительные | 1348 | 1009 | т | т | 1000 | 0 | -1952709209 | 0 | 87870.25 | 0 | 0 | 0 | 70296.2 | 0 | 0 | 0 | 1.25 | 1 | 1 | 1 | 2 | 0 | 0 | 1 | 1 | 0 | 0.00023 | )*0 | 0 | 2 | 353033319 | 1 | 0 | 1128 | 1 | 0 | 0 | 0 | 0 | 0 | 0 | 0 | 16.1681 | 0 | 0 | 0 | 0 | 0 | 1 | 0 | 0 | 0 | 0 | 0 | 0 | 0 |  | 0 | 0 | 0 | 87870.25 | 70296.2 | 1.25 | 0 | 0 | 0 | 0 | 0 | 0 | 0 | 0 |  | 0 |  | 0
376 | 353029544 | 353033290 | 342718355 | 1 | 1 | 1 | 3 | 01.7.20.08-0051 | И13_ФСБЦ-2022 доп.8, 01.7.20.08-0051, приказ Минстроя России от 14.11.2023 г. № 817/пр | Ветошь хлопчатобумажная цветная | 1346 | 1009 | кг | кг | 1 | 0 | -1749521197 | 0 | 80.8 | 0 | 0 | 0 | 56.11 | 0 | 0 | 0 | 1.44 | 1 | 1 | 1 | 2 | 0 | 0 | 1 | 1 | 0 | 0.02 | )*0 | 0 | 2 | 353033320 | 1 | 0 | 1129 | 1 | 0 | 0 | 0 | 0 | 0 | 0 | 0 | 1.1222 | 0 | 0 | 0 | 0 | 0 | 1 | 0 | 0 | 0 | 0 | 0 | 0 | 0 |  | 0 | 0 | 0 | 80.8 | 56.11 | 1.44 | 0 | 0 | 0 | 0 | 0 | 0 | 0 | 0 |  | 0 |  | 0
376 | 353029544 | 353033290 | 342641712 | 113 | 1 | 1 | 3 | 05.1.02.06 |  | Приставки железобетонные | 1371 | 1013 | ШТ | ШТ | 1 | 0 | -1729700736 | 0 | 0 | 0 | 0 | 0 | 0 | 0 | 0 | 0 | 1 | 1 | 1 | 1 | -2 | 1 | 0 | 1 | 1 | 0 | 0 | )*0 | 0 | 2 | 353033321 | 1 | 0 | 1130 | 1 | 0 | 0 | 0 | 0 | 0 | 0 | 0 | 0 | 0 | 0 | 0 | 0 | 0 | 0 | 0 | 0 | 0 | 0 | 0 | 0 | 0 |  | 0 | 0 | 0 | 0 | 0 | 1 | 0 | 0 | 0 | 0 | 0 | 0 | 0 | 0 |  | 0 |  | 0
376 | 353029544 | 353033290 | 342642396 | 113 | 1 | 1 | 3 | 07.2.02.05 |  | Траверсы стальные | 1348 | 1009 | т | т | 1000 | 0 | 1602794472 | 0 | 0 | 0 | 0 | 0 | 0 | 0 | 0 | 0 | 1 | 1 | 1 | 1 | -2 | 1 | 0 | 1 | 1 | 0 | 0 | )*0 | 0 | 2 | 353033322 | 1 | 0 | 1131 | 1 | 0 | 0 | 0 | 0 | 0 | 0 | 0 | 0 | 0 | 0 | 0 | 0 | 0 | 0 | 0 | 0 | 0 | 0 | 0 | 0 | 0 |  | 0 | 0 | 0 | 0 | 0 | 1 | 0 | 0 | 0 | 0 | 0 | 0 | 0 | 0 |  | 0 |  | 0
376 | 353029544 | 353033290 | 342642533 | 113 | 1 | 1 | 3 | 07.2.07.13 |  | Хомуты стальные | 1346 | 1009 | кг | кг | 1 | 0 | -1111733769 | 0 | 0 | 0 | 0 | 0 | 0 | 0 | 0 | 0 | 1 | 1 | 1 | 1 | -2 | 1 | 0 | 1 | 1 | 0 | 0 | )*0 | 0 | 2 | 353033323 | 1 | 0 | 1132 | 1 | 0 | 0 | 0 | 0 | 0 | 0 | 0 | 0 | 0 | 0 | 0 | 0 | 0 | 0 | 0 | 0 | 0 | 0 | 0 | 0 | 0 |  | 0 | 0 | 0 | 0 | 0 | 1 | 0 | 0 | 0 | 0 | 0 | 0 | 0 | 0 |  | 0 |  | 0
376 | 353029544 | 353033290 | 342723998 | 1 | 1 | 1 | 3 | 08.3.03.04-0051 | И13_ФСБЦ-2022, 08.3.03.04-0051, приказ Минстроя России от 18.05.2022 г. № 378/пр | Проволока черная, диаметр 6,0-6,3 мм | 1348 | 1009 | т | т | 1000 | 0 | -81904087 | 0 | 77833.7 | 0 | 0 | 0 | 78619.9 | 0 | 0 | 0 | 0.99 | 1 | 1 | 1 | 2 | 1 | 0 | 1 | 1 | 0 | 0 | )*0 | 0 | 2 | 353033324 | 1 | 0 | 1133 | 1 | 0 | 0 | 0 | 0 | 0 | 0 | 0 | 0 | 0 | 0 | 0 | 0 | 0 | 0 | 0 | 0 | 0 | 0 | 0 | 0 | 0 |  | 0 | 0 | 0 | 77833.7 | 78619.9 | 0.99 | 0 | 0 | 0 | 0 | 0 | 0 | 0 | 0 |  | 0 |  | 0
376 | 353029544 | 353033290 | 342642846 | 113 | 1 | 1 | 3 | 08.3.04.02 |  | Сталь стержневая диаметром до 10 мм | 1348 | 1009 | т | т | 1000 | 0 | 1613753229 | 0 | 0 | 0 | 0 | 0 | 0 | 0 | 0 | 0 | 1 | 1 | 1 | 1 | -2 | 1 | 0 | 1 | 1 | 0 | 0 | )*0 | 0 | 2 | 353033325 | 1 | 0 | 1134 | 1 | 0 | 0 | 0 | 0 | 0 | 0 | 0 | 0 | 0 | 0 | 0 | 0 | 0 | 0 | 0 | 0 | 0 | 0 | 0 | 0 | 0 |  | 0 | 0 | 0 | 0 | 0 | 1 | 0 | 0 | 0 | 0 | 0 | 0 | 0 | 0 |  | 0 |  | 0
376 | 353029544 | 353033290 | 342643249 | 113 | 1 | 1 | 3 | 11.2.04.06 |  | Детали опор пропитанные из пиломатериалов хвойных пород | 1339 | 1007 | м3 | м3 | 1 | 0 | -1563220161 | 0 | 0 | 0 | 0 | 0 | 0 | 0 | 0 | 0 | 1 | 1 | 1 | 1 | -2 | 1 | 0 | 1 | 1 | 0 | 0 | )*0 | 0 | 2 | 353033326 | 1 | 0 | 1135 | 1 | 0 | 0 | 0 | 0 | 0 | 0 | 0 | 0 | 0 | 0 | 0 | 0 | 0 | 0 | 0 | 0 | 0 | 0 | 0 | 0 | 0 |  | 0 | 0 | 0 | 0 | 0 | 1 | 0 | 0 | 0 | 0 | 0 | 0 | 0 | 0 |  | 0 |  | 0
376 | 353029544 | 353033290 | 342735762 | 1 | 1 | 1 | 3 | 14.4.02.04-0182 | И13_ФСБЦ-2022, 14.4.02.04-0182, приказ Минстроя России от 18.05.2022 г. № 378/пр | Краска масляная МА-15, цветная | 1348 | 1009 | т | т | 1000 | 0 | -1762704522 | 0 | 80257.66 | 0 | 0 | 0 | 61265.39 | 0 | 0 | 0 | 1.31 | 1 | 1 | 1 | 2 | 0 | 0 | 1 | 1 | 0 | 0.0004 | )*0 | 0 | 2 | 353033327 | 1 | 0 | 1136 | 1 | 0 | 0 | 0 | 0 | 0 | 0 | 0 | 24.5062 | 0 | 0 | 0 | 0 | 0 | 1 | 0 | 0 | 0 | 0 | 0 | 0 | 0 |  | 0 | 0 | 0 | 80257.66 | 61265.39 | 1.31 | 0 | 0 | 0 | 0 | 0 | 0 | 0 | 0 |  | 0 |  | 0
376 | 353029544 | 353033290 | 342735789 | 1 | 1 | 1 | 3 | 14.4.03.03-0102 | И13_ФСБЦ-2022 доп.4, 14.4.03.03-0102, приказ Минстроя России от 27.12.2022 г. № 1133/пр | Лак битумный БТ-577 | 1348 | 1009 | т | т | 1000 | 0 | 1651372890 | 0 | 97625.6 | 0 | 0 | 0 | 80020.98 | 0 | 0 | 0 | 1.22 | 1 | 1 | 1 | 2 | 0 | 0 | 1 | 1 | 0 | 1e-05 | )*0 | 0 | 2 | 353033328 | 1 | 0 | 1137 | 1 | 0 | 0 | 0 | 0 | 0 | 0 | 0 | 0.80021 | 0 | 0 | 0 | 0 | 0 | 1 | 0 | 0 | 0 | 0 | 0 | 0 | 0 |  | 0 | 0 | 0 | 97625.6 | 80020.98 | 1.22 | 0 | 0 | 0 | 0 | 0 | 0 | 0 | 0 |  | 0 |  | 0
376 | 353029544 | 353033290 | 342735793 | 1 | 1 | 1 | 3 | 14.4.03.04-0001 | И13_ФСБЦ-2022, 14.4.03.04-0001, приказ Минстроя России от 18.05.2022 г. № 378/пр | Лак каменноугольный, марка А | 1348 | 1009 | т | т | 1000 | 0 | 2043689558 | 0 | 49919.28 | 0 | 0 | 0 | 40917.44 | 0 | 0 | 0 | 1.22 | 1 | 1 | 1 | 2 | 0 | 0 | 1 | 1 | 0 | 0.0006 | )*0 | 0 | 2 | 353033329 | 1 | 0 | 1138 | 1 | 0 | 0 | 0 | 0 | 0 | 0 | 0 | 24.5505 | 0 | 0 | 0 | 0 | 0 | 1 | 0 | 0 | 0 | 0 | 0 | 0 | 0 |  | 0 | 0 | 0 | 49919.28 | 40917.44 | 1.22 | 0 | 0 | 0 | 0 | 0 | 0 | 0 | 0 |  | 0 |  | 0
376 | 353029544 | 353033290 | 342736060 | 1 | 1 | 1 | 3 | 14.5.06.03-0002 | И13_ФСБЦ-2022, 14.5.06.03-0002, приказ Минстроя России от 18.05.2022 г. № 378/пр | Паста антисептическая | 1348 | 1009 | т | т | 1000 | 0 | 1864305312 | 0 | 120588.67 | 0 | 0 | 0 | 98039.57 | 0 | 0 | 0 | 1.23 | 1 | 1 | 1 | 2 | 0 | 0 | 1 | 1 | 0 | 0.0006 | )*0 | 0 | 2 | 353033330 | 1 | 0 | 1139 | 1 | 0 | 0 | 0 | 0 | 0 | 0 | 0 | 58.8237 | 0 | 0 | 0 | 0 | 0 | 1 | 0 | 0 | 0 | 0 | 0 | 0 | 0 |  | 0 | 0 | 0 | 120588.67 | 98039.57 | 1.23 | 0 | 0 | 0 | 0 | 0 | 0 | 0 | 0 |  | 0 |  | 0
376 | 353029544 | 353033290 | 342743019 | 1 | 1 | 1 | 3 | 20.2.02.04-0006 | И13_ФСБЦ-2022, 20.2.02.04-0006, приказ Минстроя России от 18.05.2022 г. № 378/пр | Колпачки полиэтиленовые К-6 | 1425 | 1013 | 100 ШТ | 100 ШТ | 1 | 0 | 35726856 | 0 | 1227.76 | 0 | 0 | 0 | 1031.73 | 0 | 0 | 0 | 1.19 | 1 | 1 | 1 | 2 | 0 | 0 | 1 | 1 | 0 | 0.06 | )*0 | 0 | 2 | 353033331 | 1 | 0 | 1140 | 1 | 0 | 0 | 0 | 0 | 0 | 0 | 0 | 61.9038 | 0 | 0 | 0 | 0 | 0 | 1 | 0 | 0 | 0 | 0 | 0 | 0 | 0 |  | 0 | 0 | 0 | 1227.76 | 1031.73 | 1.19 | 0 | 0 | 0 | 0 | 0 | 0 | 0 | 0 |  | 0 |  | 0
376 | 353029544 | 353033290 | 342645106 | 113 | 1 | 1 | 3 | 22.2.01.04 |  | Изоляторы штыревые | 1371 | 1013 | ШТ | ШТ | 1 | 0 | -950997571 | 0 | 0 | 0 | 0 | 0 | 0 | 0 | 0 | 0 | 1 | 1 | 1 | 1 | -2 | 1 | 0 | 1 | 1 | 0 | 0 | )*0 | 0 | 2 | 353033332 | 1 | 0 | 1141 | 1 | 0 | 0 | 0 | 0 | 0 | 0 | 0 | 0 | 0 | 0 | 0 | 0 | 0 | 0 | 0 | 0 | 0 | 0 | 0 | 0 | 0 |  | 0 | 0 | 0 | 0 | 0 | 1 | 0 | 0 | 0 | 0 | 0 | 0 | 0 | 0 |  | 0 |  | 0
376 | 353029544 | 353033290 | 342645119 | 113 | 1 | 1 | 3 | 22.2.02.07 |  | Детали крепления стальные | 1346 | 1009 | кг | кг | 1 | 0 | -1307724210 | 0 | 0 | 0 | 0 | 0 | 0 | 0 | 0 | 0 | 1 | 1 | 1 | 1 | -2 | 1 | 0 | 1 | 1 | 0 | 0 | )*0 | 0 | 2 | 353033333 | 1 | 0 | 1142 | 1 | 0 | 0 | 0 | 0 | 0 | 0 | 0 | 0 | 0 | 0 | 0 | 0 | 0 | 0 | 0 | 0 | 0 | 0 | 0 | 0 | 0 |  | 0 | 0 | 0 | 0 | 0 | 1 | 0 | 0 | 0 | 0 | 0 | 0 | 0 | 0 |  | 0 |  | 0
376 | 353029544 | 353033290 | 342645129 | 113 | 1 | 1 | 3 | 22.2.02.09 |  | Крюки | 1346 | 1009 | кг | кг | 1 | 0 | 86920782 | 0 | 0 | 0 | 0 | 0 | 0 | 0 | 0 | 0 | 1 | 1 | 1 | 1 | -2 | 1 | 0 | 1 | 1 | 0 | 0 | )*0 | 0 | 2 | 353033334 | 1 | 0 | 1143 | 1 | 0 | 0 | 0 | 0 | 0 | 0 | 0 | 0 | 0 | 0 | 0 | 0 | 0 | 0 | 0 | 0 | 0 | 0 | 0 | 0 | 0 |  | 0 | 0 | 0 | 0 | 0 | 1 | 0 | 0 | 0 | 0 | 0 | 0 | 0 | 0 |  | 0 |  | 0
376 | 353029544 | 353033290 | 342645151 | 113 | 1 | 1 | 3 | 22.2.02.21 |  | Штыри | 1371 | 1013 | ШТ | ШТ | 1 | 0 | -320198552 | 0 | 0 | 0 | 0 | 0 | 0 | 0 | 0 | 0 | 1 | 1 | 1 | 1 | -2 | 1 | 0 | 1 | 1 | 0 | 0 | )*0 | 0 | 2 | 353033335 | 1 | 0 | 1144 | 1 | 0 | 0 | 0 | 0 | 0 | 0 | 0 | 0 | 0 | 0 | 0 | 0 | 0 | 0 | 0 | 0 | 0 | 0 | 0 | 0 | 0 |  | 0 | 0 | 0 | 0 | 0 | 1 | 0 | 0 | 0 | 0 | 0 | 0 | 0 | 0 |  | 0 |  | 0
376 | 353029544 | 353033290 | 342645155 | 113 | 1 | 1 | 3 | 22.2.02.23 |  | Металлические плакаты | 1371 | 1013 | ШТ | ШТ | 1 | 0 | 326010188 | 0 | 0 | 0 | 0 | 0 | 0 | 0 | 0 | 0 | 1 | 1 | 1 | 1 | -2 | 1 | 0 | 1 | 1 | 0 | 0 | )*0 | 0 | 2 | 353033336 | 1 | 0 | 1145 | 1 | 0 | 0 | 0 | 0 | 0 | 0 | 0 | 0 | 0 | 0 | 0 | 0 | 0 | 0 | 0 | 0 | 0 | 0 | 0 | 0 | 0 |  | 0 | 0 | 0 | 0 | 0 | 1 | 0 | 0 | 0 | 0 | 0 | 0 | 0 | 0 |  | 0 |  | 0
377 | 353029544 | 353033337 | 342640197 | 113 | 1 | 1 | 1 | 1-100-30 |  | Средний разряд работы 3,0 | 1191 | 1013 | чел.-ч. | чел.-ч. | 1 | 0 | -1833565283 | 19.32 | 0 | 0 | 0 | 531.04 | 0 | 0 | 0 | 531.04 | 1 | 1 | 1 | 1 | -2 | 0 | 0 | 1 | 1 | 0 | 23 | *0,84 | 1 | 2 | 353033360 | 1 | 0 | 1146 | 1 | 0 | 0 | 0 | 0 | 0 | 0 | 0 | 0 | 0 | 0 | 12213.92 | 23 | 0 | 1 | 0 | 0 | 0 | 10259.6928 | 19.32 | 0 | 1 | 12213.92 | 19.32 | 0 | 19.32 | 531.04 | 531.04 | 1 | 10259.6928 | 0 | 0 | 0 | 0 | 10259.69 | 10259.69 | 1 |  | 0 |  | 0
377 | 353029544 | 353033337 | 342640393 | 113 | 1 | 1 | 1 | 4-100-00 |  | Затраты труда машинистов | 1191 | 1013 | чел.-ч. | чел.-ч. | 1 | 0 | -1417349443 | 0.8904 | 0 | 0 | 0 | 0 | 0 | 0 | 0 | 0 | 1 | 1 | 1 | 1 | -2 | 0 | 0 | 1 | 1 | 0 | 1.06 | *0,84 | 2 | 2 | 353033361 | 1 | 0 | 1147 | 1 | 0 | 0 | 0 | 0 | 0 | 0 | 0 | 0 | 0 | 0 | 0 | 0 | 0 | 0 | 0 | 0 | 0 | 0 | 0 | 0 | 0 |  | 0 | 0 | 0.8904 | 0 | 0 | 1 | 0 | 0 | 0 | 0 | 0 | 0 | 0 | 0 |  | 0 |  | 0
377 | 353029544 | 353033337 | 342765643 | 1 | 1 | 1 | 2 | 91.14.02-001 | И13_ФСЭМ-2022 доп.7, 91.14.02-001, приказ Минстроя России от 02.08.2023 г. № 551/пр | Автомобили бортовые, грузоподъемность до 5 т | 1368 | 1011 | маш.-ч | маш.-ч | 1 | 0 | 1503848564 | 0.8904 | 0 | 583.06 | 597.98 | 0 | 0 | 477.92 | 597.98 | 0 | 1 | 1.22 | 1 | 1 | 2 | 0 | 0 | 1 | 1 | 0 | 1.06 | *0,84 | 1 | 2 | 353033362 | 1 | 0 | 1148 | 1 | 0 | 0 | 0 | 0 | 0 | 0 | 0 | 0 | 506.5952 | 633.8588 | 0 | 0 | 1.06 | 1 | 0 | 425.54 | 532.4414 | 0 | 0 | 0.8904 | 1 |  | 0 | 0.8904 | 0.8904 | 583.06 | 477.92 | 1.22 | 425.544 | 532.4424 | 0 | 519.16 | 532.44 | 0 | 1051.6 | 0 | 4-100-040 | 4 | чел.-ч. | 1
377 | 353029544 | 353033337 | 342713971 | 1 | 1 | 1 | 3 | 01.3.01.06-0051 | И13_ФСБЦ-2022 доп.12, 01.3.01.06-0051, приказ Минстроя России от 07.11.2024 г. № 747/пр | Смазка солидол жировой Ж | 1346 | 1009 | кг | кг | 1 | 0 | -1352590515 | 0 | 103.6 | 0 | 0 | 0 | 58.53 | 0 | 0 | 0 | 1.77 | 1 | 1 | 1 | 2 | 0 | 0 | 1 | 1 | 0 | 0.03 | )*0 | 0 | 2 | 353033363 | 1 | 0 | 1149 | 1 | 0 | 0 | 0 | 0 | 0 | 0 | 0 | 1.7559 | 0 | 0 | 0 | 0 | 0 | 1 | 0 | 0 | 0 | 0 | 0 | 0 | 0 |  | 0 | 0 | 0 | 103.6 | 58.53 | 1.77 | 0 | 0 | 0 | 0 | 0 | 0 | 0 | 0 |  | 0 |  | 0
377 | 353029544 | 353033337 | 342641022 | 113 | 1 | 1 | 3 | 01.7.15.03 |  | Болты с гайками и шайбами | 1348 | 1009 | т | т | 1000 | 0 | 1200058905 | 0 | 0 | 0 | 0 | 0 | 0 | 0 | 0 | 0 | 1 | 1 | 1 | 1 | -2 | 1 | 0 | 1 | 1 | 0 | 0 | )*0 | 0 | 2 | 353033364 | 1 | 0 | 1150 | 1 | 0 | 0 | 0 | 0 | 0 | 0 | 0 | 0 | 0 | 0 | 0 | 0 | 0 | 0 | 0 | 0 | 0 | 0 | 0 | 0 | 0 |  | 0 | 0 | 0 | 0 | 0 | 1 | 0 | 0 | 0 | 0 | 0 | 0 | 0 | 0 |  | 0 |  | 0
377 | 353029544 | 353033337 | 342717284 | 1 | 1 | 1 | 3 | 01.7.15.06-0111 | И13_ФСБЦ-2022, 01.7.15.06-0111, приказ Минстроя России от 18.05.2022 г. № 378/пр | Гвозди строительные | 1348 | 1009 | т | т | 1000 | 0 | -1952709209 | 0 | 87870.25 | 0 | 0 | 0 | 70296.2 | 0 | 0 | 0 | 1.25 | 1 | 1 | 1 | 2 | 0 | 0 | 1 | 1 | 0 | 0.00023 | )*0 | 0 | 2 | 353033365 | 1 | 0 | 1151 | 1 | 0 | 0 | 0 | 0 | 0 | 0 | 0 | 16.1681 | 0 | 0 | 0 | 0 | 0 | 1 | 0 | 0 | 0 | 0 | 0 | 0 | 0 |  | 0 | 0 | 0 | 87870.25 | 70296.2 | 1.25 | 0 | 0 | 0 | 0 | 0 | 0 | 0 | 0 |  | 0 |  | 0
377 | 353029544 | 353033337 | 342718355 | 1 | 1 | 1 | 3 | 01.7.20.08-0051 | И13_ФСБЦ-2022 доп.8, 01.7.20.08-0051, приказ Минстроя России от 14.11.2023 г. № 817/пр | Ветошь хлопчатобумажная цветная | 1346 | 1009 | кг | кг | 1 | 0 | -1749521197 | 0 | 80.8 | 0 | 0 | 0 | 56.11 | 0 | 0 | 0 | 1.44 | 1 | 1 | 1 | 2 | 0 | 0 | 1 | 1 | 0 | 0.02 | )*0 | 0 | 2 | 353033366 | 1 | 0 | 1152 | 1 | 0 | 0 | 0 | 0 | 0 | 0 | 0 | 1.1222 | 0 | 0 | 0 | 0 | 0 | 1 | 0 | 0 | 0 | 0 | 0 | 0 | 0 |  | 0 | 0 | 0 | 80.8 | 56.11 | 1.44 | 0 | 0 | 0 | 0 | 0 | 0 | 0 | 0 |  | 0 |  | 0
377 | 353029544 | 353033337 | 342641712 | 113 | 1 | 1 | 3 | 05.1.02.06 |  | Приставки железобетонные | 1371 | 1013 | ШТ | ШТ | 1 | 0 | -1729700736 | 0 | 0 | 0 | 0 | 0 | 0 | 0 | 0 | 0 | 1 | 1 | 1 | 1 | -2 | 1 | 0 | 1 | 1 | 0 | 0 | )*0 | 0 | 2 | 353033367 | 1 | 0 | 1153 | 1 | 0 | 0 | 0 | 0 | 0 | 0 | 0 | 0 | 0 | 0 | 0 | 0 | 0 | 0 | 0 | 0 | 0 | 0 | 0 | 0 | 0 |  | 0 | 0 | 0 | 0 | 0 | 1 | 0 | 0 | 0 | 0 | 0 | 0 | 0 | 0 |  | 0 |  | 0
377 | 353029544 | 353033337 | 342642396 | 113 | 1 | 1 | 3 | 07.2.02.05 |  | Траверсы стальные | 1348 | 1009 | т | т | 1000 | 0 | 1602794472 | 0 | 0 | 0 | 0 | 0 | 0 | 0 | 0 | 0 | 1 | 1 | 1 | 1 | -2 | 1 | 0 | 1 | 1 | 0 | 0 | )*0 | 0 | 2 | 353033368 | 1 | 0 | 1154 | 1 | 0 | 0 | 0 | 0 | 0 | 0 | 0 | 0 | 0 | 0 | 0 | 0 | 0 | 0 | 0 | 0 | 0 | 0 | 0 | 0 | 0 |  | 0 | 0 | 0 | 0 | 0 | 1 | 0 | 0 | 0 | 0 | 0 | 0 | 0 | 0 |  | 0 |  | 0
377 | 353029544 | 353033337 | 342642533 | 113 | 1 | 1 | 3 | 07.2.07.13 |  | Хомуты стальные | 1346 | 1009 | кг | кг | 1 | 0 | -1111733769 | 0 | 0 | 0 | 0 | 0 | 0 | 0 | 0 | 0 | 1 | 1 | 1 | 1 | -2 | 1 | 0 | 1 | 1 | 0 | 0 | )*0 | 0 | 2 | 353033369 | 1 | 0 | 1155 | 1 | 0 | 0 | 0 | 0 | 0 | 0 | 0 | 0 | 0 | 0 | 0 | 0 | 0 | 0 | 0 | 0 | 0 | 0 | 0 | 0 | 0 |  | 0 | 0 | 0 | 0 | 0 | 1 | 0 | 0 | 0 | 0 | 0 | 0 | 0 | 0 |  | 0 |  | 0
377 | 353029544 | 353033337 | 342723998 | 1 | 1 | 1 | 3 | 08.3.03.04-0051 | И13_ФСБЦ-2022, 08.3.03.04-0051, приказ Минстроя России от 18.05.2022 г. № 378/пр | Проволока черная, диаметр 6,0-6,3 мм | 1348 | 1009 | т | т | 1000 | 0 | -81904087 | 0 | 77833.7 | 0 | 0 | 0 | 78619.9 | 0 | 0 | 0 | 0.99 | 1 | 1 | 1 | 2 | 1 | 0 | 1 | 1 | 0 | 0 | )*0 | 0 | 2 | 353033370 | 1 | 0 | 1156 | 1 | 0 | 0 | 0 | 0 | 0 | 0 | 0 | 0 | 0 | 0 | 0 | 0 | 0 | 0 | 0 | 0 | 0 | 0 | 0 | 0 | 0 |  | 0 | 0 | 0 | 77833.7 | 78619.9 | 0.99 | 0 | 0 | 0 | 0 | 0 | 0 | 0 | 0 |  | 0 |  | 0
377 | 353029544 | 353033337 | 342643249 | 113 | 1 | 1 | 3 | 11.2.04.06 |  | Детали опор пропитанные из пиломатериалов хвойных пород | 1339 | 1007 | м3 | м3 | 1 | 0 | -1563220161 | 0 | 0 | 0 | 0 | 0 | 0 | 0 | 0 | 0 | 1 | 1 | 1 | 1 | -2 | 1 | 0 | 1 | 1 | 0 | 0 | )*0 | 0 | 2 | 353033371 | 1 | 0 | 1157 | 1 | 0 | 0 | 0 | 0 | 0 | 0 | 0 | 0 | 0 | 0 | 0 | 0 | 0 | 0 | 0 | 0 | 0 | 0 | 0 | 0 | 0 |  | 0 | 0 | 0 | 0 | 0 | 1 | 0 | 0 | 0 | 0 | 0 | 0 | 0 | 0 |  | 0 |  | 0
377 | 353029544 | 353033337 | 342735762 | 1 | 1 | 1 | 3 | 14.4.02.04-0182 | И13_ФСБЦ-2022, 14.4.02.04-0182, приказ Минстроя России от 18.05.2022 г. № 378/пр | Краска масляная МА-15, цветная | 1348 | 1009 | т | т | 1000 | 0 | -1762704522 | 0 | 80257.66 | 0 | 0 | 0 | 61265.39 | 0 | 0 | 0 | 1.31 | 1 | 1 | 1 | 2 | 0 | 0 | 1 | 1 | 0 | 0.0004 | )*0 | 0 | 2 | 353033372 | 1 | 0 | 1158 | 1 | 0 | 0 | 0 | 0 | 0 | 0 | 0 | 24.5062 | 0 | 0 | 0 | 0 | 0 | 1 | 0 | 0 | 0 | 0 | 0 | 0 | 0 |  | 0 | 0 | 0 | 80257.66 | 61265.39 | 1.31 | 0 | 0 | 0 | 0 | 0 | 0 | 0 | 0 |  | 0 |  | 0
377 | 353029544 | 353033337 | 342735789 | 1 | 1 | 1 | 3 | 14.4.03.03-0102 | И13_ФСБЦ-2022 доп.4, 14.4.03.03-0102, приказ Минстроя России от 27.12.2022 г. № 1133/пр | Лак битумный БТ-577 | 1348 | 1009 | т | т | 1000 | 0 | 1651372890 | 0 | 97625.6 | 0 | 0 | 0 | 80020.98 | 0 | 0 | 0 | 1.22 | 1 | 1 | 1 | 2 | 0 | 0 | 1 | 1 | 0 | 1e-05 | )*0 | 0 | 2 | 353033373 | 1 | 0 | 1159 | 1 | 0 | 0 | 0 | 0 | 0 | 0 | 0 | 0.80021 | 0 | 0 | 0 | 0 | 0 | 1 | 0 | 0 | 0 | 0 | 0 | 0 | 0 |  | 0 | 0 | 0 | 97625.6 | 80020.98 | 1.22 | 0 | 0 | 0 | 0 | 0 | 0 | 0 | 0 |  | 0 |  | 0
377 | 353029544 | 353033337 | 342735793 | 1 | 1 | 1 | 3 | 14.4.03.04-0001 | И13_ФСБЦ-2022, 14.4.03.04-0001, приказ Минстроя России от 18.05.2022 г. № 378/пр | Лак каменноугольный, марка А | 1348 | 1009 | т | т | 1000 | 0 | 2043689558 | 0 | 49919.28 | 0 | 0 | 0 | 40917.44 | 0 | 0 | 0 | 1.22 | 1 | 1 | 1 | 2 | 0 | 0 | 1 | 1 | 0 | 0.0006 | )*0 | 0 | 2 | 353033374 | 1 | 0 | 1160 | 1 | 0 | 0 | 0 | 0 | 0 | 0 | 0 | 24.5505 | 0 | 0 | 0 | 0 | 0 | 1 | 0 | 0 | 0 | 0 | 0 | 0 | 0 |  | 0 | 0 | 0 | 49919.28 | 40917.44 | 1.22 | 0 | 0 | 0 | 0 | 0 | 0 | 0 | 0 |  | 0 |  | 0
377 | 353029544 | 353033337 | 342736060 | 1 | 1 | 1 | 3 | 14.5.06.03-0002 | И13_ФСБЦ-2022, 14.5.06.03-0002, приказ Минстроя России от 18.05.2022 г. № 378/пр | Паста антисептическая | 1348 | 1009 | т | т | 1000 | 0 | 1864305312 | 0 | 120588.67 | 0 | 0 | 0 | 98039.57 | 0 | 0 | 0 | 1.23 | 1 | 1 | 1 | 2 | 0 | 0 | 1 | 1 | 0 | 0.0006 | )*0 | 0 | 2 | 353033375 | 1 | 0 | 1161 | 1 | 0 | 0 | 0 | 0 | 0 | 0 | 0 | 58.8237 | 0 | 0 | 0 | 0 | 0 | 1 | 0 | 0 | 0 | 0 | 0 | 0 | 0 |  | 0 | 0 | 0 | 120588.67 | 98039.57 | 1.23 | 0 | 0 | 0 | 0 | 0 | 0 | 0 | 0 |  | 0 |  | 0
377 | 353029544 | 353033337 | 342743019 | 1 | 1 | 1 | 3 | 20.2.02.04-0006 | И13_ФСБЦ-2022, 20.2.02.04-0006, приказ Минстроя России от 18.05.2022 г. № 378/пр | Колпачки полиэтиленовые К-6 | 1425 | 1013 | 100 ШТ | 100 ШТ | 1 | 0 | 35726856 | 0 | 1227.76 | 0 | 0 | 0 | 1031.73 | 0 | 0 | 0 | 1.19 | 1 | 1 | 1 | 2 | 0 | 0 | 1 | 1 | 0 | 0.06 | )*0 | 0 | 2 | 353033376 | 1 | 0 | 1162 | 1 | 0 | 0 | 0 | 0 | 0 | 0 | 0 | 61.9038 | 0 | 0 | 0 | 0 | 0 | 1 | 0 | 0 | 0 | 0 | 0 | 0 | 0 |  | 0 | 0 | 0 | 1227.76 | 1031.73 | 1.19 | 0 | 0 | 0 | 0 | 0 | 0 | 0 | 0 |  | 0 |  | 0
377 | 353029544 | 353033337 | 342645106 | 113 | 1 | 1 | 3 | 22.2.01.04 |  | Изоляторы штыревые | 1371 | 1013 | ШТ | ШТ | 1 | 0 | -950997571 | 0 | 0 | 0 | 0 | 0 | 0 | 0 | 0 | 0 | 1 | 1 | 1 | 1 | -2 | 1 | 0 | 1 | 1 | 0 | 0 | )*0 | 0 | 2 | 353033377 | 1 | 0 | 1163 | 1 | 0 | 0 | 0 | 0 | 0 | 0 | 0 | 0 | 0 | 0 | 0 | 0 | 0 | 0 | 0 | 0 | 0 | 0 | 0 | 0 | 0 |  | 0 | 0 | 0 | 0 | 0 | 1 | 0 | 0 | 0 | 0 | 0 | 0 | 0 | 0 |  | 0 |  | 0
377 | 353029544 | 353033337 | 342645119 | 113 | 1 | 1 | 3 | 22.2.02.07 |  | Детали крепления стальные | 1346 | 1009 | кг | кг | 1 | 0 | -1307724210 | 0 | 0 | 0 | 0 | 0 | 0 | 0 | 0 | 0 | 1 | 1 | 1 | 1 | -2 | 1 | 0 | 1 | 1 | 0 | 0 | )*0 | 0 | 2 | 353033378 | 1 | 0 | 1164 | 1 | 0 | 0 | 0 | 0 | 0 | 0 | 0 | 0 | 0 | 0 | 0 | 0 | 0 | 0 | 0 | 0 | 0 | 0 | 0 | 0 | 0 |  | 0 | 0 | 0 | 0 | 0 | 1 | 0 | 0 | 0 | 0 | 0 | 0 | 0 | 0 |  | 0 |  | 0
377 | 353029544 | 353033337 | 342645129 | 113 | 1 | 1 | 3 | 22.2.02.09 |  | Крюки | 1346 | 1009 | кг | кг | 1 | 0 | 86920782 | 0 | 0 | 0 | 0 | 0 | 0 | 0 | 0 | 0 | 1 | 1 | 1 | 1 | -2 | 1 | 0 | 1 | 1 | 0 | 0 | )*0 | 0 | 2 | 353033379 | 1 | 0 | 1165 | 1 | 0 | 0 | 0 | 0 | 0 | 0 | 0 | 0 | 0 | 0 | 0 | 0 | 0 | 0 | 0 | 0 | 0 | 0 | 0 | 0 | 0 |  | 0 | 0 | 0 | 0 | 0 | 1 | 0 | 0 | 0 | 0 | 0 | 0 | 0 | 0 |  | 0 |  | 0
377 | 353029544 | 353033337 | 342645151 | 113 | 1 | 1 | 3 | 22.2.02.21 |  | Штыри | 1371 | 1013 | ШТ | ШТ | 1 | 0 | -320198552 | 0 | 0 | 0 | 0 | 0 | 0 | 0 | 0 | 0 | 1 | 1 | 1 | 1 | -2 | 1 | 0 | 1 | 1 | 0 | 0 | )*0 | 0 | 2 | 353033380 | 1 | 0 | 1166 | 1 | 0 | 0 | 0 | 0 | 0 | 0 | 0 | 0 | 0 | 0 | 0 | 0 | 0 | 0 | 0 | 0 | 0 | 0 | 0 | 0 | 0 |  | 0 | 0 | 0 | 0 | 0 | 1 | 0 | 0 | 0 | 0 | 0 | 0 | 0 | 0 |  | 0 |  | 0
377 | 353029544 | 353033337 | 342645155 | 113 | 1 | 1 | 3 | 22.2.02.23 |  | Металлические плакаты | 1371 | 1013 | ШТ | ШТ | 1 | 0 | 326010188 | 0 | 0 | 0 | 0 | 0 | 0 | 0 | 0 | 0 | 1 | 1 | 1 | 1 | -2 | 1 | 0 | 1 | 1 | 0 | 0 | )*0 | 0 | 2 | 353033381 | 1 | 0 | 1167 | 1 | 0 | 0 | 0 | 0 | 0 | 0 | 0 | 0 | 0 | 0 | 0 | 0 | 0 | 0 | 0 | 0 | 0 | 0 | 0 | 0 | 0 |  | 0 | 0 | 0 | 0 | 0 | 1 | 0 | 0 | 0 | 0 | 0 | 0 | 0 | 0 |  | 0 |  | 0
378 | 353029544 | 353033382 | 342640193 | 113 | 1 | 1 | 1 | 1-100-29 |  | Средний разряд работы 2,9 | 1191 | 1013 | чел.-ч. | чел.-ч. | 1 | 0 | 1014935341 | 6.72 | 0 | 0 | 0 | 526.58 | 0 | 0 | 0 | 526.58 | 1 | 1 | 1 | 1 | -2 | 0 | 0 | 1 | 1 | 0 | 8 | *0,84 | 1 | 2 | 353033401 | 1 | 0 | 1168 | 1 | 0 | 0 | 0 | 0 | 0 | 0 | 0 | 0 | 0 | 0 | 4212.64 | 8 | 0 | 1 | 0 | 0 | 0 | 3538.6176 | 6.72 | 0 | 1 | 4212.64 | 6.72 | 0 | 6.72 | 526.58 | 526.58 | 1 | 3538.6176 | 0 | 0 | 0 | 0 | 3538.62 | 3538.62 | 1 |  | 0 |  | 0
378 | 353029544 | 353033382 | 342640393 | 113 | 1 | 1 | 1 | 4-100-00 |  | Затраты труда машинистов | 1191 | 1013 | чел.-ч. | чел.-ч. | 1 | 0 | -1417349443 | 0.3108 | 0 | 0 | 0 | 0 | 0 | 0 | 0 | 0 | 1 | 1 | 1 | 1 | -2 | 0 | 0 | 1 | 1 | 0 | 0.37 | *0,84 | 2 | 2 | 353033402 | 1 | 0 | 1169 | 1 | 0 | 0 | 0 | 0 | 0 | 0 | 0 | 0 | 0 | 0 | 0 | 0 | 0 | 0 | 0 | 0 | 0 | 0 | 0 | 0 | 0 |  | 0 | 0 | 0.3108 | 0 | 0 | 1 | 0 | 0 | 0 | 0 | 0 | 0 | 0 | 0 |  | 0 |  | 0
378 | 353029544 | 353033382 | 342765643 | 1 | 1 | 1 | 2 | 91.14.02-001 | И13_ФСЭМ-2022 доп.7, 91.14.02-001, приказ Минстроя России от 02.08.2023 г. № 551/пр | Автомобили бортовые, грузоподъемность до 5 т | 1368 | 1011 | маш.-ч | маш.-ч | 1 | 0 | 1503848564 | 0.3108 | 0 | 583.06 | 597.98 | 0 | 0 | 477.92 | 597.98 | 0 | 1 | 1.22 | 1 | 1 | 2 | 0 | 0 | 1 | 1 | 0 | 0.37 | *0,84 | 1 | 2 | 353033403 | 1 | 0 | 1170 | 1 | 0 | 0 | 0 | 0 | 0 | 0 | 0 | 0 | 176.8304 | 221.2526 | 0 | 0 | 0.37 | 1 | 0 | 148.5375 | 185.8522 | 0 | 0 | 0.3108 | 1 |  | 0 | 0.3108 | 0.3108 | 583.06 | 477.92 | 1.22 | 148.5372 | 185.85 | 0 | 181.22 | 185.85 | 0 | 367.07 | 0 | 4-100-040 | 4 | чел.-ч. | 1
378 | 353029544 | 353033382 | 342713971 | 1 | 1 | 1 | 3 | 01.3.01.06-0051 | И13_ФСБЦ-2022 доп.12, 01.3.01.06-0051, приказ Минстроя России от 07.11.2024 г. № 747/пр | Смазка солидол жировой Ж | 1346 | 1009 | кг | кг | 1 | 0 | -1352590515 | 0 | 103.6 | 0 | 0 | 0 | 58.53 | 0 | 0 | 0 | 1.77 | 1 | 1 | 1 | 2 | 0 | 0 | 1 | 1 | 0 | 0.03 | )*0 | 0 | 2 | 353033404 | 1 | 0 | 1171 | 1 | 0 | 0 | 0 | 0 | 0 | 0 | 0 | 1.7559 | 0 | 0 | 0 | 0 | 0 | 1 | 0 | 0 | 0 | 0 | 0 | 0 | 0 |  | 0 | 0 | 0 | 103.6 | 58.53 | 1.77 | 0 | 0 | 0 | 0 | 0 | 0 | 0 | 0 |  | 0 |  | 0
378 | 353029544 | 353033382 | 342717284 | 1 | 1 | 1 | 3 | 01.7.15.06-0111 | И13_ФСБЦ-2022, 01.7.15.06-0111, приказ Минстроя России от 18.05.2022 г. № 378/пр | Гвозди строительные | 1348 | 1009 | т | т | 1000 | 0 | -1952709209 | 0 | 87870.25 | 0 | 0 | 0 | 70296.2 | 0 | 0 | 0 | 1.25 | 1 | 1 | 1 | 2 | 0 | 0 | 1 | 1 | 0 | 0.00023 | )*0 | 0 | 2 | 353033405 | 1 | 0 | 1172 | 1 | 0 | 0 | 0 | 0 | 0 | 0 | 0 | 16.1681 | 0 | 0 | 0 | 0 | 0 | 1 | 0 | 0 | 0 | 0 | 0 | 0 | 0 |  | 0 | 0 | 0 | 87870.25 | 70296.2 | 1.25 | 0 | 0 | 0 | 0 | 0 | 0 | 0 | 0 |  | 0 |  | 0
378 | 353029544 | 353033382 | 342718355 | 1 | 1 | 1 | 3 | 01.7.20.08-0051 | И13_ФСБЦ-2022 доп.8, 01.7.20.08-0051, приказ Минстроя России от 14.11.2023 г. № 817/пр | Ветошь хлопчатобумажная цветная | 1346 | 1009 | кг | кг | 1 | 0 | -1749521197 | 0 | 80.8 | 0 | 0 | 0 | 56.11 | 0 | 0 | 0 | 1.44 | 1 | 1 | 1 | 2 | 0 | 0 | 1 | 1 | 0 | 0.02 | )*0 | 0 | 2 | 353033406 | 1 | 0 | 1173 | 1 | 0 | 0 | 0 | 0 | 0 | 0 | 0 | 1.1222 | 0 | 0 | 0 | 0 | 0 | 1 | 0 | 0 | 0 | 0 | 0 | 0 | 0 |  | 0 | 0 | 0 | 80.8 | 56.11 | 1.44 | 0 | 0 | 0 | 0 | 0 | 0 | 0 | 0 |  | 0 |  | 0
378 | 353029544 | 353033382 | 342641712 | 113 | 1 | 1 | 3 | 05.1.02.06 |  | Приставки железобетонные | 1371 | 1013 | ШТ | ШТ | 1 | 0 | -1729700736 | 0 | 0 | 0 | 0 | 0 | 0 | 0 | 0 | 0 | 1 | 1 | 1 | 1 | -2 | 1 | 0 | 1 | 1 | 0 | 0 | )*0 | 0 | 2 | 353033407 | 1 | 0 | 1174 | 1 | 0 | 0 | 0 | 0 | 0 | 0 | 0 | 0 | 0 | 0 | 0 | 0 | 0 | 0 | 0 | 0 | 0 | 0 | 0 | 0 | 0 |  | 0 | 0 | 0 | 0 | 0 | 1 | 0 | 0 | 0 | 0 | 0 | 0 | 0 | 0 |  | 0 |  | 0
378 | 353029544 | 353033382 | 342642533 | 113 | 1 | 1 | 3 | 07.2.07.13 |  | Хомуты стальные | 1346 | 1009 | кг | кг | 1 | 0 | -1111733769 | 0 | 0 | 0 | 0 | 0 | 0 | 0 | 0 | 0 | 1 | 1 | 1 | 1 | -2 | 1 | 0 | 1 | 1 | 0 | 0 | )*0 | 0 | 2 | 353033408 | 1 | 0 | 1175 | 1 | 0 | 0 | 0 | 0 | 0 | 0 | 0 | 0 | 0 | 0 | 0 | 0 | 0 | 0 | 0 | 0 | 0 | 0 | 0 | 0 | 0 |  | 0 | 0 | 0 | 0 | 0 | 1 | 0 | 0 | 0 | 0 | 0 | 0 | 0 | 0 |  | 0 |  | 0
378 | 353029544 | 353033382 | 342723998 | 1 | 1 | 1 | 3 | 08.3.03.04-0051 | И13_ФСБЦ-2022, 08.3.03.04-0051, приказ Минстроя России от 18.05.2022 г. № 378/пр | Проволока черная, диаметр 6,0-6,3 мм | 1348 | 1009 | т | т | 1000 | 0 | -81904087 | 0 | 77833.7 | 0 | 0 | 0 | 78619.9 | 0 | 0 | 0 | 0.99 | 1 | 1 | 1 | 2 | 1 | 0 | 1 | 1 | 0 | 0 | )*0 | 0 | 2 | 353033409 | 1 | 0 | 1176 | 1 | 0 | 0 | 0 | 0 | 0 | 0 | 0 | 0 | 0 | 0 | 0 | 0 | 0 | 0 | 0 | 0 | 0 | 0 | 0 | 0 | 0 |  | 0 | 0 | 0 | 77833.7 | 78619.9 | 0.99 | 0 | 0 | 0 | 0 | 0 | 0 | 0 | 0 |  | 0 |  | 0
378 | 353029544 | 353033382 | 342643249 | 113 | 1 | 1 | 3 | 11.2.04.06 |  | Детали опор пропитанные из пиломатериалов хвойных пород | 1339 | 1007 | м3 | м3 | 1 | 0 | -1563220161 | 0 | 0 | 0 | 0 | 0 | 0 | 0 | 0 | 0 | 1 | 1 | 1 | 1 | -2 | 1 | 0 | 1 | 1 | 0 | 0 | )*0 | 0 | 2 | 353033410 | 1 | 0 | 1177 | 1 | 0 | 0 | 0 | 0 | 0 | 0 | 0 | 0 | 0 | 0 | 0 | 0 | 0 | 0 | 0 | 0 | 0 | 0 | 0 | 0 | 0 |  | 0 | 0 | 0 | 0 | 0 | 1 | 0 | 0 | 0 | 0 | 0 | 0 | 0 | 0 |  | 0 |  | 0
378 | 353029544 | 353033382 | 342735762 | 1 | 1 | 1 | 3 | 14.4.02.04-0182 | И13_ФСБЦ-2022, 14.4.02.04-0182, приказ Минстроя России от 18.05.2022 г. № 378/пр | Краска масляная МА-15, цветная | 1348 | 1009 | т | т | 1000 | 0 | -1762704522 | 0 | 80257.66 | 0 | 0 | 0 | 61265.39 | 0 | 0 | 0 | 1.31 | 1 | 1 | 1 | 2 | 0 | 0 | 1 | 1 | 0 | 0.0004 | )*0 | 0 | 2 | 353033411 | 1 | 0 | 1178 | 1 | 0 | 0 | 0 | 0 | 0 | 0 | 0 | 24.5062 | 0 | 0 | 0 | 0 | 0 | 1 | 0 | 0 | 0 | 0 | 0 | 0 | 0 |  | 0 | 0 | 0 | 80257.66 | 61265.39 | 1.31 | 0 | 0 | 0 | 0 | 0 | 0 | 0 | 0 |  | 0 |  | 0
378 | 353029544 | 353033382 | 342735789 | 1 | 1 | 1 | 3 | 14.4.03.03-0102 | И13_ФСБЦ-2022 доп.4, 14.4.03.03-0102, приказ Минстроя России от 27.12.2022 г. № 1133/пр | Лак битумный БТ-577 | 1348 | 1009 | т | т | 1000 | 0 | 1651372890 | 0 | 97625.6 | 0 | 0 | 0 | 80020.98 | 0 | 0 | 0 | 1.22 | 1 | 1 | 1 | 2 | 0 | 0 | 1 | 1 | 0 | 1e-05 | )*0 | 0 | 2 | 353033412 | 1 | 0 | 1179 | 1 | 0 | 0 | 0 | 0 | 0 | 0 | 0 | 0.80021 | 0 | 0 | 0 | 0 | 0 | 1 | 0 | 0 | 0 | 0 | 0 | 0 | 0 |  | 0 | 0 | 0 | 97625.6 | 80020.98 | 1.22 | 0 | 0 | 0 | 0 | 0 | 0 | 0 | 0 |  | 0 |  | 0
378 | 353029544 | 353033382 | 342735793 | 1 | 1 | 1 | 3 | 14.4.03.04-0001 | И13_ФСБЦ-2022, 14.4.03.04-0001, приказ Минстроя России от 18.05.2022 г. № 378/пр | Лак каменноугольный, марка А | 1348 | 1009 | т | т | 1000 | 0 | 2043689558 | 0 | 49919.28 | 0 | 0 | 0 | 40917.44 | 0 | 0 | 0 | 1.22 | 1 | 1 | 1 | 2 | 0 | 0 | 1 | 1 | 0 | 0.0006 | )*0 | 0 | 2 | 353033413 | 1 | 0 | 1180 | 1 | 0 | 0 | 0 | 0 | 0 | 0 | 0 | 24.5505 | 0 | 0 | 0 | 0 | 0 | 1 | 0 | 0 | 0 | 0 | 0 | 0 | 0 |  | 0 | 0 | 0 | 49919.28 | 40917.44 | 1.22 | 0 | 0 | 0 | 0 | 0 | 0 | 0 | 0 |  | 0 |  | 0
378 | 353029544 | 353033382 | 342736060 | 1 | 1 | 1 | 3 | 14.5.06.03-0002 | И13_ФСБЦ-2022, 14.5.06.03-0002, приказ Минстроя России от 18.05.2022 г. № 378/пр | Паста антисептическая | 1348 | 1009 | т | т | 1000 | 0 | 1864305312 | 0 | 120588.67 | 0 | 0 | 0 | 98039.57 | 0 | 0 | 0 | 1.23 | 1 | 1 | 1 | 2 | 0 | 0 | 1 | 1 | 0 | 0.0006 | )*0 | 0 | 2 | 353033414 | 1 | 0 | 1181 | 1 | 0 | 0 | 0 | 0 | 0 | 0 | 0 | 58.8237 | 0 | 0 | 0 | 0 | 0 | 1 | 0 | 0 | 0 | 0 | 0 | 0 | 0 |  | 0 | 0 | 0 | 120588.67 | 98039.57 | 1.23 | 0 | 0 | 0 | 0 | 0 | 0 | 0 | 0 |  | 0 |  | 0
378 | 353029544 | 353033382 | 342743019 | 1 | 1 | 1 | 3 | 20.2.02.04-0006 | И13_ФСБЦ-2022, 20.2.02.04-0006, приказ Минстроя России от 18.05.2022 г. № 378/пр | Колпачки полиэтиленовые К-6 | 1425 | 1013 | 100 ШТ | 100 ШТ | 1 | 0 | 35726856 | 0 | 1227.76 | 0 | 0 | 0 | 1031.73 | 0 | 0 | 0 | 1.19 | 1 | 1 | 1 | 2 | 0 | 0 | 1 | 1 | 0 | 0.06 | )*0 | 0 | 2 | 353033415 | 1 | 0 | 1182 | 1 | 0 | 0 | 0 | 0 | 0 | 0 | 0 | 61.9038 | 0 | 0 | 0 | 0 | 0 | 1 | 0 | 0 | 0 | 0 | 0 | 0 | 0 |  | 0 | 0 | 0 | 1227.76 | 1031.73 | 1.19 | 0 | 0 | 0 | 0 | 0 | 0 | 0 | 0 |  | 0 |  | 0
378 | 353029544 | 353033382 | 342645106 | 113 | 1 | 1 | 3 | 22.2.01.04 |  | Изоляторы штыревые | 1371 | 1013 | ШТ | ШТ | 1 | 0 | -950997571 | 0 | 0 | 0 | 0 | 0 | 0 | 0 | 0 | 0 | 1 | 1 | 1 | 1 | -2 | 1 | 0 | 1 | 1 | 0 | 0 | )*0 | 0 | 2 | 353033416 | 1 | 0 | 1183 | 1 | 0 | 0 | 0 | 0 | 0 | 0 | 0 | 0 | 0 | 0 | 0 | 0 | 0 | 0 | 0 | 0 | 0 | 0 | 0 | 0 | 0 |  | 0 | 0 | 0 | 0 | 0 | 1 | 0 | 0 | 0 | 0 | 0 | 0 | 0 | 0 |  | 0 |  | 0
378 | 353029544 | 353033382 | 342645129 | 113 | 1 | 1 | 3 | 22.2.02.09 |  | Крюки | 1346 | 1009 | кг | кг | 1 | 0 | 86920782 | 0 | 0 | 0 | 0 | 0 | 0 | 0 | 0 | 0 | 1 | 1 | 1 | 1 | -2 | 1 | 0 | 1 | 1 | 0 | 0 | )*0 | 0 | 2 | 353033417 | 1 | 0 | 1184 | 1 | 0 | 0 | 0 | 0 | 0 | 0 | 0 | 0 | 0 | 0 | 0 | 0 | 0 | 0 | 0 | 0 | 0 | 0 | 0 | 0 | 0 |  | 0 | 0 | 0 | 0 | 0 | 1 | 0 | 0 | 0 | 0 | 0 | 0 | 0 | 0 |  | 0 |  | 0
378 | 353029544 | 353033382 | 342645155 | 113 | 1 | 1 | 3 | 22.2.02.23 |  | Металлические плакаты | 1371 | 1013 | ШТ | ШТ | 1 | 0 | 326010188 | 0 | 0 | 0 | 0 | 0 | 0 | 0 | 0 | 0 | 1 | 1 | 1 | 1 | -2 | 1 | 0 | 1 | 1 | 0 | 0 | )*0 | 0 | 2 | 353033418 | 1 | 0 | 1185 | 1 | 0 | 0 | 0 | 0 | 0 | 0 | 0 | 0 | 0 | 0 | 0 | 0 | 0 | 0 | 0 | 0 | 0 | 0 | 0 | 0 | 0 |  | 0 | 0 | 0 | 0 | 0 | 1 | 0 | 0 | 0 | 0 | 0 | 0 | 0 | 0 |  | 0 |  | 0
379 | 353029544 | 353033419 | 342640193 | 113 | 1 | 1 | 1 | 1-100-29 |  | Средний разряд работы 2,9 | 1191 | 1013 | чел.-ч. | чел.-ч. | 1 | 0 | 1014935341 | 13.776 | 0 | 0 | 0 | 526.58 | 0 | 0 | 0 | 526.58 | 1 | 1 | 1 | 1 | -2 | 0 | 0 | 1 | 1 | 0 | 16.4 | *0,84 | 1 | 2 | 353033438 | 1 | 0 | 1186 | 1 | 0 | 0 | 0 | 0 | 0 | 0 | 0 | 0 | 0 | 0 | 8635.912 | 16.4 | 0 | 1 | 0 | 0 | 0 | 7254.1661 | 13.776 | 0 | 1 | 8635.91 | 13.776 | 0 | 13.776 | 526.58 | 526.58 | 1 | 7254.1644 | 0 | 0 | 0 | 0 | 7254.17 | 7254.17 | 1 |  | 0 |  | 0
379 | 353029544 | 353033419 | 342640393 | 113 | 1 | 1 | 1 | 4-100-00 |  | Затраты труда машинистов | 1191 | 1013 | чел.-ч. | чел.-ч. | 1 | 0 | -1417349443 | 0.63 | 0 | 0 | 0 | 0 | 0 | 0 | 0 | 0 | 1 | 1 | 1 | 1 | -2 | 0 | 0 | 1 | 1 | 0 | 0.75 | *0,84 | 2 | 2 | 353033439 | 1 | 0 | 1187 | 1 | 0 | 0 | 0 | 0 | 0 | 0 | 0 | 0 | 0 | 0 | 0 | 0 | 0 | 0 | 0 | 0 | 0 | 0 | 0 | 0 | 0 |  | 0 | 0 | 0.63 | 0 | 0 | 1 | 0 | 0 | 0 | 0 | 0 | 0 | 0 | 0 |  | 0 |  | 0
379 | 353029544 | 353033419 | 342765643 | 1 | 1 | 1 | 2 | 91.14.02-001 | И13_ФСЭМ-2022 доп.7, 91.14.02-001, приказ Минстроя России от 02.08.2023 г. № 551/пр | Автомобили бортовые, грузоподъемность до 5 т | 1368 | 1011 | маш.-ч | маш.-ч | 1 | 0 | 1503848564 | 0.63 | 0 | 583.06 | 597.98 | 0 | 0 | 477.92 | 597.98 | 0 | 1 | 1.22 | 1 | 1 | 2 | 0 | 0 | 1 | 1 | 0 | 0.75 | *0,84 | 1 | 2 | 353033440 | 1 | 0 | 1188 | 1 | 0 | 0 | 0 | 0 | 0 | 0 | 0 | 0 | 358.44 | 448.485 | 0 | 0 | 0.75 | 1 | 0 | 301.0896 | 376.7274 | 0 | 0 | 0.63 | 1 |  | 0 | 0.63 | 0.63 | 583.06 | 477.92 | 1.22 | 301.0896 | 376.7316 | 0 | 367.33 | 376.73 | 0 | 744.06 | 0 | 4-100-040 | 4 | чел.-ч. | 1
379 | 353029544 | 353033419 | 342713971 | 1 | 1 | 1 | 3 | 01.3.01.06-0051 | И13_ФСБЦ-2022 доп.12, 01.3.01.06-0051, приказ Минстроя России от 07.11.2024 г. № 747/пр | Смазка солидол жировой Ж | 1346 | 1009 | кг | кг | 1 | 0 | -1352590515 | 0 | 103.6 | 0 | 0 | 0 | 58.53 | 0 | 0 | 0 | 1.77 | 1 | 1 | 1 | 2 | 0 | 0 | 1 | 1 | 0 | 0.03 | )*0 | 0 | 2 | 353033441 | 1 | 0 | 1189 | 1 | 0 | 0 | 0 | 0 | 0 | 0 | 0 | 1.7559 | 0 | 0 | 0 | 0 | 0 | 1 | 0 | 0 | 0 | 0 | 0 | 0 | 0 |  | 0 | 0 | 0 | 103.6 | 58.53 | 1.77 | 0 | 0 | 0 | 0 | 0 | 0 | 0 | 0 |  | 0 |  | 0
379 | 353029544 | 353033419 | 342717284 | 1 | 1 | 1 | 3 | 01.7.15.06-0111 | И13_ФСБЦ-2022, 01.7.15.06-0111, приказ Минстроя России от 18.05.2022 г. № 378/пр | Гвозди строительные | 1348 | 1009 | т | т | 1000 | 0 | -1952709209 | 0 | 87870.25 | 0 | 0 | 0 | 70296.2 | 0 | 0 | 0 | 1.25 | 1 | 1 | 1 | 2 | 0 | 0 | 1 | 1 | 0 | 0.00023 | )*0 | 0 | 2 | 353033442 | 1 | 0 | 1190 | 1 | 0 | 0 | 0 | 0 | 0 | 0 | 0 | 16.1681 | 0 | 0 | 0 | 0 | 0 | 1 | 0 | 0 | 0 | 0 | 0 | 0 | 0 |  | 0 | 0 | 0 | 87870.25 | 70296.2 | 1.25 | 0 | 0 | 0 | 0 | 0 | 0 | 0 | 0 |  | 0 |  | 0
379 | 353029544 | 353033419 | 342718355 | 1 | 1 | 1 | 3 | 01.7.20.08-0051 | И13_ФСБЦ-2022 доп.8, 01.7.20.08-0051, приказ Минстроя России от 14.11.2023 г. № 817/пр | Ветошь хлопчатобумажная цветная | 1346 | 1009 | кг | кг | 1 | 0 | -1749521197 | 0 | 80.8 | 0 | 0 | 0 | 56.11 | 0 | 0 | 0 | 1.44 | 1 | 1 | 1 | 2 | 0 | 0 | 1 | 1 | 0 | 0.02 | )*0 | 0 | 2 | 353033443 | 1 | 0 | 1191 | 1 | 0 | 0 | 0 | 0 | 0 | 0 | 0 | 1.1222 | 0 | 0 | 0 | 0 | 0 | 1 | 0 | 0 | 0 | 0 | 0 | 0 | 0 |  | 0 | 0 | 0 | 80.8 | 56.11 | 1.44 | 0 | 0 | 0 | 0 | 0 | 0 | 0 | 0 |  | 0 |  | 0
379 | 353029544 | 353033419 | 342641712 | 113 | 1 | 1 | 3 | 05.1.02.06 |  | Приставки железобетонные | 1371 | 1013 | ШТ | ШТ | 1 | 0 | -1729700736 | 0 | 0 | 0 | 0 | 0 | 0 | 0 | 0 | 0 | 1 | 1 | 1 | 1 | -2 | 1 | 0 | 1 | 1 | 0 | 0 | )*0 | 0 | 2 | 353033444 | 1 | 0 | 1192 | 1 | 0 | 0 | 0 | 0 | 0 | 0 | 0 | 0 | 0 | 0 | 0 | 0 | 0 | 0 | 0 | 0 | 0 | 0 | 0 | 0 | 0 |  | 0 | 0 | 0 | 0 | 0 | 1 | 0 | 0 | 0 | 0 | 0 | 0 | 0 | 0 |  | 0 |  | 0
379 | 353029544 | 353033419 | 342642533 | 113 | 1 | 1 | 3 | 07.2.07.13 |  | Хомуты стальные | 1346 | 1009 | кг | кг | 1 | 0 | -1111733769 | 0 | 0 | 0 | 0 | 0 | 0 | 0 | 0 | 0 | 1 | 1 | 1 | 1 | -2 | 1 | 0 | 1 | 1 | 0 | 0 | )*0 | 0 | 2 | 353033445 | 1 | 0 | 1193 | 1 | 0 | 0 | 0 | 0 | 0 | 0 | 0 | 0 | 0 | 0 | 0 | 0 | 0 | 0 | 0 | 0 | 0 | 0 | 0 | 0 | 0 |  | 0 | 0 | 0 | 0 | 0 | 1 | 0 | 0 | 0 | 0 | 0 | 0 | 0 | 0 |  | 0 |  | 0
379 | 353029544 | 353033419 | 342723998 | 1 | 1 | 1 | 3 | 08.3.03.04-0051 | И13_ФСБЦ-2022, 08.3.03.04-0051, приказ Минстроя России от 18.05.2022 г. № 378/пр | Проволока черная, диаметр 6,0-6,3 мм | 1348 | 1009 | т | т | 1000 | 0 | -81904087 | 0 | 77833.7 | 0 | 0 | 0 | 78619.9 | 0 | 0 | 0 | 0.99 | 1 | 1 | 1 | 2 | 1 | 0 | 1 | 1 | 0 | 0 | )*0 | 0 | 2 | 353033446 | 1 | 0 | 1194 | 1 | 0 | 0 | 0 | 0 | 0 | 0 | 0 | 0 | 0 | 0 | 0 | 0 | 0 | 0 | 0 | 0 | 0 | 0 | 0 | 0 | 0 |  | 0 | 0 | 0 | 77833.7 | 78619.9 | 0.99 | 0 | 0 | 0 | 0 | 0 | 0 | 0 | 0 |  | 0 |  | 0
379 | 353029544 | 353033419 | 342643249 | 113 | 1 | 1 | 3 | 11.2.04.06 |  | Детали опор пропитанные из пиломатериалов хвойных пород | 1339 | 1007 | м3 | м3 | 1 | 0 | -1563220161 | 0 | 0 | 0 | 0 | 0 | 0 | 0 | 0 | 0 | 1 | 1 | 1 | 1 | -2 | 1 | 0 | 1 | 1 | 0 | 0 | )*0 | 0 | 2 | 353033447 | 1 | 0 | 1195 | 1 | 0 | 0 | 0 | 0 | 0 | 0 | 0 | 0 | 0 | 0 | 0 | 0 | 0 | 0 | 0 | 0 | 0 | 0 | 0 | 0 | 0 |  | 0 | 0 | 0 | 0 | 0 | 1 | 0 | 0 | 0 | 0 | 0 | 0 | 0 | 0 |  | 0 |  | 0
379 | 353029544 | 353033419 | 342735762 | 1 | 1 | 1 | 3 | 14.4.02.04-0182 | И13_ФСБЦ-2022, 14.4.02.04-0182, приказ Минстроя России от 18.05.2022 г. № 378/пр | Краска масляная МА-15, цветная | 1348 | 1009 | т | т | 1000 | 0 | -1762704522 | 0 | 80257.66 | 0 | 0 | 0 | 61265.39 | 0 | 0 | 0 | 1.31 | 1 | 1 | 1 | 2 | 0 | 0 | 1 | 1 | 0 | 0.0004 | )*0 | 0 | 2 | 353033448 | 1 | 0 | 1196 | 1 | 0 | 0 | 0 | 0 | 0 | 0 | 0 | 24.5062 | 0 | 0 | 0 | 0 | 0 | 1 | 0 | 0 | 0 | 0 | 0 | 0 | 0 |  | 0 | 0 | 0 | 80257.66 | 61265.39 | 1.31 | 0 | 0 | 0 | 0 | 0 | 0 | 0 | 0 |  | 0 |  | 0
379 | 353029544 | 353033419 | 342735789 | 1 | 1 | 1 | 3 | 14.4.03.03-0102 | И13_ФСБЦ-2022 доп.4, 14.4.03.03-0102, приказ Минстроя России от 27.12.2022 г. № 1133/пр | Лак битумный БТ-577 | 1348 | 1009 | т | т | 1000 | 0 | 1651372890 | 0 | 97625.6 | 0 | 0 | 0 | 80020.98 | 0 | 0 | 0 | 1.22 | 1 | 1 | 1 | 2 | 0 | 0 | 1 | 1 | 0 | 1e-05 | )*0 | 0 | 2 | 353033449 | 1 | 0 | 1197 | 1 | 0 | 0 | 0 | 0 | 0 | 0 | 0 | 0.80021 | 0 | 0 | 0 | 0 | 0 | 1 | 0 | 0 | 0 | 0 | 0 | 0 | 0 |  | 0 | 0 | 0 | 97625.6 | 80020.98 | 1.22 | 0 | 0 | 0 | 0 | 0 | 0 | 0 | 0 |  | 0 |  | 0
379 | 353029544 | 353033419 | 342735793 | 1 | 1 | 1 | 3 | 14.4.03.04-0001 | И13_ФСБЦ-2022, 14.4.03.04-0001, приказ Минстроя России от 18.05.2022 г. № 378/пр | Лак каменноугольный, марка А | 1348 | 1009 | т | т | 1000 | 0 | 2043689558 | 0 | 49919.28 | 0 | 0 | 0 | 40917.44 | 0 | 0 | 0 | 1.22 | 1 | 1 | 1 | 2 | 0 | 0 | 1 | 1 | 0 | 0.0006 | )*0 | 0 | 2 | 353033450 | 1 | 0 | 1198 | 1 | 0 | 0 | 0 | 0 | 0 | 0 | 0 | 24.5505 | 0 | 0 | 0 | 0 | 0 | 1 | 0 | 0 | 0 | 0 | 0 | 0 | 0 |  | 0 | 0 | 0 | 49919.28 | 40917.44 | 1.22 | 0 | 0 | 0 | 0 | 0 | 0 | 0 | 0 |  | 0 |  | 0
379 | 353029544 | 353033419 | 342736060 | 1 | 1 | 1 | 3 | 14.5.06.03-0002 | И13_ФСБЦ-2022, 14.5.06.03-0002, приказ Минстроя России от 18.05.2022 г. № 378/пр | Паста антисептическая | 1348 | 1009 | т | т | 1000 | 0 | 1864305312 | 0 | 120588.67 | 0 | 0 | 0 | 98039.57 | 0 | 0 | 0 | 1.23 | 1 | 1 | 1 | 2 | 0 | 0 | 1 | 1 | 0 | 0.0006 | )*0 | 0 | 2 | 353033451 | 1 | 0 | 1199 | 1 | 0 | 0 | 0 | 0 | 0 | 0 | 0 | 58.8237 | 0 | 0 | 0 | 0 | 0 | 1 | 0 | 0 | 0 | 0 | 0 | 0 | 0 |  | 0 | 0 | 0 | 120588.67 | 98039.57 | 1.23 | 0 | 0 | 0 | 0 | 0 | 0 | 0 | 0 |  | 0 |  | 0
379 | 353029544 | 353033419 | 342743019 | 1 | 1 | 1 | 3 | 20.2.02.04-0006 | И13_ФСБЦ-2022, 20.2.02.04-0006, приказ Минстроя России от 18.05.2022 г. № 378/пр | Колпачки полиэтиленовые К-6 | 1425 | 1013 | 100 ШТ | 100 ШТ | 1 | 0 | 35726856 | 0 | 1227.76 | 0 | 0 | 0 | 1031.73 | 0 | 0 | 0 | 1.19 | 1 | 1 | 1 | 2 | 0 | 0 | 1 | 1 | 0 | 0.06 | )*0 | 0 | 2 | 353033452 | 1 | 0 | 1200 | 1 | 0 | 0 | 0 | 0 | 0 | 0 | 0 | 61.9038 | 0 | 0 | 0 | 0 | 0 | 1 | 0 | 0 | 0 | 0 | 0 | 0 | 0 |  | 0 | 0 | 0 | 1227.76 | 1031.73 | 1.19 | 0 | 0 | 0 | 0 | 0 | 0 | 0 | 0 |  | 0 |  | 0
379 | 353029544 | 353033419 | 342645106 | 113 | 1 | 1 | 3 | 22.2.01.04 |  | Изоляторы штыревые | 1371 | 1013 | ШТ | ШТ | 1 | 0 | -950997571 | 0 | 0 | 0 | 0 | 0 | 0 | 0 | 0 | 0 | 1 | 1 | 1 | 1 | -2 | 1 | 0 | 1 | 1 | 0 | 0 | )*0 | 0 | 2 | 353033453 | 1 | 0 | 1201 | 1 | 0 | 0 | 0 | 0 | 0 | 0 | 0 | 0 | 0 | 0 | 0 | 0 | 0 | 0 | 0 | 0 | 0 | 0 | 0 | 0 | 0 |  | 0 | 0 | 0 | 0 | 0 | 1 | 0 | 0 | 0 | 0 | 0 | 0 | 0 | 0 |  | 0 |  | 0
379 | 353029544 | 353033419 | 342645129 | 113 | 1 | 1 | 3 | 22.2.02.09 |  | Крюки | 1346 | 1009 | кг | кг | 1 | 0 | 86920782 | 0 | 0 | 0 | 0 | 0 | 0 | 0 | 0 | 0 | 1 | 1 | 1 | 1 | -2 | 1 | 0 | 1 | 1 | 0 | 0 | )*0 | 0 | 2 | 353033454 | 1 | 0 | 1202 | 1 | 0 | 0 | 0 | 0 | 0 | 0 | 0 | 0 | 0 | 0 | 0 | 0 | 0 | 0 | 0 | 0 | 0 | 0 | 0 | 0 | 0 |  | 0 | 0 | 0 | 0 | 0 | 1 | 0 | 0 | 0 | 0 | 0 | 0 | 0 | 0 |  | 0 |  | 0
379 | 353029544 | 353033419 | 342645155 | 113 | 1 | 1 | 3 | 22.2.02.23 |  | Металлические плакаты | 1371 | 1013 | ШТ | ШТ | 1 | 0 | 326010188 | 0 | 0 | 0 | 0 | 0 | 0 | 0 | 0 | 0 | 1 | 1 | 1 | 1 | -2 | 1 | 0 | 1 | 1 | 0 | 0 | )*0 | 0 | 2 | 353033455 | 1 | 0 | 1203 | 1 | 0 | 0 | 0 | 0 | 0 | 0 | 0 | 0 | 0 | 0 | 0 | 0 | 0 | 0 | 0 | 0 | 0 | 0 | 0 | 0 | 0 |  | 0 | 0 | 0 | 0 | 0 | 1 | 0 | 0 | 0 | 0 | 0 | 0 | 0 | 0 |  | 0 |  | 0
380 | 353029544 | 353033456 | 342640197 | 113 | 1 | 1 | 1 | 1-100-30 |  | Средний разряд работы 3,0 | 1191 | 1013 | чел.-ч. | чел.-ч. | 1 | 0 | -1833565283 | 17.22 | 0 | 0 | 0 | 531.04 | 0 | 0 | 0 | 531.04 | 1 | 1 | 1 | 1 | -2 | 0 | 0 | 1 | 1 | 0 | 20.5 | *0,84 | 1 | 2 | 353033480 | 1 | 0 | 1204 | 1 | 0 | 0 | 0 | 0 | 0 | 0 | 0 | 0 | 0 | 0 | 10886.32 | 20.5 | 0 | 1 | 0 | 0 | 0 | 9144.5088 | 17.22 | 0 | 1 | 10886.32 | 17.22 | 0 | 17.22 | 531.04 | 531.04 | 1 | 9144.5088 | 0 | 0 | 0 | 0 | 9144.51 | 9144.51 | 1 |  | 0 |  | 0
380 | 353029544 | 353033456 | 342640393 | 113 | 1 | 1 | 1 | 4-100-00 |  | Затраты труда машинистов | 1191 | 1013 | чел.-ч. | чел.-ч. | 1 | 0 | -1417349443 | 0.7896 | 0 | 0 | 0 | 0 | 0 | 0 | 0 | 0 | 1 | 1 | 1 | 1 | -2 | 0 | 0 | 1 | 1 | 0 | 0.94 | *0,84 | 2 | 2 | 353033481 | 1 | 0 | 1205 | 1 | 0 | 0 | 0 | 0 | 0 | 0 | 0 | 0 | 0 | 0 | 0 | 0 | 0 | 0 | 0 | 0 | 0 | 0 | 0 | 0 | 0 |  | 0 | 0 | 0.7896 | 0 | 0 | 1 | 0 | 0 | 0 | 0 | 0 | 0 | 0 | 0 |  | 0 |  | 0
380 | 353029544 | 353033456 | 342765643 | 1 | 1 | 1 | 2 | 91.14.02-001 | И13_ФСЭМ-2022 доп.7, 91.14.02-001, приказ Минстроя России от 02.08.2023 г. № 551/пр | Автомобили бортовые, грузоподъемность до 5 т | 1368 | 1011 | маш.-ч | маш.-ч | 1 | 0 | 1503848564 | 0.7896 | 0 | 583.06 | 597.98 | 0 | 0 | 477.92 | 597.98 | 0 | 1 | 1.22 | 1 | 1 | 2 | 0 | 0 | 1 | 1 | 0 | 0.94 | *0,84 | 1 | 2 | 353033482 | 1 | 0 | 1206 | 1 | 0 | 0 | 0 | 0 | 0 | 0 | 0 | 0 | 449.2448 | 562.1012 | 0 | 0 | 0.94 | 1 | 0 | 377.3656 | 472.165 | 0 | 0 | 0.7896 | 1 |  | 0 | 0.7896 | 0.7896 | 583.06 | 477.92 | 1.22 | 377.3616 | 472.164 | 0 | 460.38 | 472.17 | 0 | 932.55 | 0 | 4-100-040 | 4 | чел.-ч. | 1
380 | 353029544 | 353033456 | 342713971 | 1 | 1 | 1 | 3 | 01.3.01.06-0051 | И13_ФСБЦ-2022 доп.12, 01.3.01.06-0051, приказ Минстроя России от 07.11.2024 г. № 747/пр | Смазка солидол жировой Ж | 1346 | 1009 | кг | кг | 1 | 0 | -1352590515 | 0 | 103.6 | 0 | 0 | 0 | 58.53 | 0 | 0 | 0 | 1.77 | 1 | 1 | 1 | 2 | 0 | 0 | 1 | 1 | 0 | 0.03 | )*0 | 0 | 2 | 353033483 | 1 | 0 | 1207 | 1 | 0 | 0 | 0 | 0 | 0 | 0 | 0 | 1.7559 | 0 | 0 | 0 | 0 | 0 | 1 | 0 | 0 | 0 | 0 | 0 | 0 | 0 |  | 0 | 0 | 0 | 103.6 | 58.53 | 1.77 | 0 | 0 | 0 | 0 | 0 | 0 | 0 | 0 |  | 0 |  | 0
380 | 353029544 | 353033456 | 342717233 | 1 | 1 | 1 | 3 | 01.7.15.03-0042 | И13_ФСБЦ-2022, 01.7.15.03-0042, приказ Минстроя России от 18.05.2022 г. № 378/пр | Болты с гайками и шайбами строительные | 1346 | 1009 | кг | кг | 1 | 0 | -1062136333 | 0 | 201.17 | 0 | 0 | 0 | 174.93 | 0 | 0 | 0 | 1.15 | 1 | 1 | 1 | 2 | 1 | 0 | 1 | 1 | 0 | 0 | )*0 | 0 | 2 | 353033484 | 1 | 0 | 1208 | 1 | 0 | 0 | 0 | 0 | 0 | 0 | 0 | 0 | 0 | 0 | 0 | 0 | 0 | 0 | 0 | 0 | 0 | 0 | 0 | 0 | 0 |  | 0 | 0 | 0 | 201.17 | 174.93 | 1.15 | 0 | 0 | 0 | 0 | 0 | 0 | 0 | 0 |  | 0 |  | 0
380 | 353029544 | 353033456 | 342717284 | 1 | 1 | 1 | 3 | 01.7.15.06-0111 | И13_ФСБЦ-2022, 01.7.15.06-0111, приказ Минстроя России от 18.05.2022 г. № 378/пр | Гвозди строительные | 1348 | 1009 | т | т | 1000 | 0 | -1952709209 | 0 | 87870.25 | 0 | 0 | 0 | 70296.2 | 0 | 0 | 0 | 1.25 | 1 | 1 | 1 | 2 | 0 | 0 | 1 | 1 | 0 | 0.00023 | )*0 | 0 | 2 | 353033485 | 1 | 0 | 1209 | 1 | 0 | 0 | 0 | 0 | 0 | 0 | 0 | 16.1681 | 0 | 0 | 0 | 0 | 0 | 1 | 0 | 0 | 0 | 0 | 0 | 0 | 0 |  | 0 | 0 | 0 | 87870.25 | 70296.2 | 1.25 | 0 | 0 | 0 | 0 | 0 | 0 | 0 | 0 |  | 0 |  | 0
380 | 353029544 | 353033456 | 342718355 | 1 | 1 | 1 | 3 | 01.7.20.08-0051 | И13_ФСБЦ-2022 доп.8, 01.7.20.08-0051, приказ Минстроя России от 14.11.2023 г. № 817/пр | Ветошь хлопчатобумажная цветная | 1346 | 1009 | кг | кг | 1 | 0 | -1749521197 | 0 | 80.8 | 0 | 0 | 0 | 56.11 | 0 | 0 | 0 | 1.44 | 1 | 1 | 1 | 2 | 0 | 0 | 1 | 1 | 0 | 0.02 | )*0 | 0 | 2 | 353033486 | 1 | 0 | 1210 | 1 | 0 | 0 | 0 | 0 | 0 | 0 | 0 | 1.1222 | 0 | 0 | 0 | 0 | 0 | 1 | 0 | 0 | 0 | 0 | 0 | 0 | 0 |  | 0 | 0 | 0 | 80.8 | 56.11 | 1.44 | 0 | 0 | 0 | 0 | 0 | 0 | 0 | 0 |  | 0 |  | 0
380 | 353029544 | 353033456 | 342641712 | 113 | 1 | 1 | 3 | 05.1.02.06 |  | Приставки железобетонные | 1371 | 1013 | ШТ | ШТ | 1 | 0 | -1729700736 | 0 | 0 | 0 | 0 | 0 | 0 | 0 | 0 | 0 | 1 | 1 | 1 | 1 | -2 | 1 | 0 | 1 | 1 | 0 | 0 | )*0 | 0 | 2 | 353033487 | 1 | 0 | 1211 | 1 | 0 | 0 | 0 | 0 | 0 | 0 | 0 | 0 | 0 | 0 | 0 | 0 | 0 | 0 | 0 | 0 | 0 | 0 | 0 | 0 | 0 |  | 0 | 0 | 0 | 0 | 0 | 1 | 0 | 0 | 0 | 0 | 0 | 0 | 0 | 0 |  | 0 |  | 0
380 | 353029544 | 353033456 | 342642396 | 113 | 1 | 1 | 3 | 07.2.02.05 |  | Траверсы стальные | 1348 | 1009 | т | т | 1000 | 0 | 1602794472 | 0 | 0 | 0 | 0 | 0 | 0 | 0 | 0 | 0 | 1 | 1 | 1 | 1 | -2 | 1 | 0 | 1 | 1 | 0 | 0 | )*0 | 0 | 2 | 353033488 | 1 | 0 | 1212 | 1 | 0 | 0 | 0 | 0 | 0 | 0 | 0 | 0 | 0 | 0 | 0 | 0 | 0 | 0 | 0 | 0 | 0 | 0 | 0 | 0 | 0 |  | 0 | 0 | 0 | 0 | 0 | 1 | 0 | 0 | 0 | 0 | 0 | 0 | 0 | 0 |  | 0 |  | 0
380 | 353029544 | 353033456 | 342642533 | 113 | 1 | 1 | 3 | 07.2.07.13 |  | Хомуты стальные | 1346 | 1009 | кг | кг | 1 | 0 | -1111733769 | 0 | 0 | 0 | 0 | 0 | 0 | 0 | 0 | 0 | 1 | 1 | 1 | 1 | -2 | 1 | 0 | 1 | 1 | 0 | 0 | )*0 | 0 | 2 | 353033489 | 1 | 0 | 1213 | 1 | 0 | 0 | 0 | 0 | 0 | 0 | 0 | 0 | 0 | 0 | 0 | 0 | 0 | 0 | 0 | 0 | 0 | 0 | 0 | 0 | 0 |  | 0 | 0 | 0 | 0 | 0 | 1 | 0 | 0 | 0 | 0 | 0 | 0 | 0 | 0 |  | 0 |  | 0
380 | 353029544 | 353033456 | 342723998 | 1 | 1 | 1 | 3 | 08.3.03.04-0051 | И13_ФСБЦ-2022, 08.3.03.04-0051, приказ Минстроя России от 18.05.2022 г. № 378/пр | Проволока черная, диаметр 6,0-6,3 мм | 1348 | 1009 | т | т | 1000 | 0 | -81904087 | 0 | 77833.7 | 0 | 0 | 0 | 78619.9 | 0 | 0 | 0 | 0.99 | 1 | 1 | 1 | 2 | 1 | 0 | 1 | 1 | 0 | 0 | )*0 | 0 | 2 | 353033490 | 1 | 0 | 1214 | 1 | 0 | 0 | 0 | 0 | 0 | 0 | 0 | 0 | 0 | 0 | 0 | 0 | 0 | 0 | 0 | 0 | 0 | 0 | 0 | 0 | 0 |  | 0 | 0 | 0 | 77833.7 | 78619.9 | 0.99 | 0 | 0 | 0 | 0 | 0 | 0 | 0 | 0 |  | 0 |  | 0
380 | 353029544 | 353033456 | 342642846 | 113 | 1 | 1 | 3 | 08.3.04.02 |  | Сталь стержневая диаметром до 10 мм | 1348 | 1009 | т | т | 1000 | 0 | 1613753229 | 0 | 0 | 0 | 0 | 0 | 0 | 0 | 0 | 0 | 1 | 1 | 1 | 1 | -2 | 1 | 0 | 1 | 1 | 0 | 0 | )*0 | 0 | 2 | 353033491 | 1 | 0 | 1215 | 1 | 0 | 0 | 0 | 0 | 0 | 0 | 0 | 0 | 0 | 0 | 0 | 0 | 0 | 0 | 0 | 0 | 0 | 0 | 0 | 0 | 0 |  | 0 | 0 | 0 | 0 | 0 | 1 | 0 | 0 | 0 | 0 | 0 | 0 | 0 | 0 |  | 0 |  | 0
380 | 353029544 | 353033456 | 342643249 | 113 | 1 | 1 | 3 | 11.2.04.06 |  | Детали опор пропитанные из пиломатериалов хвойных пород | 1339 | 1007 | м3 | м3 | 1 | 0 | -1563220161 | 0 | 0 | 0 | 0 | 0 | 0 | 0 | 0 | 0 | 1 | 1 | 1 | 1 | -2 | 1 | 0 | 1 | 1 | 0 | 0 | )*0 | 0 | 2 | 353033492 | 1 | 0 | 1216 | 1 | 0 | 0 | 0 | 0 | 0 | 0 | 0 | 0 | 0 | 0 | 0 | 0 | 0 | 0 | 0 | 0 | 0 | 0 | 0 | 0 | 0 |  | 0 | 0 | 0 | 0 | 0 | 1 | 0 | 0 | 0 | 0 | 0 | 0 | 0 | 0 |  | 0 |  | 0
380 | 353029544 | 353033456 | 342735762 | 1 | 1 | 1 | 3 | 14.4.02.04-0182 | И13_ФСБЦ-2022, 14.4.02.04-0182, приказ Минстроя России от 18.05.2022 г. № 378/пр | Краска масляная МА-15, цветная | 1348 | 1009 | т | т | 1000 | 0 | -1762704522 | 0 | 80257.66 | 0 | 0 | 0 | 61265.39 | 0 | 0 | 0 | 1.31 | 1 | 1 | 1 | 2 | 0 | 0 | 1 | 1 | 0 | 0.0004 | )*0 | 0 | 2 | 353033493 | 1 | 0 | 1217 | 1 | 0 | 0 | 0 | 0 | 0 | 0 | 0 | 24.5062 | 0 | 0 | 0 | 0 | 0 | 1 | 0 | 0 | 0 | 0 | 0 | 0 | 0 |  | 0 | 0 | 0 | 80257.66 | 61265.39 | 1.31 | 0 | 0 | 0 | 0 | 0 | 0 | 0 | 0 |  | 0 |  | 0
380 | 353029544 | 353033456 | 342735789 | 1 | 1 | 1 | 3 | 14.4.03.03-0102 | И13_ФСБЦ-2022 доп.4, 14.4.03.03-0102, приказ Минстроя России от 27.12.2022 г. № 1133/пр | Лак битумный БТ-577 | 1348 | 1009 | т | т | 1000 | 0 | 1651372890 | 0 | 97625.6 | 0 | 0 | 0 | 80020.98 | 0 | 0 | 0 | 1.22 | 1 | 1 | 1 | 2 | 0 | 0 | 1 | 1 | 0 | 1e-05 | )*0 | 0 | 2 | 353033494 | 1 | 0 | 1218 | 1 | 0 | 0 | 0 | 0 | 0 | 0 | 0 | 0.80021 | 0 | 0 | 0 | 0 | 0 | 1 | 0 | 0 | 0 | 0 | 0 | 0 | 0 |  | 0 | 0 | 0 | 97625.6 | 80020.98 | 1.22 | 0 | 0 | 0 | 0 | 0 | 0 | 0 | 0 |  | 0 |  | 0
380 | 353029544 | 353033456 | 342735793 | 1 | 1 | 1 | 3 | 14.4.03.04-0001 | И13_ФСБЦ-2022, 14.4.03.04-0001, приказ Минстроя России от 18.05.2022 г. № 378/пр | Лак каменноугольный, марка А | 1348 | 1009 | т | т | 1000 | 0 | 2043689558 | 0 | 49919.28 | 0 | 0 | 0 | 40917.44 | 0 | 0 | 0 | 1.22 | 1 | 1 | 1 | 2 | 0 | 0 | 1 | 1 | 0 | 0.0006 | )*0 | 0 | 2 | 353033495 | 1 | 0 | 1219 | 1 | 0 | 0 | 0 | 0 | 0 | 0 | 0 | 24.5505 | 0 | 0 | 0 | 0 | 0 | 1 | 0 | 0 | 0 | 0 | 0 | 0 | 0 |  | 0 | 0 | 0 | 49919.28 | 40917.44 | 1.22 | 0 | 0 | 0 | 0 | 0 | 0 | 0 | 0 |  | 0 |  | 0
380 | 353029544 | 353033456 | 342736060 | 1 | 1 | 1 | 3 | 14.5.06.03-0002 | И13_ФСБЦ-2022, 14.5.06.03-0002, приказ Минстроя России от 18.05.2022 г. № 378/пр | Паста антисептическая | 1348 | 1009 | т | т | 1000 | 0 | 1864305312 | 0 | 120588.67 | 0 | 0 | 0 | 98039.57 | 0 | 0 | 0 | 1.23 | 1 | 1 | 1 | 2 | 0 | 0 | 1 | 1 | 0 | 0.0006 | )*0 | 0 | 2 | 353033496 | 1 | 0 | 1220 | 1 | 0 | 0 | 0 | 0 | 0 | 0 | 0 | 58.8237 | 0 | 0 | 0 | 0 | 0 | 1 | 0 | 0 | 0 | 0 | 0 | 0 | 0 |  | 0 | 0 | 0 | 120588.67 | 98039.57 | 1.23 | 0 | 0 | 0 | 0 | 0 | 0 | 0 | 0 |  | 0 |  | 0
380 | 353029544 | 353033456 | 342743019 | 1 | 1 | 1 | 3 | 20.2.02.04-0006 | И13_ФСБЦ-2022, 20.2.02.04-0006, приказ Минстроя России от 18.05.2022 г. № 378/пр | Колпачки полиэтиленовые К-6 | 1425 | 1013 | 100 ШТ | 100 ШТ | 1 | 0 | 35726856 | 0 | 1227.76 | 0 | 0 | 0 | 1031.73 | 0 | 0 | 0 | 1.19 | 1 | 1 | 1 | 2 | 0 | 0 | 1 | 1 | 0 | 0.06 | )*0 | 0 | 2 | 353033497 | 1 | 0 | 1221 | 1 | 0 | 0 | 0 | 0 | 0 | 0 | 0 | 61.9038 | 0 | 0 | 0 | 0 | 0 | 1 | 0 | 0 | 0 | 0 | 0 | 0 | 0 |  | 0 | 0 | 0 | 1227.76 | 1031.73 | 1.19 | 0 | 0 | 0 | 0 | 0 | 0 | 0 | 0 |  | 0 |  | 0
380 | 353029544 | 353033456 | 342645106 | 113 | 1 | 1 | 3 | 22.2.01.04 |  | Изоляторы штыревые | 1371 | 1013 | ШТ | ШТ | 1 | 0 | -950997571 | 0 | 0 | 0 | 0 | 0 | 0 | 0 | 0 | 0 | 1 | 1 | 1 | 1 | -2 | 1 | 0 | 1 | 1 | 0 | 0 | )*0 | 0 | 2 | 353033498 | 1 | 0 | 1222 | 1 | 0 | 0 | 0 | 0 | 0 | 0 | 0 | 0 | 0 | 0 | 0 | 0 | 0 | 0 | 0 | 0 | 0 | 0 | 0 | 0 | 0 |  | 0 | 0 | 0 | 0 | 0 | 1 | 0 | 0 | 0 | 0 | 0 | 0 | 0 | 0 |  | 0 |  | 0
380 | 353029544 | 353033456 | 342645119 | 113 | 1 | 1 | 3 | 22.2.02.07 |  | Детали крепления стальные | 1346 | 1009 | кг | кг | 1 | 0 | -1307724210 | 0 | 0 | 0 | 0 | 0 | 0 | 0 | 0 | 0 | 1 | 1 | 1 | 1 | -2 | 1 | 0 | 1 | 1 | 0 | 0 | )*0 | 0 | 2 | 353033499 | 1 | 0 | 1223 | 1 | 0 | 0 | 0 | 0 | 0 | 0 | 0 | 0 | 0 | 0 | 0 | 0 | 0 | 0 | 0 | 0 | 0 | 0 | 0 | 0 | 0 |  | 0 | 0 | 0 | 0 | 0 | 1 | 0 | 0 | 0 | 0 | 0 | 0 | 0 | 0 |  | 0 |  | 0
380 | 353029544 | 353033456 | 342645129 | 113 | 1 | 1 | 3 | 22.2.02.09 |  | Крюки | 1346 | 1009 | кг | кг | 1 | 0 | 86920782 | 0 | 0 | 0 | 0 | 0 | 0 | 0 | 0 | 0 | 1 | 1 | 1 | 1 | -2 | 1 | 0 | 1 | 1 | 0 | 0 | )*0 | 0 | 2 | 353033500 | 1 | 0 | 1224 | 1 | 0 | 0 | 0 | 0 | 0 | 0 | 0 | 0 | 0 | 0 | 0 | 0 | 0 | 0 | 0 | 0 | 0 | 0 | 0 | 0 | 0 |  | 0 | 0 | 0 | 0 | 0 | 1 | 0 | 0 | 0 | 0 | 0 | 0 | 0 | 0 |  | 0 |  | 0
380 | 353029544 | 353033456 | 342645151 | 113 | 1 | 1 | 3 | 22.2.02.21 |  | Штыри | 1371 | 1013 | ШТ | ШТ | 1 | 0 | -320198552 | 0 | 0 | 0 | 0 | 0 | 0 | 0 | 0 | 0 | 1 | 1 | 1 | 1 | -2 | 1 | 0 | 1 | 1 | 0 | 0 | )*0 | 0 | 2 | 353033501 | 1 | 0 | 1225 | 1 | 0 | 0 | 0 | 0 | 0 | 0 | 0 | 0 | 0 | 0 | 0 | 0 | 0 | 0 | 0 | 0 | 0 | 0 | 0 | 0 | 0 |  | 0 | 0 | 0 | 0 | 0 | 1 | 0 | 0 | 0 | 0 | 0 | 0 | 0 | 0 |  | 0 |  | 0
380 | 353029544 | 353033456 | 342645155 | 113 | 1 | 1 | 3 | 22.2.02.23 |  | Металлические плакаты | 1371 | 1013 | ШТ | ШТ | 1 | 0 | 326010188 | 0 | 0 | 0 | 0 | 0 | 0 | 0 | 0 | 0 | 1 | 1 | 1 | 1 | -2 | 1 | 0 | 1 | 1 | 0 | 0 | )*0 | 0 | 2 | 353033502 | 1 | 0 | 1226 | 1 | 0 | 0 | 0 | 0 | 0 | 0 | 0 | 0 | 0 | 0 | 0 | 0 | 0 | 0 | 0 | 0 | 0 | 0 | 0 | 0 | 0 |  | 0 | 0 | 0 | 0 | 0 | 1 | 0 | 0 | 0 | 0 | 0 | 0 | 0 | 0 |  | 0 |  | 0
381 | 353029544 | 353033503 | 342640193 | 113 | 1 | 1 | 1 | 1-100-29 |  | Средний разряд работы 2,9 | 1191 | 1013 | чел.-ч. | чел.-ч. | 1 | 0 | 1014935341 | 19.908 | 0 | 0 | 0 | 526.58 | 0 | 0 | 0 | 526.58 | 1 | 1 | 1 | 1 | -2 | 0 | 0 | 1 | 1 | 0 | 23.7 | *0,84 | 1 | 2 | 353033527 | 1 | 0 | 1227 | 1 | 0 | 0 | 0 | 0 | 0 | 0 | 0 | 0 | 0 | 0 | 12479.946 | 23.7 | 0 | 1 | 0 | 0 | 0 | 10483.1546 | 19.908 | 0 | 1 | 12479.95 | 19.908 | 0 | 19.908 | 526.58 | 526.58 | 1 | 10483.158 | 0 | 0 | 0 | 0 | 10483.15 | 10483.15 | 1 |  | 0 |  | 0
381 | 353029544 | 353033503 | 342640393 | 113 | 1 | 1 | 1 | 4-100-00 |  | Затраты труда машинистов | 1191 | 1013 | чел.-ч. | чел.-ч. | 1 | 0 | -1417349443 | 0.9156 | 0 | 0 | 0 | 0 | 0 | 0 | 0 | 0 | 1 | 1 | 1 | 1 | -2 | 0 | 0 | 1 | 1 | 0 | 1.09 | *0,84 | 2 | 2 | 353033528 | 1 | 0 | 1228 | 1 | 0 | 0 | 0 | 0 | 0 | 0 | 0 | 0 | 0 | 0 | 0 | 0 | 0 | 0 | 0 | 0 | 0 | 0 | 0 | 0 | 0 |  | 0 | 0 | 0.9156 | 0 | 0 | 1 | 0 | 0 | 0 | 0 | 0 | 0 | 0 | 0 |  | 0 |  | 0
381 | 353029544 | 353033503 | 342765643 | 1 | 1 | 1 | 2 | 91.14.02-001 | И13_ФСЭМ-2022 доп.7, 91.14.02-001, приказ Минстроя России от 02.08.2023 г. № 551/пр | Автомобили бортовые, грузоподъемность до 5 т | 1368 | 1011 | маш.-ч | маш.-ч | 1 | 0 | 1503848564 | 0.9156 | 0 | 583.06 | 597.98 | 0 | 0 | 477.92 | 597.98 | 0 | 1 | 1.22 | 1 | 1 | 2 | 0 | 0 | 1 | 1 | 0 | 1.09 | *0,84 | 1 | 2 | 353033529 | 1 | 0 | 1229 | 1 | 0 | 0 | 0 | 0 | 0 | 0 | 0 | 0 | 520.9328 | 651.7982 | 0 | 0 | 1.09 | 1 | 0 | 437.5836 | 547.5105 | 0 | 0 | 0.9156 | 1 |  | 0 | 0.9156 | 0.9156 | 583.06 | 477.92 | 1.22 | 437.5812 | 547.512 | 0 | 533.85 | 547.51 | 0 | 1081.36 | 0 | 4-100-040 | 4 | чел.-ч. | 1
381 | 353029544 | 353033503 | 342713971 | 1 | 1 | 1 | 3 | 01.3.01.06-0051 | И13_ФСБЦ-2022 доп.12, 01.3.01.06-0051, приказ Минстроя России от 07.11.2024 г. № 747/пр | Смазка солидол жировой Ж | 1346 | 1009 | кг | кг | 1 | 0 | -1352590515 | 0 | 103.6 | 0 | 0 | 0 | 58.53 | 0 | 0 | 0 | 1.77 | 1 | 1 | 1 | 2 | 0 | 0 | 1 | 1 | 0 | 0.03 | )*0 | 0 | 2 | 353033530 | 1 | 0 | 1230 | 1 | 0 | 0 | 0 | 0 | 0 | 0 | 0 | 1.7559 | 0 | 0 | 0 | 0 | 0 | 1 | 0 | 0 | 0 | 0 | 0 | 0 | 0 |  | 0 | 0 | 0 | 103.6 | 58.53 | 1.77 | 0 | 0 | 0 | 0 | 0 | 0 | 0 | 0 |  | 0 |  | 0
381 | 353029544 | 353033503 | 342717233 | 1 | 1 | 1 | 3 | 01.7.15.03-0042 | И13_ФСБЦ-2022, 01.7.15.03-0042, приказ Минстроя России от 18.05.2022 г. № 378/пр | Болты с гайками и шайбами строительные | 1346 | 1009 | кг | кг | 1 | 0 | -1062136333 | 0 | 201.17 | 0 | 0 | 0 | 174.93 | 0 | 0 | 0 | 1.15 | 1 | 1 | 1 | 2 | 1 | 0 | 1 | 1 | 0 | 0 | )*0 | 0 | 2 | 353033531 | 1 | 0 | 1231 | 1 | 0 | 0 | 0 | 0 | 0 | 0 | 0 | 0 | 0 | 0 | 0 | 0 | 0 | 0 | 0 | 0 | 0 | 0 | 0 | 0 | 0 |  | 0 | 0 | 0 | 201.17 | 174.93 | 1.15 | 0 | 0 | 0 | 0 | 0 | 0 | 0 | 0 |  | 0 |  | 0
381 | 353029544 | 353033503 | 342717284 | 1 | 1 | 1 | 3 | 01.7.15.06-0111 | И13_ФСБЦ-2022, 01.7.15.06-0111, приказ Минстроя России от 18.05.2022 г. № 378/пр | Гвозди строительные | 1348 | 1009 | т | т | 1000 | 0 | -1952709209 | 0 | 87870.25 | 0 | 0 | 0 | 70296.2 | 0 | 0 | 0 | 1.25 | 1 | 1 | 1 | 2 | 0 | 0 | 1 | 1 | 0 | 0.00023 | )*0 | 0 | 2 | 353033532 | 1 | 0 | 1232 | 1 | 0 | 0 | 0 | 0 | 0 | 0 | 0 | 16.1681 | 0 | 0 | 0 | 0 | 0 | 1 | 0 | 0 | 0 | 0 | 0 | 0 | 0 |  | 0 | 0 | 0 | 87870.25 | 70296.2 | 1.25 | 0 | 0 | 0 | 0 | 0 | 0 | 0 | 0 |  | 0 |  | 0
381 | 353029544 | 353033503 | 342718355 | 1 | 1 | 1 | 3 | 01.7.20.08-0051 | И13_ФСБЦ-2022 доп.8, 01.7.20.08-0051, приказ Минстроя России от 14.11.2023 г. № 817/пр | Ветошь хлопчатобумажная цветная | 1346 | 1009 | кг | кг | 1 | 0 | -1749521197 | 0 | 80.8 | 0 | 0 | 0 | 56.11 | 0 | 0 | 0 | 1.44 | 1 | 1 | 1 | 2 | 0 | 0 | 1 | 1 | 0 | 0.02 | )*0 | 0 | 2 | 353033533 | 1 | 0 | 1233 | 1 | 0 | 0 | 0 | 0 | 0 | 0 | 0 | 1.1222 | 0 | 0 | 0 | 0 | 0 | 1 | 0 | 0 | 0 | 0 | 0 | 0 | 0 |  | 0 | 0 | 0 | 80.8 | 56.11 | 1.44 | 0 | 0 | 0 | 0 | 0 | 0 | 0 | 0 |  | 0 |  | 0
381 | 353029544 | 353033503 | 342641712 | 113 | 1 | 1 | 3 | 05.1.02.06 |  | Приставки железобетонные | 1371 | 1013 | ШТ | ШТ | 1 | 0 | -1729700736 | 0 | 0 | 0 | 0 | 0 | 0 | 0 | 0 | 0 | 1 | 1 | 1 | 1 | -2 | 1 | 0 | 1 | 1 | 0 | 0 | )*0 | 0 | 2 | 353033534 | 1 | 0 | 1234 | 1 | 0 | 0 | 0 | 0 | 0 | 0 | 0 | 0 | 0 | 0 | 0 | 0 | 0 | 0 | 0 | 0 | 0 | 0 | 0 | 0 | 0 |  | 0 | 0 | 0 | 0 | 0 | 1 | 0 | 0 | 0 | 0 | 0 | 0 | 0 | 0 |  | 0 |  | 0
381 | 353029544 | 353033503 | 342642396 | 113 | 1 | 1 | 3 | 07.2.02.05 |  | Траверсы стальные | 1348 | 1009 | т | т | 1000 | 0 | 1602794472 | 0 | 0 | 0 | 0 | 0 | 0 | 0 | 0 | 0 | 1 | 1 | 1 | 1 | -2 | 1 | 0 | 1 | 1 | 0 | 0 | )*0 | 0 | 2 | 353033535 | 1 | 0 | 1235 | 1 | 0 | 0 | 0 | 0 | 0 | 0 | 0 | 0 | 0 | 0 | 0 | 0 | 0 | 0 | 0 | 0 | 0 | 0 | 0 | 0 | 0 |  | 0 | 0 | 0 | 0 | 0 | 1 | 0 | 0 | 0 | 0 | 0 | 0 | 0 | 0 |  | 0 |  | 0
381 | 353029544 | 353033503 | 342642533 | 113 | 1 | 1 | 3 | 07.2.07.13 |  | Хомуты стальные | 1346 | 1009 | кг | кг | 1 | 0 | -1111733769 | 0 | 0 | 0 | 0 | 0 | 0 | 0 | 0 | 0 | 1 | 1 | 1 | 1 | -2 | 1 | 0 | 1 | 1 | 0 | 0 | )*0 | 0 | 2 | 353033536 | 1 | 0 | 1236 | 1 | 0 | 0 | 0 | 0 | 0 | 0 | 0 | 0 | 0 | 0 | 0 | 0 | 0 | 0 | 0 | 0 | 0 | 0 | 0 | 0 | 0 |  | 0 | 0 | 0 | 0 | 0 | 1 | 0 | 0 | 0 | 0 | 0 | 0 | 0 | 0 |  | 0 |  | 0
381 | 353029544 | 353033503 | 342723998 | 1 | 1 | 1 | 3 | 08.3.03.04-0051 | И13_ФСБЦ-2022, 08.3.03.04-0051, приказ Минстроя России от 18.05.2022 г. № 378/пр | Проволока черная, диаметр 6,0-6,3 мм | 1348 | 1009 | т | т | 1000 | 0 | -81904087 | 0 | 77833.7 | 0 | 0 | 0 | 78619.9 | 0 | 0 | 0 | 0.99 | 1 | 1 | 1 | 2 | 1 | 0 | 1 | 1 | 0 | 0 | )*0 | 0 | 2 | 353033537 | 1 | 0 | 1237 | 1 | 0 | 0 | 0 | 0 | 0 | 0 | 0 | 0 | 0 | 0 | 0 | 0 | 0 | 0 | 0 | 0 | 0 | 0 | 0 | 0 | 0 |  | 0 | 0 | 0 | 77833.7 | 78619.9 | 0.99 | 0 | 0 | 0 | 0 | 0 | 0 | 0 | 0 |  | 0 |  | 0
381 | 353029544 | 353033503 | 342642846 | 113 | 1 | 1 | 3 | 08.3.04.02 |  | Сталь стержневая диаметром до 10 мм | 1348 | 1009 | т | т | 1000 | 0 | 1613753229 | 0 | 0 | 0 | 0 | 0 | 0 | 0 | 0 | 0 | 1 | 1 | 1 | 1 | -2 | 1 | 0 | 1 | 1 | 0 | 0 | )*0 | 0 | 2 | 353033538 | 1 | 0 | 1238 | 1 | 0 | 0 | 0 | 0 | 0 | 0 | 0 | 0 | 0 | 0 | 0 | 0 | 0 | 0 | 0 | 0 | 0 | 0 | 0 | 0 | 0 |  | 0 | 0 | 0 | 0 | 0 | 1 | 0 | 0 | 0 | 0 | 0 | 0 | 0 | 0 |  | 0 |  | 0
381 | 353029544 | 353033503 | 342643249 | 113 | 1 | 1 | 3 | 11.2.04.06 |  | Детали опор пропитанные из пиломатериалов хвойных пород | 1339 | 1007 | м3 | м3 | 1 | 0 | -1563220161 | 0 | 0 | 0 | 0 | 0 | 0 | 0 | 0 | 0 | 1 | 1 | 1 | 1 | -2 | 1 | 0 | 1 | 1 | 0 | 0 | )*0 | 0 | 2 | 353033539 | 1 | 0 | 1239 | 1 | 0 | 0 | 0 | 0 | 0 | 0 | 0 | 0 | 0 | 0 | 0 | 0 | 0 | 0 | 0 | 0 | 0 | 0 | 0 | 0 | 0 |  | 0 | 0 | 0 | 0 | 0 | 1 | 0 | 0 | 0 | 0 | 0 | 0 | 0 | 0 |  | 0 |  | 0
381 | 353029544 | 353033503 | 342735762 | 1 | 1 | 1 | 3 | 14.4.02.04-0182 | И13_ФСБЦ-2022, 14.4.02.04-0182, приказ Минстроя России от 18.05.2022 г. № 378/пр | Краска масляная МА-15, цветная | 1348 | 1009 | т | т | 1000 | 0 | -1762704522 | 0 | 80257.66 | 0 | 0 | 0 | 61265.39 | 0 | 0 | 0 | 1.31 | 1 | 1 | 1 | 2 | 0 | 0 | 1 | 1 | 0 | 0.0004 | )*0 | 0 | 2 | 353033540 | 1 | 0 | 1240 | 1 | 0 | 0 | 0 | 0 | 0 | 0 | 0 | 24.5062 | 0 | 0 | 0 | 0 | 0 | 1 | 0 | 0 | 0 | 0 | 0 | 0 | 0 |  | 0 | 0 | 0 | 80257.66 | 61265.39 | 1.31 | 0 | 0 | 0 | 0 | 0 | 0 | 0 | 0 |  | 0 |  | 0
381 | 353029544 | 353033503 | 342735789 | 1 | 1 | 1 | 3 | 14.4.03.03-0102 | И13_ФСБЦ-2022 доп.4, 14.4.03.03-0102, приказ Минстроя России от 27.12.2022 г. № 1133/пр | Лак битумный БТ-577 | 1348 | 1009 | т | т | 1000 | 0 | 1651372890 | 0 | 97625.6 | 0 | 0 | 0 | 80020.98 | 0 | 0 | 0 | 1.22 | 1 | 1 | 1 | 2 | 0 | 0 | 1 | 1 | 0 | 1e-05 | )*0 | 0 | 2 | 353033541 | 1 | 0 | 1241 | 1 | 0 | 0 | 0 | 0 | 0 | 0 | 0 | 0.80021 | 0 | 0 | 0 | 0 | 0 | 1 | 0 | 0 | 0 | 0 | 0 | 0 | 0 |  | 0 | 0 | 0 | 97625.6 | 80020.98 | 1.22 | 0 | 0 | 0 | 0 | 0 | 0 | 0 | 0 |  | 0 |  | 0
381 | 353029544 | 353033503 | 342735793 | 1 | 1 | 1 | 3 | 14.4.03.04-0001 | И13_ФСБЦ-2022, 14.4.03.04-0001, приказ Минстроя России от 18.05.2022 г. № 378/пр | Лак каменноугольный, марка А | 1348 | 1009 | т | т | 1000 | 0 | 2043689558 | 0 | 49919.28 | 0 | 0 | 0 | 40917.44 | 0 | 0 | 0 | 1.22 | 1 | 1 | 1 | 2 | 0 | 0 | 1 | 1 | 0 | 0.0006 | )*0 | 0 | 2 | 353033542 | 1 | 0 | 1242 | 1 | 0 | 0 | 0 | 0 | 0 | 0 | 0 | 24.5505 | 0 | 0 | 0 | 0 | 0 | 1 | 0 | 0 | 0 | 0 | 0 | 0 | 0 |  | 0 | 0 | 0 | 49919.28 | 40917.44 | 1.22 | 0 | 0 | 0 | 0 | 0 | 0 | 0 | 0 |  | 0 |  | 0
381 | 353029544 | 353033503 | 342736060 | 1 | 1 | 1 | 3 | 14.5.06.03-0002 | И13_ФСБЦ-2022, 14.5.06.03-0002, приказ Минстроя России от 18.05.2022 г. № 378/пр | Паста антисептическая | 1348 | 1009 | т | т | 1000 | 0 | 1864305312 | 0 | 120588.67 | 0 | 0 | 0 | 98039.57 | 0 | 0 | 0 | 1.23 | 1 | 1 | 1 | 2 | 0 | 0 | 1 | 1 | 0 | 0.0006 | )*0 | 0 | 2 | 353033543 | 1 | 0 | 1243 | 1 | 0 | 0 | 0 | 0 | 0 | 0 | 0 | 58.8237 | 0 | 0 | 0 | 0 | 0 | 1 | 0 | 0 | 0 | 0 | 0 | 0 | 0 |  | 0 | 0 | 0 | 120588.67 | 98039.57 | 1.23 | 0 | 0 | 0 | 0 | 0 | 0 | 0 | 0 |  | 0 |  | 0
381 | 353029544 | 353033503 | 342743019 | 1 | 1 | 1 | 3 | 20.2.02.04-0006 | И13_ФСБЦ-2022, 20.2.02.04-0006, приказ Минстроя России от 18.05.2022 г. № 378/пр | Колпачки полиэтиленовые К-6 | 1425 | 1013 | 100 ШТ | 100 ШТ | 1 | 0 | 35726856 | 0 | 1227.76 | 0 | 0 | 0 | 1031.73 | 0 | 0 | 0 | 1.19 | 1 | 1 | 1 | 2 | 0 | 0 | 1 | 1 | 0 | 0.06 | )*0 | 0 | 2 | 353033544 | 1 | 0 | 1244 | 1 | 0 | 0 | 0 | 0 | 0 | 0 | 0 | 61.9038 | 0 | 0 | 0 | 0 | 0 | 1 | 0 | 0 | 0 | 0 | 0 | 0 | 0 |  | 0 | 0 | 0 | 1227.76 | 1031.73 | 1.19 | 0 | 0 | 0 | 0 | 0 | 0 | 0 | 0 |  | 0 |  | 0
381 | 353029544 | 353033503 | 342645106 | 113 | 1 | 1 | 3 | 22.2.01.04 |  | Изоляторы штыревые | 1371 | 1013 | ШТ | ШТ | 1 | 0 | -950997571 | 0 | 0 | 0 | 0 | 0 | 0 | 0 | 0 | 0 | 1 | 1 | 1 | 1 | -2 | 1 | 0 | 1 | 1 | 0 | 0 | )*0 | 0 | 2 | 353033545 | 1 | 0 | 1245 | 1 | 0 | 0 | 0 | 0 | 0 | 0 | 0 | 0 | 0 | 0 | 0 | 0 | 0 | 0 | 0 | 0 | 0 | 0 | 0 | 0 | 0 |  | 0 | 0 | 0 | 0 | 0 | 1 | 0 | 0 | 0 | 0 | 0 | 0 | 0 | 0 |  | 0 |  | 0
381 | 353029544 | 353033503 | 342645119 | 113 | 1 | 1 | 3 | 22.2.02.07 |  | Детали крепления стальные | 1346 | 1009 | кг | кг | 1 | 0 | -1307724210 | 0 | 0 | 0 | 0 | 0 | 0 | 0 | 0 | 0 | 1 | 1 | 1 | 1 | -2 | 1 | 0 | 1 | 1 | 0 | 0 | )*0 | 0 | 2 | 353033546 | 1 | 0 | 1246 | 1 | 0 | 0 | 0 | 0 | 0 | 0 | 0 | 0 | 0 | 0 | 0 | 0 | 0 | 0 | 0 | 0 | 0 | 0 | 0 | 0 | 0 |  | 0 | 0 | 0 | 0 | 0 | 1 | 0 | 0 | 0 | 0 | 0 | 0 | 0 | 0 |  | 0 |  | 0
381 | 353029544 | 353033503 | 342645129 | 113 | 1 | 1 | 3 | 22.2.02.09 |  | Крюки | 1346 | 1009 | кг | кг | 1 | 0 | 86920782 | 0 | 0 | 0 | 0 | 0 | 0 | 0 | 0 | 0 | 1 | 1 | 1 | 1 | -2 | 1 | 0 | 1 | 1 | 0 | 0 | )*0 | 0 | 2 | 353033547 | 1 | 0 | 1247 | 1 | 0 | 0 | 0 | 0 | 0 | 0 | 0 | 0 | 0 | 0 | 0 | 0 | 0 | 0 | 0 | 0 | 0 | 0 | 0 | 0 | 0 |  | 0 | 0 | 0 | 0 | 0 | 1 | 0 | 0 | 0 | 0 | 0 | 0 | 0 | 0 |  | 0 |  | 0
381 | 353029544 | 353033503 | 342645151 | 113 | 1 | 1 | 3 | 22.2.02.21 |  | Штыри | 1371 | 1013 | ШТ | ШТ | 1 | 0 | -320198552 | 0 | 0 | 0 | 0 | 0 | 0 | 0 | 0 | 0 | 1 | 1 | 1 | 1 | -2 | 1 | 0 | 1 | 1 | 0 | 0 | )*0 | 0 | 2 | 353033548 | 1 | 0 | 1248 | 1 | 0 | 0 | 0 | 0 | 0 | 0 | 0 | 0 | 0 | 0 | 0 | 0 | 0 | 0 | 0 | 0 | 0 | 0 | 0 | 0 | 0 |  | 0 | 0 | 0 | 0 | 0 | 1 | 0 | 0 | 0 | 0 | 0 | 0 | 0 | 0 |  | 0 |  | 0
381 | 353029544 | 353033503 | 342645155 | 113 | 1 | 1 | 3 | 22.2.02.23 |  | Металлические плакаты | 1371 | 1013 | ШТ | ШТ | 1 | 0 | 326010188 | 0 | 0 | 0 | 0 | 0 | 0 | 0 | 0 | 0 | 1 | 1 | 1 | 1 | -2 | 1 | 0 | 1 | 1 | 0 | 0 | )*0 | 0 | 2 | 353033549 | 1 | 0 | 1249 | 1 | 0 | 0 | 0 | 0 | 0 | 0 | 0 | 0 | 0 | 0 | 0 | 0 | 0 | 0 | 0 | 0 | 0 | 0 | 0 | 0 | 0 |  | 0 | 0 | 0 | 0 | 0 | 1 | 0 | 0 | 0 | 0 | 0 | 0 | 0 | 0 |  | 0 |  | 0
382 | 353029544 | 353033550 | 342640193 | 113 | 1 | 1 | 1 | 1-100-29 |  | Средний разряд работы 2,9 | 1191 | 1013 | чел.-ч. | чел.-ч. | 1 | 0 | 1014935341 | 7.4088 | 0 | 0 | 0 | 526.58 | 0 | 0 | 0 | 526.58 | 1 | 1 | 1 | 1 | -2 | 0 | 0 | 1 | 1 | 0 | 8.82 | *0,84 | 1 | 2 | 353033569 | 1 | 0 | 1250 | 1 | 0 | 0 | 0 | 0 | 0 | 0 | 0 | 0 | 0 | 0 | 4644.4356 | 8.82 | 0 | 1 | 0 | 0 | 0 | 3901.3259 | 7.4088 | 0 | 1 | 4644.44 | 7.4088 | 0 | 7.4088 | 526.58 | 526.58 | 1 | 3901.3296 | 0 | 0 | 0 | 0 | 3901.33 | 3901.33 | 1 |  | 0 |  | 0
382 | 353029544 | 353033550 | 342640393 | 113 | 1 | 1 | 1 | 4-100-00 |  | Затраты труда машинистов | 1191 | 1013 | чел.-ч. | чел.-ч. | 1 | 0 | -1417349443 | 0.336 | 0 | 0 | 0 | 0 | 0 | 0 | 0 | 0 | 1 | 1 | 1 | 1 | -2 | 0 | 0 | 1 | 1 | 0 | 0.4 | *0,84 | 2 | 2 | 353033570 | 1 | 0 | 1251 | 1 | 0 | 0 | 0 | 0 | 0 | 0 | 0 | 0 | 0 | 0 | 0 | 0 | 0 | 0 | 0 | 0 | 0 | 0 | 0 | 0 | 0 |  | 0 | 0 | 0.336 | 0 | 0 | 1 | 0 | 0 | 0 | 0 | 0 | 0 | 0 | 0 |  | 0 |  | 0
382 | 353029544 | 353033550 | 342765643 | 1 | 1 | 1 | 2 | 91.14.02-001 | И13_ФСЭМ-2022 доп.7, 91.14.02-001, приказ Минстроя России от 02.08.2023 г. № 551/пр | Автомобили бортовые, грузоподъемность до 5 т | 1368 | 1011 | маш.-ч | маш.-ч | 1 | 0 | 1503848564 | 0.336 | 0 | 583.06 | 597.98 | 0 | 0 | 477.92 | 597.98 | 0 | 1 | 1.22 | 1 | 1 | 2 | 0 | 0 | 1 | 1 | 0 | 0.4 | *0,84 | 1 | 2 | 353033571 | 1 | 0 | 1252 | 1 | 0 | 0 | 0 | 0 | 0 | 0 | 0 | 0 | 191.168 | 239.192 | 0 | 0 | 0.4 | 1 | 0 | 160.5811 | 200.9213 | 0 | 0 | 0.336 | 1 |  | 0 | 0.336 | 0.336 | 583.06 | 477.92 | 1.22 | 160.5828 | 200.9196 | 0 | 195.91 | 200.92 | 0 | 396.83 | 0 | 4-100-040 | 4 | чел.-ч. | 1
382 | 353029544 | 353033550 | 342713971 | 1 | 1 | 1 | 3 | 01.3.01.06-0051 | И13_ФСБЦ-2022 доп.12, 01.3.01.06-0051, приказ Минстроя России от 07.11.2024 г. № 747/пр | Смазка солидол жировой Ж | 1346 | 1009 | кг | кг | 1 | 0 | -1352590515 | 0 | 103.6 | 0 | 0 | 0 | 58.53 | 0 | 0 | 0 | 1.77 | 1 | 1 | 1 | 2 | 0 | 0 | 1 | 1 | 0 | 0.03 | )*0 | 0 | 2 | 353033572 | 1 | 0 | 1253 | 1 | 0 | 0 | 0 | 0 | 0 | 0 | 0 | 1.7559 | 0 | 0 | 0 | 0 | 0 | 1 | 0 | 0 | 0 | 0 | 0 | 0 | 0 |  | 0 | 0 | 0 | 103.6 | 58.53 | 1.77 | 0 | 0 | 0 | 0 | 0 | 0 | 0 | 0 |  | 0 |  | 0
382 | 353029544 | 353033550 | 342717284 | 1 | 1 | 1 | 3 | 01.7.15.06-0111 | И13_ФСБЦ-2022, 01.7.15.06-0111, приказ Минстроя России от 18.05.2022 г. № 378/пр | Гвозди строительные | 1348 | 1009 | т | т | 1000 | 0 | -1952709209 | 0 | 87870.25 | 0 | 0 | 0 | 70296.2 | 0 | 0 | 0 | 1.25 | 1 | 1 | 1 | 2 | 0 | 0 | 1 | 1 | 0 | 0.00023 | )*0 | 0 | 2 | 353033573 | 1 | 0 | 1254 | 1 | 0 | 0 | 0 | 0 | 0 | 0 | 0 | 16.1681 | 0 | 0 | 0 | 0 | 0 | 1 | 0 | 0 | 0 | 0 | 0 | 0 | 0 |  | 0 | 0 | 0 | 87870.25 | 70296.2 | 1.25 | 0 | 0 | 0 | 0 | 0 | 0 | 0 | 0 |  | 0 |  | 0
382 | 353029544 | 353033550 | 342718355 | 1 | 1 | 1 | 3 | 01.7.20.08-0051 | И13_ФСБЦ-2022 доп.8, 01.7.20.08-0051, приказ Минстроя России от 14.11.2023 г. № 817/пр | Ветошь хлопчатобумажная цветная | 1346 | 1009 | кг | кг | 1 | 0 | -1749521197 | 0 | 80.8 | 0 | 0 | 0 | 56.11 | 0 | 0 | 0 | 1.44 | 1 | 1 | 1 | 2 | 0 | 0 | 1 | 1 | 0 | 0.02 | )*0 | 0 | 2 | 353033574 | 1 | 0 | 1255 | 1 | 0 | 0 | 0 | 0 | 0 | 0 | 0 | 1.1222 | 0 | 0 | 0 | 0 | 0 | 1 | 0 | 0 | 0 | 0 | 0 | 0 | 0 |  | 0 | 0 | 0 | 80.8 | 56.11 | 1.44 | 0 | 0 | 0 | 0 | 0 | 0 | 0 | 0 |  | 0 |  | 0
382 | 353029544 | 353033550 | 342641712 | 113 | 1 | 1 | 3 | 05.1.02.06 |  | Приставки железобетонные | 1371 | 1013 | ШТ | ШТ | 1 | 0 | -1729700736 | 0 | 0 | 0 | 0 | 0 | 0 | 0 | 0 | 0 | 1 | 1 | 1 | 1 | -2 | 1 | 0 | 1 | 1 | 0 | 0 | )*0 | 0 | 2 | 353033575 | 1 | 0 | 1256 | 1 | 0 | 0 | 0 | 0 | 0 | 0 | 0 | 0 | 0 | 0 | 0 | 0 | 0 | 0 | 0 | 0 | 0 | 0 | 0 | 0 | 0 |  | 0 | 0 | 0 | 0 | 0 | 1 | 0 | 0 | 0 | 0 | 0 | 0 | 0 | 0 |  | 0 |  | 0
382 | 353029544 | 353033550 | 342642533 | 113 | 1 | 1 | 3 | 07.2.07.13 |  | Хомуты стальные | 1346 | 1009 | кг | кг | 1 | 0 | -1111733769 | 0 | 0 | 0 | 0 | 0 | 0 | 0 | 0 | 0 | 1 | 1 | 1 | 1 | -2 | 1 | 0 | 1 | 1 | 0 | 0 | )*0 | 0 | 2 | 353033576 | 1 | 0 | 1257 | 1 | 0 | 0 | 0 | 0 | 0 | 0 | 0 | 0 | 0 | 0 | 0 | 0 | 0 | 0 | 0 | 0 | 0 | 0 | 0 | 0 | 0 |  | 0 | 0 | 0 | 0 | 0 | 1 | 0 | 0 | 0 | 0 | 0 | 0 | 0 | 0 |  | 0 |  | 0
382 | 353029544 | 353033550 | 342723998 | 1 | 1 | 1 | 3 | 08.3.03.04-0051 | И13_ФСБЦ-2022, 08.3.03.04-0051, приказ Минстроя России от 18.05.2022 г. № 378/пр | Проволока черная, диаметр 6,0-6,3 мм | 1348 | 1009 | т | т | 1000 | 0 | -81904087 | 0 | 77833.7 | 0 | 0 | 0 | 78619.9 | 0 | 0 | 0 | 0.99 | 1 | 1 | 1 | 2 | 1 | 0 | 1 | 1 | 0 | 0 | )*0 | 0 | 2 | 353033577 | 1 | 0 | 1258 | 1 | 0 | 0 | 0 | 0 | 0 | 0 | 0 | 0 | 0 | 0 | 0 | 0 | 0 | 0 | 0 | 0 | 0 | 0 | 0 | 0 | 0 |  | 0 | 0 | 0 | 77833.7 | 78619.9 | 0.99 | 0 | 0 | 0 | 0 | 0 | 0 | 0 | 0 |  | 0 |  | 0
382 | 353029544 | 353033550 | 342643249 | 113 | 1 | 1 | 3 | 11.2.04.06 |  | Детали опор пропитанные из пиломатериалов хвойных пород | 1339 | 1007 | м3 | м3 | 1 | 0 | -1563220161 | 0 | 0 | 0 | 0 | 0 | 0 | 0 | 0 | 0 | 1 | 1 | 1 | 1 | -2 | 1 | 0 | 1 | 1 | 0 | 0 | )*0 | 0 | 2 | 353033578 | 1 | 0 | 1259 | 1 | 0 | 0 | 0 | 0 | 0 | 0 | 0 | 0 | 0 | 0 | 0 | 0 | 0 | 0 | 0 | 0 | 0 | 0 | 0 | 0 | 0 |  | 0 | 0 | 0 | 0 | 0 | 1 | 0 | 0 | 0 | 0 | 0 | 0 | 0 | 0 |  | 0 |  | 0
382 | 353029544 | 353033550 | 342735762 | 1 | 1 | 1 | 3 | 14.4.02.04-0182 | И13_ФСБЦ-2022, 14.4.02.04-0182, приказ Минстроя России от 18.05.2022 г. № 378/пр | Краска масляная МА-15, цветная | 1348 | 1009 | т | т | 1000 | 0 | -1762704522 | 0 | 80257.66 | 0 | 0 | 0 | 61265.39 | 0 | 0 | 0 | 1.31 | 1 | 1 | 1 | 2 | 0 | 0 | 1 | 1 | 0 | 0.0004 | )*0 | 0 | 2 | 353033579 | 1 | 0 | 1260 | 1 | 0 | 0 | 0 | 0 | 0 | 0 | 0 | 24.5062 | 0 | 0 | 0 | 0 | 0 | 1 | 0 | 0 | 0 | 0 | 0 | 0 | 0 |  | 0 | 0 | 0 | 80257.66 | 61265.39 | 1.31 | 0 | 0 | 0 | 0 | 0 | 0 | 0 | 0 |  | 0 |  | 0
382 | 353029544 | 353033550 | 342735789 | 1 | 1 | 1 | 3 | 14.4.03.03-0102 | И13_ФСБЦ-2022 доп.4, 14.4.03.03-0102, приказ Минстроя России от 27.12.2022 г. № 1133/пр | Лак битумный БТ-577 | 1348 | 1009 | т | т | 1000 | 0 | 1651372890 | 0 | 97625.6 | 0 | 0 | 0 | 80020.98 | 0 | 0 | 0 | 1.22 | 1 | 1 | 1 | 2 | 0 | 0 | 1 | 1 | 0 | 1e-05 | )*0 | 0 | 2 | 353033580 | 1 | 0 | 1261 | 1 | 0 | 0 | 0 | 0 | 0 | 0 | 0 | 0.80021 | 0 | 0 | 0 | 0 | 0 | 1 | 0 | 0 | 0 | 0 | 0 | 0 | 0 |  | 0 | 0 | 0 | 97625.6 | 80020.98 | 1.22 | 0 | 0 | 0 | 0 | 0 | 0 | 0 | 0 |  | 0 |  | 0
382 | 353029544 | 353033550 | 342735793 | 1 | 1 | 1 | 3 | 14.4.03.04-0001 | И13_ФСБЦ-2022, 14.4.03.04-0001, приказ Минстроя России от 18.05.2022 г. № 378/пр | Лак каменноугольный, марка А | 1348 | 1009 | т | т | 1000 | 0 | 2043689558 | 0 | 49919.28 | 0 | 0 | 0 | 40917.44 | 0 | 0 | 0 | 1.22 | 1 | 1 | 1 | 2 | 0 | 0 | 1 | 1 | 0 | 0.0006 | )*0 | 0 | 2 | 353033581 | 1 | 0 | 1262 | 1 | 0 | 0 | 0 | 0 | 0 | 0 | 0 | 24.5505 | 0 | 0 | 0 | 0 | 0 | 1 | 0 | 0 | 0 | 0 | 0 | 0 | 0 |  | 0 | 0 | 0 | 49919.28 | 40917.44 | 1.22 | 0 | 0 | 0 | 0 | 0 | 0 | 0 | 0 |  | 0 |  | 0
382 | 353029544 | 353033550 | 342736060 | 1 | 1 | 1 | 3 | 14.5.06.03-0002 | И13_ФСБЦ-2022, 14.5.06.03-0002, приказ Минстроя России от 18.05.2022 г. № 378/пр | Паста антисептическая | 1348 | 1009 | т | т | 1000 | 0 | 1864305312 | 0 | 120588.67 | 0 | 0 | 0 | 98039.57 | 0 | 0 | 0 | 1.23 | 1 | 1 | 1 | 2 | 0 | 0 | 1 | 1 | 0 | 0.0006 | )*0 | 0 | 2 | 353033582 | 1 | 0 | 1263 | 1 | 0 | 0 | 0 | 0 | 0 | 0 | 0 | 58.8237 | 0 | 0 | 0 | 0 | 0 | 1 | 0 | 0 | 0 | 0 | 0 | 0 | 0 |  | 0 | 0 | 0 | 120588.67 | 98039.57 | 1.23 | 0 | 0 | 0 | 0 | 0 | 0 | 0 | 0 |  | 0 |  | 0
382 | 353029544 | 353033550 | 342743019 | 1 | 1 | 1 | 3 | 20.2.02.04-0006 | И13_ФСБЦ-2022, 20.2.02.04-0006, приказ Минстроя России от 18.05.2022 г. № 378/пр | Колпачки полиэтиленовые К-6 | 1425 | 1013 | 100 ШТ | 100 ШТ | 1 | 0 | 35726856 | 0 | 1227.76 | 0 | 0 | 0 | 1031.73 | 0 | 0 | 0 | 1.19 | 1 | 1 | 1 | 2 | 0 | 0 | 1 | 1 | 0 | 0.06 | )*0 | 0 | 2 | 353033583 | 1 | 0 | 1264 | 1 | 0 | 0 | 0 | 0 | 0 | 0 | 0 | 61.9038 | 0 | 0 | 0 | 0 | 0 | 1 | 0 | 0 | 0 | 0 | 0 | 0 | 0 |  | 0 | 0 | 0 | 1227.76 | 1031.73 | 1.19 | 0 | 0 | 0 | 0 | 0 | 0 | 0 | 0 |  | 0 |  | 0
382 | 353029544 | 353033550 | 342645106 | 113 | 1 | 1 | 3 | 22.2.01.04 |  | Изоляторы штыревые | 1371 | 1013 | ШТ | ШТ | 1 | 0 | -950997571 | 0 | 0 | 0 | 0 | 0 | 0 | 0 | 0 | 0 | 1 | 1 | 1 | 1 | -2 | 1 | 0 | 1 | 1 | 0 | 0 | )*0 | 0 | 2 | 353033584 | 1 | 0 | 1265 | 1 | 0 | 0 | 0 | 0 | 0 | 0 | 0 | 0 | 0 | 0 | 0 | 0 | 0 | 0 | 0 | 0 | 0 | 0 | 0 | 0 | 0 |  | 0 | 0 | 0 | 0 | 0 | 1 | 0 | 0 | 0 | 0 | 0 | 0 | 0 | 0 |  | 0 |  | 0
382 | 353029544 | 353033550 | 342645129 | 113 | 1 | 1 | 3 | 22.2.02.09 |  | Крюки | 1346 | 1009 | кг | кг | 1 | 0 | 86920782 | 0 | 0 | 0 | 0 | 0 | 0 | 0 | 0 | 0 | 1 | 1 | 1 | 1 | -2 | 1 | 0 | 1 | 1 | 0 | 0 | )*0 | 0 | 2 | 353033585 | 1 | 0 | 1266 | 1 | 0 | 0 | 0 | 0 | 0 | 0 | 0 | 0 | 0 | 0 | 0 | 0 | 0 | 0 | 0 | 0 | 0 | 0 | 0 | 0 | 0 |  | 0 | 0 | 0 | 0 | 0 | 1 | 0 | 0 | 0 | 0 | 0 | 0 | 0 | 0 |  | 0 |  | 0
382 | 353029544 | 353033550 | 342645155 | 113 | 1 | 1 | 3 | 22.2.02.23 |  | Металлические плакаты | 1371 | 1013 | ШТ | ШТ | 1 | 0 | 326010188 | 0 | 0 | 0 | 0 | 0 | 0 | 0 | 0 | 0 | 1 | 1 | 1 | 1 | -2 | 1 | 0 | 1 | 1 | 0 | 0 | )*0 | 0 | 2 | 353033586 | 1 | 0 | 1267 | 1 | 0 | 0 | 0 | 0 | 0 | 0 | 0 | 0 | 0 | 0 | 0 | 0 | 0 | 0 | 0 | 0 | 0 | 0 | 0 | 0 | 0 |  | 0 | 0 | 0 | 0 | 0 | 1 | 0 | 0 | 0 | 0 | 0 | 0 | 0 | 0 |  | 0 |  | 0
383 | 353029544 | 353033587 | 342640193 | 113 | 1 | 1 | 1 | 1-100-29 |  | Средний разряд работы 2,9 | 1191 | 1013 | чел.-ч. | чел.-ч. | 1 | 0 | 1014935341 | 14.868 | 0 | 0 | 0 | 526.58 | 0 | 0 | 0 | 526.58 | 1 | 1 | 1 | 1 | -2 | 0 | 0 | 1 | 1 | 0 | 17.7 | *0,84 | 1 | 2 | 353033606 | 1 | 0 | 1268 | 1 | 0 | 0 | 0 | 0 | 0 | 0 | 0 | 0 | 0 | 0 | 9320.466 | 17.7 | 0 | 1 | 0 | 0 | 0 | 7829.1914 | 14.868 | 0 | 1 | 9320.47 | 14.868 | 0 | 14.868 | 526.58 | 526.58 | 1 | 7829.1948 | 0 | 0 | 0 | 0 | 7829.19 | 7829.19 | 1 |  | 0 |  | 0
383 | 353029544 | 353033587 | 342640393 | 113 | 1 | 1 | 1 | 4-100-00 |  | Затраты труда машинистов | 1191 | 1013 | чел.-ч. | чел.-ч. | 1 | 0 | -1417349443 | 0.6888 | 0 | 0 | 0 | 0 | 0 | 0 | 0 | 0 | 1 | 1 | 1 | 1 | -2 | 0 | 0 | 1 | 1 | 0 | 0.82 | *0,84 | 2 | 2 | 353033607 | 1 | 0 | 1269 | 1 | 0 | 0 | 0 | 0 | 0 | 0 | 0 | 0 | 0 | 0 | 0 | 0 | 0 | 0 | 0 | 0 | 0 | 0 | 0 | 0 | 0 |  | 0 | 0 | 0.6888 | 0 | 0 | 1 | 0 | 0 | 0 | 0 | 0 | 0 | 0 | 0 |  | 0 |  | 0
383 | 353029544 | 353033587 | 342765643 | 1 | 1 | 1 | 2 | 91.14.02-001 | И13_ФСЭМ-2022 доп.7, 91.14.02-001, приказ Минстроя России от 02.08.2023 г. № 551/пр | Автомобили бортовые, грузоподъемность до 5 т | 1368 | 1011 | маш.-ч | маш.-ч | 1 | 0 | 1503848564 | 0.6888 | 0 | 583.06 | 597.98 | 0 | 0 | 477.92 | 597.98 | 0 | 1 | 1.22 | 1 | 1 | 2 | 0 | 0 | 1 | 1 | 0 | 0.82 | *0,84 | 1 | 2 | 353033608 | 1 | 0 | 1270 | 1 | 0 | 0 | 0 | 0 | 0 | 0 | 0 | 0 | 391.8944 | 490.3436 | 0 | 0 | 0.82 | 1 | 0 | 329.1913 | 411.8886 | 0 | 0 | 0.6888 | 1 |  | 0 | 0.6888 | 0.6888 | 583.06 | 477.92 | 1.22 | 329.1876 | 411.8856 | 0 | 401.61 | 411.89 | 0 | 813.5 | 0 | 4-100-040 | 4 | чел.-ч. | 1
383 | 353029544 | 353033587 | 342713971 | 1 | 1 | 1 | 3 | 01.3.01.06-0051 | И13_ФСБЦ-2022 доп.12, 01.3.01.06-0051, приказ Минстроя России от 07.11.2024 г. № 747/пр | Смазка солидол жировой Ж | 1346 | 1009 | кг | кг | 1 | 0 | -1352590515 | 0 | 103.6 | 0 | 0 | 0 | 58.53 | 0 | 0 | 0 | 1.77 | 1 | 1 | 1 | 2 | 0 | 0 | 1 | 1 | 0 | 0.03 | )*0 | 0 | 2 | 353033609 | 1 | 0 | 1271 | 1 | 0 | 0 | 0 | 0 | 0 | 0 | 0 | 1.7559 | 0 | 0 | 0 | 0 | 0 | 1 | 0 | 0 | 0 | 0 | 0 | 0 | 0 |  | 0 | 0 | 0 | 103.6 | 58.53 | 1.77 | 0 | 0 | 0 | 0 | 0 | 0 | 0 | 0 |  | 0 |  | 0
383 | 353029544 | 353033587 | 342717284 | 1 | 1 | 1 | 3 | 01.7.15.06-0111 | И13_ФСБЦ-2022, 01.7.15.06-0111, приказ Минстроя России от 18.05.2022 г. № 378/пр | Гвозди строительные | 1348 | 1009 | т | т | 1000 | 0 | -1952709209 | 0 | 87870.25 | 0 | 0 | 0 | 70296.2 | 0 | 0 | 0 | 1.25 | 1 | 1 | 1 | 2 | 0 | 0 | 1 | 1 | 0 | 0.00023 | )*0 | 0 | 2 | 353033610 | 1 | 0 | 1272 | 1 | 0 | 0 | 0 | 0 | 0 | 0 | 0 | 16.1681 | 0 | 0 | 0 | 0 | 0 | 1 | 0 | 0 | 0 | 0 | 0 | 0 | 0 |  | 0 | 0 | 0 | 87870.25 | 70296.2 | 1.25 | 0 | 0 | 0 | 0 | 0 | 0 | 0 | 0 |  | 0 |  | 0
383 | 353029544 | 353033587 | 342718355 | 1 | 1 | 1 | 3 | 01.7.20.08-0051 | И13_ФСБЦ-2022 доп.8, 01.7.20.08-0051, приказ Минстроя России от 14.11.2023 г. № 817/пр | Ветошь хлопчатобумажная цветная | 1346 | 1009 | кг | кг | 1 | 0 | -1749521197 | 0 | 80.8 | 0 | 0 | 0 | 56.11 | 0 | 0 | 0 | 1.44 | 1 | 1 | 1 | 2 | 0 | 0 | 1 | 1 | 0 | 0.02 | )*0 | 0 | 2 | 353033611 | 1 | 0 | 1273 | 1 | 0 | 0 | 0 | 0 | 0 | 0 | 0 | 1.1222 | 0 | 0 | 0 | 0 | 0 | 1 | 0 | 0 | 0 | 0 | 0 | 0 | 0 |  | 0 | 0 | 0 | 80.8 | 56.11 | 1.44 | 0 | 0 | 0 | 0 | 0 | 0 | 0 | 0 |  | 0 |  | 0
383 | 353029544 | 353033587 | 342641712 | 113 | 1 | 1 | 3 | 05.1.02.06 |  | Приставки железобетонные | 1371 | 1013 | ШТ | ШТ | 1 | 0 | -1729700736 | 0 | 0 | 0 | 0 | 0 | 0 | 0 | 0 | 0 | 1 | 1 | 1 | 1 | -2 | 1 | 0 | 1 | 1 | 0 | 0 | )*0 | 0 | 2 | 353033612 | 1 | 0 | 1274 | 1 | 0 | 0 | 0 | 0 | 0 | 0 | 0 | 0 | 0 | 0 | 0 | 0 | 0 | 0 | 0 | 0 | 0 | 0 | 0 | 0 | 0 |  | 0 | 0 | 0 | 0 | 0 | 1 | 0 | 0 | 0 | 0 | 0 | 0 | 0 | 0 |  | 0 |  | 0
383 | 353029544 | 353033587 | 342642533 | 113 | 1 | 1 | 3 | 07.2.07.13 |  | Хомуты стальные | 1346 | 1009 | кг | кг | 1 | 0 | -1111733769 | 0 | 0 | 0 | 0 | 0 | 0 | 0 | 0 | 0 | 1 | 1 | 1 | 1 | -2 | 1 | 0 | 1 | 1 | 0 | 0 | )*0 | 0 | 2 | 353033613 | 1 | 0 | 1275 | 1 | 0 | 0 | 0 | 0 | 0 | 0 | 0 | 0 | 0 | 0 | 0 | 0 | 0 | 0 | 0 | 0 | 0 | 0 | 0 | 0 | 0 |  | 0 | 0 | 0 | 0 | 0 | 1 | 0 | 0 | 0 | 0 | 0 | 0 | 0 | 0 |  | 0 |  | 0
383 | 353029544 | 353033587 | 342723998 | 1 | 1 | 1 | 3 | 08.3.03.04-0051 | И13_ФСБЦ-2022, 08.3.03.04-0051, приказ Минстроя России от 18.05.2022 г. № 378/пр | Проволока черная, диаметр 6,0-6,3 мм | 1348 | 1009 | т | т | 1000 | 0 | -81904087 | 0 | 77833.7 | 0 | 0 | 0 | 78619.9 | 0 | 0 | 0 | 0.99 | 1 | 1 | 1 | 2 | 1 | 0 | 1 | 1 | 0 | 0 | )*0 | 0 | 2 | 353033614 | 1 | 0 | 1276 | 1 | 0 | 0 | 0 | 0 | 0 | 0 | 0 | 0 | 0 | 0 | 0 | 0 | 0 | 0 | 0 | 0 | 0 | 0 | 0 | 0 | 0 |  | 0 | 0 | 0 | 77833.7 | 78619.9 | 0.99 | 0 | 0 | 0 | 0 | 0 | 0 | 0 | 0 |  | 0 |  | 0
383 | 353029544 | 353033587 | 342643249 | 113 | 1 | 1 | 3 | 11.2.04.06 |  | Детали опор пропитанные из пиломатериалов хвойных пород | 1339 | 1007 | м3 | м3 | 1 | 0 | -1563220161 | 0 | 0 | 0 | 0 | 0 | 0 | 0 | 0 | 0 | 1 | 1 | 1 | 1 | -2 | 1 | 0 | 1 | 1 | 0 | 0 | )*0 | 0 | 2 | 353033615 | 1 | 0 | 1277 | 1 | 0 | 0 | 0 | 0 | 0 | 0 | 0 | 0 | 0 | 0 | 0 | 0 | 0 | 0 | 0 | 0 | 0 | 0 | 0 | 0 | 0 |  | 0 | 0 | 0 | 0 | 0 | 1 | 0 | 0 | 0 | 0 | 0 | 0 | 0 | 0 |  | 0 |  | 0
383 | 353029544 | 353033587 | 342735762 | 1 | 1 | 1 | 3 | 14.4.02.04-0182 | И13_ФСБЦ-2022, 14.4.02.04-0182, приказ Минстроя России от 18.05.2022 г. № 378/пр | Краска масляная МА-15, цветная | 1348 | 1009 | т | т | 1000 | 0 | -1762704522 | 0 | 80257.66 | 0 | 0 | 0 | 61265.39 | 0 | 0 | 0 | 1.31 | 1 | 1 | 1 | 2 | 0 | 0 | 1 | 1 | 0 | 0.0004 | )*0 | 0 | 2 | 353033616 | 1 | 0 | 1278 | 1 | 0 | 0 | 0 | 0 | 0 | 0 | 0 | 24.5062 | 0 | 0 | 0 | 0 | 0 | 1 | 0 | 0 | 0 | 0 | 0 | 0 | 0 |  | 0 | 0 | 0 | 80257.66 | 61265.39 | 1.31 | 0 | 0 | 0 | 0 | 0 | 0 | 0 | 0 |  | 0 |  | 0
383 | 353029544 | 353033587 | 342735789 | 1 | 1 | 1 | 3 | 14.4.03.03-0102 | И13_ФСБЦ-2022 доп.4, 14.4.03.03-0102, приказ Минстроя России от 27.12.2022 г. № 1133/пр | Лак битумный БТ-577 | 1348 | 1009 | т | т | 1000 | 0 | 1651372890 | 0 | 97625.6 | 0 | 0 | 0 | 80020.98 | 0 | 0 | 0 | 1.22 | 1 | 1 | 1 | 2 | 0 | 0 | 1 | 1 | 0 | 1e-05 | )*0 | 0 | 2 | 353033617 | 1 | 0 | 1279 | 1 | 0 | 0 | 0 | 0 | 0 | 0 | 0 | 0.80021 | 0 | 0 | 0 | 0 | 0 | 1 | 0 | 0 | 0 | 0 | 0 | 0 | 0 |  | 0 | 0 | 0 | 97625.6 | 80020.98 | 1.22 | 0 | 0 | 0 | 0 | 0 | 0 | 0 | 0 |  | 0 |  | 0
383 | 353029544 | 353033587 | 342735793 | 1 | 1 | 1 | 3 | 14.4.03.04-0001 | И13_ФСБЦ-2022, 14.4.03.04-0001, приказ Минстроя России от 18.05.2022 г. № 378/пр | Лак каменноугольный, марка А | 1348 | 1009 | т | т | 1000 | 0 | 2043689558 | 0 | 49919.28 | 0 | 0 | 0 | 40917.44 | 0 | 0 | 0 | 1.22 | 1 | 1 | 1 | 2 | 0 | 0 | 1 | 1 | 0 | 0.0006 | )*0 | 0 | 2 | 353033618 | 1 | 0 | 1280 | 1 | 0 | 0 | 0 | 0 | 0 | 0 | 0 | 24.5505 | 0 | 0 | 0 | 0 | 0 | 1 | 0 | 0 | 0 | 0 | 0 | 0 | 0 |  | 0 | 0 | 0 | 49919.28 | 40917.44 | 1.22 | 0 | 0 | 0 | 0 | 0 | 0 | 0 | 0 |  | 0 |  | 0
383 | 353029544 | 353033587 | 342736060 | 1 | 1 | 1 | 3 | 14.5.06.03-0002 | И13_ФСБЦ-2022, 14.5.06.03-0002, приказ Минстроя России от 18.05.2022 г. № 378/пр | Паста антисептическая | 1348 | 1009 | т | т | 1000 | 0 | 1864305312 | 0 | 120588.67 | 0 | 0 | 0 | 98039.57 | 0 | 0 | 0 | 1.23 | 1 | 1 | 1 | 2 | 0 | 0 | 1 | 1 | 0 | 0.0006 | )*0 | 0 | 2 | 353033619 | 1 | 0 | 1281 | 1 | 0 | 0 | 0 | 0 | 0 | 0 | 0 | 58.8237 | 0 | 0 | 0 | 0 | 0 | 1 | 0 | 0 | 0 | 0 | 0 | 0 | 0 |  | 0 | 0 | 0 | 120588.67 | 98039.57 | 1.23 | 0 | 0 | 0 | 0 | 0 | 0 | 0 | 0 |  | 0 |  | 0
383 | 353029544 | 353033587 | 342743019 | 1 | 1 | 1 | 3 | 20.2.02.04-0006 | И13_ФСБЦ-2022, 20.2.02.04-0006, приказ Минстроя России от 18.05.2022 г. № 378/пр | Колпачки полиэтиленовые К-6 | 1425 | 1013 | 100 ШТ | 100 ШТ | 1 | 0 | 35726856 | 0 | 1227.76 | 0 | 0 | 0 | 1031.73 | 0 | 0 | 0 | 1.19 | 1 | 1 | 1 | 2 | 0 | 0 | 1 | 1 | 0 | 0.06 | )*0 | 0 | 2 | 353033620 | 1 | 0 | 1282 | 1 | 0 | 0 | 0 | 0 | 0 | 0 | 0 | 61.9038 | 0 | 0 | 0 | 0 | 0 | 1 | 0 | 0 | 0 | 0 | 0 | 0 | 0 |  | 0 | 0 | 0 | 1227.76 | 1031.73 | 1.19 | 0 | 0 | 0 | 0 | 0 | 0 | 0 | 0 |  | 0 |  | 0
383 | 353029544 | 353033587 | 342645106 | 113 | 1 | 1 | 3 | 22.2.01.04 |  | Изоляторы штыревые | 1371 | 1013 | ШТ | ШТ | 1 | 0 | -950997571 | 0 | 0 | 0 | 0 | 0 | 0 | 0 | 0 | 0 | 1 | 1 | 1 | 1 | -2 | 1 | 0 | 1 | 1 | 0 | 0 | )*0 | 0 | 2 | 353033621 | 1 | 0 | 1283 | 1 | 0 | 0 | 0 | 0 | 0 | 0 | 0 | 0 | 0 | 0 | 0 | 0 | 0 | 0 | 0 | 0 | 0 | 0 | 0 | 0 | 0 |  | 0 | 0 | 0 | 0 | 0 | 1 | 0 | 0 | 0 | 0 | 0 | 0 | 0 | 0 |  | 0 |  | 0
383 | 353029544 | 353033587 | 342645129 | 113 | 1 | 1 | 3 | 22.2.02.09 |  | Крюки | 1346 | 1009 | кг | кг | 1 | 0 | 86920782 | 0 | 0 | 0 | 0 | 0 | 0 | 0 | 0 | 0 | 1 | 1 | 1 | 1 | -2 | 1 | 0 | 1 | 1 | 0 | 0 | )*0 | 0 | 2 | 353033622 | 1 | 0 | 1284 | 1 | 0 | 0 | 0 | 0 | 0 | 0 | 0 | 0 | 0 | 0 | 0 | 0 | 0 | 0 | 0 | 0 | 0 | 0 | 0 | 0 | 0 |  | 0 | 0 | 0 | 0 | 0 | 1 | 0 | 0 | 0 | 0 | 0 | 0 | 0 | 0 |  | 0 |  | 0
383 | 353029544 | 353033587 | 342645155 | 113 | 1 | 1 | 3 | 22.2.02.23 |  | Металлические плакаты | 1371 | 1013 | ШТ | ШТ | 1 | 0 | 326010188 | 0 | 0 | 0 | 0 | 0 | 0 | 0 | 0 | 0 | 1 | 1 | 1 | 1 | -2 | 1 | 0 | 1 | 1 | 0 | 0 | )*0 | 0 | 2 | 353033623 | 1 | 0 | 1285 | 1 | 0 | 0 | 0 | 0 | 0 | 0 | 0 | 0 | 0 | 0 | 0 | 0 | 0 | 0 | 0 | 0 | 0 | 0 | 0 | 0 | 0 |  | 0 | 0 | 0 | 0 | 0 | 1 | 0 | 0 | 0 | 0 | 0 | 0 | 0 | 0 |  | 0 |  | 0
384 | 353029544 | 353033624 | 342640193 | 113 | 1 | 1 | 1 | 1-100-29 |  | Средний разряд работы 2,9 | 1191 | 1013 | чел.-ч. | чел.-ч. | 1 | 0 | 1014935341 | 19.488 | 0 | 0 | 0 | 526.58 | 0 | 0 | 0 | 526.58 | 1 | 1 | 1 | 1 | -2 | 0 | 0 | 1 | 1 | 0 | 23.2 | *0,84 | 1 | 2 | 353033648 | 1 | 0 | 1286 | 1 | 0 | 0 | 0 | 0 | 0 | 0 | 0 | 0 | 0 | 0 | 12216.656 | 23.2 | 0 | 1 | 0 | 0 | 0 | 10261.991 | 19.488 | 0 | 1 | 12216.66 | 19.488 | 0 | 19.488 | 526.58 | 526.58 | 1 | 10261.9944 | 0 | 0 | 0 | 0 | 10261.99 | 10261.99 | 1 |  | 0 |  | 0
384 | 353029544 | 353033624 | 342640393 | 113 | 1 | 1 | 1 | 4-100-00 |  | Затраты труда машинистов | 1191 | 1013 | чел.-ч. | чел.-ч. | 1 | 0 | -1417349443 | 0.8904 | 0 | 0 | 0 | 0 | 0 | 0 | 0 | 0 | 1 | 1 | 1 | 1 | -2 | 0 | 0 | 1 | 1 | 0 | 1.06 | *0,84 | 2 | 2 | 353033649 | 1 | 0 | 1287 | 1 | 0 | 0 | 0 | 0 | 0 | 0 | 0 | 0 | 0 | 0 | 0 | 0 | 0 | 0 | 0 | 0 | 0 | 0 | 0 | 0 | 0 |  | 0 | 0 | 0.8904 | 0 | 0 | 1 | 0 | 0 | 0 | 0 | 0 | 0 | 0 | 0 |  | 0 |  | 0
384 | 353029544 | 353033624 | 342765643 | 1 | 1 | 1 | 2 | 91.14.02-001 | И13_ФСЭМ-2022 доп.7, 91.14.02-001, приказ Минстроя России от 02.08.2023 г. № 551/пр | Автомобили бортовые, грузоподъемность до 5 т | 1368 | 1011 | маш.-ч | маш.-ч | 1 | 0 | 1503848564 | 0.8904 | 0 | 583.06 | 597.98 | 0 | 0 | 477.92 | 597.98 | 0 | 1 | 1.22 | 1 | 1 | 2 | 0 | 0 | 1 | 1 | 0 | 1.06 | *0,84 | 1 | 2 | 353033650 | 1 | 0 | 1288 | 1 | 0 | 0 | 0 | 0 | 0 | 0 | 0 | 0 | 506.5952 | 633.8588 | 0 | 0 | 1.06 | 1 | 0 | 425.54 | 532.4414 | 0 | 0 | 0.8904 | 1 |  | 0 | 0.8904 | 0.8904 | 583.06 | 477.92 | 1.22 | 425.544 | 532.4424 | 0 | 519.16 | 532.44 | 0 | 1051.6 | 0 | 4-100-040 | 4 | чел.-ч. | 1
384 | 353029544 | 353033624 | 342713971 | 1 | 1 | 1 | 3 | 01.3.01.06-0051 | И13_ФСБЦ-2022 доп.12, 01.3.01.06-0051, приказ Минстроя России от 07.11.2024 г. № 747/пр | Смазка солидол жировой Ж | 1346 | 1009 | кг | кг | 1 | 0 | -1352590515 | 0 | 103.6 | 0 | 0 | 0 | 58.53 | 0 | 0 | 0 | 1.77 | 1 | 1 | 1 | 2 | 0 | 0 | 1 | 1 | 0 | 0.03 | )*0 | 0 | 2 | 353033651 | 1 | 0 | 1289 | 1 | 0 | 0 | 0 | 0 | 0 | 0 | 0 | 1.7559 | 0 | 0 | 0 | 0 | 0 | 1 | 0 | 0 | 0 | 0 | 0 | 0 | 0 |  | 0 | 0 | 0 | 103.6 | 58.53 | 1.77 | 0 | 0 | 0 | 0 | 0 | 0 | 0 | 0 |  | 0 |  | 0
384 | 353029544 | 353033624 | 342717233 | 1 | 1 | 1 | 3 | 01.7.15.03-0042 | И13_ФСБЦ-2022, 01.7.15.03-0042, приказ Минстроя России от 18.05.2022 г. № 378/пр | Болты с гайками и шайбами строительные | 1346 | 1009 | кг | кг | 1 | 0 | -1062136333 | 0 | 201.17 | 0 | 0 | 0 | 174.93 | 0 | 0 | 0 | 1.15 | 1 | 1 | 1 | 2 | 1 | 0 | 1 | 1 | 0 | 0 | )*0 | 0 | 2 | 353033652 | 1 | 0 | 1290 | 1 | 0 | 0 | 0 | 0 | 0 | 0 | 0 | 0 | 0 | 0 | 0 | 0 | 0 | 0 | 0 | 0 | 0 | 0 | 0 | 0 | 0 |  | 0 | 0 | 0 | 201.17 | 174.93 | 1.15 | 0 | 0 | 0 | 0 | 0 | 0 | 0 | 0 |  | 0 |  | 0
384 | 353029544 | 353033624 | 342717284 | 1 | 1 | 1 | 3 | 01.7.15.06-0111 | И13_ФСБЦ-2022, 01.7.15.06-0111, приказ Минстроя России от 18.05.2022 г. № 378/пр | Гвозди строительные | 1348 | 1009 | т | т | 1000 | 0 | -1952709209 | 0 | 87870.25 | 0 | 0 | 0 | 70296.2 | 0 | 0 | 0 | 1.25 | 1 | 1 | 1 | 2 | 0 | 0 | 1 | 1 | 0 | 0.00023 | )*0 | 0 | 2 | 353033653 | 1 | 0 | 1291 | 1 | 0 | 0 | 0 | 0 | 0 | 0 | 0 | 16.1681 | 0 | 0 | 0 | 0 | 0 | 1 | 0 | 0 | 0 | 0 | 0 | 0 | 0 |  | 0 | 0 | 0 | 87870.25 | 70296.2 | 1.25 | 0 | 0 | 0 | 0 | 0 | 0 | 0 | 0 |  | 0 |  | 0
384 | 353029544 | 353033624 | 342718355 | 1 | 1 | 1 | 3 | 01.7.20.08-0051 | И13_ФСБЦ-2022 доп.8, 01.7.20.08-0051, приказ Минстроя России от 14.11.2023 г. № 817/пр | Ветошь хлопчатобумажная цветная | 1346 | 1009 | кг | кг | 1 | 0 | -1749521197 | 0 | 80.8 | 0 | 0 | 0 | 56.11 | 0 | 0 | 0 | 1.44 | 1 | 1 | 1 | 2 | 0 | 0 | 1 | 1 | 0 | 0.02 | )*0 | 0 | 2 | 353033654 | 1 | 0 | 1292 | 1 | 0 | 0 | 0 | 0 | 0 | 0 | 0 | 1.1222 | 0 | 0 | 0 | 0 | 0 | 1 | 0 | 0 | 0 | 0 | 0 | 0 | 0 |  | 0 | 0 | 0 | 80.8 | 56.11 | 1.44 | 0 | 0 | 0 | 0 | 0 | 0 | 0 | 0 |  | 0 |  | 0
384 | 353029544 | 353033624 | 342641712 | 113 | 1 | 1 | 3 | 05.1.02.06 |  | Приставки железобетонные | 1371 | 1013 | ШТ | ШТ | 1 | 0 | -1729700736 | 0 | 0 | 0 | 0 | 0 | 0 | 0 | 0 | 0 | 1 | 1 | 1 | 1 | -2 | 1 | 0 | 1 | 1 | 0 | 0 | )*0 | 0 | 2 | 353033655 | 1 | 0 | 1293 | 1 | 0 | 0 | 0 | 0 | 0 | 0 | 0 | 0 | 0 | 0 | 0 | 0 | 0 | 0 | 0 | 0 | 0 | 0 | 0 | 0 | 0 |  | 0 | 0 | 0 | 0 | 0 | 1 | 0 | 0 | 0 | 0 | 0 | 0 | 0 | 0 |  | 0 |  | 0
384 | 353029544 | 353033624 | 342642396 | 113 | 1 | 1 | 3 | 07.2.02.05 |  | Траверсы стальные | 1348 | 1009 | т | т | 1000 | 0 | 1602794472 | 0 | 0 | 0 | 0 | 0 | 0 | 0 | 0 | 0 | 1 | 1 | 1 | 1 | -2 | 1 | 0 | 1 | 1 | 0 | 0 | )*0 | 0 | 2 | 353033656 | 1 | 0 | 1294 | 1 | 0 | 0 | 0 | 0 | 0 | 0 | 0 | 0 | 0 | 0 | 0 | 0 | 0 | 0 | 0 | 0 | 0 | 0 | 0 | 0 | 0 |  | 0 | 0 | 0 | 0 | 0 | 1 | 0 | 0 | 0 | 0 | 0 | 0 | 0 | 0 |  | 0 |  | 0
384 | 353029544 | 353033624 | 342642533 | 113 | 1 | 1 | 3 | 07.2.07.13 |  | Хомуты стальные | 1346 | 1009 | кг | кг | 1 | 0 | -1111733769 | 0 | 0 | 0 | 0 | 0 | 0 | 0 | 0 | 0 | 1 | 1 | 1 | 1 | -2 | 1 | 0 | 1 | 1 | 0 | 0 | )*0 | 0 | 2 | 353033657 | 1 | 0 | 1295 | 1 | 0 | 0 | 0 | 0 | 0 | 0 | 0 | 0 | 0 | 0 | 0 | 0 | 0 | 0 | 0 | 0 | 0 | 0 | 0 | 0 | 0 |  | 0 | 0 | 0 | 0 | 0 | 1 | 0 | 0 | 0 | 0 | 0 | 0 | 0 | 0 |  | 0 |  | 0
384 | 353029544 | 353033624 | 342723998 | 1 | 1 | 1 | 3 | 08.3.03.04-0051 | И13_ФСБЦ-2022, 08.3.03.04-0051, приказ Минстроя России от 18.05.2022 г. № 378/пр | Проволока черная, диаметр 6,0-6,3 мм | 1348 | 1009 | т | т | 1000 | 0 | -81904087 | 0 | 77833.7 | 0 | 0 | 0 | 78619.9 | 0 | 0 | 0 | 0.99 | 1 | 1 | 1 | 2 | 1 | 0 | 1 | 1 | 0 | 0 | )*0 | 0 | 2 | 353033658 | 1 | 0 | 1296 | 1 | 0 | 0 | 0 | 0 | 0 | 0 | 0 | 0 | 0 | 0 | 0 | 0 | 0 | 0 | 0 | 0 | 0 | 0 | 0 | 0 | 0 |  | 0 | 0 | 0 | 77833.7 | 78619.9 | 0.99 | 0 | 0 | 0 | 0 | 0 | 0 | 0 | 0 |  | 0 |  | 0
384 | 353029544 | 353033624 | 342642846 | 113 | 1 | 1 | 3 | 08.3.04.02 |  | Сталь стержневая диаметром до 10 мм | 1348 | 1009 | т | т | 1000 | 0 | 1613753229 | 0 | 0 | 0 | 0 | 0 | 0 | 0 | 0 | 0 | 1 | 1 | 1 | 1 | -2 | 1 | 0 | 1 | 1 | 0 | 0 | )*0 | 0 | 2 | 353033659 | 1 | 0 | 1297 | 1 | 0 | 0 | 0 | 0 | 0 | 0 | 0 | 0 | 0 | 0 | 0 | 0 | 0 | 0 | 0 | 0 | 0 | 0 | 0 | 0 | 0 |  | 0 | 0 | 0 | 0 | 0 | 1 | 0 | 0 | 0 | 0 | 0 | 0 | 0 | 0 |  | 0 |  | 0
384 | 353029544 | 353033624 | 342643249 | 113 | 1 | 1 | 3 | 11.2.04.06 |  | Детали опор пропитанные из пиломатериалов хвойных пород | 1339 | 1007 | м3 | м3 | 1 | 0 | -1563220161 | 0 | 0 | 0 | 0 | 0 | 0 | 0 | 0 | 0 | 1 | 1 | 1 | 1 | -2 | 1 | 0 | 1 | 1 | 0 | 0 | )*0 | 0 | 2 | 353033660 | 1 | 0 | 1298 | 1 | 0 | 0 | 0 | 0 | 0 | 0 | 0 | 0 | 0 | 0 | 0 | 0 | 0 | 0 | 0 | 0 | 0 | 0 | 0 | 0 | 0 |  | 0 | 0 | 0 | 0 | 0 | 1 | 0 | 0 | 0 | 0 | 0 | 0 | 0 | 0 |  | 0 |  | 0
384 | 353029544 | 353033624 | 342735762 | 1 | 1 | 1 | 3 | 14.4.02.04-0182 | И13_ФСБЦ-2022, 14.4.02.04-0182, приказ Минстроя России от 18.05.2022 г. № 378/пр | Краска масляная МА-15, цветная | 1348 | 1009 | т | т | 1000 | 0 | -1762704522 | 0 | 80257.66 | 0 | 0 | 0 | 61265.39 | 0 | 0 | 0 | 1.31 | 1 | 1 | 1 | 2 | 0 | 0 | 1 | 1 | 0 | 0.0004 | )*0 | 0 | 2 | 353033661 | 1 | 0 | 1299 | 1 | 0 | 0 | 0 | 0 | 0 | 0 | 0 | 24.5062 | 0 | 0 | 0 | 0 | 0 | 1 | 0 | 0 | 0 | 0 | 0 | 0 | 0 |  | 0 | 0 | 0 | 80257.66 | 61265.39 | 1.31 | 0 | 0 | 0 | 0 | 0 | 0 | 0 | 0 |  | 0 |  | 0
384 | 353029544 | 353033624 | 342735789 | 1 | 1 | 1 | 3 | 14.4.03.03-0102 | И13_ФСБЦ-2022 доп.4, 14.4.03.03-0102, приказ Минстроя России от 27.12.2022 г. № 1133/пр | Лак битумный БТ-577 | 1348 | 1009 | т | т | 1000 | 0 | 1651372890 | 0 | 97625.6 | 0 | 0 | 0 | 80020.98 | 0 | 0 | 0 | 1.22 | 1 | 1 | 1 | 2 | 0 | 0 | 1 | 1 | 0 | 1e-05 | )*0 | 0 | 2 | 353033662 | 1 | 0 | 1300 | 1 | 0 | 0 | 0 | 0 | 0 | 0 | 0 | 0.80021 | 0 | 0 | 0 | 0 | 0 | 1 | 0 | 0 | 0 | 0 | 0 | 0 | 0 |  | 0 | 0 | 0 | 97625.6 | 80020.98 | 1.22 | 0 | 0 | 0 | 0 | 0 | 0 | 0 | 0 |  | 0 |  | 0
384 | 353029544 | 353033624 | 342735793 | 1 | 1 | 1 | 3 | 14.4.03.04-0001 | И13_ФСБЦ-2022, 14.4.03.04-0001, приказ Минстроя России от 18.05.2022 г. № 378/пр | Лак каменноугольный, марка А | 1348 | 1009 | т | т | 1000 | 0 | 2043689558 | 0 | 49919.28 | 0 | 0 | 0 | 40917.44 | 0 | 0 | 0 | 1.22 | 1 | 1 | 1 | 2 | 0 | 0 | 1 | 1 | 0 | 0.0006 | )*0 | 0 | 2 | 353033663 | 1 | 0 | 1301 | 1 | 0 | 0 | 0 | 0 | 0 | 0 | 0 | 24.5505 | 0 | 0 | 0 | 0 | 0 | 1 | 0 | 0 | 0 | 0 | 0 | 0 | 0 |  | 0 | 0 | 0 | 49919.28 | 40917.44 | 1.22 | 0 | 0 | 0 | 0 | 0 | 0 | 0 | 0 |  | 0 |  | 0
384 | 353029544 | 353033624 | 342736060 | 1 | 1 | 1 | 3 | 14.5.06.03-0002 | И13_ФСБЦ-2022, 14.5.06.03-0002, приказ Минстроя России от 18.05.2022 г. № 378/пр | Паста антисептическая | 1348 | 1009 | т | т | 1000 | 0 | 1864305312 | 0 | 120588.67 | 0 | 0 | 0 | 98039.57 | 0 | 0 | 0 | 1.23 | 1 | 1 | 1 | 2 | 0 | 0 | 1 | 1 | 0 | 0.0006 | )*0 | 0 | 2 | 353033664 | 1 | 0 | 1302 | 1 | 0 | 0 | 0 | 0 | 0 | 0 | 0 | 58.8237 | 0 | 0 | 0 | 0 | 0 | 1 | 0 | 0 | 0 | 0 | 0 | 0 | 0 |  | 0 | 0 | 0 | 120588.67 | 98039.57 | 1.23 | 0 | 0 | 0 | 0 | 0 | 0 | 0 | 0 |  | 0 |  | 0
384 | 353029544 | 353033624 | 342743019 | 1 | 1 | 1 | 3 | 20.2.02.04-0006 | И13_ФСБЦ-2022, 20.2.02.04-0006, приказ Минстроя России от 18.05.2022 г. № 378/пр | Колпачки полиэтиленовые К-6 | 1425 | 1013 | 100 ШТ | 100 ШТ | 1 | 0 | 35726856 | 0 | 1227.76 | 0 | 0 | 0 | 1031.73 | 0 | 0 | 0 | 1.19 | 1 | 1 | 1 | 2 | 0 | 0 | 1 | 1 | 0 | 0.06 | )*0 | 0 | 2 | 353033665 | 1 | 0 | 1303 | 1 | 0 | 0 | 0 | 0 | 0 | 0 | 0 | 61.9038 | 0 | 0 | 0 | 0 | 0 | 1 | 0 | 0 | 0 | 0 | 0 | 0 | 0 |  | 0 | 0 | 0 | 1227.76 | 1031.73 | 1.19 | 0 | 0 | 0 | 0 | 0 | 0 | 0 | 0 |  | 0 |  | 0
384 | 353029544 | 353033624 | 342645106 | 113 | 1 | 1 | 3 | 22.2.01.04 |  | Изоляторы штыревые | 1371 | 1013 | ШТ | ШТ | 1 | 0 | -950997571 | 0 | 0 | 0 | 0 | 0 | 0 | 0 | 0 | 0 | 1 | 1 | 1 | 1 | -2 | 1 | 0 | 1 | 1 | 0 | 0 | )*0 | 0 | 2 | 353033666 | 1 | 0 | 1304 | 1 | 0 | 0 | 0 | 0 | 0 | 0 | 0 | 0 | 0 | 0 | 0 | 0 | 0 | 0 | 0 | 0 | 0 | 0 | 0 | 0 | 0 |  | 0 | 0 | 0 | 0 | 0 | 1 | 0 | 0 | 0 | 0 | 0 | 0 | 0 | 0 |  | 0 |  | 0
384 | 353029544 | 353033624 | 342645119 | 113 | 1 | 1 | 3 | 22.2.02.07 |  | Детали крепления стальные | 1346 | 1009 | кг | кг | 1 | 0 | -1307724210 | 0 | 0 | 0 | 0 | 0 | 0 | 0 | 0 | 0 | 1 | 1 | 1 | 1 | -2 | 1 | 0 | 1 | 1 | 0 | 0 | )*0 | 0 | 2 | 353033667 | 1 | 0 | 1305 | 1 | 0 | 0 | 0 | 0 | 0 | 0 | 0 | 0 | 0 | 0 | 0 | 0 | 0 | 0 | 0 | 0 | 0 | 0 | 0 | 0 | 0 |  | 0 | 0 | 0 | 0 | 0 | 1 | 0 | 0 | 0 | 0 | 0 | 0 | 0 | 0 |  | 0 |  | 0
384 | 353029544 | 353033624 | 342645129 | 113 | 1 | 1 | 3 | 22.2.02.09 |  | Крюки | 1346 | 1009 | кг | кг | 1 | 0 | 86920782 | 0 | 0 | 0 | 0 | 0 | 0 | 0 | 0 | 0 | 1 | 1 | 1 | 1 | -2 | 1 | 0 | 1 | 1 | 0 | 0 | )*0 | 0 | 2 | 353033668 | 1 | 0 | 1306 | 1 | 0 | 0 | 0 | 0 | 0 | 0 | 0 | 0 | 0 | 0 | 0 | 0 | 0 | 0 | 0 | 0 | 0 | 0 | 0 | 0 | 0 |  | 0 | 0 | 0 | 0 | 0 | 1 | 0 | 0 | 0 | 0 | 0 | 0 | 0 | 0 |  | 0 |  | 0
384 | 353029544 | 353033624 | 342645151 | 113 | 1 | 1 | 3 | 22.2.02.21 |  | Штыри | 1371 | 1013 | ШТ | ШТ | 1 | 0 | -320198552 | 0 | 0 | 0 | 0 | 0 | 0 | 0 | 0 | 0 | 1 | 1 | 1 | 1 | -2 | 1 | 0 | 1 | 1 | 0 | 0 | )*0 | 0 | 2 | 353033669 | 1 | 0 | 1307 | 1 | 0 | 0 | 0 | 0 | 0 | 0 | 0 | 0 | 0 | 0 | 0 | 0 | 0 | 0 | 0 | 0 | 0 | 0 | 0 | 0 | 0 |  | 0 | 0 | 0 | 0 | 0 | 1 | 0 | 0 | 0 | 0 | 0 | 0 | 0 | 0 |  | 0 |  | 0
384 | 353029544 | 353033624 | 342645155 | 113 | 1 | 1 | 3 | 22.2.02.23 |  | Металлические плакаты | 1371 | 1013 | ШТ | ШТ | 1 | 0 | 326010188 | 0 | 0 | 0 | 0 | 0 | 0 | 0 | 0 | 0 | 1 | 1 | 1 | 1 | -2 | 1 | 0 | 1 | 1 | 0 | 0 | )*0 | 0 | 2 | 353033670 | 1 | 0 | 1308 | 1 | 0 | 0 | 0 | 0 | 0 | 0 | 0 | 0 | 0 | 0 | 0 | 0 | 0 | 0 | 0 | 0 | 0 | 0 | 0 | 0 | 0 |  | 0 | 0 | 0 | 0 | 0 | 1 | 0 | 0 | 0 | 0 | 0 | 0 | 0 | 0 |  | 0 |  | 0
385 | 353029544 | 353033671 | 342640197 | 113 | 1 | 1 | 1 | 1-100-30 |  | Средний разряд работы 3,0 | 1191 | 1013 | чел.-ч. | чел.-ч. | 1 | 0 | -1833565283 | 22.344 | 0 | 0 | 0 | 531.04 | 0 | 0 | 0 | 531.04 | 1 | 1 | 1 | 1 | -2 | 0 | 0 | 1 | 1 | 0 | 26.6 | *0,84 | 1 | 2 | 353033695 | 1 | 0 | 1309 | 1 | 0 | 0 | 0 | 0 | 0 | 0 | 0 | 0 | 0 | 0 | 14125.664 | 26.6 | 0 | 1 | 0 | 0 | 0 | 11865.5578 | 22.344 | 0 | 1 | 14125.66 | 22.344 | 0 | 22.344 | 531.04 | 531.04 | 1 | 11865.5544 | 0 | 0 | 0 | 0 | 11865.56 | 11865.56 | 1 |  | 0 |  | 0
385 | 353029544 | 353033671 | 342640393 | 113 | 1 | 1 | 1 | 4-100-00 |  | Затраты труда машинистов | 1191 | 1013 | чел.-ч. | чел.-ч. | 1 | 0 | -1417349443 | 1.0248 | 0 | 0 | 0 | 0 | 0 | 0 | 0 | 0 | 1 | 1 | 1 | 1 | -2 | 0 | 0 | 1 | 1 | 0 | 1.22 | *0,84 | 2 | 2 | 353033696 | 1 | 0 | 1310 | 1 | 0 | 0 | 0 | 0 | 0 | 0 | 0 | 0 | 0 | 0 | 0 | 0 | 0 | 0 | 0 | 0 | 0 | 0 | 0 | 0 | 0 |  | 0 | 0 | 1.0248 | 0 | 0 | 1 | 0 | 0 | 0 | 0 | 0 | 0 | 0 | 0 |  | 0 |  | 0
385 | 353029544 | 353033671 | 342765643 | 1 | 1 | 1 | 2 | 91.14.02-001 | И13_ФСЭМ-2022 доп.7, 91.14.02-001, приказ Минстроя России от 02.08.2023 г. № 551/пр | Автомобили бортовые, грузоподъемность до 5 т | 1368 | 1011 | маш.-ч | маш.-ч | 1 | 0 | 1503848564 | 1.0248 | 0 | 583.06 | 597.98 | 0 | 0 | 477.92 | 597.98 | 0 | 1 | 1.22 | 1 | 1 | 2 | 0 | 0 | 1 | 1 | 0 | 1.22 | *0,84 | 1 | 2 | 353033697 | 1 | 0 | 1311 | 1 | 0 | 0 | 0 | 0 | 0 | 0 | 0 | 0 | 583.0624 | 729.5356 | 0 | 0 | 1.22 | 1 | 0 | 489.7724 | 612.8099 | 0 | 0 | 1.0248 | 1 |  | 0 | 1.0248 | 1.0248 | 583.06 | 477.92 | 1.22 | 489.7704 | 612.8136 | 0 | 597.52 | 612.81 | 0 | 1210.33 | 0 | 4-100-040 | 4 | чел.-ч. | 1
385 | 353029544 | 353033671 | 342713971 | 1 | 1 | 1 | 3 | 01.3.01.06-0051 | И13_ФСБЦ-2022 доп.12, 01.3.01.06-0051, приказ Минстроя России от 07.11.2024 г. № 747/пр | Смазка солидол жировой Ж | 1346 | 1009 | кг | кг | 1 | 0 | -1352590515 | 0 | 103.6 | 0 | 0 | 0 | 58.53 | 0 | 0 | 0 | 1.77 | 1 | 1 | 1 | 2 | 0 | 0 | 1 | 1 | 0 | 0.03 | )*0 | 0 | 2 | 353033698 | 1 | 0 | 1312 | 1 | 0 | 0 | 0 | 0 | 0 | 0 | 0 | 1.7559 | 0 | 0 | 0 | 0 | 0 | 1 | 0 | 0 | 0 | 0 | 0 | 0 | 0 |  | 0 | 0 | 0 | 103.6 | 58.53 | 1.77 | 0 | 0 | 0 | 0 | 0 | 0 | 0 | 0 |  | 0 |  | 0
385 | 353029544 | 353033671 | 342717233 | 1 | 1 | 1 | 3 | 01.7.15.03-0042 | И13_ФСБЦ-2022, 01.7.15.03-0042, приказ Минстроя России от 18.05.2022 г. № 378/пр | Болты с гайками и шайбами строительные | 1346 | 1009 | кг | кг | 1 | 0 | -1062136333 | 0 | 201.17 | 0 | 0 | 0 | 174.93 | 0 | 0 | 0 | 1.15 | 1 | 1 | 1 | 2 | 1 | 0 | 1 | 1 | 0 | 0 | )*0 | 0 | 2 | 353033699 | 1 | 0 | 1313 | 1 | 0 | 0 | 0 | 0 | 0 | 0 | 0 | 0 | 0 | 0 | 0 | 0 | 0 | 0 | 0 | 0 | 0 | 0 | 0 | 0 | 0 |  | 0 | 0 | 0 | 201.17 | 174.93 | 1.15 | 0 | 0 | 0 | 0 | 0 | 0 | 0 | 0 |  | 0 |  | 0
385 | 353029544 | 353033671 | 342717284 | 1 | 1 | 1 | 3 | 01.7.15.06-0111 | И13_ФСБЦ-2022, 01.7.15.06-0111, приказ Минстроя России от 18.05.2022 г. № 378/пр | Гвозди строительные | 1348 | 1009 | т | т | 1000 | 0 | -1952709209 | 0 | 87870.25 | 0 | 0 | 0 | 70296.2 | 0 | 0 | 0 | 1.25 | 1 | 1 | 1 | 2 | 0 | 0 | 1 | 1 | 0 | 0.00023 | )*0 | 0 | 2 | 353033700 | 1 | 0 | 1314 | 1 | 0 | 0 | 0 | 0 | 0 | 0 | 0 | 16.1681 | 0 | 0 | 0 | 0 | 0 | 1 | 0 | 0 | 0 | 0 | 0 | 0 | 0 |  | 0 | 0 | 0 | 87870.25 | 70296.2 | 1.25 | 0 | 0 | 0 | 0 | 0 | 0 | 0 | 0 |  | 0 |  | 0
385 | 353029544 | 353033671 | 342718355 | 1 | 1 | 1 | 3 | 01.7.20.08-0051 | И13_ФСБЦ-2022 доп.8, 01.7.20.08-0051, приказ Минстроя России от 14.11.2023 г. № 817/пр | Ветошь хлопчатобумажная цветная | 1346 | 1009 | кг | кг | 1 | 0 | -1749521197 | 0 | 80.8 | 0 | 0 | 0 | 56.11 | 0 | 0 | 0 | 1.44 | 1 | 1 | 1 | 2 | 0 | 0 | 1 | 1 | 0 | 0.02 | )*0 | 0 | 2 | 353033701 | 1 | 0 | 1315 | 1 | 0 | 0 | 0 | 0 | 0 | 0 | 0 | 1.1222 | 0 | 0 | 0 | 0 | 0 | 1 | 0 | 0 | 0 | 0 | 0 | 0 | 0 |  | 0 | 0 | 0 | 80.8 | 56.11 | 1.44 | 0 | 0 | 0 | 0 | 0 | 0 | 0 | 0 |  | 0 |  | 0
385 | 353029544 | 353033671 | 342641712 | 113 | 1 | 1 | 3 | 05.1.02.06 |  | Приставки железобетонные | 1371 | 1013 | ШТ | ШТ | 1 | 0 | -1729700736 | 0 | 0 | 0 | 0 | 0 | 0 | 0 | 0 | 0 | 1 | 1 | 1 | 1 | -2 | 1 | 0 | 1 | 1 | 0 | 0 | )*0 | 0 | 2 | 353033702 | 1 | 0 | 1316 | 1 | 0 | 0 | 0 | 0 | 0 | 0 | 0 | 0 | 0 | 0 | 0 | 0 | 0 | 0 | 0 | 0 | 0 | 0 | 0 | 0 | 0 |  | 0 | 0 | 0 | 0 | 0 | 1 | 0 | 0 | 0 | 0 | 0 | 0 | 0 | 0 |  | 0 |  | 0
385 | 353029544 | 353033671 | 342642396 | 113 | 1 | 1 | 3 | 07.2.02.05 |  | Траверсы стальные | 1348 | 1009 | т | т | 1000 | 0 | 1602794472 | 0 | 0 | 0 | 0 | 0 | 0 | 0 | 0 | 0 | 1 | 1 | 1 | 1 | -2 | 1 | 0 | 1 | 1 | 0 | 0 | )*0 | 0 | 2 | 353033703 | 1 | 0 | 1317 | 1 | 0 | 0 | 0 | 0 | 0 | 0 | 0 | 0 | 0 | 0 | 0 | 0 | 0 | 0 | 0 | 0 | 0 | 0 | 0 | 0 | 0 |  | 0 | 0 | 0 | 0 | 0 | 1 | 0 | 0 | 0 | 0 | 0 | 0 | 0 | 0 |  | 0 |  | 0
385 | 353029544 | 353033671 | 342642533 | 113 | 1 | 1 | 3 | 07.2.07.13 |  | Хомуты стальные | 1346 | 1009 | кг | кг | 1 | 0 | -1111733769 | 0 | 0 | 0 | 0 | 0 | 0 | 0 | 0 | 0 | 1 | 1 | 1 | 1 | -2 | 1 | 0 | 1 | 1 | 0 | 0 | )*0 | 0 | 2 | 353033704 | 1 | 0 | 1318 | 1 | 0 | 0 | 0 | 0 | 0 | 0 | 0 | 0 | 0 | 0 | 0 | 0 | 0 | 0 | 0 | 0 | 0 | 0 | 0 | 0 | 0 |  | 0 | 0 | 0 | 0 | 0 | 1 | 0 | 0 | 0 | 0 | 0 | 0 | 0 | 0 |  | 0 |  | 0
385 | 353029544 | 353033671 | 342723998 | 1 | 1 | 1 | 3 | 08.3.03.04-0051 | И13_ФСБЦ-2022, 08.3.03.04-0051, приказ Минстроя России от 18.05.2022 г. № 378/пр | Проволока черная, диаметр 6,0-6,3 мм | 1348 | 1009 | т | т | 1000 | 0 | -81904087 | 0 | 77833.7 | 0 | 0 | 0 | 78619.9 | 0 | 0 | 0 | 0.99 | 1 | 1 | 1 | 2 | 1 | 0 | 1 | 1 | 0 | 0 | )*0 | 0 | 2 | 353033705 | 1 | 0 | 1319 | 1 | 0 | 0 | 0 | 0 | 0 | 0 | 0 | 0 | 0 | 0 | 0 | 0 | 0 | 0 | 0 | 0 | 0 | 0 | 0 | 0 | 0 |  | 0 | 0 | 0 | 77833.7 | 78619.9 | 0.99 | 0 | 0 | 0 | 0 | 0 | 0 | 0 | 0 |  | 0 |  | 0
385 | 353029544 | 353033671 | 342642846 | 113 | 1 | 1 | 3 | 08.3.04.02 |  | Сталь стержневая диаметром до 10 мм | 1348 | 1009 | т | т | 1000 | 0 | 1613753229 | 0 | 0 | 0 | 0 | 0 | 0 | 0 | 0 | 0 | 1 | 1 | 1 | 1 | -2 | 1 | 0 | 1 | 1 | 0 | 0 | )*0 | 0 | 2 | 353033706 | 1 | 0 | 1320 | 1 | 0 | 0 | 0 | 0 | 0 | 0 | 0 | 0 | 0 | 0 | 0 | 0 | 0 | 0 | 0 | 0 | 0 | 0 | 0 | 0 | 0 |  | 0 | 0 | 0 | 0 | 0 | 1 | 0 | 0 | 0 | 0 | 0 | 0 | 0 | 0 |  | 0 |  | 0
385 | 353029544 | 353033671 | 342643249 | 113 | 1 | 1 | 3 | 11.2.04.06 |  | Детали опор пропитанные из пиломатериалов хвойных пород | 1339 | 1007 | м3 | м3 | 1 | 0 | -1563220161 | 0 | 0 | 0 | 0 | 0 | 0 | 0 | 0 | 0 | 1 | 1 | 1 | 1 | -2 | 1 | 0 | 1 | 1 | 0 | 0 | )*0 | 0 | 2 | 353033707 | 1 | 0 | 1321 | 1 | 0 | 0 | 0 | 0 | 0 | 0 | 0 | 0 | 0 | 0 | 0 | 0 | 0 | 0 | 0 | 0 | 0 | 0 | 0 | 0 | 0 |  | 0 | 0 | 0 | 0 | 0 | 1 | 0 | 0 | 0 | 0 | 0 | 0 | 0 | 0 |  | 0 |  | 0
385 | 353029544 | 353033671 | 342735762 | 1 | 1 | 1 | 3 | 14.4.02.04-0182 | И13_ФСБЦ-2022, 14.4.02.04-0182, приказ Минстроя России от 18.05.2022 г. № 378/пр | Краска масляная МА-15, цветная | 1348 | 1009 | т | т | 1000 | 0 | -1762704522 | 0 | 80257.66 | 0 | 0 | 0 | 61265.39 | 0 | 0 | 0 | 1.31 | 1 | 1 | 1 | 2 | 0 | 0 | 1 | 1 | 0 | 0.0004 | )*0 | 0 | 2 | 353033708 | 1 | 0 | 1322 | 1 | 0 | 0 | 0 | 0 | 0 | 0 | 0 | 24.5062 | 0 | 0 | 0 | 0 | 0 | 1 | 0 | 0 | 0 | 0 | 0 | 0 | 0 |  | 0 | 0 | 0 | 80257.66 | 61265.39 | 1.31 | 0 | 0 | 0 | 0 | 0 | 0 | 0 | 0 |  | 0 |  | 0
385 | 353029544 | 353033671 | 342735789 | 1 | 1 | 1 | 3 | 14.4.03.03-0102 | И13_ФСБЦ-2022 доп.4, 14.4.03.03-0102, приказ Минстроя России от 27.12.2022 г. № 1133/пр | Лак битумный БТ-577 | 1348 | 1009 | т | т | 1000 | 0 | 1651372890 | 0 | 97625.6 | 0 | 0 | 0 | 80020.98 | 0 | 0 | 0 | 1.22 | 1 | 1 | 1 | 2 | 0 | 0 | 1 | 1 | 0 | 1e-05 | )*0 | 0 | 2 | 353033709 | 1 | 0 | 1323 | 1 | 0 | 0 | 0 | 0 | 0 | 0 | 0 | 0.80021 | 0 | 0 | 0 | 0 | 0 | 1 | 0 | 0 | 0 | 0 | 0 | 0 | 0 |  | 0 | 0 | 0 | 97625.6 | 80020.98 | 1.22 | 0 | 0 | 0 | 0 | 0 | 0 | 0 | 0 |  | 0 |  | 0
385 | 353029544 | 353033671 | 342735793 | 1 | 1 | 1 | 3 | 14.4.03.04-0001 | И13_ФСБЦ-2022, 14.4.03.04-0001, приказ Минстроя России от 18.05.2022 г. № 378/пр | Лак каменноугольный, марка А | 1348 | 1009 | т | т | 1000 | 0 | 2043689558 | 0 | 49919.28 | 0 | 0 | 0 | 40917.44 | 0 | 0 | 0 | 1.22 | 1 | 1 | 1 | 2 | 0 | 0 | 1 | 1 | 0 | 0.0006 | )*0 | 0 | 2 | 353033710 | 1 | 0 | 1324 | 1 | 0 | 0 | 0 | 0 | 0 | 0 | 0 | 24.5505 | 0 | 0 | 0 | 0 | 0 | 1 | 0 | 0 | 0 | 0 | 0 | 0 | 0 |  | 0 | 0 | 0 | 49919.28 | 40917.44 | 1.22 | 0 | 0 | 0 | 0 | 0 | 0 | 0 | 0 |  | 0 |  | 0
385 | 353029544 | 353033671 | 342736060 | 1 | 1 | 1 | 3 | 14.5.06.03-0002 | И13_ФСБЦ-2022, 14.5.06.03-0002, приказ Минстроя России от 18.05.2022 г. № 378/пр | Паста антисептическая | 1348 | 1009 | т | т | 1000 | 0 | 1864305312 | 0 | 120588.67 | 0 | 0 | 0 | 98039.57 | 0 | 0 | 0 | 1.23 | 1 | 1 | 1 | 2 | 0 | 0 | 1 | 1 | 0 | 0.0006 | )*0 | 0 | 2 | 353033711 | 1 | 0 | 1325 | 1 | 0 | 0 | 0 | 0 | 0 | 0 | 0 | 58.8237 | 0 | 0 | 0 | 0 | 0 | 1 | 0 | 0 | 0 | 0 | 0 | 0 | 0 |  | 0 | 0 | 0 | 120588.67 | 98039.57 | 1.23 | 0 | 0 | 0 | 0 | 0 | 0 | 0 | 0 |  | 0 |  | 0
385 | 353029544 | 353033671 | 342743019 | 1 | 1 | 1 | 3 | 20.2.02.04-0006 | И13_ФСБЦ-2022, 20.2.02.04-0006, приказ Минстроя России от 18.05.2022 г. № 378/пр | Колпачки полиэтиленовые К-6 | 1425 | 1013 | 100 ШТ | 100 ШТ | 1 | 0 | 35726856 | 0 | 1227.76 | 0 | 0 | 0 | 1031.73 | 0 | 0 | 0 | 1.19 | 1 | 1 | 1 | 2 | 0 | 0 | 1 | 1 | 0 | 0.06 | )*0 | 0 | 2 | 353033712 | 1 | 0 | 1326 | 1 | 0 | 0 | 0 | 0 | 0 | 0 | 0 | 61.9038 | 0 | 0 | 0 | 0 | 0 | 1 | 0 | 0 | 0 | 0 | 0 | 0 | 0 |  | 0 | 0 | 0 | 1227.76 | 1031.73 | 1.19 | 0 | 0 | 0 | 0 | 0 | 0 | 0 | 0 |  | 0 |  | 0
385 | 353029544 | 353033671 | 342645106 | 113 | 1 | 1 | 3 | 22.2.01.04 |  | Изоляторы штыревые | 1371 | 1013 | ШТ | ШТ | 1 | 0 | -950997571 | 0 | 0 | 0 | 0 | 0 | 0 | 0 | 0 | 0 | 1 | 1 | 1 | 1 | -2 | 1 | 0 | 1 | 1 | 0 | 0 | )*0 | 0 | 2 | 353033713 | 1 | 0 | 1327 | 1 | 0 | 0 | 0 | 0 | 0 | 0 | 0 | 0 | 0 | 0 | 0 | 0 | 0 | 0 | 0 | 0 | 0 | 0 | 0 | 0 | 0 |  | 0 | 0 | 0 | 0 | 0 | 1 | 0 | 0 | 0 | 0 | 0 | 0 | 0 | 0 |  | 0 |  | 0
385 | 353029544 | 353033671 | 342645119 | 113 | 1 | 1 | 3 | 22.2.02.07 |  | Детали крепления стальные | 1346 | 1009 | кг | кг | 1 | 0 | -1307724210 | 0 | 0 | 0 | 0 | 0 | 0 | 0 | 0 | 0 | 1 | 1 | 1 | 1 | -2 | 1 | 0 | 1 | 1 | 0 | 0 | )*0 | 0 | 2 | 353033714 | 1 | 0 | 1328 | 1 | 0 | 0 | 0 | 0 | 0 | 0 | 0 | 0 | 0 | 0 | 0 | 0 | 0 | 0 | 0 | 0 | 0 | 0 | 0 | 0 | 0 |  | 0 | 0 | 0 | 0 | 0 | 1 | 0 | 0 | 0 | 0 | 0 | 0 | 0 | 0 |  | 0 |  | 0
385 | 353029544 | 353033671 | 342645129 | 113 | 1 | 1 | 3 | 22.2.02.09 |  | Крюки | 1346 | 1009 | кг | кг | 1 | 0 | 86920782 | 0 | 0 | 0 | 0 | 0 | 0 | 0 | 0 | 0 | 1 | 1 | 1 | 1 | -2 | 1 | 0 | 1 | 1 | 0 | 0 | )*0 | 0 | 2 | 353033715 | 1 | 0 | 1329 | 1 | 0 | 0 | 0 | 0 | 0 | 0 | 0 | 0 | 0 | 0 | 0 | 0 | 0 | 0 | 0 | 0 | 0 | 0 | 0 | 0 | 0 |  | 0 | 0 | 0 | 0 | 0 | 1 | 0 | 0 | 0 | 0 | 0 | 0 | 0 | 0 |  | 0 |  | 0
385 | 353029544 | 353033671 | 342645151 | 113 | 1 | 1 | 3 | 22.2.02.21 |  | Штыри | 1371 | 1013 | ШТ | ШТ | 1 | 0 | -320198552 | 0 | 0 | 0 | 0 | 0 | 0 | 0 | 0 | 0 | 1 | 1 | 1 | 1 | -2 | 1 | 0 | 1 | 1 | 0 | 0 | )*0 | 0 | 2 | 353033716 | 1 | 0 | 1330 | 1 | 0 | 0 | 0 | 0 | 0 | 0 | 0 | 0 | 0 | 0 | 0 | 0 | 0 | 0 | 0 | 0 | 0 | 0 | 0 | 0 | 0 |  | 0 | 0 | 0 | 0 | 0 | 1 | 0 | 0 | 0 | 0 | 0 | 0 | 0 | 0 |  | 0 |  | 0
385 | 353029544 | 353033671 | 342645155 | 113 | 1 | 1 | 3 | 22.2.02.23 |  | Металлические плакаты | 1371 | 1013 | ШТ | ШТ | 1 | 0 | 326010188 | 0 | 0 | 0 | 0 | 0 | 0 | 0 | 0 | 0 | 1 | 1 | 1 | 1 | -2 | 1 | 0 | 1 | 1 | 0 | 0 | )*0 | 0 | 2 | 353033717 | 1 | 0 | 1331 | 1 | 0 | 0 | 0 | 0 | 0 | 0 | 0 | 0 | 0 | 0 | 0 | 0 | 0 | 0 | 0 | 0 | 0 | 0 | 0 | 0 | 0 |  | 0 | 0 | 0 | 0 | 0 | 1 | 0 | 0 | 0 | 0 | 0 | 0 | 0 | 0 |  | 0 |  | 0
422 | 353029544 | 353033719 | 342640203 | 113 | 1 | 1 | 1 | 1-100-33 |  | Средний разряд работы 3,3 | 1191 | 1013 | чел.-ч. | чел.-ч. | 1 | 0 | 32079103 | 2.5704 | 0 | 0 | 0 | 551.12 | 0 | 0 | 0 | 551.12 | 1 | 1 | 1 | 1 | -2 | 0 | 0 | 1 | 1 | 0 | 3.06 | *0,84 | 1 | 2 | 353033738 | 1 | 0 | 1332 | 1 | 0 | 0 | 0 | 0 | 0 | 0 | 0 | 0 | 0 | 0 | 1686.4272 | 3.06 | 0 | 1 | 0 | 0 | 0 | 1416.5988 | 2.5704 | 0 | 1 | 1686.43 | 2.5704 | 0 | 2.5704 | 551.12 | 551.12 | 1 | 1416.6012 | 0 | 0 | 0 | 0 | 1416.6 | 1416.6 | 1 |  | 0 |  | 0
422 | 353029544 | 353033719 | 342640393 | 113 | 1 | 1 | 1 | 4-100-00 |  | Затраты труда машинистов | 1191 | 1013 | чел.-ч. | чел.-ч. | 1 | 0 | -1417349443 | 0.7308 | 0 | 0 | 0 | 0 | 0 | 0 | 0 | 0 | 1 | 1 | 1 | 1 | -2 | 0 | 0 | 1 | 1 | 0 | 0.87 | *0,84 | 2 | 2 | 353033739 | 1 | 0 | 1333 | 1 | 0 | 0 | 0 | 0 | 0 | 0 | 0 | 0 | 0 | 0 | 0 | 0 | 0 | 0 | 0 | 0 | 0 | 0 | 0 | 0 | 0 |  | 0 | 0 | 0.7308 | 0 | 0 | 1 | 0 | 0 | 0 | 0 | 0 | 0 | 0 | 0 |  | 0 |  | 0
422 | 353029544 | 353033719 | 342764625 | 1 | 1 | 1 | 2 | 91.04.01-031 | И13_ФСЭМ-2022 доп.11, 91.04.01-031, приказ Минстроя России от 07.11.2024 г. № 747/пр | Машины бурильно-крановые на автомобильном ходу, диаметр бурения до 800 мм, глубина бурения до 5 м | 1368 | 1011 | маш.-ч | маш.-ч | 1 | 0 | 835746655 | 0.5712 | 0 | 2569.19 | 687.23 | 0 | 0 | 2088.77 | 687.23 | 0 | 1 | 1.23 | 1 | 1 | 2 | 0 | 0 | 1 | 1 | 0 | 0.68 | *0,84 | 1 | 2 | 353033740 | 1 | 0 | 1334 | 1 | 0 | 0 | 0 | 0 | 0 | 0 | 0 | 0 | 1420.3636 | 467.3164 | 0 | 0 | 0.68 | 1 | 0 | 1193.1054 | 392.5458 | 0 | 0 | 0.5712 | 1 |  | 0 | 0.5712 | 0.5712 | 2569.19 | 2088.77 | 1.23 | 1193.1024 | 392.5488 | 0 | 1467.52 | 392.55 | 0 | 1860.07 | 0 | 4-100-050 | 5 | чел.-ч. | 1
422 | 353029544 | 353033719 | 342765643 | 1 | 1 | 1 | 2 | 91.14.02-001 | И13_ФСЭМ-2022 доп.7, 91.14.02-001, приказ Минстроя России от 02.08.2023 г. № 551/пр | Автомобили бортовые, грузоподъемность до 5 т | 1368 | 1011 | маш.-ч | маш.-ч | 1 | 0 | 1503848564 | 0.1596 | 0 | 583.06 | 597.98 | 0 | 0 | 477.92 | 597.98 | 0 | 1 | 1.22 | 1 | 1 | 2 | 0 | 0 | 1 | 1 | 0 | 0.19 | *0,84 | 1 | 2 | 353033741 | 1 | 0 | 1335 | 1 | 0 | 0 | 0 | 0 | 0 | 0 | 0 | 0 | 90.8048 | 113.6162 | 0 | 0 | 0.19 | 1 | 0 | 76.276 | 95.4376 | 0 | 0 | 0.1596 | 1 |  | 0 | 0.1596 | 0.1596 | 583.06 | 477.92 | 1.22 | 76.272 | 95.4408 | 0 | 93.06 | 95.44 | 0 | 188.5 | 0 | 4-100-040 | 4 | чел.-ч. | 1
422 | 353029544 | 353033719 | 342713964 | 1 | 1 | 1 | 3 | 01.3.01.06-0038 | И13_ФСБЦ-2022, 01.3.01.06-0038, приказ Минстроя России от 18.05.2022 г. № 378/пр | Смазка защитная электросетевая | 1346 | 1009 | кг | кг | 1 | 0 | -1723333549 | 0 | 421.77 | 0 | 0 | 0 | 238.29 | 0 | 0 | 0 | 1.77 | 1 | 1 | 1 | 2 | 0 | 0 | 1 | 1 | 0 | 0.1 | *0 | 0 | 2 | 353033742 | 1 | 0 | 1336 | 1 | 0 | 0 | 0 | 0 | 0 | 0 | 0 | 23.829 | 0 | 0 | 0 | 0 | 0 | 1 | 0 | 0 | 0 | 0 | 0 | 0 | 0 |  | 0 | 0 | 0 | 421.77 | 238.29 | 1.77 | 0 | 0 | 0 | 0 | 0 | 0 | 0 | 0 |  | 0 |  | 0
422 | 353029544 | 353033719 | 342713971 | 1 | 1 | 1 | 3 | 01.3.01.06-0051 | И13_ФСБЦ-2022 доп.12, 01.3.01.06-0051, приказ Минстроя России от 07.11.2024 г. № 747/пр | Смазка солидол жировой Ж | 1346 | 1009 | кг | кг | 1 | 0 | -1352590515 | 0 | 103.6 | 0 | 0 | 0 | 58.53 | 0 | 0 | 0 | 1.77 | 1 | 1 | 1 | 2 | 0 | 0 | 1 | 1 | 0 | 0.03 | *0 | 0 | 2 | 353033743 | 1 | 0 | 1337 | 1 | 0 | 0 | 0 | 0 | 0 | 0 | 0 | 1.7559 | 0 | 0 | 0 | 0 | 0 | 1 | 0 | 0 | 0 | 0 | 0 | 0 | 0 |  | 0 | 0 | 0 | 103.6 | 58.53 | 1.77 | 0 | 0 | 0 | 0 | 0 | 0 | 0 | 0 |  | 0 |  | 0
422 | 353029544 | 353033719 | 342717233 | 1 | 1 | 1 | 3 | 01.7.15.03-0042 | И13_ФСБЦ-2022, 01.7.15.03-0042, приказ Минстроя России от 18.05.2022 г. № 378/пр | Болты с гайками и шайбами строительные | 1346 | 1009 | кг | кг | 1 | 0 | -1062136333 | 0 | 201.17 | 0 | 0 | 0 | 174.93 | 0 | 0 | 0 | 1.15 | 1 | 1 | 1 | 2 | 1 | 0 | 1 | 1 | 0 | 0 | *0 | 0 | 2 | 353033744 | 1 | 0 | 1338 | 1 | 0 | 0 | 0 | 0 | 0 | 0 | 0 | 0 | 0 | 0 | 0 | 0 | 0 | 0 | 0 | 0 | 0 | 0 | 0 | 0 | 0 |  | 0 | 0 | 0 | 201.17 | 174.93 | 1.15 | 0 | 0 | 0 | 0 | 0 | 0 | 0 | 0 |  | 0 |  | 0
422 | 353029544 | 353033719 | 342718355 | 1 | 1 | 1 | 3 | 01.7.20.08-0051 | И13_ФСБЦ-2022 доп.8, 01.7.20.08-0051, приказ Минстроя России от 14.11.2023 г. № 817/пр | Ветошь хлопчатобумажная цветная | 1346 | 1009 | кг | кг | 1 | 0 | -1749521197 | 0 | 80.8 | 0 | 0 | 0 | 56.11 | 0 | 0 | 0 | 1.44 | 1 | 1 | 1 | 2 | 0 | 0 | 1 | 1 | 0 | 0.02 | *0 | 0 | 2 | 353033745 | 1 | 0 | 1339 | 1 | 0 | 0 | 0 | 0 | 0 | 0 | 0 | 1.1222 | 0 | 0 | 0 | 0 | 0 | 1 | 0 | 0 | 0 | 0 | 0 | 0 | 0 |  | 0 | 0 | 0 | 80.8 | 56.11 | 1.44 | 0 | 0 | 0 | 0 | 0 | 0 | 0 | 0 |  | 0 |  | 0
422 | 353029544 | 353033719 | 342641717 | 113 | 1 | 1 | 3 | 05.1.02.07 |  | Стойка железобетонная вибрированная для опор | 1371 | 1013 | ШТ | ШТ | 1 | 0 | 457934895 | 0 | 0 | 0 | 0 | 0 | 0 | 0 | 0 | 0 | 1 | 1 | 1 | 1 | -2 | 1 | 0 | 1 | 1 | 0 | 0 | *0 | 0 | 2 | 353033746 | 1 | 0 | 1340 | 1 | 0 | 0 | 0 | 0 | 0 | 0 | 0 | 0 | 0 | 0 | 0 | 0 | 0 | 0 | 0 | 0 | 0 | 0 | 0 | 0 | 0 |  | 0 | 0 | 0 | 0 | 0 | 1 | 0 | 0 | 0 | 0 | 0 | 0 | 0 | 0 |  | 0 |  | 0
422 | 353029544 | 353033719 | 342642396 | 113 | 1 | 1 | 3 | 07.2.02.05 |  | Траверсы стальные | 1348 | 1009 | т | т | 1000 | 0 | 1602794472 | 0 | 0 | 0 | 0 | 0 | 0 | 0 | 0 | 0 | 1 | 1 | 1 | 1 | -2 | 1 | 0 | 1 | 1 | 0 | 0 | *0 | 0 | 2 | 353033747 | 1 | 0 | 1341 | 1 | 0 | 0 | 0 | 0 | 0 | 0 | 0 | 0 | 0 | 0 | 0 | 0 | 0 | 0 | 0 | 0 | 0 | 0 | 0 | 0 | 0 |  | 0 | 0 | 0 | 0 | 0 | 1 | 0 | 0 | 0 | 0 | 0 | 0 | 0 | 0 |  | 0 |  | 0
422 | 353029544 | 353033719 | 342642533 | 113 | 1 | 1 | 3 | 07.2.07.13 |  | Хомуты стальные | 1346 | 1009 | кг | кг | 1 | 0 | -1111733769 | 0 | 0 | 0 | 0 | 0 | 0 | 0 | 0 | 0 | 1 | 1 | 1 | 1 | -2 | 1 | 0 | 1 | 1 | 0 | 0 | *0 | 0 | 2 | 353033748 | 1 | 0 | 1342 | 1 | 0 | 0 | 0 | 0 | 0 | 0 | 0 | 0 | 0 | 0 | 0 | 0 | 0 | 0 | 0 | 0 | 0 | 0 | 0 | 0 | 0 |  | 0 | 0 | 0 | 0 | 0 | 1 | 0 | 0 | 0 | 0 | 0 | 0 | 0 | 0 |  | 0 |  | 0
422 | 353029544 | 353033719 | 342642846 | 113 | 1 | 1 | 3 | 08.3.04.02 |  | Сталь стержневая диаметром до 10 мм | 1348 | 1009 | т | т | 1000 | 0 | 1613753229 | 0 | 0 | 0 | 0 | 0 | 0 | 0 | 0 | 0 | 1 | 1 | 1 | 1 | -2 | 1 | 0 | 1 | 1 | 0 | 0 | *0 | 0 | 2 | 353033749 | 1 | 0 | 1343 | 1 | 0 | 0 | 0 | 0 | 0 | 0 | 0 | 0 | 0 | 0 | 0 | 0 | 0 | 0 | 0 | 0 | 0 | 0 | 0 | 0 | 0 |  | 0 | 0 | 0 | 0 | 0 | 1 | 0 | 0 | 0 | 0 | 0 | 0 | 0 | 0 |  | 0 |  | 0
422 | 353029544 | 353033719 | 342735762 | 1 | 1 | 1 | 3 | 14.4.02.04-0182 | И13_ФСБЦ-2022, 14.4.02.04-0182, приказ Минстроя России от 18.05.2022 г. № 378/пр | Краска масляная МА-15, цветная | 1348 | 1009 | т | т | 1000 | 0 | -1762704522 | 0 | 80257.66 | 0 | 0 | 0 | 61265.39 | 0 | 0 | 0 | 1.31 | 1 | 1 | 1 | 2 | 0 | 0 | 1 | 1 | 0 | 0.0004 | *0 | 0 | 2 | 353033750 | 1 | 0 | 1344 | 1 | 0 | 0 | 0 | 0 | 0 | 0 | 0 | 24.5062 | 0 | 0 | 0 | 0 | 0 | 1 | 0 | 0 | 0 | 0 | 0 | 0 | 0 |  | 0 | 0 | 0 | 80257.66 | 61265.39 | 1.31 | 0 | 0 | 0 | 0 | 0 | 0 | 0 | 0 |  | 0 |  | 0
422 | 353029544 | 353033719 | 342735789 | 1 | 1 | 1 | 3 | 14.4.03.03-0102 | И13_ФСБЦ-2022 доп.4, 14.4.03.03-0102, приказ Минстроя России от 27.12.2022 г. № 1133/пр | Лак битумный БТ-577 | 1348 | 1009 | т | т | 1000 | 0 | 1651372890 | 0 | 97625.6 | 0 | 0 | 0 | 80020.98 | 0 | 0 | 0 | 1.22 | 1 | 1 | 1 | 2 | 0 | 0 | 1 | 1 | 0 | 0.0001 | *0 | 0 | 2 | 353033751 | 1 | 0 | 1345 | 1 | 0 | 0 | 0 | 0 | 0 | 0 | 0 | 8.0021 | 0 | 0 | 0 | 0 | 0 | 1 | 0 | 0 | 0 | 0 | 0 | 0 | 0 |  | 0 | 0 | 0 | 97625.6 | 80020.98 | 1.22 | 0 | 0 | 0 | 0 | 0 | 0 | 0 | 0 |  | 0 |  | 0
422 | 353029544 | 353033719 | 342743019 | 1 | 1 | 1 | 3 | 20.2.02.04-0006 | И13_ФСБЦ-2022, 20.2.02.04-0006, приказ Минстроя России от 18.05.2022 г. № 378/пр | Колпачки полиэтиленовые К-6 | 1425 | 1013 | 100 ШТ | 100 ШТ | 1 | 0 | 35726856 | 0 | 1227.76 | 0 | 0 | 0 | 1031.73 | 0 | 0 | 0 | 1.19 | 1 | 1 | 1 | 2 | 0 | 0 | 1 | 1 | 0 | 0.06 | *0 | 0 | 2 | 353033752 | 1 | 0 | 1346 | 1 | 0 | 0 | 0 | 0 | 0 | 0 | 0 | 61.9038 | 0 | 0 | 0 | 0 | 0 | 1 | 0 | 0 | 0 | 0 | 0 | 0 | 0 |  | 0 | 0 | 0 | 1227.76 | 1031.73 | 1.19 | 0 | 0 | 0 | 0 | 0 | 0 | 0 | 0 |  | 0 |  | 0
422 | 353029544 | 353033719 | 342645106 | 113 | 1 | 1 | 3 | 22.2.01.04 |  | Изоляторы штыревые | 1371 | 1013 | ШТ | ШТ | 1 | 0 | -950997571 | 0 | 0 | 0 | 0 | 0 | 0 | 0 | 0 | 0 | 1 | 1 | 1 | 1 | -2 | 1 | 0 | 1 | 1 | 0 | 0 | *0 | 0 | 2 | 353033753 | 1 | 0 | 1347 | 1 | 0 | 0 | 0 | 0 | 0 | 0 | 0 | 0 | 0 | 0 | 0 | 0 | 0 | 0 | 0 | 0 | 0 | 0 | 0 | 0 | 0 |  | 0 | 0 | 0 | 0 | 0 | 1 | 0 | 0 | 0 | 0 | 0 | 0 | 0 | 0 |  | 0 |  | 0
422 | 353029544 | 353033719 | 342645151 | 113 | 1 | 1 | 3 | 22.2.02.21 |  | Штыри | 1371 | 1013 | ШТ | ШТ | 1 | 0 | -320198552 | 0 | 0 | 0 | 0 | 0 | 0 | 0 | 0 | 0 | 1 | 1 | 1 | 1 | -2 | 1 | 0 | 1 | 1 | 0 | 0 | *0 | 0 | 2 | 353033754 | 1 | 0 | 1348 | 1 | 0 | 0 | 0 | 0 | 0 | 0 | 0 | 0 | 0 | 0 | 0 | 0 | 0 | 0 | 0 | 0 | 0 | 0 | 0 | 0 | 0 |  | 0 | 0 | 0 | 0 | 0 | 1 | 0 | 0 | 0 | 0 | 0 | 0 | 0 | 0 |  | 0 |  | 0
422 | 353029544 | 353033719 | 342645155 | 113 | 1 | 1 | 3 | 22.2.02.23 |  | Металлические плакаты | 1371 | 1013 | ШТ | ШТ | 1 | 0 | 326010188 | 0 | 0 | 0 | 0 | 0 | 0 | 0 | 0 | 0 | 1 | 1 | 1 | 1 | -2 | 1 | 0 | 1 | 1 | 0 | 0 | *0 | 0 | 2 | 353033755 | 1 | 0 | 1349 | 1 | 0 | 0 | 0 | 0 | 0 | 0 | 0 | 0 | 0 | 0 | 0 | 0 | 0 | 0 | 0 | 0 | 0 | 0 | 0 | 0 | 0 |  | 0 | 0 | 0 | 0 | 0 | 1 | 0 | 0 | 0 | 0 | 0 | 0 | 0 | 0 |  | 0 |  | 0
423 | 353029544 | 353033756 | 342640203 | 113 | 1 | 1 | 1 | 1-100-33 |  | Средний разряд работы 3,3 | 1191 | 1013 | чел.-ч. | чел.-ч. | 1 | 0 | 32079103 | 5.0232 | 0 | 0 | 0 | 551.12 | 0 | 0 | 0 | 551.12 | 1 | 1 | 1 | 1 | -2 | 0 | 0 | 1 | 1 | 0 | 5.98 | *0,84 | 1 | 2 | 353033777 | 1 | 0 | 1350 | 1 | 0 | 0 | 0 | 0 | 0 | 0 | 0 | 0 | 0 | 0 | 3295.6976 | 5.98 | 0 | 1 | 0 | 0 | 0 | 2768.386 | 5.0232 | 0 | 1 | 3295.7 | 5.0232 | 0 | 5.0232 | 551.12 | 551.12 | 1 | 2768.388 | 0 | 0 | 0 | 0 | 2768.39 | 2768.39 | 1 |  | 0 |  | 0
423 | 353029544 | 353033756 | 342640393 | 113 | 1 | 1 | 1 | 4-100-00 |  | Затраты труда машинистов | 1191 | 1013 | чел.-ч. | чел.-ч. | 1 | 0 | -1417349443 | 1.68 | 0 | 0 | 0 | 0 | 0 | 0 | 0 | 0 | 1 | 1 | 1 | 1 | -2 | 0 | 0 | 1 | 1 | 0 | 2 | *0,84 | 2 | 2 | 353033778 | 1 | 0 | 1351 | 1 | 0 | 0 | 0 | 0 | 0 | 0 | 0 | 0 | 0 | 0 | 0 | 0 | 0 | 0 | 0 | 0 | 0 | 0 | 0 | 0 | 0 |  | 0 | 0 | 1.68 | 0 | 0 | 1 | 0 | 0 | 0 | 0 | 0 | 0 | 0 | 0 |  | 0 |  | 0
423 | 353029544 | 353033756 | 342764625 | 1 | 1 | 1 | 2 | 91.04.01-031 | И13_ФСЭМ-2022 доп.11, 91.04.01-031, приказ Минстроя России от 07.11.2024 г. № 747/пр | Машины бурильно-крановые на автомобильном ходу, диаметр бурения до 800 мм, глубина бурения до 5 м | 1368 | 1011 | маш.-ч | маш.-ч | 1 | 0 | 835746655 | 1.344 | 0 | 2569.19 | 687.23 | 0 | 0 | 2088.77 | 687.23 | 0 | 1 | 1.23 | 1 | 1 | 2 | 0 | 0 | 1 | 1 | 0 | 1.6 | *0,84 | 1 | 2 | 353033779 | 1 | 0 | 1352 | 1 | 0 | 0 | 0 | 0 | 0 | 0 | 0 | 0 | 3342.032 | 1099.568 | 0 | 0 | 1.6 | 1 | 0 | 2807.3069 | 923.6371 | 0 | 0 | 1.344 | 1 |  | 0 | 1.344 | 1.344 | 2569.19 | 2088.77 | 1.23 | 2807.3052 | 923.6388 | 0 | 3452.99 | 923.64 | 0 | 4376.63 | 0 | 4-100-050 | 5 | чел.-ч. | 1
423 | 353029544 | 353033756 | 342765643 | 1 | 1 | 1 | 2 | 91.14.02-001 | И13_ФСЭМ-2022 доп.7, 91.14.02-001, приказ Минстроя России от 02.08.2023 г. № 551/пр | Автомобили бортовые, грузоподъемность до 5 т | 1368 | 1011 | маш.-ч | маш.-ч | 1 | 0 | 1503848564 | 0.336 | 0 | 583.06 | 597.98 | 0 | 0 | 477.92 | 597.98 | 0 | 1 | 1.22 | 1 | 1 | 2 | 0 | 0 | 1 | 1 | 0 | 0.4 | *0,84 | 1 | 2 | 353033780 | 1 | 0 | 1353 | 1 | 0 | 0 | 0 | 0 | 0 | 0 | 0 | 0 | 191.168 | 239.192 | 0 | 0 | 0.4 | 1 | 0 | 160.5811 | 200.9213 | 0 | 0 | 0.336 | 1 |  | 0 | 0.336 | 0.336 | 583.06 | 477.92 | 1.22 | 160.5828 | 200.9196 | 0 | 195.91 | 200.92 | 0 | 396.83 | 0 | 4-100-040 | 4 | чел.-ч. | 1
423 | 353029544 | 353033756 | 342713964 | 1 | 1 | 1 | 3 | 01.3.01.06-0038 | И13_ФСБЦ-2022, 01.3.01.06-0038, приказ Минстроя России от 18.05.2022 г. № 378/пр | Смазка защитная электросетевая | 1346 | 1009 | кг | кг | 1 | 0 | -1723333549 | 0 | 421.77 | 0 | 0 | 0 | 238.29 | 0 | 0 | 0 | 1.77 | 1 | 1 | 1 | 2 | 0 | 0 | 1 | 1 | 0 | 0.1 | )*0 | 0 | 2 | 353033781 | 1 | 0 | 1354 | 1 | 0 | 0 | 0 | 0 | 0 | 0 | 0 | 23.829 | 0 | 0 | 0 | 0 | 0 | 1 | 0 | 0 | 0 | 0 | 0 | 0 | 0 |  | 0 | 0 | 0 | 421.77 | 238.29 | 1.77 | 0 | 0 | 0 | 0 | 0 | 0 | 0 | 0 |  | 0 |  | 0
423 | 353029544 | 353033756 | 342713971 | 1 | 1 | 1 | 3 | 01.3.01.06-0051 | И13_ФСБЦ-2022 доп.12, 01.3.01.06-0051, приказ Минстроя России от 07.11.2024 г. № 747/пр | Смазка солидол жировой Ж | 1346 | 1009 | кг | кг | 1 | 0 | -1352590515 | 0 | 103.6 | 0 | 0 | 0 | 58.53 | 0 | 0 | 0 | 1.77 | 1 | 1 | 1 | 2 | 0 | 0 | 1 | 1 | 0 | 0.03 | )*0 | 0 | 2 | 353033782 | 1 | 0 | 1355 | 1 | 0 | 0 | 0 | 0 | 0 | 0 | 0 | 1.7559 | 0 | 0 | 0 | 0 | 0 | 1 | 0 | 0 | 0 | 0 | 0 | 0 | 0 |  | 0 | 0 | 0 | 103.6 | 58.53 | 1.77 | 0 | 0 | 0 | 0 | 0 | 0 | 0 | 0 |  | 0 |  | 0
423 | 353029544 | 353033756 | 342717233 | 1 | 1 | 1 | 3 | 01.7.15.03-0042 | И13_ФСБЦ-2022, 01.7.15.03-0042, приказ Минстроя России от 18.05.2022 г. № 378/пр | Болты с гайками и шайбами строительные | 1346 | 1009 | кг | кг | 1 | 0 | -1062136333 | 0 | 201.17 | 0 | 0 | 0 | 174.93 | 0 | 0 | 0 | 1.15 | 1 | 1 | 1 | 2 | 1 | 0 | 1 | 1 | 0 | 0 | )*0 | 0 | 2 | 353033783 | 1 | 0 | 1356 | 1 | 0 | 0 | 0 | 0 | 0 | 0 | 0 | 0 | 0 | 0 | 0 | 0 | 0 | 0 | 0 | 0 | 0 | 0 | 0 | 0 | 0 |  | 0 | 0 | 0 | 201.17 | 174.93 | 1.15 | 0 | 0 | 0 | 0 | 0 | 0 | 0 | 0 |  | 0 |  | 0
423 | 353029544 | 353033756 | 342718355 | 1 | 1 | 1 | 3 | 01.7.20.08-0051 | И13_ФСБЦ-2022 доп.8, 01.7.20.08-0051, приказ Минстроя России от 14.11.2023 г. № 817/пр | Ветошь хлопчатобумажная цветная | 1346 | 1009 | кг | кг | 1 | 0 | -1749521197 | 0 | 80.8 | 0 | 0 | 0 | 56.11 | 0 | 0 | 0 | 1.44 | 1 | 1 | 1 | 2 | 0 | 0 | 1 | 1 | 0 | 0.02 | )*0 | 0 | 2 | 353033784 | 1 | 0 | 1357 | 1 | 0 | 0 | 0 | 0 | 0 | 0 | 0 | 1.1222 | 0 | 0 | 0 | 0 | 0 | 1 | 0 | 0 | 0 | 0 | 0 | 0 | 0 |  | 0 | 0 | 0 | 80.8 | 56.11 | 1.44 | 0 | 0 | 0 | 0 | 0 | 0 | 0 | 0 |  | 0 |  | 0
423 | 353029544 | 353033756 | 342641717 | 113 | 1 | 1 | 3 | 05.1.02.07 |  | Стойка железобетонная вибрированная для опор | 1371 | 1013 | ШТ | ШТ | 1 | 0 | 457934895 | 0 | 0 | 0 | 0 | 0 | 0 | 0 | 0 | 0 | 1 | 1 | 1 | 1 | -2 | 1 | 0 | 1 | 1 | 0 | 0 | )*0 | 0 | 2 | 353033785 | 1 | 0 | 1358 | 1 | 0 | 0 | 0 | 0 | 0 | 0 | 0 | 0 | 0 | 0 | 0 | 0 | 0 | 0 | 0 | 0 | 0 | 0 | 0 | 0 | 0 |  | 0 | 0 | 0 | 0 | 0 | 1 | 0 | 0 | 0 | 0 | 0 | 0 | 0 | 0 |  | 0 |  | 0
423 | 353029544 | 353033756 | 342642396 | 113 | 1 | 1 | 3 | 07.2.02.05 |  | Траверсы стальные | 1348 | 1009 | т | т | 1000 | 0 | 1602794472 | 0 | 0 | 0 | 0 | 0 | 0 | 0 | 0 | 0 | 1 | 1 | 1 | 1 | -2 | 1 | 0 | 1 | 1 | 0 | 0 | )*0 | 0 | 2 | 353033786 | 1 | 0 | 1359 | 1 | 0 | 0 | 0 | 0 | 0 | 0 | 0 | 0 | 0 | 0 | 0 | 0 | 0 | 0 | 0 | 0 | 0 | 0 | 0 | 0 | 0 |  | 0 | 0 | 0 | 0 | 0 | 1 | 0 | 0 | 0 | 0 | 0 | 0 | 0 | 0 |  | 0 |  | 0
423 | 353029544 | 353033756 | 342642533 | 113 | 1 | 1 | 3 | 07.2.07.13 |  | Хомуты стальные | 1346 | 1009 | кг | кг | 1 | 0 | -1111733769 | 0 | 0 | 0 | 0 | 0 | 0 | 0 | 0 | 0 | 1 | 1 | 1 | 1 | -2 | 1 | 0 | 1 | 1 | 0 | 0 | )*0 | 0 | 2 | 353033787 | 1 | 0 | 1360 | 1 | 0 | 0 | 0 | 0 | 0 | 0 | 0 | 0 | 0 | 0 | 0 | 0 | 0 | 0 | 0 | 0 | 0 | 0 | 0 | 0 | 0 |  | 0 | 0 | 0 | 0 | 0 | 1 | 0 | 0 | 0 | 0 | 0 | 0 | 0 | 0 |  | 0 |  | 0
423 | 353029544 | 353033756 | 342642846 | 113 | 1 | 1 | 3 | 08.3.04.02 |  | Сталь стержневая диаметром до 10 мм | 1348 | 1009 | т | т | 1000 | 0 | 1613753229 | 0 | 0 | 0 | 0 | 0 | 0 | 0 | 0 | 0 | 1 | 1 | 1 | 1 | -2 | 1 | 0 | 1 | 1 | 0 | 0 | )*0 | 0 | 2 | 353033788 | 1 | 0 | 1361 | 1 | 0 | 0 | 0 | 0 | 0 | 0 | 0 | 0 | 0 | 0 | 0 | 0 | 0 | 0 | 0 | 0 | 0 | 0 | 0 | 0 | 0 |  | 0 | 0 | 0 | 0 | 0 | 1 | 0 | 0 | 0 | 0 | 0 | 0 | 0 | 0 |  | 0 |  | 0
423 | 353029544 | 353033756 | 342735762 | 1 | 1 | 1 | 3 | 14.4.02.04-0182 | И13_ФСБЦ-2022, 14.4.02.04-0182, приказ Минстроя России от 18.05.2022 г. № 378/пр | Краска масляная МА-15, цветная | 1348 | 1009 | т | т | 1000 | 0 | -1762704522 | 0 | 80257.66 | 0 | 0 | 0 | 61265.39 | 0 | 0 | 0 | 1.31 | 1 | 1 | 1 | 2 | 0 | 0 | 1 | 1 | 0 | 0.0004 | )*0 | 0 | 2 | 353033789 | 1 | 0 | 1362 | 1 | 0 | 0 | 0 | 0 | 0 | 0 | 0 | 24.5062 | 0 | 0 | 0 | 0 | 0 | 1 | 0 | 0 | 0 | 0 | 0 | 0 | 0 |  | 0 | 0 | 0 | 80257.66 | 61265.39 | 1.31 | 0 | 0 | 0 | 0 | 0 | 0 | 0 | 0 |  | 0 |  | 0
423 | 353029544 | 353033756 | 342735789 | 1 | 1 | 1 | 3 | 14.4.03.03-0102 | И13_ФСБЦ-2022 доп.4, 14.4.03.03-0102, приказ Минстроя России от 27.12.2022 г. № 1133/пр | Лак битумный БТ-577 | 1348 | 1009 | т | т | 1000 | 0 | 1651372890 | 0 | 97625.6 | 0 | 0 | 0 | 80020.98 | 0 | 0 | 0 | 1.22 | 1 | 1 | 1 | 2 | 0 | 0 | 1 | 1 | 0 | 0.0001 | )*0 | 0 | 2 | 353033790 | 1 | 0 | 1363 | 1 | 0 | 0 | 0 | 0 | 0 | 0 | 0 | 8.0021 | 0 | 0 | 0 | 0 | 0 | 1 | 0 | 0 | 0 | 0 | 0 | 0 | 0 |  | 0 | 0 | 0 | 97625.6 | 80020.98 | 1.22 | 0 | 0 | 0 | 0 | 0 | 0 | 0 | 0 |  | 0 |  | 0
423 | 353029544 | 353033756 | 342743019 | 1 | 1 | 1 | 3 | 20.2.02.04-0006 | И13_ФСБЦ-2022, 20.2.02.04-0006, приказ Минстроя России от 18.05.2022 г. № 378/пр | Колпачки полиэтиленовые К-6 | 1425 | 1013 | 100 ШТ | 100 ШТ | 1 | 0 | 35726856 | 0 | 1227.76 | 0 | 0 | 0 | 1031.73 | 0 | 0 | 0 | 1.19 | 1 | 1 | 1 | 2 | 0 | 0 | 1 | 1 | 0 | 0.06 | )*0 | 0 | 2 | 353033791 | 1 | 0 | 1364 | 1 | 0 | 0 | 0 | 0 | 0 | 0 | 0 | 61.9038 | 0 | 0 | 0 | 0 | 0 | 1 | 0 | 0 | 0 | 0 | 0 | 0 | 0 |  | 0 | 0 | 0 | 1227.76 | 1031.73 | 1.19 | 0 | 0 | 0 | 0 | 0 | 0 | 0 | 0 |  | 0 |  | 0
423 | 353029544 | 353033756 | 342645106 | 113 | 1 | 1 | 3 | 22.2.01.04 |  | Изоляторы штыревые | 1371 | 1013 | ШТ | ШТ | 1 | 0 | -950997571 | 0 | 0 | 0 | 0 | 0 | 0 | 0 | 0 | 0 | 1 | 1 | 1 | 1 | -2 | 1 | 0 | 1 | 1 | 0 | 0 | )*0 | 0 | 2 | 353033792 | 1 | 0 | 1365 | 1 | 0 | 0 | 0 | 0 | 0 | 0 | 0 | 0 | 0 | 0 | 0 | 0 | 0 | 0 | 0 | 0 | 0 | 0 | 0 | 0 | 0 |  | 0 | 0 | 0 | 0 | 0 | 1 | 0 | 0 | 0 | 0 | 0 | 0 | 0 | 0 |  | 0 |  | 0
423 | 353029544 | 353033756 | 342645119 | 113 | 1 | 1 | 3 | 22.2.02.07 |  | Детали крепления стальные | 1346 | 1009 | кг | кг | 1 | 0 | -1307724210 | 0 | 0 | 0 | 0 | 0 | 0 | 0 | 0 | 0 | 1 | 1 | 1 | 1 | -2 | 1 | 0 | 1 | 1 | 0 | 0 | )*0 | 0 | 2 | 353033793 | 1 | 0 | 1366 | 1 | 0 | 0 | 0 | 0 | 0 | 0 | 0 | 0 | 0 | 0 | 0 | 0 | 0 | 0 | 0 | 0 | 0 | 0 | 0 | 0 | 0 |  | 0 | 0 | 0 | 0 | 0 | 1 | 0 | 0 | 0 | 0 | 0 | 0 | 0 | 0 |  | 0 |  | 0
423 | 353029544 | 353033756 | 342645129 | 113 | 1 | 1 | 3 | 22.2.02.09 |  | Детали крепления стальные | 1346 | 1009 | кг | кг | 1 | 0 | 644915416 | 0 | 0 | 0 | 0 | 0 | 0 | 0 | 0 | 0 | 1 | 1 | 1 | 1 | -2 | 1 | 0 | 1 | 1 | 0 | 0 | )*0 | 0 | 2 | 353033794 | 1 | 0 | 1367 | 1 | 0 | 0 | 0 | 0 | 0 | 0 | 0 | 0 | 0 | 0 | 0 | 0 | 0 | 0 | 0 | 0 | 0 | 0 | 0 | 0 | 0 |  | 0 | 0 | 0 | 0 | 0 | 1 | 0 | 0 | 0 | 0 | 0 | 0 | 0 | 0 |  | 0 |  | 0
423 | 353029544 | 353033756 | 342645151 | 113 | 1 | 1 | 3 | 22.2.02.21 |  | Штыри | 1371 | 1013 | ШТ | ШТ | 1 | 0 | -320198552 | 0 | 0 | 0 | 0 | 0 | 0 | 0 | 0 | 0 | 1 | 1 | 1 | 1 | -2 | 1 | 0 | 1 | 1 | 0 | 0 | )*0 | 0 | 2 | 353033795 | 1 | 0 | 1368 | 1 | 0 | 0 | 0 | 0 | 0 | 0 | 0 | 0 | 0 | 0 | 0 | 0 | 0 | 0 | 0 | 0 | 0 | 0 | 0 | 0 | 0 |  | 0 | 0 | 0 | 0 | 0 | 1 | 0 | 0 | 0 | 0 | 0 | 0 | 0 | 0 |  | 0 |  | 0
423 | 353029544 | 353033756 | 342645155 | 113 | 1 | 1 | 3 | 22.2.02.23 |  | Металлические плакаты | 1371 | 1013 | ШТ | ШТ | 1 | 0 | 326010188 | 0 | 0 | 0 | 0 | 0 | 0 | 0 | 0 | 0 | 1 | 1 | 1 | 1 | -2 | 1 | 0 | 1 | 1 | 0 | 0 | )*0 | 0 | 2 | 353033796 | 1 | 0 | 1369 | 1 | 0 | 0 | 0 | 0 | 0 | 0 | 0 | 0 | 0 | 0 | 0 | 0 | 0 | 0 | 0 | 0 | 0 | 0 | 0 | 0 | 0 |  | 0 | 0 | 0 | 0 | 0 | 1 | 0 | 0 | 0 | 0 | 0 | 0 | 0 | 0 |  | 0 |  | 0
424 | 353029544 | 353033797 | 342640203 | 113 | 1 | 1 | 1 | 1-100-33 |  | Средний разряд работы 3,3 | 1191 | 1013 | чел.-ч. | чел.-ч. | 1 | 0 | 32079103 | 7.56 | 0 | 0 | 0 | 551.12 | 0 | 0 | 0 | 551.12 | 1 | 1 | 1 | 1 | -2 | 0 | 0 | 1 | 1 | 0 | 9 | *0,84 | 1 | 2 | 353033818 | 1 | 0 | 1370 | 1 | 0 | 0 | 0 | 0 | 0 | 0 | 0 | 0 | 0 | 0 | 4960.08 | 9 | 0 | 1 | 0 | 0 | 0 | 4166.4672 | 7.56 | 0 | 1 | 4960.08 | 7.56 | 0 | 7.56 | 551.12 | 551.12 | 1 | 4166.4672 | 0 | 0 | 0 | 0 | 4166.47 | 4166.47 | 1 |  | 0 |  | 0
424 | 353029544 | 353033797 | 342640393 | 113 | 1 | 1 | 1 | 4-100-00 |  | Затраты труда машинистов | 1191 | 1013 | чел.-ч. | чел.-ч. | 1 | 0 | -1417349443 | 2.6964 | 0 | 0 | 0 | 0 | 0 | 0 | 0 | 0 | 1 | 1 | 1 | 1 | -2 | 0 | 0 | 1 | 1 | 0 | 3.21 | *0,84 | 2 | 2 | 353033819 | 1 | 0 | 1371 | 1 | 0 | 0 | 0 | 0 | 0 | 0 | 0 | 0 | 0 | 0 | 0 | 0 | 0 | 0 | 0 | 0 | 0 | 0 | 0 | 0 | 0 |  | 0 | 0 | 2.6964 | 0 | 0 | 1 | 0 | 0 | 0 | 0 | 0 | 0 | 0 | 0 |  | 0 |  | 0
424 | 353029544 | 353033797 | 342764625 | 1 | 1 | 1 | 2 | 91.04.01-031 | И13_ФСЭМ-2022 доп.11, 91.04.01-031, приказ Минстроя России от 07.11.2024 г. № 747/пр | Машины бурильно-крановые на автомобильном ходу, диаметр бурения до 800 мм, глубина бурения до 5 м | 1368 | 1011 | маш.-ч | маш.-ч | 1 | 0 | 835746655 | 2.184 | 0 | 2569.19 | 687.23 | 0 | 0 | 2088.77 | 687.23 | 0 | 1 | 1.23 | 1 | 1 | 2 | 0 | 0 | 1 | 1 | 0 | 2.6 | *0,84 | 1 | 2 | 353033820 | 1 | 0 | 1372 | 1 | 0 | 0 | 0 | 0 | 0 | 0 | 0 | 0 | 5430.802 | 1786.798 | 0 | 0 | 2.6 | 1 | 0 | 4561.8737 | 1500.9103 | 0 | 0 | 2.184 | 1 |  | 0 | 2.184 | 2.184 | 2569.19 | 2088.77 | 1.23 | 4561.872 | 1500.912 | 0 | 5611.11 | 1500.91 | 0 | 7112.02 | 0 | 4-100-050 | 5 | чел.-ч. | 1
424 | 353029544 | 353033797 | 342765643 | 1 | 1 | 1 | 2 | 91.14.02-001 | И13_ФСЭМ-2022 доп.7, 91.14.02-001, приказ Минстроя России от 02.08.2023 г. № 551/пр | Автомобили бортовые, грузоподъемность до 5 т | 1368 | 1011 | маш.-ч | маш.-ч | 1 | 0 | 1503848564 | 0.5124 | 0 | 583.06 | 597.98 | 0 | 0 | 477.92 | 597.98 | 0 | 1 | 1.22 | 1 | 1 | 2 | 0 | 0 | 1 | 1 | 0 | 0.61 | *0,84 | 1 | 2 | 353033821 | 1 | 0 | 1373 | 1 | 0 | 0 | 0 | 0 | 0 | 0 | 0 | 0 | 291.5312 | 364.7678 | 0 | 0 | 0.61 | 1 | 0 | 244.8862 | 306.405 | 0 | 0 | 0.5124 | 1 |  | 0 | 0.5124 | 0.5124 | 583.06 | 477.92 | 1.22 | 244.8852 | 306.4068 | 0 | 298.76 | 306.4 | 0 | 605.16 | 0 | 4-100-040 | 4 | чел.-ч. | 1
424 | 353029544 | 353033797 | 342713964 | 1 | 1 | 1 | 3 | 01.3.01.06-0038 | И13_ФСБЦ-2022, 01.3.01.06-0038, приказ Минстроя России от 18.05.2022 г. № 378/пр | Смазка защитная электросетевая | 1346 | 1009 | кг | кг | 1 | 0 | -1723333549 | 0 | 421.77 | 0 | 0 | 0 | 238.29 | 0 | 0 | 0 | 1.77 | 1 | 1 | 1 | 2 | 0 | 0 | 1 | 1 | 0 | 0.1 | )*0 | 0 | 2 | 353033822 | 1 | 0 | 1374 | 1 | 0 | 0 | 0 | 0 | 0 | 0 | 0 | 23.829 | 0 | 0 | 0 | 0 | 0 | 1 | 0 | 0 | 0 | 0 | 0 | 0 | 0 |  | 0 | 0 | 0 | 421.77 | 238.29 | 1.77 | 0 | 0 | 0 | 0 | 0 | 0 | 0 | 0 |  | 0 |  | 0
424 | 353029544 | 353033797 | 342713971 | 1 | 1 | 1 | 3 | 01.3.01.06-0051 | И13_ФСБЦ-2022 доп.12, 01.3.01.06-0051, приказ Минстроя России от 07.11.2024 г. № 747/пр | Смазка солидол жировой Ж | 1346 | 1009 | кг | кг | 1 | 0 | -1352590515 | 0 | 103.6 | 0 | 0 | 0 | 58.53 | 0 | 0 | 0 | 1.77 | 1 | 1 | 1 | 2 | 0 | 0 | 1 | 1 | 0 | 0.03 | )*0 | 0 | 2 | 353033823 | 1 | 0 | 1375 | 1 | 0 | 0 | 0 | 0 | 0 | 0 | 0 | 1.7559 | 0 | 0 | 0 | 0 | 0 | 1 | 0 | 0 | 0 | 0 | 0 | 0 | 0 |  | 0 | 0 | 0 | 103.6 | 58.53 | 1.77 | 0 | 0 | 0 | 0 | 0 | 0 | 0 | 0 |  | 0 |  | 0
424 | 353029544 | 353033797 | 342717233 | 1 | 1 | 1 | 3 | 01.7.15.03-0042 | И13_ФСБЦ-2022, 01.7.15.03-0042, приказ Минстроя России от 18.05.2022 г. № 378/пр | Болты с гайками и шайбами строительные | 1346 | 1009 | кг | кг | 1 | 0 | -1062136333 | 0 | 201.17 | 0 | 0 | 0 | 174.93 | 0 | 0 | 0 | 1.15 | 1 | 1 | 1 | 2 | 1 | 0 | 1 | 1 | 0 | 0 | )*0 | 0 | 2 | 353033824 | 1 | 0 | 1376 | 1 | 0 | 0 | 0 | 0 | 0 | 0 | 0 | 0 | 0 | 0 | 0 | 0 | 0 | 0 | 0 | 0 | 0 | 0 | 0 | 0 | 0 |  | 0 | 0 | 0 | 201.17 | 174.93 | 1.15 | 0 | 0 | 0 | 0 | 0 | 0 | 0 | 0 |  | 0 |  | 0
424 | 353029544 | 353033797 | 342718355 | 1 | 1 | 1 | 3 | 01.7.20.08-0051 | И13_ФСБЦ-2022 доп.8, 01.7.20.08-0051, приказ Минстроя России от 14.11.2023 г. № 817/пр | Ветошь хлопчатобумажная цветная | 1346 | 1009 | кг | кг | 1 | 0 | -1749521197 | 0 | 80.8 | 0 | 0 | 0 | 56.11 | 0 | 0 | 0 | 1.44 | 1 | 1 | 1 | 2 | 0 | 0 | 1 | 1 | 0 | 0.02 | )*0 | 0 | 2 | 353033825 | 1 | 0 | 1377 | 1 | 0 | 0 | 0 | 0 | 0 | 0 | 0 | 1.1222 | 0 | 0 | 0 | 0 | 0 | 1 | 0 | 0 | 0 | 0 | 0 | 0 | 0 |  | 0 | 0 | 0 | 80.8 | 56.11 | 1.44 | 0 | 0 | 0 | 0 | 0 | 0 | 0 | 0 |  | 0 |  | 0
424 | 353029544 | 353033797 | 342641717 | 113 | 1 | 1 | 3 | 05.1.02.07 |  | Стойка железобетонная вибрированная для опор | 1371 | 1013 | ШТ | ШТ | 1 | 0 | 457934895 | 0 | 0 | 0 | 0 | 0 | 0 | 0 | 0 | 0 | 1 | 1 | 1 | 1 | -2 | 1 | 0 | 1 | 1 | 0 | 0 | )*0 | 0 | 2 | 353033826 | 1 | 0 | 1378 | 1 | 0 | 0 | 0 | 0 | 0 | 0 | 0 | 0 | 0 | 0 | 0 | 0 | 0 | 0 | 0 | 0 | 0 | 0 | 0 | 0 | 0 |  | 0 | 0 | 0 | 0 | 0 | 1 | 0 | 0 | 0 | 0 | 0 | 0 | 0 | 0 |  | 0 |  | 0
424 | 353029544 | 353033797 | 342642396 | 113 | 1 | 1 | 3 | 07.2.02.05 |  | Траверсы стальные | 1348 | 1009 | т | т | 1000 | 0 | 1602794472 | 0 | 0 | 0 | 0 | 0 | 0 | 0 | 0 | 0 | 1 | 1 | 1 | 1 | -2 | 1 | 0 | 1 | 1 | 0 | 0 | )*0 | 0 | 2 | 353033827 | 1 | 0 | 1379 | 1 | 0 | 0 | 0 | 0 | 0 | 0 | 0 | 0 | 0 | 0 | 0 | 0 | 0 | 0 | 0 | 0 | 0 | 0 | 0 | 0 | 0 |  | 0 | 0 | 0 | 0 | 0 | 1 | 0 | 0 | 0 | 0 | 0 | 0 | 0 | 0 |  | 0 |  | 0
424 | 353029544 | 353033797 | 342642533 | 113 | 1 | 1 | 3 | 07.2.07.13 |  | Хомуты стальные | 1346 | 1009 | кг | кг | 1 | 0 | -1111733769 | 0 | 0 | 0 | 0 | 0 | 0 | 0 | 0 | 0 | 1 | 1 | 1 | 1 | -2 | 1 | 0 | 1 | 1 | 0 | 0 | )*0 | 0 | 2 | 353033828 | 1 | 0 | 1380 | 1 | 0 | 0 | 0 | 0 | 0 | 0 | 0 | 0 | 0 | 0 | 0 | 0 | 0 | 0 | 0 | 0 | 0 | 0 | 0 | 0 | 0 |  | 0 | 0 | 0 | 0 | 0 | 1 | 0 | 0 | 0 | 0 | 0 | 0 | 0 | 0 |  | 0 |  | 0
424 | 353029544 | 353033797 | 342642846 | 113 | 1 | 1 | 3 | 08.3.04.02 |  | Сталь стержневая диаметром до 10 мм | 1348 | 1009 | т | т | 1000 | 0 | 1613753229 | 0 | 0 | 0 | 0 | 0 | 0 | 0 | 0 | 0 | 1 | 1 | 1 | 1 | -2 | 1 | 0 | 1 | 1 | 0 | 0 | )*0 | 0 | 2 | 353033829 | 1 | 0 | 1381 | 1 | 0 | 0 | 0 | 0 | 0 | 0 | 0 | 0 | 0 | 0 | 0 | 0 | 0 | 0 | 0 | 0 | 0 | 0 | 0 | 0 | 0 |  | 0 | 0 | 0 | 0 | 0 | 1 | 0 | 0 | 0 | 0 | 0 | 0 | 0 | 0 |  | 0 |  | 0
424 | 353029544 | 353033797 | 342735762 | 1 | 1 | 1 | 3 | 14.4.02.04-0182 | И13_ФСБЦ-2022, 14.4.02.04-0182, приказ Минстроя России от 18.05.2022 г. № 378/пр | Краска масляная МА-15, цветная | 1348 | 1009 | т | т | 1000 | 0 | -1762704522 | 0 | 80257.66 | 0 | 0 | 0 | 61265.39 | 0 | 0 | 0 | 1.31 | 1 | 1 | 1 | 2 | 0 | 0 | 1 | 1 | 0 | 0.0004 | )*0 | 0 | 2 | 353033830 | 1 | 0 | 1382 | 1 | 0 | 0 | 0 | 0 | 0 | 0 | 0 | 24.5062 | 0 | 0 | 0 | 0 | 0 | 1 | 0 | 0 | 0 | 0 | 0 | 0 | 0 |  | 0 | 0 | 0 | 80257.66 | 61265.39 | 1.31 | 0 | 0 | 0 | 0 | 0 | 0 | 0 | 0 |  | 0 |  | 0
424 | 353029544 | 353033797 | 342735789 | 1 | 1 | 1 | 3 | 14.4.03.03-0102 | И13_ФСБЦ-2022 доп.4, 14.4.03.03-0102, приказ Минстроя России от 27.12.2022 г. № 1133/пр | Лак битумный БТ-577 | 1348 | 1009 | т | т | 1000 | 0 | 1651372890 | 0 | 97625.6 | 0 | 0 | 0 | 80020.98 | 0 | 0 | 0 | 1.22 | 1 | 1 | 1 | 2 | 0 | 0 | 1 | 1 | 0 | 0.0001 | )*0 | 0 | 2 | 353033831 | 1 | 0 | 1383 | 1 | 0 | 0 | 0 | 0 | 0 | 0 | 0 | 8.0021 | 0 | 0 | 0 | 0 | 0 | 1 | 0 | 0 | 0 | 0 | 0 | 0 | 0 |  | 0 | 0 | 0 | 97625.6 | 80020.98 | 1.22 | 0 | 0 | 0 | 0 | 0 | 0 | 0 | 0 |  | 0 |  | 0
424 | 353029544 | 353033797 | 342743019 | 1 | 1 | 1 | 3 | 20.2.02.04-0006 | И13_ФСБЦ-2022, 20.2.02.04-0006, приказ Минстроя России от 18.05.2022 г. № 378/пр | Колпачки полиэтиленовые К-6 | 1425 | 1013 | 100 ШТ | 100 ШТ | 1 | 0 | 35726856 | 0 | 1227.76 | 0 | 0 | 0 | 1031.73 | 0 | 0 | 0 | 1.19 | 1 | 1 | 1 | 2 | 0 | 0 | 1 | 1 | 0 | 0.06 | )*0 | 0 | 2 | 353033832 | 1 | 0 | 1384 | 1 | 0 | 0 | 0 | 0 | 0 | 0 | 0 | 61.9038 | 0 | 0 | 0 | 0 | 0 | 1 | 0 | 0 | 0 | 0 | 0 | 0 | 0 |  | 0 | 0 | 0 | 1227.76 | 1031.73 | 1.19 | 0 | 0 | 0 | 0 | 0 | 0 | 0 | 0 |  | 0 |  | 0
424 | 353029544 | 353033797 | 342645106 | 113 | 1 | 1 | 3 | 22.2.01.04 |  | Изоляторы штыревые | 1371 | 1013 | ШТ | ШТ | 1 | 0 | -950997571 | 0 | 0 | 0 | 0 | 0 | 0 | 0 | 0 | 0 | 1 | 1 | 1 | 1 | -2 | 1 | 0 | 1 | 1 | 0 | 0 | )*0 | 0 | 2 | 353033833 | 1 | 0 | 1385 | 1 | 0 | 0 | 0 | 0 | 0 | 0 | 0 | 0 | 0 | 0 | 0 | 0 | 0 | 0 | 0 | 0 | 0 | 0 | 0 | 0 | 0 |  | 0 | 0 | 0 | 0 | 0 | 1 | 0 | 0 | 0 | 0 | 0 | 0 | 0 | 0 |  | 0 |  | 0
424 | 353029544 | 353033797 | 342645119 | 113 | 1 | 1 | 3 | 22.2.02.07 |  | Детали крепления стальные | 1346 | 1009 | кг | кг | 1 | 0 | -1307724210 | 0 | 0 | 0 | 0 | 0 | 0 | 0 | 0 | 0 | 1 | 1 | 1 | 1 | -2 | 1 | 0 | 1 | 1 | 0 | 0 | )*0 | 0 | 2 | 353033834 | 1 | 0 | 1386 | 1 | 0 | 0 | 0 | 0 | 0 | 0 | 0 | 0 | 0 | 0 | 0 | 0 | 0 | 0 | 0 | 0 | 0 | 0 | 0 | 0 | 0 |  | 0 | 0 | 0 | 0 | 0 | 1 | 0 | 0 | 0 | 0 | 0 | 0 | 0 | 0 |  | 0 |  | 0
424 | 353029544 | 353033797 | 342645129 | 113 | 1 | 1 | 3 | 22.2.02.09 |  | Детали крепления стальные | 1346 | 1009 | кг | кг | 1 | 0 | 644915416 | 0 | 0 | 0 | 0 | 0 | 0 | 0 | 0 | 0 | 1 | 1 | 1 | 1 | -2 | 1 | 0 | 1 | 1 | 0 | 0 | )*0 | 0 | 2 | 353033835 | 1 | 0 | 1387 | 1 | 0 | 0 | 0 | 0 | 0 | 0 | 0 | 0 | 0 | 0 | 0 | 0 | 0 | 0 | 0 | 0 | 0 | 0 | 0 | 0 | 0 |  | 0 | 0 | 0 | 0 | 0 | 1 | 0 | 0 | 0 | 0 | 0 | 0 | 0 | 0 |  | 0 |  | 0
424 | 353029544 | 353033797 | 342645151 | 113 | 1 | 1 | 3 | 22.2.02.21 |  | Штыри | 1371 | 1013 | ШТ | ШТ | 1 | 0 | -320198552 | 0 | 0 | 0 | 0 | 0 | 0 | 0 | 0 | 0 | 1 | 1 | 1 | 1 | -2 | 1 | 0 | 1 | 1 | 0 | 0 | )*0 | 0 | 2 | 353033836 | 1 | 0 | 1388 | 1 | 0 | 0 | 0 | 0 | 0 | 0 | 0 | 0 | 0 | 0 | 0 | 0 | 0 | 0 | 0 | 0 | 0 | 0 | 0 | 0 | 0 |  | 0 | 0 | 0 | 0 | 0 | 1 | 0 | 0 | 0 | 0 | 0 | 0 | 0 | 0 |  | 0 |  | 0
424 | 353029544 | 353033797 | 342645155 | 113 | 1 | 1 | 3 | 22.2.02.23 |  | Металлические плакаты | 1371 | 1013 | ШТ | ШТ | 1 | 0 | 326010188 | 0 | 0 | 0 | 0 | 0 | 0 | 0 | 0 | 0 | 1 | 1 | 1 | 1 | -2 | 1 | 0 | 1 | 1 | 0 | 0 | )*0 | 0 | 2 | 353033837 | 1 | 0 | 1389 | 1 | 0 | 0 | 0 | 0 | 0 | 0 | 0 | 0 | 0 | 0 | 0 | 0 | 0 | 0 | 0 | 0 | 0 | 0 | 0 | 0 | 0 |  | 0 | 0 | 0 | 0 | 0 | 1 | 0 | 0 | 0 | 0 | 0 | 0 | 0 | 0 |  | 0 |  | 0
425 | 353029544 | 353033838 | 342640203 | 113 | 1 | 1 | 1 | 1-100-33 |  | Средний разряд работы 3,3 | 1191 | 1013 | чел.-ч. | чел.-ч. | 1 | 0 | 32079103 | 3.822 | 0 | 0 | 0 | 551.12 | 0 | 0 | 0 | 551.12 | 1 | 1 | 1 | 1 | -2 | 0 | 0 | 1 | 1 | 0 | 4.55 | *0,84 | 1 | 2 | 353033857 | 1 | 0 | 1390 | 1 | 0 | 0 | 0 | 0 | 0 | 0 | 0 | 0 | 0 | 0 | 2507.596 | 4.55 | 0 | 1 | 0 | 0 | 0 | 2106.3806 | 3.822 | 0 | 1 | 2507.6 | 3.822 | 0 | 3.822 | 551.12 | 551.12 | 1 | 2106.384 | 0 | 0 | 0 | 0 | 2106.38 | 2106.38 | 1 |  | 0 |  | 0
425 | 353029544 | 353033838 | 342640393 | 113 | 1 | 1 | 1 | 4-100-00 |  | Затраты труда машинистов | 1191 | 1013 | чел.-ч. | чел.-ч. | 1 | 0 | -1417349443 | 0.8316 | 0 | 0 | 0 | 0 | 0 | 0 | 0 | 0 | 1 | 1 | 1 | 1 | -2 | 0 | 0 | 1 | 1 | 0 | 0.99 | *0,84 | 2 | 2 | 353033858 | 1 | 0 | 1391 | 1 | 0 | 0 | 0 | 0 | 0 | 0 | 0 | 0 | 0 | 0 | 0 | 0 | 0 | 0 | 0 | 0 | 0 | 0 | 0 | 0 | 0 |  | 0 | 0 | 0.8316 | 0 | 0 | 1 | 0 | 0 | 0 | 0 | 0 | 0 | 0 | 0 |  | 0 |  | 0
425 | 353029544 | 353033838 | 342764625 | 1 | 1 | 1 | 2 | 91.04.01-031 | И13_ФСЭМ-2022 доп.11, 91.04.01-031, приказ Минстроя России от 07.11.2024 г. № 747/пр | Машины бурильно-крановые на автомобильном ходу, диаметр бурения до 800 мм, глубина бурения до 5 м | 1368 | 1011 | маш.-ч | маш.-ч | 1 | 0 | 835746655 | 0.5964 | 0 | 2569.19 | 687.23 | 0 | 0 | 2088.77 | 687.23 | 0 | 1 | 1.23 | 1 | 1 | 2 | 0 | 0 | 1 | 1 | 0 | 0.71 | *0,84 | 1 | 2 | 353033859 | 1 | 0 | 1392 | 1 | 0 | 0 | 0 | 0 | 0 | 0 | 0 | 0 | 1483.0267 | 487.9333 | 0 | 0 | 0.71 | 1 | 0 | 1245.7424 | 409.864 | 0 | 0 | 0.5964 | 1 |  | 0 | 0.5964 | 0.5964 | 2569.19 | 2088.77 | 1.23 | 1245.7452 | 409.8612 | 0 | 1532.26 | 409.86 | 0 | 1942.12 | 0 | 4-100-050 | 5 | чел.-ч. | 1
425 | 353029544 | 353033838 | 342765643 | 1 | 1 | 1 | 2 | 91.14.02-001 | И13_ФСЭМ-2022 доп.7, 91.14.02-001, приказ Минстроя России от 02.08.2023 г. № 551/пр | Автомобили бортовые, грузоподъемность до 5 т | 1368 | 1011 | маш.-ч | маш.-ч | 1 | 0 | 1503848564 | 0.2352 | 0 | 583.06 | 597.98 | 0 | 0 | 477.92 | 597.98 | 0 | 1 | 1.22 | 1 | 1 | 2 | 0 | 0 | 1 | 1 | 0 | 0.28 | *0,84 | 1 | 2 | 353033860 | 1 | 0 | 1393 | 1 | 0 | 0 | 0 | 0 | 0 | 0 | 0 | 0 | 133.8176 | 167.4344 | 0 | 0 | 0.28 | 1 | 0 | 112.4068 | 140.6449 | 0 | 0 | 0.2352 | 1 |  | 0 | 0.2352 | 0.2352 | 583.06 | 477.92 | 1.22 | 112.4088 | 140.6412 | 0 | 137.14 | 140.64 | 0 | 277.78 | 0 | 4-100-040 | 4 | чел.-ч. | 1
425 | 353029544 | 353033838 | 342713964 | 1 | 1 | 1 | 3 | 01.3.01.06-0038 | И13_ФСБЦ-2022, 01.3.01.06-0038, приказ Минстроя России от 18.05.2022 г. № 378/пр | Смазка защитная электросетевая | 1346 | 1009 | кг | кг | 1 | 0 | -1723333549 | 0 | 421.77 | 0 | 0 | 0 | 238.29 | 0 | 0 | 0 | 1.77 | 1 | 1 | 1 | 2 | 0 | 0 | 1 | 1 | 0 | 0.1 | )*0 | 0 | 2 | 353033861 | 1 | 0 | 1394 | 1 | 0 | 0 | 0 | 0 | 0 | 0 | 0 | 23.829 | 0 | 0 | 0 | 0 | 0 | 1 | 0 | 0 | 0 | 0 | 0 | 0 | 0 |  | 0 | 0 | 0 | 421.77 | 238.29 | 1.77 | 0 | 0 | 0 | 0 | 0 | 0 | 0 | 0 |  | 0 |  | 0
425 | 353029544 | 353033838 | 342713971 | 1 | 1 | 1 | 3 | 01.3.01.06-0051 | И13_ФСБЦ-2022 доп.12, 01.3.01.06-0051, приказ Минстроя России от 07.11.2024 г. № 747/пр | Смазка солидол жировой Ж | 1346 | 1009 | кг | кг | 1 | 0 | -1352590515 | 0 | 103.6 | 0 | 0 | 0 | 58.53 | 0 | 0 | 0 | 1.77 | 1 | 1 | 1 | 2 | 0 | 0 | 1 | 1 | 0 | 0.03 | )*0 | 0 | 2 | 353033862 | 1 | 0 | 1395 | 1 | 0 | 0 | 0 | 0 | 0 | 0 | 0 | 1.7559 | 0 | 0 | 0 | 0 | 0 | 1 | 0 | 0 | 0 | 0 | 0 | 0 | 0 |  | 0 | 0 | 0 | 103.6 | 58.53 | 1.77 | 0 | 0 | 0 | 0 | 0 | 0 | 0 | 0 |  | 0 |  | 0
425 | 353029544 | 353033838 | 342717233 | 1 | 1 | 1 | 3 | 01.7.15.03-0042 | И13_ФСБЦ-2022, 01.7.15.03-0042, приказ Минстроя России от 18.05.2022 г. № 378/пр | Болты с гайками и шайбами строительные | 1346 | 1009 | кг | кг | 1 | 0 | -1062136333 | 0 | 201.17 | 0 | 0 | 0 | 174.93 | 0 | 0 | 0 | 1.15 | 1 | 1 | 1 | 2 | 1 | 0 | 1 | 1 | 0 | 0 | )*0 | 0 | 2 | 353033863 | 1 | 0 | 1396 | 1 | 0 | 0 | 0 | 0 | 0 | 0 | 0 | 0 | 0 | 0 | 0 | 0 | 0 | 0 | 0 | 0 | 0 | 0 | 0 | 0 | 0 |  | 0 | 0 | 0 | 201.17 | 174.93 | 1.15 | 0 | 0 | 0 | 0 | 0 | 0 | 0 | 0 |  | 0 |  | 0
425 | 353029544 | 353033838 | 342718355 | 1 | 1 | 1 | 3 | 01.7.20.08-0051 | И13_ФСБЦ-2022 доп.8, 01.7.20.08-0051, приказ Минстроя России от 14.11.2023 г. № 817/пр | Ветошь хлопчатобумажная цветная | 1346 | 1009 | кг | кг | 1 | 0 | -1749521197 | 0 | 80.8 | 0 | 0 | 0 | 56.11 | 0 | 0 | 0 | 1.44 | 1 | 1 | 1 | 2 | 0 | 0 | 1 | 1 | 0 | 0.02 | )*0 | 0 | 2 | 353033864 | 1 | 0 | 1397 | 1 | 0 | 0 | 0 | 0 | 0 | 0 | 0 | 1.1222 | 0 | 0 | 0 | 0 | 0 | 1 | 0 | 0 | 0 | 0 | 0 | 0 | 0 |  | 0 | 0 | 0 | 80.8 | 56.11 | 1.44 | 0 | 0 | 0 | 0 | 0 | 0 | 0 | 0 |  | 0 |  | 0
425 | 353029544 | 353033838 | 342641717 | 113 | 1 | 1 | 3 | 05.1.02.07 |  | Стойка железобетонная вибрированная для опор | 1371 | 1013 | ШТ | ШТ | 1 | 0 | 457934895 | 0 | 0 | 0 | 0 | 0 | 0 | 0 | 0 | 0 | 1 | 1 | 1 | 1 | -2 | 1 | 0 | 1 | 1 | 0 | 0 | )*0 | 0 | 2 | 353033865 | 1 | 0 | 1398 | 1 | 0 | 0 | 0 | 0 | 0 | 0 | 0 | 0 | 0 | 0 | 0 | 0 | 0 | 0 | 0 | 0 | 0 | 0 | 0 | 0 | 0 |  | 0 | 0 | 0 | 0 | 0 | 1 | 0 | 0 | 0 | 0 | 0 | 0 | 0 | 0 |  | 0 |  | 0
425 | 353029544 | 353033838 | 342642396 | 113 | 1 | 1 | 3 | 07.2.02.05 |  | Траверсы стальные | 1348 | 1009 | т | т | 1000 | 0 | 1602794472 | 0 | 0 | 0 | 0 | 0 | 0 | 0 | 0 | 0 | 1 | 1 | 1 | 1 | -2 | 1 | 0 | 1 | 1 | 0 | 0 | )*0 | 0 | 2 | 353033866 | 1 | 0 | 1399 | 1 | 0 | 0 | 0 | 0 | 0 | 0 | 0 | 0 | 0 | 0 | 0 | 0 | 0 | 0 | 0 | 0 | 0 | 0 | 0 | 0 | 0 |  | 0 | 0 | 0 | 0 | 0 | 1 | 0 | 0 | 0 | 0 | 0 | 0 | 0 | 0 |  | 0 |  | 0
425 | 353029544 | 353033838 | 342642533 | 113 | 1 | 1 | 3 | 07.2.07.13 |  | Хомуты стальные | 1346 | 1009 | кг | кг | 1 | 0 | -1111733769 | 0 | 0 | 0 | 0 | 0 | 0 | 0 | 0 | 0 | 1 | 1 | 1 | 1 | -2 | 1 | 0 | 1 | 1 | 0 | 0 | )*0 | 0 | 2 | 353033867 | 1 | 0 | 1400 | 1 | 0 | 0 | 0 | 0 | 0 | 0 | 0 | 0 | 0 | 0 | 0 | 0 | 0 | 0 | 0 | 0 | 0 | 0 | 0 | 0 | 0 |  | 0 | 0 | 0 | 0 | 0 | 1 | 0 | 0 | 0 | 0 | 0 | 0 | 0 | 0 |  | 0 |  | 0
425 | 353029544 | 353033838 | 342642846 | 113 | 1 | 1 | 3 | 08.3.04.02 |  | Сталь стержневая диаметром до 10 мм | 1348 | 1009 | т | т | 1000 | 0 | 1613753229 | 0 | 0 | 0 | 0 | 0 | 0 | 0 | 0 | 0 | 1 | 1 | 1 | 1 | -2 | 1 | 0 | 1 | 1 | 0 | 0 | )*0 | 0 | 2 | 353033868 | 1 | 0 | 1401 | 1 | 0 | 0 | 0 | 0 | 0 | 0 | 0 | 0 | 0 | 0 | 0 | 0 | 0 | 0 | 0 | 0 | 0 | 0 | 0 | 0 | 0 |  | 0 | 0 | 0 | 0 | 0 | 1 | 0 | 0 | 0 | 0 | 0 | 0 | 0 | 0 |  | 0 |  | 0
425 | 353029544 | 353033838 | 342735762 | 1 | 1 | 1 | 3 | 14.4.02.04-0182 | И13_ФСБЦ-2022, 14.4.02.04-0182, приказ Минстроя России от 18.05.2022 г. № 378/пр | Краска масляная МА-15, цветная | 1348 | 1009 | т | т | 1000 | 0 | -1762704522 | 0 | 80257.66 | 0 | 0 | 0 | 61265.39 | 0 | 0 | 0 | 1.31 | 1 | 1 | 1 | 2 | 0 | 0 | 1 | 1 | 0 | 0.0004 | )*0 | 0 | 2 | 353033869 | 1 | 0 | 1402 | 1 | 0 | 0 | 0 | 0 | 0 | 0 | 0 | 24.5062 | 0 | 0 | 0 | 0 | 0 | 1 | 0 | 0 | 0 | 0 | 0 | 0 | 0 |  | 0 | 0 | 0 | 80257.66 | 61265.39 | 1.31 | 0 | 0 | 0 | 0 | 0 | 0 | 0 | 0 |  | 0 |  | 0
425 | 353029544 | 353033838 | 342735789 | 1 | 1 | 1 | 3 | 14.4.03.03-0102 | И13_ФСБЦ-2022 доп.4, 14.4.03.03-0102, приказ Минстроя России от 27.12.2022 г. № 1133/пр | Лак битумный БТ-577 | 1348 | 1009 | т | т | 1000 | 0 | 1651372890 | 0 | 97625.6 | 0 | 0 | 0 | 80020.98 | 0 | 0 | 0 | 1.22 | 1 | 1 | 1 | 2 | 0 | 0 | 1 | 1 | 0 | 0.0001 | )*0 | 0 | 2 | 353033870 | 1 | 0 | 1403 | 1 | 0 | 0 | 0 | 0 | 0 | 0 | 0 | 8.0021 | 0 | 0 | 0 | 0 | 0 | 1 | 0 | 0 | 0 | 0 | 0 | 0 | 0 |  | 0 | 0 | 0 | 97625.6 | 80020.98 | 1.22 | 0 | 0 | 0 | 0 | 0 | 0 | 0 | 0 |  | 0 |  | 0
425 | 353029544 | 353033838 | 342743019 | 1 | 1 | 1 | 3 | 20.2.02.04-0006 | И13_ФСБЦ-2022, 20.2.02.04-0006, приказ Минстроя России от 18.05.2022 г. № 378/пр | Колпачки полиэтиленовые К-6 | 1425 | 1013 | 100 ШТ | 100 ШТ | 1 | 0 | 35726856 | 0 | 1227.76 | 0 | 0 | 0 | 1031.73 | 0 | 0 | 0 | 1.19 | 1 | 1 | 1 | 2 | 0 | 0 | 1 | 1 | 0 | 0.12 | )*0 | 0 | 2 | 353033871 | 1 | 0 | 1404 | 1 | 0 | 0 | 0 | 0 | 0 | 0 | 0 | 123.8076 | 0 | 0 | 0 | 0 | 0 | 1 | 0 | 0 | 0 | 0 | 0 | 0 | 0 |  | 0 | 0 | 0 | 1227.76 | 1031.73 | 1.19 | 0 | 0 | 0 | 0 | 0 | 0 | 0 | 0 |  | 0 |  | 0
425 | 353029544 | 353033838 | 342645106 | 113 | 1 | 1 | 3 | 22.2.01.04 |  | Изоляторы штыревые | 1371 | 1013 | ШТ | ШТ | 1 | 0 | -950997571 | 0 | 0 | 0 | 0 | 0 | 0 | 0 | 0 | 0 | 1 | 1 | 1 | 1 | -2 | 1 | 0 | 1 | 1 | 0 | 0 | )*0 | 0 | 2 | 353033872 | 1 | 0 | 1405 | 1 | 0 | 0 | 0 | 0 | 0 | 0 | 0 | 0 | 0 | 0 | 0 | 0 | 0 | 0 | 0 | 0 | 0 | 0 | 0 | 0 | 0 |  | 0 | 0 | 0 | 0 | 0 | 1 | 0 | 0 | 0 | 0 | 0 | 0 | 0 | 0 |  | 0 |  | 0
425 | 353029544 | 353033838 | 342645151 | 113 | 1 | 1 | 3 | 22.2.02.21 |  | Штыри | 1371 | 1013 | ШТ | ШТ | 1 | 0 | -320198552 | 0 | 0 | 0 | 0 | 0 | 0 | 0 | 0 | 0 | 1 | 1 | 1 | 1 | -2 | 1 | 0 | 1 | 1 | 0 | 0 | )*0 | 0 | 2 | 353033873 | 1 | 0 | 1406 | 1 | 0 | 0 | 0 | 0 | 0 | 0 | 0 | 0 | 0 | 0 | 0 | 0 | 0 | 0 | 0 | 0 | 0 | 0 | 0 | 0 | 0 |  | 0 | 0 | 0 | 0 | 0 | 1 | 0 | 0 | 0 | 0 | 0 | 0 | 0 | 0 |  | 0 |  | 0
425 | 353029544 | 353033838 | 342645155 | 113 | 1 | 1 | 3 | 22.2.02.23 |  | Металлические плакаты | 1371 | 1013 | ШТ | ШТ | 1 | 0 | 326010188 | 0 | 0 | 0 | 0 | 0 | 0 | 0 | 0 | 0 | 1 | 1 | 1 | 1 | -2 | 1 | 0 | 1 | 1 | 0 | 0 | )*0 | 0 | 2 | 353033874 | 1 | 0 | 1407 | 1 | 0 | 0 | 0 | 0 | 0 | 0 | 0 | 0 | 0 | 0 | 0 | 0 | 0 | 0 | 0 | 0 | 0 | 0 | 0 | 0 | 0 |  | 0 | 0 | 0 | 0 | 0 | 1 | 0 | 0 | 0 | 0 | 0 | 0 | 0 | 0 |  | 0 |  | 0
426 | 353029544 | 353033875 | 342640203 | 113 | 1 | 1 | 1 | 1-100-33 |  | Средний разряд работы 3,3 | 1191 | 1013 | чел.-ч. | чел.-ч. | 1 | 0 | 32079103 | 6.51 | 0 | 0 | 0 | 551.12 | 0 | 0 | 0 | 551.12 | 1 | 1 | 1 | 1 | -2 | 0 | 0 | 1 | 1 | 0 | 7.75 | *0,84 | 1 | 2 | 353033896 | 1 | 0 | 1408 | 1 | 0 | 0 | 0 | 0 | 0 | 0 | 0 | 0 | 0 | 0 | 4271.18 | 7.75 | 0 | 1 | 0 | 0 | 0 | 3587.7912 | 6.51 | 0 | 1 | 4271.18 | 6.51 | 0 | 6.51 | 551.12 | 551.12 | 1 | 3587.7912 | 0 | 0 | 0 | 0 | 3587.79 | 3587.79 | 1 |  | 0 |  | 0
426 | 353029544 | 353033875 | 342640393 | 113 | 1 | 1 | 1 | 4-100-00 |  | Затраты труда машинистов | 1191 | 1013 | чел.-ч. | чел.-ч. | 1 | 0 | -1417349443 | 1.7892 | 0 | 0 | 0 | 0 | 0 | 0 | 0 | 0 | 1 | 1 | 1 | 1 | -2 | 0 | 0 | 1 | 1 | 0 | 2.13 | *0,84 | 2 | 2 | 353033897 | 1 | 0 | 1409 | 1 | 0 | 0 | 0 | 0 | 0 | 0 | 0 | 0 | 0 | 0 | 0 | 0 | 0 | 0 | 0 | 0 | 0 | 0 | 0 | 0 | 0 |  | 0 | 0 | 1.7892 | 0 | 0 | 1 | 0 | 0 | 0 | 0 | 0 | 0 | 0 | 0 |  | 0 |  | 0
426 | 353029544 | 353033875 | 342764625 | 1 | 1 | 1 | 2 | 91.04.01-031 | И13_ФСЭМ-2022 доп.11, 91.04.01-031, приказ Минстроя России от 07.11.2024 г. № 747/пр | Машины бурильно-крановые на автомобильном ходу, диаметр бурения до 800 мм, глубина бурения до 5 м | 1368 | 1011 | маш.-ч | маш.-ч | 1 | 0 | 835746655 | 1.3692 | 0 | 2569.19 | 687.23 | 0 | 0 | 2088.77 | 687.23 | 0 | 1 | 1.23 | 1 | 1 | 2 | 0 | 0 | 1 | 1 | 0 | 1.63 | *0,84 | 1 | 2 | 353033898 | 1 | 0 | 1410 | 1 | 0 | 0 | 0 | 0 | 0 | 0 | 0 | 0 | 3404.6951 | 1120.1849 | 0 | 0 | 1.63 | 1 | 0 | 2859.9439 | 940.9553 | 0 | 0 | 1.3692 | 1 |  | 0 | 1.3692 | 1.3692 | 2569.19 | 2088.77 | 1.23 | 2859.948 | 940.9512 | 0 | 3517.73 | 940.96 | 0 | 4458.69 | 0 | 4-100-050 | 5 | чел.-ч. | 1
426 | 353029544 | 353033875 | 342765643 | 1 | 1 | 1 | 2 | 91.14.02-001 | И13_ФСЭМ-2022 доп.7, 91.14.02-001, приказ Минстроя России от 02.08.2023 г. № 551/пр | Автомобили бортовые, грузоподъемность до 5 т | 1368 | 1011 | маш.-ч | маш.-ч | 1 | 0 | 1503848564 | 0.42 | 0 | 583.06 | 597.98 | 0 | 0 | 477.92 | 597.98 | 0 | 1 | 1.22 | 1 | 1 | 2 | 0 | 0 | 1 | 1 | 0 | 0.5 | *0,84 | 1 | 2 | 353033899 | 1 | 0 | 1411 | 1 | 0 | 0 | 0 | 0 | 0 | 0 | 0 | 0 | 238.96 | 298.99 | 0 | 0 | 0.5 | 1 | 0 | 200.7264 | 251.1516 | 0 | 0 | 0.42 | 1 |  | 0 | 0.42 | 0.42 | 583.06 | 477.92 | 1.22 | 200.7264 | 251.1516 | 0 | 244.89 | 251.15 | 0 | 496.04 | 0 | 4-100-040 | 4 | чел.-ч. | 1
426 | 353029544 | 353033875 | 342713964 | 1 | 1 | 1 | 3 | 01.3.01.06-0038 | И13_ФСБЦ-2022, 01.3.01.06-0038, приказ Минстроя России от 18.05.2022 г. № 378/пр | Смазка защитная электросетевая | 1346 | 1009 | кг | кг | 1 | 0 | -1723333549 | 0 | 421.77 | 0 | 0 | 0 | 238.29 | 0 | 0 | 0 | 1.77 | 1 | 1 | 1 | 2 | 0 | 0 | 1 | 1 | 0 | 0.1 | )*0 | 0 | 2 | 353033900 | 1 | 0 | 1412 | 1 | 0 | 0 | 0 | 0 | 0 | 0 | 0 | 23.829 | 0 | 0 | 0 | 0 | 0 | 1 | 0 | 0 | 0 | 0 | 0 | 0 | 0 |  | 0 | 0 | 0 | 421.77 | 238.29 | 1.77 | 0 | 0 | 0 | 0 | 0 | 0 | 0 | 0 |  | 0 |  | 0
426 | 353029544 | 353033875 | 342713971 | 1 | 1 | 1 | 3 | 01.3.01.06-0051 | И13_ФСБЦ-2022 доп.12, 01.3.01.06-0051, приказ Минстроя России от 07.11.2024 г. № 747/пр | Смазка солидол жировой Ж | 1346 | 1009 | кг | кг | 1 | 0 | -1352590515 | 0 | 103.6 | 0 | 0 | 0 | 58.53 | 0 | 0 | 0 | 1.77 | 1 | 1 | 1 | 2 | 0 | 0 | 1 | 1 | 0 | 0.03 | )*0 | 0 | 2 | 353033901 | 1 | 0 | 1413 | 1 | 0 | 0 | 0 | 0 | 0 | 0 | 0 | 1.7559 | 0 | 0 | 0 | 0 | 0 | 1 | 0 | 0 | 0 | 0 | 0 | 0 | 0 |  | 0 | 0 | 0 | 103.6 | 58.53 | 1.77 | 0 | 0 | 0 | 0 | 0 | 0 | 0 | 0 |  | 0 |  | 0
426 | 353029544 | 353033875 | 342717233 | 1 | 1 | 1 | 3 | 01.7.15.03-0042 | И13_ФСБЦ-2022, 01.7.15.03-0042, приказ Минстроя России от 18.05.2022 г. № 378/пр | Болты с гайками и шайбами строительные | 1346 | 1009 | кг | кг | 1 | 0 | -1062136333 | 0 | 201.17 | 0 | 0 | 0 | 174.93 | 0 | 0 | 0 | 1.15 | 1 | 1 | 1 | 2 | 1 | 0 | 1 | 1 | 0 | 0 | )*0 | 0 | 2 | 353033902 | 1 | 0 | 1414 | 1 | 0 | 0 | 0 | 0 | 0 | 0 | 0 | 0 | 0 | 0 | 0 | 0 | 0 | 0 | 0 | 0 | 0 | 0 | 0 | 0 | 0 |  | 0 | 0 | 0 | 201.17 | 174.93 | 1.15 | 0 | 0 | 0 | 0 | 0 | 0 | 0 | 0 |  | 0 |  | 0
426 | 353029544 | 353033875 | 342718355 | 1 | 1 | 1 | 3 | 01.7.20.08-0051 | И13_ФСБЦ-2022 доп.8, 01.7.20.08-0051, приказ Минстроя России от 14.11.2023 г. № 817/пр | Ветошь хлопчатобумажная цветная | 1346 | 1009 | кг | кг | 1 | 0 | -1749521197 | 0 | 80.8 | 0 | 0 | 0 | 56.11 | 0 | 0 | 0 | 1.44 | 1 | 1 | 1 | 2 | 0 | 0 | 1 | 1 | 0 | 0.02 | )*0 | 0 | 2 | 353033903 | 1 | 0 | 1415 | 1 | 0 | 0 | 0 | 0 | 0 | 0 | 0 | 1.1222 | 0 | 0 | 0 | 0 | 0 | 1 | 0 | 0 | 0 | 0 | 0 | 0 | 0 |  | 0 | 0 | 0 | 80.8 | 56.11 | 1.44 | 0 | 0 | 0 | 0 | 0 | 0 | 0 | 0 |  | 0 |  | 0
426 | 353029544 | 353033875 | 342641717 | 113 | 1 | 1 | 3 | 05.1.02.07 |  | Стойка железобетонная вибрированная для опор | 1371 | 1013 | ШТ | ШТ | 1 | 0 | 457934895 | 0 | 0 | 0 | 0 | 0 | 0 | 0 | 0 | 0 | 1 | 1 | 1 | 1 | -2 | 1 | 0 | 1 | 1 | 0 | 0 | )*0 | 0 | 2 | 353033904 | 1 | 0 | 1416 | 1 | 0 | 0 | 0 | 0 | 0 | 0 | 0 | 0 | 0 | 0 | 0 | 0 | 0 | 0 | 0 | 0 | 0 | 0 | 0 | 0 | 0 |  | 0 | 0 | 0 | 0 | 0 | 1 | 0 | 0 | 0 | 0 | 0 | 0 | 0 | 0 |  | 0 |  | 0
426 | 353029544 | 353033875 | 342642396 | 113 | 1 | 1 | 3 | 07.2.02.05 |  | Траверсы стальные | 1348 | 1009 | т | т | 1000 | 0 | 1602794472 | 0 | 0 | 0 | 0 | 0 | 0 | 0 | 0 | 0 | 1 | 1 | 1 | 1 | -2 | 1 | 0 | 1 | 1 | 0 | 0 | )*0 | 0 | 2 | 353033905 | 1 | 0 | 1417 | 1 | 0 | 0 | 0 | 0 | 0 | 0 | 0 | 0 | 0 | 0 | 0 | 0 | 0 | 0 | 0 | 0 | 0 | 0 | 0 | 0 | 0 |  | 0 | 0 | 0 | 0 | 0 | 1 | 0 | 0 | 0 | 0 | 0 | 0 | 0 | 0 |  | 0 |  | 0
426 | 353029544 | 353033875 | 342642533 | 113 | 1 | 1 | 3 | 07.2.07.13 |  | Хомуты стальные | 1346 | 1009 | кг | кг | 1 | 0 | -1111733769 | 0 | 0 | 0 | 0 | 0 | 0 | 0 | 0 | 0 | 1 | 1 | 1 | 1 | -2 | 1 | 0 | 1 | 1 | 0 | 0 | )*0 | 0 | 2 | 353033906 | 1 | 0 | 1418 | 1 | 0 | 0 | 0 | 0 | 0 | 0 | 0 | 0 | 0 | 0 | 0 | 0 | 0 | 0 | 0 | 0 | 0 | 0 | 0 | 0 | 0 |  | 0 | 0 | 0 | 0 | 0 | 1 | 0 | 0 | 0 | 0 | 0 | 0 | 0 | 0 |  | 0 |  | 0
426 | 353029544 | 353033875 | 342642846 | 113 | 1 | 1 | 3 | 08.3.04.02 |  | Сталь стержневая диаметром до 10 мм | 1348 | 1009 | т | т | 1000 | 0 | 1613753229 | 0 | 0 | 0 | 0 | 0 | 0 | 0 | 0 | 0 | 1 | 1 | 1 | 1 | -2 | 1 | 0 | 1 | 1 | 0 | 0 | )*0 | 0 | 2 | 353033907 | 1 | 0 | 1419 | 1 | 0 | 0 | 0 | 0 | 0 | 0 | 0 | 0 | 0 | 0 | 0 | 0 | 0 | 0 | 0 | 0 | 0 | 0 | 0 | 0 | 0 |  | 0 | 0 | 0 | 0 | 0 | 1 | 0 | 0 | 0 | 0 | 0 | 0 | 0 | 0 |  | 0 |  | 0
426 | 353029544 | 353033875 | 342735762 | 1 | 1 | 1 | 3 | 14.4.02.04-0182 | И13_ФСБЦ-2022, 14.4.02.04-0182, приказ Минстроя России от 18.05.2022 г. № 378/пр | Краска масляная МА-15, цветная | 1348 | 1009 | т | т | 1000 | 0 | -1762704522 | 0 | 80257.66 | 0 | 0 | 0 | 61265.39 | 0 | 0 | 0 | 1.31 | 1 | 1 | 1 | 2 | 0 | 0 | 1 | 1 | 0 | 0.0004 | )*0 | 0 | 2 | 353033908 | 1 | 0 | 1420 | 1 | 0 | 0 | 0 | 0 | 0 | 0 | 0 | 24.5062 | 0 | 0 | 0 | 0 | 0 | 1 | 0 | 0 | 0 | 0 | 0 | 0 | 0 |  | 0 | 0 | 0 | 80257.66 | 61265.39 | 1.31 | 0 | 0 | 0 | 0 | 0 | 0 | 0 | 0 |  | 0 |  | 0
426 | 353029544 | 353033875 | 342735789 | 1 | 1 | 1 | 3 | 14.4.03.03-0102 | И13_ФСБЦ-2022 доп.4, 14.4.03.03-0102, приказ Минстроя России от 27.12.2022 г. № 1133/пр | Лак битумный БТ-577 | 1348 | 1009 | т | т | 1000 | 0 | 1651372890 | 0 | 97625.6 | 0 | 0 | 0 | 80020.98 | 0 | 0 | 0 | 1.22 | 1 | 1 | 1 | 2 | 0 | 0 | 1 | 1 | 0 | 0.0001 | )*0 | 0 | 2 | 353033909 | 1 | 0 | 1421 | 1 | 0 | 0 | 0 | 0 | 0 | 0 | 0 | 8.0021 | 0 | 0 | 0 | 0 | 0 | 1 | 0 | 0 | 0 | 0 | 0 | 0 | 0 |  | 0 | 0 | 0 | 97625.6 | 80020.98 | 1.22 | 0 | 0 | 0 | 0 | 0 | 0 | 0 | 0 |  | 0 |  | 0
426 | 353029544 | 353033875 | 342743019 | 1 | 1 | 1 | 3 | 20.2.02.04-0006 | И13_ФСБЦ-2022, 20.2.02.04-0006, приказ Минстроя России от 18.05.2022 г. № 378/пр | Колпачки полиэтиленовые К-6 | 1425 | 1013 | 100 ШТ | 100 ШТ | 1 | 0 | 35726856 | 0 | 1227.76 | 0 | 0 | 0 | 1031.73 | 0 | 0 | 0 | 1.19 | 1 | 1 | 1 | 2 | 0 | 0 | 1 | 1 | 0 | 0.12 | )*0 | 0 | 2 | 353033910 | 1 | 0 | 1422 | 1 | 0 | 0 | 0 | 0 | 0 | 0 | 0 | 123.8076 | 0 | 0 | 0 | 0 | 0 | 1 | 0 | 0 | 0 | 0 | 0 | 0 | 0 |  | 0 | 0 | 0 | 1227.76 | 1031.73 | 1.19 | 0 | 0 | 0 | 0 | 0 | 0 | 0 | 0 |  | 0 |  | 0
426 | 353029544 | 353033875 | 342645106 | 113 | 1 | 1 | 3 | 22.2.01.04 |  | Изоляторы штыревые | 1371 | 1013 | ШТ | ШТ | 1 | 0 | -950997571 | 0 | 0 | 0 | 0 | 0 | 0 | 0 | 0 | 0 | 1 | 1 | 1 | 1 | -2 | 1 | 0 | 1 | 1 | 0 | 0 | )*0 | 0 | 2 | 353033911 | 1 | 0 | 1423 | 1 | 0 | 0 | 0 | 0 | 0 | 0 | 0 | 0 | 0 | 0 | 0 | 0 | 0 | 0 | 0 | 0 | 0 | 0 | 0 | 0 | 0 |  | 0 | 0 | 0 | 0 | 0 | 1 | 0 | 0 | 0 | 0 | 0 | 0 | 0 | 0 |  | 0 |  | 0
426 | 353029544 | 353033875 | 342645119 | 113 | 1 | 1 | 3 | 22.2.02.07 |  | Детали крепления стальные | 1346 | 1009 | кг | кг | 1 | 0 | -1307724210 | 0 | 0 | 0 | 0 | 0 | 0 | 0 | 0 | 0 | 1 | 1 | 1 | 1 | -2 | 1 | 0 | 1 | 1 | 0 | 0 | )*0 | 0 | 2 | 353033912 | 1 | 0 | 1424 | 1 | 0 | 0 | 0 | 0 | 0 | 0 | 0 | 0 | 0 | 0 | 0 | 0 | 0 | 0 | 0 | 0 | 0 | 0 | 0 | 0 | 0 |  | 0 | 0 | 0 | 0 | 0 | 1 | 0 | 0 | 0 | 0 | 0 | 0 | 0 | 0 |  | 0 |  | 0
426 | 353029544 | 353033875 | 342645129 | 113 | 1 | 1 | 3 | 22.2.02.09 |  | Детали крепления стальные | 1346 | 1009 | кг | кг | 1 | 0 | 644915416 | 0 | 0 | 0 | 0 | 0 | 0 | 0 | 0 | 0 | 1 | 1 | 1 | 1 | -2 | 1 | 0 | 1 | 1 | 0 | 0 | )*0 | 0 | 2 | 353033913 | 1 | 0 | 1425 | 1 | 0 | 0 | 0 | 0 | 0 | 0 | 0 | 0 | 0 | 0 | 0 | 0 | 0 | 0 | 0 | 0 | 0 | 0 | 0 | 0 | 0 |  | 0 | 0 | 0 | 0 | 0 | 1 | 0 | 0 | 0 | 0 | 0 | 0 | 0 | 0 |  | 0 |  | 0
426 | 353029544 | 353033875 | 342645151 | 113 | 1 | 1 | 3 | 22.2.02.21 |  | Штыри | 1371 | 1013 | ШТ | ШТ | 1 | 0 | -320198552 | 0 | 0 | 0 | 0 | 0 | 0 | 0 | 0 | 0 | 1 | 1 | 1 | 1 | -2 | 1 | 0 | 1 | 1 | 0 | 0 | )*0 | 0 | 2 | 353033914 | 1 | 0 | 1426 | 1 | 0 | 0 | 0 | 0 | 0 | 0 | 0 | 0 | 0 | 0 | 0 | 0 | 0 | 0 | 0 | 0 | 0 | 0 | 0 | 0 | 0 |  | 0 | 0 | 0 | 0 | 0 | 1 | 0 | 0 | 0 | 0 | 0 | 0 | 0 | 0 |  | 0 |  | 0
426 | 353029544 | 353033875 | 342645155 | 113 | 1 | 1 | 3 | 22.2.02.23 |  | Металлические плакаты | 1371 | 1013 | ШТ | ШТ | 1 | 0 | 326010188 | 0 | 0 | 0 | 0 | 0 | 0 | 0 | 0 | 0 | 1 | 1 | 1 | 1 | -2 | 1 | 0 | 1 | 1 | 0 | 0 | )*0 | 0 | 2 | 353033915 | 1 | 0 | 1427 | 1 | 0 | 0 | 0 | 0 | 0 | 0 | 0 | 0 | 0 | 0 | 0 | 0 | 0 | 0 | 0 | 0 | 0 | 0 | 0 | 0 | 0 |  | 0 | 0 | 0 | 0 | 0 | 1 | 0 | 0 | 0 | 0 | 0 | 0 | 0 | 0 |  | 0 |  | 0
427 | 353029544 | 353033916 | 342640201 | 113 | 1 | 1 | 1 | 1-100-32 |  | Средний разряд работы 3,2 | 1191 | 1013 | чел.-ч. | чел.-ч. | 1 | 0 | 1958912953 | 9.828 | 0 | 0 | 0 | 544.43 | 0 | 0 | 0 | 544.43 | 1 | 1 | 1 | 1 | -2 | 0 | 0 | 1 | 1 | 0 | 11.7 | *0,84 | 1 | 2 | 353033937 | 1 | 0 | 1428 | 1 | 0 | 0 | 0 | 0 | 0 | 0 | 0 | 0 | 0 | 0 | 6369.831 | 11.7 | 0 | 1 | 0 | 0 | 0 | 5350.658 | 9.828 | 0 | 1 | 6369.83 | 9.828 | 0 | 9.828 | 544.43 | 544.43 | 1 | 5350.6572 | 0 | 0 | 0 | 0 | 5350.66 | 5350.66 | 1 |  | 0 |  | 0
427 | 353029544 | 353033916 | 342640393 | 113 | 1 | 1 | 1 | 4-100-00 |  | Затраты труда машинистов | 1191 | 1013 | чел.-ч. | чел.-ч. | 1 | 0 | -1417349443 | 2.9316 | 0 | 0 | 0 | 0 | 0 | 0 | 0 | 0 | 1 | 1 | 1 | 1 | -2 | 0 | 0 | 1 | 1 | 0 | 3.49 | *0,84 | 2 | 2 | 353033938 | 1 | 0 | 1429 | 1 | 0 | 0 | 0 | 0 | 0 | 0 | 0 | 0 | 0 | 0 | 0 | 0 | 0 | 0 | 0 | 0 | 0 | 0 | 0 | 0 | 0 |  | 0 | 0 | 2.9316 | 0 | 0 | 1 | 0 | 0 | 0 | 0 | 0 | 0 | 0 | 0 |  | 0 |  | 0
427 | 353029544 | 353033916 | 342764625 | 1 | 1 | 1 | 2 | 91.04.01-031 | И13_ФСЭМ-2022 доп.11, 91.04.01-031, приказ Минстроя России от 07.11.2024 г. № 747/пр | Машины бурильно-крановые на автомобильном ходу, диаметр бурения до 800 мм, глубина бурения до 5 м | 1368 | 1011 | маш.-ч | маш.-ч | 1 | 0 | 835746655 | 2.2848 | 0 | 2569.19 | 687.23 | 0 | 0 | 2088.77 | 687.23 | 0 | 1 | 1.23 | 1 | 1 | 2 | 0 | 0 | 1 | 1 | 0 | 2.72 | *0,84 | 1 | 2 | 353033939 | 1 | 0 | 1430 | 1 | 0 | 0 | 0 | 0 | 0 | 0 | 0 | 0 | 5681.4544 | 1869.2656 | 0 | 0 | 2.72 | 1 | 0 | 4772.4217 | 1570.1831 | 0 | 0 | 2.2848 | 1 |  | 0 | 2.2848 | 2.2848 | 2569.19 | 2088.77 | 1.23 | 4772.418 | 1570.1868 | 0 | 5870.09 | 1570.18 | 0 | 7440.27 | 0 | 4-100-050 | 5 | чел.-ч. | 1
427 | 353029544 | 353033916 | 342765643 | 1 | 1 | 1 | 2 | 91.14.02-001 | И13_ФСЭМ-2022 доп.7, 91.14.02-001, приказ Минстроя России от 02.08.2023 г. № 551/пр | Автомобили бортовые, грузоподъемность до 5 т | 1368 | 1011 | маш.-ч | маш.-ч | 1 | 0 | 1503848564 | 0.6468 | 0 | 583.06 | 597.98 | 0 | 0 | 477.92 | 597.98 | 0 | 1 | 1.22 | 1 | 1 | 2 | 0 | 0 | 1 | 1 | 0 | 0.77 | *0,84 | 1 | 2 | 353033940 | 1 | 0 | 1431 | 1 | 0 | 0 | 0 | 0 | 0 | 0 | 0 | 0 | 367.9984 | 460.4446 | 0 | 0 | 0.77 | 1 | 0 | 309.1187 | 386.7735 | 0 | 0 | 0.6468 | 1 |  | 0 | 0.6468 | 0.6468 | 583.06 | 477.92 | 1.22 | 309.12 | 386.7696 | 0 | 377.12 | 386.77 | 0 | 763.89 | 0 | 4-100-040 | 4 | чел.-ч. | 1
427 | 353029544 | 353033916 | 342713964 | 1 | 1 | 1 | 3 | 01.3.01.06-0038 | И13_ФСБЦ-2022, 01.3.01.06-0038, приказ Минстроя России от 18.05.2022 г. № 378/пр | Смазка защитная электросетевая | 1346 | 1009 | кг | кг | 1 | 0 | -1723333549 | 0 | 421.77 | 0 | 0 | 0 | 238.29 | 0 | 0 | 0 | 1.77 | 1 | 1 | 1 | 2 | 0 | 0 | 1 | 1 | 0 | 0.1 | )*0 | 0 | 2 | 353033941 | 1 | 0 | 1432 | 1 | 0 | 0 | 0 | 0 | 0 | 0 | 0 | 23.829 | 0 | 0 | 0 | 0 | 0 | 1 | 0 | 0 | 0 | 0 | 0 | 0 | 0 |  | 0 | 0 | 0 | 421.77 | 238.29 | 1.77 | 0 | 0 | 0 | 0 | 0 | 0 | 0 | 0 |  | 0 |  | 0
427 | 353029544 | 353033916 | 342713971 | 1 | 1 | 1 | 3 | 01.3.01.06-0051 | И13_ФСБЦ-2022 доп.12, 01.3.01.06-0051, приказ Минстроя России от 07.11.2024 г. № 747/пр | Смазка солидол жировой Ж | 1346 | 1009 | кг | кг | 1 | 0 | -1352590515 | 0 | 103.6 | 0 | 0 | 0 | 58.53 | 0 | 0 | 0 | 1.77 | 1 | 1 | 1 | 2 | 0 | 0 | 1 | 1 | 0 | 0.03 | )*0 | 0 | 2 | 353033942 | 1 | 0 | 1433 | 1 | 0 | 0 | 0 | 0 | 0 | 0 | 0 | 1.7559 | 0 | 0 | 0 | 0 | 0 | 1 | 0 | 0 | 0 | 0 | 0 | 0 | 0 |  | 0 | 0 | 0 | 103.6 | 58.53 | 1.77 | 0 | 0 | 0 | 0 | 0 | 0 | 0 | 0 |  | 0 |  | 0
427 | 353029544 | 353033916 | 342717233 | 1 | 1 | 1 | 3 | 01.7.15.03-0042 | И13_ФСБЦ-2022, 01.7.15.03-0042, приказ Минстроя России от 18.05.2022 г. № 378/пр | Болты с гайками и шайбами строительные | 1346 | 1009 | кг | кг | 1 | 0 | -1062136333 | 0 | 201.17 | 0 | 0 | 0 | 174.93 | 0 | 0 | 0 | 1.15 | 1 | 1 | 1 | 2 | 1 | 0 | 1 | 1 | 0 | 0 | )*0 | 0 | 2 | 353033943 | 1 | 0 | 1434 | 1 | 0 | 0 | 0 | 0 | 0 | 0 | 0 | 0 | 0 | 0 | 0 | 0 | 0 | 0 | 0 | 0 | 0 | 0 | 0 | 0 | 0 |  | 0 | 0 | 0 | 201.17 | 174.93 | 1.15 | 0 | 0 | 0 | 0 | 0 | 0 | 0 | 0 |  | 0 |  | 0
427 | 353029544 | 353033916 | 342718355 | 1 | 1 | 1 | 3 | 01.7.20.08-0051 | И13_ФСБЦ-2022 доп.8, 01.7.20.08-0051, приказ Минстроя России от 14.11.2023 г. № 817/пр | Ветошь хлопчатобумажная цветная | 1346 | 1009 | кг | кг | 1 | 0 | -1749521197 | 0 | 80.8 | 0 | 0 | 0 | 56.11 | 0 | 0 | 0 | 1.44 | 1 | 1 | 1 | 2 | 0 | 0 | 1 | 1 | 0 | 0.02 | )*0 | 0 | 2 | 353033944 | 1 | 0 | 1435 | 1 | 0 | 0 | 0 | 0 | 0 | 0 | 0 | 1.1222 | 0 | 0 | 0 | 0 | 0 | 1 | 0 | 0 | 0 | 0 | 0 | 0 | 0 |  | 0 | 0 | 0 | 80.8 | 56.11 | 1.44 | 0 | 0 | 0 | 0 | 0 | 0 | 0 | 0 |  | 0 |  | 0
427 | 353029544 | 353033916 | 342641717 | 113 | 1 | 1 | 3 | 05.1.02.07 |  | Стойка железобетонная вибрированная для опор | 1371 | 1013 | ШТ | ШТ | 1 | 0 | 457934895 | 0 | 0 | 0 | 0 | 0 | 0 | 0 | 0 | 0 | 1 | 1 | 1 | 1 | -2 | 1 | 0 | 1 | 1 | 0 | 0 | )*0 | 0 | 2 | 353033945 | 1 | 0 | 1436 | 1 | 0 | 0 | 0 | 0 | 0 | 0 | 0 | 0 | 0 | 0 | 0 | 0 | 0 | 0 | 0 | 0 | 0 | 0 | 0 | 0 | 0 |  | 0 | 0 | 0 | 0 | 0 | 1 | 0 | 0 | 0 | 0 | 0 | 0 | 0 | 0 |  | 0 |  | 0
427 | 353029544 | 353033916 | 342642396 | 113 | 1 | 1 | 3 | 07.2.02.05 |  | Траверсы стальные | 1348 | 1009 | т | т | 1000 | 0 | 1602794472 | 0 | 0 | 0 | 0 | 0 | 0 | 0 | 0 | 0 | 1 | 1 | 1 | 1 | -2 | 1 | 0 | 1 | 1 | 0 | 0 | )*0 | 0 | 2 | 353033946 | 1 | 0 | 1437 | 1 | 0 | 0 | 0 | 0 | 0 | 0 | 0 | 0 | 0 | 0 | 0 | 0 | 0 | 0 | 0 | 0 | 0 | 0 | 0 | 0 | 0 |  | 0 | 0 | 0 | 0 | 0 | 1 | 0 | 0 | 0 | 0 | 0 | 0 | 0 | 0 |  | 0 |  | 0
427 | 353029544 | 353033916 | 342642533 | 113 | 1 | 1 | 3 | 07.2.07.13 |  | Хомуты стальные | 1346 | 1009 | кг | кг | 1 | 0 | -1111733769 | 0 | 0 | 0 | 0 | 0 | 0 | 0 | 0 | 0 | 1 | 1 | 1 | 1 | -2 | 1 | 0 | 1 | 1 | 0 | 0 | )*0 | 0 | 2 | 353033947 | 1 | 0 | 1438 | 1 | 0 | 0 | 0 | 0 | 0 | 0 | 0 | 0 | 0 | 0 | 0 | 0 | 0 | 0 | 0 | 0 | 0 | 0 | 0 | 0 | 0 |  | 0 | 0 | 0 | 0 | 0 | 1 | 0 | 0 | 0 | 0 | 0 | 0 | 0 | 0 |  | 0 |  | 0
427 | 353029544 | 353033916 | 342642846 | 113 | 1 | 1 | 3 | 08.3.04.02 |  | Сталь стержневая диаметром до 10 мм | 1348 | 1009 | т | т | 1000 | 0 | 1613753229 | 0 | 0 | 0 | 0 | 0 | 0 | 0 | 0 | 0 | 1 | 1 | 1 | 1 | -2 | 1 | 0 | 1 | 1 | 0 | 0 | )*0 | 0 | 2 | 353033948 | 1 | 0 | 1439 | 1 | 0 | 0 | 0 | 0 | 0 | 0 | 0 | 0 | 0 | 0 | 0 | 0 | 0 | 0 | 0 | 0 | 0 | 0 | 0 | 0 | 0 |  | 0 | 0 | 0 | 0 | 0 | 1 | 0 | 0 | 0 | 0 | 0 | 0 | 0 | 0 |  | 0 |  | 0
427 | 353029544 | 353033916 | 342735762 | 1 | 1 | 1 | 3 | 14.4.02.04-0182 | И13_ФСБЦ-2022, 14.4.02.04-0182, приказ Минстроя России от 18.05.2022 г. № 378/пр | Краска масляная МА-15, цветная | 1348 | 1009 | т | т | 1000 | 0 | -1762704522 | 0 | 80257.66 | 0 | 0 | 0 | 61265.39 | 0 | 0 | 0 | 1.31 | 1 | 1 | 1 | 2 | 0 | 0 | 1 | 1 | 0 | 0.0004 | )*0 | 0 | 2 | 353033949 | 1 | 0 | 1440 | 1 | 0 | 0 | 0 | 0 | 0 | 0 | 0 | 24.5062 | 0 | 0 | 0 | 0 | 0 | 1 | 0 | 0 | 0 | 0 | 0 | 0 | 0 |  | 0 | 0 | 0 | 80257.66 | 61265.39 | 1.31 | 0 | 0 | 0 | 0 | 0 | 0 | 0 | 0 |  | 0 |  | 0
427 | 353029544 | 353033916 | 342735789 | 1 | 1 | 1 | 3 | 14.4.03.03-0102 | И13_ФСБЦ-2022 доп.4, 14.4.03.03-0102, приказ Минстроя России от 27.12.2022 г. № 1133/пр | Лак битумный БТ-577 | 1348 | 1009 | т | т | 1000 | 0 | 1651372890 | 0 | 97625.6 | 0 | 0 | 0 | 80020.98 | 0 | 0 | 0 | 1.22 | 1 | 1 | 1 | 2 | 0 | 0 | 1 | 1 | 0 | 0.0001 | )*0 | 0 | 2 | 353033950 | 1 | 0 | 1441 | 1 | 0 | 0 | 0 | 0 | 0 | 0 | 0 | 8.0021 | 0 | 0 | 0 | 0 | 0 | 1 | 0 | 0 | 0 | 0 | 0 | 0 | 0 |  | 0 | 0 | 0 | 97625.6 | 80020.98 | 1.22 | 0 | 0 | 0 | 0 | 0 | 0 | 0 | 0 |  | 0 |  | 0
427 | 353029544 | 353033916 | 342743019 | 1 | 1 | 1 | 3 | 20.2.02.04-0006 | И13_ФСБЦ-2022, 20.2.02.04-0006, приказ Минстроя России от 18.05.2022 г. № 378/пр | Колпачки полиэтиленовые К-6 | 1425 | 1013 | 100 ШТ | 100 ШТ | 1 | 0 | 35726856 | 0 | 1227.76 | 0 | 0 | 0 | 1031.73 | 0 | 0 | 0 | 1.19 | 1 | 1 | 1 | 2 | 0 | 0 | 1 | 1 | 0 | 0.12 | )*0 | 0 | 2 | 353033951 | 1 | 0 | 1442 | 1 | 0 | 0 | 0 | 0 | 0 | 0 | 0 | 123.8076 | 0 | 0 | 0 | 0 | 0 | 1 | 0 | 0 | 0 | 0 | 0 | 0 | 0 |  | 0 | 0 | 0 | 1227.76 | 1031.73 | 1.19 | 0 | 0 | 0 | 0 | 0 | 0 | 0 | 0 |  | 0 |  | 0
427 | 353029544 | 353033916 | 342645106 | 113 | 1 | 1 | 3 | 22.2.01.04 |  | Изоляторы штыревые | 1371 | 1013 | ШТ | ШТ | 1 | 0 | -950997571 | 0 | 0 | 0 | 0 | 0 | 0 | 0 | 0 | 0 | 1 | 1 | 1 | 1 | -2 | 1 | 0 | 1 | 1 | 0 | 0 | )*0 | 0 | 2 | 353033952 | 1 | 0 | 1443 | 1 | 0 | 0 | 0 | 0 | 0 | 0 | 0 | 0 | 0 | 0 | 0 | 0 | 0 | 0 | 0 | 0 | 0 | 0 | 0 | 0 | 0 |  | 0 | 0 | 0 | 0 | 0 | 1 | 0 | 0 | 0 | 0 | 0 | 0 | 0 | 0 |  | 0 |  | 0
427 | 353029544 | 353033916 | 342645119 | 113 | 1 | 1 | 3 | 22.2.02.07 |  | Детали крепления стальные | 1346 | 1009 | кг | кг | 1 | 0 | -1307724210 | 0 | 0 | 0 | 0 | 0 | 0 | 0 | 0 | 0 | 1 | 1 | 1 | 1 | -2 | 1 | 0 | 1 | 1 | 0 | 0 | )*0 | 0 | 2 | 353033953 | 1 | 0 | 1444 | 1 | 0 | 0 | 0 | 0 | 0 | 0 | 0 | 0 | 0 | 0 | 0 | 0 | 0 | 0 | 0 | 0 | 0 | 0 | 0 | 0 | 0 |  | 0 | 0 | 0 | 0 | 0 | 1 | 0 | 0 | 0 | 0 | 0 | 0 | 0 | 0 |  | 0 |  | 0
427 | 353029544 | 353033916 | 342645129 | 113 | 1 | 1 | 3 | 22.2.02.09 |  | Детали крепления стальные | 1346 | 1009 | кг | кг | 1 | 0 | 644915416 | 0 | 0 | 0 | 0 | 0 | 0 | 0 | 0 | 0 | 1 | 1 | 1 | 1 | -2 | 1 | 0 | 1 | 1 | 0 | 0 | )*0 | 0 | 2 | 353033954 | 1 | 0 | 1445 | 1 | 0 | 0 | 0 | 0 | 0 | 0 | 0 | 0 | 0 | 0 | 0 | 0 | 0 | 0 | 0 | 0 | 0 | 0 | 0 | 0 | 0 |  | 0 | 0 | 0 | 0 | 0 | 1 | 0 | 0 | 0 | 0 | 0 | 0 | 0 | 0 |  | 0 |  | 0
427 | 353029544 | 353033916 | 342645151 | 113 | 1 | 1 | 3 | 22.2.02.21 |  | Штыри | 1371 | 1013 | ШТ | ШТ | 1 | 0 | -320198552 | 0 | 0 | 0 | 0 | 0 | 0 | 0 | 0 | 0 | 1 | 1 | 1 | 1 | -2 | 1 | 0 | 1 | 1 | 0 | 0 | )*0 | 0 | 2 | 353033955 | 1 | 0 | 1446 | 1 | 0 | 0 | 0 | 0 | 0 | 0 | 0 | 0 | 0 | 0 | 0 | 0 | 0 | 0 | 0 | 0 | 0 | 0 | 0 | 0 | 0 |  | 0 | 0 | 0 | 0 | 0 | 1 | 0 | 0 | 0 | 0 | 0 | 0 | 0 | 0 |  | 0 |  | 0
427 | 353029544 | 353033916 | 342645155 | 113 | 1 | 1 | 3 | 22.2.02.23 |  | Металлические плакаты | 1371 | 1013 | ШТ | ШТ | 1 | 0 | 326010188 | 0 | 0 | 0 | 0 | 0 | 0 | 0 | 0 | 0 | 1 | 1 | 1 | 1 | -2 | 1 | 0 | 1 | 1 | 0 | 0 | )*0 | 0 | 2 | 353033956 | 1 | 0 | 1447 | 1 | 0 | 0 | 0 | 0 | 0 | 0 | 0 | 0 | 0 | 0 | 0 | 0 | 0 | 0 | 0 | 0 | 0 | 0 | 0 | 0 | 0 |  | 0 | 0 | 0 | 0 | 0 | 1 | 0 | 0 | 0 | 0 | 0 | 0 | 0 | 0 |  | 0 |  | 0
428 | 353029544 | 353033957 | 342640201 | 113 | 1 | 1 | 1 | 1-100-32 |  | Средний разряд работы 3,2 | 1191 | 1013 | чел.-ч. | чел.-ч. | 1 | 0 | 1958912953 | 4.8804 | 0 | 0 | 0 | 544.43 | 0 | 0 | 0 | 544.43 | 1 | 1 | 1 | 1 | -2 | 0 | 0 | 1 | 1 | 0 | 5.81 | *0,84 | 1 | 2 | 353033977 | 1 | 0 | 1448 | 1 | 0 | 0 | 0 | 0 | 0 | 0 | 0 | 0 | 0 | 0 | 3163.1383 | 5.81 | 0 | 1 | 0 | 0 | 0 | 2657.0362 | 4.8804 | 0 | 1 | 3163.14 | 4.8804 | 0 | 4.8804 | 544.43 | 544.43 | 1 | 2657.0376 | 0 | 0 | 0 | 0 | 2657.04 | 2657.04 | 1 |  | 0 |  | 0
428 | 353029544 | 353033957 | 342640393 | 113 | 1 | 1 | 1 | 4-100-00 |  | Затраты труда машинистов | 1191 | 1013 | чел.-ч. | чел.-ч. | 1 | 0 | -1417349443 | 0.8988 | 0 | 0 | 0 | 0 | 0 | 0 | 0 | 0 | 1 | 1 | 1 | 1 | -2 | 0 | 0 | 1 | 1 | 0 | 1.07 | *0,84 | 2 | 2 | 353033978 | 1 | 0 | 1449 | 1 | 0 | 0 | 0 | 0 | 0 | 0 | 0 | 0 | 0 | 0 | 0 | 0 | 0 | 0 | 0 | 0 | 0 | 0 | 0 | 0 | 0 |  | 0 | 0 | 0.8988 | 0 | 0 | 1 | 0 | 0 | 0 | 0 | 0 | 0 | 0 | 0 |  | 0 |  | 0
428 | 353029544 | 353033957 | 342764625 | 1 | 1 | 1 | 2 | 91.04.01-031 | И13_ФСЭМ-2022 доп.11, 91.04.01-031, приказ Минстроя России от 07.11.2024 г. № 747/пр | Машины бурильно-крановые на автомобильном ходу, диаметр бурения до 800 мм, глубина бурения до 5 м | 1368 | 1011 | маш.-ч | маш.-ч | 1 | 0 | 835746655 | 0.6552 | 0 | 2569.19 | 687.23 | 0 | 0 | 2088.77 | 687.23 | 0 | 1 | 1.23 | 1 | 1 | 2 | 0 | 0 | 1 | 1 | 0 | 0.78 | *0,84 | 1 | 2 | 353033979 | 1 | 0 | 1450 | 1 | 0 | 0 | 0 | 0 | 0 | 0 | 0 | 0 | 1629.2406 | 536.0394 | 0 | 0 | 0.78 | 1 | 0 | 1368.5621 | 450.2731 | 0 | 0 | 0.6552 | 1 |  | 0 | 0.6552 | 0.6552 | 2569.19 | 2088.77 | 1.23 | 1368.5616 | 450.2736 | 0 | 1683.33 | 450.27 | 0 | 2133.6 | 0 | 4-100-050 | 5 | чел.-ч. | 1
428 | 353029544 | 353033957 | 342765643 | 1 | 1 | 1 | 2 | 91.14.02-001 | И13_ФСЭМ-2022 доп.7, 91.14.02-001, приказ Минстроя России от 02.08.2023 г. № 551/пр | Автомобили бортовые, грузоподъемность до 5 т | 1368 | 1011 | маш.-ч | маш.-ч | 1 | 0 | 1503848564 | 0.2436 | 0 | 583.06 | 597.98 | 0 | 0 | 477.92 | 597.98 | 0 | 1 | 1.22 | 1 | 1 | 2 | 0 | 0 | 1 | 1 | 0 | 0.29 | *0,84 | 1 | 2 | 353033980 | 1 | 0 | 1451 | 1 | 0 | 0 | 0 | 0 | 0 | 0 | 0 | 0 | 138.5968 | 173.4142 | 0 | 0 | 0.29 | 1 | 0 | 116.4213 | 145.6679 | 0 | 0 | 0.2436 | 1 |  | 0 | 0.2436 | 0.2436 | 583.06 | 477.92 | 1.22 | 116.424 | 145.6644 | 0 | 142.03 | 145.67 | 0 | 287.7 | 0 | 4-100-040 | 4 | чел.-ч. | 1
428 | 353029544 | 353033957 | 342713964 | 1 | 1 | 1 | 3 | 01.3.01.06-0038 | И13_ФСБЦ-2022, 01.3.01.06-0038, приказ Минстроя России от 18.05.2022 г. № 378/пр | Смазка защитная электросетевая | 1346 | 1009 | кг | кг | 1 | 0 | -1723333549 | 0 | 421.77 | 0 | 0 | 0 | 238.29 | 0 | 0 | 0 | 1.77 | 1 | 1 | 1 | 2 | 0 | 0 | 1 | 1 | 0 | 0.1 | )*0 | 0 | 2 | 353033981 | 1 | 0 | 1452 | 1 | 0 | 0 | 0 | 0 | 0 | 0 | 0 | 23.829 | 0 | 0 | 0 | 0 | 0 | 1 | 0 | 0 | 0 | 0 | 0 | 0 | 0 |  | 0 | 0 | 0 | 421.77 | 238.29 | 1.77 | 0 | 0 | 0 | 0 | 0 | 0 | 0 | 0 |  | 0 |  | 0
428 | 353029544 | 353033957 | 342713971 | 1 | 1 | 1 | 3 | 01.3.01.06-0051 | И13_ФСБЦ-2022 доп.12, 01.3.01.06-0051, приказ Минстроя России от 07.11.2024 г. № 747/пр | Смазка солидол жировой Ж | 1346 | 1009 | кг | кг | 1 | 0 | -1352590515 | 0 | 103.6 | 0 | 0 | 0 | 58.53 | 0 | 0 | 0 | 1.77 | 1 | 1 | 1 | 2 | 0 | 0 | 1 | 1 | 0 | 0.03 | )*0 | 0 | 2 | 353033982 | 1 | 0 | 1453 | 1 | 0 | 0 | 0 | 0 | 0 | 0 | 0 | 1.7559 | 0 | 0 | 0 | 0 | 0 | 1 | 0 | 0 | 0 | 0 | 0 | 0 | 0 |  | 0 | 0 | 0 | 103.6 | 58.53 | 1.77 | 0 | 0 | 0 | 0 | 0 | 0 | 0 | 0 |  | 0 |  | 0
428 | 353029544 | 353033957 | 342717233 | 1 | 1 | 1 | 3 | 01.7.15.03-0042 | И13_ФСБЦ-2022, 01.7.15.03-0042, приказ Минстроя России от 18.05.2022 г. № 378/пр | Болты с гайками и шайбами строительные | 1346 | 1009 | кг | кг | 1 | 0 | -1062136333 | 0 | 201.17 | 0 | 0 | 0 | 174.93 | 0 | 0 | 0 | 1.15 | 1 | 1 | 1 | 2 | 1 | 0 | 1 | 1 | 0 | 0 | )*0 | 0 | 2 | 353033983 | 1 | 0 | 1454 | 1 | 0 | 0 | 0 | 0 | 0 | 0 | 0 | 0 | 0 | 0 | 0 | 0 | 0 | 0 | 0 | 0 | 0 | 0 | 0 | 0 | 0 |  | 0 | 0 | 0 | 201.17 | 174.93 | 1.15 | 0 | 0 | 0 | 0 | 0 | 0 | 0 | 0 |  | 0 |  | 0
428 | 353029544 | 353033957 | 342718355 | 1 | 1 | 1 | 3 | 01.7.20.08-0051 | И13_ФСБЦ-2022 доп.8, 01.7.20.08-0051, приказ Минстроя России от 14.11.2023 г. № 817/пр | Ветошь хлопчатобумажная цветная | 1346 | 1009 | кг | кг | 1 | 0 | -1749521197 | 0 | 80.8 | 0 | 0 | 0 | 56.11 | 0 | 0 | 0 | 1.44 | 1 | 1 | 1 | 2 | 0 | 0 | 1 | 1 | 0 | 0.02 | )*0 | 0 | 2 | 353033984 | 1 | 0 | 1455 | 1 | 0 | 0 | 0 | 0 | 0 | 0 | 0 | 1.1222 | 0 | 0 | 0 | 0 | 0 | 1 | 0 | 0 | 0 | 0 | 0 | 0 | 0 |  | 0 | 0 | 0 | 80.8 | 56.11 | 1.44 | 0 | 0 | 0 | 0 | 0 | 0 | 0 | 0 |  | 0 |  | 0
428 | 353029544 | 353033957 | 342641712 | 113 | 1 | 1 | 3 | 05.1.02.06 |  | Приставки железобетонные | 1371 | 1013 | ШТ | ШТ | 1 | 0 | -1729700736 | 0 | 0 | 0 | 0 | 0 | 0 | 0 | 0 | 0 | 1 | 1 | 1 | 1 | -2 | 1 | 0 | 1 | 1 | 0 | 0 | )*0 | 0 | 2 | 353033985 | 1 | 0 | 1456 | 1 | 0 | 0 | 0 | 0 | 0 | 0 | 0 | 0 | 0 | 0 | 0 | 0 | 0 | 0 | 0 | 0 | 0 | 0 | 0 | 0 | 0 |  | 0 | 0 | 0 | 0 | 0 | 1 | 0 | 0 | 0 | 0 | 0 | 0 | 0 | 0 |  | 0 |  | 0
428 | 353029544 | 353033957 | 342641717 | 113 | 1 | 1 | 3 | 05.1.02.07 |  | Стойка железобетонная вибрированная для опор | 1371 | 1013 | ШТ | ШТ | 1 | 0 | 457934895 | 0 | 0 | 0 | 0 | 0 | 0 | 0 | 0 | 0 | 1 | 1 | 1 | 1 | -2 | 1 | 0 | 1 | 1 | 0 | 0 | )*0 | 0 | 2 | 353033986 | 1 | 0 | 1457 | 1 | 0 | 0 | 0 | 0 | 0 | 0 | 0 | 0 | 0 | 0 | 0 | 0 | 0 | 0 | 0 | 0 | 0 | 0 | 0 | 0 | 0 |  | 0 | 0 | 0 | 0 | 0 | 1 | 0 | 0 | 0 | 0 | 0 | 0 | 0 | 0 |  | 0 |  | 0
428 | 353029544 | 353033957 | 342642396 | 113 | 1 | 1 | 3 | 07.2.02.05 |  | Траверсы стальные | 1348 | 1009 | т | т | 1000 | 0 | 1602794472 | 0 | 0 | 0 | 0 | 0 | 0 | 0 | 0 | 0 | 1 | 1 | 1 | 1 | -2 | 1 | 0 | 1 | 1 | 0 | 0 | )*0 | 0 | 2 | 353033987 | 1 | 0 | 1458 | 1 | 0 | 0 | 0 | 0 | 0 | 0 | 0 | 0 | 0 | 0 | 0 | 0 | 0 | 0 | 0 | 0 | 0 | 0 | 0 | 0 | 0 |  | 0 | 0 | 0 | 0 | 0 | 1 | 0 | 0 | 0 | 0 | 0 | 0 | 0 | 0 |  | 0 |  | 0
428 | 353029544 | 353033957 | 342642533 | 113 | 1 | 1 | 3 | 07.2.07.13 |  | Хомуты стальные | 1346 | 1009 | кг | кг | 1 | 0 | -1111733769 | 0 | 0 | 0 | 0 | 0 | 0 | 0 | 0 | 0 | 1 | 1 | 1 | 1 | -2 | 1 | 0 | 1 | 1 | 0 | 0 | )*0 | 0 | 2 | 353033988 | 1 | 0 | 1459 | 1 | 0 | 0 | 0 | 0 | 0 | 0 | 0 | 0 | 0 | 0 | 0 | 0 | 0 | 0 | 0 | 0 | 0 | 0 | 0 | 0 | 0 |  | 0 | 0 | 0 | 0 | 0 | 1 | 0 | 0 | 0 | 0 | 0 | 0 | 0 | 0 |  | 0 |  | 0
428 | 353029544 | 353033957 | 342642846 | 113 | 1 | 1 | 3 | 08.3.04.02 |  | Сталь стержневая диаметром до 10 мм | 1348 | 1009 | т | т | 1000 | 0 | 1613753229 | 0 | 0 | 0 | 0 | 0 | 0 | 0 | 0 | 0 | 1 | 1 | 1 | 1 | -2 | 1 | 0 | 1 | 1 | 0 | 0 | )*0 | 0 | 2 | 353033989 | 1 | 0 | 1460 | 1 | 0 | 0 | 0 | 0 | 0 | 0 | 0 | 0 | 0 | 0 | 0 | 0 | 0 | 0 | 0 | 0 | 0 | 0 | 0 | 0 | 0 |  | 0 | 0 | 0 | 0 | 0 | 1 | 0 | 0 | 0 | 0 | 0 | 0 | 0 | 0 |  | 0 |  | 0
428 | 353029544 | 353033957 | 342735762 | 1 | 1 | 1 | 3 | 14.4.02.04-0182 | И13_ФСБЦ-2022, 14.4.02.04-0182, приказ Минстроя России от 18.05.2022 г. № 378/пр | Краска масляная МА-15, цветная | 1348 | 1009 | т | т | 1000 | 0 | -1762704522 | 0 | 80257.66 | 0 | 0 | 0 | 61265.39 | 0 | 0 | 0 | 1.31 | 1 | 1 | 1 | 2 | 0 | 0 | 1 | 1 | 0 | 0.0004 | )*0 | 0 | 2 | 353033990 | 1 | 0 | 1461 | 1 | 0 | 0 | 0 | 0 | 0 | 0 | 0 | 24.5062 | 0 | 0 | 0 | 0 | 0 | 1 | 0 | 0 | 0 | 0 | 0 | 0 | 0 |  | 0 | 0 | 0 | 80257.66 | 61265.39 | 1.31 | 0 | 0 | 0 | 0 | 0 | 0 | 0 | 0 |  | 0 |  | 0
428 | 353029544 | 353033957 | 342735789 | 1 | 1 | 1 | 3 | 14.4.03.03-0102 | И13_ФСБЦ-2022 доп.4, 14.4.03.03-0102, приказ Минстроя России от 27.12.2022 г. № 1133/пр | Лак битумный БТ-577 | 1348 | 1009 | т | т | 1000 | 0 | 1651372890 | 0 | 97625.6 | 0 | 0 | 0 | 80020.98 | 0 | 0 | 0 | 1.22 | 1 | 1 | 1 | 2 | 0 | 0 | 1 | 1 | 0 | 0.0001 | )*0 | 0 | 2 | 353033991 | 1 | 0 | 1462 | 1 | 0 | 0 | 0 | 0 | 0 | 0 | 0 | 8.0021 | 0 | 0 | 0 | 0 | 0 | 1 | 0 | 0 | 0 | 0 | 0 | 0 | 0 |  | 0 | 0 | 0 | 97625.6 | 80020.98 | 1.22 | 0 | 0 | 0 | 0 | 0 | 0 | 0 | 0 |  | 0 |  | 0
428 | 353029544 | 353033957 | 342743019 | 1 | 1 | 1 | 3 | 20.2.02.04-0006 | И13_ФСБЦ-2022, 20.2.02.04-0006, приказ Минстроя России от 18.05.2022 г. № 378/пр | Колпачки полиэтиленовые К-6 | 1425 | 1013 | 100 ШТ | 100 ШТ | 1 | 0 | 35726856 | 0 | 1227.76 | 0 | 0 | 0 | 1031.73 | 0 | 0 | 0 | 1.19 | 1 | 1 | 1 | 2 | 0 | 0 | 1 | 1 | 0 | 0.06 | )*0 | 0 | 2 | 353033992 | 1 | 0 | 1463 | 1 | 0 | 0 | 0 | 0 | 0 | 0 | 0 | 61.9038 | 0 | 0 | 0 | 0 | 0 | 1 | 0 | 0 | 0 | 0 | 0 | 0 | 0 |  | 0 | 0 | 0 | 1227.76 | 1031.73 | 1.19 | 0 | 0 | 0 | 0 | 0 | 0 | 0 | 0 |  | 0 |  | 0
428 | 353029544 | 353033957 | 342645106 | 113 | 1 | 1 | 3 | 22.2.01.04 |  | Изоляторы штыревые | 1371 | 1013 | ШТ | ШТ | 1 | 0 | -950997571 | 0 | 0 | 0 | 0 | 0 | 0 | 0 | 0 | 0 | 1 | 1 | 1 | 1 | -2 | 1 | 0 | 1 | 1 | 0 | 0 | )*0 | 0 | 2 | 353033993 | 1 | 0 | 1464 | 1 | 0 | 0 | 0 | 0 | 0 | 0 | 0 | 0 | 0 | 0 | 0 | 0 | 0 | 0 | 0 | 0 | 0 | 0 | 0 | 0 | 0 |  | 0 | 0 | 0 | 0 | 0 | 1 | 0 | 0 | 0 | 0 | 0 | 0 | 0 | 0 |  | 0 |  | 0
428 | 353029544 | 353033957 | 342645151 | 113 | 1 | 1 | 3 | 22.2.02.21 |  | Штыри | 1371 | 1013 | ШТ | ШТ | 1 | 0 | -320198552 | 0 | 0 | 0 | 0 | 0 | 0 | 0 | 0 | 0 | 1 | 1 | 1 | 1 | -2 | 1 | 0 | 1 | 1 | 0 | 0 | )*0 | 0 | 2 | 353033994 | 1 | 0 | 1465 | 1 | 0 | 0 | 0 | 0 | 0 | 0 | 0 | 0 | 0 | 0 | 0 | 0 | 0 | 0 | 0 | 0 | 0 | 0 | 0 | 0 | 0 |  | 0 | 0 | 0 | 0 | 0 | 1 | 0 | 0 | 0 | 0 | 0 | 0 | 0 | 0 |  | 0 |  | 0
428 | 353029544 | 353033957 | 342645155 | 113 | 1 | 1 | 3 | 22.2.02.23 |  | Металлические плакаты | 1371 | 1013 | ШТ | ШТ | 1 | 0 | 326010188 | 0 | 0 | 0 | 0 | 0 | 0 | 0 | 0 | 0 | 1 | 1 | 1 | 1 | -2 | 1 | 0 | 1 | 1 | 0 | 0 | )*0 | 0 | 2 | 353033995 | 1 | 0 | 1466 | 1 | 0 | 0 | 0 | 0 | 0 | 0 | 0 | 0 | 0 | 0 | 0 | 0 | 0 | 0 | 0 | 0 | 0 | 0 | 0 | 0 | 0 |  | 0 | 0 | 0 | 0 | 0 | 1 | 0 | 0 | 0 | 0 | 0 | 0 | 0 | 0 |  | 0 |  | 0
429 | 353029544 | 353033996 | 342640201 | 113 | 1 | 1 | 1 | 1-100-32 |  | Средний разряд работы 3,2 | 1191 | 1013 | чел.-ч. | чел.-ч. | 1 | 0 | 1958912953 | 10.0128 | 0 | 0 | 0 | 544.43 | 0 | 0 | 0 | 544.43 | 1 | 1 | 1 | 1 | -2 | 0 | 0 | 1 | 1 | 0 | 11.92 | *0,84 | 1 | 2 | 353034017 | 1 | 0 | 1467 | 1 | 0 | 0 | 0 | 0 | 0 | 0 | 0 | 0 | 0 | 0 | 6489.6056 | 11.92 | 0 | 1 | 0 | 0 | 0 | 5451.2687 | 10.0128 | 0 | 1 | 6489.61 | 10.0128 | 0 | 10.0128 | 544.43 | 544.43 | 1 | 5451.2724 | 0 | 0 | 0 | 0 | 5451.27 | 5451.27 | 1 |  | 0 |  | 0
429 | 353029544 | 353033996 | 342640393 | 113 | 1 | 1 | 1 | 4-100-00 |  | Затраты труда машинистов | 1191 | 1013 | чел.-ч. | чел.-ч. | 1 | 0 | -1417349443 | 2.0664 | 0 | 0 | 0 | 0 | 0 | 0 | 0 | 0 | 1 | 1 | 1 | 1 | -2 | 0 | 0 | 1 | 1 | 0 | 2.46 | *0,84 | 2 | 2 | 353034018 | 1 | 0 | 1468 | 1 | 0 | 0 | 0 | 0 | 0 | 0 | 0 | 0 | 0 | 0 | 0 | 0 | 0 | 0 | 0 | 0 | 0 | 0 | 0 | 0 | 0 |  | 0 | 0 | 2.0664 | 0 | 0 | 1 | 0 | 0 | 0 | 0 | 0 | 0 | 0 | 0 |  | 0 |  | 0
429 | 353029544 | 353033996 | 342764625 | 1 | 1 | 1 | 2 | 91.04.01-031 | И13_ФСЭМ-2022 доп.11, 91.04.01-031, приказ Минстроя России от 07.11.2024 г. № 747/пр | Машины бурильно-крановые на автомобильном ходу, диаметр бурения до 800 мм, глубина бурения до 5 м | 1368 | 1011 | маш.-ч | маш.-ч | 1 | 0 | 835746655 | 1.5624 | 0 | 2569.19 | 687.23 | 0 | 0 | 2088.77 | 687.23 | 0 | 1 | 1.23 | 1 | 1 | 2 | 0 | 0 | 1 | 1 | 0 | 1.86 | *0,84 | 1 | 2 | 353034019 | 1 | 0 | 1469 | 1 | 0 | 0 | 0 | 0 | 0 | 0 | 0 | 0 | 3885.1122 | 1278.2478 | 0 | 0 | 1.86 | 1 | 0 | 3263.4942 | 1073.7282 | 0 | 0 | 1.5624 | 1 |  | 0 | 1.5624 | 1.5624 | 2569.19 | 2088.77 | 1.23 | 3263.4924 | 1073.73 | 0 | 4014.1 | 1073.73 | 0 | 5087.83 | 0 | 4-100-050 | 5 | чел.-ч. | 1
429 | 353029544 | 353033996 | 342765643 | 1 | 1 | 1 | 2 | 91.14.02-001 | И13_ФСЭМ-2022 доп.7, 91.14.02-001, приказ Минстроя России от 02.08.2023 г. № 551/пр | Автомобили бортовые, грузоподъемность до 5 т | 1368 | 1011 | маш.-ч | маш.-ч | 1 | 0 | 1503848564 | 0.504 | 0 | 583.06 | 597.98 | 0 | 0 | 477.92 | 597.98 | 0 | 1 | 1.22 | 1 | 1 | 2 | 0 | 0 | 1 | 1 | 0 | 0.6 | *0,84 | 1 | 2 | 353034020 | 1 | 0 | 1470 | 1 | 0 | 0 | 0 | 0 | 0 | 0 | 0 | 0 | 286.752 | 358.788 | 0 | 0 | 0.6 | 1 | 0 | 240.8717 | 301.3819 | 0 | 0 | 0.504 | 1 |  | 0 | 0.504 | 0.504 | 583.06 | 477.92 | 1.22 | 240.87 | 301.3836 | 0 | 293.86 | 301.38 | 0 | 595.24 | 0 | 4-100-040 | 4 | чел.-ч. | 1
429 | 353029544 | 353033996 | 342713964 | 1 | 1 | 1 | 3 | 01.3.01.06-0038 | И13_ФСБЦ-2022, 01.3.01.06-0038, приказ Минстроя России от 18.05.2022 г. № 378/пр | Смазка защитная электросетевая | 1346 | 1009 | кг | кг | 1 | 0 | -1723333549 | 0 | 421.77 | 0 | 0 | 0 | 238.29 | 0 | 0 | 0 | 1.77 | 1 | 1 | 1 | 2 | 0 | 0 | 1 | 1 | 0 | 0.1 | )*0 | 0 | 2 | 353034021 | 1 | 0 | 1471 | 1 | 0 | 0 | 0 | 0 | 0 | 0 | 0 | 23.829 | 0 | 0 | 0 | 0 | 0 | 1 | 0 | 0 | 0 | 0 | 0 | 0 | 0 |  | 0 | 0 | 0 | 421.77 | 238.29 | 1.77 | 0 | 0 | 0 | 0 | 0 | 0 | 0 | 0 |  | 0 |  | 0
429 | 353029544 | 353033996 | 342713971 | 1 | 1 | 1 | 3 | 01.3.01.06-0051 | И13_ФСБЦ-2022 доп.12, 01.3.01.06-0051, приказ Минстроя России от 07.11.2024 г. № 747/пр | Смазка солидол жировой Ж | 1346 | 1009 | кг | кг | 1 | 0 | -1352590515 | 0 | 103.6 | 0 | 0 | 0 | 58.53 | 0 | 0 | 0 | 1.77 | 1 | 1 | 1 | 2 | 0 | 0 | 1 | 1 | 0 | 0.03 | )*0 | 0 | 2 | 353034022 | 1 | 0 | 1472 | 1 | 0 | 0 | 0 | 0 | 0 | 0 | 0 | 1.7559 | 0 | 0 | 0 | 0 | 0 | 1 | 0 | 0 | 0 | 0 | 0 | 0 | 0 |  | 0 | 0 | 0 | 103.6 | 58.53 | 1.77 | 0 | 0 | 0 | 0 | 0 | 0 | 0 | 0 |  | 0 |  | 0
429 | 353029544 | 353033996 | 342717233 | 1 | 1 | 1 | 3 | 01.7.15.03-0042 | И13_ФСБЦ-2022, 01.7.15.03-0042, приказ Минстроя России от 18.05.2022 г. № 378/пр | Болты с гайками и шайбами строительные | 1346 | 1009 | кг | кг | 1 | 0 | -1062136333 | 0 | 201.17 | 0 | 0 | 0 | 174.93 | 0 | 0 | 0 | 1.15 | 1 | 1 | 1 | 2 | 1 | 0 | 1 | 1 | 0 | 0 | )*0 | 0 | 2 | 353034023 | 1 | 0 | 1473 | 1 | 0 | 0 | 0 | 0 | 0 | 0 | 0 | 0 | 0 | 0 | 0 | 0 | 0 | 0 | 0 | 0 | 0 | 0 | 0 | 0 | 0 |  | 0 | 0 | 0 | 201.17 | 174.93 | 1.15 | 0 | 0 | 0 | 0 | 0 | 0 | 0 | 0 |  | 0 |  | 0
429 | 353029544 | 353033996 | 342718355 | 1 | 1 | 1 | 3 | 01.7.20.08-0051 | И13_ФСБЦ-2022 доп.8, 01.7.20.08-0051, приказ Минстроя России от 14.11.2023 г. № 817/пр | Ветошь хлопчатобумажная цветная | 1346 | 1009 | кг | кг | 1 | 0 | -1749521197 | 0 | 80.8 | 0 | 0 | 0 | 56.11 | 0 | 0 | 0 | 1.44 | 1 | 1 | 1 | 2 | 0 | 0 | 1 | 1 | 0 | 0.02 | )*0 | 0 | 2 | 353034024 | 1 | 0 | 1474 | 1 | 0 | 0 | 0 | 0 | 0 | 0 | 0 | 1.1222 | 0 | 0 | 0 | 0 | 0 | 1 | 0 | 0 | 0 | 0 | 0 | 0 | 0 |  | 0 | 0 | 0 | 80.8 | 56.11 | 1.44 | 0 | 0 | 0 | 0 | 0 | 0 | 0 | 0 |  | 0 |  | 0
429 | 353029544 | 353033996 | 342641712 | 113 | 1 | 1 | 3 | 05.1.02.06 |  | Приставки железобетонные | 1371 | 1013 | ШТ | ШТ | 1 | 0 | -1729700736 | 0 | 0 | 0 | 0 | 0 | 0 | 0 | 0 | 0 | 1 | 1 | 1 | 1 | -2 | 1 | 0 | 1 | 1 | 0 | 0 | )*0 | 0 | 2 | 353034025 | 1 | 0 | 1475 | 1 | 0 | 0 | 0 | 0 | 0 | 0 | 0 | 0 | 0 | 0 | 0 | 0 | 0 | 0 | 0 | 0 | 0 | 0 | 0 | 0 | 0 |  | 0 | 0 | 0 | 0 | 0 | 1 | 0 | 0 | 0 | 0 | 0 | 0 | 0 | 0 |  | 0 |  | 0
429 | 353029544 | 353033996 | 342641717 | 113 | 1 | 1 | 3 | 05.1.02.07 |  | Стойка железобетонная вибрированная для опор | 1371 | 1013 | ШТ | ШТ | 1 | 0 | 457934895 | 0 | 0 | 0 | 0 | 0 | 0 | 0 | 0 | 0 | 1 | 1 | 1 | 1 | -2 | 1 | 0 | 1 | 1 | 0 | 0 | )*0 | 0 | 2 | 353034026 | 1 | 0 | 1476 | 1 | 0 | 0 | 0 | 0 | 0 | 0 | 0 | 0 | 0 | 0 | 0 | 0 | 0 | 0 | 0 | 0 | 0 | 0 | 0 | 0 | 0 |  | 0 | 0 | 0 | 0 | 0 | 1 | 0 | 0 | 0 | 0 | 0 | 0 | 0 | 0 |  | 0 |  | 0
429 | 353029544 | 353033996 | 342642396 | 113 | 1 | 1 | 3 | 07.2.02.05 |  | Траверсы стальные | 1348 | 1009 | т | т | 1000 | 0 | 1602794472 | 0 | 0 | 0 | 0 | 0 | 0 | 0 | 0 | 0 | 1 | 1 | 1 | 1 | -2 | 1 | 0 | 1 | 1 | 0 | 0 | )*0 | 0 | 2 | 353034027 | 1 | 0 | 1477 | 1 | 0 | 0 | 0 | 0 | 0 | 0 | 0 | 0 | 0 | 0 | 0 | 0 | 0 | 0 | 0 | 0 | 0 | 0 | 0 | 0 | 0 |  | 0 | 0 | 0 | 0 | 0 | 1 | 0 | 0 | 0 | 0 | 0 | 0 | 0 | 0 |  | 0 |  | 0
429 | 353029544 | 353033996 | 342642533 | 113 | 1 | 1 | 3 | 07.2.07.13 |  | Хомуты стальные | 1346 | 1009 | кг | кг | 1 | 0 | -1111733769 | 0 | 0 | 0 | 0 | 0 | 0 | 0 | 0 | 0 | 1 | 1 | 1 | 1 | -2 | 1 | 0 | 1 | 1 | 0 | 0 | )*0 | 0 | 2 | 353034028 | 1 | 0 | 1478 | 1 | 0 | 0 | 0 | 0 | 0 | 0 | 0 | 0 | 0 | 0 | 0 | 0 | 0 | 0 | 0 | 0 | 0 | 0 | 0 | 0 | 0 |  | 0 | 0 | 0 | 0 | 0 | 1 | 0 | 0 | 0 | 0 | 0 | 0 | 0 | 0 |  | 0 |  | 0
429 | 353029544 | 353033996 | 342642846 | 113 | 1 | 1 | 3 | 08.3.04.02 |  | Сталь стержневая диаметром до 10 мм | 1348 | 1009 | т | т | 1000 | 0 | 1613753229 | 0 | 0 | 0 | 0 | 0 | 0 | 0 | 0 | 0 | 1 | 1 | 1 | 1 | -2 | 1 | 0 | 1 | 1 | 0 | 0 | )*0 | 0 | 2 | 353034029 | 1 | 0 | 1479 | 1 | 0 | 0 | 0 | 0 | 0 | 0 | 0 | 0 | 0 | 0 | 0 | 0 | 0 | 0 | 0 | 0 | 0 | 0 | 0 | 0 | 0 |  | 0 | 0 | 0 | 0 | 0 | 1 | 0 | 0 | 0 | 0 | 0 | 0 | 0 | 0 |  | 0 |  | 0
429 | 353029544 | 353033996 | 342735762 | 1 | 1 | 1 | 3 | 14.4.02.04-0182 | И13_ФСБЦ-2022, 14.4.02.04-0182, приказ Минстроя России от 18.05.2022 г. № 378/пр | Краска масляная МА-15, цветная | 1348 | 1009 | т | т | 1000 | 0 | -1762704522 | 0 | 80257.66 | 0 | 0 | 0 | 61265.39 | 0 | 0 | 0 | 1.31 | 1 | 1 | 1 | 2 | 0 | 0 | 1 | 1 | 0 | 0.0004 | )*0 | 0 | 2 | 353034030 | 1 | 0 | 1480 | 1 | 0 | 0 | 0 | 0 | 0 | 0 | 0 | 24.5062 | 0 | 0 | 0 | 0 | 0 | 1 | 0 | 0 | 0 | 0 | 0 | 0 | 0 |  | 0 | 0 | 0 | 80257.66 | 61265.39 | 1.31 | 0 | 0 | 0 | 0 | 0 | 0 | 0 | 0 |  | 0 |  | 0
429 | 353029544 | 353033996 | 342735789 | 1 | 1 | 1 | 3 | 14.4.03.03-0102 | И13_ФСБЦ-2022 доп.4, 14.4.03.03-0102, приказ Минстроя России от 27.12.2022 г. № 1133/пр | Лак битумный БТ-577 | 1348 | 1009 | т | т | 1000 | 0 | 1651372890 | 0 | 97625.6 | 0 | 0 | 0 | 80020.98 | 0 | 0 | 0 | 1.22 | 1 | 1 | 1 | 2 | 0 | 0 | 1 | 1 | 0 | 0.0001 | )*0 | 0 | 2 | 353034031 | 1 | 0 | 1481 | 1 | 0 | 0 | 0 | 0 | 0 | 0 | 0 | 8.0021 | 0 | 0 | 0 | 0 | 0 | 1 | 0 | 0 | 0 | 0 | 0 | 0 | 0 |  | 0 | 0 | 0 | 97625.6 | 80020.98 | 1.22 | 0 | 0 | 0 | 0 | 0 | 0 | 0 | 0 |  | 0 |  | 0
429 | 353029544 | 353033996 | 342743019 | 1 | 1 | 1 | 3 | 20.2.02.04-0006 | И13_ФСБЦ-2022, 20.2.02.04-0006, приказ Минстроя России от 18.05.2022 г. № 378/пр | Колпачки полиэтиленовые К-6 | 1425 | 1013 | 100 ШТ | 100 ШТ | 1 | 0 | 35726856 | 0 | 1227.76 | 0 | 0 | 0 | 1031.73 | 0 | 0 | 0 | 1.19 | 1 | 1 | 1 | 2 | 0 | 0 | 1 | 1 | 0 | 0.06 | )*0 | 0 | 2 | 353034032 | 1 | 0 | 1482 | 1 | 0 | 0 | 0 | 0 | 0 | 0 | 0 | 61.9038 | 0 | 0 | 0 | 0 | 0 | 1 | 0 | 0 | 0 | 0 | 0 | 0 | 0 |  | 0 | 0 | 0 | 1227.76 | 1031.73 | 1.19 | 0 | 0 | 0 | 0 | 0 | 0 | 0 | 0 |  | 0 |  | 0
429 | 353029544 | 353033996 | 342645106 | 113 | 1 | 1 | 3 | 22.2.01.04 |  | Изоляторы штыревые | 1371 | 1013 | ШТ | ШТ | 1 | 0 | -950997571 | 0 | 0 | 0 | 0 | 0 | 0 | 0 | 0 | 0 | 1 | 1 | 1 | 1 | -2 | 1 | 0 | 1 | 1 | 0 | 0 | )*0 | 0 | 2 | 353034033 | 1 | 0 | 1483 | 1 | 0 | 0 | 0 | 0 | 0 | 0 | 0 | 0 | 0 | 0 | 0 | 0 | 0 | 0 | 0 | 0 | 0 | 0 | 0 | 0 | 0 |  | 0 | 0 | 0 | 0 | 0 | 1 | 0 | 0 | 0 | 0 | 0 | 0 | 0 | 0 |  | 0 |  | 0
429 | 353029544 | 353033996 | 342645129 | 113 | 1 | 1 | 3 | 22.2.02.09 |  | Детали крепления стальные | 1346 | 1009 | кг | кг | 1 | 0 | 644915416 | 0 | 0 | 0 | 0 | 0 | 0 | 0 | 0 | 0 | 1 | 1 | 1 | 1 | -2 | 1 | 0 | 1 | 1 | 0 | 0 | )*0 | 0 | 2 | 353034034 | 1 | 0 | 1484 | 1 | 0 | 0 | 0 | 0 | 0 | 0 | 0 | 0 | 0 | 0 | 0 | 0 | 0 | 0 | 0 | 0 | 0 | 0 | 0 | 0 | 0 |  | 0 | 0 | 0 | 0 | 0 | 1 | 0 | 0 | 0 | 0 | 0 | 0 | 0 | 0 |  | 0 |  | 0
429 | 353029544 | 353033996 | 342645151 | 113 | 1 | 1 | 3 | 22.2.02.21 |  | Штыри | 1371 | 1013 | ШТ | ШТ | 1 | 0 | -320198552 | 0 | 0 | 0 | 0 | 0 | 0 | 0 | 0 | 0 | 1 | 1 | 1 | 1 | -2 | 1 | 0 | 1 | 1 | 0 | 0 | )*0 | 0 | 2 | 353034035 | 1 | 0 | 1485 | 1 | 0 | 0 | 0 | 0 | 0 | 0 | 0 | 0 | 0 | 0 | 0 | 0 | 0 | 0 | 0 | 0 | 0 | 0 | 0 | 0 | 0 |  | 0 | 0 | 0 | 0 | 0 | 1 | 0 | 0 | 0 | 0 | 0 | 0 | 0 | 0 |  | 0 |  | 0
429 | 353029544 | 353033996 | 342645155 | 113 | 1 | 1 | 3 | 22.2.02.23 |  | Металлические плакаты | 1371 | 1013 | ШТ | ШТ | 1 | 0 | 326010188 | 0 | 0 | 0 | 0 | 0 | 0 | 0 | 0 | 0 | 1 | 1 | 1 | 1 | -2 | 1 | 0 | 1 | 1 | 0 | 0 | )*0 | 0 | 2 | 353034036 | 1 | 0 | 1486 | 1 | 0 | 0 | 0 | 0 | 0 | 0 | 0 | 0 | 0 | 0 | 0 | 0 | 0 | 0 | 0 | 0 | 0 | 0 | 0 | 0 | 0 |  | 0 | 0 | 0 | 0 | 0 | 1 | 0 | 0 | 0 | 0 | 0 | 0 | 0 | 0 |  | 0 |  | 0
430 | 353029544 | 353034037 | 342640201 | 113 | 1 | 1 | 1 | 1-100-32 |  | Средний разряд работы 3,2 | 1191 | 1013 | чел.-ч. | чел.-ч. | 1 | 0 | 1958912953 | 15.2376 | 0 | 0 | 0 | 544.43 | 0 | 0 | 0 | 544.43 | 1 | 1 | 1 | 1 | -2 | 0 | 0 | 1 | 1 | 0 | 18.14 | *0,84 | 1 | 2 | 353034058 | 1 | 0 | 1487 | 1 | 0 | 0 | 0 | 0 | 0 | 0 | 0 | 0 | 0 | 0 | 9875.9602 | 18.14 | 0 | 1 | 0 | 0 | 0 | 8295.8066 | 15.2376 | 0 | 1 | 9875.96 | 15.2376 | 0 | 15.2376 | 544.43 | 544.43 | 1 | 8295.8064 | 0 | 0 | 0 | 0 | 8295.81 | 8295.81 | 1 |  | 0 |  | 0
430 | 353029544 | 353034037 | 342640393 | 113 | 1 | 1 | 1 | 4-100-00 |  | Затраты труда машинистов | 1191 | 1013 | чел.-ч. | чел.-ч. | 1 | 0 | -1417349443 | 3.2928 | 0 | 0 | 0 | 0 | 0 | 0 | 0 | 0 | 1 | 1 | 1 | 1 | -2 | 0 | 0 | 1 | 1 | 0 | 3.92 | *0,84 | 2 | 2 | 353034059 | 1 | 0 | 1488 | 1 | 0 | 0 | 0 | 0 | 0 | 0 | 0 | 0 | 0 | 0 | 0 | 0 | 0 | 0 | 0 | 0 | 0 | 0 | 0 | 0 | 0 |  | 0 | 0 | 3.2928 | 0 | 0 | 1 | 0 | 0 | 0 | 0 | 0 | 0 | 0 | 0 |  | 0 |  | 0
430 | 353029544 | 353034037 | 342764625 | 1 | 1 | 1 | 2 | 91.04.01-031 | И13_ФСЭМ-2022 доп.11, 91.04.01-031, приказ Минстроя России от 07.11.2024 г. № 747/пр | Машины бурильно-крановые на автомобильном ходу, диаметр бурения до 800 мм, глубина бурения до 5 м | 1368 | 1011 | маш.-ч | маш.-ч | 1 | 0 | 835746655 | 2.5284 | 0 | 2569.19 | 687.23 | 0 | 0 | 2088.77 | 687.23 | 0 | 1 | 1.23 | 1 | 1 | 2 | 0 | 0 | 1 | 1 | 0 | 3.01 | *0,84 | 1 | 2 | 353034060 | 1 | 0 | 1489 | 1 | 0 | 0 | 0 | 0 | 0 | 0 | 0 | 0 | 6287.1977 | 2068.5623 | 0 | 0 | 3.01 | 1 | 0 | 5281.2461 | 1737.5923 | 0 | 0 | 2.5284 | 1 |  | 0 | 2.5284 | 2.5284 | 2569.19 | 2088.77 | 1.23 | 5281.248 | 1737.5904 | 0 | 6495.94 | 1737.59 | 0 | 8233.53 | 0 | 4-100-050 | 5 | чел.-ч. | 1
430 | 353029544 | 353034037 | 342765643 | 1 | 1 | 1 | 2 | 91.14.02-001 | И13_ФСЭМ-2022 доп.7, 91.14.02-001, приказ Минстроя России от 02.08.2023 г. № 551/пр | Автомобили бортовые, грузоподъемность до 5 т | 1368 | 1011 | маш.-ч | маш.-ч | 1 | 0 | 1503848564 | 0.7644 | 0 | 583.06 | 597.98 | 0 | 0 | 477.92 | 597.98 | 0 | 1 | 1.22 | 1 | 1 | 2 | 0 | 0 | 1 | 1 | 0 | 0.91 | *0,84 | 1 | 2 | 353034061 | 1 | 0 | 1490 | 1 | 0 | 0 | 0 | 0 | 0 | 0 | 0 | 0 | 434.9072 | 544.1618 | 0 | 0 | 0.91 | 1 | 0 | 365.322 | 457.0959 | 0 | 0 | 0.7644 | 1 |  | 0 | 0.7644 | 0.7644 | 583.06 | 477.92 | 1.22 | 365.3244 | 457.0944 | 0 | 445.69 | 457.1 | 0 | 902.79 | 0 | 4-100-040 | 4 | чел.-ч. | 1
430 | 353029544 | 353034037 | 342713964 | 1 | 1 | 1 | 3 | 01.3.01.06-0038 | И13_ФСБЦ-2022, 01.3.01.06-0038, приказ Минстроя России от 18.05.2022 г. № 378/пр | Смазка защитная электросетевая | 1346 | 1009 | кг | кг | 1 | 0 | -1723333549 | 0 | 421.77 | 0 | 0 | 0 | 238.29 | 0 | 0 | 0 | 1.77 | 1 | 1 | 1 | 2 | 0 | 0 | 1 | 1 | 0 | 0.1 | )*0 | 0 | 2 | 353034062 | 1 | 0 | 1491 | 1 | 0 | 0 | 0 | 0 | 0 | 0 | 0 | 23.829 | 0 | 0 | 0 | 0 | 0 | 1 | 0 | 0 | 0 | 0 | 0 | 0 | 0 |  | 0 | 0 | 0 | 421.77 | 238.29 | 1.77 | 0 | 0 | 0 | 0 | 0 | 0 | 0 | 0 |  | 0 |  | 0
430 | 353029544 | 353034037 | 342713971 | 1 | 1 | 1 | 3 | 01.3.01.06-0051 | И13_ФСБЦ-2022 доп.12, 01.3.01.06-0051, приказ Минстроя России от 07.11.2024 г. № 747/пр | Смазка солидол жировой Ж | 1346 | 1009 | кг | кг | 1 | 0 | -1352590515 | 0 | 103.6 | 0 | 0 | 0 | 58.53 | 0 | 0 | 0 | 1.77 | 1 | 1 | 1 | 2 | 0 | 0 | 1 | 1 | 0 | 0.03 | )*0 | 0 | 2 | 353034063 | 1 | 0 | 1492 | 1 | 0 | 0 | 0 | 0 | 0 | 0 | 0 | 1.7559 | 0 | 0 | 0 | 0 | 0 | 1 | 0 | 0 | 0 | 0 | 0 | 0 | 0 |  | 0 | 0 | 0 | 103.6 | 58.53 | 1.77 | 0 | 0 | 0 | 0 | 0 | 0 | 0 | 0 |  | 0 |  | 0
430 | 353029544 | 353034037 | 342717233 | 1 | 1 | 1 | 3 | 01.7.15.03-0042 | И13_ФСБЦ-2022, 01.7.15.03-0042, приказ Минстроя России от 18.05.2022 г. № 378/пр | Болты с гайками и шайбами строительные | 1346 | 1009 | кг | кг | 1 | 0 | -1062136333 | 0 | 201.17 | 0 | 0 | 0 | 174.93 | 0 | 0 | 0 | 1.15 | 1 | 1 | 1 | 2 | 1 | 0 | 1 | 1 | 0 | 0 | )*0 | 0 | 2 | 353034064 | 1 | 0 | 1493 | 1 | 0 | 0 | 0 | 0 | 0 | 0 | 0 | 0 | 0 | 0 | 0 | 0 | 0 | 0 | 0 | 0 | 0 | 0 | 0 | 0 | 0 |  | 0 | 0 | 0 | 201.17 | 174.93 | 1.15 | 0 | 0 | 0 | 0 | 0 | 0 | 0 | 0 |  | 0 |  | 0
430 | 353029544 | 353034037 | 342718355 | 1 | 1 | 1 | 3 | 01.7.20.08-0051 | И13_ФСБЦ-2022 доп.8, 01.7.20.08-0051, приказ Минстроя России от 14.11.2023 г. № 817/пр | Ветошь хлопчатобумажная цветная | 1346 | 1009 | кг | кг | 1 | 0 | -1749521197 | 0 | 80.8 | 0 | 0 | 0 | 56.11 | 0 | 0 | 0 | 1.44 | 1 | 1 | 1 | 2 | 0 | 0 | 1 | 1 | 0 | 0.02 | )*0 | 0 | 2 | 353034065 | 1 | 0 | 1494 | 1 | 0 | 0 | 0 | 0 | 0 | 0 | 0 | 1.1222 | 0 | 0 | 0 | 0 | 0 | 1 | 0 | 0 | 0 | 0 | 0 | 0 | 0 |  | 0 | 0 | 0 | 80.8 | 56.11 | 1.44 | 0 | 0 | 0 | 0 | 0 | 0 | 0 | 0 |  | 0 |  | 0
430 | 353029544 | 353034037 | 342641712 | 113 | 1 | 1 | 3 | 05.1.02.06 |  | Приставки железобетонные | 1371 | 1013 | ШТ | ШТ | 1 | 0 | -1729700736 | 0 | 0 | 0 | 0 | 0 | 0 | 0 | 0 | 0 | 1 | 1 | 1 | 1 | -2 | 1 | 0 | 1 | 1 | 0 | 0 | )*0 | 0 | 2 | 353034066 | 1 | 0 | 1495 | 1 | 0 | 0 | 0 | 0 | 0 | 0 | 0 | 0 | 0 | 0 | 0 | 0 | 0 | 0 | 0 | 0 | 0 | 0 | 0 | 0 | 0 |  | 0 | 0 | 0 | 0 | 0 | 1 | 0 | 0 | 0 | 0 | 0 | 0 | 0 | 0 |  | 0 |  | 0
430 | 353029544 | 353034037 | 342641717 | 113 | 1 | 1 | 3 | 05.1.02.07 |  | Стойка железобетонная вибрированная для опор | 1371 | 1013 | ШТ | ШТ | 1 | 0 | 457934895 | 0 | 0 | 0 | 0 | 0 | 0 | 0 | 0 | 0 | 1 | 1 | 1 | 1 | -2 | 1 | 0 | 1 | 1 | 0 | 0 | )*0 | 0 | 2 | 353034067 | 1 | 0 | 1496 | 1 | 0 | 0 | 0 | 0 | 0 | 0 | 0 | 0 | 0 | 0 | 0 | 0 | 0 | 0 | 0 | 0 | 0 | 0 | 0 | 0 | 0 |  | 0 | 0 | 0 | 0 | 0 | 1 | 0 | 0 | 0 | 0 | 0 | 0 | 0 | 0 |  | 0 |  | 0
430 | 353029544 | 353034037 | 342642396 | 113 | 1 | 1 | 3 | 07.2.02.05 |  | Траверсы стальные | 1348 | 1009 | т | т | 1000 | 0 | 1602794472 | 0 | 0 | 0 | 0 | 0 | 0 | 0 | 0 | 0 | 1 | 1 | 1 | 1 | -2 | 1 | 0 | 1 | 1 | 0 | 0 | )*0 | 0 | 2 | 353034068 | 1 | 0 | 1497 | 1 | 0 | 0 | 0 | 0 | 0 | 0 | 0 | 0 | 0 | 0 | 0 | 0 | 0 | 0 | 0 | 0 | 0 | 0 | 0 | 0 | 0 |  | 0 | 0 | 0 | 0 | 0 | 1 | 0 | 0 | 0 | 0 | 0 | 0 | 0 | 0 |  | 0 |  | 0
430 | 353029544 | 353034037 | 342642533 | 113 | 1 | 1 | 3 | 07.2.07.13 |  | Хомуты стальные | 1346 | 1009 | кг | кг | 1 | 0 | -1111733769 | 0 | 0 | 0 | 0 | 0 | 0 | 0 | 0 | 0 | 1 | 1 | 1 | 1 | -2 | 1 | 0 | 1 | 1 | 0 | 0 | )*0 | 0 | 2 | 353034069 | 1 | 0 | 1498 | 1 | 0 | 0 | 0 | 0 | 0 | 0 | 0 | 0 | 0 | 0 | 0 | 0 | 0 | 0 | 0 | 0 | 0 | 0 | 0 | 0 | 0 |  | 0 | 0 | 0 | 0 | 0 | 1 | 0 | 0 | 0 | 0 | 0 | 0 | 0 | 0 |  | 0 |  | 0
430 | 353029544 | 353034037 | 342642846 | 113 | 1 | 1 | 3 | 08.3.04.02 |  | Сталь стержневая диаметром до 10 мм | 1348 | 1009 | т | т | 1000 | 0 | 1613753229 | 0 | 0 | 0 | 0 | 0 | 0 | 0 | 0 | 0 | 1 | 1 | 1 | 1 | -2 | 1 | 0 | 1 | 1 | 0 | 0 | )*0 | 0 | 2 | 353034070 | 1 | 0 | 1499 | 1 | 0 | 0 | 0 | 0 | 0 | 0 | 0 | 0 | 0 | 0 | 0 | 0 | 0 | 0 | 0 | 0 | 0 | 0 | 0 | 0 | 0 |  | 0 | 0 | 0 | 0 | 0 | 1 | 0 | 0 | 0 | 0 | 0 | 0 | 0 | 0 |  | 0 |  | 0
430 | 353029544 | 353034037 | 342735762 | 1 | 1 | 1 | 3 | 14.4.02.04-0182 | И13_ФСБЦ-2022, 14.4.02.04-0182, приказ Минстроя России от 18.05.2022 г. № 378/пр | Краска масляная МА-15, цветная | 1348 | 1009 | т | т | 1000 | 0 | -1762704522 | 0 | 80257.66 | 0 | 0 | 0 | 61265.39 | 0 | 0 | 0 | 1.31 | 1 | 1 | 1 | 2 | 0 | 0 | 1 | 1 | 0 | 0.0004 | )*0 | 0 | 2 | 353034071 | 1 | 0 | 1500 | 1 | 0 | 0 | 0 | 0 | 0 | 0 | 0 | 24.5062 | 0 | 0 | 0 | 0 | 0 | 1 | 0 | 0 | 0 | 0 | 0 | 0 | 0 |  | 0 | 0 | 0 | 80257.66 | 61265.39 | 1.31 | 0 | 0 | 0 | 0 | 0 | 0 | 0 | 0 |  | 0 |  | 0
430 | 353029544 | 353034037 | 342735789 | 1 | 1 | 1 | 3 | 14.4.03.03-0102 | И13_ФСБЦ-2022 доп.4, 14.4.03.03-0102, приказ Минстроя России от 27.12.2022 г. № 1133/пр | Лак битумный БТ-577 | 1348 | 1009 | т | т | 1000 | 0 | 1651372890 | 0 | 97625.6 | 0 | 0 | 0 | 80020.98 | 0 | 0 | 0 | 1.22 | 1 | 1 | 1 | 2 | 0 | 0 | 1 | 1 | 0 | 0.0001 | )*0 | 0 | 2 | 353034072 | 1 | 0 | 1501 | 1 | 0 | 0 | 0 | 0 | 0 | 0 | 0 | 8.0021 | 0 | 0 | 0 | 0 | 0 | 1 | 0 | 0 | 0 | 0 | 0 | 0 | 0 |  | 0 | 0 | 0 | 97625.6 | 80020.98 | 1.22 | 0 | 0 | 0 | 0 | 0 | 0 | 0 | 0 |  | 0 |  | 0
430 | 353029544 | 353034037 | 342743019 | 1 | 1 | 1 | 3 | 20.2.02.04-0006 | И13_ФСБЦ-2022, 20.2.02.04-0006, приказ Минстроя России от 18.05.2022 г. № 378/пр | Колпачки полиэтиленовые К-6 | 1425 | 1013 | 100 ШТ | 100 ШТ | 1 | 0 | 35726856 | 0 | 1227.76 | 0 | 0 | 0 | 1031.73 | 0 | 0 | 0 | 1.19 | 1 | 1 | 1 | 2 | 0 | 0 | 1 | 1 | 0 | 0.06 | )*0 | 0 | 2 | 353034073 | 1 | 0 | 1502 | 1 | 0 | 0 | 0 | 0 | 0 | 0 | 0 | 61.9038 | 0 | 0 | 0 | 0 | 0 | 1 | 0 | 0 | 0 | 0 | 0 | 0 | 0 |  | 0 | 0 | 0 | 1227.76 | 1031.73 | 1.19 | 0 | 0 | 0 | 0 | 0 | 0 | 0 | 0 |  | 0 |  | 0
430 | 353029544 | 353034037 | 342645106 | 113 | 1 | 1 | 3 | 22.2.01.04 |  | Изоляторы штыревые | 1371 | 1013 | ШТ | ШТ | 1 | 0 | -950997571 | 0 | 0 | 0 | 0 | 0 | 0 | 0 | 0 | 0 | 1 | 1 | 1 | 1 | -2 | 1 | 0 | 1 | 1 | 0 | 0 | )*0 | 0 | 2 | 353034074 | 1 | 0 | 1503 | 1 | 0 | 0 | 0 | 0 | 0 | 0 | 0 | 0 | 0 | 0 | 0 | 0 | 0 | 0 | 0 | 0 | 0 | 0 | 0 | 0 | 0 |  | 0 | 0 | 0 | 0 | 0 | 1 | 0 | 0 | 0 | 0 | 0 | 0 | 0 | 0 |  | 0 |  | 0
430 | 353029544 | 353034037 | 342645129 | 113 | 1 | 1 | 3 | 22.2.02.09 |  | Детали крепления стальные | 1346 | 1009 | кг | кг | 1 | 0 | 644915416 | 0 | 0 | 0 | 0 | 0 | 0 | 0 | 0 | 0 | 1 | 1 | 1 | 1 | -2 | 1 | 0 | 1 | 1 | 0 | 0 | )*0 | 0 | 2 | 353034075 | 1 | 0 | 1504 | 1 | 0 | 0 | 0 | 0 | 0 | 0 | 0 | 0 | 0 | 0 | 0 | 0 | 0 | 0 | 0 | 0 | 0 | 0 | 0 | 0 | 0 |  | 0 | 0 | 0 | 0 | 0 | 1 | 0 | 0 | 0 | 0 | 0 | 0 | 0 | 0 |  | 0 |  | 0
430 | 353029544 | 353034037 | 342645151 | 113 | 1 | 1 | 3 | 22.2.02.21 |  | Штыри | 1371 | 1013 | ШТ | ШТ | 1 | 0 | -320198552 | 0 | 0 | 0 | 0 | 0 | 0 | 0 | 0 | 0 | 1 | 1 | 1 | 1 | -2 | 1 | 0 | 1 | 1 | 0 | 0 | )*0 | 0 | 2 | 353034076 | 1 | 0 | 1505 | 1 | 0 | 0 | 0 | 0 | 0 | 0 | 0 | 0 | 0 | 0 | 0 | 0 | 0 | 0 | 0 | 0 | 0 | 0 | 0 | 0 | 0 |  | 0 | 0 | 0 | 0 | 0 | 1 | 0 | 0 | 0 | 0 | 0 | 0 | 0 | 0 |  | 0 |  | 0
430 | 353029544 | 353034037 | 342645155 | 113 | 1 | 1 | 3 | 22.2.02.23 |  | Металлические плакаты | 1371 | 1013 | ШТ | ШТ | 1 | 0 | 326010188 | 0 | 0 | 0 | 0 | 0 | 0 | 0 | 0 | 0 | 1 | 1 | 1 | 1 | -2 | 1 | 0 | 1 | 1 | 0 | 0 | )*0 | 0 | 2 | 353034077 | 1 | 0 | 1506 | 1 | 0 | 0 | 0 | 0 | 0 | 0 | 0 | 0 | 0 | 0 | 0 | 0 | 0 | 0 | 0 | 0 | 0 | 0 | 0 | 0 | 0 |  | 0 | 0 | 0 | 0 | 0 | 1 | 0 | 0 | 0 | 0 | 0 | 0 | 0 | 0 |  | 0 |  | 0
431 | 353029544 | 353034078 | 342640201 | 113 | 1 | 1 | 1 | 1-100-32 |  | Средний разряд работы 3,2 | 1191 | 1013 | чел.-ч. | чел.-ч. | 1 | 0 | 1958912953 | 6.3588 | 0 | 0 | 0 | 544.43 | 0 | 0 | 0 | 544.43 | 1 | 1 | 1 | 1 | -2 | 0 | 0 | 1 | 1 | 0 | 7.57 | *0,84 | 1 | 2 | 353034098 | 1 | 0 | 1507 | 1 | 0 | 0 | 0 | 0 | 0 | 0 | 0 | 0 | 0 | 0 | 4121.3351 | 7.57 | 0 | 1 | 0 | 0 | 0 | 3461.9215 | 6.3588 | 0 | 1 | 4121.34 | 6.3588 | 0 | 6.3588 | 544.43 | 544.43 | 1 | 3461.9256 | 0 | 0 | 0 | 0 | 3461.92 | 3461.92 | 1 |  | 0 |  | 0
431 | 353029544 | 353034078 | 342640393 | 113 | 1 | 1 | 1 | 4-100-00 |  | Затраты труда машинистов | 1191 | 1013 | чел.-ч. | чел.-ч. | 1 | 0 | -1417349443 | 1.0164 | 0 | 0 | 0 | 0 | 0 | 0 | 0 | 0 | 1 | 1 | 1 | 1 | -2 | 0 | 0 | 1 | 1 | 0 | 1.21 | *0,84 | 2 | 2 | 353034099 | 1 | 0 | 1508 | 1 | 0 | 0 | 0 | 0 | 0 | 0 | 0 | 0 | 0 | 0 | 0 | 0 | 0 | 0 | 0 | 0 | 0 | 0 | 0 | 0 | 0 |  | 0 | 0 | 1.0164 | 0 | 0 | 1 | 0 | 0 | 0 | 0 | 0 | 0 | 0 | 0 |  | 0 |  | 0
431 | 353029544 | 353034078 | 342764625 | 1 | 1 | 1 | 2 | 91.04.01-031 | И13_ФСЭМ-2022 доп.11, 91.04.01-031, приказ Минстроя России от 07.11.2024 г. № 747/пр | Машины бурильно-крановые на автомобильном ходу, диаметр бурения до 800 мм, глубина бурения до 5 м | 1368 | 1011 | маш.-ч | маш.-ч | 1 | 0 | 835746655 | 0.6972 | 0 | 2569.19 | 687.23 | 0 | 0 | 2088.77 | 687.23 | 0 | 1 | 1.23 | 1 | 1 | 2 | 0 | 0 | 1 | 1 | 0 | 0.83 | *0,84 | 1 | 2 | 353034100 | 1 | 0 | 1509 | 1 | 0 | 0 | 0 | 0 | 0 | 0 | 0 | 0 | 1733.6791 | 570.4009 | 0 | 0 | 0.83 | 1 | 0 | 1456.2904 | 479.1368 | 0 | 0 | 0.6972 | 1 |  | 0 | 0.6972 | 0.6972 | 2569.19 | 2088.77 | 1.23 | 1456.2912 | 479.136 | 0 | 1791.24 | 479.14 | 0 | 2270.38 | 0 | 4-100-050 | 5 | чел.-ч. | 1
431 | 353029544 | 353034078 | 342765643 | 1 | 1 | 1 | 2 | 91.14.02-001 | И13_ФСЭМ-2022 доп.7, 91.14.02-001, приказ Минстроя России от 02.08.2023 г. № 551/пр | Автомобили бортовые, грузоподъемность до 5 т | 1368 | 1011 | маш.-ч | маш.-ч | 1 | 0 | 1503848564 | 0.3192 | 0 | 583.06 | 597.98 | 0 | 0 | 477.92 | 597.98 | 0 | 1 | 1.22 | 1 | 1 | 2 | 0 | 0 | 1 | 1 | 0 | 0.38 | *0,84 | 1 | 2 | 353034101 | 1 | 0 | 1510 | 1 | 0 | 0 | 0 | 0 | 0 | 0 | 0 | 0 | 181.6096 | 227.2324 | 0 | 0 | 0.38 | 1 | 0 | 152.5521 | 190.8752 | 0 | 0 | 0.3192 | 1 |  | 0 | 0.3192 | 0.3192 | 583.06 | 477.92 | 1.22 | 152.5524 | 190.8732 | 0 | 186.11 | 190.88 | 0 | 376.99 | 0 | 4-100-040 | 4 | чел.-ч. | 1
431 | 353029544 | 353034078 | 342713964 | 1 | 1 | 1 | 3 | 01.3.01.06-0038 | И13_ФСБЦ-2022, 01.3.01.06-0038, приказ Минстроя России от 18.05.2022 г. № 378/пр | Смазка защитная электросетевая | 1346 | 1009 | кг | кг | 1 | 0 | -1723333549 | 0 | 421.77 | 0 | 0 | 0 | 238.29 | 0 | 0 | 0 | 1.77 | 1 | 1 | 1 | 2 | 0 | 0 | 1 | 1 | 0 | 0.1 | )*0 | 0 | 2 | 353034102 | 1 | 0 | 1511 | 1 | 0 | 0 | 0 | 0 | 0 | 0 | 0 | 23.829 | 0 | 0 | 0 | 0 | 0 | 1 | 0 | 0 | 0 | 0 | 0 | 0 | 0 |  | 0 | 0 | 0 | 421.77 | 238.29 | 1.77 | 0 | 0 | 0 | 0 | 0 | 0 | 0 | 0 |  | 0 |  | 0
431 | 353029544 | 353034078 | 342713971 | 1 | 1 | 1 | 3 | 01.3.01.06-0051 | И13_ФСБЦ-2022 доп.12, 01.3.01.06-0051, приказ Минстроя России от 07.11.2024 г. № 747/пр | Смазка солидол жировой Ж | 1346 | 1009 | кг | кг | 1 | 0 | -1352590515 | 0 | 103.6 | 0 | 0 | 0 | 58.53 | 0 | 0 | 0 | 1.77 | 1 | 1 | 1 | 2 | 0 | 0 | 1 | 1 | 0 | 0.03 | )*0 | 0 | 2 | 353034103 | 1 | 0 | 1512 | 1 | 0 | 0 | 0 | 0 | 0 | 0 | 0 | 1.7559 | 0 | 0 | 0 | 0 | 0 | 1 | 0 | 0 | 0 | 0 | 0 | 0 | 0 |  | 0 | 0 | 0 | 103.6 | 58.53 | 1.77 | 0 | 0 | 0 | 0 | 0 | 0 | 0 | 0 |  | 0 |  | 0
431 | 353029544 | 353034078 | 342717233 | 1 | 1 | 1 | 3 | 01.7.15.03-0042 | И13_ФСБЦ-2022, 01.7.15.03-0042, приказ Минстроя России от 18.05.2022 г. № 378/пр | Болты с гайками и шайбами строительные | 1346 | 1009 | кг | кг | 1 | 0 | -1062136333 | 0 | 201.17 | 0 | 0 | 0 | 174.93 | 0 | 0 | 0 | 1.15 | 1 | 1 | 1 | 2 | 1 | 0 | 1 | 1 | 0 | 0 | )*0 | 0 | 2 | 353034104 | 1 | 0 | 1513 | 1 | 0 | 0 | 0 | 0 | 0 | 0 | 0 | 0 | 0 | 0 | 0 | 0 | 0 | 0 | 0 | 0 | 0 | 0 | 0 | 0 | 0 |  | 0 | 0 | 0 | 201.17 | 174.93 | 1.15 | 0 | 0 | 0 | 0 | 0 | 0 | 0 | 0 |  | 0 |  | 0
431 | 353029544 | 353034078 | 342718355 | 1 | 1 | 1 | 3 | 01.7.20.08-0051 | И13_ФСБЦ-2022 доп.8, 01.7.20.08-0051, приказ Минстроя России от 14.11.2023 г. № 817/пр | Ветошь хлопчатобумажная цветная | 1346 | 1009 | кг | кг | 1 | 0 | -1749521197 | 0 | 80.8 | 0 | 0 | 0 | 56.11 | 0 | 0 | 0 | 1.44 | 1 | 1 | 1 | 2 | 0 | 0 | 1 | 1 | 0 | 0.02 | )*0 | 0 | 2 | 353034105 | 1 | 0 | 1514 | 1 | 0 | 0 | 0 | 0 | 0 | 0 | 0 | 1.1222 | 0 | 0 | 0 | 0 | 0 | 1 | 0 | 0 | 0 | 0 | 0 | 0 | 0 |  | 0 | 0 | 0 | 80.8 | 56.11 | 1.44 | 0 | 0 | 0 | 0 | 0 | 0 | 0 | 0 |  | 0 |  | 0
431 | 353029544 | 353034078 | 342641712 | 113 | 1 | 1 | 3 | 05.1.02.06 |  | Приставки железобетонные | 1371 | 1013 | ШТ | ШТ | 1 | 0 | -1729700736 | 0 | 0 | 0 | 0 | 0 | 0 | 0 | 0 | 0 | 1 | 1 | 1 | 1 | -2 | 1 | 0 | 1 | 1 | 0 | 0 | )*0 | 0 | 2 | 353034106 | 1 | 0 | 1515 | 1 | 0 | 0 | 0 | 0 | 0 | 0 | 0 | 0 | 0 | 0 | 0 | 0 | 0 | 0 | 0 | 0 | 0 | 0 | 0 | 0 | 0 |  | 0 | 0 | 0 | 0 | 0 | 1 | 0 | 0 | 0 | 0 | 0 | 0 | 0 | 0 |  | 0 |  | 0
431 | 353029544 | 353034078 | 342641717 | 113 | 1 | 1 | 3 | 05.1.02.07 |  | Стойка железобетонная вибрированная для опор | 1371 | 1013 | ШТ | ШТ | 1 | 0 | 457934895 | 0 | 0 | 0 | 0 | 0 | 0 | 0 | 0 | 0 | 1 | 1 | 1 | 1 | -2 | 1 | 0 | 1 | 1 | 0 | 0 | )*0 | 0 | 2 | 353034107 | 1 | 0 | 1516 | 1 | 0 | 0 | 0 | 0 | 0 | 0 | 0 | 0 | 0 | 0 | 0 | 0 | 0 | 0 | 0 | 0 | 0 | 0 | 0 | 0 | 0 |  | 0 | 0 | 0 | 0 | 0 | 1 | 0 | 0 | 0 | 0 | 0 | 0 | 0 | 0 |  | 0 |  | 0
431 | 353029544 | 353034078 | 342642396 | 113 | 1 | 1 | 3 | 07.2.02.05 |  | Траверсы стальные | 1348 | 1009 | т | т | 1000 | 0 | 1602794472 | 0 | 0 | 0 | 0 | 0 | 0 | 0 | 0 | 0 | 1 | 1 | 1 | 1 | -2 | 1 | 0 | 1 | 1 | 0 | 0 | )*0 | 0 | 2 | 353034108 | 1 | 0 | 1517 | 1 | 0 | 0 | 0 | 0 | 0 | 0 | 0 | 0 | 0 | 0 | 0 | 0 | 0 | 0 | 0 | 0 | 0 | 0 | 0 | 0 | 0 |  | 0 | 0 | 0 | 0 | 0 | 1 | 0 | 0 | 0 | 0 | 0 | 0 | 0 | 0 |  | 0 |  | 0
431 | 353029544 | 353034078 | 342642533 | 113 | 1 | 1 | 3 | 07.2.07.13 |  | Хомуты стальные | 1346 | 1009 | кг | кг | 1 | 0 | -1111733769 | 0 | 0 | 0 | 0 | 0 | 0 | 0 | 0 | 0 | 1 | 1 | 1 | 1 | -2 | 1 | 0 | 1 | 1 | 0 | 0 | )*0 | 0 | 2 | 353034109 | 1 | 0 | 1518 | 1 | 0 | 0 | 0 | 0 | 0 | 0 | 0 | 0 | 0 | 0 | 0 | 0 | 0 | 0 | 0 | 0 | 0 | 0 | 0 | 0 | 0 |  | 0 | 0 | 0 | 0 | 0 | 1 | 0 | 0 | 0 | 0 | 0 | 0 | 0 | 0 |  | 0 |  | 0
431 | 353029544 | 353034078 | 342642846 | 113 | 1 | 1 | 3 | 08.3.04.02 |  | Сталь стержневая диаметром до 10 мм | 1348 | 1009 | т | т | 1000 | 0 | 1613753229 | 0 | 0 | 0 | 0 | 0 | 0 | 0 | 0 | 0 | 1 | 1 | 1 | 1 | -2 | 1 | 0 | 1 | 1 | 0 | 0 | )*0 | 0 | 2 | 353034110 | 1 | 0 | 1519 | 1 | 0 | 0 | 0 | 0 | 0 | 0 | 0 | 0 | 0 | 0 | 0 | 0 | 0 | 0 | 0 | 0 | 0 | 0 | 0 | 0 | 0 |  | 0 | 0 | 0 | 0 | 0 | 1 | 0 | 0 | 0 | 0 | 0 | 0 | 0 | 0 |  | 0 |  | 0
431 | 353029544 | 353034078 | 342735762 | 1 | 1 | 1 | 3 | 14.4.02.04-0182 | И13_ФСБЦ-2022, 14.4.02.04-0182, приказ Минстроя России от 18.05.2022 г. № 378/пр | Краска масляная МА-15, цветная | 1348 | 1009 | т | т | 1000 | 0 | -1762704522 | 0 | 80257.66 | 0 | 0 | 0 | 61265.39 | 0 | 0 | 0 | 1.31 | 1 | 1 | 1 | 2 | 0 | 0 | 1 | 1 | 0 | 0.0004 | )*0 | 0 | 2 | 353034111 | 1 | 0 | 1520 | 1 | 0 | 0 | 0 | 0 | 0 | 0 | 0 | 24.5062 | 0 | 0 | 0 | 0 | 0 | 1 | 0 | 0 | 0 | 0 | 0 | 0 | 0 |  | 0 | 0 | 0 | 80257.66 | 61265.39 | 1.31 | 0 | 0 | 0 | 0 | 0 | 0 | 0 | 0 |  | 0 |  | 0
431 | 353029544 | 353034078 | 342735789 | 1 | 1 | 1 | 3 | 14.4.03.03-0102 | И13_ФСБЦ-2022 доп.4, 14.4.03.03-0102, приказ Минстроя России от 27.12.2022 г. № 1133/пр | Лак битумный БТ-577 | 1348 | 1009 | т | т | 1000 | 0 | 1651372890 | 0 | 97625.6 | 0 | 0 | 0 | 80020.98 | 0 | 0 | 0 | 1.22 | 1 | 1 | 1 | 2 | 0 | 0 | 1 | 1 | 0 | 0.0001 | )*0 | 0 | 2 | 353034112 | 1 | 0 | 1521 | 1 | 0 | 0 | 0 | 0 | 0 | 0 | 0 | 8.0021 | 0 | 0 | 0 | 0 | 0 | 1 | 0 | 0 | 0 | 0 | 0 | 0 | 0 |  | 0 | 0 | 0 | 97625.6 | 80020.98 | 1.22 | 0 | 0 | 0 | 0 | 0 | 0 | 0 | 0 |  | 0 |  | 0
431 | 353029544 | 353034078 | 342743019 | 1 | 1 | 1 | 3 | 20.2.02.04-0006 | И13_ФСБЦ-2022, 20.2.02.04-0006, приказ Минстроя России от 18.05.2022 г. № 378/пр | Колпачки полиэтиленовые К-6 | 1425 | 1013 | 100 ШТ | 100 ШТ | 1 | 0 | 35726856 | 0 | 1227.76 | 0 | 0 | 0 | 1031.73 | 0 | 0 | 0 | 1.19 | 1 | 1 | 1 | 2 | 0 | 0 | 1 | 1 | 0 | 0.12 | )*0 | 0 | 2 | 353034113 | 1 | 0 | 1522 | 1 | 0 | 0 | 0 | 0 | 0 | 0 | 0 | 123.8076 | 0 | 0 | 0 | 0 | 0 | 1 | 0 | 0 | 0 | 0 | 0 | 0 | 0 |  | 0 | 0 | 0 | 1227.76 | 1031.73 | 1.19 | 0 | 0 | 0 | 0 | 0 | 0 | 0 | 0 |  | 0 |  | 0
431 | 353029544 | 353034078 | 342645106 | 113 | 1 | 1 | 3 | 22.2.01.04 |  | Изоляторы штыревые | 1371 | 1013 | ШТ | ШТ | 1 | 0 | -950997571 | 0 | 0 | 0 | 0 | 0 | 0 | 0 | 0 | 0 | 1 | 1 | 1 | 1 | -2 | 1 | 0 | 1 | 1 | 0 | 0 | )*0 | 0 | 2 | 353034114 | 1 | 0 | 1523 | 1 | 0 | 0 | 0 | 0 | 0 | 0 | 0 | 0 | 0 | 0 | 0 | 0 | 0 | 0 | 0 | 0 | 0 | 0 | 0 | 0 | 0 |  | 0 | 0 | 0 | 0 | 0 | 1 | 0 | 0 | 0 | 0 | 0 | 0 | 0 | 0 |  | 0 |  | 0
431 | 353029544 | 353034078 | 342645151 | 113 | 1 | 1 | 3 | 22.2.02.21 |  | Штыри | 1371 | 1013 | ШТ | ШТ | 1 | 0 | -320198552 | 0 | 0 | 0 | 0 | 0 | 0 | 0 | 0 | 0 | 1 | 1 | 1 | 1 | -2 | 1 | 0 | 1 | 1 | 0 | 0 | )*0 | 0 | 2 | 353034115 | 1 | 0 | 1524 | 1 | 0 | 0 | 0 | 0 | 0 | 0 | 0 | 0 | 0 | 0 | 0 | 0 | 0 | 0 | 0 | 0 | 0 | 0 | 0 | 0 | 0 |  | 0 | 0 | 0 | 0 | 0 | 1 | 0 | 0 | 0 | 0 | 0 | 0 | 0 | 0 |  | 0 |  | 0
431 | 353029544 | 353034078 | 342645155 | 113 | 1 | 1 | 3 | 22.2.02.23 |  | Металлические плакаты | 1371 | 1013 | ШТ | ШТ | 1 | 0 | 326010188 | 0 | 0 | 0 | 0 | 0 | 0 | 0 | 0 | 0 | 1 | 1 | 1 | 1 | -2 | 1 | 0 | 1 | 1 | 0 | 0 | )*0 | 0 | 2 | 353034116 | 1 | 0 | 1525 | 1 | 0 | 0 | 0 | 0 | 0 | 0 | 0 | 0 | 0 | 0 | 0 | 0 | 0 | 0 | 0 | 0 | 0 | 0 | 0 | 0 | 0 |  | 0 | 0 | 0 | 0 | 0 | 1 | 0 | 0 | 0 | 0 | 0 | 0 | 0 | 0 |  | 0 |  | 0
432 | 353029544 | 353034117 | 342640201 | 113 | 1 | 1 | 1 | 1-100-32 |  | Средний разряд работы 3,2 | 1191 | 1013 | чел.-ч. | чел.-ч. | 1 | 0 | 1958912953 | 11.76 | 0 | 0 | 0 | 544.43 | 0 | 0 | 0 | 544.43 | 1 | 1 | 1 | 1 | -2 | 0 | 0 | 1 | 1 | 0 | 14 | *0,84 | 1 | 2 | 353034138 | 1 | 0 | 1526 | 1 | 0 | 0 | 0 | 0 | 0 | 0 | 0 | 0 | 0 | 0 | 7622.02 | 14 | 0 | 1 | 0 | 0 | 0 | 6402.4968 | 11.76 | 0 | 1 | 7622.02 | 11.76 | 0 | 11.76 | 544.43 | 544.43 | 1 | 6402.4968 | 0 | 0 | 0 | 0 | 6402.5 | 6402.5 | 1 |  | 0 |  | 0
432 | 353029544 | 353034117 | 342640393 | 113 | 1 | 1 | 1 | 4-100-00 |  | Затраты труда машинистов | 1191 | 1013 | чел.-ч. | чел.-ч. | 1 | 0 | -1417349443 | 2.1756 | 0 | 0 | 0 | 0 | 0 | 0 | 0 | 0 | 1 | 1 | 1 | 1 | -2 | 0 | 0 | 1 | 1 | 0 | 2.59 | *0,84 | 2 | 2 | 353034139 | 1 | 0 | 1527 | 1 | 0 | 0 | 0 | 0 | 0 | 0 | 0 | 0 | 0 | 0 | 0 | 0 | 0 | 0 | 0 | 0 | 0 | 0 | 0 | 0 | 0 |  | 0 | 0 | 2.1756 | 0 | 0 | 1 | 0 | 0 | 0 | 0 | 0 | 0 | 0 | 0 |  | 0 |  | 0
432 | 353029544 | 353034117 | 342764625 | 1 | 1 | 1 | 2 | 91.04.01-031 | И13_ФСЭМ-2022 доп.11, 91.04.01-031, приказ Минстроя России от 07.11.2024 г. № 747/пр | Машины бурильно-крановые на автомобильном ходу, диаметр бурения до 800 мм, глубина бурения до 5 м | 1368 | 1011 | маш.-ч | маш.-ч | 1 | 0 | 835746655 | 1.5876 | 0 | 2569.19 | 687.23 | 0 | 0 | 2088.77 | 687.23 | 0 | 1 | 1.23 | 1 | 1 | 2 | 0 | 0 | 1 | 1 | 0 | 1.89 | *0,84 | 1 | 2 | 353034140 | 1 | 0 | 1528 | 1 | 0 | 0 | 0 | 0 | 0 | 0 | 0 | 0 | 3947.7753 | 1298.8647 | 0 | 0 | 1.89 | 1 | 0 | 3316.1313 | 1091.0463 | 0 | 0 | 1.5876 | 1 |  | 0 | 1.5876 | 1.5876 | 2569.19 | 2088.77 | 1.23 | 3316.1352 | 1091.0424 | 0 | 4078.85 | 1091.05 | 0 | 5169.9 | 0 | 4-100-050 | 5 | чел.-ч. | 1
432 | 353029544 | 353034117 | 342765643 | 1 | 1 | 1 | 2 | 91.14.02-001 | И13_ФСЭМ-2022 доп.7, 91.14.02-001, приказ Минстроя России от 02.08.2023 г. № 551/пр | Автомобили бортовые, грузоподъемность до 5 т | 1368 | 1011 | маш.-ч | маш.-ч | 1 | 0 | 1503848564 | 0.588 | 0 | 583.06 | 597.98 | 0 | 0 | 477.92 | 597.98 | 0 | 1 | 1.22 | 1 | 1 | 2 | 0 | 0 | 1 | 1 | 0 | 0.7 | *0,84 | 1 | 2 | 353034141 | 1 | 0 | 1529 | 1 | 0 | 0 | 0 | 0 | 0 | 0 | 0 | 0 | 334.544 | 418.586 | 0 | 0 | 0.7 | 1 | 0 | 281.017 | 351.6122 | 0 | 0 | 0.588 | 1 |  | 0 | 0.588 | 0.588 | 583.06 | 477.92 | 1.22 | 281.0136 | 351.6156 | 0 | 342.84 | 351.61 | 0 | 694.45 | 0 | 4-100-040 | 4 | чел.-ч. | 1
432 | 353029544 | 353034117 | 342713964 | 1 | 1 | 1 | 3 | 01.3.01.06-0038 | И13_ФСБЦ-2022, 01.3.01.06-0038, приказ Минстроя России от 18.05.2022 г. № 378/пр | Смазка защитная электросетевая | 1346 | 1009 | кг | кг | 1 | 0 | -1723333549 | 0 | 421.77 | 0 | 0 | 0 | 238.29 | 0 | 0 | 0 | 1.77 | 1 | 1 | 1 | 2 | 0 | 0 | 1 | 1 | 0 | 0.1 | )*0 | 0 | 2 | 353034142 | 1 | 0 | 1530 | 1 | 0 | 0 | 0 | 0 | 0 | 0 | 0 | 23.829 | 0 | 0 | 0 | 0 | 0 | 1 | 0 | 0 | 0 | 0 | 0 | 0 | 0 |  | 0 | 0 | 0 | 421.77 | 238.29 | 1.77 | 0 | 0 | 0 | 0 | 0 | 0 | 0 | 0 |  | 0 |  | 0
432 | 353029544 | 353034117 | 342713971 | 1 | 1 | 1 | 3 | 01.3.01.06-0051 | И13_ФСБЦ-2022 доп.12, 01.3.01.06-0051, приказ Минстроя России от 07.11.2024 г. № 747/пр | Смазка солидол жировой Ж | 1346 | 1009 | кг | кг | 1 | 0 | -1352590515 | 0 | 103.6 | 0 | 0 | 0 | 58.53 | 0 | 0 | 0 | 1.77 | 1 | 1 | 1 | 2 | 0 | 0 | 1 | 1 | 0 | 0.03 | )*0 | 0 | 2 | 353034143 | 1 | 0 | 1531 | 1 | 0 | 0 | 0 | 0 | 0 | 0 | 0 | 1.7559 | 0 | 0 | 0 | 0 | 0 | 1 | 0 | 0 | 0 | 0 | 0 | 0 | 0 |  | 0 | 0 | 0 | 103.6 | 58.53 | 1.77 | 0 | 0 | 0 | 0 | 0 | 0 | 0 | 0 |  | 0 |  | 0
432 | 353029544 | 353034117 | 342717233 | 1 | 1 | 1 | 3 | 01.7.15.03-0042 | И13_ФСБЦ-2022, 01.7.15.03-0042, приказ Минстроя России от 18.05.2022 г. № 378/пр | Болты с гайками и шайбами строительные | 1346 | 1009 | кг | кг | 1 | 0 | -1062136333 | 0 | 201.17 | 0 | 0 | 0 | 174.93 | 0 | 0 | 0 | 1.15 | 1 | 1 | 1 | 2 | 1 | 0 | 1 | 1 | 0 | 0 | )*0 | 0 | 2 | 353034144 | 1 | 0 | 1532 | 1 | 0 | 0 | 0 | 0 | 0 | 0 | 0 | 0 | 0 | 0 | 0 | 0 | 0 | 0 | 0 | 0 | 0 | 0 | 0 | 0 | 0 |  | 0 | 0 | 0 | 201.17 | 174.93 | 1.15 | 0 | 0 | 0 | 0 | 0 | 0 | 0 | 0 |  | 0 |  | 0
432 | 353029544 | 353034117 | 342718355 | 1 | 1 | 1 | 3 | 01.7.20.08-0051 | И13_ФСБЦ-2022 доп.8, 01.7.20.08-0051, приказ Минстроя России от 14.11.2023 г. № 817/пр | Ветошь хлопчатобумажная цветная | 1346 | 1009 | кг | кг | 1 | 0 | -1749521197 | 0 | 80.8 | 0 | 0 | 0 | 56.11 | 0 | 0 | 0 | 1.44 | 1 | 1 | 1 | 2 | 0 | 0 | 1 | 1 | 0 | 0.02 | )*0 | 0 | 2 | 353034145 | 1 | 0 | 1533 | 1 | 0 | 0 | 0 | 0 | 0 | 0 | 0 | 1.1222 | 0 | 0 | 0 | 0 | 0 | 1 | 0 | 0 | 0 | 0 | 0 | 0 | 0 |  | 0 | 0 | 0 | 80.8 | 56.11 | 1.44 | 0 | 0 | 0 | 0 | 0 | 0 | 0 | 0 |  | 0 |  | 0
432 | 353029544 | 353034117 | 342641712 | 113 | 1 | 1 | 3 | 05.1.02.06 |  | Приставки железобетонные | 1371 | 1013 | ШТ | ШТ | 1 | 0 | -1729700736 | 0 | 0 | 0 | 0 | 0 | 0 | 0 | 0 | 0 | 1 | 1 | 1 | 1 | -2 | 1 | 0 | 1 | 1 | 0 | 0 | )*0 | 0 | 2 | 353034146 | 1 | 0 | 1534 | 1 | 0 | 0 | 0 | 0 | 0 | 0 | 0 | 0 | 0 | 0 | 0 | 0 | 0 | 0 | 0 | 0 | 0 | 0 | 0 | 0 | 0 |  | 0 | 0 | 0 | 0 | 0 | 1 | 0 | 0 | 0 | 0 | 0 | 0 | 0 | 0 |  | 0 |  | 0
432 | 353029544 | 353034117 | 342641717 | 113 | 1 | 1 | 3 | 05.1.02.07 |  | Стойка железобетонная вибрированная для опор | 1371 | 1013 | ШТ | ШТ | 1 | 0 | 457934895 | 0 | 0 | 0 | 0 | 0 | 0 | 0 | 0 | 0 | 1 | 1 | 1 | 1 | -2 | 1 | 0 | 1 | 1 | 0 | 0 | )*0 | 0 | 2 | 353034147 | 1 | 0 | 1535 | 1 | 0 | 0 | 0 | 0 | 0 | 0 | 0 | 0 | 0 | 0 | 0 | 0 | 0 | 0 | 0 | 0 | 0 | 0 | 0 | 0 | 0 |  | 0 | 0 | 0 | 0 | 0 | 1 | 0 | 0 | 0 | 0 | 0 | 0 | 0 | 0 |  | 0 |  | 0
432 | 353029544 | 353034117 | 342642396 | 113 | 1 | 1 | 3 | 07.2.02.05 |  | Траверсы стальные | 1348 | 1009 | т | т | 1000 | 0 | 1602794472 | 0 | 0 | 0 | 0 | 0 | 0 | 0 | 0 | 0 | 1 | 1 | 1 | 1 | -2 | 1 | 0 | 1 | 1 | 0 | 0 | )*0 | 0 | 2 | 353034148 | 1 | 0 | 1536 | 1 | 0 | 0 | 0 | 0 | 0 | 0 | 0 | 0 | 0 | 0 | 0 | 0 | 0 | 0 | 0 | 0 | 0 | 0 | 0 | 0 | 0 |  | 0 | 0 | 0 | 0 | 0 | 1 | 0 | 0 | 0 | 0 | 0 | 0 | 0 | 0 |  | 0 |  | 0
432 | 353029544 | 353034117 | 342642533 | 113 | 1 | 1 | 3 | 07.2.07.13 |  | Хомуты стальные | 1346 | 1009 | кг | кг | 1 | 0 | -1111733769 | 0 | 0 | 0 | 0 | 0 | 0 | 0 | 0 | 0 | 1 | 1 | 1 | 1 | -2 | 1 | 0 | 1 | 1 | 0 | 0 | )*0 | 0 | 2 | 353034149 | 1 | 0 | 1537 | 1 | 0 | 0 | 0 | 0 | 0 | 0 | 0 | 0 | 0 | 0 | 0 | 0 | 0 | 0 | 0 | 0 | 0 | 0 | 0 | 0 | 0 |  | 0 | 0 | 0 | 0 | 0 | 1 | 0 | 0 | 0 | 0 | 0 | 0 | 0 | 0 |  | 0 |  | 0
432 | 353029544 | 353034117 | 342642846 | 113 | 1 | 1 | 3 | 08.3.04.02 |  | Сталь стержневая диаметром до 10 мм | 1348 | 1009 | т | т | 1000 | 0 | 1613753229 | 0 | 0 | 0 | 0 | 0 | 0 | 0 | 0 | 0 | 1 | 1 | 1 | 1 | -2 | 1 | 0 | 1 | 1 | 0 | 0 | )*0 | 0 | 2 | 353034150 | 1 | 0 | 1538 | 1 | 0 | 0 | 0 | 0 | 0 | 0 | 0 | 0 | 0 | 0 | 0 | 0 | 0 | 0 | 0 | 0 | 0 | 0 | 0 | 0 | 0 |  | 0 | 0 | 0 | 0 | 0 | 1 | 0 | 0 | 0 | 0 | 0 | 0 | 0 | 0 |  | 0 |  | 0
432 | 353029544 | 353034117 | 342735762 | 1 | 1 | 1 | 3 | 14.4.02.04-0182 | И13_ФСБЦ-2022, 14.4.02.04-0182, приказ Минстроя России от 18.05.2022 г. № 378/пр | Краска масляная МА-15, цветная | 1348 | 1009 | т | т | 1000 | 0 | -1762704522 | 0 | 80257.66 | 0 | 0 | 0 | 61265.39 | 0 | 0 | 0 | 1.31 | 1 | 1 | 1 | 2 | 0 | 0 | 1 | 1 | 0 | 0.0004 | )*0 | 0 | 2 | 353034151 | 1 | 0 | 1539 | 1 | 0 | 0 | 0 | 0 | 0 | 0 | 0 | 24.5062 | 0 | 0 | 0 | 0 | 0 | 1 | 0 | 0 | 0 | 0 | 0 | 0 | 0 |  | 0 | 0 | 0 | 80257.66 | 61265.39 | 1.31 | 0 | 0 | 0 | 0 | 0 | 0 | 0 | 0 |  | 0 |  | 0
432 | 353029544 | 353034117 | 342735789 | 1 | 1 | 1 | 3 | 14.4.03.03-0102 | И13_ФСБЦ-2022 доп.4, 14.4.03.03-0102, приказ Минстроя России от 27.12.2022 г. № 1133/пр | Лак битумный БТ-577 | 1348 | 1009 | т | т | 1000 | 0 | 1651372890 | 0 | 97625.6 | 0 | 0 | 0 | 80020.98 | 0 | 0 | 0 | 1.22 | 1 | 1 | 1 | 2 | 0 | 0 | 1 | 1 | 0 | 0.0001 | )*0 | 0 | 2 | 353034152 | 1 | 0 | 1540 | 1 | 0 | 0 | 0 | 0 | 0 | 0 | 0 | 8.0021 | 0 | 0 | 0 | 0 | 0 | 1 | 0 | 0 | 0 | 0 | 0 | 0 | 0 |  | 0 | 0 | 0 | 97625.6 | 80020.98 | 1.22 | 0 | 0 | 0 | 0 | 0 | 0 | 0 | 0 |  | 0 |  | 0
432 | 353029544 | 353034117 | 342743019 | 1 | 1 | 1 | 3 | 20.2.02.04-0006 | И13_ФСБЦ-2022, 20.2.02.04-0006, приказ Минстроя России от 18.05.2022 г. № 378/пр | Колпачки полиэтиленовые К-6 | 1425 | 1013 | 100 ШТ | 100 ШТ | 1 | 0 | 35726856 | 0 | 1227.76 | 0 | 0 | 0 | 1031.73 | 0 | 0 | 0 | 1.19 | 1 | 1 | 1 | 2 | 0 | 0 | 1 | 1 | 0 | 0.12 | )*0 | 0 | 2 | 353034153 | 1 | 0 | 1541 | 1 | 0 | 0 | 0 | 0 | 0 | 0 | 0 | 123.8076 | 0 | 0 | 0 | 0 | 0 | 1 | 0 | 0 | 0 | 0 | 0 | 0 | 0 |  | 0 | 0 | 0 | 1227.76 | 1031.73 | 1.19 | 0 | 0 | 0 | 0 | 0 | 0 | 0 | 0 |  | 0 |  | 0
432 | 353029544 | 353034117 | 342645106 | 113 | 1 | 1 | 3 | 22.2.01.04 |  | Изоляторы штыревые | 1371 | 1013 | ШТ | ШТ | 1 | 0 | -950997571 | 0 | 0 | 0 | 0 | 0 | 0 | 0 | 0 | 0 | 1 | 1 | 1 | 1 | -2 | 1 | 0 | 1 | 1 | 0 | 0 | )*0 | 0 | 2 | 353034154 | 1 | 0 | 1542 | 1 | 0 | 0 | 0 | 0 | 0 | 0 | 0 | 0 | 0 | 0 | 0 | 0 | 0 | 0 | 0 | 0 | 0 | 0 | 0 | 0 | 0 |  | 0 | 0 | 0 | 0 | 0 | 1 | 0 | 0 | 0 | 0 | 0 | 0 | 0 | 0 |  | 0 |  | 0
432 | 353029544 | 353034117 | 342645129 | 113 | 1 | 1 | 3 | 22.2.02.09 |  | Детали крепления стальные | 1346 | 1009 | кг | кг | 1 | 0 | 644915416 | 0 | 0 | 0 | 0 | 0 | 0 | 0 | 0 | 0 | 1 | 1 | 1 | 1 | -2 | 1 | 0 | 1 | 1 | 0 | 0 | )*0 | 0 | 2 | 353034155 | 1 | 0 | 1543 | 1 | 0 | 0 | 0 | 0 | 0 | 0 | 0 | 0 | 0 | 0 | 0 | 0 | 0 | 0 | 0 | 0 | 0 | 0 | 0 | 0 | 0 |  | 0 | 0 | 0 | 0 | 0 | 1 | 0 | 0 | 0 | 0 | 0 | 0 | 0 | 0 |  | 0 |  | 0
432 | 353029544 | 353034117 | 342645151 | 113 | 1 | 1 | 3 | 22.2.02.21 |  | Штыри | 1371 | 1013 | ШТ | ШТ | 1 | 0 | -320198552 | 0 | 0 | 0 | 0 | 0 | 0 | 0 | 0 | 0 | 1 | 1 | 1 | 1 | -2 | 1 | 0 | 1 | 1 | 0 | 0 | )*0 | 0 | 2 | 353034156 | 1 | 0 | 1544 | 1 | 0 | 0 | 0 | 0 | 0 | 0 | 0 | 0 | 0 | 0 | 0 | 0 | 0 | 0 | 0 | 0 | 0 | 0 | 0 | 0 | 0 |  | 0 | 0 | 0 | 0 | 0 | 1 | 0 | 0 | 0 | 0 | 0 | 0 | 0 | 0 |  | 0 |  | 0
432 | 353029544 | 353034117 | 342645155 | 113 | 1 | 1 | 3 | 22.2.02.23 |  | Металлические плакаты | 1371 | 1013 | ШТ | ШТ | 1 | 0 | 326010188 | 0 | 0 | 0 | 0 | 0 | 0 | 0 | 0 | 0 | 1 | 1 | 1 | 1 | -2 | 1 | 0 | 1 | 1 | 0 | 0 | )*0 | 0 | 2 | 353034157 | 1 | 0 | 1545 | 1 | 0 | 0 | 0 | 0 | 0 | 0 | 0 | 0 | 0 | 0 | 0 | 0 | 0 | 0 | 0 | 0 | 0 | 0 | 0 | 0 | 0 |  | 0 | 0 | 0 | 0 | 0 | 1 | 0 | 0 | 0 | 0 | 0 | 0 | 0 | 0 |  | 0 |  | 0
433 | 353029544 | 353034158 | 342640201 | 113 | 1 | 1 | 1 | 1-100-32 |  | Средний разряд работы 3,2 | 1191 | 1013 | чел.-ч. | чел.-ч. | 1 | 0 | 1958912953 | 17.9508 | 0 | 0 | 0 | 544.43 | 0 | 0 | 0 | 544.43 | 1 | 1 | 1 | 1 | -2 | 0 | 0 | 1 | 1 | 0 | 21.37 | *0,84 | 1 | 2 | 353034179 | 1 | 0 | 1546 | 1 | 0 | 0 | 0 | 0 | 0 | 0 | 0 | 0 | 0 | 0 | 11634.4691 | 21.37 | 0 | 1 | 0 | 0 | 0 | 9772.954 | 17.9508 | 0 | 1 | 11634.47 | 17.9508 | 0 | 17.9508 | 544.43 | 544.43 | 1 | 9772.9548 | 0 | 0 | 0 | 0 | 9772.95 | 9772.95 | 1 |  | 0 |  | 0
433 | 353029544 | 353034158 | 342640393 | 113 | 1 | 1 | 1 | 4-100-00 |  | Затраты труда машинистов | 1191 | 1013 | чел.-ч. | чел.-ч. | 1 | 0 | -1417349443 | 3.5532 | 0 | 0 | 0 | 0 | 0 | 0 | 0 | 0 | 1 | 1 | 1 | 1 | -2 | 0 | 0 | 1 | 1 | 0 | 4.23 | *0,84 | 2 | 2 | 353034180 | 1 | 0 | 1547 | 1 | 0 | 0 | 0 | 0 | 0 | 0 | 0 | 0 | 0 | 0 | 0 | 0 | 0 | 0 | 0 | 0 | 0 | 0 | 0 | 0 | 0 |  | 0 | 0 | 3.5532 | 0 | 0 | 1 | 0 | 0 | 0 | 0 | 0 | 0 | 0 | 0 |  | 0 |  | 0
433 | 353029544 | 353034158 | 342764625 | 1 | 1 | 1 | 2 | 91.04.01-031 | И13_ФСЭМ-2022 доп.11, 91.04.01-031, приказ Минстроя России от 07.11.2024 г. № 747/пр | Машины бурильно-крановые на автомобильном ходу, диаметр бурения до 800 мм, глубина бурения до 5 м | 1368 | 1011 | маш.-ч | маш.-ч | 1 | 0 | 835746655 | 2.6544 | 0 | 2569.19 | 687.23 | 0 | 0 | 2088.77 | 687.23 | 0 | 1 | 1.23 | 1 | 1 | 2 | 0 | 0 | 1 | 1 | 0 | 3.16 | *0,84 | 1 | 2 | 353034181 | 1 | 0 | 1548 | 1 | 0 | 0 | 0 | 0 | 0 | 0 | 0 | 0 | 6600.5132 | 2171.6468 | 0 | 0 | 3.16 | 1 | 0 | 5544.4311 | 1824.1833 | 0 | 0 | 2.6544 | 1 |  | 0 | 2.6544 | 2.6544 | 2569.19 | 2088.77 | 1.23 | 5544.4284 | 1824.186 | 0 | 6819.66 | 1824.18 | 0 | 8643.84 | 0 | 4-100-050 | 5 | чел.-ч. | 1
433 | 353029544 | 353034158 | 342765643 | 1 | 1 | 1 | 2 | 91.14.02-001 | И13_ФСЭМ-2022 доп.7, 91.14.02-001, приказ Минстроя России от 02.08.2023 г. № 551/пр | Автомобили бортовые, грузоподъемность до 5 т | 1368 | 1011 | маш.-ч | маш.-ч | 1 | 0 | 1503848564 | 0.8988 | 0 | 583.06 | 597.98 | 0 | 0 | 477.92 | 597.98 | 0 | 1 | 1.22 | 1 | 1 | 2 | 0 | 0 | 1 | 1 | 0 | 1.07 | *0,84 | 1 | 2 | 353034182 | 1 | 0 | 1549 | 1 | 0 | 0 | 0 | 0 | 0 | 0 | 0 | 0 | 511.3744 | 639.8386 | 0 | 0 | 1.07 | 1 | 0 | 429.5545 | 537.4644 | 0 | 0 | 0.8988 | 1 |  | 0 | 0.8988 | 0.8988 | 583.06 | 477.92 | 1.22 | 429.5508 | 537.4656 | 0 | 524.05 | 537.46 | 0 | 1061.51 | 0 | 4-100-040 | 4 | чел.-ч. | 1
433 | 353029544 | 353034158 | 342713964 | 1 | 1 | 1 | 3 | 01.3.01.06-0038 | И13_ФСБЦ-2022, 01.3.01.06-0038, приказ Минстроя России от 18.05.2022 г. № 378/пр | Смазка защитная электросетевая | 1346 | 1009 | кг | кг | 1 | 0 | -1723333549 | 0 | 421.77 | 0 | 0 | 0 | 238.29 | 0 | 0 | 0 | 1.77 | 1 | 1 | 1 | 2 | 0 | 0 | 1 | 1 | 0 | 0.1 | )*0 | 0 | 2 | 353034183 | 1 | 0 | 1550 | 1 | 0 | 0 | 0 | 0 | 0 | 0 | 0 | 23.829 | 0 | 0 | 0 | 0 | 0 | 1 | 0 | 0 | 0 | 0 | 0 | 0 | 0 |  | 0 | 0 | 0 | 421.77 | 238.29 | 1.77 | 0 | 0 | 0 | 0 | 0 | 0 | 0 | 0 |  | 0 |  | 0
433 | 353029544 | 353034158 | 342713971 | 1 | 1 | 1 | 3 | 01.3.01.06-0051 | И13_ФСБЦ-2022 доп.12, 01.3.01.06-0051, приказ Минстроя России от 07.11.2024 г. № 747/пр | Смазка солидол жировой Ж | 1346 | 1009 | кг | кг | 1 | 0 | -1352590515 | 0 | 103.6 | 0 | 0 | 0 | 58.53 | 0 | 0 | 0 | 1.77 | 1 | 1 | 1 | 2 | 0 | 0 | 1 | 1 | 0 | 0.03 | )*0 | 0 | 2 | 353034184 | 1 | 0 | 1551 | 1 | 0 | 0 | 0 | 0 | 0 | 0 | 0 | 1.7559 | 0 | 0 | 0 | 0 | 0 | 1 | 0 | 0 | 0 | 0 | 0 | 0 | 0 |  | 0 | 0 | 0 | 103.6 | 58.53 | 1.77 | 0 | 0 | 0 | 0 | 0 | 0 | 0 | 0 |  | 0 |  | 0
433 | 353029544 | 353034158 | 342717233 | 1 | 1 | 1 | 3 | 01.7.15.03-0042 | И13_ФСБЦ-2022, 01.7.15.03-0042, приказ Минстроя России от 18.05.2022 г. № 378/пр | Болты с гайками и шайбами строительные | 1346 | 1009 | кг | кг | 1 | 0 | -1062136333 | 0 | 201.17 | 0 | 0 | 0 | 174.93 | 0 | 0 | 0 | 1.15 | 1 | 1 | 1 | 2 | 1 | 0 | 1 | 1 | 0 | 0 | )*0 | 0 | 2 | 353034185 | 1 | 0 | 1552 | 1 | 0 | 0 | 0 | 0 | 0 | 0 | 0 | 0 | 0 | 0 | 0 | 0 | 0 | 0 | 0 | 0 | 0 | 0 | 0 | 0 | 0 |  | 0 | 0 | 0 | 201.17 | 174.93 | 1.15 | 0 | 0 | 0 | 0 | 0 | 0 | 0 | 0 |  | 0 |  | 0
433 | 353029544 | 353034158 | 342718355 | 1 | 1 | 1 | 3 | 01.7.20.08-0051 | И13_ФСБЦ-2022 доп.8, 01.7.20.08-0051, приказ Минстроя России от 14.11.2023 г. № 817/пр | Ветошь хлопчатобумажная цветная | 1346 | 1009 | кг | кг | 1 | 0 | -1749521197 | 0 | 80.8 | 0 | 0 | 0 | 56.11 | 0 | 0 | 0 | 1.44 | 1 | 1 | 1 | 2 | 0 | 0 | 1 | 1 | 0 | 0.02 | )*0 | 0 | 2 | 353034186 | 1 | 0 | 1553 | 1 | 0 | 0 | 0 | 0 | 0 | 0 | 0 | 1.1222 | 0 | 0 | 0 | 0 | 0 | 1 | 0 | 0 | 0 | 0 | 0 | 0 | 0 |  | 0 | 0 | 0 | 80.8 | 56.11 | 1.44 | 0 | 0 | 0 | 0 | 0 | 0 | 0 | 0 |  | 0 |  | 0
433 | 353029544 | 353034158 | 342641712 | 113 | 1 | 1 | 3 | 05.1.02.06 |  | Приставки железобетонные | 1371 | 1013 | ШТ | ШТ | 1 | 0 | -1729700736 | 0 | 0 | 0 | 0 | 0 | 0 | 0 | 0 | 0 | 1 | 1 | 1 | 1 | -2 | 1 | 0 | 1 | 1 | 0 | 0 | )*0 | 0 | 2 | 353034187 | 1 | 0 | 1554 | 1 | 0 | 0 | 0 | 0 | 0 | 0 | 0 | 0 | 0 | 0 | 0 | 0 | 0 | 0 | 0 | 0 | 0 | 0 | 0 | 0 | 0 |  | 0 | 0 | 0 | 0 | 0 | 1 | 0 | 0 | 0 | 0 | 0 | 0 | 0 | 0 |  | 0 |  | 0
433 | 353029544 | 353034158 | 342641717 | 113 | 1 | 1 | 3 | 05.1.02.07 |  | Стойка железобетонная вибрированная для опор | 1371 | 1013 | ШТ | ШТ | 1 | 0 | 457934895 | 0 | 0 | 0 | 0 | 0 | 0 | 0 | 0 | 0 | 1 | 1 | 1 | 1 | -2 | 1 | 0 | 1 | 1 | 0 | 0 | )*0 | 0 | 2 | 353034188 | 1 | 0 | 1555 | 1 | 0 | 0 | 0 | 0 | 0 | 0 | 0 | 0 | 0 | 0 | 0 | 0 | 0 | 0 | 0 | 0 | 0 | 0 | 0 | 0 | 0 |  | 0 | 0 | 0 | 0 | 0 | 1 | 0 | 0 | 0 | 0 | 0 | 0 | 0 | 0 |  | 0 |  | 0
433 | 353029544 | 353034158 | 342642396 | 113 | 1 | 1 | 3 | 07.2.02.05 |  | Траверсы стальные | 1348 | 1009 | т | т | 1000 | 0 | 1602794472 | 0 | 0 | 0 | 0 | 0 | 0 | 0 | 0 | 0 | 1 | 1 | 1 | 1 | -2 | 1 | 0 | 1 | 1 | 0 | 0 | )*0 | 0 | 2 | 353034189 | 1 | 0 | 1556 | 1 | 0 | 0 | 0 | 0 | 0 | 0 | 0 | 0 | 0 | 0 | 0 | 0 | 0 | 0 | 0 | 0 | 0 | 0 | 0 | 0 | 0 |  | 0 | 0 | 0 | 0 | 0 | 1 | 0 | 0 | 0 | 0 | 0 | 0 | 0 | 0 |  | 0 |  | 0
433 | 353029544 | 353034158 | 342642533 | 113 | 1 | 1 | 3 | 07.2.07.13 |  | Хомуты стальные | 1346 | 1009 | кг | кг | 1 | 0 | -1111733769 | 0 | 0 | 0 | 0 | 0 | 0 | 0 | 0 | 0 | 1 | 1 | 1 | 1 | -2 | 1 | 0 | 1 | 1 | 0 | 0 | )*0 | 0 | 2 | 353034190 | 1 | 0 | 1557 | 1 | 0 | 0 | 0 | 0 | 0 | 0 | 0 | 0 | 0 | 0 | 0 | 0 | 0 | 0 | 0 | 0 | 0 | 0 | 0 | 0 | 0 |  | 0 | 0 | 0 | 0 | 0 | 1 | 0 | 0 | 0 | 0 | 0 | 0 | 0 | 0 |  | 0 |  | 0
433 | 353029544 | 353034158 | 342642846 | 113 | 1 | 1 | 3 | 08.3.04.02 |  | Сталь стержневая диаметром до 10 мм | 1348 | 1009 | т | т | 1000 | 0 | 1613753229 | 0 | 0 | 0 | 0 | 0 | 0 | 0 | 0 | 0 | 1 | 1 | 1 | 1 | -2 | 1 | 0 | 1 | 1 | 0 | 0 | )*0 | 0 | 2 | 353034191 | 1 | 0 | 1558 | 1 | 0 | 0 | 0 | 0 | 0 | 0 | 0 | 0 | 0 | 0 | 0 | 0 | 0 | 0 | 0 | 0 | 0 | 0 | 0 | 0 | 0 |  | 0 | 0 | 0 | 0 | 0 | 1 | 0 | 0 | 0 | 0 | 0 | 0 | 0 | 0 |  | 0 |  | 0
433 | 353029544 | 353034158 | 342735762 | 1 | 1 | 1 | 3 | 14.4.02.04-0182 | И13_ФСБЦ-2022, 14.4.02.04-0182, приказ Минстроя России от 18.05.2022 г. № 378/пр | Краска масляная МА-15, цветная | 1348 | 1009 | т | т | 1000 | 0 | -1762704522 | 0 | 80257.66 | 0 | 0 | 0 | 61265.39 | 0 | 0 | 0 | 1.31 | 1 | 1 | 1 | 2 | 0 | 0 | 1 | 1 | 0 | 0.0004 | )*0 | 0 | 2 | 353034192 | 1 | 0 | 1559 | 1 | 0 | 0 | 0 | 0 | 0 | 0 | 0 | 24.5062 | 0 | 0 | 0 | 0 | 0 | 1 | 0 | 0 | 0 | 0 | 0 | 0 | 0 |  | 0 | 0 | 0 | 80257.66 | 61265.39 | 1.31 | 0 | 0 | 0 | 0 | 0 | 0 | 0 | 0 |  | 0 |  | 0
433 | 353029544 | 353034158 | 342735789 | 1 | 1 | 1 | 3 | 14.4.03.03-0102 | И13_ФСБЦ-2022 доп.4, 14.4.03.03-0102, приказ Минстроя России от 27.12.2022 г. № 1133/пр | Лак битумный БТ-577 | 1348 | 1009 | т | т | 1000 | 0 | 1651372890 | 0 | 97625.6 | 0 | 0 | 0 | 80020.98 | 0 | 0 | 0 | 1.22 | 1 | 1 | 1 | 2 | 0 | 0 | 1 | 1 | 0 | 0.0001 | )*0 | 0 | 2 | 353034193 | 1 | 0 | 1560 | 1 | 0 | 0 | 0 | 0 | 0 | 0 | 0 | 8.0021 | 0 | 0 | 0 | 0 | 0 | 1 | 0 | 0 | 0 | 0 | 0 | 0 | 0 |  | 0 | 0 | 0 | 97625.6 | 80020.98 | 1.22 | 0 | 0 | 0 | 0 | 0 | 0 | 0 | 0 |  | 0 |  | 0
433 | 353029544 | 353034158 | 342743019 | 1 | 1 | 1 | 3 | 20.2.02.04-0006 | И13_ФСБЦ-2022, 20.2.02.04-0006, приказ Минстроя России от 18.05.2022 г. № 378/пр | Колпачки полиэтиленовые К-6 | 1425 | 1013 | 100 ШТ | 100 ШТ | 1 | 0 | 35726856 | 0 | 1227.76 | 0 | 0 | 0 | 1031.73 | 0 | 0 | 0 | 1.19 | 1 | 1 | 1 | 2 | 0 | 0 | 1 | 1 | 0 | 0.12 | )*0 | 0 | 2 | 353034194 | 1 | 0 | 1561 | 1 | 0 | 0 | 0 | 0 | 0 | 0 | 0 | 123.8076 | 0 | 0 | 0 | 0 | 0 | 1 | 0 | 0 | 0 | 0 | 0 | 0 | 0 |  | 0 | 0 | 0 | 1227.76 | 1031.73 | 1.19 | 0 | 0 | 0 | 0 | 0 | 0 | 0 | 0 |  | 0 |  | 0
433 | 353029544 | 353034158 | 342645106 | 113 | 1 | 1 | 3 | 22.2.01.04 |  | Изоляторы штыревые | 1371 | 1013 | ШТ | ШТ | 1 | 0 | -950997571 | 0 | 0 | 0 | 0 | 0 | 0 | 0 | 0 | 0 | 1 | 1 | 1 | 1 | -2 | 1 | 0 | 1 | 1 | 0 | 0 | )*0 | 0 | 2 | 353034195 | 1 | 0 | 1562 | 1 | 0 | 0 | 0 | 0 | 0 | 0 | 0 | 0 | 0 | 0 | 0 | 0 | 0 | 0 | 0 | 0 | 0 | 0 | 0 | 0 | 0 |  | 0 | 0 | 0 | 0 | 0 | 1 | 0 | 0 | 0 | 0 | 0 | 0 | 0 | 0 |  | 0 |  | 0
433 | 353029544 | 353034158 | 342645129 | 113 | 1 | 1 | 3 | 22.2.02.09 |  | Детали крепления стальные | 1346 | 1009 | кг | кг | 1 | 0 | 644915416 | 0 | 0 | 0 | 0 | 0 | 0 | 0 | 0 | 0 | 1 | 1 | 1 | 1 | -2 | 1 | 0 | 1 | 1 | 0 | 0 | )*0 | 0 | 2 | 353034196 | 1 | 0 | 1563 | 1 | 0 | 0 | 0 | 0 | 0 | 0 | 0 | 0 | 0 | 0 | 0 | 0 | 0 | 0 | 0 | 0 | 0 | 0 | 0 | 0 | 0 |  | 0 | 0 | 0 | 0 | 0 | 1 | 0 | 0 | 0 | 0 | 0 | 0 | 0 | 0 |  | 0 |  | 0
433 | 353029544 | 353034158 | 342645151 | 113 | 1 | 1 | 3 | 22.2.02.21 |  | Штыри | 1371 | 1013 | ШТ | ШТ | 1 | 0 | -320198552 | 0 | 0 | 0 | 0 | 0 | 0 | 0 | 0 | 0 | 1 | 1 | 1 | 1 | -2 | 1 | 0 | 1 | 1 | 0 | 0 | )*0 | 0 | 2 | 353034197 | 1 | 0 | 1564 | 1 | 0 | 0 | 0 | 0 | 0 | 0 | 0 | 0 | 0 | 0 | 0 | 0 | 0 | 0 | 0 | 0 | 0 | 0 | 0 | 0 | 0 |  | 0 | 0 | 0 | 0 | 0 | 1 | 0 | 0 | 0 | 0 | 0 | 0 | 0 | 0 |  | 0 |  | 0
433 | 353029544 | 353034158 | 342645155 | 113 | 1 | 1 | 3 | 22.2.02.23 |  | Металлические плакаты | 1371 | 1013 | ШТ | ШТ | 1 | 0 | 326010188 | 0 | 0 | 0 | 0 | 0 | 0 | 0 | 0 | 0 | 1 | 1 | 1 | 1 | -2 | 1 | 0 | 1 | 1 | 0 | 0 | )*0 | 0 | 2 | 353034198 | 1 | 0 | 1565 | 1 | 0 | 0 | 0 | 0 | 0 | 0 | 0 | 0 | 0 | 0 | 0 | 0 | 0 | 0 | 0 | 0 | 0 | 0 | 0 | 0 | 0 |  | 0 | 0 | 0 | 0 | 0 | 1 | 0 | 0 | 0 | 0 | 0 | 0 | 0 | 0 |  | 0 |  | 0
434 | 353029544 | 353034199 | 342640199 | 113 | 1 | 1 | 1 | 1-100-31 |  | Средний разряд работы 3,1 | 1191 | 1013 | чел.-ч. | чел.-ч. | 1 | 0 | 1426738182 | 6.4344 | 0 | 0 | 0 | 537.73 | 0 | 0 | 0 | 537.73 | 1 | 1 | 1 | 1 | -2 | 0 | 0 | 1 | 1 | 0 | 7.66 | *0,84 | 1 | 2 | 353034219 | 1 | 0 | 1566 | 1 | 0 | 0 | 0 | 0 | 0 | 0 | 0 | 0 | 0 | 0 | 4119.0118 | 7.66 | 0 | 1 | 0 | 0 | 0 | 3459.9699 | 6.4344 | 0 | 1 | 4119.01 | 6.4344 | 0 | 6.4344 | 537.73 | 537.73 | 1 | 3459.9684 | 0 | 0 | 0 | 0 | 3459.97 | 3459.97 | 1 |  | 0 |  | 0
434 | 353029544 | 353034199 | 342640393 | 113 | 1 | 1 | 1 | 4-100-00 |  | Затраты труда машинистов | 1191 | 1013 | чел.-ч. | чел.-ч. | 1 | 0 | -1417349443 | 1.092 | 0 | 0 | 0 | 0 | 0 | 0 | 0 | 0 | 1 | 1 | 1 | 1 | -2 | 0 | 0 | 1 | 1 | 0 | 1.3 | *0,84 | 2 | 2 | 353034220 | 1 | 0 | 1567 | 1 | 0 | 0 | 0 | 0 | 0 | 0 | 0 | 0 | 0 | 0 | 0 | 0 | 0 | 0 | 0 | 0 | 0 | 0 | 0 | 0 | 0 |  | 0 | 0 | 1.092 | 0 | 0 | 1 | 0 | 0 | 0 | 0 | 0 | 0 | 0 | 0 |  | 0 |  | 0
434 | 353029544 | 353034199 | 342764625 | 1 | 1 | 1 | 2 | 91.04.01-031 | И13_ФСЭМ-2022 доп.11, 91.04.01-031, приказ Минстроя России от 07.11.2024 г. № 747/пр | Машины бурильно-крановые на автомобильном ходу, диаметр бурения до 800 мм, глубина бурения до 5 м | 1368 | 1011 | маш.-ч | маш.-ч | 1 | 0 | 835746655 | 0.7728 | 0 | 2569.19 | 687.23 | 0 | 0 | 2088.77 | 687.23 | 0 | 1 | 1.23 | 1 | 1 | 2 | 0 | 0 | 1 | 1 | 0 | 0.92 | *0,84 | 1 | 2 | 353034221 | 1 | 0 | 1568 | 1 | 0 | 0 | 0 | 0 | 0 | 0 | 0 | 0 | 1921.6684 | 632.2516 | 0 | 0 | 0.92 | 1 | 0 | 1614.2015 | 531.0913 | 0 | 0 | 0.7728 | 1 |  | 0 | 0.7728 | 0.7728 | 2569.19 | 2088.77 | 1.23 | 1614.2028 | 531.09 | 0 | 1985.47 | 531.09 | 0 | 2516.56 | 0 | 4-100-050 | 5 | чел.-ч. | 1
434 | 353029544 | 353034199 | 342765643 | 1 | 1 | 1 | 2 | 91.14.02-001 | И13_ФСЭМ-2022 доп.7, 91.14.02-001, приказ Минстроя России от 02.08.2023 г. № 551/пр | Автомобили бортовые, грузоподъемность до 5 т | 1368 | 1011 | маш.-ч | маш.-ч | 1 | 0 | 1503848564 | 0.3192 | 0 | 583.06 | 597.98 | 0 | 0 | 477.92 | 597.98 | 0 | 1 | 1.22 | 1 | 1 | 2 | 0 | 0 | 1 | 1 | 0 | 0.38 | *0,84 | 1 | 2 | 353034222 | 1 | 0 | 1569 | 1 | 0 | 0 | 0 | 0 | 0 | 0 | 0 | 0 | 181.6096 | 227.2324 | 0 | 0 | 0.38 | 1 | 0 | 152.5521 | 190.8752 | 0 | 0 | 0.3192 | 1 |  | 0 | 0.3192 | 0.3192 | 583.06 | 477.92 | 1.22 | 152.5524 | 190.8732 | 0 | 186.11 | 190.88 | 0 | 376.99 | 0 | 4-100-040 | 4 | чел.-ч. | 1
434 | 353029544 | 353034199 | 342713964 | 1 | 1 | 1 | 3 | 01.3.01.06-0038 | И13_ФСБЦ-2022, 01.3.01.06-0038, приказ Минстроя России от 18.05.2022 г. № 378/пр | Смазка защитная электросетевая | 1346 | 1009 | кг | кг | 1 | 0 | -1723333549 | 0 | 421.77 | 0 | 0 | 0 | 238.29 | 0 | 0 | 0 | 1.77 | 1 | 1 | 1 | 2 | 0 | 0 | 1 | 1 | 0 | 0.1 | )*0 | 0 | 2 | 353034223 | 1 | 0 | 1570 | 1 | 0 | 0 | 0 | 0 | 0 | 0 | 0 | 23.829 | 0 | 0 | 0 | 0 | 0 | 1 | 0 | 0 | 0 | 0 | 0 | 0 | 0 |  | 0 | 0 | 0 | 421.77 | 238.29 | 1.77 | 0 | 0 | 0 | 0 | 0 | 0 | 0 | 0 |  | 0 |  | 0
434 | 353029544 | 353034199 | 342713971 | 1 | 1 | 1 | 3 | 01.3.01.06-0051 | И13_ФСБЦ-2022 доп.12, 01.3.01.06-0051, приказ Минстроя России от 07.11.2024 г. № 747/пр | Смазка солидол жировой Ж | 1346 | 1009 | кг | кг | 1 | 0 | -1352590515 | 0 | 103.6 | 0 | 0 | 0 | 58.53 | 0 | 0 | 0 | 1.77 | 1 | 1 | 1 | 2 | 0 | 0 | 1 | 1 | 0 | 0.03 | )*0 | 0 | 2 | 353034224 | 1 | 0 | 1571 | 1 | 0 | 0 | 0 | 0 | 0 | 0 | 0 | 1.7559 | 0 | 0 | 0 | 0 | 0 | 1 | 0 | 0 | 0 | 0 | 0 | 0 | 0 |  | 0 | 0 | 0 | 103.6 | 58.53 | 1.77 | 0 | 0 | 0 | 0 | 0 | 0 | 0 | 0 |  | 0 |  | 0
434 | 353029544 | 353034199 | 342717233 | 1 | 1 | 1 | 3 | 01.7.15.03-0042 | И13_ФСБЦ-2022, 01.7.15.03-0042, приказ Минстроя России от 18.05.2022 г. № 378/пр | Болты с гайками и шайбами строительные | 1346 | 1009 | кг | кг | 1 | 0 | -1062136333 | 0 | 201.17 | 0 | 0 | 0 | 174.93 | 0 | 0 | 0 | 1.15 | 1 | 1 | 1 | 2 | 1 | 0 | 1 | 1 | 0 | 0 | )*0 | 0 | 2 | 353034225 | 1 | 0 | 1572 | 1 | 0 | 0 | 0 | 0 | 0 | 0 | 0 | 0 | 0 | 0 | 0 | 0 | 0 | 0 | 0 | 0 | 0 | 0 | 0 | 0 | 0 |  | 0 | 0 | 0 | 201.17 | 174.93 | 1.15 | 0 | 0 | 0 | 0 | 0 | 0 | 0 | 0 |  | 0 |  | 0
434 | 353029544 | 353034199 | 342718355 | 1 | 1 | 1 | 3 | 01.7.20.08-0051 | И13_ФСБЦ-2022 доп.8, 01.7.20.08-0051, приказ Минстроя России от 14.11.2023 г. № 817/пр | Ветошь хлопчатобумажная цветная | 1346 | 1009 | кг | кг | 1 | 0 | -1749521197 | 0 | 80.8 | 0 | 0 | 0 | 56.11 | 0 | 0 | 0 | 1.44 | 1 | 1 | 1 | 2 | 0 | 0 | 1 | 1 | 0 | 0.02 | )*0 | 0 | 2 | 353034226 | 1 | 0 | 1573 | 1 | 0 | 0 | 0 | 0 | 0 | 0 | 0 | 1.1222 | 0 | 0 | 0 | 0 | 0 | 1 | 0 | 0 | 0 | 0 | 0 | 0 | 0 |  | 0 | 0 | 0 | 80.8 | 56.11 | 1.44 | 0 | 0 | 0 | 0 | 0 | 0 | 0 | 0 |  | 0 |  | 0
434 | 353029544 | 353034199 | 342641712 | 113 | 1 | 1 | 3 | 05.1.02.06 |  | Приставки железобетонные | 1371 | 1013 | ШТ | ШТ | 1 | 0 | -1729700736 | 0 | 0 | 0 | 0 | 0 | 0 | 0 | 0 | 0 | 1 | 1 | 1 | 1 | -2 | 1 | 0 | 1 | 1 | 0 | 0 | )*0 | 0 | 2 | 353034227 | 1 | 0 | 1574 | 1 | 0 | 0 | 0 | 0 | 0 | 0 | 0 | 0 | 0 | 0 | 0 | 0 | 0 | 0 | 0 | 0 | 0 | 0 | 0 | 0 | 0 |  | 0 | 0 | 0 | 0 | 0 | 1 | 0 | 0 | 0 | 0 | 0 | 0 | 0 | 0 |  | 0 |  | 0
434 | 353029544 | 353034199 | 342641717 | 113 | 1 | 1 | 3 | 05.1.02.07 |  | Стойка железобетонная вибрированная для опор | 1371 | 1013 | ШТ | ШТ | 1 | 0 | 457934895 | 0 | 0 | 0 | 0 | 0 | 0 | 0 | 0 | 0 | 1 | 1 | 1 | 1 | -2 | 1 | 0 | 1 | 1 | 0 | 0 | )*0 | 0 | 2 | 353034228 | 1 | 0 | 1575 | 1 | 0 | 0 | 0 | 0 | 0 | 0 | 0 | 0 | 0 | 0 | 0 | 0 | 0 | 0 | 0 | 0 | 0 | 0 | 0 | 0 | 0 |  | 0 | 0 | 0 | 0 | 0 | 1 | 0 | 0 | 0 | 0 | 0 | 0 | 0 | 0 |  | 0 |  | 0
434 | 353029544 | 353034199 | 342642396 | 113 | 1 | 1 | 3 | 07.2.02.05 |  | Траверсы стальные | 1348 | 1009 | т | т | 1000 | 0 | 1602794472 | 0 | 0 | 0 | 0 | 0 | 0 | 0 | 0 | 0 | 1 | 1 | 1 | 1 | -2 | 1 | 0 | 1 | 1 | 0 | 0 | )*0 | 0 | 2 | 353034229 | 1 | 0 | 1576 | 1 | 0 | 0 | 0 | 0 | 0 | 0 | 0 | 0 | 0 | 0 | 0 | 0 | 0 | 0 | 0 | 0 | 0 | 0 | 0 | 0 | 0 |  | 0 | 0 | 0 | 0 | 0 | 1 | 0 | 0 | 0 | 0 | 0 | 0 | 0 | 0 |  | 0 |  | 0
434 | 353029544 | 353034199 | 342642533 | 113 | 1 | 1 | 3 | 07.2.07.13 |  | Хомуты стальные | 1346 | 1009 | кг | кг | 1 | 0 | -1111733769 | 0 | 0 | 0 | 0 | 0 | 0 | 0 | 0 | 0 | 1 | 1 | 1 | 1 | -2 | 1 | 0 | 1 | 1 | 0 | 0 | )*0 | 0 | 2 | 353034230 | 1 | 0 | 1577 | 1 | 0 | 0 | 0 | 0 | 0 | 0 | 0 | 0 | 0 | 0 | 0 | 0 | 0 | 0 | 0 | 0 | 0 | 0 | 0 | 0 | 0 |  | 0 | 0 | 0 | 0 | 0 | 1 | 0 | 0 | 0 | 0 | 0 | 0 | 0 | 0 |  | 0 |  | 0
434 | 353029544 | 353034199 | 342642846 | 113 | 1 | 1 | 3 | 08.3.04.02 |  | Сталь стержневая диаметром до 10 мм | 1348 | 1009 | т | т | 1000 | 0 | 1613753229 | 0 | 0 | 0 | 0 | 0 | 0 | 0 | 0 | 0 | 1 | 1 | 1 | 1 | -2 | 1 | 0 | 1 | 1 | 0 | 0 | )*0 | 0 | 2 | 353034231 | 1 | 0 | 1578 | 1 | 0 | 0 | 0 | 0 | 0 | 0 | 0 | 0 | 0 | 0 | 0 | 0 | 0 | 0 | 0 | 0 | 0 | 0 | 0 | 0 | 0 |  | 0 | 0 | 0 | 0 | 0 | 1 | 0 | 0 | 0 | 0 | 0 | 0 | 0 | 0 |  | 0 |  | 0
434 | 353029544 | 353034199 | 342735762 | 1 | 1 | 1 | 3 | 14.4.02.04-0182 | И13_ФСБЦ-2022, 14.4.02.04-0182, приказ Минстроя России от 18.05.2022 г. № 378/пр | Краска масляная МА-15, цветная | 1348 | 1009 | т | т | 1000 | 0 | -1762704522 | 0 | 80257.66 | 0 | 0 | 0 | 61265.39 | 0 | 0 | 0 | 1.31 | 1 | 1 | 1 | 2 | 0 | 0 | 1 | 1 | 0 | 0.0004 | )*0 | 0 | 2 | 353034232 | 1 | 0 | 1579 | 1 | 0 | 0 | 0 | 0 | 0 | 0 | 0 | 24.5062 | 0 | 0 | 0 | 0 | 0 | 1 | 0 | 0 | 0 | 0 | 0 | 0 | 0 |  | 0 | 0 | 0 | 80257.66 | 61265.39 | 1.31 | 0 | 0 | 0 | 0 | 0 | 0 | 0 | 0 |  | 0 |  | 0
434 | 353029544 | 353034199 | 342735789 | 1 | 1 | 1 | 3 | 14.4.03.03-0102 | И13_ФСБЦ-2022 доп.4, 14.4.03.03-0102, приказ Минстроя России от 27.12.2022 г. № 1133/пр | Лак битумный БТ-577 | 1348 | 1009 | т | т | 1000 | 0 | 1651372890 | 0 | 97625.6 | 0 | 0 | 0 | 80020.98 | 0 | 0 | 0 | 1.22 | 1 | 1 | 1 | 2 | 0 | 0 | 1 | 1 | 0 | 0.0001 | )*0 | 0 | 2 | 353034233 | 1 | 0 | 1580 | 1 | 0 | 0 | 0 | 0 | 0 | 0 | 0 | 8.0021 | 0 | 0 | 0 | 0 | 0 | 1 | 0 | 0 | 0 | 0 | 0 | 0 | 0 |  | 0 | 0 | 0 | 97625.6 | 80020.98 | 1.22 | 0 | 0 | 0 | 0 | 0 | 0 | 0 | 0 |  | 0 |  | 0
434 | 353029544 | 353034199 | 342743019 | 1 | 1 | 1 | 3 | 20.2.02.04-0006 | И13_ФСБЦ-2022, 20.2.02.04-0006, приказ Минстроя России от 18.05.2022 г. № 378/пр | Колпачки полиэтиленовые К-6 | 1425 | 1013 | 100 ШТ | 100 ШТ | 1 | 0 | 35726856 | 0 | 1227.76 | 0 | 0 | 0 | 1031.73 | 0 | 0 | 0 | 1.19 | 1 | 1 | 1 | 2 | 0 | 0 | 1 | 1 | 0 | 0.06 | )*0 | 0 | 2 | 353034234 | 1 | 0 | 1581 | 1 | 0 | 0 | 0 | 0 | 0 | 0 | 0 | 61.9038 | 0 | 0 | 0 | 0 | 0 | 1 | 0 | 0 | 0 | 0 | 0 | 0 | 0 |  | 0 | 0 | 0 | 1227.76 | 1031.73 | 1.19 | 0 | 0 | 0 | 0 | 0 | 0 | 0 | 0 |  | 0 |  | 0
434 | 353029544 | 353034199 | 342645106 | 113 | 1 | 1 | 3 | 22.2.01.04 |  | Изоляторы штыревые | 1371 | 1013 | ШТ | ШТ | 1 | 0 | -950997571 | 0 | 0 | 0 | 0 | 0 | 0 | 0 | 0 | 0 | 1 | 1 | 1 | 1 | -2 | 1 | 0 | 1 | 1 | 0 | 0 | )*0 | 0 | 2 | 353034235 | 1 | 0 | 1582 | 1 | 0 | 0 | 0 | 0 | 0 | 0 | 0 | 0 | 0 | 0 | 0 | 0 | 0 | 0 | 0 | 0 | 0 | 0 | 0 | 0 | 0 |  | 0 | 0 | 0 | 0 | 0 | 1 | 0 | 0 | 0 | 0 | 0 | 0 | 0 | 0 |  | 0 |  | 0
434 | 353029544 | 353034199 | 342645151 | 113 | 1 | 1 | 3 | 22.2.02.21 |  | Штыри | 1371 | 1013 | ШТ | ШТ | 1 | 0 | -320198552 | 0 | 0 | 0 | 0 | 0 | 0 | 0 | 0 | 0 | 1 | 1 | 1 | 1 | -2 | 1 | 0 | 1 | 1 | 0 | 0 | )*0 | 0 | 2 | 353034236 | 1 | 0 | 1583 | 1 | 0 | 0 | 0 | 0 | 0 | 0 | 0 | 0 | 0 | 0 | 0 | 0 | 0 | 0 | 0 | 0 | 0 | 0 | 0 | 0 | 0 |  | 0 | 0 | 0 | 0 | 0 | 1 | 0 | 0 | 0 | 0 | 0 | 0 | 0 | 0 |  | 0 |  | 0
434 | 353029544 | 353034199 | 342645155 | 113 | 1 | 1 | 3 | 22.2.02.23 |  | Металлические плакаты | 1371 | 1013 | ШТ | ШТ | 1 | 0 | 326010188 | 0 | 0 | 0 | 0 | 0 | 0 | 0 | 0 | 0 | 1 | 1 | 1 | 1 | -2 | 1 | 0 | 1 | 1 | 0 | 0 | )*0 | 0 | 2 | 353034237 | 1 | 0 | 1584 | 1 | 0 | 0 | 0 | 0 | 0 | 0 | 0 | 0 | 0 | 0 | 0 | 0 | 0 | 0 | 0 | 0 | 0 | 0 | 0 | 0 | 0 |  | 0 | 0 | 0 | 0 | 0 | 1 | 0 | 0 | 0 | 0 | 0 | 0 | 0 | 0 |  | 0 |  | 0
435 | 353029544 | 353034238 | 342640199 | 113 | 1 | 1 | 1 | 1-100-31 |  | Средний разряд работы 3,1 | 1191 | 1013 | чел.-ч. | чел.-ч. | 1 | 0 | 1426738182 | 13.1208 | 0 | 0 | 0 | 537.73 | 0 | 0 | 0 | 537.73 | 1 | 1 | 1 | 1 | -2 | 0 | 0 | 1 | 1 | 0 | 15.62 | *0,84 | 1 | 2 | 353034259 | 1 | 0 | 1585 | 1 | 0 | 0 | 0 | 0 | 0 | 0 | 0 | 0 | 0 | 0 | 8399.3426 | 15.62 | 0 | 1 | 0 | 0 | 0 | 7055.4478 | 13.1208 | 0 | 1 | 8399.34 | 13.1208 | 0 | 13.1208 | 537.73 | 537.73 | 1 | 7055.4456 | 0 | 0 | 0 | 0 | 7055.45 | 7055.45 | 1 |  | 0 |  | 0
435 | 353029544 | 353034238 | 342640393 | 113 | 1 | 1 | 1 | 4-100-00 |  | Затраты труда машинистов | 1191 | 1013 | чел.-ч. | чел.-ч. | 1 | 0 | -1417349443 | 2.4444 | 0 | 0 | 0 | 0 | 0 | 0 | 0 | 0 | 1 | 1 | 1 | 1 | -2 | 0 | 0 | 1 | 1 | 0 | 2.91 | *0,84 | 2 | 2 | 353034260 | 1 | 0 | 1586 | 1 | 0 | 0 | 0 | 0 | 0 | 0 | 0 | 0 | 0 | 0 | 0 | 0 | 0 | 0 | 0 | 0 | 0 | 0 | 0 | 0 | 0 |  | 0 | 0 | 2.4444 | 0 | 0 | 1 | 0 | 0 | 0 | 0 | 0 | 0 | 0 | 0 |  | 0 |  | 0
435 | 353029544 | 353034238 | 342764625 | 1 | 1 | 1 | 2 | 91.04.01-031 | И13_ФСЭМ-2022 доп.11, 91.04.01-031, приказ Минстроя России от 07.11.2024 г. № 747/пр | Машины бурильно-крановые на автомобильном ходу, диаметр бурения до 800 мм, глубина бурения до 5 м | 1368 | 1011 | маш.-ч | маш.-ч | 1 | 0 | 835746655 | 1.7892 | 0 | 2569.19 | 687.23 | 0 | 0 | 2088.77 | 687.23 | 0 | 1 | 1.23 | 1 | 1 | 2 | 0 | 0 | 1 | 1 | 0 | 2.13 | *0,84 | 1 | 2 | 353034261 | 1 | 0 | 1587 | 1 | 0 | 0 | 0 | 0 | 0 | 0 | 0 | 0 | 4449.0801 | 1463.7999 | 0 | 0 | 2.13 | 1 | 0 | 3737.2273 | 1229.5919 | 0 | 0 | 1.7892 | 1 |  | 0 | 1.7892 | 1.7892 | 2569.19 | 2088.77 | 1.23 | 3737.2272 | 1229.592 | 0 | 4596.79 | 1229.59 | 0 | 5826.38 | 0 | 4-100-050 | 5 | чел.-ч. | 1
435 | 353029544 | 353034238 | 342765643 | 1 | 1 | 1 | 2 | 91.14.02-001 | И13_ФСЭМ-2022 доп.7, 91.14.02-001, приказ Минстроя России от 02.08.2023 г. № 551/пр | Автомобили бортовые, грузоподъемность до 5 т | 1368 | 1011 | маш.-ч | маш.-ч | 1 | 0 | 1503848564 | 0.6552 | 0 | 583.06 | 597.98 | 0 | 0 | 477.92 | 597.98 | 0 | 1 | 1.22 | 1 | 1 | 2 | 0 | 0 | 1 | 1 | 0 | 0.78 | *0,84 | 1 | 2 | 353034262 | 1 | 0 | 1588 | 1 | 0 | 0 | 0 | 0 | 0 | 0 | 0 | 0 | 372.7776 | 466.4244 | 0 | 0 | 0.78 | 1 | 0 | 313.1332 | 391.7965 | 0 | 0 | 0.6552 | 1 |  | 0 | 0.6552 | 0.6552 | 583.06 | 477.92 | 1.22 | 313.1352 | 391.7928 | 0 | 382.02 | 391.8 | 0 | 773.82 | 0 | 4-100-040 | 4 | чел.-ч. | 1
435 | 353029544 | 353034238 | 342713964 | 1 | 1 | 1 | 3 | 01.3.01.06-0038 | И13_ФСБЦ-2022, 01.3.01.06-0038, приказ Минстроя России от 18.05.2022 г. № 378/пр | Смазка защитная электросетевая | 1346 | 1009 | кг | кг | 1 | 0 | -1723333549 | 0 | 421.77 | 0 | 0 | 0 | 238.29 | 0 | 0 | 0 | 1.77 | 1 | 1 | 1 | 2 | 0 | 0 | 1 | 1 | 0 | 0.1 | )*0 | 0 | 2 | 353034263 | 1 | 0 | 1589 | 1 | 0 | 0 | 0 | 0 | 0 | 0 | 0 | 23.829 | 0 | 0 | 0 | 0 | 0 | 1 | 0 | 0 | 0 | 0 | 0 | 0 | 0 |  | 0 | 0 | 0 | 421.77 | 238.29 | 1.77 | 0 | 0 | 0 | 0 | 0 | 0 | 0 | 0 |  | 0 |  | 0
435 | 353029544 | 353034238 | 342713971 | 1 | 1 | 1 | 3 | 01.3.01.06-0051 | И13_ФСБЦ-2022 доп.12, 01.3.01.06-0051, приказ Минстроя России от 07.11.2024 г. № 747/пр | Смазка солидол жировой Ж | 1346 | 1009 | кг | кг | 1 | 0 | -1352590515 | 0 | 103.6 | 0 | 0 | 0 | 58.53 | 0 | 0 | 0 | 1.77 | 1 | 1 | 1 | 2 | 0 | 0 | 1 | 1 | 0 | 0.03 | )*0 | 0 | 2 | 353034264 | 1 | 0 | 1590 | 1 | 0 | 0 | 0 | 0 | 0 | 0 | 0 | 1.7559 | 0 | 0 | 0 | 0 | 0 | 1 | 0 | 0 | 0 | 0 | 0 | 0 | 0 |  | 0 | 0 | 0 | 103.6 | 58.53 | 1.77 | 0 | 0 | 0 | 0 | 0 | 0 | 0 | 0 |  | 0 |  | 0
435 | 353029544 | 353034238 | 342717233 | 1 | 1 | 1 | 3 | 01.7.15.03-0042 | И13_ФСБЦ-2022, 01.7.15.03-0042, приказ Минстроя России от 18.05.2022 г. № 378/пр | Болты с гайками и шайбами строительные | 1346 | 1009 | кг | кг | 1 | 0 | -1062136333 | 0 | 201.17 | 0 | 0 | 0 | 174.93 | 0 | 0 | 0 | 1.15 | 1 | 1 | 1 | 2 | 1 | 0 | 1 | 1 | 0 | 0 | )*0 | 0 | 2 | 353034265 | 1 | 0 | 1591 | 1 | 0 | 0 | 0 | 0 | 0 | 0 | 0 | 0 | 0 | 0 | 0 | 0 | 0 | 0 | 0 | 0 | 0 | 0 | 0 | 0 | 0 |  | 0 | 0 | 0 | 201.17 | 174.93 | 1.15 | 0 | 0 | 0 | 0 | 0 | 0 | 0 | 0 |  | 0 |  | 0
435 | 353029544 | 353034238 | 342718355 | 1 | 1 | 1 | 3 | 01.7.20.08-0051 | И13_ФСБЦ-2022 доп.8, 01.7.20.08-0051, приказ Минстроя России от 14.11.2023 г. № 817/пр | Ветошь хлопчатобумажная цветная | 1346 | 1009 | кг | кг | 1 | 0 | -1749521197 | 0 | 80.8 | 0 | 0 | 0 | 56.11 | 0 | 0 | 0 | 1.44 | 1 | 1 | 1 | 2 | 0 | 0 | 1 | 1 | 0 | 0.02 | )*0 | 0 | 2 | 353034266 | 1 | 0 | 1592 | 1 | 0 | 0 | 0 | 0 | 0 | 0 | 0 | 1.1222 | 0 | 0 | 0 | 0 | 0 | 1 | 0 | 0 | 0 | 0 | 0 | 0 | 0 |  | 0 | 0 | 0 | 80.8 | 56.11 | 1.44 | 0 | 0 | 0 | 0 | 0 | 0 | 0 | 0 |  | 0 |  | 0
435 | 353029544 | 353034238 | 342641712 | 113 | 1 | 1 | 3 | 05.1.02.06 |  | Приставки железобетонные | 1371 | 1013 | ШТ | ШТ | 1 | 0 | -1729700736 | 0 | 0 | 0 | 0 | 0 | 0 | 0 | 0 | 0 | 1 | 1 | 1 | 1 | -2 | 1 | 0 | 1 | 1 | 0 | 0 | )*0 | 0 | 2 | 353034267 | 1 | 0 | 1593 | 1 | 0 | 0 | 0 | 0 | 0 | 0 | 0 | 0 | 0 | 0 | 0 | 0 | 0 | 0 | 0 | 0 | 0 | 0 | 0 | 0 | 0 |  | 0 | 0 | 0 | 0 | 0 | 1 | 0 | 0 | 0 | 0 | 0 | 0 | 0 | 0 |  | 0 |  | 0
435 | 353029544 | 353034238 | 342641717 | 113 | 1 | 1 | 3 | 05.1.02.07 |  | Стойка железобетонная вибрированная для опор | 1371 | 1013 | ШТ | ШТ | 1 | 0 | 457934895 | 0 | 0 | 0 | 0 | 0 | 0 | 0 | 0 | 0 | 1 | 1 | 1 | 1 | -2 | 1 | 0 | 1 | 1 | 0 | 0 | )*0 | 0 | 2 | 353034268 | 1 | 0 | 1594 | 1 | 0 | 0 | 0 | 0 | 0 | 0 | 0 | 0 | 0 | 0 | 0 | 0 | 0 | 0 | 0 | 0 | 0 | 0 | 0 | 0 | 0 |  | 0 | 0 | 0 | 0 | 0 | 1 | 0 | 0 | 0 | 0 | 0 | 0 | 0 | 0 |  | 0 |  | 0
435 | 353029544 | 353034238 | 342642396 | 113 | 1 | 1 | 3 | 07.2.02.05 |  | Траверсы стальные | 1348 | 1009 | т | т | 1000 | 0 | 1602794472 | 0 | 0 | 0 | 0 | 0 | 0 | 0 | 0 | 0 | 1 | 1 | 1 | 1 | -2 | 1 | 0 | 1 | 1 | 0 | 0 | )*0 | 0 | 2 | 353034269 | 1 | 0 | 1595 | 1 | 0 | 0 | 0 | 0 | 0 | 0 | 0 | 0 | 0 | 0 | 0 | 0 | 0 | 0 | 0 | 0 | 0 | 0 | 0 | 0 | 0 |  | 0 | 0 | 0 | 0 | 0 | 1 | 0 | 0 | 0 | 0 | 0 | 0 | 0 | 0 |  | 0 |  | 0
435 | 353029544 | 353034238 | 342642533 | 113 | 1 | 1 | 3 | 07.2.07.13 |  | Хомуты стальные | 1346 | 1009 | кг | кг | 1 | 0 | -1111733769 | 0 | 0 | 0 | 0 | 0 | 0 | 0 | 0 | 0 | 1 | 1 | 1 | 1 | -2 | 1 | 0 | 1 | 1 | 0 | 0 | )*0 | 0 | 2 | 353034270 | 1 | 0 | 1596 | 1 | 0 | 0 | 0 | 0 | 0 | 0 | 0 | 0 | 0 | 0 | 0 | 0 | 0 | 0 | 0 | 0 | 0 | 0 | 0 | 0 | 0 |  | 0 | 0 | 0 | 0 | 0 | 1 | 0 | 0 | 0 | 0 | 0 | 0 | 0 | 0 |  | 0 |  | 0
435 | 353029544 | 353034238 | 342642846 | 113 | 1 | 1 | 3 | 08.3.04.02 |  | Сталь стержневая диаметром до 10 мм | 1348 | 1009 | т | т | 1000 | 0 | 1613753229 | 0 | 0 | 0 | 0 | 0 | 0 | 0 | 0 | 0 | 1 | 1 | 1 | 1 | -2 | 1 | 0 | 1 | 1 | 0 | 0 | )*0 | 0 | 2 | 353034271 | 1 | 0 | 1597 | 1 | 0 | 0 | 0 | 0 | 0 | 0 | 0 | 0 | 0 | 0 | 0 | 0 | 0 | 0 | 0 | 0 | 0 | 0 | 0 | 0 | 0 |  | 0 | 0 | 0 | 0 | 0 | 1 | 0 | 0 | 0 | 0 | 0 | 0 | 0 | 0 |  | 0 |  | 0
435 | 353029544 | 353034238 | 342735762 | 1 | 1 | 1 | 3 | 14.4.02.04-0182 | И13_ФСБЦ-2022, 14.4.02.04-0182, приказ Минстроя России от 18.05.2022 г. № 378/пр | Краска масляная МА-15, цветная | 1348 | 1009 | т | т | 1000 | 0 | -1762704522 | 0 | 80257.66 | 0 | 0 | 0 | 61265.39 | 0 | 0 | 0 | 1.31 | 1 | 1 | 1 | 2 | 0 | 0 | 1 | 1 | 0 | 0.0004 | )*0 | 0 | 2 | 353034272 | 1 | 0 | 1598 | 1 | 0 | 0 | 0 | 0 | 0 | 0 | 0 | 24.5062 | 0 | 0 | 0 | 0 | 0 | 1 | 0 | 0 | 0 | 0 | 0 | 0 | 0 |  | 0 | 0 | 0 | 80257.66 | 61265.39 | 1.31 | 0 | 0 | 0 | 0 | 0 | 0 | 0 | 0 |  | 0 |  | 0
435 | 353029544 | 353034238 | 342735789 | 1 | 1 | 1 | 3 | 14.4.03.03-0102 | И13_ФСБЦ-2022 доп.4, 14.4.03.03-0102, приказ Минстроя России от 27.12.2022 г. № 1133/пр | Лак битумный БТ-577 | 1348 | 1009 | т | т | 1000 | 0 | 1651372890 | 0 | 97625.6 | 0 | 0 | 0 | 80020.98 | 0 | 0 | 0 | 1.22 | 1 | 1 | 1 | 2 | 0 | 0 | 1 | 1 | 0 | 0.0001 | )*0 | 0 | 2 | 353034273 | 1 | 0 | 1599 | 1 | 0 | 0 | 0 | 0 | 0 | 0 | 0 | 8.0021 | 0 | 0 | 0 | 0 | 0 | 1 | 0 | 0 | 0 | 0 | 0 | 0 | 0 |  | 0 | 0 | 0 | 97625.6 | 80020.98 | 1.22 | 0 | 0 | 0 | 0 | 0 | 0 | 0 | 0 |  | 0 |  | 0
435 | 353029544 | 353034238 | 342743019 | 1 | 1 | 1 | 3 | 20.2.02.04-0006 | И13_ФСБЦ-2022, 20.2.02.04-0006, приказ Минстроя России от 18.05.2022 г. № 378/пр | Колпачки полиэтиленовые К-6 | 1425 | 1013 | 100 ШТ | 100 ШТ | 1 | 0 | 35726856 | 0 | 1227.76 | 0 | 0 | 0 | 1031.73 | 0 | 0 | 0 | 1.19 | 1 | 1 | 1 | 2 | 0 | 0 | 1 | 1 | 0 | 0.06 | )*0 | 0 | 2 | 353034274 | 1 | 0 | 1600 | 1 | 0 | 0 | 0 | 0 | 0 | 0 | 0 | 61.9038 | 0 | 0 | 0 | 0 | 0 | 1 | 0 | 0 | 0 | 0 | 0 | 0 | 0 |  | 0 | 0 | 0 | 1227.76 | 1031.73 | 1.19 | 0 | 0 | 0 | 0 | 0 | 0 | 0 | 0 |  | 0 |  | 0
435 | 353029544 | 353034238 | 342645106 | 113 | 1 | 1 | 3 | 22.2.01.04 |  | Изоляторы штыревые | 1371 | 1013 | ШТ | ШТ | 1 | 0 | -950997571 | 0 | 0 | 0 | 0 | 0 | 0 | 0 | 0 | 0 | 1 | 1 | 1 | 1 | -2 | 1 | 0 | 1 | 1 | 0 | 0 | )*0 | 0 | 2 | 353034275 | 1 | 0 | 1601 | 1 | 0 | 0 | 0 | 0 | 0 | 0 | 0 | 0 | 0 | 0 | 0 | 0 | 0 | 0 | 0 | 0 | 0 | 0 | 0 | 0 | 0 |  | 0 | 0 | 0 | 0 | 0 | 1 | 0 | 0 | 0 | 0 | 0 | 0 | 0 | 0 |  | 0 |  | 0
435 | 353029544 | 353034238 | 342645129 | 113 | 1 | 1 | 3 | 22.2.02.09 |  | Детали крепления стальные | 1346 | 1009 | кг | кг | 1 | 0 | 644915416 | 0 | 0 | 0 | 0 | 0 | 0 | 0 | 0 | 0 | 1 | 1 | 1 | 1 | -2 | 1 | 0 | 1 | 1 | 0 | 0 | )*0 | 0 | 2 | 353034276 | 1 | 0 | 1602 | 1 | 0 | 0 | 0 | 0 | 0 | 0 | 0 | 0 | 0 | 0 | 0 | 0 | 0 | 0 | 0 | 0 | 0 | 0 | 0 | 0 | 0 |  | 0 | 0 | 0 | 0 | 0 | 1 | 0 | 0 | 0 | 0 | 0 | 0 | 0 | 0 |  | 0 |  | 0
435 | 353029544 | 353034238 | 342645151 | 113 | 1 | 1 | 3 | 22.2.02.21 |  | Штыри | 1371 | 1013 | ШТ | ШТ | 1 | 0 | -320198552 | 0 | 0 | 0 | 0 | 0 | 0 | 0 | 0 | 0 | 1 | 1 | 1 | 1 | -2 | 1 | 0 | 1 | 1 | 0 | 0 | )*0 | 0 | 2 | 353034277 | 1 | 0 | 1603 | 1 | 0 | 0 | 0 | 0 | 0 | 0 | 0 | 0 | 0 | 0 | 0 | 0 | 0 | 0 | 0 | 0 | 0 | 0 | 0 | 0 | 0 |  | 0 | 0 | 0 | 0 | 0 | 1 | 0 | 0 | 0 | 0 | 0 | 0 | 0 | 0 |  | 0 |  | 0
435 | 353029544 | 353034238 | 342645155 | 113 | 1 | 1 | 3 | 22.2.02.23 |  | Металлические плакаты | 1371 | 1013 | ШТ | ШТ | 1 | 0 | 326010188 | 0 | 0 | 0 | 0 | 0 | 0 | 0 | 0 | 0 | 1 | 1 | 1 | 1 | -2 | 1 | 0 | 1 | 1 | 0 | 0 | )*0 | 0 | 2 | 353034278 | 1 | 0 | 1604 | 1 | 0 | 0 | 0 | 0 | 0 | 0 | 0 | 0 | 0 | 0 | 0 | 0 | 0 | 0 | 0 | 0 | 0 | 0 | 0 | 0 | 0 |  | 0 | 0 | 0 | 0 | 0 | 1 | 0 | 0 | 0 | 0 | 0 | 0 | 0 | 0 |  | 0 |  | 0
436 | 353029544 | 353034279 | 342640199 | 113 | 1 | 1 | 1 | 1-100-31 |  | Средний разряд работы 3,1 | 1191 | 1013 | чел.-ч. | чел.-ч. | 1 | 0 | 1426738182 | 19.8996 | 0 | 0 | 0 | 537.73 | 0 | 0 | 0 | 537.73 | 1 | 1 | 1 | 1 | -2 | 0 | 0 | 1 | 1 | 0 | 23.69 | *0,84 | 1 | 2 | 353034300 | 1 | 0 | 1605 | 1 | 0 | 0 | 0 | 0 | 0 | 0 | 0 | 0 | 0 | 0 | 12738.8237 | 23.69 | 0 | 1 | 0 | 0 | 0 | 10700.6119 | 19.8996 | 0 | 1 | 12738.82 | 19.8996 | 0 | 19.8996 | 537.73 | 537.73 | 1 | 10700.6088 | 0 | 0 | 0 | 0 | 10700.61 | 10700.61 | 1 |  | 0 |  | 0
436 | 353029544 | 353034279 | 342640393 | 113 | 1 | 1 | 1 | 4-100-00 |  | Затраты труда машинистов | 1191 | 1013 | чел.-ч. | чел.-ч. | 1 | 0 | -1417349443 | 3.8724 | 0 | 0 | 0 | 0 | 0 | 0 | 0 | 0 | 1 | 1 | 1 | 1 | -2 | 0 | 0 | 1 | 1 | 0 | 4.61 | *0,84 | 2 | 2 | 353034301 | 1 | 0 | 1606 | 1 | 0 | 0 | 0 | 0 | 0 | 0 | 0 | 0 | 0 | 0 | 0 | 0 | 0 | 0 | 0 | 0 | 0 | 0 | 0 | 0 | 0 |  | 0 | 0 | 3.8724 | 0 | 0 | 1 | 0 | 0 | 0 | 0 | 0 | 0 | 0 | 0 |  | 0 |  | 0
436 | 353029544 | 353034279 | 342764625 | 1 | 1 | 1 | 2 | 91.04.01-031 | И13_ФСЭМ-2022 доп.11, 91.04.01-031, приказ Минстроя России от 07.11.2024 г. № 747/пр | Машины бурильно-крановые на автомобильном ходу, диаметр бурения до 800 мм, глубина бурения до 5 м | 1368 | 1011 | маш.-ч | маш.-ч | 1 | 0 | 835746655 | 2.8728 | 0 | 2569.19 | 687.23 | 0 | 0 | 2088.77 | 687.23 | 0 | 1 | 1.23 | 1 | 1 | 2 | 0 | 0 | 1 | 1 | 0 | 3.42 | *0,84 | 1 | 2 | 353034302 | 1 | 0 | 1607 | 1 | 0 | 0 | 0 | 0 | 0 | 0 | 0 | 0 | 7143.5934 | 2350.3266 | 0 | 0 | 3.42 | 1 | 0 | 6000.6185 | 1974.2743 | 0 | 0 | 2.8728 | 1 |  | 0 | 2.8728 | 2.8728 | 2569.19 | 2088.77 | 1.23 | 6000.6156 | 1974.2772 | 0 | 7380.77 | 1974.27 | 0 | 9355.04 | 0 | 4-100-050 | 5 | чел.-ч. | 1
436 | 353029544 | 353034279 | 342765643 | 1 | 1 | 1 | 2 | 91.14.02-001 | И13_ФСЭМ-2022 доп.7, 91.14.02-001, приказ Минстроя России от 02.08.2023 г. № 551/пр | Автомобили бортовые, грузоподъемность до 5 т | 1368 | 1011 | маш.-ч | маш.-ч | 1 | 0 | 1503848564 | 0.9996 | 0 | 583.06 | 597.98 | 0 | 0 | 477.92 | 597.98 | 0 | 1 | 1.22 | 1 | 1 | 2 | 0 | 0 | 1 | 1 | 0 | 1.19 | *0,84 | 1 | 2 | 353034303 | 1 | 0 | 1608 | 1 | 0 | 0 | 0 | 0 | 0 | 0 | 0 | 0 | 568.7248 | 711.5962 | 0 | 0 | 1.19 | 1 | 0 | 477.7288 | 597.7408 | 0 | 0 | 0.9996 | 1 |  | 0 | 0.9996 | 0.9996 | 583.06 | 477.92 | 1.22 | 477.7248 | 597.744 | 0 | 582.83 | 597.74 | 0 | 1180.57 | 0 | 4-100-040 | 4 | чел.-ч. | 1
436 | 353029544 | 353034279 | 342713964 | 1 | 1 | 1 | 3 | 01.3.01.06-0038 | И13_ФСБЦ-2022, 01.3.01.06-0038, приказ Минстроя России от 18.05.2022 г. № 378/пр | Смазка защитная электросетевая | 1346 | 1009 | кг | кг | 1 | 0 | -1723333549 | 0 | 421.77 | 0 | 0 | 0 | 238.29 | 0 | 0 | 0 | 1.77 | 1 | 1 | 1 | 2 | 0 | 0 | 1 | 1 | 0 | 0.1 | )*0 | 0 | 2 | 353034304 | 1 | 0 | 1609 | 1 | 0 | 0 | 0 | 0 | 0 | 0 | 0 | 23.829 | 0 | 0 | 0 | 0 | 0 | 1 | 0 | 0 | 0 | 0 | 0 | 0 | 0 |  | 0 | 0 | 0 | 421.77 | 238.29 | 1.77 | 0 | 0 | 0 | 0 | 0 | 0 | 0 | 0 |  | 0 |  | 0
436 | 353029544 | 353034279 | 342713971 | 1 | 1 | 1 | 3 | 01.3.01.06-0051 | И13_ФСБЦ-2022 доп.12, 01.3.01.06-0051, приказ Минстроя России от 07.11.2024 г. № 747/пр | Смазка солидол жировой Ж | 1346 | 1009 | кг | кг | 1 | 0 | -1352590515 | 0 | 103.6 | 0 | 0 | 0 | 58.53 | 0 | 0 | 0 | 1.77 | 1 | 1 | 1 | 2 | 0 | 0 | 1 | 1 | 0 | 0.03 | )*0 | 0 | 2 | 353034305 | 1 | 0 | 1610 | 1 | 0 | 0 | 0 | 0 | 0 | 0 | 0 | 1.7559 | 0 | 0 | 0 | 0 | 0 | 1 | 0 | 0 | 0 | 0 | 0 | 0 | 0 |  | 0 | 0 | 0 | 103.6 | 58.53 | 1.77 | 0 | 0 | 0 | 0 | 0 | 0 | 0 | 0 |  | 0 |  | 0
436 | 353029544 | 353034279 | 342717233 | 1 | 1 | 1 | 3 | 01.7.15.03-0042 | И13_ФСБЦ-2022, 01.7.15.03-0042, приказ Минстроя России от 18.05.2022 г. № 378/пр | Болты с гайками и шайбами строительные | 1346 | 1009 | кг | кг | 1 | 0 | -1062136333 | 0 | 201.17 | 0 | 0 | 0 | 174.93 | 0 | 0 | 0 | 1.15 | 1 | 1 | 1 | 2 | 1 | 0 | 1 | 1 | 0 | 0 | )*0 | 0 | 2 | 353034306 | 1 | 0 | 1611 | 1 | 0 | 0 | 0 | 0 | 0 | 0 | 0 | 0 | 0 | 0 | 0 | 0 | 0 | 0 | 0 | 0 | 0 | 0 | 0 | 0 | 0 |  | 0 | 0 | 0 | 201.17 | 174.93 | 1.15 | 0 | 0 | 0 | 0 | 0 | 0 | 0 | 0 |  | 0 |  | 0
436 | 353029544 | 353034279 | 342718355 | 1 | 1 | 1 | 3 | 01.7.20.08-0051 | И13_ФСБЦ-2022 доп.8, 01.7.20.08-0051, приказ Минстроя России от 14.11.2023 г. № 817/пр | Ветошь хлопчатобумажная цветная | 1346 | 1009 | кг | кг | 1 | 0 | -1749521197 | 0 | 80.8 | 0 | 0 | 0 | 56.11 | 0 | 0 | 0 | 1.44 | 1 | 1 | 1 | 2 | 0 | 0 | 1 | 1 | 0 | 0.02 | )*0 | 0 | 2 | 353034307 | 1 | 0 | 1612 | 1 | 0 | 0 | 0 | 0 | 0 | 0 | 0 | 1.1222 | 0 | 0 | 0 | 0 | 0 | 1 | 0 | 0 | 0 | 0 | 0 | 0 | 0 |  | 0 | 0 | 0 | 80.8 | 56.11 | 1.44 | 0 | 0 | 0 | 0 | 0 | 0 | 0 | 0 |  | 0 |  | 0
436 | 353029544 | 353034279 | 342641712 | 113 | 1 | 1 | 3 | 05.1.02.06 |  | Приставки железобетонные | 1371 | 1013 | ШТ | ШТ | 1 | 0 | -1729700736 | 0 | 0 | 0 | 0 | 0 | 0 | 0 | 0 | 0 | 1 | 1 | 1 | 1 | -2 | 1 | 0 | 1 | 1 | 0 | 0 | )*0 | 0 | 2 | 353034308 | 1 | 0 | 1613 | 1 | 0 | 0 | 0 | 0 | 0 | 0 | 0 | 0 | 0 | 0 | 0 | 0 | 0 | 0 | 0 | 0 | 0 | 0 | 0 | 0 | 0 |  | 0 | 0 | 0 | 0 | 0 | 1 | 0 | 0 | 0 | 0 | 0 | 0 | 0 | 0 |  | 0 |  | 0
436 | 353029544 | 353034279 | 342641717 | 113 | 1 | 1 | 3 | 05.1.02.07 |  | Стойка железобетонная вибрированная для опор | 1371 | 1013 | ШТ | ШТ | 1 | 0 | 457934895 | 0 | 0 | 0 | 0 | 0 | 0 | 0 | 0 | 0 | 1 | 1 | 1 | 1 | -2 | 1 | 0 | 1 | 1 | 0 | 0 | )*0 | 0 | 2 | 353034309 | 1 | 0 | 1614 | 1 | 0 | 0 | 0 | 0 | 0 | 0 | 0 | 0 | 0 | 0 | 0 | 0 | 0 | 0 | 0 | 0 | 0 | 0 | 0 | 0 | 0 |  | 0 | 0 | 0 | 0 | 0 | 1 | 0 | 0 | 0 | 0 | 0 | 0 | 0 | 0 |  | 0 |  | 0
436 | 353029544 | 353034279 | 342642396 | 113 | 1 | 1 | 3 | 07.2.02.05 |  | Траверсы стальные | 1348 | 1009 | т | т | 1000 | 0 | 1602794472 | 0 | 0 | 0 | 0 | 0 | 0 | 0 | 0 | 0 | 1 | 1 | 1 | 1 | -2 | 1 | 0 | 1 | 1 | 0 | 0 | )*0 | 0 | 2 | 353034310 | 1 | 0 | 1615 | 1 | 0 | 0 | 0 | 0 | 0 | 0 | 0 | 0 | 0 | 0 | 0 | 0 | 0 | 0 | 0 | 0 | 0 | 0 | 0 | 0 | 0 |  | 0 | 0 | 0 | 0 | 0 | 1 | 0 | 0 | 0 | 0 | 0 | 0 | 0 | 0 |  | 0 |  | 0
436 | 353029544 | 353034279 | 342642533 | 113 | 1 | 1 | 3 | 07.2.07.13 |  | Хомуты стальные | 1346 | 1009 | кг | кг | 1 | 0 | -1111733769 | 0 | 0 | 0 | 0 | 0 | 0 | 0 | 0 | 0 | 1 | 1 | 1 | 1 | -2 | 1 | 0 | 1 | 1 | 0 | 0 | )*0 | 0 | 2 | 353034311 | 1 | 0 | 1616 | 1 | 0 | 0 | 0 | 0 | 0 | 0 | 0 | 0 | 0 | 0 | 0 | 0 | 0 | 0 | 0 | 0 | 0 | 0 | 0 | 0 | 0 |  | 0 | 0 | 0 | 0 | 0 | 1 | 0 | 0 | 0 | 0 | 0 | 0 | 0 | 0 |  | 0 |  | 0
436 | 353029544 | 353034279 | 342642846 | 113 | 1 | 1 | 3 | 08.3.04.02 |  | Сталь стержневая диаметром до 10 мм | 1348 | 1009 | т | т | 1000 | 0 | 1613753229 | 0 | 0 | 0 | 0 | 0 | 0 | 0 | 0 | 0 | 1 | 1 | 1 | 1 | -2 | 1 | 0 | 1 | 1 | 0 | 0 | )*0 | 0 | 2 | 353034312 | 1 | 0 | 1617 | 1 | 0 | 0 | 0 | 0 | 0 | 0 | 0 | 0 | 0 | 0 | 0 | 0 | 0 | 0 | 0 | 0 | 0 | 0 | 0 | 0 | 0 |  | 0 | 0 | 0 | 0 | 0 | 1 | 0 | 0 | 0 | 0 | 0 | 0 | 0 | 0 |  | 0 |  | 0
436 | 353029544 | 353034279 | 342735762 | 1 | 1 | 1 | 3 | 14.4.02.04-0182 | И13_ФСБЦ-2022, 14.4.02.04-0182, приказ Минстроя России от 18.05.2022 г. № 378/пр | Краска масляная МА-15, цветная | 1348 | 1009 | т | т | 1000 | 0 | -1762704522 | 0 | 80257.66 | 0 | 0 | 0 | 61265.39 | 0 | 0 | 0 | 1.31 | 1 | 1 | 1 | 2 | 0 | 0 | 1 | 1 | 0 | 0.0004 | )*0 | 0 | 2 | 353034313 | 1 | 0 | 1618 | 1 | 0 | 0 | 0 | 0 | 0 | 0 | 0 | 24.5062 | 0 | 0 | 0 | 0 | 0 | 1 | 0 | 0 | 0 | 0 | 0 | 0 | 0 |  | 0 | 0 | 0 | 80257.66 | 61265.39 | 1.31 | 0 | 0 | 0 | 0 | 0 | 0 | 0 | 0 |  | 0 |  | 0
436 | 353029544 | 353034279 | 342735789 | 1 | 1 | 1 | 3 | 14.4.03.03-0102 | И13_ФСБЦ-2022 доп.4, 14.4.03.03-0102, приказ Минстроя России от 27.12.2022 г. № 1133/пр | Лак битумный БТ-577 | 1348 | 1009 | т | т | 1000 | 0 | 1651372890 | 0 | 97625.6 | 0 | 0 | 0 | 80020.98 | 0 | 0 | 0 | 1.22 | 1 | 1 | 1 | 2 | 0 | 0 | 1 | 1 | 0 | 0.0001 | )*0 | 0 | 2 | 353034314 | 1 | 0 | 1619 | 1 | 0 | 0 | 0 | 0 | 0 | 0 | 0 | 8.0021 | 0 | 0 | 0 | 0 | 0 | 1 | 0 | 0 | 0 | 0 | 0 | 0 | 0 |  | 0 | 0 | 0 | 97625.6 | 80020.98 | 1.22 | 0 | 0 | 0 | 0 | 0 | 0 | 0 | 0 |  | 0 |  | 0
436 | 353029544 | 353034279 | 342743019 | 1 | 1 | 1 | 3 | 20.2.02.04-0006 | И13_ФСБЦ-2022, 20.2.02.04-0006, приказ Минстроя России от 18.05.2022 г. № 378/пр | Колпачки полиэтиленовые К-6 | 1425 | 1013 | 100 ШТ | 100 ШТ | 1 | 0 | 35726856 | 0 | 1227.76 | 0 | 0 | 0 | 1031.73 | 0 | 0 | 0 | 1.19 | 1 | 1 | 1 | 2 | 0 | 0 | 1 | 1 | 0 | 0.06 | )*0 | 0 | 2 | 353034315 | 1 | 0 | 1620 | 1 | 0 | 0 | 0 | 0 | 0 | 0 | 0 | 61.9038 | 0 | 0 | 0 | 0 | 0 | 1 | 0 | 0 | 0 | 0 | 0 | 0 | 0 |  | 0 | 0 | 0 | 1227.76 | 1031.73 | 1.19 | 0 | 0 | 0 | 0 | 0 | 0 | 0 | 0 |  | 0 |  | 0
436 | 353029544 | 353034279 | 342645106 | 113 | 1 | 1 | 3 | 22.2.01.04 |  | Изоляторы штыревые | 1371 | 1013 | ШТ | ШТ | 1 | 0 | -950997571 | 0 | 0 | 0 | 0 | 0 | 0 | 0 | 0 | 0 | 1 | 1 | 1 | 1 | -2 | 1 | 0 | 1 | 1 | 0 | 0 | )*0 | 0 | 2 | 353034316 | 1 | 0 | 1621 | 1 | 0 | 0 | 0 | 0 | 0 | 0 | 0 | 0 | 0 | 0 | 0 | 0 | 0 | 0 | 0 | 0 | 0 | 0 | 0 | 0 | 0 |  | 0 | 0 | 0 | 0 | 0 | 1 | 0 | 0 | 0 | 0 | 0 | 0 | 0 | 0 |  | 0 |  | 0
436 | 353029544 | 353034279 | 342645129 | 113 | 1 | 1 | 3 | 22.2.02.09 |  | Детали крепления стальные | 1346 | 1009 | кг | кг | 1 | 0 | 644915416 | 0 | 0 | 0 | 0 | 0 | 0 | 0 | 0 | 0 | 1 | 1 | 1 | 1 | -2 | 1 | 0 | 1 | 1 | 0 | 0 | )*0 | 0 | 2 | 353034317 | 1 | 0 | 1622 | 1 | 0 | 0 | 0 | 0 | 0 | 0 | 0 | 0 | 0 | 0 | 0 | 0 | 0 | 0 | 0 | 0 | 0 | 0 | 0 | 0 | 0 |  | 0 | 0 | 0 | 0 | 0 | 1 | 0 | 0 | 0 | 0 | 0 | 0 | 0 | 0 |  | 0 |  | 0
436 | 353029544 | 353034279 | 342645151 | 113 | 1 | 1 | 3 | 22.2.02.21 |  | Штыри | 1371 | 1013 | ШТ | ШТ | 1 | 0 | -320198552 | 0 | 0 | 0 | 0 | 0 | 0 | 0 | 0 | 0 | 1 | 1 | 1 | 1 | -2 | 1 | 0 | 1 | 1 | 0 | 0 | )*0 | 0 | 2 | 353034318 | 1 | 0 | 1623 | 1 | 0 | 0 | 0 | 0 | 0 | 0 | 0 | 0 | 0 | 0 | 0 | 0 | 0 | 0 | 0 | 0 | 0 | 0 | 0 | 0 | 0 |  | 0 | 0 | 0 | 0 | 0 | 1 | 0 | 0 | 0 | 0 | 0 | 0 | 0 | 0 |  | 0 |  | 0
436 | 353029544 | 353034279 | 342645155 | 113 | 1 | 1 | 3 | 22.2.02.23 |  | Металлические плакаты | 1371 | 1013 | ШТ | ШТ | 1 | 0 | 326010188 | 0 | 0 | 0 | 0 | 0 | 0 | 0 | 0 | 0 | 1 | 1 | 1 | 1 | -2 | 1 | 0 | 1 | 1 | 0 | 0 | )*0 | 0 | 2 | 353034319 | 1 | 0 | 1624 | 1 | 0 | 0 | 0 | 0 | 0 | 0 | 0 | 0 | 0 | 0 | 0 | 0 | 0 | 0 | 0 | 0 | 0 | 0 | 0 | 0 | 0 |  | 0 | 0 | 0 | 0 | 0 | 1 | 0 | 0 | 0 | 0 | 0 | 0 | 0 | 0 |  | 0 |  | 0
437 | 353029544 | 353034320 | 342640199 | 113 | 1 | 1 | 1 | 1-100-31 |  | Средний разряд работы 3,1 | 1191 | 1013 | чел.-ч. | чел.-ч. | 1 | 0 | 1426738182 | 7.9128 | 0 | 0 | 0 | 537.73 | 0 | 0 | 0 | 537.73 | 1 | 1 | 1 | 1 | -2 | 0 | 0 | 1 | 1 | 0 | 9.42 | *0,84 | 1 | 2 | 353034340 | 1 | 0 | 1625 | 1 | 0 | 0 | 0 | 0 | 0 | 0 | 0 | 0 | 0 | 0 | 5065.4166 | 9.42 | 0 | 1 | 0 | 0 | 0 | 4254.9499 | 7.9128 | 0 | 1 | 5065.42 | 7.9128 | 0 | 7.9128 | 537.73 | 537.73 | 1 | 4254.9528 | 0 | 0 | 0 | 0 | 4254.95 | 4254.95 | 1 |  | 0 |  | 0
437 | 353029544 | 353034320 | 342640393 | 113 | 1 | 1 | 1 | 4-100-00 |  | Затраты труда машинистов | 1191 | 1013 | чел.-ч. | чел.-ч. | 1 | 0 | -1417349443 | 1.2012 | 0 | 0 | 0 | 0 | 0 | 0 | 0 | 0 | 1 | 1 | 1 | 1 | -2 | 0 | 0 | 1 | 1 | 0 | 1.43 | *0,84 | 2 | 2 | 353034341 | 1 | 0 | 1626 | 1 | 0 | 0 | 0 | 0 | 0 | 0 | 0 | 0 | 0 | 0 | 0 | 0 | 0 | 0 | 0 | 0 | 0 | 0 | 0 | 0 | 0 |  | 0 | 0 | 1.2012 | 0 | 0 | 1 | 0 | 0 | 0 | 0 | 0 | 0 | 0 | 0 |  | 0 |  | 0
437 | 353029544 | 353034320 | 342764625 | 1 | 1 | 1 | 2 | 91.04.01-031 | И13_ФСЭМ-2022 доп.11, 91.04.01-031, приказ Минстроя России от 07.11.2024 г. № 747/пр | Машины бурильно-крановые на автомобильном ходу, диаметр бурения до 800 мм, глубина бурения до 5 м | 1368 | 1011 | маш.-ч | маш.-ч | 1 | 0 | 835746655 | 0.8064 | 0 | 2569.19 | 687.23 | 0 | 0 | 2088.77 | 687.23 | 0 | 1 | 1.23 | 1 | 1 | 2 | 0 | 0 | 1 | 1 | 0 | 0.96 | *0,84 | 1 | 2 | 353034342 | 1 | 0 | 1627 | 1 | 0 | 0 | 0 | 0 | 0 | 0 | 0 | 0 | 2005.2192 | 659.7408 | 0 | 0 | 0.96 | 1 | 0 | 1684.3841 | 554.1823 | 0 | 0 | 0.8064 | 1 |  | 0 | 0.8064 | 0.8064 | 2569.19 | 2088.77 | 1.23 | 1684.3848 | 554.1816 | 0 | 2071.79 | 554.18 | 0 | 2625.97 | 0 | 4-100-050 | 5 | чел.-ч. | 1
437 | 353029544 | 353034320 | 342765643 | 1 | 1 | 1 | 2 | 91.14.02-001 | И13_ФСЭМ-2022 доп.7, 91.14.02-001, приказ Минстроя России от 02.08.2023 г. № 551/пр | Автомобили бортовые, грузоподъемность до 5 т | 1368 | 1011 | маш.-ч | маш.-ч | 1 | 0 | 1503848564 | 0.3948 | 0 | 583.06 | 597.98 | 0 | 0 | 477.92 | 597.98 | 0 | 1 | 1.22 | 1 | 1 | 2 | 0 | 0 | 1 | 1 | 0 | 0.47 | *0,84 | 1 | 2 | 353034343 | 1 | 0 | 1628 | 1 | 0 | 0 | 0 | 0 | 0 | 0 | 0 | 0 | 224.6224 | 281.0506 | 0 | 0 | 0.47 | 1 | 0 | 188.6828 | 236.0825 | 0 | 0 | 0.3948 | 1 |  | 0 | 0.3948 | 0.3948 | 583.06 | 477.92 | 1.22 | 188.6808 | 236.082 | 0 | 230.19 | 236.08 | 0 | 466.27 | 0 | 4-100-040 | 4 | чел.-ч. | 1
437 | 353029544 | 353034320 | 342713964 | 1 | 1 | 1 | 3 | 01.3.01.06-0038 | И13_ФСБЦ-2022, 01.3.01.06-0038, приказ Минстроя России от 18.05.2022 г. № 378/пр | Смазка защитная электросетевая | 1346 | 1009 | кг | кг | 1 | 0 | -1723333549 | 0 | 421.77 | 0 | 0 | 0 | 238.29 | 0 | 0 | 0 | 1.77 | 1 | 1 | 1 | 2 | 0 | 0 | 1 | 1 | 0 | 0.1 | )*0 | 0 | 2 | 353034344 | 1 | 0 | 1629 | 1 | 0 | 0 | 0 | 0 | 0 | 0 | 0 | 23.829 | 0 | 0 | 0 | 0 | 0 | 1 | 0 | 0 | 0 | 0 | 0 | 0 | 0 |  | 0 | 0 | 0 | 421.77 | 238.29 | 1.77 | 0 | 0 | 0 | 0 | 0 | 0 | 0 | 0 |  | 0 |  | 0
437 | 353029544 | 353034320 | 342713971 | 1 | 1 | 1 | 3 | 01.3.01.06-0051 | И13_ФСБЦ-2022 доп.12, 01.3.01.06-0051, приказ Минстроя России от 07.11.2024 г. № 747/пр | Смазка солидол жировой Ж | 1346 | 1009 | кг | кг | 1 | 0 | -1352590515 | 0 | 103.6 | 0 | 0 | 0 | 58.53 | 0 | 0 | 0 | 1.77 | 1 | 1 | 1 | 2 | 0 | 0 | 1 | 1 | 0 | 0.03 | )*0 | 0 | 2 | 353034345 | 1 | 0 | 1630 | 1 | 0 | 0 | 0 | 0 | 0 | 0 | 0 | 1.7559 | 0 | 0 | 0 | 0 | 0 | 1 | 0 | 0 | 0 | 0 | 0 | 0 | 0 |  | 0 | 0 | 0 | 103.6 | 58.53 | 1.77 | 0 | 0 | 0 | 0 | 0 | 0 | 0 | 0 |  | 0 |  | 0
437 | 353029544 | 353034320 | 342717233 | 1 | 1 | 1 | 3 | 01.7.15.03-0042 | И13_ФСБЦ-2022, 01.7.15.03-0042, приказ Минстроя России от 18.05.2022 г. № 378/пр | Болты с гайками и шайбами строительные | 1346 | 1009 | кг | кг | 1 | 0 | -1062136333 | 0 | 201.17 | 0 | 0 | 0 | 174.93 | 0 | 0 | 0 | 1.15 | 1 | 1 | 1 | 2 | 1 | 0 | 1 | 1 | 0 | 0 | )*0 | 0 | 2 | 353034346 | 1 | 0 | 1631 | 1 | 0 | 0 | 0 | 0 | 0 | 0 | 0 | 0 | 0 | 0 | 0 | 0 | 0 | 0 | 0 | 0 | 0 | 0 | 0 | 0 | 0 |  | 0 | 0 | 0 | 201.17 | 174.93 | 1.15 | 0 | 0 | 0 | 0 | 0 | 0 | 0 | 0 |  | 0 |  | 0
437 | 353029544 | 353034320 | 342718355 | 1 | 1 | 1 | 3 | 01.7.20.08-0051 | И13_ФСБЦ-2022 доп.8, 01.7.20.08-0051, приказ Минстроя России от 14.11.2023 г. № 817/пр | Ветошь хлопчатобумажная цветная | 1346 | 1009 | кг | кг | 1 | 0 | -1749521197 | 0 | 80.8 | 0 | 0 | 0 | 56.11 | 0 | 0 | 0 | 1.44 | 1 | 1 | 1 | 2 | 0 | 0 | 1 | 1 | 0 | 0.02 | )*0 | 0 | 2 | 353034347 | 1 | 0 | 1632 | 1 | 0 | 0 | 0 | 0 | 0 | 0 | 0 | 1.1222 | 0 | 0 | 0 | 0 | 0 | 1 | 0 | 0 | 0 | 0 | 0 | 0 | 0 |  | 0 | 0 | 0 | 80.8 | 56.11 | 1.44 | 0 | 0 | 0 | 0 | 0 | 0 | 0 | 0 |  | 0 |  | 0
437 | 353029544 | 353034320 | 342641712 | 113 | 1 | 1 | 3 | 05.1.02.06 |  | Приставки железобетонные | 1371 | 1013 | ШТ | ШТ | 1 | 0 | -1729700736 | 0 | 0 | 0 | 0 | 0 | 0 | 0 | 0 | 0 | 1 | 1 | 1 | 1 | -2 | 1 | 0 | 1 | 1 | 0 | 0 | )*0 | 0 | 2 | 353034348 | 1 | 0 | 1633 | 1 | 0 | 0 | 0 | 0 | 0 | 0 | 0 | 0 | 0 | 0 | 0 | 0 | 0 | 0 | 0 | 0 | 0 | 0 | 0 | 0 | 0 |  | 0 | 0 | 0 | 0 | 0 | 1 | 0 | 0 | 0 | 0 | 0 | 0 | 0 | 0 |  | 0 |  | 0
437 | 353029544 | 353034320 | 342641717 | 113 | 1 | 1 | 3 | 05.1.02.07 |  | Стойка железобетонная вибрированная для опор | 1371 | 1013 | ШТ | ШТ | 1 | 0 | 457934895 | 0 | 0 | 0 | 0 | 0 | 0 | 0 | 0 | 0 | 1 | 1 | 1 | 1 | -2 | 1 | 0 | 1 | 1 | 0 | 0 | )*0 | 0 | 2 | 353034349 | 1 | 0 | 1634 | 1 | 0 | 0 | 0 | 0 | 0 | 0 | 0 | 0 | 0 | 0 | 0 | 0 | 0 | 0 | 0 | 0 | 0 | 0 | 0 | 0 | 0 |  | 0 | 0 | 0 | 0 | 0 | 1 | 0 | 0 | 0 | 0 | 0 | 0 | 0 | 0 |  | 0 |  | 0
437 | 353029544 | 353034320 | 342642396 | 113 | 1 | 1 | 3 | 07.2.02.05 |  | Траверсы стальные | 1348 | 1009 | т | т | 1000 | 0 | 1602794472 | 0 | 0 | 0 | 0 | 0 | 0 | 0 | 0 | 0 | 1 | 1 | 1 | 1 | -2 | 1 | 0 | 1 | 1 | 0 | 0 | )*0 | 0 | 2 | 353034350 | 1 | 0 | 1635 | 1 | 0 | 0 | 0 | 0 | 0 | 0 | 0 | 0 | 0 | 0 | 0 | 0 | 0 | 0 | 0 | 0 | 0 | 0 | 0 | 0 | 0 |  | 0 | 0 | 0 | 0 | 0 | 1 | 0 | 0 | 0 | 0 | 0 | 0 | 0 | 0 |  | 0 |  | 0
437 | 353029544 | 353034320 | 342642533 | 113 | 1 | 1 | 3 | 07.2.07.13 |  | Хомуты стальные | 1346 | 1009 | кг | кг | 1 | 0 | -1111733769 | 0 | 0 | 0 | 0 | 0 | 0 | 0 | 0 | 0 | 1 | 1 | 1 | 1 | -2 | 1 | 0 | 1 | 1 | 0 | 0 | )*0 | 0 | 2 | 353034351 | 1 | 0 | 1636 | 1 | 0 | 0 | 0 | 0 | 0 | 0 | 0 | 0 | 0 | 0 | 0 | 0 | 0 | 0 | 0 | 0 | 0 | 0 | 0 | 0 | 0 |  | 0 | 0 | 0 | 0 | 0 | 1 | 0 | 0 | 0 | 0 | 0 | 0 | 0 | 0 |  | 0 |  | 0
437 | 353029544 | 353034320 | 342642846 | 113 | 1 | 1 | 3 | 08.3.04.02 |  | Сталь стержневая диаметром до 10 мм | 1348 | 1009 | т | т | 1000 | 0 | 1613753229 | 0 | 0 | 0 | 0 | 0 | 0 | 0 | 0 | 0 | 1 | 1 | 1 | 1 | -2 | 1 | 0 | 1 | 1 | 0 | 0 | )*0 | 0 | 2 | 353034352 | 1 | 0 | 1637 | 1 | 0 | 0 | 0 | 0 | 0 | 0 | 0 | 0 | 0 | 0 | 0 | 0 | 0 | 0 | 0 | 0 | 0 | 0 | 0 | 0 | 0 |  | 0 | 0 | 0 | 0 | 0 | 1 | 0 | 0 | 0 | 0 | 0 | 0 | 0 | 0 |  | 0 |  | 0
437 | 353029544 | 353034320 | 342735762 | 1 | 1 | 1 | 3 | 14.4.02.04-0182 | И13_ФСБЦ-2022, 14.4.02.04-0182, приказ Минстроя России от 18.05.2022 г. № 378/пр | Краска масляная МА-15, цветная | 1348 | 1009 | т | т | 1000 | 0 | -1762704522 | 0 | 80257.66 | 0 | 0 | 0 | 61265.39 | 0 | 0 | 0 | 1.31 | 1 | 1 | 1 | 2 | 0 | 0 | 1 | 1 | 0 | 0.0004 | )*0 | 0 | 2 | 353034353 | 1 | 0 | 1638 | 1 | 0 | 0 | 0 | 0 | 0 | 0 | 0 | 24.5062 | 0 | 0 | 0 | 0 | 0 | 1 | 0 | 0 | 0 | 0 | 0 | 0 | 0 |  | 0 | 0 | 0 | 80257.66 | 61265.39 | 1.31 | 0 | 0 | 0 | 0 | 0 | 0 | 0 | 0 |  | 0 |  | 0
437 | 353029544 | 353034320 | 342735789 | 1 | 1 | 1 | 3 | 14.4.03.03-0102 | И13_ФСБЦ-2022 доп.4, 14.4.03.03-0102, приказ Минстроя России от 27.12.2022 г. № 1133/пр | Лак битумный БТ-577 | 1348 | 1009 | т | т | 1000 | 0 | 1651372890 | 0 | 97625.6 | 0 | 0 | 0 | 80020.98 | 0 | 0 | 0 | 1.22 | 1 | 1 | 1 | 2 | 0 | 0 | 1 | 1 | 0 | 0.0001 | )*0 | 0 | 2 | 353034354 | 1 | 0 | 1639 | 1 | 0 | 0 | 0 | 0 | 0 | 0 | 0 | 8.0021 | 0 | 0 | 0 | 0 | 0 | 1 | 0 | 0 | 0 | 0 | 0 | 0 | 0 |  | 0 | 0 | 0 | 97625.6 | 80020.98 | 1.22 | 0 | 0 | 0 | 0 | 0 | 0 | 0 | 0 |  | 0 |  | 0
437 | 353029544 | 353034320 | 342743019 | 1 | 1 | 1 | 3 | 20.2.02.04-0006 | И13_ФСБЦ-2022, 20.2.02.04-0006, приказ Минстроя России от 18.05.2022 г. № 378/пр | Колпачки полиэтиленовые К-6 | 1425 | 1013 | 100 ШТ | 100 ШТ | 1 | 0 | 35726856 | 0 | 1227.76 | 0 | 0 | 0 | 1031.73 | 0 | 0 | 0 | 1.19 | 1 | 1 | 1 | 2 | 0 | 0 | 1 | 1 | 0 | 0.12 | )*0 | 0 | 2 | 353034355 | 1 | 0 | 1640 | 1 | 0 | 0 | 0 | 0 | 0 | 0 | 0 | 123.8076 | 0 | 0 | 0 | 0 | 0 | 1 | 0 | 0 | 0 | 0 | 0 | 0 | 0 |  | 0 | 0 | 0 | 1227.76 | 1031.73 | 1.19 | 0 | 0 | 0 | 0 | 0 | 0 | 0 | 0 |  | 0 |  | 0
437 | 353029544 | 353034320 | 342645106 | 113 | 1 | 1 | 3 | 22.2.01.04 |  | Изоляторы штыревые | 1371 | 1013 | ШТ | ШТ | 1 | 0 | -950997571 | 0 | 0 | 0 | 0 | 0 | 0 | 0 | 0 | 0 | 1 | 1 | 1 | 1 | -2 | 1 | 0 | 1 | 1 | 0 | 0 | )*0 | 0 | 2 | 353034356 | 1 | 0 | 1641 | 1 | 0 | 0 | 0 | 0 | 0 | 0 | 0 | 0 | 0 | 0 | 0 | 0 | 0 | 0 | 0 | 0 | 0 | 0 | 0 | 0 | 0 |  | 0 | 0 | 0 | 0 | 0 | 1 | 0 | 0 | 0 | 0 | 0 | 0 | 0 | 0 |  | 0 |  | 0
437 | 353029544 | 353034320 | 342645151 | 113 | 1 | 1 | 3 | 22.2.02.21 |  | Штыри | 1371 | 1013 | ШТ | ШТ | 1 | 0 | -320198552 | 0 | 0 | 0 | 0 | 0 | 0 | 0 | 0 | 0 | 1 | 1 | 1 | 1 | -2 | 1 | 0 | 1 | 1 | 0 | 0 | )*0 | 0 | 2 | 353034357 | 1 | 0 | 1642 | 1 | 0 | 0 | 0 | 0 | 0 | 0 | 0 | 0 | 0 | 0 | 0 | 0 | 0 | 0 | 0 | 0 | 0 | 0 | 0 | 0 | 0 |  | 0 | 0 | 0 | 0 | 0 | 1 | 0 | 0 | 0 | 0 | 0 | 0 | 0 | 0 |  | 0 |  | 0
437 | 353029544 | 353034320 | 342645155 | 113 | 1 | 1 | 3 | 22.2.02.23 |  | Металлические плакаты | 1371 | 1013 | ШТ | ШТ | 1 | 0 | 326010188 | 0 | 0 | 0 | 0 | 0 | 0 | 0 | 0 | 0 | 1 | 1 | 1 | 1 | -2 | 1 | 0 | 1 | 1 | 0 | 0 | )*0 | 0 | 2 | 353034358 | 1 | 0 | 1643 | 1 | 0 | 0 | 0 | 0 | 0 | 0 | 0 | 0 | 0 | 0 | 0 | 0 | 0 | 0 | 0 | 0 | 0 | 0 | 0 | 0 | 0 |  | 0 | 0 | 0 | 0 | 0 | 1 | 0 | 0 | 0 | 0 | 0 | 0 | 0 | 0 |  | 0 |  | 0
438 | 353029544 | 353034359 | 342640199 | 113 | 1 | 1 | 1 | 1-100-31 |  | Средний разряд работы 3,1 | 1191 | 1013 | чел.-ч. | чел.-ч. | 1 | 0 | 1426738182 | 14.868 | 0 | 0 | 0 | 537.73 | 0 | 0 | 0 | 537.73 | 1 | 1 | 1 | 1 | -2 | 0 | 0 | 1 | 1 | 0 | 17.7 | *0,84 | 1 | 2 | 353034380 | 1 | 0 | 1644 | 1 | 0 | 0 | 0 | 0 | 0 | 0 | 0 | 0 | 0 | 0 | 9517.821 | 17.7 | 0 | 1 | 0 | 0 | 0 | 7994.9696 | 14.868 | 0 | 1 | 9517.82 | 14.868 | 0 | 14.868 | 537.73 | 537.73 | 1 | 7994.9688 | 0 | 0 | 0 | 0 | 7994.97 | 7994.97 | 1 |  | 0 |  | 0
438 | 353029544 | 353034359 | 342640393 | 113 | 1 | 1 | 1 | 4-100-00 |  | Затраты труда машинистов | 1191 | 1013 | чел.-ч. | чел.-ч. | 1 | 0 | -1417349443 | 2.562 | 0 | 0 | 0 | 0 | 0 | 0 | 0 | 0 | 1 | 1 | 1 | 1 | -2 | 0 | 0 | 1 | 1 | 0 | 3.05 | *0,84 | 2 | 2 | 353034381 | 1 | 0 | 1645 | 1 | 0 | 0 | 0 | 0 | 0 | 0 | 0 | 0 | 0 | 0 | 0 | 0 | 0 | 0 | 0 | 0 | 0 | 0 | 0 | 0 | 0 |  | 0 | 0 | 2.562 | 0 | 0 | 1 | 0 | 0 | 0 | 0 | 0 | 0 | 0 | 0 |  | 0 |  | 0
438 | 353029544 | 353034359 | 342764625 | 1 | 1 | 1 | 2 | 91.04.01-031 | И13_ФСЭМ-2022 доп.11, 91.04.01-031, приказ Минстроя России от 07.11.2024 г. № 747/пр | Машины бурильно-крановые на автомобильном ходу, диаметр бурения до 800 мм, глубина бурения до 5 м | 1368 | 1011 | маш.-ч | маш.-ч | 1 | 0 | 835746655 | 1.8144 | 0 | 2569.19 | 687.23 | 0 | 0 | 2088.77 | 687.23 | 0 | 1 | 1.23 | 1 | 1 | 2 | 0 | 0 | 1 | 1 | 0 | 2.16 | *0,84 | 1 | 2 | 353034382 | 1 | 0 | 1646 | 1 | 0 | 0 | 0 | 0 | 0 | 0 | 0 | 0 | 4511.7432 | 1484.4168 | 0 | 0 | 2.16 | 1 | 0 | 3789.8643 | 1246.9101 | 0 | 0 | 1.8144 | 1 |  | 0 | 1.8144 | 1.8144 | 2569.19 | 2088.77 | 1.23 | 3789.8616 | 1246.9128 | 0 | 4661.54 | 1246.91 | 0 | 5908.45 | 0 | 4-100-050 | 5 | чел.-ч. | 1
438 | 353029544 | 353034359 | 342765643 | 1 | 1 | 1 | 2 | 91.14.02-001 | И13_ФСЭМ-2022 доп.7, 91.14.02-001, приказ Минстроя России от 02.08.2023 г. № 551/пр | Автомобили бортовые, грузоподъемность до 5 т | 1368 | 1011 | маш.-ч | маш.-ч | 1 | 0 | 1503848564 | 0.7476 | 0 | 583.06 | 597.98 | 0 | 0 | 477.92 | 597.98 | 0 | 1 | 1.22 | 1 | 1 | 2 | 0 | 0 | 1 | 1 | 0 | 0.89 | *0,84 | 1 | 2 | 353034383 | 1 | 0 | 1647 | 1 | 0 | 0 | 0 | 0 | 0 | 0 | 0 | 0 | 425.3488 | 532.2022 | 0 | 0 | 0.89 | 1 | 0 | 357.293 | 447.0498 | 0 | 0 | 0.7476 | 1 |  | 0 | 0.7476 | 0.7476 | 583.06 | 477.92 | 1.22 | 357.294 | 447.048 | 0 | 435.9 | 447.05 | 0 | 882.95 | 0 | 4-100-040 | 4 | чел.-ч. | 1
438 | 353029544 | 353034359 | 342713964 | 1 | 1 | 1 | 3 | 01.3.01.06-0038 | И13_ФСБЦ-2022, 01.3.01.06-0038, приказ Минстроя России от 18.05.2022 г. № 378/пр | Смазка защитная электросетевая | 1346 | 1009 | кг | кг | 1 | 0 | -1723333549 | 0 | 421.77 | 0 | 0 | 0 | 238.29 | 0 | 0 | 0 | 1.77 | 1 | 1 | 1 | 2 | 0 | 0 | 1 | 1 | 0 | 0.1 | )*0 | 0 | 2 | 353034384 | 1 | 0 | 1648 | 1 | 0 | 0 | 0 | 0 | 0 | 0 | 0 | 23.829 | 0 | 0 | 0 | 0 | 0 | 1 | 0 | 0 | 0 | 0 | 0 | 0 | 0 |  | 0 | 0 | 0 | 421.77 | 238.29 | 1.77 | 0 | 0 | 0 | 0 | 0 | 0 | 0 | 0 |  | 0 |  | 0
438 | 353029544 | 353034359 | 342713971 | 1 | 1 | 1 | 3 | 01.3.01.06-0051 | И13_ФСБЦ-2022 доп.12, 01.3.01.06-0051, приказ Минстроя России от 07.11.2024 г. № 747/пр | Смазка солидол жировой Ж | 1346 | 1009 | кг | кг | 1 | 0 | -1352590515 | 0 | 103.6 | 0 | 0 | 0 | 58.53 | 0 | 0 | 0 | 1.77 | 1 | 1 | 1 | 2 | 0 | 0 | 1 | 1 | 0 | 0.03 | )*0 | 0 | 2 | 353034385 | 1 | 0 | 1649 | 1 | 0 | 0 | 0 | 0 | 0 | 0 | 0 | 1.7559 | 0 | 0 | 0 | 0 | 0 | 1 | 0 | 0 | 0 | 0 | 0 | 0 | 0 |  | 0 | 0 | 0 | 103.6 | 58.53 | 1.77 | 0 | 0 | 0 | 0 | 0 | 0 | 0 | 0 |  | 0 |  | 0
438 | 353029544 | 353034359 | 342717233 | 1 | 1 | 1 | 3 | 01.7.15.03-0042 | И13_ФСБЦ-2022, 01.7.15.03-0042, приказ Минстроя России от 18.05.2022 г. № 378/пр | Болты с гайками и шайбами строительные | 1346 | 1009 | кг | кг | 1 | 0 | -1062136333 | 0 | 201.17 | 0 | 0 | 0 | 174.93 | 0 | 0 | 0 | 1.15 | 1 | 1 | 1 | 2 | 1 | 0 | 1 | 1 | 0 | 0 | )*0 | 0 | 2 | 353034386 | 1 | 0 | 1650 | 1 | 0 | 0 | 0 | 0 | 0 | 0 | 0 | 0 | 0 | 0 | 0 | 0 | 0 | 0 | 0 | 0 | 0 | 0 | 0 | 0 | 0 |  | 0 | 0 | 0 | 201.17 | 174.93 | 1.15 | 0 | 0 | 0 | 0 | 0 | 0 | 0 | 0 |  | 0 |  | 0
438 | 353029544 | 353034359 | 342718355 | 1 | 1 | 1 | 3 | 01.7.20.08-0051 | И13_ФСБЦ-2022 доп.8, 01.7.20.08-0051, приказ Минстроя России от 14.11.2023 г. № 817/пр | Ветошь хлопчатобумажная цветная | 1346 | 1009 | кг | кг | 1 | 0 | -1749521197 | 0 | 80.8 | 0 | 0 | 0 | 56.11 | 0 | 0 | 0 | 1.44 | 1 | 1 | 1 | 2 | 0 | 0 | 1 | 1 | 0 | 0.02 | )*0 | 0 | 2 | 353034387 | 1 | 0 | 1651 | 1 | 0 | 0 | 0 | 0 | 0 | 0 | 0 | 1.1222 | 0 | 0 | 0 | 0 | 0 | 1 | 0 | 0 | 0 | 0 | 0 | 0 | 0 |  | 0 | 0 | 0 | 80.8 | 56.11 | 1.44 | 0 | 0 | 0 | 0 | 0 | 0 | 0 | 0 |  | 0 |  | 0
438 | 353029544 | 353034359 | 342641712 | 113 | 1 | 1 | 3 | 05.1.02.06 |  | Приставки железобетонные | 1371 | 1013 | ШТ | ШТ | 1 | 0 | -1729700736 | 0 | 0 | 0 | 0 | 0 | 0 | 0 | 0 | 0 | 1 | 1 | 1 | 1 | -2 | 1 | 0 | 1 | 1 | 0 | 0 | )*0 | 0 | 2 | 353034388 | 1 | 0 | 1652 | 1 | 0 | 0 | 0 | 0 | 0 | 0 | 0 | 0 | 0 | 0 | 0 | 0 | 0 | 0 | 0 | 0 | 0 | 0 | 0 | 0 | 0 |  | 0 | 0 | 0 | 0 | 0 | 1 | 0 | 0 | 0 | 0 | 0 | 0 | 0 | 0 |  | 0 |  | 0
438 | 353029544 | 353034359 | 342641717 | 113 | 1 | 1 | 3 | 05.1.02.07 |  | Стойка железобетонная вибрированная для опор | 1371 | 1013 | ШТ | ШТ | 1 | 0 | 457934895 | 0 | 0 | 0 | 0 | 0 | 0 | 0 | 0 | 0 | 1 | 1 | 1 | 1 | -2 | 1 | 0 | 1 | 1 | 0 | 0 | )*0 | 0 | 2 | 353034389 | 1 | 0 | 1653 | 1 | 0 | 0 | 0 | 0 | 0 | 0 | 0 | 0 | 0 | 0 | 0 | 0 | 0 | 0 | 0 | 0 | 0 | 0 | 0 | 0 | 0 |  | 0 | 0 | 0 | 0 | 0 | 1 | 0 | 0 | 0 | 0 | 0 | 0 | 0 | 0 |  | 0 |  | 0
438 | 353029544 | 353034359 | 342642396 | 113 | 1 | 1 | 3 | 07.2.02.05 |  | Траверсы стальные | 1348 | 1009 | т | т | 1000 | 0 | 1602794472 | 0 | 0 | 0 | 0 | 0 | 0 | 0 | 0 | 0 | 1 | 1 | 1 | 1 | -2 | 1 | 0 | 1 | 1 | 0 | 0 | )*0 | 0 | 2 | 353034390 | 1 | 0 | 1654 | 1 | 0 | 0 | 0 | 0 | 0 | 0 | 0 | 0 | 0 | 0 | 0 | 0 | 0 | 0 | 0 | 0 | 0 | 0 | 0 | 0 | 0 |  | 0 | 0 | 0 | 0 | 0 | 1 | 0 | 0 | 0 | 0 | 0 | 0 | 0 | 0 |  | 0 |  | 0
438 | 353029544 | 353034359 | 342642533 | 113 | 1 | 1 | 3 | 07.2.07.13 |  | Хомуты стальные | 1346 | 1009 | кг | кг | 1 | 0 | -1111733769 | 0 | 0 | 0 | 0 | 0 | 0 | 0 | 0 | 0 | 1 | 1 | 1 | 1 | -2 | 1 | 0 | 1 | 1 | 0 | 0 | )*0 | 0 | 2 | 353034391 | 1 | 0 | 1655 | 1 | 0 | 0 | 0 | 0 | 0 | 0 | 0 | 0 | 0 | 0 | 0 | 0 | 0 | 0 | 0 | 0 | 0 | 0 | 0 | 0 | 0 |  | 0 | 0 | 0 | 0 | 0 | 1 | 0 | 0 | 0 | 0 | 0 | 0 | 0 | 0 |  | 0 |  | 0
438 | 353029544 | 353034359 | 342642846 | 113 | 1 | 1 | 3 | 08.3.04.02 |  | Сталь стержневая диаметром до 10 мм | 1348 | 1009 | т | т | 1000 | 0 | 1613753229 | 0 | 0 | 0 | 0 | 0 | 0 | 0 | 0 | 0 | 1 | 1 | 1 | 1 | -2 | 1 | 0 | 1 | 1 | 0 | 0 | )*0 | 0 | 2 | 353034392 | 1 | 0 | 1656 | 1 | 0 | 0 | 0 | 0 | 0 | 0 | 0 | 0 | 0 | 0 | 0 | 0 | 0 | 0 | 0 | 0 | 0 | 0 | 0 | 0 | 0 |  | 0 | 0 | 0 | 0 | 0 | 1 | 0 | 0 | 0 | 0 | 0 | 0 | 0 | 0 |  | 0 |  | 0
438 | 353029544 | 353034359 | 342735762 | 1 | 1 | 1 | 3 | 14.4.02.04-0182 | И13_ФСБЦ-2022, 14.4.02.04-0182, приказ Минстроя России от 18.05.2022 г. № 378/пр | Краска масляная МА-15, цветная | 1348 | 1009 | т | т | 1000 | 0 | -1762704522 | 0 | 80257.66 | 0 | 0 | 0 | 61265.39 | 0 | 0 | 0 | 1.31 | 1 | 1 | 1 | 2 | 0 | 0 | 1 | 1 | 0 | 0.0004 | )*0 | 0 | 2 | 353034393 | 1 | 0 | 1657 | 1 | 0 | 0 | 0 | 0 | 0 | 0 | 0 | 24.5062 | 0 | 0 | 0 | 0 | 0 | 1 | 0 | 0 | 0 | 0 | 0 | 0 | 0 |  | 0 | 0 | 0 | 80257.66 | 61265.39 | 1.31 | 0 | 0 | 0 | 0 | 0 | 0 | 0 | 0 |  | 0 |  | 0
438 | 353029544 | 353034359 | 342735789 | 1 | 1 | 1 | 3 | 14.4.03.03-0102 | И13_ФСБЦ-2022 доп.4, 14.4.03.03-0102, приказ Минстроя России от 27.12.2022 г. № 1133/пр | Лак битумный БТ-577 | 1348 | 1009 | т | т | 1000 | 0 | 1651372890 | 0 | 97625.6 | 0 | 0 | 0 | 80020.98 | 0 | 0 | 0 | 1.22 | 1 | 1 | 1 | 2 | 0 | 0 | 1 | 1 | 0 | 0.0001 | )*0 | 0 | 2 | 353034394 | 1 | 0 | 1658 | 1 | 0 | 0 | 0 | 0 | 0 | 0 | 0 | 8.0021 | 0 | 0 | 0 | 0 | 0 | 1 | 0 | 0 | 0 | 0 | 0 | 0 | 0 |  | 0 | 0 | 0 | 97625.6 | 80020.98 | 1.22 | 0 | 0 | 0 | 0 | 0 | 0 | 0 | 0 |  | 0 |  | 0
438 | 353029544 | 353034359 | 342743019 | 1 | 1 | 1 | 3 | 20.2.02.04-0006 | И13_ФСБЦ-2022, 20.2.02.04-0006, приказ Минстроя России от 18.05.2022 г. № 378/пр | Колпачки полиэтиленовые К-6 | 1425 | 1013 | 100 ШТ | 100 ШТ | 1 | 0 | 35726856 | 0 | 1227.76 | 0 | 0 | 0 | 1031.73 | 0 | 0 | 0 | 1.19 | 1 | 1 | 1 | 2 | 0 | 0 | 1 | 1 | 0 | 0.12 | )*0 | 0 | 2 | 353034395 | 1 | 0 | 1659 | 1 | 0 | 0 | 0 | 0 | 0 | 0 | 0 | 123.8076 | 0 | 0 | 0 | 0 | 0 | 1 | 0 | 0 | 0 | 0 | 0 | 0 | 0 |  | 0 | 0 | 0 | 1227.76 | 1031.73 | 1.19 | 0 | 0 | 0 | 0 | 0 | 0 | 0 | 0 |  | 0 |  | 0
438 | 353029544 | 353034359 | 342645106 | 113 | 1 | 1 | 3 | 22.2.01.04 |  | Изоляторы штыревые | 1371 | 1013 | ШТ | ШТ | 1 | 0 | -950997571 | 0 | 0 | 0 | 0 | 0 | 0 | 0 | 0 | 0 | 1 | 1 | 1 | 1 | -2 | 1 | 0 | 1 | 1 | 0 | 0 | )*0 | 0 | 2 | 353034396 | 1 | 0 | 1660 | 1 | 0 | 0 | 0 | 0 | 0 | 0 | 0 | 0 | 0 | 0 | 0 | 0 | 0 | 0 | 0 | 0 | 0 | 0 | 0 | 0 | 0 |  | 0 | 0 | 0 | 0 | 0 | 1 | 0 | 0 | 0 | 0 | 0 | 0 | 0 | 0 |  | 0 |  | 0
438 | 353029544 | 353034359 | 342645129 | 113 | 1 | 1 | 3 | 22.2.02.09 |  | Детали крепления стальные | 1346 | 1009 | кг | кг | 1 | 0 | 644915416 | 0 | 0 | 0 | 0 | 0 | 0 | 0 | 0 | 0 | 1 | 1 | 1 | 1 | -2 | 1 | 0 | 1 | 1 | 0 | 0 | )*0 | 0 | 2 | 353034397 | 1 | 0 | 1661 | 1 | 0 | 0 | 0 | 0 | 0 | 0 | 0 | 0 | 0 | 0 | 0 | 0 | 0 | 0 | 0 | 0 | 0 | 0 | 0 | 0 | 0 |  | 0 | 0 | 0 | 0 | 0 | 1 | 0 | 0 | 0 | 0 | 0 | 0 | 0 | 0 |  | 0 |  | 0
438 | 353029544 | 353034359 | 342645151 | 113 | 1 | 1 | 3 | 22.2.02.21 |  | Штыри | 1371 | 1013 | ШТ | ШТ | 1 | 0 | -320198552 | 0 | 0 | 0 | 0 | 0 | 0 | 0 | 0 | 0 | 1 | 1 | 1 | 1 | -2 | 1 | 0 | 1 | 1 | 0 | 0 | )*0 | 0 | 2 | 353034398 | 1 | 0 | 1662 | 1 | 0 | 0 | 0 | 0 | 0 | 0 | 0 | 0 | 0 | 0 | 0 | 0 | 0 | 0 | 0 | 0 | 0 | 0 | 0 | 0 | 0 |  | 0 | 0 | 0 | 0 | 0 | 1 | 0 | 0 | 0 | 0 | 0 | 0 | 0 | 0 |  | 0 |  | 0
438 | 353029544 | 353034359 | 342645155 | 113 | 1 | 1 | 3 | 22.2.02.23 |  | Металлические плакаты | 1371 | 1013 | ШТ | ШТ | 1 | 0 | 326010188 | 0 | 0 | 0 | 0 | 0 | 0 | 0 | 0 | 0 | 1 | 1 | 1 | 1 | -2 | 1 | 0 | 1 | 1 | 0 | 0 | )*0 | 0 | 2 | 353034399 | 1 | 0 | 1663 | 1 | 0 | 0 | 0 | 0 | 0 | 0 | 0 | 0 | 0 | 0 | 0 | 0 | 0 | 0 | 0 | 0 | 0 | 0 | 0 | 0 | 0 |  | 0 | 0 | 0 | 0 | 0 | 1 | 0 | 0 | 0 | 0 | 0 | 0 | 0 | 0 |  | 0 |  | 0
439 | 353029544 | 353034400 | 342640199 | 113 | 1 | 1 | 1 | 1-100-31 |  | Средний разряд работы 3,1 | 1191 | 1013 | чел.-ч. | чел.-ч. | 1 | 0 | 1426738182 | 22.6128 | 0 | 0 | 0 | 537.73 | 0 | 0 | 0 | 537.73 | 1 | 1 | 1 | 1 | -2 | 0 | 0 | 1 | 1 | 0 | 26.92 | *0,84 | 1 | 2 | 353034421 | 1 | 0 | 1664 | 1 | 0 | 0 | 0 | 0 | 0 | 0 | 0 | 0 | 0 | 0 | 14475.6916 | 26.92 | 0 | 1 | 0 | 0 | 0 | 12159.5809 | 22.6128 | 0 | 1 | 14475.69 | 22.6128 | 0 | 22.6128 | 537.73 | 537.73 | 1 | 12159.5796 | 0 | 0 | 0 | 0 | 12159.58 | 12159.58 | 1 |  | 0 |  | 0
439 | 353029544 | 353034400 | 342640393 | 113 | 1 | 1 | 1 | 4-100-00 |  | Затраты труда машинистов | 1191 | 1013 | чел.-ч. | чел.-ч. | 1 | 0 | -1417349443 | 4.1244 | 0 | 0 | 0 | 0 | 0 | 0 | 0 | 0 | 1 | 1 | 1 | 1 | -2 | 0 | 0 | 1 | 1 | 0 | 4.91 | *0,84 | 2 | 2 | 353034422 | 1 | 0 | 1665 | 1 | 0 | 0 | 0 | 0 | 0 | 0 | 0 | 0 | 0 | 0 | 0 | 0 | 0 | 0 | 0 | 0 | 0 | 0 | 0 | 0 | 0 |  | 0 | 0 | 4.1244 | 0 | 0 | 1 | 0 | 0 | 0 | 0 | 0 | 0 | 0 | 0 |  | 0 |  | 0
439 | 353029544 | 353034400 | 342764625 | 1 | 1 | 1 | 2 | 91.04.01-031 | И13_ФСЭМ-2022 доп.11, 91.04.01-031, приказ Минстроя России от 07.11.2024 г. № 747/пр | Машины бурильно-крановые на автомобильном ходу, диаметр бурения до 800 мм, глубина бурения до 5 м | 1368 | 1011 | маш.-ч | маш.-ч | 1 | 0 | 835746655 | 2.9904 | 0 | 2569.19 | 687.23 | 0 | 0 | 2088.77 | 687.23 | 0 | 1 | 1.23 | 1 | 1 | 2 | 0 | 0 | 1 | 1 | 0 | 3.56 | *0,84 | 1 | 2 | 353034423 | 1 | 0 | 1666 | 1 | 0 | 0 | 0 | 0 | 0 | 0 | 0 | 0 | 7436.0212 | 2446.5388 | 0 | 0 | 3.56 | 1 | 0 | 6246.2578 | 2055.0926 | 0 | 0 | 2.9904 | 1 |  | 0 | 2.9904 | 2.9904 | 2569.19 | 2088.77 | 1.23 | 6246.2568 | 2055.0936 | 0 | 7682.91 | 2055.09 | 0 | 9738 | 0 | 4-100-050 | 5 | чел.-ч. | 1
439 | 353029544 | 353034400 | 342765643 | 1 | 1 | 1 | 2 | 91.14.02-001 | И13_ФСЭМ-2022 доп.7, 91.14.02-001, приказ Минстроя России от 02.08.2023 г. № 551/пр | Автомобили бортовые, грузоподъемность до 5 т | 1368 | 1011 | маш.-ч | маш.-ч | 1 | 0 | 1503848564 | 1.134 | 0 | 583.06 | 597.98 | 0 | 0 | 477.92 | 597.98 | 0 | 1 | 1.22 | 1 | 1 | 2 | 0 | 0 | 1 | 1 | 0 | 1.35 | *0,84 | 1 | 2 | 353034424 | 1 | 0 | 1667 | 1 | 0 | 0 | 0 | 0 | 0 | 0 | 0 | 0 | 645.192 | 807.273 | 0 | 0 | 1.35 | 1 | 0 | 541.9613 | 678.1093 | 0 | 0 | 1.134 | 1 |  | 0 | 1.134 | 1.134 | 583.06 | 477.92 | 1.22 | 541.9596 | 678.1068 | 0 | 661.19 | 678.11 | 0 | 1339.3 | 0 | 4-100-040 | 4 | чел.-ч. | 1
439 | 353029544 | 353034400 | 342713964 | 1 | 1 | 1 | 3 | 01.3.01.06-0038 | И13_ФСБЦ-2022, 01.3.01.06-0038, приказ Минстроя России от 18.05.2022 г. № 378/пр | Смазка защитная электросетевая | 1346 | 1009 | кг | кг | 1 | 0 | -1723333549 | 0 | 421.77 | 0 | 0 | 0 | 238.29 | 0 | 0 | 0 | 1.77 | 1 | 1 | 1 | 2 | 0 | 0 | 1 | 1 | 0 | 0.1 | )*0 | 0 | 2 | 353034425 | 1 | 0 | 1668 | 1 | 0 | 0 | 0 | 0 | 0 | 0 | 0 | 23.829 | 0 | 0 | 0 | 0 | 0 | 1 | 0 | 0 | 0 | 0 | 0 | 0 | 0 |  | 0 | 0 | 0 | 421.77 | 238.29 | 1.77 | 0 | 0 | 0 | 0 | 0 | 0 | 0 | 0 |  | 0 |  | 0
439 | 353029544 | 353034400 | 342713971 | 1 | 1 | 1 | 3 | 01.3.01.06-0051 | И13_ФСБЦ-2022 доп.12, 01.3.01.06-0051, приказ Минстроя России от 07.11.2024 г. № 747/пр | Смазка солидол жировой Ж | 1346 | 1009 | кг | кг | 1 | 0 | -1352590515 | 0 | 103.6 | 0 | 0 | 0 | 58.53 | 0 | 0 | 0 | 1.77 | 1 | 1 | 1 | 2 | 0 | 0 | 1 | 1 | 0 | 0.03 | )*0 | 0 | 2 | 353034426 | 1 | 0 | 1669 | 1 | 0 | 0 | 0 | 0 | 0 | 0 | 0 | 1.7559 | 0 | 0 | 0 | 0 | 0 | 1 | 0 | 0 | 0 | 0 | 0 | 0 | 0 |  | 0 | 0 | 0 | 103.6 | 58.53 | 1.77 | 0 | 0 | 0 | 0 | 0 | 0 | 0 | 0 |  | 0 |  | 0
439 | 353029544 | 353034400 | 342717233 | 1 | 1 | 1 | 3 | 01.7.15.03-0042 | И13_ФСБЦ-2022, 01.7.15.03-0042, приказ Минстроя России от 18.05.2022 г. № 378/пр | Болты с гайками и шайбами строительные | 1346 | 1009 | кг | кг | 1 | 0 | -1062136333 | 0 | 201.17 | 0 | 0 | 0 | 174.93 | 0 | 0 | 0 | 1.15 | 1 | 1 | 1 | 2 | 1 | 0 | 1 | 1 | 0 | 0 | )*0 | 0 | 2 | 353034427 | 1 | 0 | 1670 | 1 | 0 | 0 | 0 | 0 | 0 | 0 | 0 | 0 | 0 | 0 | 0 | 0 | 0 | 0 | 0 | 0 | 0 | 0 | 0 | 0 | 0 |  | 0 | 0 | 0 | 201.17 | 174.93 | 1.15 | 0 | 0 | 0 | 0 | 0 | 0 | 0 | 0 |  | 0 |  | 0
439 | 353029544 | 353034400 | 342718355 | 1 | 1 | 1 | 3 | 01.7.20.08-0051 | И13_ФСБЦ-2022 доп.8, 01.7.20.08-0051, приказ Минстроя России от 14.11.2023 г. № 817/пр | Ветошь хлопчатобумажная цветная | 1346 | 1009 | кг | кг | 1 | 0 | -1749521197 | 0 | 80.8 | 0 | 0 | 0 | 56.11 | 0 | 0 | 0 | 1.44 | 1 | 1 | 1 | 2 | 0 | 0 | 1 | 1 | 0 | 0.02 | )*0 | 0 | 2 | 353034428 | 1 | 0 | 1671 | 1 | 0 | 0 | 0 | 0 | 0 | 0 | 0 | 1.1222 | 0 | 0 | 0 | 0 | 0 | 1 | 0 | 0 | 0 | 0 | 0 | 0 | 0 |  | 0 | 0 | 0 | 80.8 | 56.11 | 1.44 | 0 | 0 | 0 | 0 | 0 | 0 | 0 | 0 |  | 0 |  | 0
439 | 353029544 | 353034400 | 342641712 | 113 | 1 | 1 | 3 | 05.1.02.06 |  | Приставки железобетонные | 1371 | 1013 | ШТ | ШТ | 1 | 0 | -1729700736 | 0 | 0 | 0 | 0 | 0 | 0 | 0 | 0 | 0 | 1 | 1 | 1 | 1 | -2 | 1 | 0 | 1 | 1 | 0 | 0 | )*0 | 0 | 2 | 353034429 | 1 | 0 | 1672 | 1 | 0 | 0 | 0 | 0 | 0 | 0 | 0 | 0 | 0 | 0 | 0 | 0 | 0 | 0 | 0 | 0 | 0 | 0 | 0 | 0 | 0 |  | 0 | 0 | 0 | 0 | 0 | 1 | 0 | 0 | 0 | 0 | 0 | 0 | 0 | 0 |  | 0 |  | 0
439 | 353029544 | 353034400 | 342641717 | 113 | 1 | 1 | 3 | 05.1.02.07 |  | Стойка железобетонная вибрированная для опор | 1371 | 1013 | ШТ | ШТ | 1 | 0 | 457934895 | 0 | 0 | 0 | 0 | 0 | 0 | 0 | 0 | 0 | 1 | 1 | 1 | 1 | -2 | 1 | 0 | 1 | 1 | 0 | 0 | )*0 | 0 | 2 | 353034430 | 1 | 0 | 1673 | 1 | 0 | 0 | 0 | 0 | 0 | 0 | 0 | 0 | 0 | 0 | 0 | 0 | 0 | 0 | 0 | 0 | 0 | 0 | 0 | 0 | 0 |  | 0 | 0 | 0 | 0 | 0 | 1 | 0 | 0 | 0 | 0 | 0 | 0 | 0 | 0 |  | 0 |  | 0
439 | 353029544 | 353034400 | 342642396 | 113 | 1 | 1 | 3 | 07.2.02.05 |  | Траверсы стальные | 1348 | 1009 | т | т | 1000 | 0 | 1602794472 | 0 | 0 | 0 | 0 | 0 | 0 | 0 | 0 | 0 | 1 | 1 | 1 | 1 | -2 | 1 | 0 | 1 | 1 | 0 | 0 | )*0 | 0 | 2 | 353034431 | 1 | 0 | 1674 | 1 | 0 | 0 | 0 | 0 | 0 | 0 | 0 | 0 | 0 | 0 | 0 | 0 | 0 | 0 | 0 | 0 | 0 | 0 | 0 | 0 | 0 |  | 0 | 0 | 0 | 0 | 0 | 1 | 0 | 0 | 0 | 0 | 0 | 0 | 0 | 0 |  | 0 |  | 0
439 | 353029544 | 353034400 | 342642533 | 113 | 1 | 1 | 3 | 07.2.07.13 |  | Хомуты стальные | 1346 | 1009 | кг | кг | 1 | 0 | -1111733769 | 0 | 0 | 0 | 0 | 0 | 0 | 0 | 0 | 0 | 1 | 1 | 1 | 1 | -2 | 1 | 0 | 1 | 1 | 0 | 0 | )*0 | 0 | 2 | 353034432 | 1 | 0 | 1675 | 1 | 0 | 0 | 0 | 0 | 0 | 0 | 0 | 0 | 0 | 0 | 0 | 0 | 0 | 0 | 0 | 0 | 0 | 0 | 0 | 0 | 0 |  | 0 | 0 | 0 | 0 | 0 | 1 | 0 | 0 | 0 | 0 | 0 | 0 | 0 | 0 |  | 0 |  | 0
439 | 353029544 | 353034400 | 342642846 | 113 | 1 | 1 | 3 | 08.3.04.02 |  | Сталь стержневая диаметром до 10 мм | 1348 | 1009 | т | т | 1000 | 0 | 1613753229 | 0 | 0 | 0 | 0 | 0 | 0 | 0 | 0 | 0 | 1 | 1 | 1 | 1 | -2 | 1 | 0 | 1 | 1 | 0 | 0 | )*0 | 0 | 2 | 353034433 | 1 | 0 | 1676 | 1 | 0 | 0 | 0 | 0 | 0 | 0 | 0 | 0 | 0 | 0 | 0 | 0 | 0 | 0 | 0 | 0 | 0 | 0 | 0 | 0 | 0 |  | 0 | 0 | 0 | 0 | 0 | 1 | 0 | 0 | 0 | 0 | 0 | 0 | 0 | 0 |  | 0 |  | 0
439 | 353029544 | 353034400 | 342735762 | 1 | 1 | 1 | 3 | 14.4.02.04-0182 | И13_ФСБЦ-2022, 14.4.02.04-0182, приказ Минстроя России от 18.05.2022 г. № 378/пр | Краска масляная МА-15, цветная | 1348 | 1009 | т | т | 1000 | 0 | -1762704522 | 0 | 80257.66 | 0 | 0 | 0 | 61265.39 | 0 | 0 | 0 | 1.31 | 1 | 1 | 1 | 2 | 0 | 0 | 1 | 1 | 0 | 0.0004 | )*0 | 0 | 2 | 353034434 | 1 | 0 | 1677 | 1 | 0 | 0 | 0 | 0 | 0 | 0 | 0 | 24.5062 | 0 | 0 | 0 | 0 | 0 | 1 | 0 | 0 | 0 | 0 | 0 | 0 | 0 |  | 0 | 0 | 0 | 80257.66 | 61265.39 | 1.31 | 0 | 0 | 0 | 0 | 0 | 0 | 0 | 0 |  | 0 |  | 0
439 | 353029544 | 353034400 | 342735789 | 1 | 1 | 1 | 3 | 14.4.03.03-0102 | И13_ФСБЦ-2022 доп.4, 14.4.03.03-0102, приказ Минстроя России от 27.12.2022 г. № 1133/пр | Лак битумный БТ-577 | 1348 | 1009 | т | т | 1000 | 0 | 1651372890 | 0 | 97625.6 | 0 | 0 | 0 | 80020.98 | 0 | 0 | 0 | 1.22 | 1 | 1 | 1 | 2 | 0 | 0 | 1 | 1 | 0 | 0.0001 | )*0 | 0 | 2 | 353034435 | 1 | 0 | 1678 | 1 | 0 | 0 | 0 | 0 | 0 | 0 | 0 | 8.0021 | 0 | 0 | 0 | 0 | 0 | 1 | 0 | 0 | 0 | 0 | 0 | 0 | 0 |  | 0 | 0 | 0 | 97625.6 | 80020.98 | 1.22 | 0 | 0 | 0 | 0 | 0 | 0 | 0 | 0 |  | 0 |  | 0
439 | 353029544 | 353034400 | 342743019 | 1 | 1 | 1 | 3 | 20.2.02.04-0006 | И13_ФСБЦ-2022, 20.2.02.04-0006, приказ Минстроя России от 18.05.2022 г. № 378/пр | Колпачки полиэтиленовые К-6 | 1425 | 1013 | 100 ШТ | 100 ШТ | 1 | 0 | 35726856 | 0 | 1227.76 | 0 | 0 | 0 | 1031.73 | 0 | 0 | 0 | 1.19 | 1 | 1 | 1 | 2 | 0 | 0 | 1 | 1 | 0 | 0.12 | )*0 | 0 | 2 | 353034436 | 1 | 0 | 1679 | 1 | 0 | 0 | 0 | 0 | 0 | 0 | 0 | 123.8076 | 0 | 0 | 0 | 0 | 0 | 1 | 0 | 0 | 0 | 0 | 0 | 0 | 0 |  | 0 | 0 | 0 | 1227.76 | 1031.73 | 1.19 | 0 | 0 | 0 | 0 | 0 | 0 | 0 | 0 |  | 0 |  | 0
439 | 353029544 | 353034400 | 342645106 | 113 | 1 | 1 | 3 | 22.2.01.04 |  | Изоляторы штыревые | 1371 | 1013 | ШТ | ШТ | 1 | 0 | -950997571 | 0 | 0 | 0 | 0 | 0 | 0 | 0 | 0 | 0 | 1 | 1 | 1 | 1 | -2 | 1 | 0 | 1 | 1 | 0 | 0 | )*0 | 0 | 2 | 353034437 | 1 | 0 | 1680 | 1 | 0 | 0 | 0 | 0 | 0 | 0 | 0 | 0 | 0 | 0 | 0 | 0 | 0 | 0 | 0 | 0 | 0 | 0 | 0 | 0 | 0 |  | 0 | 0 | 0 | 0 | 0 | 1 | 0 | 0 | 0 | 0 | 0 | 0 | 0 | 0 |  | 0 |  | 0
439 | 353029544 | 353034400 | 342645129 | 113 | 1 | 1 | 3 | 22.2.02.09 |  | Детали крепления стальные | 1346 | 1009 | кг | кг | 1 | 0 | 644915416 | 0 | 0 | 0 | 0 | 0 | 0 | 0 | 0 | 0 | 1 | 1 | 1 | 1 | -2 | 1 | 0 | 1 | 1 | 0 | 0 | )*0 | 0 | 2 | 353034438 | 1 | 0 | 1681 | 1 | 0 | 0 | 0 | 0 | 0 | 0 | 0 | 0 | 0 | 0 | 0 | 0 | 0 | 0 | 0 | 0 | 0 | 0 | 0 | 0 | 0 |  | 0 | 0 | 0 | 0 | 0 | 1 | 0 | 0 | 0 | 0 | 0 | 0 | 0 | 0 |  | 0 |  | 0
439 | 353029544 | 353034400 | 342645151 | 113 | 1 | 1 | 3 | 22.2.02.21 |  | Штыри | 1371 | 1013 | ШТ | ШТ | 1 | 0 | -320198552 | 0 | 0 | 0 | 0 | 0 | 0 | 0 | 0 | 0 | 1 | 1 | 1 | 1 | -2 | 1 | 0 | 1 | 1 | 0 | 0 | )*0 | 0 | 2 | 353034439 | 1 | 0 | 1682 | 1 | 0 | 0 | 0 | 0 | 0 | 0 | 0 | 0 | 0 | 0 | 0 | 0 | 0 | 0 | 0 | 0 | 0 | 0 | 0 | 0 | 0 |  | 0 | 0 | 0 | 0 | 0 | 1 | 0 | 0 | 0 | 0 | 0 | 0 | 0 | 0 |  | 0 |  | 0
439 | 353029544 | 353034400 | 342645155 | 113 | 1 | 1 | 3 | 22.2.02.23 |  | Металлические плакаты | 1371 | 1013 | ШТ | ШТ | 1 | 0 | 326010188 | 0 | 0 | 0 | 0 | 0 | 0 | 0 | 0 | 0 | 1 | 1 | 1 | 1 | -2 | 1 | 0 | 1 | 1 | 0 | 0 | )*0 | 0 | 2 | 353034440 | 1 | 0 | 1683 | 1 | 0 | 0 | 0 | 0 | 0 | 0 | 0 | 0 | 0 | 0 | 0 | 0 | 0 | 0 | 0 | 0 | 0 | 0 | 0 | 0 | 0 |  | 0 | 0 | 0 | 0 | 0 | 1 | 0 | 0 | 0 | 0 | 0 | 0 | 0 | 0 |  | 0 |  | 0
476 | 353029544 | 353034442 | 342640203 | 113 | 1 | 1 | 1 | 1-100-33 |  | Средний разряд работы 3,3 | 1191 | 1013 | чел.-ч. | чел.-ч. | 1 | 0 | 32079103 | 2.1591 | 0 | 0 | 0 | 551.12 | 0 | 0 | 0 | 551.12 | 1 | 1 | 1 | 1 | -2 | 0 | 0 | 1 | 1 | 0 | 3.06 | )*0,84)*0,84 | 1 | 2 | 353034461 | 1 | 0 | 1684 | 1 | 0 | 0 | 0 | 0 | 0 | 0 | 0 | 0 | 0 | 0 | 1686.4272 | 3.06 | 0 | 1 | 0 | 0 | 0 | 1189.943 | 2.1591 | 0 | 1 | 1686.43 | 2.1591 | 0 | 2.1591 | 551.12 | 551.12 | 1 | 1189.945 | 0 | 0 | 0 | 0 | 1189.94 | 1189.94 | 1 |  | 0 |  | 0
476 | 353029544 | 353034442 | 342640393 | 113 | 1 | 1 | 1 | 4-100-00 |  | Затраты труда машинистов | 1191 | 1013 | чел.-ч. | чел.-ч. | 1 | 0 | -1417349443 | 0.7308 | 0 | 0 | 0 | 0 | 0 | 0 | 0 | 0 | 1 | 1 | 1 | 1 | -2 | 0 | 0 | 1 | 1 | 0 | 0.87 | *0,84 | 2 | 2 | 353034462 | 1 | 0 | 1685 | 1 | 0 | 0 | 0 | 0 | 0 | 0 | 0 | 0 | 0 | 0 | 0 | 0 | 0 | 0 | 0 | 0 | 0 | 0 | 0 | 0 | 0 |  | 0 | 0 | 0.7308 | 0 | 0 | 1 | 0 | 0 | 0 | 0 | 0 | 0 | 0 | 0 |  | 0 |  | 0
476 | 353029544 | 353034442 | 342764625 | 1 | 1 | 1 | 2 | 91.04.01-031 | И13_ФСЭМ-2022 доп.11, 91.04.01-031, приказ Минстроя России от 07.11.2024 г. № 747/пр | Машины бурильно-крановые на автомобильном ходу, диаметр бурения до 800 мм, глубина бурения до 5 м | 1368 | 1011 | маш.-ч | маш.-ч | 1 | 0 | 835746655 | 0.5712 | 0 | 2569.19 | 687.23 | 0 | 0 | 2088.77 | 687.23 | 0 | 1 | 1.23 | 1 | 1 | 2 | 0 | 0 | 1 | 1 | 0 | 0.68 | *0,84 | 1 | 2 | 353034463 | 1 | 0 | 1686 | 1 | 0 | 0 | 0 | 0 | 0 | 0 | 0 | 0 | 1420.3636 | 467.3164 | 0 | 0 | 0.68 | 1 | 0 | 1193.1054 | 392.5458 | 0 | 0 | 0.5712 | 1 |  | 0 | 0.5712 | 0.5712 | 2569.19 | 2088.77 | 1.23 | 1193.1024 | 392.5488 | 0 | 1467.52 | 392.55 | 0 | 1860.07 | 0 | 4-100-050 | 5 | чел.-ч. | 1
476 | 353029544 | 353034442 | 342765643 | 1 | 1 | 1 | 2 | 91.14.02-001 | И13_ФСЭМ-2022 доп.7, 91.14.02-001, приказ Минстроя России от 02.08.2023 г. № 551/пр | Автомобили бортовые, грузоподъемность до 5 т | 1368 | 1011 | маш.-ч | маш.-ч | 1 | 0 | 1503848564 | 0.1596 | 0 | 583.06 | 597.98 | 0 | 0 | 477.92 | 597.98 | 0 | 1 | 1.22 | 1 | 1 | 2 | 0 | 0 | 1 | 1 | 0 | 0.19 | *0,84 | 1 | 2 | 353034464 | 1 | 0 | 1687 | 1 | 0 | 0 | 0 | 0 | 0 | 0 | 0 | 0 | 90.8048 | 113.6162 | 0 | 0 | 0.19 | 1 | 0 | 76.276 | 95.4376 | 0 | 0 | 0.1596 | 1 |  | 0 | 0.1596 | 0.1596 | 583.06 | 477.92 | 1.22 | 76.272 | 95.4408 | 0 | 93.06 | 95.44 | 0 | 188.5 | 0 | 4-100-040 | 4 | чел.-ч. | 1
476 | 353029544 | 353034442 | 342713964 | 1 | 1 | 1 | 3 | 01.3.01.06-0038 | И13_ФСБЦ-2022, 01.3.01.06-0038, приказ Минстроя России от 18.05.2022 г. № 378/пр | Смазка защитная электросетевая | 1346 | 1009 | кг | кг | 1 | 0 | -1723333549 | 0 | 421.77 | 0 | 0 | 0 | 238.29 | 0 | 0 | 0 | 1.77 | 1 | 1 | 1 | 2 | 0 | 0 | 1 | 1 | 0 | 0.1 | )*0 | 0 | 2 | 353034465 | 1 | 0 | 1688 | 1 | 0 | 0 | 0 | 0 | 0 | 0 | 0 | 23.829 | 0 | 0 | 0 | 0 | 0 | 1 | 0 | 0 | 0 | 0 | 0 | 0 | 0 |  | 0 | 0 | 0 | 421.77 | 238.29 | 1.77 | 0 | 0 | 0 | 0 | 0 | 0 | 0 | 0 |  | 0 |  | 0
476 | 353029544 | 353034442 | 342713971 | 1 | 1 | 1 | 3 | 01.3.01.06-0051 | И13_ФСБЦ-2022 доп.12, 01.3.01.06-0051, приказ Минстроя России от 07.11.2024 г. № 747/пр | Смазка солидол жировой Ж | 1346 | 1009 | кг | кг | 1 | 0 | -1352590515 | 0 | 103.6 | 0 | 0 | 0 | 58.53 | 0 | 0 | 0 | 1.77 | 1 | 1 | 1 | 2 | 0 | 0 | 1 | 1 | 0 | 0.03 | )*0 | 0 | 2 | 353034466 | 1 | 0 | 1689 | 1 | 0 | 0 | 0 | 0 | 0 | 0 | 0 | 1.7559 | 0 | 0 | 0 | 0 | 0 | 1 | 0 | 0 | 0 | 0 | 0 | 0 | 0 |  | 0 | 0 | 0 | 103.6 | 58.53 | 1.77 | 0 | 0 | 0 | 0 | 0 | 0 | 0 | 0 |  | 0 |  | 0
476 | 353029544 | 353034442 | 342717233 | 1 | 1 | 1 | 3 | 01.7.15.03-0042 | И13_ФСБЦ-2022, 01.7.15.03-0042, приказ Минстроя России от 18.05.2022 г. № 378/пр | Болты с гайками и шайбами строительные | 1346 | 1009 | кг | кг | 1 | 0 | -1062136333 | 0 | 201.17 | 0 | 0 | 0 | 174.93 | 0 | 0 | 0 | 1.15 | 1 | 1 | 1 | 2 | 1 | 0 | 1 | 1 | 0 | 0 | )*0 | 0 | 2 | 353034467 | 1 | 0 | 1690 | 1 | 0 | 0 | 0 | 0 | 0 | 0 | 0 | 0 | 0 | 0 | 0 | 0 | 0 | 0 | 0 | 0 | 0 | 0 | 0 | 0 | 0 |  | 0 | 0 | 0 | 201.17 | 174.93 | 1.15 | 0 | 0 | 0 | 0 | 0 | 0 | 0 | 0 |  | 0 |  | 0
476 | 353029544 | 353034442 | 342718355 | 1 | 1 | 1 | 3 | 01.7.20.08-0051 | И13_ФСБЦ-2022 доп.8, 01.7.20.08-0051, приказ Минстроя России от 14.11.2023 г. № 817/пр | Ветошь хлопчатобумажная цветная | 1346 | 1009 | кг | кг | 1 | 0 | -1749521197 | 0 | 80.8 | 0 | 0 | 0 | 56.11 | 0 | 0 | 0 | 1.44 | 1 | 1 | 1 | 2 | 0 | 0 | 1 | 1 | 0 | 0.02 | )*0 | 0 | 2 | 353034468 | 1 | 0 | 1691 | 1 | 0 | 0 | 0 | 0 | 0 | 0 | 0 | 1.1222 | 0 | 0 | 0 | 0 | 0 | 1 | 0 | 0 | 0 | 0 | 0 | 0 | 0 |  | 0 | 0 | 0 | 80.8 | 56.11 | 1.44 | 0 | 0 | 0 | 0 | 0 | 0 | 0 | 0 |  | 0 |  | 0
476 | 353029544 | 353034442 | 342641717 | 113 | 1 | 1 | 3 | 05.1.02.07 |  | Стойка железобетонная вибрированная для опор | 1371 | 1013 | ШТ | ШТ | 1 | 0 | 457934895 | 0 | 0 | 0 | 0 | 0 | 0 | 0 | 0 | 0 | 1 | 1 | 1 | 1 | -2 | 1 | 0 | 1 | 1 | 0 | 0 | )*0 | 0 | 2 | 353034469 | 1 | 0 | 1692 | 1 | 0 | 0 | 0 | 0 | 0 | 0 | 0 | 0 | 0 | 0 | 0 | 0 | 0 | 0 | 0 | 0 | 0 | 0 | 0 | 0 | 0 |  | 0 | 0 | 0 | 0 | 0 | 1 | 0 | 0 | 0 | 0 | 0 | 0 | 0 | 0 |  | 0 |  | 0
476 | 353029544 | 353034442 | 342642396 | 113 | 1 | 1 | 3 | 07.2.02.05 |  | Траверсы стальные | 1348 | 1009 | т | т | 1000 | 0 | 1602794472 | 0 | 0 | 0 | 0 | 0 | 0 | 0 | 0 | 0 | 1 | 1 | 1 | 1 | -2 | 1 | 0 | 1 | 1 | 0 | 0 | )*0 | 0 | 2 | 353034470 | 1 | 0 | 1693 | 1 | 0 | 0 | 0 | 0 | 0 | 0 | 0 | 0 | 0 | 0 | 0 | 0 | 0 | 0 | 0 | 0 | 0 | 0 | 0 | 0 | 0 |  | 0 | 0 | 0 | 0 | 0 | 1 | 0 | 0 | 0 | 0 | 0 | 0 | 0 | 0 |  | 0 |  | 0
476 | 353029544 | 353034442 | 342642533 | 113 | 1 | 1 | 3 | 07.2.07.13 |  | Хомуты стальные | 1346 | 1009 | кг | кг | 1 | 0 | -1111733769 | 0 | 0 | 0 | 0 | 0 | 0 | 0 | 0 | 0 | 1 | 1 | 1 | 1 | -2 | 1 | 0 | 1 | 1 | 0 | 0 | )*0 | 0 | 2 | 353034471 | 1 | 0 | 1694 | 1 | 0 | 0 | 0 | 0 | 0 | 0 | 0 | 0 | 0 | 0 | 0 | 0 | 0 | 0 | 0 | 0 | 0 | 0 | 0 | 0 | 0 |  | 0 | 0 | 0 | 0 | 0 | 1 | 0 | 0 | 0 | 0 | 0 | 0 | 0 | 0 |  | 0 |  | 0
476 | 353029544 | 353034442 | 342642846 | 113 | 1 | 1 | 3 | 08.3.04.02 |  | Сталь стержневая диаметром до 10 мм | 1348 | 1009 | т | т | 1000 | 0 | 1613753229 | 0 | 0 | 0 | 0 | 0 | 0 | 0 | 0 | 0 | 1 | 1 | 1 | 1 | -2 | 1 | 0 | 1 | 1 | 0 | 0 | )*0 | 0 | 2 | 353034472 | 1 | 0 | 1695 | 1 | 0 | 0 | 0 | 0 | 0 | 0 | 0 | 0 | 0 | 0 | 0 | 0 | 0 | 0 | 0 | 0 | 0 | 0 | 0 | 0 | 0 |  | 0 | 0 | 0 | 0 | 0 | 1 | 0 | 0 | 0 | 0 | 0 | 0 | 0 | 0 |  | 0 |  | 0
476 | 353029544 | 353034442 | 342735762 | 1 | 1 | 1 | 3 | 14.4.02.04-0182 | И13_ФСБЦ-2022, 14.4.02.04-0182, приказ Минстроя России от 18.05.2022 г. № 378/пр | Краска масляная МА-15, цветная | 1348 | 1009 | т | т | 1000 | 0 | -1762704522 | 0 | 80257.66 | 0 | 0 | 0 | 61265.39 | 0 | 0 | 0 | 1.31 | 1 | 1 | 1 | 2 | 0 | 0 | 1 | 1 | 0 | 0.0004 | )*0 | 0 | 2 | 353034473 | 1 | 0 | 1696 | 1 | 0 | 0 | 0 | 0 | 0 | 0 | 0 | 24.5062 | 0 | 0 | 0 | 0 | 0 | 1 | 0 | 0 | 0 | 0 | 0 | 0 | 0 |  | 0 | 0 | 0 | 80257.66 | 61265.39 | 1.31 | 0 | 0 | 0 | 0 | 0 | 0 | 0 | 0 |  | 0 |  | 0
476 | 353029544 | 353034442 | 342735789 | 1 | 1 | 1 | 3 | 14.4.03.03-0102 | И13_ФСБЦ-2022 доп.4, 14.4.03.03-0102, приказ Минстроя России от 27.12.2022 г. № 1133/пр | Лак битумный БТ-577 | 1348 | 1009 | т | т | 1000 | 0 | 1651372890 | 0 | 97625.6 | 0 | 0 | 0 | 80020.98 | 0 | 0 | 0 | 1.22 | 1 | 1 | 1 | 2 | 0 | 0 | 1 | 1 | 0 | 0.0001 | )*0 | 0 | 2 | 353034474 | 1 | 0 | 1697 | 1 | 0 | 0 | 0 | 0 | 0 | 0 | 0 | 8.0021 | 0 | 0 | 0 | 0 | 0 | 1 | 0 | 0 | 0 | 0 | 0 | 0 | 0 |  | 0 | 0 | 0 | 97625.6 | 80020.98 | 1.22 | 0 | 0 | 0 | 0 | 0 | 0 | 0 | 0 |  | 0 |  | 0
476 | 353029544 | 353034442 | 342743019 | 1 | 1 | 1 | 3 | 20.2.02.04-0006 | И13_ФСБЦ-2022, 20.2.02.04-0006, приказ Минстроя России от 18.05.2022 г. № 378/пр | Колпачки полиэтиленовые К-6 | 1425 | 1013 | 100 ШТ | 100 ШТ | 1 | 0 | 35726856 | 0 | 1227.76 | 0 | 0 | 0 | 1031.73 | 0 | 0 | 0 | 1.19 | 1 | 1 | 1 | 2 | 0 | 0 | 1 | 1 | 0 | 0.06 | )*0 | 0 | 2 | 353034475 | 1 | 0 | 1698 | 1 | 0 | 0 | 0 | 0 | 0 | 0 | 0 | 61.9038 | 0 | 0 | 0 | 0 | 0 | 1 | 0 | 0 | 0 | 0 | 0 | 0 | 0 |  | 0 | 0 | 0 | 1227.76 | 1031.73 | 1.19 | 0 | 0 | 0 | 0 | 0 | 0 | 0 | 0 |  | 0 |  | 0
476 | 353029544 | 353034442 | 342645106 | 113 | 1 | 1 | 3 | 22.2.01.04 |  | Изоляторы штыревые | 1371 | 1013 | ШТ | ШТ | 1 | 0 | -950997571 | 0 | 0 | 0 | 0 | 0 | 0 | 0 | 0 | 0 | 1 | 1 | 1 | 1 | -2 | 1 | 0 | 1 | 1 | 0 | 0 | )*0 | 0 | 2 | 353034476 | 1 | 0 | 1699 | 1 | 0 | 0 | 0 | 0 | 0 | 0 | 0 | 0 | 0 | 0 | 0 | 0 | 0 | 0 | 0 | 0 | 0 | 0 | 0 | 0 | 0 |  | 0 | 0 | 0 | 0 | 0 | 1 | 0 | 0 | 0 | 0 | 0 | 0 | 0 | 0 |  | 0 |  | 0
476 | 353029544 | 353034442 | 342645151 | 113 | 1 | 1 | 3 | 22.2.02.21 |  | Штыри | 1371 | 1013 | ШТ | ШТ | 1 | 0 | -320198552 | 0 | 0 | 0 | 0 | 0 | 0 | 0 | 0 | 0 | 1 | 1 | 1 | 1 | -2 | 1 | 0 | 1 | 1 | 0 | 0 | )*0 | 0 | 2 | 353034477 | 1 | 0 | 1700 | 1 | 0 | 0 | 0 | 0 | 0 | 0 | 0 | 0 | 0 | 0 | 0 | 0 | 0 | 0 | 0 | 0 | 0 | 0 | 0 | 0 | 0 |  | 0 | 0 | 0 | 0 | 0 | 1 | 0 | 0 | 0 | 0 | 0 | 0 | 0 | 0 |  | 0 |  | 0
476 | 353029544 | 353034442 | 342645155 | 113 | 1 | 1 | 3 | 22.2.02.23 |  | Металлические плакаты | 1371 | 1013 | ШТ | ШТ | 1 | 0 | 326010188 | 0 | 0 | 0 | 0 | 0 | 0 | 0 | 0 | 0 | 1 | 1 | 1 | 1 | -2 | 1 | 0 | 1 | 1 | 0 | 0 | )*0 | 0 | 2 | 353034478 | 1 | 0 | 1701 | 1 | 0 | 0 | 0 | 0 | 0 | 0 | 0 | 0 | 0 | 0 | 0 | 0 | 0 | 0 | 0 | 0 | 0 | 0 | 0 | 0 | 0 |  | 0 | 0 | 0 | 0 | 0 | 1 | 0 | 0 | 0 | 0 | 0 | 0 | 0 | 0 |  | 0 |  | 0
477 | 353029544 | 353034479 | 342640203 | 113 | 1 | 1 | 1 | 1-100-33 |  | Средний разряд работы 3,3 | 1191 | 1013 | чел.-ч. | чел.-ч. | 1 | 0 | 32079103 | 4.6213 | 0 | 0 | 0 | 551.12 | 0 | 0 | 0 | 551.12 | 1 | 1 | 1 | 1 | -2 | 0 | 0 | 1 | 1 | 0 | 5.98 | )*0,92)*0,84 | 1 | 2 | 353034500 | 1 | 0 | 1702 | 1 | 0 | 0 | 0 | 0 | 0 | 0 | 0 | 0 | 0 | 0 | 3295.6976 | 5.98 | 0 | 1 | 0 | 0 | 0 | 2546.9151 | 4.6213 | 0 | 1 | 3295.7 | 4.6213 | 0 | 4.6213 | 551.12 | 551.12 | 1 | 2546.917 | 0 | 0 | 0 | 0 | 2546.92 | 2546.92 | 1 |  | 0 |  | 0
477 | 353029544 | 353034479 | 342640393 | 113 | 1 | 1 | 1 | 4-100-00 |  | Затраты труда машинистов | 1191 | 1013 | чел.-ч. | чел.-ч. | 1 | 0 | -1417349443 | 1.68 | 0 | 0 | 0 | 0 | 0 | 0 | 0 | 0 | 1 | 1 | 1 | 1 | -2 | 0 | 0 | 1 | 1 | 0 | 2 | *0,84 | 2 | 2 | 353034501 | 1 | 0 | 1703 | 1 | 0 | 0 | 0 | 0 | 0 | 0 | 0 | 0 | 0 | 0 | 0 | 0 | 0 | 0 | 0 | 0 | 0 | 0 | 0 | 0 | 0 |  | 0 | 0 | 1.68 | 0 | 0 | 1 | 0 | 0 | 0 | 0 | 0 | 0 | 0 | 0 |  | 0 |  | 0
477 | 353029544 | 353034479 | 342764625 | 1 | 1 | 1 | 2 | 91.04.01-031 | И13_ФСЭМ-2022 доп.11, 91.04.01-031, приказ Минстроя России от 07.11.2024 г. № 747/пр | Машины бурильно-крановые на автомобильном ходу, диаметр бурения до 800 мм, глубина бурения до 5 м | 1368 | 1011 | маш.-ч | маш.-ч | 1 | 0 | 835746655 | 1.344 | 0 | 2569.19 | 687.23 | 0 | 0 | 2088.77 | 687.23 | 0 | 1 | 1.23 | 1 | 1 | 2 | 0 | 0 | 1 | 1 | 0 | 1.6 | *0,84 | 1 | 2 | 353034502 | 1 | 0 | 1704 | 1 | 0 | 0 | 0 | 0 | 0 | 0 | 0 | 0 | 3342.032 | 1099.568 | 0 | 0 | 1.6 | 1 | 0 | 2807.3069 | 923.6371 | 0 | 0 | 1.344 | 1 |  | 0 | 1.344 | 1.344 | 2569.19 | 2088.77 | 1.23 | 2807.3052 | 923.6388 | 0 | 3452.99 | 923.64 | 0 | 4376.63 | 0 | 4-100-050 | 5 | чел.-ч. | 1
477 | 353029544 | 353034479 | 342765643 | 1 | 1 | 1 | 2 | 91.14.02-001 | И13_ФСЭМ-2022 доп.7, 91.14.02-001, приказ Минстроя России от 02.08.2023 г. № 551/пр | Автомобили бортовые, грузоподъемность до 5 т | 1368 | 1011 | маш.-ч | маш.-ч | 1 | 0 | 1503848564 | 0.336 | 0 | 583.06 | 597.98 | 0 | 0 | 477.92 | 597.98 | 0 | 1 | 1.22 | 1 | 1 | 2 | 0 | 0 | 1 | 1 | 0 | 0.4 | *0,84 | 1 | 2 | 353034503 | 1 | 0 | 1705 | 1 | 0 | 0 | 0 | 0 | 0 | 0 | 0 | 0 | 191.168 | 239.192 | 0 | 0 | 0.4 | 1 | 0 | 160.5811 | 200.9213 | 0 | 0 | 0.336 | 1 |  | 0 | 0.336 | 0.336 | 583.06 | 477.92 | 1.22 | 160.5828 | 200.9196 | 0 | 195.91 | 200.92 | 0 | 396.83 | 0 | 4-100-040 | 4 | чел.-ч. | 1
477 | 353029544 | 353034479 | 342713964 | 1 | 1 | 1 | 3 | 01.3.01.06-0038 | И13_ФСБЦ-2022, 01.3.01.06-0038, приказ Минстроя России от 18.05.2022 г. № 378/пр | Смазка защитная электросетевая | 1346 | 1009 | кг | кг | 1 | 0 | -1723333549 | 0 | 421.77 | 0 | 0 | 0 | 238.29 | 0 | 0 | 0 | 1.77 | 1 | 1 | 1 | 2 | 0 | 0 | 1 | 1 | 0 | 0.1 | )*0 | 0 | 2 | 353034504 | 1 | 0 | 1706 | 1 | 0 | 0 | 0 | 0 | 0 | 0 | 0 | 23.829 | 0 | 0 | 0 | 0 | 0 | 1 | 0 | 0 | 0 | 0 | 0 | 0 | 0 |  | 0 | 0 | 0 | 421.77 | 238.29 | 1.77 | 0 | 0 | 0 | 0 | 0 | 0 | 0 | 0 |  | 0 |  | 0
477 | 353029544 | 353034479 | 342713971 | 1 | 1 | 1 | 3 | 01.3.01.06-0051 | И13_ФСБЦ-2022 доп.12, 01.3.01.06-0051, приказ Минстроя России от 07.11.2024 г. № 747/пр | Смазка солидол жировой Ж | 1346 | 1009 | кг | кг | 1 | 0 | -1352590515 | 0 | 103.6 | 0 | 0 | 0 | 58.53 | 0 | 0 | 0 | 1.77 | 1 | 1 | 1 | 2 | 0 | 0 | 1 | 1 | 0 | 0.03 | )*0 | 0 | 2 | 353034505 | 1 | 0 | 1707 | 1 | 0 | 0 | 0 | 0 | 0 | 0 | 0 | 1.7559 | 0 | 0 | 0 | 0 | 0 | 1 | 0 | 0 | 0 | 0 | 0 | 0 | 0 |  | 0 | 0 | 0 | 103.6 | 58.53 | 1.77 | 0 | 0 | 0 | 0 | 0 | 0 | 0 | 0 |  | 0 |  | 0
477 | 353029544 | 353034479 | 342717233 | 1 | 1 | 1 | 3 | 01.7.15.03-0042 | И13_ФСБЦ-2022, 01.7.15.03-0042, приказ Минстроя России от 18.05.2022 г. № 378/пр | Болты с гайками и шайбами строительные | 1346 | 1009 | кг | кг | 1 | 0 | -1062136333 | 0 | 201.17 | 0 | 0 | 0 | 174.93 | 0 | 0 | 0 | 1.15 | 1 | 1 | 1 | 2 | 1 | 0 | 1 | 1 | 0 | 0 | )*0 | 0 | 2 | 353034506 | 1 | 0 | 1708 | 1 | 0 | 0 | 0 | 0 | 0 | 0 | 0 | 0 | 0 | 0 | 0 | 0 | 0 | 0 | 0 | 0 | 0 | 0 | 0 | 0 | 0 |  | 0 | 0 | 0 | 201.17 | 174.93 | 1.15 | 0 | 0 | 0 | 0 | 0 | 0 | 0 | 0 |  | 0 |  | 0
477 | 353029544 | 353034479 | 342718355 | 1 | 1 | 1 | 3 | 01.7.20.08-0051 | И13_ФСБЦ-2022 доп.8, 01.7.20.08-0051, приказ Минстроя России от 14.11.2023 г. № 817/пр | Ветошь хлопчатобумажная цветная | 1346 | 1009 | кг | кг | 1 | 0 | -1749521197 | 0 | 80.8 | 0 | 0 | 0 | 56.11 | 0 | 0 | 0 | 1.44 | 1 | 1 | 1 | 2 | 0 | 0 | 1 | 1 | 0 | 0.02 | )*0 | 0 | 2 | 353034507 | 1 | 0 | 1709 | 1 | 0 | 0 | 0 | 0 | 0 | 0 | 0 | 1.1222 | 0 | 0 | 0 | 0 | 0 | 1 | 0 | 0 | 0 | 0 | 0 | 0 | 0 |  | 0 | 0 | 0 | 80.8 | 56.11 | 1.44 | 0 | 0 | 0 | 0 | 0 | 0 | 0 | 0 |  | 0 |  | 0
477 | 353029544 | 353034479 | 342641717 | 113 | 1 | 1 | 3 | 05.1.02.07 |  | Стойка железобетонная вибрированная для опор | 1371 | 1013 | ШТ | ШТ | 1 | 0 | 457934895 | 0 | 0 | 0 | 0 | 0 | 0 | 0 | 0 | 0 | 1 | 1 | 1 | 1 | -2 | 1 | 0 | 1 | 1 | 0 | 0 | )*0 | 0 | 2 | 353034508 | 1 | 0 | 1710 | 1 | 0 | 0 | 0 | 0 | 0 | 0 | 0 | 0 | 0 | 0 | 0 | 0 | 0 | 0 | 0 | 0 | 0 | 0 | 0 | 0 | 0 |  | 0 | 0 | 0 | 0 | 0 | 1 | 0 | 0 | 0 | 0 | 0 | 0 | 0 | 0 |  | 0 |  | 0
477 | 353029544 | 353034479 | 342642396 | 113 | 1 | 1 | 3 | 07.2.02.05 |  | Траверсы стальные | 1348 | 1009 | т | т | 1000 | 0 | 1602794472 | 0 | 0 | 0 | 0 | 0 | 0 | 0 | 0 | 0 | 1 | 1 | 1 | 1 | -2 | 1 | 0 | 1 | 1 | 0 | 0 | )*0 | 0 | 2 | 353034509 | 1 | 0 | 1711 | 1 | 0 | 0 | 0 | 0 | 0 | 0 | 0 | 0 | 0 | 0 | 0 | 0 | 0 | 0 | 0 | 0 | 0 | 0 | 0 | 0 | 0 |  | 0 | 0 | 0 | 0 | 0 | 1 | 0 | 0 | 0 | 0 | 0 | 0 | 0 | 0 |  | 0 |  | 0
477 | 353029544 | 353034479 | 342642533 | 113 | 1 | 1 | 3 | 07.2.07.13 |  | Хомуты стальные | 1346 | 1009 | кг | кг | 1 | 0 | -1111733769 | 0 | 0 | 0 | 0 | 0 | 0 | 0 | 0 | 0 | 1 | 1 | 1 | 1 | -2 | 1 | 0 | 1 | 1 | 0 | 0 | )*0 | 0 | 2 | 353034510 | 1 | 0 | 1712 | 1 | 0 | 0 | 0 | 0 | 0 | 0 | 0 | 0 | 0 | 0 | 0 | 0 | 0 | 0 | 0 | 0 | 0 | 0 | 0 | 0 | 0 |  | 0 | 0 | 0 | 0 | 0 | 1 | 0 | 0 | 0 | 0 | 0 | 0 | 0 | 0 |  | 0 |  | 0
477 | 353029544 | 353034479 | 342642846 | 113 | 1 | 1 | 3 | 08.3.04.02 |  | Сталь стержневая диаметром до 10 мм | 1348 | 1009 | т | т | 1000 | 0 | 1613753229 | 0 | 0 | 0 | 0 | 0 | 0 | 0 | 0 | 0 | 1 | 1 | 1 | 1 | -2 | 1 | 0 | 1 | 1 | 0 | 0 | )*0 | 0 | 2 | 353034511 | 1 | 0 | 1713 | 1 | 0 | 0 | 0 | 0 | 0 | 0 | 0 | 0 | 0 | 0 | 0 | 0 | 0 | 0 | 0 | 0 | 0 | 0 | 0 | 0 | 0 |  | 0 | 0 | 0 | 0 | 0 | 1 | 0 | 0 | 0 | 0 | 0 | 0 | 0 | 0 |  | 0 |  | 0
477 | 353029544 | 353034479 | 342735762 | 1 | 1 | 1 | 3 | 14.4.02.04-0182 | И13_ФСБЦ-2022, 14.4.02.04-0182, приказ Минстроя России от 18.05.2022 г. № 378/пр | Краска масляная МА-15, цветная | 1348 | 1009 | т | т | 1000 | 0 | -1762704522 | 0 | 80257.66 | 0 | 0 | 0 | 61265.39 | 0 | 0 | 0 | 1.31 | 1 | 1 | 1 | 2 | 0 | 0 | 1 | 1 | 0 | 0.0004 | )*0 | 0 | 2 | 353034512 | 1 | 0 | 1714 | 1 | 0 | 0 | 0 | 0 | 0 | 0 | 0 | 24.5062 | 0 | 0 | 0 | 0 | 0 | 1 | 0 | 0 | 0 | 0 | 0 | 0 | 0 |  | 0 | 0 | 0 | 80257.66 | 61265.39 | 1.31 | 0 | 0 | 0 | 0 | 0 | 0 | 0 | 0 |  | 0 |  | 0
477 | 353029544 | 353034479 | 342735789 | 1 | 1 | 1 | 3 | 14.4.03.03-0102 | И13_ФСБЦ-2022 доп.4, 14.4.03.03-0102, приказ Минстроя России от 27.12.2022 г. № 1133/пр | Лак битумный БТ-577 | 1348 | 1009 | т | т | 1000 | 0 | 1651372890 | 0 | 97625.6 | 0 | 0 | 0 | 80020.98 | 0 | 0 | 0 | 1.22 | 1 | 1 | 1 | 2 | 0 | 0 | 1 | 1 | 0 | 0.0001 | )*0 | 0 | 2 | 353034513 | 1 | 0 | 1715 | 1 | 0 | 0 | 0 | 0 | 0 | 0 | 0 | 8.0021 | 0 | 0 | 0 | 0 | 0 | 1 | 0 | 0 | 0 | 0 | 0 | 0 | 0 |  | 0 | 0 | 0 | 97625.6 | 80020.98 | 1.22 | 0 | 0 | 0 | 0 | 0 | 0 | 0 | 0 |  | 0 |  | 0
477 | 353029544 | 353034479 | 342743019 | 1 | 1 | 1 | 3 | 20.2.02.04-0006 | И13_ФСБЦ-2022, 20.2.02.04-0006, приказ Минстроя России от 18.05.2022 г. № 378/пр | Колпачки полиэтиленовые К-6 | 1425 | 1013 | 100 ШТ | 100 ШТ | 1 | 0 | 35726856 | 0 | 1227.76 | 0 | 0 | 0 | 1031.73 | 0 | 0 | 0 | 1.19 | 1 | 1 | 1 | 2 | 0 | 0 | 1 | 1 | 0 | 0.06 | )*0 | 0 | 2 | 353034514 | 1 | 0 | 1716 | 1 | 0 | 0 | 0 | 0 | 0 | 0 | 0 | 61.9038 | 0 | 0 | 0 | 0 | 0 | 1 | 0 | 0 | 0 | 0 | 0 | 0 | 0 |  | 0 | 0 | 0 | 1227.76 | 1031.73 | 1.19 | 0 | 0 | 0 | 0 | 0 | 0 | 0 | 0 |  | 0 |  | 0
477 | 353029544 | 353034479 | 342645106 | 113 | 1 | 1 | 3 | 22.2.01.04 |  | Изоляторы штыревые | 1371 | 1013 | ШТ | ШТ | 1 | 0 | -950997571 | 0 | 0 | 0 | 0 | 0 | 0 | 0 | 0 | 0 | 1 | 1 | 1 | 1 | -2 | 1 | 0 | 1 | 1 | 0 | 0 | )*0 | 0 | 2 | 353034515 | 1 | 0 | 1717 | 1 | 0 | 0 | 0 | 0 | 0 | 0 | 0 | 0 | 0 | 0 | 0 | 0 | 0 | 0 | 0 | 0 | 0 | 0 | 0 | 0 | 0 |  | 0 | 0 | 0 | 0 | 0 | 1 | 0 | 0 | 0 | 0 | 0 | 0 | 0 | 0 |  | 0 |  | 0
477 | 353029544 | 353034479 | 342645119 | 113 | 1 | 1 | 3 | 22.2.02.07 |  | Детали крепления стальные | 1346 | 1009 | кг | кг | 1 | 0 | -1307724210 | 0 | 0 | 0 | 0 | 0 | 0 | 0 | 0 | 0 | 1 | 1 | 1 | 1 | -2 | 1 | 0 | 1 | 1 | 0 | 0 | )*0 | 0 | 2 | 353034516 | 1 | 0 | 1718 | 1 | 0 | 0 | 0 | 0 | 0 | 0 | 0 | 0 | 0 | 0 | 0 | 0 | 0 | 0 | 0 | 0 | 0 | 0 | 0 | 0 | 0 |  | 0 | 0 | 0 | 0 | 0 | 1 | 0 | 0 | 0 | 0 | 0 | 0 | 0 | 0 |  | 0 |  | 0
477 | 353029544 | 353034479 | 342645129 | 113 | 1 | 1 | 3 | 22.2.02.09 |  | Детали крепления стальные | 1346 | 1009 | кг | кг | 1 | 0 | 644915416 | 0 | 0 | 0 | 0 | 0 | 0 | 0 | 0 | 0 | 1 | 1 | 1 | 1 | -2 | 1 | 0 | 1 | 1 | 0 | 0 | )*0 | 0 | 2 | 353034517 | 1 | 0 | 1719 | 1 | 0 | 0 | 0 | 0 | 0 | 0 | 0 | 0 | 0 | 0 | 0 | 0 | 0 | 0 | 0 | 0 | 0 | 0 | 0 | 0 | 0 |  | 0 | 0 | 0 | 0 | 0 | 1 | 0 | 0 | 0 | 0 | 0 | 0 | 0 | 0 |  | 0 |  | 0
477 | 353029544 | 353034479 | 342645151 | 113 | 1 | 1 | 3 | 22.2.02.21 |  | Штыри | 1371 | 1013 | ШТ | ШТ | 1 | 0 | -320198552 | 0 | 0 | 0 | 0 | 0 | 0 | 0 | 0 | 0 | 1 | 1 | 1 | 1 | -2 | 1 | 0 | 1 | 1 | 0 | 0 | )*0 | 0 | 2 | 353034518 | 1 | 0 | 1720 | 1 | 0 | 0 | 0 | 0 | 0 | 0 | 0 | 0 | 0 | 0 | 0 | 0 | 0 | 0 | 0 | 0 | 0 | 0 | 0 | 0 | 0 |  | 0 | 0 | 0 | 0 | 0 | 1 | 0 | 0 | 0 | 0 | 0 | 0 | 0 | 0 |  | 0 |  | 0
477 | 353029544 | 353034479 | 342645155 | 113 | 1 | 1 | 3 | 22.2.02.23 |  | Металлические плакаты | 1371 | 1013 | ШТ | ШТ | 1 | 0 | 326010188 | 0 | 0 | 0 | 0 | 0 | 0 | 0 | 0 | 0 | 1 | 1 | 1 | 1 | -2 | 1 | 0 | 1 | 1 | 0 | 0 | )*0 | 0 | 2 | 353034519 | 1 | 0 | 1721 | 1 | 0 | 0 | 0 | 0 | 0 | 0 | 0 | 0 | 0 | 0 | 0 | 0 | 0 | 0 | 0 | 0 | 0 | 0 | 0 | 0 | 0 |  | 0 | 0 | 0 | 0 | 0 | 1 | 0 | 0 | 0 | 0 | 0 | 0 | 0 | 0 |  | 0 |  | 0
478 | 353029544 | 353034520 | 342640203 | 113 | 1 | 1 | 1 | 1-100-33 |  | Средний разряд работы 3,3 | 1191 | 1013 | чел.-ч. | чел.-ч. | 1 | 0 | 32079103 | 7.1064 | 0 | 0 | 0 | 551.12 | 0 | 0 | 0 | 551.12 | 1 | 1 | 1 | 1 | -2 | 0 | 0 | 1 | 1 | 0 | 9 | )*0,94)*0,84 | 1 | 2 | 353034541 | 1 | 0 | 1722 | 1 | 0 | 0 | 0 | 0 | 0 | 0 | 0 | 0 | 0 | 0 | 4960.08 | 9 | 0 | 1 | 0 | 0 | 0 | 3916.4792 | 7.1064 | 0 | 1 | 4960.08 | 7.1064 | 0 | 7.1064 | 551.12 | 551.12 | 1 | 3916.4792 | 0 | 0 | 0 | 0 | 3916.48 | 3916.48 | 1 |  | 0 |  | 0
478 | 353029544 | 353034520 | 342640393 | 113 | 1 | 1 | 1 | 4-100-00 |  | Затраты труда машинистов | 1191 | 1013 | чел.-ч. | чел.-ч. | 1 | 0 | -1417349443 | 2.6964 | 0 | 0 | 0 | 0 | 0 | 0 | 0 | 0 | 1 | 1 | 1 | 1 | -2 | 0 | 0 | 1 | 1 | 0 | 3.21 | *0,84 | 2 | 2 | 353034542 | 1 | 0 | 1723 | 1 | 0 | 0 | 0 | 0 | 0 | 0 | 0 | 0 | 0 | 0 | 0 | 0 | 0 | 0 | 0 | 0 | 0 | 0 | 0 | 0 | 0 |  | 0 | 0 | 2.6964 | 0 | 0 | 1 | 0 | 0 | 0 | 0 | 0 | 0 | 0 | 0 |  | 0 |  | 0
478 | 353029544 | 353034520 | 342764625 | 1 | 1 | 1 | 2 | 91.04.01-031 | И13_ФСЭМ-2022 доп.11, 91.04.01-031, приказ Минстроя России от 07.11.2024 г. № 747/пр | Машины бурильно-крановые на автомобильном ходу, диаметр бурения до 800 мм, глубина бурения до 5 м | 1368 | 1011 | маш.-ч | маш.-ч | 1 | 0 | 835746655 | 2.184 | 0 | 2569.19 | 687.23 | 0 | 0 | 2088.77 | 687.23 | 0 | 1 | 1.23 | 1 | 1 | 2 | 0 | 0 | 1 | 1 | 0 | 2.6 | *0,84 | 1 | 2 | 353034543 | 1 | 0 | 1724 | 1 | 0 | 0 | 0 | 0 | 0 | 0 | 0 | 0 | 5430.802 | 1786.798 | 0 | 0 | 2.6 | 1 | 0 | 4561.8737 | 1500.9103 | 0 | 0 | 2.184 | 1 |  | 0 | 2.184 | 2.184 | 2569.19 | 2088.77 | 1.23 | 4561.872 | 1500.912 | 0 | 5611.11 | 1500.91 | 0 | 7112.02 | 0 | 4-100-050 | 5 | чел.-ч. | 1
478 | 353029544 | 353034520 | 342765643 | 1 | 1 | 1 | 2 | 91.14.02-001 | И13_ФСЭМ-2022 доп.7, 91.14.02-001, приказ Минстроя России от 02.08.2023 г. № 551/пр | Автомобили бортовые, грузоподъемность до 5 т | 1368 | 1011 | маш.-ч | маш.-ч | 1 | 0 | 1503848564 | 0.5124 | 0 | 583.06 | 597.98 | 0 | 0 | 477.92 | 597.98 | 0 | 1 | 1.22 | 1 | 1 | 2 | 0 | 0 | 1 | 1 | 0 | 0.61 | *0,84 | 1 | 2 | 353034544 | 1 | 0 | 1725 | 1 | 0 | 0 | 0 | 0 | 0 | 0 | 0 | 0 | 291.5312 | 364.7678 | 0 | 0 | 0.61 | 1 | 0 | 244.8862 | 306.405 | 0 | 0 | 0.5124 | 1 |  | 0 | 0.5124 | 0.5124 | 583.06 | 477.92 | 1.22 | 244.8852 | 306.4068 | 0 | 298.76 | 306.4 | 0 | 605.16 | 0 | 4-100-040 | 4 | чел.-ч. | 1
478 | 353029544 | 353034520 | 342713964 | 1 | 1 | 1 | 3 | 01.3.01.06-0038 | И13_ФСБЦ-2022, 01.3.01.06-0038, приказ Минстроя России от 18.05.2022 г. № 378/пр | Смазка защитная электросетевая | 1346 | 1009 | кг | кг | 1 | 0 | -1723333549 | 0 | 421.77 | 0 | 0 | 0 | 238.29 | 0 | 0 | 0 | 1.77 | 1 | 1 | 1 | 2 | 0 | 0 | 1 | 1 | 0 | 0.1 | )*0 | 0 | 2 | 353034545 | 1 | 0 | 1726 | 1 | 0 | 0 | 0 | 0 | 0 | 0 | 0 | 23.829 | 0 | 0 | 0 | 0 | 0 | 1 | 0 | 0 | 0 | 0 | 0 | 0 | 0 |  | 0 | 0 | 0 | 421.77 | 238.29 | 1.77 | 0 | 0 | 0 | 0 | 0 | 0 | 0 | 0 |  | 0 |  | 0
478 | 353029544 | 353034520 | 342713971 | 1 | 1 | 1 | 3 | 01.3.01.06-0051 | И13_ФСБЦ-2022 доп.12, 01.3.01.06-0051, приказ Минстроя России от 07.11.2024 г. № 747/пр | Смазка солидол жировой Ж | 1346 | 1009 | кг | кг | 1 | 0 | -1352590515 | 0 | 103.6 | 0 | 0 | 0 | 58.53 | 0 | 0 | 0 | 1.77 | 1 | 1 | 1 | 2 | 0 | 0 | 1 | 1 | 0 | 0.03 | )*0 | 0 | 2 | 353034546 | 1 | 0 | 1727 | 1 | 0 | 0 | 0 | 0 | 0 | 0 | 0 | 1.7559 | 0 | 0 | 0 | 0 | 0 | 1 | 0 | 0 | 0 | 0 | 0 | 0 | 0 |  | 0 | 0 | 0 | 103.6 | 58.53 | 1.77 | 0 | 0 | 0 | 0 | 0 | 0 | 0 | 0 |  | 0 |  | 0
478 | 353029544 | 353034520 | 342717233 | 1 | 1 | 1 | 3 | 01.7.15.03-0042 | И13_ФСБЦ-2022, 01.7.15.03-0042, приказ Минстроя России от 18.05.2022 г. № 378/пр | Болты с гайками и шайбами строительные | 1346 | 1009 | кг | кг | 1 | 0 | -1062136333 | 0 | 201.17 | 0 | 0 | 0 | 174.93 | 0 | 0 | 0 | 1.15 | 1 | 1 | 1 | 2 | 1 | 0 | 1 | 1 | 0 | 0 | )*0 | 0 | 2 | 353034547 | 1 | 0 | 1728 | 1 | 0 | 0 | 0 | 0 | 0 | 0 | 0 | 0 | 0 | 0 | 0 | 0 | 0 | 0 | 0 | 0 | 0 | 0 | 0 | 0 | 0 |  | 0 | 0 | 0 | 201.17 | 174.93 | 1.15 | 0 | 0 | 0 | 0 | 0 | 0 | 0 | 0 |  | 0 |  | 0
478 | 353029544 | 353034520 | 342718355 | 1 | 1 | 1 | 3 | 01.7.20.08-0051 | И13_ФСБЦ-2022 доп.8, 01.7.20.08-0051, приказ Минстроя России от 14.11.2023 г. № 817/пр | Ветошь хлопчатобумажная цветная | 1346 | 1009 | кг | кг | 1 | 0 | -1749521197 | 0 | 80.8 | 0 | 0 | 0 | 56.11 | 0 | 0 | 0 | 1.44 | 1 | 1 | 1 | 2 | 0 | 0 | 1 | 1 | 0 | 0.02 | )*0 | 0 | 2 | 353034548 | 1 | 0 | 1729 | 1 | 0 | 0 | 0 | 0 | 0 | 0 | 0 | 1.1222 | 0 | 0 | 0 | 0 | 0 | 1 | 0 | 0 | 0 | 0 | 0 | 0 | 0 |  | 0 | 0 | 0 | 80.8 | 56.11 | 1.44 | 0 | 0 | 0 | 0 | 0 | 0 | 0 | 0 |  | 0 |  | 0
478 | 353029544 | 353034520 | 342641717 | 113 | 1 | 1 | 3 | 05.1.02.07 |  | Стойка железобетонная вибрированная для опор | 1371 | 1013 | ШТ | ШТ | 1 | 0 | 457934895 | 0 | 0 | 0 | 0 | 0 | 0 | 0 | 0 | 0 | 1 | 1 | 1 | 1 | -2 | 1 | 0 | 1 | 1 | 0 | 0 | )*0 | 0 | 2 | 353034549 | 1 | 0 | 1730 | 1 | 0 | 0 | 0 | 0 | 0 | 0 | 0 | 0 | 0 | 0 | 0 | 0 | 0 | 0 | 0 | 0 | 0 | 0 | 0 | 0 | 0 |  | 0 | 0 | 0 | 0 | 0 | 1 | 0 | 0 | 0 | 0 | 0 | 0 | 0 | 0 |  | 0 |  | 0
478 | 353029544 | 353034520 | 342642396 | 113 | 1 | 1 | 3 | 07.2.02.05 |  | Траверсы стальные | 1348 | 1009 | т | т | 1000 | 0 | 1602794472 | 0 | 0 | 0 | 0 | 0 | 0 | 0 | 0 | 0 | 1 | 1 | 1 | 1 | -2 | 1 | 0 | 1 | 1 | 0 | 0 | )*0 | 0 | 2 | 353034550 | 1 | 0 | 1731 | 1 | 0 | 0 | 0 | 0 | 0 | 0 | 0 | 0 | 0 | 0 | 0 | 0 | 0 | 0 | 0 | 0 | 0 | 0 | 0 | 0 | 0 |  | 0 | 0 | 0 | 0 | 0 | 1 | 0 | 0 | 0 | 0 | 0 | 0 | 0 | 0 |  | 0 |  | 0
478 | 353029544 | 353034520 | 342642533 | 113 | 1 | 1 | 3 | 07.2.07.13 |  | Хомуты стальные | 1346 | 1009 | кг | кг | 1 | 0 | -1111733769 | 0 | 0 | 0 | 0 | 0 | 0 | 0 | 0 | 0 | 1 | 1 | 1 | 1 | -2 | 1 | 0 | 1 | 1 | 0 | 0 | )*0 | 0 | 2 | 353034551 | 1 | 0 | 1732 | 1 | 0 | 0 | 0 | 0 | 0 | 0 | 0 | 0 | 0 | 0 | 0 | 0 | 0 | 0 | 0 | 0 | 0 | 0 | 0 | 0 | 0 |  | 0 | 0 | 0 | 0 | 0 | 1 | 0 | 0 | 0 | 0 | 0 | 0 | 0 | 0 |  | 0 |  | 0
478 | 353029544 | 353034520 | 342642846 | 113 | 1 | 1 | 3 | 08.3.04.02 |  | Сталь стержневая диаметром до 10 мм | 1348 | 1009 | т | т | 1000 | 0 | 1613753229 | 0 | 0 | 0 | 0 | 0 | 0 | 0 | 0 | 0 | 1 | 1 | 1 | 1 | -2 | 1 | 0 | 1 | 1 | 0 | 0 | )*0 | 0 | 2 | 353034552 | 1 | 0 | 1733 | 1 | 0 | 0 | 0 | 0 | 0 | 0 | 0 | 0 | 0 | 0 | 0 | 0 | 0 | 0 | 0 | 0 | 0 | 0 | 0 | 0 | 0 |  | 0 | 0 | 0 | 0 | 0 | 1 | 0 | 0 | 0 | 0 | 0 | 0 | 0 | 0 |  | 0 |  | 0
478 | 353029544 | 353034520 | 342735762 | 1 | 1 | 1 | 3 | 14.4.02.04-0182 | И13_ФСБЦ-2022, 14.4.02.04-0182, приказ Минстроя России от 18.05.2022 г. № 378/пр | Краска масляная МА-15, цветная | 1348 | 1009 | т | т | 1000 | 0 | -1762704522 | 0 | 80257.66 | 0 | 0 | 0 | 61265.39 | 0 | 0 | 0 | 1.31 | 1 | 1 | 1 | 2 | 0 | 0 | 1 | 1 | 0 | 0.0004 | )*0 | 0 | 2 | 353034553 | 1 | 0 | 1734 | 1 | 0 | 0 | 0 | 0 | 0 | 0 | 0 | 24.5062 | 0 | 0 | 0 | 0 | 0 | 1 | 0 | 0 | 0 | 0 | 0 | 0 | 0 |  | 0 | 0 | 0 | 80257.66 | 61265.39 | 1.31 | 0 | 0 | 0 | 0 | 0 | 0 | 0 | 0 |  | 0 |  | 0
478 | 353029544 | 353034520 | 342735789 | 1 | 1 | 1 | 3 | 14.4.03.03-0102 | И13_ФСБЦ-2022 доп.4, 14.4.03.03-0102, приказ Минстроя России от 27.12.2022 г. № 1133/пр | Лак битумный БТ-577 | 1348 | 1009 | т | т | 1000 | 0 | 1651372890 | 0 | 97625.6 | 0 | 0 | 0 | 80020.98 | 0 | 0 | 0 | 1.22 | 1 | 1 | 1 | 2 | 0 | 0 | 1 | 1 | 0 | 0.0001 | )*0 | 0 | 2 | 353034554 | 1 | 0 | 1735 | 1 | 0 | 0 | 0 | 0 | 0 | 0 | 0 | 8.0021 | 0 | 0 | 0 | 0 | 0 | 1 | 0 | 0 | 0 | 0 | 0 | 0 | 0 |  | 0 | 0 | 0 | 97625.6 | 80020.98 | 1.22 | 0 | 0 | 0 | 0 | 0 | 0 | 0 | 0 |  | 0 |  | 0
478 | 353029544 | 353034520 | 342743019 | 1 | 1 | 1 | 3 | 20.2.02.04-0006 | И13_ФСБЦ-2022, 20.2.02.04-0006, приказ Минстроя России от 18.05.2022 г. № 378/пр | Колпачки полиэтиленовые К-6 | 1425 | 1013 | 100 ШТ | 100 ШТ | 1 | 0 | 35726856 | 0 | 1227.76 | 0 | 0 | 0 | 1031.73 | 0 | 0 | 0 | 1.19 | 1 | 1 | 1 | 2 | 0 | 0 | 1 | 1 | 0 | 0.06 | )*0 | 0 | 2 | 353034555 | 1 | 0 | 1736 | 1 | 0 | 0 | 0 | 0 | 0 | 0 | 0 | 61.9038 | 0 | 0 | 0 | 0 | 0 | 1 | 0 | 0 | 0 | 0 | 0 | 0 | 0 |  | 0 | 0 | 0 | 1227.76 | 1031.73 | 1.19 | 0 | 0 | 0 | 0 | 0 | 0 | 0 | 0 |  | 0 |  | 0
478 | 353029544 | 353034520 | 342645106 | 113 | 1 | 1 | 3 | 22.2.01.04 |  | Изоляторы штыревые | 1371 | 1013 | ШТ | ШТ | 1 | 0 | -950997571 | 0 | 0 | 0 | 0 | 0 | 0 | 0 | 0 | 0 | 1 | 1 | 1 | 1 | -2 | 1 | 0 | 1 | 1 | 0 | 0 | )*0 | 0 | 2 | 353034556 | 1 | 0 | 1737 | 1 | 0 | 0 | 0 | 0 | 0 | 0 | 0 | 0 | 0 | 0 | 0 | 0 | 0 | 0 | 0 | 0 | 0 | 0 | 0 | 0 | 0 |  | 0 | 0 | 0 | 0 | 0 | 1 | 0 | 0 | 0 | 0 | 0 | 0 | 0 | 0 |  | 0 |  | 0
478 | 353029544 | 353034520 | 342645119 | 113 | 1 | 1 | 3 | 22.2.02.07 |  | Детали крепления стальные | 1346 | 1009 | кг | кг | 1 | 0 | -1307724210 | 0 | 0 | 0 | 0 | 0 | 0 | 0 | 0 | 0 | 1 | 1 | 1 | 1 | -2 | 1 | 0 | 1 | 1 | 0 | 0 | )*0 | 0 | 2 | 353034557 | 1 | 0 | 1738 | 1 | 0 | 0 | 0 | 0 | 0 | 0 | 0 | 0 | 0 | 0 | 0 | 0 | 0 | 0 | 0 | 0 | 0 | 0 | 0 | 0 | 0 |  | 0 | 0 | 0 | 0 | 0 | 1 | 0 | 0 | 0 | 0 | 0 | 0 | 0 | 0 |  | 0 |  | 0
478 | 353029544 | 353034520 | 342645129 | 113 | 1 | 1 | 3 | 22.2.02.09 |  | Детали крепления стальные | 1346 | 1009 | кг | кг | 1 | 0 | 644915416 | 0 | 0 | 0 | 0 | 0 | 0 | 0 | 0 | 0 | 1 | 1 | 1 | 1 | -2 | 1 | 0 | 1 | 1 | 0 | 0 | )*0 | 0 | 2 | 353034558 | 1 | 0 | 1739 | 1 | 0 | 0 | 0 | 0 | 0 | 0 | 0 | 0 | 0 | 0 | 0 | 0 | 0 | 0 | 0 | 0 | 0 | 0 | 0 | 0 | 0 |  | 0 | 0 | 0 | 0 | 0 | 1 | 0 | 0 | 0 | 0 | 0 | 0 | 0 | 0 |  | 0 |  | 0
478 | 353029544 | 353034520 | 342645151 | 113 | 1 | 1 | 3 | 22.2.02.21 |  | Штыри | 1371 | 1013 | ШТ | ШТ | 1 | 0 | -320198552 | 0 | 0 | 0 | 0 | 0 | 0 | 0 | 0 | 0 | 1 | 1 | 1 | 1 | -2 | 1 | 0 | 1 | 1 | 0 | 0 | )*0 | 0 | 2 | 353034559 | 1 | 0 | 1740 | 1 | 0 | 0 | 0 | 0 | 0 | 0 | 0 | 0 | 0 | 0 | 0 | 0 | 0 | 0 | 0 | 0 | 0 | 0 | 0 | 0 | 0 |  | 0 | 0 | 0 | 0 | 0 | 1 | 0 | 0 | 0 | 0 | 0 | 0 | 0 | 0 |  | 0 |  | 0
478 | 353029544 | 353034520 | 342645155 | 113 | 1 | 1 | 3 | 22.2.02.23 |  | Металлические плакаты | 1371 | 1013 | ШТ | ШТ | 1 | 0 | 326010188 | 0 | 0 | 0 | 0 | 0 | 0 | 0 | 0 | 0 | 1 | 1 | 1 | 1 | -2 | 1 | 0 | 1 | 1 | 0 | 0 | )*0 | 0 | 2 | 353034560 | 1 | 0 | 1741 | 1 | 0 | 0 | 0 | 0 | 0 | 0 | 0 | 0 | 0 | 0 | 0 | 0 | 0 | 0 | 0 | 0 | 0 | 0 | 0 | 0 | 0 |  | 0 | 0 | 0 | 0 | 0 | 1 | 0 | 0 | 0 | 0 | 0 | 0 | 0 | 0 |  | 0 |  | 0
576 | 353029544 | 353034588 | 342640197 | 113 | 1 | 1 | 1 | 1-100-30 |  | Средний разряд работы 3,0 | 1191 | 1013 | чел.-ч. | чел.-ч. | 1 | 0 | -1833565283 | 0.336 | 0 | 0 | 0 | 531.04 | 0 | 0 | 0 | 531.04 | 1 | 1 | 1 | 1 | -2 | 0 | 0 | 1 | 1 | 0 | 0.5 | *0,8)*0,84 | 1 | 2 | 353034595 | 1 | 0 | 1742 | 1 | 0 | 0 | 0 | 0 | 0 | 0 | 0 | 0 | 0 | 0 | 265.52 | 0.5 | 0 | 1 | 0 | 0 | 0 | 178.4294 | 0.336 | 0 | 1 | 265.52 | 0.336 | 0 | 0.336 | 531.04 | 531.04 | 1 | 178.4294 | 0 | 0 | 0 | 0 | 178.43 | 178.43 | 1 |  | 0 |  | 0
576 | 353029544 | 353034588 | 342640393 | 113 | 1 | 1 | 1 | 4-100-00 |  | Затраты труда машинистов | 1191 | 1013 | чел.-ч. | чел.-ч. | 1 | 0 | -1417349443 | 0.02016 | 0 | 0 | 0 | 0 | 0 | 0 | 0 | 0 | 1 | 1 | 1 | 1 | -2 | 0 | 0 | 1 | 1 | 0 | 0.03 | *0,8)*0,84 | 2 | 2 | 353034596 | 1 | 0 | 1743 | 1 | 0 | 0 | 0 | 0 | 0 | 0 | 0 | 0 | 0 | 0 | 0 | 0 | 0 | 0 | 0 | 0 | 0 | 0 | 0 | 0 | 0 |  | 0 | 0 | 0.02016 | 0 | 0 | 1 | 0 | 0 | 0 | 0 | 0 | 0 | 0 | 0 |  | 0 |  | 0
576 | 353029544 | 353034588 | 342765643 | 1 | 1 | 1 | 2 | 91.14.02-001 | И13_ФСЭМ-2022 доп.7, 91.14.02-001, приказ Минстроя России от 02.08.2023 г. № 551/пр | Автомобили бортовые, грузоподъемность до 5 т | 1368 | 1011 | маш.-ч | маш.-ч | 1 | 0 | 1503848564 | 0.02016 | 0 | 583.06 | 597.98 | 0 | 0 | 477.92 | 597.98 | 0 | 1 | 1.22 | 1 | 1 | 2 | 0 | 0 | 1 | 1 | 0 | 0.03 | *0,8)*0,84 | 1 | 2 | 353034597 | 1 | 0 | 1744 | 1 | 0 | 0 | 0 | 0 | 0 | 0 | 0 | 0 | 14.3376 | 17.9394 | 0 | 0 | 0.03 | 1 | 0 | 9.6349 | 12.0553 | 0 | 0 | 0.02016 | 1 |  | 0 | 0.02016 | 0.02016 | 583.06 | 477.92 | 1.22 | 9.6365 | 12.0557 | 0 | 11.75 | 12.06 | 0 | 23.81 | 0 | 4-100-040 | 4 | чел.-ч. | 1
576 | 353029544 | 353034588 | 342717233 | 1 | 1 | 1 | 3 | 01.7.15.03-0042 | И13_ФСБЦ-2022, 01.7.15.03-0042, приказ Минстроя России от 18.05.2022 г. № 378/пр | Болты с гайками и шайбами строительные | 1346 | 1009 | кг | кг | 1 | 0 | -1062136333 | 0 | 201.17 | 0 | 0 | 0 | 174.93 | 0 | 0 | 0 | 1.15 | 1 | 1 | 1 | 2 | 1 | 0 | 1 | 1 | 0 | 0 | *0 | 0 | 2 | 353034598 | 1 | 0 | 1745 | 1 | 0 | 0 | 0 | 0 | 0 | 0 | 0 | 0 | 0 | 0 | 0 | 0 | 0 | 0 | 0 | 0 | 0 | 0 | 0 | 0 | 0 |  | 0 | 0 | 0 | 201.17 | 174.93 | 1.15 | 0 | 0 | 0 | 0 | 0 | 0 | 0 | 0 |  | 0 |  | 0
576 | 353029544 | 353034588 | 342643249 | 113 | 1 | 1 | 3 | 11.2.04.06 |  | Детали опор пропитанные из пиломатериалов хвойных пород | 1339 | 1007 | м3 | м3 | 1 | 0 | -1563220161 | 0 | 0 | 0 | 0 | 0 | 0 | 0 | 0 | 0 | 1 | 1 | 1 | 1 | -2 | 1 | 0 | 1 | 1 | 0 | 0 | *0 | 0 | 2 | 353034599 | 1 | 0 | 1746 | 1 | 0 | 0 | 0 | 0 | 0 | 0 | 0 | 0 | 0 | 0 | 0 | 0 | 0 | 0 | 0 | 0 | 0 | 0 | 0 | 0 | 0 |  | 0 | 0 | 0 | 0 | 0 | 1 | 0 | 0 | 0 | 0 | 0 | 0 | 0 | 0 |  | 0 |  | 0
576 | 353029544 | 353034588 | 342735789 | 1 | 1 | 1 | 3 | 14.4.03.03-0102 | И13_ФСБЦ-2022 доп.4, 14.4.03.03-0102, приказ Минстроя России от 27.12.2022 г. № 1133/пр | Лак битумный БТ-577 | 1348 | 1009 | т | т | 1000 | 0 | 1651372890 | 0 | 97625.6 | 0 | 0 | 0 | 80020.98 | 0 | 0 | 0 | 1.22 | 1 | 1 | 1 | 2 | 0 | 0 | 1 | 1 | 0 | 3e-05 | *0 | 0 | 2 | 353034600 | 1 | 0 | 1747 | 1 | 0 | 0 | 0 | 0 | 0 | 0 | 0 | 2.4006 | 0 | 0 | 0 | 0 | 0 | 1 | 0 | 0 | 0 | 0 | 0 | 0 | 0 |  | 0 | 0 | 0 | 97625.6 | 80020.98 | 1.22 | 0 | 0 | 0 | 0 | 0 | 0 | 0 | 0 |  | 0 |  | 0
577 | 353029544 | 353034601 | 342640197 | 113 | 1 | 1 | 1 | 1-100-30 |  | Средний разряд работы 3,0 | 1191 | 1013 | чел.-ч. | чел.-ч. | 1 | 0 | -1833565283 | 0.42 | 0 | 0 | 0 | 531.04 | 0 | 0 | 0 | 531.04 | 1 | 1 | 1 | 1 | -2 | 0 | 0 | 1 | 1 | 0 | 0.5 | *0,84 | 1 | 2 | 353034608 | 1 | 0 | 1748 | 1 | 0 | 0 | 0 | 0 | 0 | 0 | 0 | 0 | 0 | 0 | 265.52 | 0.5 | 0 | 1 | 0 | 0 | 0 | 223.0368 | 0.42 | 0 | 1 | 265.52 | 0.42 | 0 | 0.42 | 531.04 | 531.04 | 1 | 223.0368 | 0 | 0 | 0 | 0 | 223.04 | 223.04 | 1 |  | 0 |  | 0
577 | 353029544 | 353034601 | 342640393 | 113 | 1 | 1 | 1 | 4-100-00 |  | Затраты труда машинистов | 1191 | 1013 | чел.-ч. | чел.-ч. | 1 | 0 | -1417349443 | 0.0252 | 0 | 0 | 0 | 0 | 0 | 0 | 0 | 0 | 1 | 1 | 1 | 1 | -2 | 0 | 0 | 1 | 1 | 0 | 0.03 | *0,84 | 2 | 2 | 353034609 | 1 | 0 | 1749 | 1 | 0 | 0 | 0 | 0 | 0 | 0 | 0 | 0 | 0 | 0 | 0 | 0 | 0 | 0 | 0 | 0 | 0 | 0 | 0 | 0 | 0 |  | 0 | 0 | 0.0252 | 0 | 0 | 1 | 0 | 0 | 0 | 0 | 0 | 0 | 0 | 0 |  | 0 |  | 0
577 | 353029544 | 353034601 | 342765643 | 1 | 1 | 1 | 2 | 91.14.02-001 | И13_ФСЭМ-2022 доп.7, 91.14.02-001, приказ Минстроя России от 02.08.2023 г. № 551/пр | Автомобили бортовые, грузоподъемность до 5 т | 1368 | 1011 | маш.-ч | маш.-ч | 1 | 0 | 1503848564 | 0.0252 | 0 | 583.06 | 597.98 | 0 | 0 | 477.92 | 597.98 | 0 | 1 | 1.22 | 1 | 1 | 2 | 0 | 0 | 1 | 1 | 0 | 0.03 | *0,84 | 1 | 2 | 353034610 | 1 | 0 | 1750 | 1 | 0 | 0 | 0 | 0 | 0 | 0 | 0 | 0 | 14.3376 | 17.9394 | 0 | 0 | 0.03 | 1 | 0 | 12.0436 | 15.0691 | 0 | 0 | 0.0252 | 1 |  | 0 | 0.0252 | 0.0252 | 583.06 | 477.92 | 1.22 | 12.0456 | 15.0696 | 0 | 14.69 | 15.07 | 0 | 29.76 | 0 | 4-100-040 | 4 | чел.-ч. | 1
577 | 353029544 | 353034601 | 342717233 | 1 | 1 | 1 | 3 | 01.7.15.03-0042 | И13_ФСБЦ-2022, 01.7.15.03-0042, приказ Минстроя России от 18.05.2022 г. № 378/пр | Болты с гайками и шайбами строительные | 1346 | 1009 | кг | кг | 1 | 0 | -1062136333 | 0 | 201.17 | 0 | 0 | 0 | 174.93 | 0 | 0 | 0 | 1.15 | 1 | 1 | 1 | 2 | 1 | 0 | 1 | 1 | 0 | 0 | )*0 | 0 | 2 | 353034611 | 1 | 0 | 1751 | 1 | 0 | 0 | 0 | 0 | 0 | 0 | 0 | 0 | 0 | 0 | 0 | 0 | 0 | 0 | 0 | 0 | 0 | 0 | 0 | 0 | 0 |  | 0 | 0 | 0 | 201.17 | 174.93 | 1.15 | 0 | 0 | 0 | 0 | 0 | 0 | 0 | 0 |  | 0 |  | 0
577 | 353029544 | 353034601 | 342643249 | 113 | 1 | 1 | 3 | 11.2.04.06 |  | Детали опор пропитанные из пиломатериалов хвойных пород | 1339 | 1007 | м3 | м3 | 1 | 0 | -1563220161 | 0 | 0 | 0 | 0 | 0 | 0 | 0 | 0 | 0 | 1 | 1 | 1 | 1 | -2 | 1 | 0 | 1 | 1 | 0 | 0 | )*0 | 0 | 2 | 353034612 | 1 | 0 | 1752 | 1 | 0 | 0 | 0 | 0 | 0 | 0 | 0 | 0 | 0 | 0 | 0 | 0 | 0 | 0 | 0 | 0 | 0 | 0 | 0 | 0 | 0 |  | 0 | 0 | 0 | 0 | 0 | 1 | 0 | 0 | 0 | 0 | 0 | 0 | 0 | 0 |  | 0 |  | 0
577 | 353029544 | 353034601 | 342735789 | 1 | 1 | 1 | 3 | 14.4.03.03-0102 | И13_ФСБЦ-2022 доп.4, 14.4.03.03-0102, приказ Минстроя России от 27.12.2022 г. № 1133/пр | Лак битумный БТ-577 | 1348 | 1009 | т | т | 1000 | 0 | 1651372890 | 0 | 97625.6 | 0 | 0 | 0 | 80020.98 | 0 | 0 | 0 | 1.22 | 1 | 1 | 1 | 2 | 0 | 0 | 1 | 1 | 0 | 3e-05 | )*0 | 0 | 2 | 353034613 | 1 | 0 | 1753 | 1 | 0 | 0 | 0 | 0 | 0 | 0 | 0 | 2.4006 | 0 | 0 | 0 | 0 | 0 | 1 | 0 | 0 | 0 | 0 | 0 | 0 | 0 |  | 0 | 0 | 0 | 97625.6 | 80020.98 | 1.22 | 0 | 0 | 0 | 0 | 0 | 0 | 0 | 0 |  | 0 |  | 0
578 | 353029544 | 353034614 | 342640193 | 113 | 1 | 1 | 1 | 1-100-29 |  | Средний разряд работы 2,9 | 1191 | 1013 | чел.-ч. | чел.-ч. | 1 | 0 | 1014935341 | 0.2016 | 0 | 0 | 0 | 526.58 | 0 | 0 | 0 | 526.58 | 1 | 1 | 1 | 1 | -2 | 0 | 0 | 1 | 1 | 0 | 0.3 | *0,8)*0,84 | 1 | 2 | 353034623 | 1 | 0 | 1754 | 1 | 0 | 0 | 0 | 0 | 0 | 0 | 0 | 0 | 0 | 0 | 157.974 | 0.3 | 0 | 1 | 0 | 0 | 0 | 106.1585 | 0.2016 | 0 | 1 | 157.97 | 0.2016 | 0 | 0.2016 | 526.58 | 526.58 | 1 | 106.1558 | 0 | 0 | 0 | 0 | 106.16 | 106.16 | 1 |  | 0 |  | 0
578 | 353029544 | 353034614 | 342640393 | 113 | 1 | 1 | 1 | 4-100-00 |  | Затраты труда машинистов | 1191 | 1013 | чел.-ч. | чел.-ч. | 1 | 0 | -1417349443 | 0.01344 | 0 | 0 | 0 | 0 | 0 | 0 | 0 | 0 | 1 | 1 | 1 | 1 | -2 | 0 | 0 | 1 | 1 | 0 | 0.02 | *0,8)*0,84 | 2 | 2 | 353034624 | 1 | 0 | 1755 | 1 | 0 | 0 | 0 | 0 | 0 | 0 | 0 | 0 | 0 | 0 | 0 | 0 | 0 | 0 | 0 | 0 | 0 | 0 | 0 | 0 | 0 |  | 0 | 0 | 0.01344 | 0 | 0 | 1 | 0 | 0 | 0 | 0 | 0 | 0 | 0 | 0 |  | 0 |  | 0
578 | 353029544 | 353034614 | 342765643 | 1 | 1 | 1 | 2 | 91.14.02-001 | И13_ФСЭМ-2022 доп.7, 91.14.02-001, приказ Минстроя России от 02.08.2023 г. № 551/пр | Автомобили бортовые, грузоподъемность до 5 т | 1368 | 1011 | маш.-ч | маш.-ч | 1 | 0 | 1503848564 | 0.01344 | 0 | 583.06 | 597.98 | 0 | 0 | 477.92 | 597.98 | 0 | 1 | 1.22 | 1 | 1 | 2 | 0 | 0 | 1 | 1 | 0 | 0.02 | *0,8)*0,84 | 1 | 2 | 353034625 | 1 | 0 | 1756 | 1 | 0 | 0 | 0 | 0 | 0 | 0 | 0 | 0 | 9.5584 | 11.9596 | 0 | 0 | 0.02 | 1 | 0 | 6.4232 | 8.0369 | 0 | 0 | 0.01344 | 1 |  | 0 | 0.01344 | 0.01344 | 583.06 | 477.92 | 1.22 | 6.4243 | 8.0371 | 0 | 7.84 | 8.04 | 0 | 15.88 | 0 | 4-100-040 | 4 | чел.-ч. | 1
578 | 353029544 | 353034614 | 342717233 | 1 | 1 | 1 | 3 | 01.7.15.03-0042 | И13_ФСБЦ-2022, 01.7.15.03-0042, приказ Минстроя России от 18.05.2022 г. № 378/пр | Болты с гайками и шайбами строительные | 1346 | 1009 | кг | кг | 1 | 0 | -1062136333 | 0 | 201.17 | 0 | 0 | 0 | 174.93 | 0 | 0 | 0 | 1.15 | 1 | 1 | 1 | 2 | 1 | 0 | 1 | 1 | 0 | 0 | *0 | 0 | 2 | 353034626 | 1 | 0 | 1757 | 1 | 0 | 0 | 0 | 0 | 0 | 0 | 0 | 0 | 0 | 0 | 0 | 0 | 0 | 0 | 0 | 0 | 0 | 0 | 0 | 0 | 0 |  | 0 | 0 | 0 | 201.17 | 174.93 | 1.15 | 0 | 0 | 0 | 0 | 0 | 0 | 0 | 0 |  | 0 |  | 0
578 | 353029544 | 353034614 | 342641795 | 113 | 1 | 1 | 3 | 05.1.03.13 |  | Ригели сборные железобетонные | 1339 | 1007 | м3 | м3 | 1 | 0 | 1514254525 | 0 | 0 | 0 | 0 | 0 | 0 | 0 | 0 | 0 | 1 | 1 | 1 | 1 | -2 | 1 | 0 | 1 | 1 | 0 | 0 | *0 | 0 | 2 | 353034627 | 1 | 0 | 1758 | 1 | 0 | 0 | 0 | 0 | 0 | 0 | 0 | 0 | 0 | 0 | 0 | 0 | 0 | 0 | 0 | 0 | 0 | 0 | 0 | 0 | 0 |  | 0 | 0 | 0 | 0 | 0 | 1 | 0 | 0 | 0 | 0 | 0 | 0 | 0 | 0 |  | 0 |  | 0
578 | 353029544 | 353034614 | 342642533 | 113 | 1 | 1 | 3 | 07.2.07.13 |  | Хомуты стальные | 1346 | 1009 | кг | кг | 1 | 0 | -1111733769 | 0 | 0 | 0 | 0 | 0 | 0 | 0 | 0 | 0 | 1 | 1 | 1 | 1 | -2 | 1 | 0 | 1 | 1 | 0 | 0 | *0 | 0 | 2 | 353034628 | 1 | 0 | 1759 | 1 | 0 | 0 | 0 | 0 | 0 | 0 | 0 | 0 | 0 | 0 | 0 | 0 | 0 | 0 | 0 | 0 | 0 | 0 | 0 | 0 | 0 |  | 0 | 0 | 0 | 0 | 0 | 1 | 0 | 0 | 0 | 0 | 0 | 0 | 0 | 0 |  | 0 |  | 0
578 | 353029544 | 353034614 | 342735789 | 1 | 1 | 1 | 3 | 14.4.03.03-0102 | И13_ФСБЦ-2022 доп.4, 14.4.03.03-0102, приказ Минстроя России от 27.12.2022 г. № 1133/пр | Лак битумный БТ-577 | 1348 | 1009 | т | т | 1000 | 0 | 1651372890 | 0 | 97625.6 | 0 | 0 | 0 | 80020.98 | 0 | 0 | 0 | 1.22 | 1 | 1 | 1 | 2 | 0 | 0 | 1 | 1 | 0 | 3e-05 | *0 | 0 | 2 | 353034629 | 1 | 0 | 1760 | 1 | 0 | 0 | 0 | 0 | 0 | 0 | 0 | 2.4006 | 0 | 0 | 0 | 0 | 0 | 1 | 0 | 0 | 0 | 0 | 0 | 0 | 0 |  | 0 | 0 | 0 | 97625.6 | 80020.98 | 1.22 | 0 | 0 | 0 | 0 | 0 | 0 | 0 | 0 |  | 0 |  | 0
578 | 353029544 | 353034614 | 342735793 | 1 | 1 | 1 | 3 | 14.4.03.04-0001 | И13_ФСБЦ-2022, 14.4.03.04-0001, приказ Минстроя России от 18.05.2022 г. № 378/пр | Лак каменноугольный, марка А | 1348 | 1009 | т | т | 1000 | 0 | 2043689558 | 0 | 49919.28 | 0 | 0 | 0 | 40917.44 | 0 | 0 | 0 | 1.22 | 1 | 1 | 1 | 2 | 0 | 0 | 1 | 1 | 0 | 0.0001 | *0 | 0 | 2 | 353034630 | 1 | 0 | 1761 | 1 | 0 | 0 | 0 | 0 | 0 | 0 | 0 | 4.0917 | 0 | 0 | 0 | 0 | 0 | 1 | 0 | 0 | 0 | 0 | 0 | 0 | 0 |  | 0 | 0 | 0 | 49919.28 | 40917.44 | 1.22 | 0 | 0 | 0 | 0 | 0 | 0 | 0 | 0 |  | 0 |  | 0
579 | 353029544 | 353034631 | 342640193 | 113 | 1 | 1 | 1 | 1-100-29 |  | Средний разряд работы 2,9 | 1191 | 1013 | чел.-ч. | чел.-ч. | 1 | 0 | 1014935341 | 0.252 | 0 | 0 | 0 | 526.58 | 0 | 0 | 0 | 526.58 | 1 | 1 | 1 | 1 | -2 | 0 | 0 | 1 | 1 | 0 | 0.3 | *0,84 | 1 | 2 | 353034640 | 1 | 0 | 1762 | 1 | 0 | 0 | 0 | 0 | 0 | 0 | 0 | 0 | 0 | 0 | 157.974 | 0.3 | 0 | 1 | 0 | 0 | 0 | 132.6982 | 0.252 | 0 | 1 | 157.97 | 0.252 | 0 | 0.252 | 526.58 | 526.58 | 1 | 132.6948 | 0 | 0 | 0 | 0 | 132.7 | 132.7 | 1 |  | 0 |  | 0
579 | 353029544 | 353034631 | 342640393 | 113 | 1 | 1 | 1 | 4-100-00 |  | Затраты труда машинистов | 1191 | 1013 | чел.-ч. | чел.-ч. | 1 | 0 | -1417349443 | 0.0168 | 0 | 0 | 0 | 0 | 0 | 0 | 0 | 0 | 1 | 1 | 1 | 1 | -2 | 0 | 0 | 1 | 1 | 0 | 0.02 | *0,84 | 2 | 2 | 353034641 | 1 | 0 | 1763 | 1 | 0 | 0 | 0 | 0 | 0 | 0 | 0 | 0 | 0 | 0 | 0 | 0 | 0 | 0 | 0 | 0 | 0 | 0 | 0 | 0 | 0 |  | 0 | 0 | 0.0168 | 0 | 0 | 1 | 0 | 0 | 0 | 0 | 0 | 0 | 0 | 0 |  | 0 |  | 0
579 | 353029544 | 353034631 | 342765643 | 1 | 1 | 1 | 2 | 91.14.02-001 | И13_ФСЭМ-2022 доп.7, 91.14.02-001, приказ Минстроя России от 02.08.2023 г. № 551/пр | Автомобили бортовые, грузоподъемность до 5 т | 1368 | 1011 | маш.-ч | маш.-ч | 1 | 0 | 1503848564 | 0.0168 | 0 | 583.06 | 597.98 | 0 | 0 | 477.92 | 597.98 | 0 | 1 | 1.22 | 1 | 1 | 2 | 0 | 0 | 1 | 1 | 0 | 0.02 | *0,84 | 1 | 2 | 353034642 | 1 | 0 | 1764 | 1 | 0 | 0 | 0 | 0 | 0 | 0 | 0 | 0 | 9.5584 | 11.9596 | 0 | 0 | 0.02 | 1 | 0 | 8.0291 | 10.0461 | 0 | 0 | 0.0168 | 1 |  | 0 | 0.0168 | 0.0168 | 583.06 | 477.92 | 1.22 | 8.0304 | 10.0464 | 0 | 9.8 | 10.05 | 0 | 19.85 | 0 | 4-100-040 | 4 | чел.-ч. | 1
579 | 353029544 | 353034631 | 342717233 | 1 | 1 | 1 | 3 | 01.7.15.03-0042 | И13_ФСБЦ-2022, 01.7.15.03-0042, приказ Минстроя России от 18.05.2022 г. № 378/пр | Болты с гайками и шайбами строительные | 1346 | 1009 | кг | кг | 1 | 0 | -1062136333 | 0 | 201.17 | 0 | 0 | 0 | 174.93 | 0 | 0 | 0 | 1.15 | 1 | 1 | 1 | 2 | 1 | 0 | 1 | 1 | 0 | 0 | )*0 | 0 | 2 | 353034643 | 1 | 0 | 1765 | 1 | 0 | 0 | 0 | 0 | 0 | 0 | 0 | 0 | 0 | 0 | 0 | 0 | 0 | 0 | 0 | 0 | 0 | 0 | 0 | 0 | 0 |  | 0 | 0 | 0 | 201.17 | 174.93 | 1.15 | 0 | 0 | 0 | 0 | 0 | 0 | 0 | 0 |  | 0 |  | 0
579 | 353029544 | 353034631 | 342641795 | 113 | 1 | 1 | 3 | 05.1.03.13 |  | Ригели сборные железобетонные | 1339 | 1007 | м3 | м3 | 1 | 0 | 1514254525 | 0 | 0 | 0 | 0 | 0 | 0 | 0 | 0 | 0 | 1 | 1 | 1 | 1 | -2 | 1 | 0 | 1 | 1 | 0 | 0 | )*0 | 0 | 2 | 353034644 | 1 | 0 | 1766 | 1 | 0 | 0 | 0 | 0 | 0 | 0 | 0 | 0 | 0 | 0 | 0 | 0 | 0 | 0 | 0 | 0 | 0 | 0 | 0 | 0 | 0 |  | 0 | 0 | 0 | 0 | 0 | 1 | 0 | 0 | 0 | 0 | 0 | 0 | 0 | 0 |  | 0 |  | 0
579 | 353029544 | 353034631 | 342642533 | 113 | 1 | 1 | 3 | 07.2.07.13 |  | Хомуты стальные | 1346 | 1009 | кг | кг | 1 | 0 | -1111733769 | 0 | 0 | 0 | 0 | 0 | 0 | 0 | 0 | 0 | 1 | 1 | 1 | 1 | -2 | 1 | 0 | 1 | 1 | 0 | 0 | )*0 | 0 | 2 | 353034645 | 1 | 0 | 1767 | 1 | 0 | 0 | 0 | 0 | 0 | 0 | 0 | 0 | 0 | 0 | 0 | 0 | 0 | 0 | 0 | 0 | 0 | 0 | 0 | 0 | 0 |  | 0 | 0 | 0 | 0 | 0 | 1 | 0 | 0 | 0 | 0 | 0 | 0 | 0 | 0 |  | 0 |  | 0
579 | 353029544 | 353034631 | 342735789 | 1 | 1 | 1 | 3 | 14.4.03.03-0102 | И13_ФСБЦ-2022 доп.4, 14.4.03.03-0102, приказ Минстроя России от 27.12.2022 г. № 1133/пр | Лак битумный БТ-577 | 1348 | 1009 | т | т | 1000 | 0 | 1651372890 | 0 | 97625.6 | 0 | 0 | 0 | 80020.98 | 0 | 0 | 0 | 1.22 | 1 | 1 | 1 | 2 | 0 | 0 | 1 | 1 | 0 | 3e-05 | )*0 | 0 | 2 | 353034646 | 1 | 0 | 1768 | 1 | 0 | 0 | 0 | 0 | 0 | 0 | 0 | 2.4006 | 0 | 0 | 0 | 0 | 0 | 1 | 0 | 0 | 0 | 0 | 0 | 0 | 0 |  | 0 | 0 | 0 | 97625.6 | 80020.98 | 1.22 | 0 | 0 | 0 | 0 | 0 | 0 | 0 | 0 |  | 0 |  | 0
579 | 353029544 | 353034631 | 342735793 | 1 | 1 | 1 | 3 | 14.4.03.04-0001 | И13_ФСБЦ-2022, 14.4.03.04-0001, приказ Минстроя России от 18.05.2022 г. № 378/пр | Лак каменноугольный, марка А | 1348 | 1009 | т | т | 1000 | 0 | 2043689558 | 0 | 49919.28 | 0 | 0 | 0 | 40917.44 | 0 | 0 | 0 | 1.22 | 1 | 1 | 1 | 2 | 0 | 0 | 1 | 1 | 0 | 0.0001 | )*0 | 0 | 2 | 353034647 | 1 | 0 | 1769 | 1 | 0 | 0 | 0 | 0 | 0 | 0 | 0 | 4.0917 | 0 | 0 | 0 | 0 | 0 | 1 | 0 | 0 | 0 | 0 | 0 | 0 | 0 |  | 0 | 0 | 0 | 49919.28 | 40917.44 | 1.22 | 0 | 0 | 0 | 0 | 0 | 0 | 0 | 0 |  | 0 |  | 0
580 | 353029544 | 353034648 | 342640197 | 113 | 1 | 1 | 1 | 1-100-30 |  | Средний разряд работы 3,0 | 1191 | 1013 | чел.-ч. | чел.-ч. | 1 | 0 | -1833565283 | 0.12936 | 0 | 0 | 0 | 531.04 | 0 | 0 | 0 | 531.04 | 1 | 1 | 1 | 1 | -2 | 0 | 0 | 1 | 1 | 0 | 0.22 | *0,7)*0,84 | 1 | 2 | 353034655 | 1 | 0 | 1770 | 1 | 0 | 0 | 0 | 0 | 0 | 0 | 0 | 0 | 0 | 0 | 116.8288 | 0.22 | 0 | 1 | 0 | 0 | 0 | 68.6953 | 0.12936 | 0 | 1 | 116.83 | 0.12936 | 0 | 0.12936 | 531.04 | 531.04 | 1 | 68.696 | 0 | 0 | 0 | 0 | 68.7 | 68.7 | 1 |  | 0 |  | 0
580 | 353029544 | 353034648 | 342640393 | 113 | 1 | 1 | 1 | 4-100-00 |  | Затраты труда машинистов | 1191 | 1013 | чел.-ч. | чел.-ч. | 1 | 0 | -1417349443 | 0.00588 | 0 | 0 | 0 | 0 | 0 | 0 | 0 | 0 | 1 | 1 | 1 | 1 | -2 | 0 | 0 | 1 | 1 | 0 | 0.01 | *0,7)*0,84 | 2 | 2 | 353034656 | 1 | 0 | 1771 | 1 | 0 | 0 | 0 | 0 | 0 | 0 | 0 | 0 | 0 | 0 | 0 | 0 | 0 | 0 | 0 | 0 | 0 | 0 | 0 | 0 | 0 |  | 0 | 0 | 0.00588 | 0 | 0 | 1 | 0 | 0 | 0 | 0 | 0 | 0 | 0 | 0 |  | 0 |  | 0
580 | 353029544 | 353034648 | 342765643 | 1 | 1 | 1 | 2 | 91.14.02-001 | И13_ФСЭМ-2022 доп.7, 91.14.02-001, приказ Минстроя России от 02.08.2023 г. № 551/пр | Автомобили бортовые, грузоподъемность до 5 т | 1368 | 1011 | маш.-ч | маш.-ч | 1 | 0 | 1503848564 | 0.00588 | 0 | 583.06 | 597.98 | 0 | 0 | 477.92 | 597.98 | 0 | 1 | 1.22 | 1 | 1 | 2 | 0 | 0 | 1 | 1 | 0 | 0.01 | *0,7)*0,84 | 1 | 2 | 353034657 | 1 | 0 | 1772 | 1 | 0 | 0 | 0 | 0 | 0 | 0 | 0 | 0 | 4.7792 | 5.9798 | 0 | 0 | 0.01 | 1 | 0 | 2.8102 | 3.5161 | 0 | 0 | 0.00588 | 1 |  | 0 | 0.00588 | 0.00588 | 583.06 | 477.92 | 1.22 | 2.8106 | 3.5162 | 0 | 3.43 | 3.52 | 0 | 6.95 | 0 | 4-100-040 | 4 | чел.-ч. | 1
580 | 353029544 | 353034648 | 342717233 | 1 | 1 | 1 | 3 | 01.7.15.03-0042 | И13_ФСБЦ-2022, 01.7.15.03-0042, приказ Минстроя России от 18.05.2022 г. № 378/пр | Болты с гайками и шайбами строительные | 1346 | 1009 | кг | кг | 1 | 0 | -1062136333 | 0 | 201.17 | 0 | 0 | 0 | 174.93 | 0 | 0 | 0 | 1.15 | 1 | 1 | 1 | 2 | 1 | 0 | 1 | 1 | 0 | 0 | *0 | 0 | 2 | 353034658 | 1 | 0 | 1773 | 1 | 0 | 0 | 0 | 0 | 0 | 0 | 0 | 0 | 0 | 0 | 0 | 0 | 0 | 0 | 0 | 0 | 0 | 0 | 0 | 0 | 0 |  | 0 | 0 | 0 | 201.17 | 174.93 | 1.15 | 0 | 0 | 0 | 0 | 0 | 0 | 0 | 0 |  | 0 |  | 0
580 | 353029544 | 353034648 | 342642396 | 113 | 1 | 1 | 3 | 07.2.02.05 |  | Ригели стальные | 1346 | 1009 | кг | кг | 1 | 0 | -826562578 | 0 | 0 | 0 | 0 | 0 | 0 | 0 | 0 | 0 | 1 | 1 | 1 | 1 | -2 | 1 | 0 | 1 | 1 | 0 | 0 | *0 | 0 | 2 | 353034659 | 1 | 0 | 1774 | 1 | 0 | 0 | 0 | 0 | 0 | 0 | 0 | 0 | 0 | 0 | 0 | 0 | 0 | 0 | 0 | 0 | 0 | 0 | 0 | 0 | 0 |  | 0 | 0 | 0 | 0 | 0 | 1 | 0 | 0 | 0 | 0 | 0 | 0 | 0 | 0 |  | 0 |  | 0
580 | 353029544 | 353034648 | 342735789 | 1 | 1 | 1 | 3 | 14.4.03.03-0102 | И13_ФСБЦ-2022 доп.4, 14.4.03.03-0102, приказ Минстроя России от 27.12.2022 г. № 1133/пр | Лак битумный БТ-577 | 1348 | 1009 | т | т | 1000 | 0 | 1651372890 | 0 | 97625.6 | 0 | 0 | 0 | 80020.98 | 0 | 0 | 0 | 1.22 | 1 | 1 | 1 | 2 | 0 | 0 | 1 | 1 | 0 | 3e-05 | *0 | 0 | 2 | 353034660 | 1 | 0 | 1775 | 1 | 0 | 0 | 0 | 0 | 0 | 0 | 0 | 2.4006 | 0 | 0 | 0 | 0 | 0 | 1 | 0 | 0 | 0 | 0 | 0 | 0 | 0 |  | 0 | 0 | 0 | 97625.6 | 80020.98 | 1.22 | 0 | 0 | 0 | 0 | 0 | 0 | 0 | 0 |  | 0 |  | 0
581 | 353029544 | 353034661 | 342640197 | 113 | 1 | 1 | 1 | 1-100-30 |  | Средний разряд работы 3,0 | 1191 | 1013 | чел.-ч. | чел.-ч. | 1 | 0 | -1833565283 | 0.1848 | 0 | 0 | 0 | 531.04 | 0 | 0 | 0 | 531.04 | 1 | 1 | 1 | 1 | -2 | 0 | 0 | 1 | 1 | 0 | 0.22 | *0,84 | 1 | 2 | 353034668 | 1 | 0 | 1776 | 1 | 0 | 0 | 0 | 0 | 0 | 0 | 0 | 0 | 0 | 0 | 116.8288 | 0.22 | 0 | 1 | 0 | 0 | 0 | 98.1362 | 0.1848 | 0 | 1 | 116.83 | 0.1848 | 0 | 0.1848 | 531.04 | 531.04 | 1 | 98.1372 | 0 | 0 | 0 | 0 | 98.14 | 98.14 | 1 |  | 0 |  | 0
581 | 353029544 | 353034661 | 342640393 | 113 | 1 | 1 | 1 | 4-100-00 |  | Затраты труда машинистов | 1191 | 1013 | чел.-ч. | чел.-ч. | 1 | 0 | -1417349443 | 0.0084 | 0 | 0 | 0 | 0 | 0 | 0 | 0 | 0 | 1 | 1 | 1 | 1 | -2 | 0 | 0 | 1 | 1 | 0 | 0.01 | *0,84 | 2 | 2 | 353034669 | 1 | 0 | 1777 | 1 | 0 | 0 | 0 | 0 | 0 | 0 | 0 | 0 | 0 | 0 | 0 | 0 | 0 | 0 | 0 | 0 | 0 | 0 | 0 | 0 | 0 |  | 0 | 0 | 0.0084 | 0 | 0 | 1 | 0 | 0 | 0 | 0 | 0 | 0 | 0 | 0 |  | 0 |  | 0
581 | 353029544 | 353034661 | 342765643 | 1 | 1 | 1 | 2 | 91.14.02-001 | И13_ФСЭМ-2022 доп.7, 91.14.02-001, приказ Минстроя России от 02.08.2023 г. № 551/пр | Автомобили бортовые, грузоподъемность до 5 т | 1368 | 1011 | маш.-ч | маш.-ч | 1 | 0 | 1503848564 | 0.0084 | 0 | 583.06 | 597.98 | 0 | 0 | 477.92 | 597.98 | 0 | 1 | 1.22 | 1 | 1 | 2 | 0 | 0 | 1 | 1 | 0 | 0.01 | *0,84 | 1 | 2 | 353034670 | 1 | 0 | 1778 | 1 | 0 | 0 | 0 | 0 | 0 | 0 | 0 | 0 | 4.7792 | 5.9798 | 0 | 0 | 0.01 | 1 | 0 | 4.0145 | 5.023 | 0 | 0 | 0.0084 | 1 |  | 0 | 0.0084 | 0.0084 | 583.06 | 477.92 | 1.22 | 4.0152 | 5.0232 | 0 | 4.9 | 5.02 | 0 | 9.92 | 0 | 4-100-040 | 4 | чел.-ч. | 1
581 | 353029544 | 353034661 | 342717233 | 1 | 1 | 1 | 3 | 01.7.15.03-0042 | И13_ФСБЦ-2022, 01.7.15.03-0042, приказ Минстроя России от 18.05.2022 г. № 378/пр | Болты с гайками и шайбами строительные | 1346 | 1009 | кг | кг | 1 | 0 | -1062136333 | 0 | 201.17 | 0 | 0 | 0 | 174.93 | 0 | 0 | 0 | 1.15 | 1 | 1 | 1 | 2 | 1 | 0 | 1 | 1 | 0 | 0 | )*0 | 0 | 2 | 353034671 | 1 | 0 | 1779 | 1 | 0 | 0 | 0 | 0 | 0 | 0 | 0 | 0 | 0 | 0 | 0 | 0 | 0 | 0 | 0 | 0 | 0 | 0 | 0 | 0 | 0 |  | 0 | 0 | 0 | 201.17 | 174.93 | 1.15 | 0 | 0 | 0 | 0 | 0 | 0 | 0 | 0 |  | 0 |  | 0
581 | 353029544 | 353034661 | 342642396 | 113 | 1 | 1 | 3 | 07.2.02.05 |  | Ригели стальные | 1346 | 1009 | кг | кг | 1 | 0 | -826562578 | 0 | 0 | 0 | 0 | 0 | 0 | 0 | 0 | 0 | 1 | 1 | 1 | 1 | -2 | 1 | 0 | 1 | 1 | 0 | 0 | )*0 | 0 | 2 | 353034672 | 1 | 0 | 1780 | 1 | 0 | 0 | 0 | 0 | 0 | 0 | 0 | 0 | 0 | 0 | 0 | 0 | 0 | 0 | 0 | 0 | 0 | 0 | 0 | 0 | 0 |  | 0 | 0 | 0 | 0 | 0 | 1 | 0 | 0 | 0 | 0 | 0 | 0 | 0 | 0 |  | 0 |  | 0
581 | 353029544 | 353034661 | 342735789 | 1 | 1 | 1 | 3 | 14.4.03.03-0102 | И13_ФСБЦ-2022 доп.4, 14.4.03.03-0102, приказ Минстроя России от 27.12.2022 г. № 1133/пр | Лак битумный БТ-577 | 1348 | 1009 | т | т | 1000 | 0 | 1651372890 | 0 | 97625.6 | 0 | 0 | 0 | 80020.98 | 0 | 0 | 0 | 1.22 | 1 | 1 | 1 | 2 | 0 | 0 | 1 | 1 | 0 | 3e-05 | )*0 | 0 | 2 | 353034673 | 1 | 0 | 1781 | 1 | 0 | 0 | 0 | 0 | 0 | 0 | 0 | 2.4006 | 0 | 0 | 0 | 0 | 0 | 1 | 0 | 0 | 0 | 0 | 0 | 0 | 0 |  | 0 | 0 | 0 | 97625.6 | 80020.98 | 1.22 | 0 | 0 | 0 | 0 | 0 | 0 | 0 | 0 |  | 0 |  | 0
617 | 353029544 | 353034674 | 342640157 | 113 | 1 | 1 | 1 | 1-100-20 |  | Средний разряд работы 2,0 | 1191 | 1013 | чел.-ч. | чел.-ч. | 1 | 0 | 370475345 | 129.36 | 0 | 0 | 0 | 486.41 | 0 | 0 | 0 | 486.41 | 1 | 1 | 1 | 1 | -2 | 0 | 0 | 1 | 1 | 0 | 154 | *0,84 | 1 | 2 | 353034676 | 1 | 0 | 1782 | 1 | 0 | 0 | 0 | 0 | 0 | 0 | 0 | 0 | 0 | 0 | 74907.14 | 154 | 0 | 1 | 0 | 0 | 0 | 62921.9976 | 129.36 | 0 | 1 | 749.07 | 1.2936 | 0 | 1.2936 | 486.41 | 486.41 | 1 | 62921.9976 | 0 | 0 | 0 | 0 | 629.22 | 629.22 | 1 |  | 0 |  | 0
618 | 353029544 | 353034677 | 342640157 | 113 | 1 | 1 | 1 | 1-100-20 |  | Средний разряд работы 2,0 | 1191 | 1013 | чел.-ч. | чел.-ч. | 1 | 0 | 370475345 | 4.956 | 0 | 0 | 0 | 486.41 | 0 | 0 | 0 | 486.41 | 1 | 1 | 1 | 1 | -2 | 0 | 0 | 1 | 1 | 0 | 5.9 | *0,84 | 1 | 2 | 353034681 | 1 | 0 | 1783 | 1 | 0 | 0 | 0 | 0 | 0 | 0 | 0 | 0 | 0 | 0 | 2869.819 | 5.9 | 0 | 1 | 0 | 0 | 0 | 2410.648 | 4.956 | 0 | 1 | 2.87 | 0.004956 | 0 | 0.004956 | 486.41 | 486.41 | 1 | 2410.6488 | 0 | 0 | 0 | 0 | 2.41 | 2.41 | 1 |  | 0 |  | 0
618 | 353029544 | 353034677 | 342640393 | 113 | 1 | 1 | 1 | 4-100-00 |  | Затраты труда машинистов | 1191 | 1013 | чел.-ч. | чел.-ч. | 1 | 0 | -1417349443 | 24.6876 | 0 | 0 | 0 | 0 | 0 | 0 | 0 | 0 | 1 | 1 | 1 | 1 | -2 | 0 | 0 | 1 | 1 | 0 | 29.39 | *0,84 | 2 | 2 | 353034682 | 1 | 0 | 1784 | 1 | 0 | 0 | 0 | 0 | 0 | 0 | 0 | 0 | 0 | 0 | 0 | 0 | 0 | 0 | 0 | 0 | 0 | 0 | 0 | 0 | 0 |  | 0 | 0 | 0.024688 | 0 | 0 | 1 | 0 | 0 | 0 | 0 | 0 | 0 | 0 | 0 |  | 0 |  | 0
618 | 353029544 | 353034677 | 342764354 | 1 | 1 | 1 | 2 | 91.01.05-084 | И13_ФСЭМ-2022, 91.01.05-084, приказ Минстроя России от 18.05.2022 г. № 378/пр | Экскаваторы одноковшовые дизельные на гусеничном ходу, объем ковша 0,4 м3 | 1368 | 1011 | маш.-ч | маш.-ч | 1 | 0 | -88923405 | 24.6876 | 0 | 1137.17 | 687.23 | 0 | 0 | 947.64 | 687.23 | 0 | 1 | 1.2 | 1 | 1 | 2 | 0 | 0 | 1 | 1 | 0 | 29.39 | *0,84 | 1 | 2 | 353034683 | 1 | 0 | 1785 | 1 | 0 | 0 | 0 | 0 | 0 | 0 | 0 | 0 | 27851.1396 | 20197.6897 | 0 | 0 | 29.39 | 1 | 0 | 23394.9573 | 16966.0593 | 0 | 0 | 24.6876 | 1 |  | 0 | 0.024688 | 0.024688 | 1137.17 | 947.64 | 1.2 | 23394.9576 | 16966.0596 | 0 | 28.07 | 16.97 | 0 | 45.04 | 0 | 4-100-050 | 5 | чел.-ч. | 1
619 | 353029544 | 353034684 | 342640147 | 113 | 1 | 1 | 1 | 1-100-15 |  | Средний разряд работы 1,5 | 1191 | 1013 | чел.-ч. | чел.-ч. | 1 | 0 | -267883188 | 74.34 | 0 | 0 | 0 | 466.33 | 0 | 0 | 0 | 466.33 | 1 | 1 | 1 | 1 | -2 | 0 | 0 | 1 | 1 | 0 | 88.5 | *0,84 | 1 | 2 | 353034686 | 1 | 0 | 1786 | 1 | 0 | 0 | 0 | 0 | 0 | 0 | 0 | 0 | 0 | 0 | 41270.205 | 88.5 | 0 | 1 | 0 | 0 | 0 | 34666.9722 | 74.34 | 0 | 1 | 412.7 | 0.7434 | 0 | 0.7434 | 466.33 | 466.33 | 1 | 34666.9764 | 0 | 0 | 0 | 0 | 346.67 | 346.67 | 1 |  | 0 |  | 0
620 | 353029544 | 353034687 | 342640393 | 113 | 1 | 1 | 1 | 4-100-00 |  | Затраты труда машинистов | 1191 | 1013 | чел.-ч. | чел.-ч. | 1 | 0 | -1417349443 | 2.6712 | 0 | 0 | 0 | 0 | 0 | 0 | 0 | 0 | 1 | 1 | 1 | 1 | -2 | 0 | 0 | 1 | 1 | 0 | 3.18 | *0,84 | 2 | 2 | 353034690 | 1 | 0 | 1787 | 1 | 0 | 0 | 0 | 0 | 0 | 0 | 0 | 0 | 0 | 0 | 0 | 0 | 0 | 0 | 0 | 0 | 0 | 0 | 0 | 0 | 0 |  | 0 | 0 | 0.0026712 | 0 | 0 | 1 | 0 | 0 | 0 | 0 | 0 | 0 | 0 | 0 |  | 0 |  | 0
620 | 353029544 | 353034687 | 342764310 | 1 | 1 | 1 | 2 | 91.01.01-035 | И13_ФСЭМ-2022, 91.01.01-035, приказ Минстроя России от 18.05.2022 г. № 378/пр | Бульдозеры, мощность 79 кВт (108 л.с.) | 1368 | 1011 | маш.-ч | маш.-ч | 1 | 0 | -60187930 | 2.6712 | 0 | 1207.05 | 803.25 | 0 | 0 | 887.54 | 803.25 | 0 | 1 | 1.36 | 1 | 1 | 2 | 0 | 0 | 1 | 1 | 0 | 3.18 | *0,84 | 1 | 2 | 353034691 | 1 | 0 | 1788 | 1 | 0 | 0 | 0 | 0 | 0 | 0 | 0 | 0 | 2822.3772 | 2554.335 | 0 | 0 | 3.18 | 1 | 0 | 2370.7968 | 2145.6414 | 0 | 0 | 2.6712 | 1 |  | 0 | 0.0026712 | 0.0026712 | 1207.05 | 887.54 | 1.36 | 2370.7992 | 2145.6456 | 0 | 3.22 | 2.15 | 0 | 5.37 | 0 | 4-100-060 | 6 | чел.-ч. | 1
656 | 353029544 | 353034692 | 342640216 | 113 | 1 | 1 | 1 | 1-100-38 |  | Средний разряд работы 3,8 | 1191 | 1013 | чел.-ч. | чел.-ч. | 1 | 0 | 44848675 | 0.69552 | 0 | 0 | 0 | 584.59 | 0 | 0 | 0 | 584.59 | 1 | 1 | 1 | 1 | -2 | 0 | 0 | 1 | 1 | 0 | 1.38 | *0,6)*0,84 | 1 | 2 | 353034698 | 1 | 0 | 1789 | 1 | 0 | 0 | 0 | 0 | 0 | 0 | 0 | 0 | 0 | 0 | 806.7342 | 1.38 | 0 | 1 | 0 | 0 | 0 | 406.594 | 0.69552 | 0 | 1 | 806.73 | 0.69552 | 0 | 0.69552 | 584.59 | 584.59 | 1 | 406.5919 | 0 | 0 | 0 | 0 | 406.59 | 406.59 | 1 |  | 0 |  | 0
656 | 353029544 | 353034692 | 342713938 | 1 | 1 | 1 | 3 | 01.3.01.01-0001 | И13_ФСБЦ-2022 доп.6, 01.3.01.01-0001, приказ Минстроя России от 11.05.2023 г. № 335/пр | Бензин авиационный Б-70 | 1348 | 1009 | т | т | 1000 | 0 | 1693858356 | 0 | 130422.57 | 0 | 0 | 0 | 116448.72 | 0 | 0 | 0 | 1.12 | 1 | 1 | 1 | 2 | 0 | 0 | 1 | 1 | 0 | 0.0008 | *0 | 0 | 2 | 353034699 | 1 | 0 | 1790 | 1 | 0 | 0 | 0 | 0 | 0 | 0 | 0 | 93.159 | 0 | 0 | 0 | 0 | 0 | 1 | 0 | 0 | 0 | 0 | 0 | 0 | 0 |  | 0 | 0 | 0 | 130422.57 | 116448.72 | 1.12 | 0 | 0 | 0 | 0 | 0 | 0 | 0 | 0 |  | 0 |  | 0
656 | 353029544 | 353034692 | 342713952 | 1 | 1 | 1 | 3 | 01.3.01.05-0009 | И13_ФСБЦ-2022 доп.8, 01.3.01.05-0009, приказ Минстроя России от 14.11.2023 г. № 817/пр | Парафин нефтяной твердый Т-1 | 1348 | 1009 | т | т | 1000 | 0 | -1369292997 | 0 | 144834.14 | 0 | 0 | 0 | 81827.2 | 0 | 0 | 0 | 1.77 | 1 | 1 | 1 | 2 | 0 | 0 | 1 | 1 | 0 | 1e-05 | *0 | 0 | 2 | 353034700 | 1 | 0 | 1791 | 1 | 0 | 0 | 0 | 0 | 0 | 0 | 0 | 0.81827 | 0 | 0 | 0 | 0 | 0 | 1 | 0 | 0 | 0 | 0 | 0 | 0 | 0 |  | 0 | 0 | 0 | 144834.14 | 81827.2 | 1.77 | 0 | 0 | 0 | 0 | 0 | 0 | 0 | 0 |  | 0 |  | 0
656 | 353029544 | 353034692 | 342715905 | 1 | 1 | 1 | 3 | 01.7.06.07-0002 | И13_ФСБЦ-2022, 01.7.06.07-0002, приказ Минстроя России от 18.05.2022 г. № 378/пр | Ленты монтажные из пластмассы для бандажирования проводов, скрепляются пластмассовыми кнопками, ширина 10 мм | 1302 | 1003 | 10 м | 10 м | 10 | 0 | 1559563185 | 0 | 57.7 | 0 | 0 | 0 | 37.71 | 0 | 0 | 0 | 1.53 | 1 | 1 | 1 | 2 | 0 | 0 | 1 | 1 | 0 | 0.024 | *0 | 0 | 2 | 353034701 | 1 | 0 | 1792 | 1 | 0 | 0 | 0 | 0 | 0 | 0 | 0 | 0.90504 | 0 | 0 | 0 | 0 | 0 | 1 | 0 | 0 | 0 | 0 | 0 | 0 | 0 |  | 0 | 0 | 0 | 57.7 | 37.71 | 1.53 | 0 | 0 | 0 | 0 | 0 | 0 | 0 | 0 |  | 0 |  | 0
656 | 353029544 | 353034692 | 342646017 | 113 | 1 | 1 | 3 | 421/пр_2020_п.75_пп.а |  | Сметная стоимость вспомогательных ненормируемых материальных ресурсов, не учтенная в сметной норме, 2% | 3277935 | 1013 | % | % | 1 | 0 | 274903907 | 2 | 0 | 0 | 0 | 0 | 0 | 0 | 0 | 0 | 1 | 1 | 1 | 1 | -2 | 0 | 0 | 0 | 1 | 0 | 2 |  | 0 | 2 | 353034702 | 1 | 2048 | 1793 | 1 | 0 | 0 | 0 | 0 | 0 | 0 | 0 | 0 | 0 | 0 | 0 | 0 | 0 | 0 | 0 | 0 | 0 | 0 | 0 | 0 | 0 |  | 0 | 0 | 2 | 0 | 0 | 1 | 0 | 0 | 0 | 0 | 0 | 0 | 0 | 0 |  | 0 |  | 0
657 | 353029544 | 353034703 | 342640216 | 113 | 1 | 1 | 1 | 1-100-38 |  | Средний разряд работы 3,8 | 1191 | 1013 | чел.-ч. | чел.-ч. | 1 | 0 | 44848675 | 0.34776 | 0 | 0 | 0 | 584.59 | 0 | 0 | 0 | 584.59 | 1 | 1 | 1 | 1 | -2 | 0 | 0 | 1 | 1 | 0 | 1.38 | *0,3)*0,84 | 1 | 2 | 353034709 | 1 | 0 | 1794 | 1 | 0 | 0 | 0 | 0 | 0 | 0 | 0 | 0 | 0 | 0 | 806.7342 | 1.38 | 0 | 1 | 0 | 0 | 0 | 203.297 | 0.34776 | 0 | 1 | 806.73 | 0.34776 | 0 | 0.34776 | 584.59 | 584.59 | 1 | 203.296 | 0 | 0 | 0 | 0 | 203.3 | 203.3 | 1 |  | 0 |  | 0
657 | 353029544 | 353034703 | 342713938 | 1 | 1 | 1 | 3 | 01.3.01.01-0001 | И13_ФСБЦ-2022 доп.6, 01.3.01.01-0001, приказ Минстроя России от 11.05.2023 г. № 335/пр | Бензин авиационный Б-70 | 1348 | 1009 | т | т | 1000 | 0 | 1693858356 | 0 | 130422.57 | 0 | 0 | 0 | 116448.72 | 0 | 0 | 0 | 1.12 | 1 | 1 | 1 | 2 | 0 | 0 | 1 | 1 | 0 | 0.0008 | *0 | 0 | 2 | 353034710 | 1 | 0 | 1795 | 1 | 0 | 0 | 0 | 0 | 0 | 0 | 0 | 93.159 | 0 | 0 | 0 | 0 | 0 | 1 | 0 | 0 | 0 | 0 | 0 | 0 | 0 |  | 0 | 0 | 0 | 130422.57 | 116448.72 | 1.12 | 0 | 0 | 0 | 0 | 0 | 0 | 0 | 0 |  | 0 |  | 0
657 | 353029544 | 353034703 | 342713952 | 1 | 1 | 1 | 3 | 01.3.01.05-0009 | И13_ФСБЦ-2022 доп.8, 01.3.01.05-0009, приказ Минстроя России от 14.11.2023 г. № 817/пр | Парафин нефтяной твердый Т-1 | 1348 | 1009 | т | т | 1000 | 0 | -1369292997 | 0 | 144834.14 | 0 | 0 | 0 | 81827.2 | 0 | 0 | 0 | 1.77 | 1 | 1 | 1 | 2 | 0 | 0 | 1 | 1 | 0 | 1e-05 | *0 | 0 | 2 | 353034711 | 1 | 0 | 1796 | 1 | 0 | 0 | 0 | 0 | 0 | 0 | 0 | 0.81827 | 0 | 0 | 0 | 0 | 0 | 1 | 0 | 0 | 0 | 0 | 0 | 0 | 0 |  | 0 | 0 | 0 | 144834.14 | 81827.2 | 1.77 | 0 | 0 | 0 | 0 | 0 | 0 | 0 | 0 |  | 0 |  | 0
657 | 353029544 | 353034703 | 342715905 | 1 | 1 | 1 | 3 | 01.7.06.07-0002 | И13_ФСБЦ-2022, 01.7.06.07-0002, приказ Минстроя России от 18.05.2022 г. № 378/пр | Ленты монтажные из пластмассы для бандажирования проводов, скрепляются пластмассовыми кнопками, ширина 10 мм | 1302 | 1003 | 10 м | 10 м | 10 | 0 | 1559563185 | 0 | 57.7 | 0 | 0 | 0 | 37.71 | 0 | 0 | 0 | 1.53 | 1 | 1 | 1 | 2 | 0 | 0 | 1 | 1 | 0 | 0.024 | *0 | 0 | 2 | 353034712 | 1 | 0 | 1797 | 1 | 0 | 0 | 0 | 0 | 0 | 0 | 0 | 0.90504 | 0 | 0 | 0 | 0 | 0 | 1 | 0 | 0 | 0 | 0 | 0 | 0 | 0 |  | 0 | 0 | 0 | 57.7 | 37.71 | 1.53 | 0 | 0 | 0 | 0 | 0 | 0 | 0 | 0 |  | 0 |  | 0
657 | 353029544 | 353034703 | 342646017 | 113 | 1 | 1 | 3 | 421/пр_2020_п.75_пп.а |  | Сметная стоимость вспомогательных ненормируемых материальных ресурсов, не учтенная в сметной норме, 2% | 3277935 | 1013 | % | % | 1 | 0 | 274903907 | 2 | 0 | 0 | 0 | 0 | 0 | 0 | 0 | 0 | 1 | 1 | 1 | 1 | -2 | 0 | 0 | 0 | 1 | 0 | 2 |  | 0 | 2 | 353034713 | 1 | 2048 | 1798 | 1 | 0 | 0 | 0 | 0 | 0 | 0 | 0 | 0 | 0 | 0 | 0 | 0 | 0 | 0 | 0 | 0 | 0 | 0 | 0 | 0 | 0 |  | 0 | 0 | 2 | 0 | 0 | 1 | 0 | 0 | 0 | 0 | 0 | 0 | 0 | 0 |  | 0 |  | 0
658 | 353029544 | 353034714 | 342640216 | 113 | 1 | 1 | 1 | 1-100-38 |  | Средний разряд работы 3,8 | 1191 | 1013 | чел.-ч. | чел.-ч. | 1 | 0 | 44848675 | 1.1592 | 0 | 0 | 0 | 584.59 | 0 | 0 | 0 | 584.59 | 1 | 1 | 1 | 1 | -2 | 0 | 0 | 1 | 1 | 0 | 1.38 | *0,84 | 1 | 2 | 353034720 | 1 | 0 | 1799 | 1 | 0 | 0 | 0 | 0 | 0 | 0 | 0 | 0 | 0 | 0 | 806.7342 | 1.38 | 0 | 1 | 0 | 0 | 0 | 677.6567 | 1.1592 | 0 | 1 | 806.73 | 1.1592 | 0 | 1.1592 | 584.59 | 584.59 | 1 | 677.6532 | 0 | 0 | 0 | 0 | 677.66 | 677.66 | 1 |  | 0 |  | 0
658 | 353029544 | 353034714 | 342713938 | 1 | 1 | 1 | 3 | 01.3.01.01-0001 | И13_ФСБЦ-2022 доп.6, 01.3.01.01-0001, приказ Минстроя России от 11.05.2023 г. № 335/пр | Бензин авиационный Б-70 | 1348 | 1009 | т | т | 1000 | 0 | 1693858356 | 0 | 130422.57 | 0 | 0 | 0 | 116448.72 | 0 | 0 | 0 | 1.12 | 1 | 1 | 1 | 2 | 0 | 0 | 1 | 1 | 0 | 0.0008 | )*0 | 0 | 2 | 353034721 | 1 | 0 | 1800 | 1 | 0 | 0 | 0 | 0 | 0 | 0 | 0 | 93.159 | 0 | 0 | 0 | 0 | 0 | 1 | 0 | 0 | 0 | 0 | 0 | 0 | 0 |  | 0 | 0 | 0 | 130422.57 | 116448.72 | 1.12 | 0 | 0 | 0 | 0 | 0 | 0 | 0 | 0 |  | 0 |  | 0
658 | 353029544 | 353034714 | 342713952 | 1 | 1 | 1 | 3 | 01.3.01.05-0009 | И13_ФСБЦ-2022 доп.8, 01.3.01.05-0009, приказ Минстроя России от 14.11.2023 г. № 817/пр | Парафин нефтяной твердый Т-1 | 1348 | 1009 | т | т | 1000 | 0 | -1369292997 | 0 | 144834.14 | 0 | 0 | 0 | 81827.2 | 0 | 0 | 0 | 1.77 | 1 | 1 | 1 | 2 | 0 | 0 | 1 | 1 | 0 | 1e-05 | )*0 | 0 | 2 | 353034722 | 1 | 0 | 1801 | 1 | 0 | 0 | 0 | 0 | 0 | 0 | 0 | 0.81827 | 0 | 0 | 0 | 0 | 0 | 1 | 0 | 0 | 0 | 0 | 0 | 0 | 0 |  | 0 | 0 | 0 | 144834.14 | 81827.2 | 1.77 | 0 | 0 | 0 | 0 | 0 | 0 | 0 | 0 |  | 0 |  | 0
658 | 353029544 | 353034714 | 342715905 | 1 | 1 | 1 | 3 | 01.7.06.07-0002 | И13_ФСБЦ-2022, 01.7.06.07-0002, приказ Минстроя России от 18.05.2022 г. № 378/пр | Ленты монтажные из пластмассы для бандажирования проводов, скрепляются пластмассовыми кнопками, ширина 10 мм | 1302 | 1003 | 10 м | 10 м | 10 | 0 | 1559563185 | 0 | 57.7 | 0 | 0 | 0 | 37.71 | 0 | 0 | 0 | 1.53 | 1 | 1 | 1 | 2 | 0 | 0 | 1 | 1 | 0 | 0.024 | )*0 | 0 | 2 | 353034723 | 1 | 0 | 1802 | 1 | 0 | 0 | 0 | 0 | 0 | 0 | 0 | 0.90504 | 0 | 0 | 0 | 0 | 0 | 1 | 0 | 0 | 0 | 0 | 0 | 0 | 0 |  | 0 | 0 | 0 | 57.7 | 37.71 | 1.53 | 0 | 0 | 0 | 0 | 0 | 0 | 0 | 0 |  | 0 |  | 0
658 | 353029544 | 353034714 | 342646017 | 113 | 1 | 1 | 3 | 421/пр_2020_п.75_пп.а |  | Сметная стоимость вспомогательных ненормируемых материальных ресурсов, не учтенная в сметной норме, 2% | 3277935 | 1013 | % | % | 1 | 0 | 274903907 | 2 | 0 | 0 | 0 | 0 | 0 | 0 | 0 | 0 | 1 | 1 | 1 | 1 | -2 | 0 | 0 | 0 | 1 | 0 | 2 |  | 0 | 2 | 353034724 | 1 | 2048 | 1803 | 1 | 0 | 0 | 0 | 0 | 0 | 0 | 0 | 0 | 0 | 0 | 0 | 0 | 0 | 0 | 0 | 0 | 0 | 0 | 0 | 0 | 0 |  | 0 | 0 | 2 | 0 | 0 | 1 | 0 | 0 | 0 | 0 | 0 | 0 | 0 | 0 |  | 0 |  | 0
659 | 353029544 | 353034725 | 342640216 | 113 | 1 | 1 | 1 | 1-100-38 |  | Средний разряд работы 3,8 | 1191 | 1013 | чел.-ч. | чел.-ч. | 1 | 0 | 44848675 | 0.8064 | 0 | 0 | 0 | 584.59 | 0 | 0 | 0 | 584.59 | 1 | 1 | 1 | 1 | -2 | 0 | 0 | 1 | 1 | 0 | 1.6 | *0,6)*0,84 | 1 | 2 | 353034731 | 1 | 0 | 1804 | 1 | 0 | 0 | 0 | 0 | 0 | 0 | 0 | 0 | 0 | 0 | 935.344 | 1.6 | 0 | 1 | 0 | 0 | 0 | 471.4134 | 0.8064 | 0 | 1 | 935.34 | 0.8064 | 0 | 0.8064 | 584.59 | 584.59 | 1 | 471.4114 | 0 | 0 | 0 | 0 | 471.41 | 471.41 | 1 |  | 0 |  | 0
659 | 353029544 | 353034725 | 342713938 | 1 | 1 | 1 | 3 | 01.3.01.01-0001 | И13_ФСБЦ-2022 доп.6, 01.3.01.01-0001, приказ Минстроя России от 11.05.2023 г. № 335/пр | Бензин авиационный Б-70 | 1348 | 1009 | т | т | 1000 | 0 | 1693858356 | 0 | 130422.57 | 0 | 0 | 0 | 116448.72 | 0 | 0 | 0 | 1.12 | 1 | 1 | 1 | 2 | 0 | 0 | 1 | 1 | 0 | 0.0008 | *0 | 0 | 2 | 353034732 | 1 | 0 | 1805 | 1 | 0 | 0 | 0 | 0 | 0 | 0 | 0 | 93.159 | 0 | 0 | 0 | 0 | 0 | 1 | 0 | 0 | 0 | 0 | 0 | 0 | 0 |  | 0 | 0 | 0 | 130422.57 | 116448.72 | 1.12 | 0 | 0 | 0 | 0 | 0 | 0 | 0 | 0 |  | 0 |  | 0
659 | 353029544 | 353034725 | 342713952 | 1 | 1 | 1 | 3 | 01.3.01.05-0009 | И13_ФСБЦ-2022 доп.8, 01.3.01.05-0009, приказ Минстроя России от 14.11.2023 г. № 817/пр | Парафин нефтяной твердый Т-1 | 1348 | 1009 | т | т | 1000 | 0 | -1369292997 | 0 | 144834.14 | 0 | 0 | 0 | 81827.2 | 0 | 0 | 0 | 1.77 | 1 | 1 | 1 | 2 | 0 | 0 | 1 | 1 | 0 | 1e-05 | *0 | 0 | 2 | 353034733 | 1 | 0 | 1806 | 1 | 0 | 0 | 0 | 0 | 0 | 0 | 0 | 0.81827 | 0 | 0 | 0 | 0 | 0 | 1 | 0 | 0 | 0 | 0 | 0 | 0 | 0 |  | 0 | 0 | 0 | 144834.14 | 81827.2 | 1.77 | 0 | 0 | 0 | 0 | 0 | 0 | 0 | 0 |  | 0 |  | 0
659 | 353029544 | 353034725 | 342715905 | 1 | 1 | 1 | 3 | 01.7.06.07-0002 | И13_ФСБЦ-2022, 01.7.06.07-0002, приказ Минстроя России от 18.05.2022 г. № 378/пр | Ленты монтажные из пластмассы для бандажирования проводов, скрепляются пластмассовыми кнопками, ширина 10 мм | 1302 | 1003 | 10 м | 10 м | 10 | 0 | 1559563185 | 0 | 57.7 | 0 | 0 | 0 | 37.71 | 0 | 0 | 0 | 1.53 | 1 | 1 | 1 | 2 | 0 | 0 | 1 | 1 | 0 | 0.024 | *0 | 0 | 2 | 353034734 | 1 | 0 | 1807 | 1 | 0 | 0 | 0 | 0 | 0 | 0 | 0 | 0.90504 | 0 | 0 | 0 | 0 | 0 | 1 | 0 | 0 | 0 | 0 | 0 | 0 | 0 |  | 0 | 0 | 0 | 57.7 | 37.71 | 1.53 | 0 | 0 | 0 | 0 | 0 | 0 | 0 | 0 |  | 0 |  | 0
659 | 353029544 | 353034725 | 342646017 | 113 | 1 | 1 | 3 | 421/пр_2020_п.75_пп.а |  | Сметная стоимость вспомогательных ненормируемых материальных ресурсов, не учтенная в сметной норме, 2% | 3277935 | 1013 | % | % | 1 | 0 | 274903907 | 2 | 0 | 0 | 0 | 0 | 0 | 0 | 0 | 0 | 1 | 1 | 1 | 1 | -2 | 0 | 0 | 0 | 1 | 0 | 2 |  | 0 | 2 | 353034735 | 1 | 2048 | 1808 | 1 | 0 | 0 | 0 | 0 | 0 | 0 | 0 | 0 | 0 | 0 | 0 | 0 | 0 | 0 | 0 | 0 | 0 | 0 | 0 | 0 | 0 |  | 0 | 0 | 2 | 0 | 0 | 1 | 0 | 0 | 0 | 0 | 0 | 0 | 0 | 0 |  | 0 |  | 0
660 | 353029544 | 353034736 | 342640216 | 113 | 1 | 1 | 1 | 1-100-38 |  | Средний разряд работы 3,8 | 1191 | 1013 | чел.-ч. | чел.-ч. | 1 | 0 | 44848675 | 0.4032 | 0 | 0 | 0 | 584.59 | 0 | 0 | 0 | 584.59 | 1 | 1 | 1 | 1 | -2 | 0 | 0 | 1 | 1 | 0 | 1.6 | *0,3)*0,84 | 1 | 2 | 353034742 | 1 | 0 | 1809 | 1 | 0 | 0 | 0 | 0 | 0 | 0 | 0 | 0 | 0 | 0 | 935.344 | 1.6 | 0 | 1 | 0 | 0 | 0 | 235.7067 | 0.4032 | 0 | 1 | 935.34 | 0.4032 | 0 | 0.4032 | 584.59 | 584.59 | 1 | 235.7057 | 0 | 0 | 0 | 0 | 235.71 | 235.71 | 1 |  | 0 |  | 0
660 | 353029544 | 353034736 | 342713938 | 1 | 1 | 1 | 3 | 01.3.01.01-0001 | И13_ФСБЦ-2022 доп.6, 01.3.01.01-0001, приказ Минстроя России от 11.05.2023 г. № 335/пр | Бензин авиационный Б-70 | 1348 | 1009 | т | т | 1000 | 0 | 1693858356 | 0 | 130422.57 | 0 | 0 | 0 | 116448.72 | 0 | 0 | 0 | 1.12 | 1 | 1 | 1 | 2 | 0 | 0 | 1 | 1 | 0 | 0.0008 | *0 | 0 | 2 | 353034743 | 1 | 0 | 1810 | 1 | 0 | 0 | 0 | 0 | 0 | 0 | 0 | 93.159 | 0 | 0 | 0 | 0 | 0 | 1 | 0 | 0 | 0 | 0 | 0 | 0 | 0 |  | 0 | 0 | 0 | 130422.57 | 116448.72 | 1.12 | 0 | 0 | 0 | 0 | 0 | 0 | 0 | 0 |  | 0 |  | 0
660 | 353029544 | 353034736 | 342713952 | 1 | 1 | 1 | 3 | 01.3.01.05-0009 | И13_ФСБЦ-2022 доп.8, 01.3.01.05-0009, приказ Минстроя России от 14.11.2023 г. № 817/пр | Парафин нефтяной твердый Т-1 | 1348 | 1009 | т | т | 1000 | 0 | -1369292997 | 0 | 144834.14 | 0 | 0 | 0 | 81827.2 | 0 | 0 | 0 | 1.77 | 1 | 1 | 1 | 2 | 0 | 0 | 1 | 1 | 0 | 1e-05 | *0 | 0 | 2 | 353034744 | 1 | 0 | 1811 | 1 | 0 | 0 | 0 | 0 | 0 | 0 | 0 | 0.81827 | 0 | 0 | 0 | 0 | 0 | 1 | 0 | 0 | 0 | 0 | 0 | 0 | 0 |  | 0 | 0 | 0 | 144834.14 | 81827.2 | 1.77 | 0 | 0 | 0 | 0 | 0 | 0 | 0 | 0 |  | 0 |  | 0
660 | 353029544 | 353034736 | 342715905 | 1 | 1 | 1 | 3 | 01.7.06.07-0002 | И13_ФСБЦ-2022, 01.7.06.07-0002, приказ Минстроя России от 18.05.2022 г. № 378/пр | Ленты монтажные из пластмассы для бандажирования проводов, скрепляются пластмассовыми кнопками, ширина 10 мм | 1302 | 1003 | 10 м | 10 м | 10 | 0 | 1559563185 | 0 | 57.7 | 0 | 0 | 0 | 37.71 | 0 | 0 | 0 | 1.53 | 1 | 1 | 1 | 2 | 0 | 0 | 1 | 1 | 0 | 0.024 | *0 | 0 | 2 | 353034745 | 1 | 0 | 1812 | 1 | 0 | 0 | 0 | 0 | 0 | 0 | 0 | 0.90504 | 0 | 0 | 0 | 0 | 0 | 1 | 0 | 0 | 0 | 0 | 0 | 0 | 0 |  | 0 | 0 | 0 | 57.7 | 37.71 | 1.53 | 0 | 0 | 0 | 0 | 0 | 0 | 0 | 0 |  | 0 |  | 0
660 | 353029544 | 353034736 | 342646017 | 113 | 1 | 1 | 3 | 421/пр_2020_п.75_пп.а |  | Сметная стоимость вспомогательных ненормируемых материальных ресурсов, не учтенная в сметной норме, 2% | 3277935 | 1013 | % | % | 1 | 0 | 274903907 | 2 | 0 | 0 | 0 | 0 | 0 | 0 | 0 | 0 | 1 | 1 | 1 | 1 | -2 | 0 | 0 | 0 | 1 | 0 | 2 |  | 0 | 2 | 353034746 | 1 | 2048 | 1813 | 1 | 0 | 0 | 0 | 0 | 0 | 0 | 0 | 0 | 0 | 0 | 0 | 0 | 0 | 0 | 0 | 0 | 0 | 0 | 0 | 0 | 0 |  | 0 | 0 | 2 | 0 | 0 | 1 | 0 | 0 | 0 | 0 | 0 | 0 | 0 | 0 |  | 0 |  | 0
661 | 353029544 | 353034747 | 342640216 | 113 | 1 | 1 | 1 | 1-100-38 |  | Средний разряд работы 3,8 | 1191 | 1013 | чел.-ч. | чел.-ч. | 1 | 0 | 44848675 | 1.344 | 0 | 0 | 0 | 584.59 | 0 | 0 | 0 | 584.59 | 1 | 1 | 1 | 1 | -2 | 0 | 0 | 1 | 1 | 0 | 1.6 | *0,84 | 1 | 2 | 353034753 | 1 | 0 | 1814 | 1 | 0 | 0 | 0 | 0 | 0 | 0 | 0 | 0 | 0 | 0 | 935.344 | 1.6 | 0 | 1 | 0 | 0 | 0 | 785.689 | 1.344 | 0 | 1 | 935.34 | 1.344 | 0 | 1.344 | 584.59 | 584.59 | 1 | 785.6856 | 0 | 0 | 0 | 0 | 785.69 | 785.69 | 1 |  | 0 |  | 0
661 | 353029544 | 353034747 | 342713938 | 1 | 1 | 1 | 3 | 01.3.01.01-0001 | И13_ФСБЦ-2022 доп.6, 01.3.01.01-0001, приказ Минстроя России от 11.05.2023 г. № 335/пр | Бензин авиационный Б-70 | 1348 | 1009 | т | т | 1000 | 0 | 1693858356 | 0 | 130422.57 | 0 | 0 | 0 | 116448.72 | 0 | 0 | 0 | 1.12 | 1 | 1 | 1 | 2 | 0 | 0 | 1 | 1 | 0 | 0.0008 | )*0 | 0 | 2 | 353034754 | 1 | 0 | 1815 | 1 | 0 | 0 | 0 | 0 | 0 | 0 | 0 | 93.159 | 0 | 0 | 0 | 0 | 0 | 1 | 0 | 0 | 0 | 0 | 0 | 0 | 0 |  | 0 | 0 | 0 | 130422.57 | 116448.72 | 1.12 | 0 | 0 | 0 | 0 | 0 | 0 | 0 | 0 |  | 0 |  | 0
661 | 353029544 | 353034747 | 342713952 | 1 | 1 | 1 | 3 | 01.3.01.05-0009 | И13_ФСБЦ-2022 доп.8, 01.3.01.05-0009, приказ Минстроя России от 14.11.2023 г. № 817/пр | Парафин нефтяной твердый Т-1 | 1348 | 1009 | т | т | 1000 | 0 | -1369292997 | 0 | 144834.14 | 0 | 0 | 0 | 81827.2 | 0 | 0 | 0 | 1.77 | 1 | 1 | 1 | 2 | 0 | 0 | 1 | 1 | 0 | 1e-05 | )*0 | 0 | 2 | 353034755 | 1 | 0 | 1816 | 1 | 0 | 0 | 0 | 0 | 0 | 0 | 0 | 0.81827 | 0 | 0 | 0 | 0 | 0 | 1 | 0 | 0 | 0 | 0 | 0 | 0 | 0 |  | 0 | 0 | 0 | 144834.14 | 81827.2 | 1.77 | 0 | 0 | 0 | 0 | 0 | 0 | 0 | 0 |  | 0 |  | 0
661 | 353029544 | 353034747 | 342715905 | 1 | 1 | 1 | 3 | 01.7.06.07-0002 | И13_ФСБЦ-2022, 01.7.06.07-0002, приказ Минстроя России от 18.05.2022 г. № 378/пр | Ленты монтажные из пластмассы для бандажирования проводов, скрепляются пластмассовыми кнопками, ширина 10 мм | 1302 | 1003 | 10 м | 10 м | 10 | 0 | 1559563185 | 0 | 57.7 | 0 | 0 | 0 | 37.71 | 0 | 0 | 0 | 1.53 | 1 | 1 | 1 | 2 | 0 | 0 | 1 | 1 | 0 | 0.024 | )*0 | 0 | 2 | 353034756 | 1 | 0 | 1817 | 1 | 0 | 0 | 0 | 0 | 0 | 0 | 0 | 0.90504 | 0 | 0 | 0 | 0 | 0 | 1 | 0 | 0 | 0 | 0 | 0 | 0 | 0 |  | 0 | 0 | 0 | 57.7 | 37.71 | 1.53 | 0 | 0 | 0 | 0 | 0 | 0 | 0 | 0 |  | 0 |  | 0
661 | 353029544 | 353034747 | 342646017 | 113 | 1 | 1 | 3 | 421/пр_2020_п.75_пп.а |  | Сметная стоимость вспомогательных ненормируемых материальных ресурсов, не учтенная в сметной норме, 2% | 3277935 | 1013 | % | % | 1 | 0 | 274903907 | 2 | 0 | 0 | 0 | 0 | 0 | 0 | 0 | 0 | 1 | 1 | 1 | 1 | -2 | 0 | 0 | 0 | 1 | 0 | 2 |  | 0 | 2 | 353034757 | 1 | 2048 | 1818 | 1 | 0 | 0 | 0 | 0 | 0 | 0 | 0 | 0 | 0 | 0 | 0 | 0 | 0 | 0 | 0 | 0 | 0 | 0 | 0 | 0 | 0 |  | 0 | 0 | 2 | 0 | 0 | 1 | 0 | 0 | 0 | 0 | 0 | 0 | 0 | 0 |  | 0 |  | 0
662 | 353029544 | 353034758 | 342640216 | 113 | 1 | 1 | 1 | 1-100-38 |  | Средний разряд работы 3,8 | 1191 | 1013 | чел.-ч. | чел.-ч. | 1 | 0 | 44848675 | 7.0963 | 0 | 0 | 0 | 584.59 | 0 | 0 | 0 | 584.59 | 1 | 1 | 1 | 1 | -2 | 0 | 0 | 1 | 1 | 0 | 14.08 | *0,6)*0,84 | 1 | 2 | 353034770 | 1 | 0 | 1819 | 1 | 0 | 0 | 0 | 0 | 0 | 0 | 0 | 0 | 0 | 0 | 8231.0272 | 14.08 | 0 | 1 | 0 | 0 | 0 | 4148.4377 | 7.0963 | 0 | 1 | 82.31 | 0.070963 | 0 | 0.070963 | 584.59 | 584.59 | 1 | 4148.4391 | 0 | 0 | 0 | 0 | 41.48 | 41.48 | 1 |  | 0 |  | 0
662 | 353029544 | 353034758 | 342640393 | 113 | 1 | 1 | 1 | 4-100-00 |  | Затраты труда машинистов | 1191 | 1013 | чел.-ч. | чел.-ч. | 1 | 0 | -1417349443 | 0.2016 | 0 | 0 | 0 | 0 | 0 | 0 | 0 | 0 | 1 | 1 | 1 | 1 | -2 | 0 | 0 | 1 | 1 | 0 | 0.4 | *0,6)*0,84 | 2 | 2 | 353034771 | 1 | 0 | 1820 | 1 | 0 | 0 | 0 | 0 | 0 | 0 | 0 | 0 | 0 | 0 | 0 | 0 | 0 | 0 | 0 | 0 | 0 | 0 | 0 | 0 | 0 |  | 0 | 0 | 0.002016 | 0 | 0 | 1 | 0 | 0 | 0 | 0 | 0 | 0 | 0 | 0 |  | 0 |  | 0
662 | 353029544 | 353034758 | 342764741 | 1 | 1 | 1 | 2 | 91.05.05-015 | И13_ФСЭМ-2022, 91.05.05-015, приказ Минстроя России от 18.05.2022 г. № 378/пр | Краны на автомобильном ходу, грузоподъемность 16 т | 1368 | 1011 | маш.-ч | маш.-ч | 1 | 0 | -361847540 | 0.1008 | 0 | 1552.12 | 803.25 | 0 | 0 | 1552.12 | 803.25 | 0 | 1 | 1 | 1 | 1 | -2 | 0 | 0 | 1 | 1 | 0 | 0.2 | *0,6)*0,84 | 1 | 2 | 353034772 | 1 | 0 | 1821 | 1 | 0 | 0 | 0 | 0 | 0 | 0 | 0 | 0 | 310.424 | 160.65 | 0 | 0 | 0.2 | 1 | 0 | 156.4537 | 80.9676 | 0 | 0 | 0.1008 | 1 |  | 0 | 0.001008 | 0.001008 | 1552.12 | 1552.12 | 1 | 156.4517 | 80.9676 | 0 | 1.56 | 0.81 | 0 | 2.37 | 1 | 4-100-060 | 6 | чел.-ч. | 1
662 | 353029544 | 353034758 | 342764838 | 1 | 1 | 1 | 2 | 91.06.01-003 | И13_ФСЭМ-2022, 91.06.01-003, приказ Минстроя России от 18.05.2022 г. № 378/пр | Домкраты гидравлические, грузоподъемность 63-100 т | 1368 | 1011 | маш.-ч | маш.-ч | 1 | 0 | -173640159 | 1.6834 | 0 | 2.67 | 0 | 0 | 0 | 2.67 | 0 | 0 | 1 | 1 | 1 | 1 | -2 | 0 | 0 | 1 | 1 | 0 | 3.34 | *0,6)*0,84 | 1 | 2 | 353034773 | 1 | 0 | 1822 | 1 | 0 | 0 | 0 | 0 | 0 | 0 | 0 | 0 | 8.9178 | 0 | 0 | 0 | 0 | 1 | 0 | 4.4946 | 0 | 0 | 0 | 0 | 1 |  | 0 | 0 | 0.016834 | 2.67 | 2.67 | 1 | 4.4957 | 0 | 0 | 0.04 | 0 | 0 | 0.04 | 1 |  | 0 |  | 0
662 | 353029544 | 353034758 | 342764881 | 1 | 1 | 1 | 2 | 91.06.03-061 | И13_ФСЭМ-2022, 91.06.03-061, приказ Минстроя России от 18.05.2022 г. № 378/пр | Лебедки электрические тяговым усилием до 12,26 кН (1,25 т) | 1368 | 1011 | маш.-ч | маш.-ч | 1 | 0 | -1939174129 | 1.6834 | 0 | 12.2 | 0 | 0 | 0 | 8.84 | 0 | 0 | 1 | 1.38 | 1 | 1 | 2 | 0 | 0 | 1 | 1 | 0 | 3.34 | *0,6)*0,84 | 1 | 2 | 353034774 | 1 | 0 | 1823 | 1 | 0 | 0 | 0 | 0 | 0 | 0 | 0 | 0 | 29.5256 | 0 | 0 | 0 | 0 | 1 | 0 | 14.8809 | 0 | 0 | 0 | 0 | 1 |  | 0 | 0 | 0.016834 | 12.2 | 8.84 | 1.38 | 14.8831 | 0 | 0 | 0.21 | 0 | 0 | 0.21 | 0 |  | 0 |  | 0
662 | 353029544 | 353034758 | 342765643 | 1 | 1 | 1 | 2 | 91.14.02-001 | И13_ФСЭМ-2022 доп.7, 91.14.02-001, приказ Минстроя России от 02.08.2023 г. № 551/пр | Автомобили бортовые, грузоподъемность до 5 т | 1368 | 1011 | маш.-ч | маш.-ч | 1 | 0 | 1503848564 | 0.1008 | 0 | 583.06 | 597.98 | 0 | 0 | 477.92 | 597.98 | 0 | 1 | 1.22 | 1 | 1 | 2 | 0 | 0 | 1 | 1 | 0 | 0.2 | *0,6)*0,84 | 1 | 2 | 353034775 | 1 | 0 | 1824 | 1 | 0 | 0 | 0 | 0 | 0 | 0 | 0 | 0 | 95.584 | 119.596 | 0 | 0 | 0.2 | 1 | 0 | 48.1743 | 60.2764 | 0 | 0 | 0.1008 | 1 |  | 0 | 0.001008 | 0.001008 | 583.06 | 477.92 | 1.22 | 48.1723 | 60.2784 | 0 | 0.59 | 0.6 | 0 | 1.19 | 0 | 4-100-040 | 4 | чел.-ч. | 1
662 | 353029544 | 353034758 | 342715905 | 1 | 1 | 1 | 3 | 01.7.06.07-0002 | И13_ФСБЦ-2022, 01.7.06.07-0002, приказ Минстроя России от 18.05.2022 г. № 378/пр | Ленты монтажные из пластмассы для бандажирования проводов, скрепляются пластмассовыми кнопками, ширина 10 мм | 1302 | 1003 | 10 м | 10 м | 10 | 0 | 1559563185 | 0 | 57.7 | 0 | 0 | 0 | 37.71 | 0 | 0 | 0 | 1.53 | 1 | 1 | 1 | 2 | 0 | 0 | 1 | 1 | 0 | 0.245 | *0 | 0 | 2 | 353034776 | 1 | 0 | 1825 | 1 | 0 | 0 | 0 | 0 | 0 | 0 | 0 | 9.239 | 0 | 0 | 0 | 0 | 0 | 1 | 0 | 0 | 0 | 0 | 0 | 0 | 0 |  | 0 | 0 | 0 | 57.7 | 37.71 | 1.53 | 0 | 0 | 0 | 0 | 0 | 0 | 0 | 0 |  | 0 |  | 0
662 | 353029544 | 353034758 | 342717578 | 1 | 1 | 1 | 3 | 01.7.15.14-0165 | И13_ФСБЦ-2022 доп.2, 01.7.15.14-0165, приказ Минстроя России от 26.08.2022 г. № 703/пр | Шурупы самонарезающие стальные с полукруглой головкой и прямым шлицем, остроконечные, диаметр 4 мм, длина 40 мм | 1348 | 1009 | т | т | 1000 | 0 | 1525556490 | 0 | 123988.7 | 0 | 0 | 0 | 99190.96 | 0 | 0 | 0 | 1.25 | 1 | 1 | 1 | 2 | 0 | 0 | 1 | 1 | 0 | 0.00062 | *0 | 0 | 2 | 353034777 | 1 | 0 | 1826 | 1 | 0 | 0 | 0 | 0 | 0 | 0 | 0 | 61.4984 | 0 | 0 | 0 | 0 | 0 | 1 | 0 | 0 | 0 | 0 | 0 | 0 | 0 |  | 0 | 0 | 0 | 123988.7 | 99190.96 | 1.25 | 0 | 0 | 0 | 0 | 0 | 0 | 0 | 0 |  | 0 |  | 0
662 | 353029544 | 353034758 | 342725852 | 1 | 1 | 1 | 3 | 10.3.02.03-0011 | И13_ФСБЦ-2022, 10.3.02.03-0011, приказ Минстроя России от 18.05.2022 г. № 378/пр | Припои оловянно-свинцовые бессурьмянистые, марка ПОС30 | 1346 | 1009 | кг | кг | 1 | 0 | 69763841 | 0 | 1499.09 | 0 | 0 | 0 | 931.11 | 0 | 0 | 0 | 1.61 | 1 | 1 | 1 | 2 | 0 | 0 | 1 | 1 | 0 | 0.25 | *0 | 0 | 2 | 353034778 | 1 | 0 | 1827 | 1 | 0 | 0 | 0 | 0 | 0 | 0 | 0 | 232.7775 | 0 | 0 | 0 | 0 | 0 | 1 | 0 | 0 | 0 | 0 | 0 | 0 | 0 |  | 0 | 0 | 0 | 1499.09 | 931.11 | 1.61 | 0 | 0 | 0 | 0 | 0 | 0 | 0 | 0 |  | 0 |  | 0
662 | 353029544 | 353034758 | 342735787 | 1 | 1 | 1 | 3 | 14.4.03.03-0002 | И13_ФСБЦ-2022 доп.4, 14.4.03.03-0002, приказ Минстроя России от 27.12.2022 г. № 1133/пр | Лак битумный БТ-123 | 1348 | 1009 | т | т | 1000 | 0 | 522576254 | 0 | 100891.73 | 0 | 0 | 0 | 82698.14 | 0 | 0 | 0 | 1.22 | 1 | 1 | 1 | 2 | 0 | 0 | 1 | 1 | 0 | 0.00072 | *0 | 0 | 2 | 353034779 | 1 | 0 | 1828 | 1 | 0 | 0 | 0 | 0 | 0 | 0 | 0 | 59.5427 | 0 | 0 | 0 | 0 | 0 | 1 | 0 | 0 | 0 | 0 | 0 | 0 | 0 |  | 0 | 0 | 0 | 100891.73 | 82698.14 | 1.22 | 0 | 0 | 0 | 0 | 0 | 0 | 0 | 0 |  | 0 |  | 0
662 | 353029544 | 353034758 | 342646017 | 113 | 1 | 1 | 3 | 421/пр_2020_п.75_пп.а |  | Сметная стоимость вспомогательных ненормируемых материальных ресурсов, не учтенная в сметной норме, 2% | 3277935 | 1013 | % | % | 1 | 0 | 274903907 | 2 | 0 | 0 | 0 | 0 | 0 | 0 | 0 | 0 | 1 | 1 | 1 | 1 | -2 | 0 | 0 | 0 | 1 | 0 | 2 |  | 0 | 2 | 353034780 | 1 | 2048 | 1829 | 1 | 0 | 0 | 0 | 0 | 0 | 0 | 0 | 0 | 0 | 0 | 0 | 0 | 0 | 0 | 0 | 0 | 0 | 0 | 0 | 0 | 0 |  | 0 | 0 | 0.02 | 0 | 0 | 1 | 0 | 0 | 0 | 0 | 0 | 0 | 0 | 0 |  | 0 |  | 0
663 | 353029544 | 353034781 | 342640216 | 113 | 1 | 1 | 1 | 1-100-38 |  | Средний разряд работы 3,8 | 1191 | 1013 | чел.-ч. | чел.-ч. | 1 | 0 | 44848675 | 8.7091 | 0 | 0 | 0 | 584.59 | 0 | 0 | 0 | 584.59 | 1 | 1 | 1 | 1 | -2 | 0 | 0 | 1 | 1 | 0 | 17.28 | *0,6)*0,84 | 1 | 2 | 353034793 | 1 | 0 | 1830 | 1 | 0 | 0 | 0 | 0 | 0 | 0 | 0 | 0 | 0 | 0 | 10101.7152 | 17.28 | 0 | 1 | 0 | 0 | 0 | 5091.2645 | 8.7091 | 0 | 1 | 101.02 | 0.087091 | 0 | 0.087091 | 584.59 | 584.59 | 1 | 5091.2669 | 0 | 0 | 0 | 0 | 50.91 | 50.91 | 1 |  | 0 |  | 0
663 | 353029544 | 353034781 | 342640393 | 113 | 1 | 1 | 1 | 4-100-00 |  | Затраты труда машинистов | 1191 | 1013 | чел.-ч. | чел.-ч. | 1 | 0 | -1417349443 | 0.2016 | 0 | 0 | 0 | 0 | 0 | 0 | 0 | 0 | 1 | 1 | 1 | 1 | -2 | 0 | 0 | 1 | 1 | 0 | 0.4 | *0,6)*0,84 | 2 | 2 | 353034794 | 1 | 0 | 1831 | 1 | 0 | 0 | 0 | 0 | 0 | 0 | 0 | 0 | 0 | 0 | 0 | 0 | 0 | 0 | 0 | 0 | 0 | 0 | 0 | 0 | 0 |  | 0 | 0 | 0.002016 | 0 | 0 | 1 | 0 | 0 | 0 | 0 | 0 | 0 | 0 | 0 |  | 0 |  | 0
663 | 353029544 | 353034781 | 342764741 | 1 | 1 | 1 | 2 | 91.05.05-015 | И13_ФСЭМ-2022, 91.05.05-015, приказ Минстроя России от 18.05.2022 г. № 378/пр | Краны на автомобильном ходу, грузоподъемность 16 т | 1368 | 1011 | маш.-ч | маш.-ч | 1 | 0 | -361847540 | 0.1008 | 0 | 1552.12 | 803.25 | 0 | 0 | 1552.12 | 803.25 | 0 | 1 | 1 | 1 | 1 | -2 | 0 | 0 | 1 | 1 | 0 | 0.2 | *0,6)*0,84 | 1 | 2 | 353034795 | 1 | 0 | 1832 | 1 | 0 | 0 | 0 | 0 | 0 | 0 | 0 | 0 | 310.424 | 160.65 | 0 | 0 | 0.2 | 1 | 0 | 156.4537 | 80.9676 | 0 | 0 | 0.1008 | 1 |  | 0 | 0.001008 | 0.001008 | 1552.12 | 1552.12 | 1 | 156.4517 | 80.9676 | 0 | 1.56 | 0.81 | 0 | 2.37 | 1 | 4-100-060 | 6 | чел.-ч. | 1
663 | 353029544 | 353034781 | 342764838 | 1 | 1 | 1 | 2 | 91.06.01-003 | И13_ФСЭМ-2022, 91.06.01-003, приказ Минстроя России от 18.05.2022 г. № 378/пр | Домкраты гидравлические, грузоподъемность 63-100 т | 1368 | 1011 | маш.-ч | маш.-ч | 1 | 0 | -173640159 | 2.0462 | 0 | 2.67 | 0 | 0 | 0 | 2.67 | 0 | 0 | 1 | 1 | 1 | 1 | -2 | 0 | 0 | 1 | 1 | 0 | 4.06 | *0,6)*0,84 | 1 | 2 | 353034796 | 1 | 0 | 1833 | 1 | 0 | 0 | 0 | 0 | 0 | 0 | 0 | 0 | 10.8402 | 0 | 0 | 0 | 0 | 1 | 0 | 5.4635 | 0 | 0 | 0 | 0 | 1 |  | 0 | 0 | 0.020462 | 2.67 | 2.67 | 1 | 5.4634 | 0 | 0 | 0.05 | 0 | 0 | 0.05 | 1 |  | 0 |  | 0
663 | 353029544 | 353034781 | 342764881 | 1 | 1 | 1 | 2 | 91.06.03-061 | И13_ФСЭМ-2022, 91.06.03-061, приказ Минстроя России от 18.05.2022 г. № 378/пр | Лебедки электрические тяговым усилием до 12,26 кН (1,25 т) | 1368 | 1011 | маш.-ч | маш.-ч | 1 | 0 | -1939174129 | 2.0462 | 0 | 12.2 | 0 | 0 | 0 | 8.84 | 0 | 0 | 1 | 1.38 | 1 | 1 | 2 | 0 | 0 | 1 | 1 | 0 | 4.06 | *0,6)*0,84 | 1 | 2 | 353034797 | 1 | 0 | 1834 | 1 | 0 | 0 | 0 | 0 | 0 | 0 | 0 | 0 | 35.8904 | 0 | 0 | 0 | 0 | 1 | 0 | 18.0888 | 0 | 0 | 0 | 0 | 1 |  | 0 | 0 | 0.020462 | 12.2 | 8.84 | 1.38 | 18.0886 | 0 | 0 | 0.25 | 0 | 0 | 0.25 | 0 |  | 0 |  | 0
663 | 353029544 | 353034781 | 342765643 | 1 | 1 | 1 | 2 | 91.14.02-001 | И13_ФСЭМ-2022 доп.7, 91.14.02-001, приказ Минстроя России от 02.08.2023 г. № 551/пр | Автомобили бортовые, грузоподъемность до 5 т | 1368 | 1011 | маш.-ч | маш.-ч | 1 | 0 | 1503848564 | 0.1008 | 0 | 583.06 | 597.98 | 0 | 0 | 477.92 | 597.98 | 0 | 1 | 1.22 | 1 | 1 | 2 | 0 | 0 | 1 | 1 | 0 | 0.2 | *0,6)*0,84 | 1 | 2 | 353034798 | 1 | 0 | 1835 | 1 | 0 | 0 | 0 | 0 | 0 | 0 | 0 | 0 | 95.584 | 119.596 | 0 | 0 | 0.2 | 1 | 0 | 48.1743 | 60.2764 | 0 | 0 | 0.1008 | 1 |  | 0 | 0.001008 | 0.001008 | 583.06 | 477.92 | 1.22 | 48.1723 | 60.2784 | 0 | 0.59 | 0.6 | 0 | 1.19 | 0 | 4-100-040 | 4 | чел.-ч. | 1
663 | 353029544 | 353034781 | 342715905 | 1 | 1 | 1 | 3 | 01.7.06.07-0002 | И13_ФСБЦ-2022, 01.7.06.07-0002, приказ Минстроя России от 18.05.2022 г. № 378/пр | Ленты монтажные из пластмассы для бандажирования проводов, скрепляются пластмассовыми кнопками, ширина 10 мм | 1302 | 1003 | 10 м | 10 м | 10 | 0 | 1559563185 | 0 | 57.7 | 0 | 0 | 0 | 37.71 | 0 | 0 | 0 | 1.53 | 1 | 1 | 1 | 2 | 0 | 0 | 1 | 1 | 0 | 0.245 | *0 | 0 | 2 | 353034799 | 1 | 0 | 1836 | 1 | 0 | 0 | 0 | 0 | 0 | 0 | 0 | 9.239 | 0 | 0 | 0 | 0 | 0 | 1 | 0 | 0 | 0 | 0 | 0 | 0 | 0 |  | 0 | 0 | 0 | 57.7 | 37.71 | 1.53 | 0 | 0 | 0 | 0 | 0 | 0 | 0 | 0 |  | 0 |  | 0
663 | 353029544 | 353034781 | 342717578 | 1 | 1 | 1 | 3 | 01.7.15.14-0165 | И13_ФСБЦ-2022 доп.2, 01.7.15.14-0165, приказ Минстроя России от 26.08.2022 г. № 703/пр | Шурупы самонарезающие стальные с полукруглой головкой и прямым шлицем, остроконечные, диаметр 4 мм, длина 40 мм | 1348 | 1009 | т | т | 1000 | 0 | 1525556490 | 0 | 123988.7 | 0 | 0 | 0 | 99190.96 | 0 | 0 | 0 | 1.25 | 1 | 1 | 1 | 2 | 0 | 0 | 1 | 1 | 0 | 0.00062 | *0 | 0 | 2 | 353034800 | 1 | 0 | 1837 | 1 | 0 | 0 | 0 | 0 | 0 | 0 | 0 | 61.4984 | 0 | 0 | 0 | 0 | 0 | 1 | 0 | 0 | 0 | 0 | 0 | 0 | 0 |  | 0 | 0 | 0 | 123988.7 | 99190.96 | 1.25 | 0 | 0 | 0 | 0 | 0 | 0 | 0 | 0 |  | 0 |  | 0
663 | 353029544 | 353034781 | 342725852 | 1 | 1 | 1 | 3 | 10.3.02.03-0011 | И13_ФСБЦ-2022, 10.3.02.03-0011, приказ Минстроя России от 18.05.2022 г. № 378/пр | Припои оловянно-свинцовые бессурьмянистые, марка ПОС30 | 1346 | 1009 | кг | кг | 1 | 0 | 69763841 | 0 | 1499.09 | 0 | 0 | 0 | 931.11 | 0 | 0 | 0 | 1.61 | 1 | 1 | 1 | 2 | 0 | 0 | 1 | 1 | 0 | 0.25 | *0 | 0 | 2 | 353034801 | 1 | 0 | 1838 | 1 | 0 | 0 | 0 | 0 | 0 | 0 | 0 | 232.7775 | 0 | 0 | 0 | 0 | 0 | 1 | 0 | 0 | 0 | 0 | 0 | 0 | 0 |  | 0 | 0 | 0 | 1499.09 | 931.11 | 1.61 | 0 | 0 | 0 | 0 | 0 | 0 | 0 | 0 |  | 0 |  | 0
663 | 353029544 | 353034781 | 342735787 | 1 | 1 | 1 | 3 | 14.4.03.03-0002 | И13_ФСБЦ-2022 доп.4, 14.4.03.03-0002, приказ Минстроя России от 27.12.2022 г. № 1133/пр | Лак битумный БТ-123 | 1348 | 1009 | т | т | 1000 | 0 | 522576254 | 0 | 100891.73 | 0 | 0 | 0 | 82698.14 | 0 | 0 | 0 | 1.22 | 1 | 1 | 1 | 2 | 0 | 0 | 1 | 1 | 0 | 0.00072 | *0 | 0 | 2 | 353034802 | 1 | 0 | 1839 | 1 | 0 | 0 | 0 | 0 | 0 | 0 | 0 | 59.5427 | 0 | 0 | 0 | 0 | 0 | 1 | 0 | 0 | 0 | 0 | 0 | 0 | 0 |  | 0 | 0 | 0 | 100891.73 | 82698.14 | 1.22 | 0 | 0 | 0 | 0 | 0 | 0 | 0 | 0 |  | 0 |  | 0
663 | 353029544 | 353034781 | 342646017 | 113 | 1 | 1 | 3 | 421/пр_2020_п.75_пп.а |  | Сметная стоимость вспомогательных ненормируемых материальных ресурсов, не учтенная в сметной норме, 2% | 3277935 | 1013 | % | % | 1 | 0 | 274903907 | 2 | 0 | 0 | 0 | 0 | 0 | 0 | 0 | 0 | 1 | 1 | 1 | 1 | -2 | 0 | 0 | 0 | 1 | 0 | 2 |  | 0 | 2 | 353034803 | 1 | 2048 | 1840 | 1 | 0 | 0 | 0 | 0 | 0 | 0 | 0 | 0 | 0 | 0 | 0 | 0 | 0 | 0 | 0 | 0 | 0 | 0 | 0 | 0 | 0 |  | 0 | 0 | 0.02 | 0 | 0 | 1 | 0 | 0 | 0 | 0 | 0 | 0 | 0 | 0 |  | 0 |  | 0
664 | 353029544 | 353034804 | 342640216 | 113 | 1 | 1 | 1 | 1-100-38 |  | Средний разряд работы 3,8 | 1191 | 1013 | чел.-ч. | чел.-ч. | 1 | 0 | 44848675 | 10.4832 | 0 | 0 | 0 | 584.59 | 0 | 0 | 0 | 584.59 | 1 | 1 | 1 | 1 | -2 | 0 | 0 | 1 | 1 | 0 | 20.8 | *0,6)*0,84 | 1 | 2 | 353034816 | 1 | 0 | 1841 | 1 | 0 | 0 | 0 | 0 | 0 | 0 | 0 | 0 | 0 | 0 | 12159.472 | 20.8 | 0 | 1 | 0 | 0 | 0 | 6128.3739 | 10.4832 | 0 | 1 | 121.59 | 0.10483 | 0 | 0.10483 | 584.59 | 584.59 | 1 | 6128.3729 | 0 | 0 | 0 | 0 | 61.28 | 61.28 | 1 |  | 0 |  | 0
664 | 353029544 | 353034804 | 342640393 | 113 | 1 | 1 | 1 | 4-100-00 |  | Затраты труда машинистов | 1191 | 1013 | чел.-ч. | чел.-ч. | 1 | 0 | -1417349443 | 0.2016 | 0 | 0 | 0 | 0 | 0 | 0 | 0 | 0 | 1 | 1 | 1 | 1 | -2 | 0 | 0 | 1 | 1 | 0 | 0.4 | *0,6)*0,84 | 2 | 2 | 353034817 | 1 | 0 | 1842 | 1 | 0 | 0 | 0 | 0 | 0 | 0 | 0 | 0 | 0 | 0 | 0 | 0 | 0 | 0 | 0 | 0 | 0 | 0 | 0 | 0 | 0 |  | 0 | 0 | 0.002016 | 0 | 0 | 1 | 0 | 0 | 0 | 0 | 0 | 0 | 0 | 0 |  | 0 |  | 0
664 | 353029544 | 353034804 | 342764741 | 1 | 1 | 1 | 2 | 91.05.05-015 | И13_ФСЭМ-2022, 91.05.05-015, приказ Минстроя России от 18.05.2022 г. № 378/пр | Краны на автомобильном ходу, грузоподъемность 16 т | 1368 | 1011 | маш.-ч | маш.-ч | 1 | 0 | -361847540 | 0.1008 | 0 | 1552.12 | 803.25 | 0 | 0 | 1552.12 | 803.25 | 0 | 1 | 1 | 1 | 1 | -2 | 0 | 0 | 1 | 1 | 0 | 0.2 | *0,6)*0,84 | 1 | 2 | 353034818 | 1 | 0 | 1843 | 1 | 0 | 0 | 0 | 0 | 0 | 0 | 0 | 0 | 310.424 | 160.65 | 0 | 0 | 0.2 | 1 | 0 | 156.4537 | 80.9676 | 0 | 0 | 0.1008 | 1 |  | 0 | 0.001008 | 0.001008 | 1552.12 | 1552.12 | 1 | 156.4517 | 80.9676 | 0 | 1.56 | 0.81 | 0 | 2.37 | 1 | 4-100-060 | 6 | чел.-ч. | 1
664 | 353029544 | 353034804 | 342764838 | 1 | 1 | 1 | 2 | 91.06.01-003 | И13_ФСЭМ-2022, 91.06.01-003, приказ Минстроя России от 18.05.2022 г. № 378/пр | Домкраты гидравлические, грузоподъемность 63-100 т | 1368 | 1011 | маш.-ч | маш.-ч | 1 | 0 | -173640159 | 2.4696 | 0 | 2.67 | 0 | 0 | 0 | 2.67 | 0 | 0 | 1 | 1 | 1 | 1 | -2 | 0 | 0 | 1 | 1 | 0 | 4.9 | *0,6)*0,84 | 1 | 2 | 353034819 | 1 | 0 | 1844 | 1 | 0 | 0 | 0 | 0 | 0 | 0 | 0 | 0 | 13.083 | 0 | 0 | 0 | 0 | 1 | 0 | 6.5938 | 0 | 0 | 0 | 0 | 1 |  | 0 | 0 | 0.024696 | 2.67 | 2.67 | 1 | 6.5923 | 0 | 0 | 0.07 | 0 | 0 | 0.07 | 1 |  | 0 |  | 0
664 | 353029544 | 353034804 | 342764881 | 1 | 1 | 1 | 2 | 91.06.03-061 | И13_ФСЭМ-2022, 91.06.03-061, приказ Минстроя России от 18.05.2022 г. № 378/пр | Лебедки электрические тяговым усилием до 12,26 кН (1,25 т) | 1368 | 1011 | маш.-ч | маш.-ч | 1 | 0 | -1939174129 | 2.4696 | 0 | 12.2 | 0 | 0 | 0 | 8.84 | 0 | 0 | 1 | 1.38 | 1 | 1 | 2 | 0 | 0 | 1 | 1 | 0 | 4.9 | *0,6)*0,84 | 1 | 2 | 353034820 | 1 | 0 | 1845 | 1 | 0 | 0 | 0 | 0 | 0 | 0 | 0 | 0 | 43.316 | 0 | 0 | 0 | 0 | 1 | 0 | 21.8313 | 0 | 0 | 0 | 0 | 1 |  | 0 | 0 | 0.024696 | 12.2 | 8.84 | 1.38 | 21.8333 | 0 | 0 | 0.3 | 0 | 0 | 0.3 | 0 |  | 0 |  | 0
664 | 353029544 | 353034804 | 342765643 | 1 | 1 | 1 | 2 | 91.14.02-001 | И13_ФСЭМ-2022 доп.7, 91.14.02-001, приказ Минстроя России от 02.08.2023 г. № 551/пр | Автомобили бортовые, грузоподъемность до 5 т | 1368 | 1011 | маш.-ч | маш.-ч | 1 | 0 | 1503848564 | 0.1008 | 0 | 583.06 | 597.98 | 0 | 0 | 477.92 | 597.98 | 0 | 1 | 1.22 | 1 | 1 | 2 | 0 | 0 | 1 | 1 | 0 | 0.2 | *0,6)*0,84 | 1 | 2 | 353034821 | 1 | 0 | 1846 | 1 | 0 | 0 | 0 | 0 | 0 | 0 | 0 | 0 | 95.584 | 119.596 | 0 | 0 | 0.2 | 1 | 0 | 48.1743 | 60.2764 | 0 | 0 | 0.1008 | 1 |  | 0 | 0.001008 | 0.001008 | 583.06 | 477.92 | 1.22 | 48.1723 | 60.2784 | 0 | 0.59 | 0.6 | 0 | 1.19 | 0 | 4-100-040 | 4 | чел.-ч. | 1
664 | 353029544 | 353034804 | 342715905 | 1 | 1 | 1 | 3 | 01.7.06.07-0002 | И13_ФСБЦ-2022, 01.7.06.07-0002, приказ Минстроя России от 18.05.2022 г. № 378/пр | Ленты монтажные из пластмассы для бандажирования проводов, скрепляются пластмассовыми кнопками, ширина 10 мм | 1302 | 1003 | 10 м | 10 м | 10 | 0 | 1559563185 | 0 | 57.7 | 0 | 0 | 0 | 37.71 | 0 | 0 | 0 | 1.53 | 1 | 1 | 1 | 2 | 0 | 0 | 1 | 1 | 0 | 0.245 | *0 | 0 | 2 | 353034822 | 1 | 0 | 1847 | 1 | 0 | 0 | 0 | 0 | 0 | 0 | 0 | 9.239 | 0 | 0 | 0 | 0 | 0 | 1 | 0 | 0 | 0 | 0 | 0 | 0 | 0 |  | 0 | 0 | 0 | 57.7 | 37.71 | 1.53 | 0 | 0 | 0 | 0 | 0 | 0 | 0 | 0 |  | 0 |  | 0
664 | 353029544 | 353034804 | 342717578 | 1 | 1 | 1 | 3 | 01.7.15.14-0165 | И13_ФСБЦ-2022 доп.2, 01.7.15.14-0165, приказ Минстроя России от 26.08.2022 г. № 703/пр | Шурупы самонарезающие стальные с полукруглой головкой и прямым шлицем, остроконечные, диаметр 4 мм, длина 40 мм | 1348 | 1009 | т | т | 1000 | 0 | 1525556490 | 0 | 123988.7 | 0 | 0 | 0 | 99190.96 | 0 | 0 | 0 | 1.25 | 1 | 1 | 1 | 2 | 0 | 0 | 1 | 1 | 0 | 0.00062 | *0 | 0 | 2 | 353034823 | 1 | 0 | 1848 | 1 | 0 | 0 | 0 | 0 | 0 | 0 | 0 | 61.4984 | 0 | 0 | 0 | 0 | 0 | 1 | 0 | 0 | 0 | 0 | 0 | 0 | 0 |  | 0 | 0 | 0 | 123988.7 | 99190.96 | 1.25 | 0 | 0 | 0 | 0 | 0 | 0 | 0 | 0 |  | 0 |  | 0
664 | 353029544 | 353034804 | 342725852 | 1 | 1 | 1 | 3 | 10.3.02.03-0011 | И13_ФСБЦ-2022, 10.3.02.03-0011, приказ Минстроя России от 18.05.2022 г. № 378/пр | Припои оловянно-свинцовые бессурьмянистые, марка ПОС30 | 1346 | 1009 | кг | кг | 1 | 0 | 69763841 | 0 | 1499.09 | 0 | 0 | 0 | 931.11 | 0 | 0 | 0 | 1.61 | 1 | 1 | 1 | 2 | 0 | 0 | 1 | 1 | 0 | 0.25 | *0 | 0 | 2 | 353034824 | 1 | 0 | 1849 | 1 | 0 | 0 | 0 | 0 | 0 | 0 | 0 | 232.7775 | 0 | 0 | 0 | 0 | 0 | 1 | 0 | 0 | 0 | 0 | 0 | 0 | 0 |  | 0 | 0 | 0 | 1499.09 | 931.11 | 1.61 | 0 | 0 | 0 | 0 | 0 | 0 | 0 | 0 |  | 0 |  | 0
664 | 353029544 | 353034804 | 342735787 | 1 | 1 | 1 | 3 | 14.4.03.03-0002 | И13_ФСБЦ-2022 доп.4, 14.4.03.03-0002, приказ Минстроя России от 27.12.2022 г. № 1133/пр | Лак битумный БТ-123 | 1348 | 1009 | т | т | 1000 | 0 | 522576254 | 0 | 100891.73 | 0 | 0 | 0 | 82698.14 | 0 | 0 | 0 | 1.22 | 1 | 1 | 1 | 2 | 0 | 0 | 1 | 1 | 0 | 0.00072 | *0 | 0 | 2 | 353034825 | 1 | 0 | 1850 | 1 | 0 | 0 | 0 | 0 | 0 | 0 | 0 | 59.5427 | 0 | 0 | 0 | 0 | 0 | 1 | 0 | 0 | 0 | 0 | 0 | 0 | 0 |  | 0 | 0 | 0 | 100891.73 | 82698.14 | 1.22 | 0 | 0 | 0 | 0 | 0 | 0 | 0 | 0 |  | 0 |  | 0
664 | 353029544 | 353034804 | 342646017 | 113 | 1 | 1 | 3 | 421/пр_2020_п.75_пп.а |  | Сметная стоимость вспомогательных ненормируемых материальных ресурсов, не учтенная в сметной норме, 2% | 3277935 | 1013 | % | % | 1 | 0 | 274903907 | 2 | 0 | 0 | 0 | 0 | 0 | 0 | 0 | 0 | 1 | 1 | 1 | 1 | -2 | 0 | 0 | 0 | 1 | 0 | 2 |  | 0 | 2 | 353034826 | 1 | 2048 | 1851 | 1 | 0 | 0 | 0 | 0 | 0 | 0 | 0 | 0 | 0 | 0 | 0 | 0 | 0 | 0 | 0 | 0 | 0 | 0 | 0 | 0 | 0 |  | 0 | 0 | 0.02 | 0 | 0 | 1 | 0 | 0 | 0 | 0 | 0 | 0 | 0 | 0 |  | 0 |  | 0
665 | 353029544 | 353034827 | 342640216 | 113 | 1 | 1 | 1 | 1-100-38 |  | Средний разряд работы 3,8 | 1191 | 1013 | чел.-ч. | чел.-ч. | 1 | 0 | 44848675 | 14.9587 | 0 | 0 | 0 | 584.59 | 0 | 0 | 0 | 584.59 | 1 | 1 | 1 | 1 | -2 | 0 | 0 | 1 | 1 | 0 | 29.68 | *0,6)*0,84 | 1 | 2 | 353034839 | 1 | 0 | 1852 | 1 | 0 | 0 | 0 | 0 | 0 | 0 | 0 | 0 | 0 | 0 | 17350.6312 | 29.68 | 0 | 1 | 0 | 0 | 0 | 8744.7181 | 14.9587 | 0 | 1 | 173.51 | 0.14959 | 0 | 0.14959 | 584.59 | 584.59 | 1 | 8744.7175 | 0 | 0 | 0 | 0 | 87.45 | 87.45 | 1 |  | 0 |  | 0
665 | 353029544 | 353034827 | 342640393 | 113 | 1 | 1 | 1 | 4-100-00 |  | Затраты труда машинистов | 1191 | 1013 | чел.-ч. | чел.-ч. | 1 | 0 | -1417349443 | 0.2016 | 0 | 0 | 0 | 0 | 0 | 0 | 0 | 0 | 1 | 1 | 1 | 1 | -2 | 0 | 0 | 1 | 1 | 0 | 0.4 | *0,6)*0,84 | 2 | 2 | 353034840 | 1 | 0 | 1853 | 1 | 0 | 0 | 0 | 0 | 0 | 0 | 0 | 0 | 0 | 0 | 0 | 0 | 0 | 0 | 0 | 0 | 0 | 0 | 0 | 0 | 0 |  | 0 | 0 | 0.002016 | 0 | 0 | 1 | 0 | 0 | 0 | 0 | 0 | 0 | 0 | 0 |  | 0 |  | 0
665 | 353029544 | 353034827 | 342764741 | 1 | 1 | 1 | 2 | 91.05.05-015 | И13_ФСЭМ-2022, 91.05.05-015, приказ Минстроя России от 18.05.2022 г. № 378/пр | Краны на автомобильном ходу, грузоподъемность 16 т | 1368 | 1011 | маш.-ч | маш.-ч | 1 | 0 | -361847540 | 0.1008 | 0 | 1552.12 | 803.25 | 0 | 0 | 1552.12 | 803.25 | 0 | 1 | 1 | 1 | 1 | -2 | 0 | 0 | 1 | 1 | 0 | 0.2 | *0,6)*0,84 | 1 | 2 | 353034841 | 1 | 0 | 1854 | 1 | 0 | 0 | 0 | 0 | 0 | 0 | 0 | 0 | 310.424 | 160.65 | 0 | 0 | 0.2 | 1 | 0 | 156.4537 | 80.9676 | 0 | 0 | 0.1008 | 1 |  | 0 | 0.001008 | 0.001008 | 1552.12 | 1552.12 | 1 | 156.4517 | 80.9676 | 0 | 1.56 | 0.81 | 0 | 2.37 | 1 | 4-100-060 | 6 | чел.-ч. | 1
665 | 353029544 | 353034827 | 342764838 | 1 | 1 | 1 | 2 | 91.06.01-003 | И13_ФСЭМ-2022, 91.06.01-003, приказ Минстроя России от 18.05.2022 г. № 378/пр | Домкраты гидравлические, грузоподъемность 63-100 т | 1368 | 1011 | маш.-ч | маш.-ч | 1 | 0 | -173640159 | 3.4776 | 0 | 2.67 | 0 | 0 | 0 | 2.67 | 0 | 0 | 1 | 1 | 1 | 1 | -2 | 0 | 0 | 1 | 1 | 0 | 6.9 | *0,6)*0,84 | 1 | 2 | 353034842 | 1 | 0 | 1855 | 1 | 0 | 0 | 0 | 0 | 0 | 0 | 0 | 0 | 18.423 | 0 | 0 | 0 | 0 | 1 | 0 | 9.2852 | 0 | 0 | 0 | 0 | 1 |  | 0 | 0 | 0.034776 | 2.67 | 2.67 | 1 | 9.2837 | 0 | 0 | 0.09 | 0 | 0 | 0.09 | 1 |  | 0 |  | 0
665 | 353029544 | 353034827 | 342764882 | 1 | 1 | 1 | 2 | 91.06.03-062 | И13_ФСЭМ-2022, 91.06.03-062, приказ Минстроя России от 18.05.2022 г. № 378/пр | Лебедки электрические тяговым усилием до 31,39 кН (3,2 т) | 1368 | 1011 | маш.-ч | маш.-ч | 1 | 0 | 1601418262 | 3.4776 | 0 | 18.55 | 0 | 0 | 0 | 13.44 | 0 | 0 | 1 | 1.38 | 1 | 1 | 2 | 0 | 0 | 1 | 1 | 0 | 6.9 | *0,6)*0,84 | 1 | 2 | 353034843 | 1 | 0 | 1856 | 1 | 0 | 0 | 0 | 0 | 0 | 0 | 0 | 0 | 92.736 | 0 | 0 | 0 | 0 | 1 | 0 | 46.7389 | 0 | 0 | 0 | 0 | 1 |  | 0 | 0 | 0.034776 | 18.55 | 13.44 | 1.38 | 46.741 | 0 | 0 | 0.65 | 0 | 0 | 0.65 | 0 |  | 0 |  | 0
665 | 353029544 | 353034827 | 342765643 | 1 | 1 | 1 | 2 | 91.14.02-001 | И13_ФСЭМ-2022 доп.7, 91.14.02-001, приказ Минстроя России от 02.08.2023 г. № 551/пр | Автомобили бортовые, грузоподъемность до 5 т | 1368 | 1011 | маш.-ч | маш.-ч | 1 | 0 | 1503848564 | 0.1008 | 0 | 583.06 | 597.98 | 0 | 0 | 477.92 | 597.98 | 0 | 1 | 1.22 | 1 | 1 | 2 | 0 | 0 | 1 | 1 | 0 | 0.2 | *0,6)*0,84 | 1 | 2 | 353034844 | 1 | 0 | 1857 | 1 | 0 | 0 | 0 | 0 | 0 | 0 | 0 | 0 | 95.584 | 119.596 | 0 | 0 | 0.2 | 1 | 0 | 48.1743 | 60.2764 | 0 | 0 | 0.1008 | 1 |  | 0 | 0.001008 | 0.001008 | 583.06 | 477.92 | 1.22 | 48.1723 | 60.2784 | 0 | 0.59 | 0.6 | 0 | 1.19 | 0 | 4-100-040 | 4 | чел.-ч. | 1
665 | 353029544 | 353034827 | 342715905 | 1 | 1 | 1 | 3 | 01.7.06.07-0002 | И13_ФСБЦ-2022, 01.7.06.07-0002, приказ Минстроя России от 18.05.2022 г. № 378/пр | Ленты монтажные из пластмассы для бандажирования проводов, скрепляются пластмассовыми кнопками, ширина 10 мм | 1302 | 1003 | 10 м | 10 м | 10 | 0 | 1559563185 | 0 | 57.7 | 0 | 0 | 0 | 37.71 | 0 | 0 | 0 | 1.53 | 1 | 1 | 1 | 2 | 0 | 0 | 1 | 1 | 0 | 0.245 | *0 | 0 | 2 | 353034845 | 1 | 0 | 1858 | 1 | 0 | 0 | 0 | 0 | 0 | 0 | 0 | 9.239 | 0 | 0 | 0 | 0 | 0 | 1 | 0 | 0 | 0 | 0 | 0 | 0 | 0 |  | 0 | 0 | 0 | 57.7 | 37.71 | 1.53 | 0 | 0 | 0 | 0 | 0 | 0 | 0 | 0 |  | 0 |  | 0
665 | 353029544 | 353034827 | 342717578 | 1 | 1 | 1 | 3 | 01.7.15.14-0165 | И13_ФСБЦ-2022 доп.2, 01.7.15.14-0165, приказ Минстроя России от 26.08.2022 г. № 703/пр | Шурупы самонарезающие стальные с полукруглой головкой и прямым шлицем, остроконечные, диаметр 4 мм, длина 40 мм | 1348 | 1009 | т | т | 1000 | 0 | 1525556490 | 0 | 123988.7 | 0 | 0 | 0 | 99190.96 | 0 | 0 | 0 | 1.25 | 1 | 1 | 1 | 2 | 0 | 0 | 1 | 1 | 0 | 0.00062 | *0 | 0 | 2 | 353034846 | 1 | 0 | 1859 | 1 | 0 | 0 | 0 | 0 | 0 | 0 | 0 | 61.4984 | 0 | 0 | 0 | 0 | 0 | 1 | 0 | 0 | 0 | 0 | 0 | 0 | 0 |  | 0 | 0 | 0 | 123988.7 | 99190.96 | 1.25 | 0 | 0 | 0 | 0 | 0 | 0 | 0 | 0 |  | 0 |  | 0
665 | 353029544 | 353034827 | 342725852 | 1 | 1 | 1 | 3 | 10.3.02.03-0011 | И13_ФСБЦ-2022, 10.3.02.03-0011, приказ Минстроя России от 18.05.2022 г. № 378/пр | Припои оловянно-свинцовые бессурьмянистые, марка ПОС30 | 1346 | 1009 | кг | кг | 1 | 0 | 69763841 | 0 | 1499.09 | 0 | 0 | 0 | 931.11 | 0 | 0 | 0 | 1.61 | 1 | 1 | 1 | 2 | 0 | 0 | 1 | 1 | 0 | 0.25 | *0 | 0 | 2 | 353034847 | 1 | 0 | 1860 | 1 | 0 | 0 | 0 | 0 | 0 | 0 | 0 | 232.7775 | 0 | 0 | 0 | 0 | 0 | 1 | 0 | 0 | 0 | 0 | 0 | 0 | 0 |  | 0 | 0 | 0 | 1499.09 | 931.11 | 1.61 | 0 | 0 | 0 | 0 | 0 | 0 | 0 | 0 |  | 0 |  | 0
665 | 353029544 | 353034827 | 342735787 | 1 | 1 | 1 | 3 | 14.4.03.03-0002 | И13_ФСБЦ-2022 доп.4, 14.4.03.03-0002, приказ Минстроя России от 27.12.2022 г. № 1133/пр | Лак битумный БТ-123 | 1348 | 1009 | т | т | 1000 | 0 | 522576254 | 0 | 100891.73 | 0 | 0 | 0 | 82698.14 | 0 | 0 | 0 | 1.22 | 1 | 1 | 1 | 2 | 0 | 0 | 1 | 1 | 0 | 0.00072 | *0 | 0 | 2 | 353034848 | 1 | 0 | 1861 | 1 | 0 | 0 | 0 | 0 | 0 | 0 | 0 | 59.5427 | 0 | 0 | 0 | 0 | 0 | 1 | 0 | 0 | 0 | 0 | 0 | 0 | 0 |  | 0 | 0 | 0 | 100891.73 | 82698.14 | 1.22 | 0 | 0 | 0 | 0 | 0 | 0 | 0 | 0 |  | 0 |  | 0
665 | 353029544 | 353034827 | 342646017 | 113 | 1 | 1 | 3 | 421/пр_2020_п.75_пп.а |  | Сметная стоимость вспомогательных ненормируемых материальных ресурсов, не учтенная в сметной норме, 2% | 3277935 | 1013 | % | % | 1 | 0 | 274903907 | 2 | 0 | 0 | 0 | 0 | 0 | 0 | 0 | 0 | 1 | 1 | 1 | 1 | -2 | 0 | 0 | 0 | 1 | 0 | 2 |  | 0 | 2 | 353034849 | 1 | 2048 | 1862 | 1 | 0 | 0 | 0 | 0 | 0 | 0 | 0 | 0 | 0 | 0 | 0 | 0 | 0 | 0 | 0 | 0 | 0 | 0 | 0 | 0 | 0 |  | 0 | 0 | 0.02 | 0 | 0 | 1 | 0 | 0 | 0 | 0 | 0 | 0 | 0 | 0 |  | 0 |  | 0
666 | 353029544 | 353034850 | 342640216 | 113 | 1 | 1 | 1 | 1-100-38 |  | Средний разряд работы 3,8 | 1191 | 1013 | чел.-ч. | чел.-ч. | 1 | 0 | 44848675 | 3.5482 | 0 | 0 | 0 | 584.59 | 0 | 0 | 0 | 584.59 | 1 | 1 | 1 | 1 | -2 | 0 | 0 | 1 | 1 | 0 | 14.08 | *0,3)*0,84 | 1 | 2 | 353034862 | 1 | 0 | 1863 | 1 | 0 | 0 | 0 | 0 | 0 | 0 | 0 | 0 | 0 | 0 | 8231.0272 | 14.08 | 0 | 1 | 0 | 0 | 0 | 2074.2189 | 3.5482 | 0 | 1 | 82.31 | 0.035482 | 0 | 0.035482 | 584.59 | 584.59 | 1 | 2074.2196 | 0 | 0 | 0 | 0 | 20.74 | 20.74 | 1 |  | 0 |  | 0
666 | 353029544 | 353034850 | 342640393 | 113 | 1 | 1 | 1 | 4-100-00 |  | Затраты труда машинистов | 1191 | 1013 | чел.-ч. | чел.-ч. | 1 | 0 | -1417349443 | 0.1008 | 0 | 0 | 0 | 0 | 0 | 0 | 0 | 0 | 1 | 1 | 1 | 1 | -2 | 0 | 0 | 1 | 1 | 0 | 0.4 | *0,3)*0,84 | 2 | 2 | 353034863 | 1 | 0 | 1864 | 1 | 0 | 0 | 0 | 0 | 0 | 0 | 0 | 0 | 0 | 0 | 0 | 0 | 0 | 0 | 0 | 0 | 0 | 0 | 0 | 0 | 0 |  | 0 | 0 | 0.001008 | 0 | 0 | 1 | 0 | 0 | 0 | 0 | 0 | 0 | 0 | 0 |  | 0 |  | 0
666 | 353029544 | 353034850 | 342764741 | 1 | 1 | 1 | 2 | 91.05.05-015 | И13_ФСЭМ-2022, 91.05.05-015, приказ Минстроя России от 18.05.2022 г. № 378/пр | Краны на автомобильном ходу, грузоподъемность 16 т | 1368 | 1011 | маш.-ч | маш.-ч | 1 | 0 | -361847540 | 0.0504 | 0 | 1552.12 | 803.25 | 0 | 0 | 1552.12 | 803.25 | 0 | 1 | 1 | 1 | 1 | -2 | 0 | 0 | 1 | 1 | 0 | 0.2 | *0,3)*0,84 | 1 | 2 | 353034864 | 1 | 0 | 1865 | 1 | 0 | 0 | 0 | 0 | 0 | 0 | 0 | 0 | 310.424 | 160.65 | 0 | 0 | 0.2 | 1 | 0 | 78.2268 | 40.4838 | 0 | 0 | 0.0504 | 1 |  | 0 | 0.000504 | 0.000504 | 1552.12 | 1552.12 | 1 | 78.2258 | 40.4838 | 0 | 0.78 | 0.4 | 0 | 1.18 | 1 | 4-100-060 | 6 | чел.-ч. | 1
666 | 353029544 | 353034850 | 342764838 | 1 | 1 | 1 | 2 | 91.06.01-003 | И13_ФСЭМ-2022, 91.06.01-003, приказ Минстроя России от 18.05.2022 г. № 378/пр | Домкраты гидравлические, грузоподъемность 63-100 т | 1368 | 1011 | маш.-ч | маш.-ч | 1 | 0 | -173640159 | 0.84168 | 0 | 2.67 | 0 | 0 | 0 | 2.67 | 0 | 0 | 1 | 1 | 1 | 1 | -2 | 0 | 0 | 1 | 1 | 0 | 3.34 | *0,3)*0,84 | 1 | 2 | 353034865 | 1 | 0 | 1866 | 1 | 0 | 0 | 0 | 0 | 0 | 0 | 0 | 0 | 8.9178 | 0 | 0 | 0 | 0 | 1 | 0 | 2.2473 | 0 | 0 | 0 | 0 | 1 |  | 0 | 0 | 0.0084168 | 2.67 | 2.67 | 1 | 2.2478 | 0 | 0 | 0.02 | 0 | 0 | 0.02 | 1 |  | 0 |  | 0
666 | 353029544 | 353034850 | 342764881 | 1 | 1 | 1 | 2 | 91.06.03-061 | И13_ФСЭМ-2022, 91.06.03-061, приказ Минстроя России от 18.05.2022 г. № 378/пр | Лебедки электрические тяговым усилием до 12,26 кН (1,25 т) | 1368 | 1011 | маш.-ч | маш.-ч | 1 | 0 | -1939174129 | 0.84168 | 0 | 12.2 | 0 | 0 | 0 | 8.84 | 0 | 0 | 1 | 1.38 | 1 | 1 | 2 | 0 | 0 | 1 | 1 | 0 | 3.34 | *0,3)*0,84 | 1 | 2 | 353034866 | 1 | 0 | 1867 | 1 | 0 | 0 | 0 | 0 | 0 | 0 | 0 | 0 | 29.5256 | 0 | 0 | 0 | 0 | 1 | 0 | 7.4405 | 0 | 0 | 0 | 0 | 1 |  | 0 | 0 | 0.0084168 | 12.2 | 8.84 | 1.38 | 7.4416 | 0 | 0 | 0.1 | 0 | 0 | 0.1 | 0 |  | 0 |  | 0
666 | 353029544 | 353034850 | 342765643 | 1 | 1 | 1 | 2 | 91.14.02-001 | И13_ФСЭМ-2022 доп.7, 91.14.02-001, приказ Минстроя России от 02.08.2023 г. № 551/пр | Автомобили бортовые, грузоподъемность до 5 т | 1368 | 1011 | маш.-ч | маш.-ч | 1 | 0 | 1503848564 | 0.0504 | 0 | 583.06 | 597.98 | 0 | 0 | 477.92 | 597.98 | 0 | 1 | 1.22 | 1 | 1 | 2 | 0 | 0 | 1 | 1 | 0 | 0.2 | *0,3)*0,84 | 1 | 2 | 353034867 | 1 | 0 | 1868 | 1 | 0 | 0 | 0 | 0 | 0 | 0 | 0 | 0 | 95.584 | 119.596 | 0 | 0 | 0.2 | 1 | 0 | 24.0872 | 30.1382 | 0 | 0 | 0.0504 | 1 |  | 0 | 0.000504 | 0.000504 | 583.06 | 477.92 | 1.22 | 24.0862 | 30.1392 | 0 | 0.29 | 0.3 | 0 | 0.59 | 0 | 4-100-040 | 4 | чел.-ч. | 1
666 | 353029544 | 353034850 | 342715905 | 1 | 1 | 1 | 3 | 01.7.06.07-0002 | И13_ФСБЦ-2022, 01.7.06.07-0002, приказ Минстроя России от 18.05.2022 г. № 378/пр | Ленты монтажные из пластмассы для бандажирования проводов, скрепляются пластмассовыми кнопками, ширина 10 мм | 1302 | 1003 | 10 м | 10 м | 10 | 0 | 1559563185 | 0 | 57.7 | 0 | 0 | 0 | 37.71 | 0 | 0 | 0 | 1.53 | 1 | 1 | 1 | 2 | 0 | 0 | 1 | 1 | 0 | 0.245 | *0 | 0 | 2 | 353034868 | 1 | 0 | 1869 | 1 | 0 | 0 | 0 | 0 | 0 | 0 | 0 | 9.239 | 0 | 0 | 0 | 0 | 0 | 1 | 0 | 0 | 0 | 0 | 0 | 0 | 0 |  | 0 | 0 | 0 | 57.7 | 37.71 | 1.53 | 0 | 0 | 0 | 0 | 0 | 0 | 0 | 0 |  | 0 |  | 0
666 | 353029544 | 353034850 | 342717578 | 1 | 1 | 1 | 3 | 01.7.15.14-0165 | И13_ФСБЦ-2022 доп.2, 01.7.15.14-0165, приказ Минстроя России от 26.08.2022 г. № 703/пр | Шурупы самонарезающие стальные с полукруглой головкой и прямым шлицем, остроконечные, диаметр 4 мм, длина 40 мм | 1348 | 1009 | т | т | 1000 | 0 | 1525556490 | 0 | 123988.7 | 0 | 0 | 0 | 99190.96 | 0 | 0 | 0 | 1.25 | 1 | 1 | 1 | 2 | 0 | 0 | 1 | 1 | 0 | 0.00062 | *0 | 0 | 2 | 353034869 | 1 | 0 | 1870 | 1 | 0 | 0 | 0 | 0 | 0 | 0 | 0 | 61.4984 | 0 | 0 | 0 | 0 | 0 | 1 | 0 | 0 | 0 | 0 | 0 | 0 | 0 |  | 0 | 0 | 0 | 123988.7 | 99190.96 | 1.25 | 0 | 0 | 0 | 0 | 0 | 0 | 0 | 0 |  | 0 |  | 0
666 | 353029544 | 353034850 | 342725852 | 1 | 1 | 1 | 3 | 10.3.02.03-0011 | И13_ФСБЦ-2022, 10.3.02.03-0011, приказ Минстроя России от 18.05.2022 г. № 378/пр | Припои оловянно-свинцовые бессурьмянистые, марка ПОС30 | 1346 | 1009 | кг | кг | 1 | 0 | 69763841 | 0 | 1499.09 | 0 | 0 | 0 | 931.11 | 0 | 0 | 0 | 1.61 | 1 | 1 | 1 | 2 | 0 | 0 | 1 | 1 | 0 | 0.25 | *0 | 0 | 2 | 353034870 | 1 | 0 | 1871 | 1 | 0 | 0 | 0 | 0 | 0 | 0 | 0 | 232.7775 | 0 | 0 | 0 | 0 | 0 | 1 | 0 | 0 | 0 | 0 | 0 | 0 | 0 |  | 0 | 0 | 0 | 1499.09 | 931.11 | 1.61 | 0 | 0 | 0 | 0 | 0 | 0 | 0 | 0 |  | 0 |  | 0
666 | 353029544 | 353034850 | 342735787 | 1 | 1 | 1 | 3 | 14.4.03.03-0002 | И13_ФСБЦ-2022 доп.4, 14.4.03.03-0002, приказ Минстроя России от 27.12.2022 г. № 1133/пр | Лак битумный БТ-123 | 1348 | 1009 | т | т | 1000 | 0 | 522576254 | 0 | 100891.73 | 0 | 0 | 0 | 82698.14 | 0 | 0 | 0 | 1.22 | 1 | 1 | 1 | 2 | 0 | 0 | 1 | 1 | 0 | 0.00072 | *0 | 0 | 2 | 353034871 | 1 | 0 | 1872 | 1 | 0 | 0 | 0 | 0 | 0 | 0 | 0 | 59.5427 | 0 | 0 | 0 | 0 | 0 | 1 | 0 | 0 | 0 | 0 | 0 | 0 | 0 |  | 0 | 0 | 0 | 100891.73 | 82698.14 | 1.22 | 0 | 0 | 0 | 0 | 0 | 0 | 0 | 0 |  | 0 |  | 0
666 | 353029544 | 353034850 | 342646017 | 113 | 1 | 1 | 3 | 421/пр_2020_п.75_пп.а |  | Сметная стоимость вспомогательных ненормируемых материальных ресурсов, не учтенная в сметной норме, 2% | 3277935 | 1013 | % | % | 1 | 0 | 274903907 | 2 | 0 | 0 | 0 | 0 | 0 | 0 | 0 | 0 | 1 | 1 | 1 | 1 | -2 | 0 | 0 | 0 | 1 | 0 | 2 |  | 0 | 2 | 353034872 | 1 | 2048 | 1873 | 1 | 0 | 0 | 0 | 0 | 0 | 0 | 0 | 0 | 0 | 0 | 0 | 0 | 0 | 0 | 0 | 0 | 0 | 0 | 0 | 0 | 0 |  | 0 | 0 | 0.02 | 0 | 0 | 1 | 0 | 0 | 0 | 0 | 0 | 0 | 0 | 0 |  | 0 |  | 0
667 | 353029544 | 353034873 | 342640216 | 113 | 1 | 1 | 1 | 1-100-38 |  | Средний разряд работы 3,8 | 1191 | 1013 | чел.-ч. | чел.-ч. | 1 | 0 | 44848675 | 4.3546 | 0 | 0 | 0 | 584.59 | 0 | 0 | 0 | 584.59 | 1 | 1 | 1 | 1 | -2 | 0 | 0 | 1 | 1 | 0 | 17.28 | *0,3)*0,84 | 1 | 2 | 353034885 | 1 | 0 | 1874 | 1 | 0 | 0 | 0 | 0 | 0 | 0 | 0 | 0 | 0 | 0 | 10101.7152 | 17.28 | 0 | 1 | 0 | 0 | 0 | 2545.6322 | 4.3546 | 0 | 1 | 101.02 | 0.043546 | 0 | 0.043546 | 584.59 | 584.59 | 1 | 2545.6334 | 0 | 0 | 0 | 0 | 25.46 | 25.46 | 1 |  | 0 |  | 0
667 | 353029544 | 353034873 | 342640393 | 113 | 1 | 1 | 1 | 4-100-00 |  | Затраты труда машинистов | 1191 | 1013 | чел.-ч. | чел.-ч. | 1 | 0 | -1417349443 | 0.1008 | 0 | 0 | 0 | 0 | 0 | 0 | 0 | 0 | 1 | 1 | 1 | 1 | -2 | 0 | 0 | 1 | 1 | 0 | 0.4 | *0,3)*0,84 | 2 | 2 | 353034886 | 1 | 0 | 1875 | 1 | 0 | 0 | 0 | 0 | 0 | 0 | 0 | 0 | 0 | 0 | 0 | 0 | 0 | 0 | 0 | 0 | 0 | 0 | 0 | 0 | 0 |  | 0 | 0 | 0.001008 | 0 | 0 | 1 | 0 | 0 | 0 | 0 | 0 | 0 | 0 | 0 |  | 0 |  | 0
667 | 353029544 | 353034873 | 342764741 | 1 | 1 | 1 | 2 | 91.05.05-015 | И13_ФСЭМ-2022, 91.05.05-015, приказ Минстроя России от 18.05.2022 г. № 378/пр | Краны на автомобильном ходу, грузоподъемность 16 т | 1368 | 1011 | маш.-ч | маш.-ч | 1 | 0 | -361847540 | 0.0504 | 0 | 1552.12 | 803.25 | 0 | 0 | 1552.12 | 803.25 | 0 | 1 | 1 | 1 | 1 | -2 | 0 | 0 | 1 | 1 | 0 | 0.2 | *0,3)*0,84 | 1 | 2 | 353034887 | 1 | 0 | 1876 | 1 | 0 | 0 | 0 | 0 | 0 | 0 | 0 | 0 | 310.424 | 160.65 | 0 | 0 | 0.2 | 1 | 0 | 78.2268 | 40.4838 | 0 | 0 | 0.0504 | 1 |  | 0 | 0.000504 | 0.000504 | 1552.12 | 1552.12 | 1 | 78.2258 | 40.4838 | 0 | 0.78 | 0.4 | 0 | 1.18 | 1 | 4-100-060 | 6 | чел.-ч. | 1
667 | 353029544 | 353034873 | 342764838 | 1 | 1 | 1 | 2 | 91.06.01-003 | И13_ФСЭМ-2022, 91.06.01-003, приказ Минстроя России от 18.05.2022 г. № 378/пр | Домкраты гидравлические, грузоподъемность 63-100 т | 1368 | 1011 | маш.-ч | маш.-ч | 1 | 0 | -173640159 | 1.0231 | 0 | 2.67 | 0 | 0 | 0 | 2.67 | 0 | 0 | 1 | 1 | 1 | 1 | -2 | 0 | 0 | 1 | 1 | 0 | 4.06 | *0,3)*0,84 | 1 | 2 | 353034888 | 1 | 0 | 1877 | 1 | 0 | 0 | 0 | 0 | 0 | 0 | 0 | 0 | 10.8402 | 0 | 0 | 0 | 0 | 1 | 0 | 2.7317 | 0 | 0 | 0 | 0 | 1 |  | 0 | 0 | 0.010231 | 2.67 | 2.67 | 1 | 2.7317 | 0 | 0 | 0.03 | 0 | 0 | 0.03 | 1 |  | 0 |  | 0
667 | 353029544 | 353034873 | 342764881 | 1 | 1 | 1 | 2 | 91.06.03-061 | И13_ФСЭМ-2022, 91.06.03-061, приказ Минстроя России от 18.05.2022 г. № 378/пр | Лебедки электрические тяговым усилием до 12,26 кН (1,25 т) | 1368 | 1011 | маш.-ч | маш.-ч | 1 | 0 | -1939174129 | 1.0231 | 0 | 12.2 | 0 | 0 | 0 | 8.84 | 0 | 0 | 1 | 1.38 | 1 | 1 | 2 | 0 | 0 | 1 | 1 | 0 | 4.06 | *0,3)*0,84 | 1 | 2 | 353034889 | 1 | 0 | 1878 | 1 | 0 | 0 | 0 | 0 | 0 | 0 | 0 | 0 | 35.8904 | 0 | 0 | 0 | 0 | 1 | 0 | 9.0444 | 0 | 0 | 0 | 0 | 1 |  | 0 | 0 | 0.010231 | 12.2 | 8.84 | 1.38 | 9.0443 | 0 | 0 | 0.12 | 0 | 0 | 0.12 | 0 |  | 0 |  | 0
667 | 353029544 | 353034873 | 342765643 | 1 | 1 | 1 | 2 | 91.14.02-001 | И13_ФСЭМ-2022 доп.7, 91.14.02-001, приказ Минстроя России от 02.08.2023 г. № 551/пр | Автомобили бортовые, грузоподъемность до 5 т | 1368 | 1011 | маш.-ч | маш.-ч | 1 | 0 | 1503848564 | 0.0504 | 0 | 583.06 | 597.98 | 0 | 0 | 477.92 | 597.98 | 0 | 1 | 1.22 | 1 | 1 | 2 | 0 | 0 | 1 | 1 | 0 | 0.2 | *0,3)*0,84 | 1 | 2 | 353034890 | 1 | 0 | 1879 | 1 | 0 | 0 | 0 | 0 | 0 | 0 | 0 | 0 | 95.584 | 119.596 | 0 | 0 | 0.2 | 1 | 0 | 24.0872 | 30.1382 | 0 | 0 | 0.0504 | 1 |  | 0 | 0.000504 | 0.000504 | 583.06 | 477.92 | 1.22 | 24.0862 | 30.1392 | 0 | 0.29 | 0.3 | 0 | 0.59 | 0 | 4-100-040 | 4 | чел.-ч. | 1
667 | 353029544 | 353034873 | 342715905 | 1 | 1 | 1 | 3 | 01.7.06.07-0002 | И13_ФСБЦ-2022, 01.7.06.07-0002, приказ Минстроя России от 18.05.2022 г. № 378/пр | Ленты монтажные из пластмассы для бандажирования проводов, скрепляются пластмассовыми кнопками, ширина 10 мм | 1302 | 1003 | 10 м | 10 м | 10 | 0 | 1559563185 | 0 | 57.7 | 0 | 0 | 0 | 37.71 | 0 | 0 | 0 | 1.53 | 1 | 1 | 1 | 2 | 0 | 0 | 1 | 1 | 0 | 0.245 | *0 | 0 | 2 | 353034891 | 1 | 0 | 1880 | 1 | 0 | 0 | 0 | 0 | 0 | 0 | 0 | 9.239 | 0 | 0 | 0 | 0 | 0 | 1 | 0 | 0 | 0 | 0 | 0 | 0 | 0 |  | 0 | 0 | 0 | 57.7 | 37.71 | 1.53 | 0 | 0 | 0 | 0 | 0 | 0 | 0 | 0 |  | 0 |  | 0
667 | 353029544 | 353034873 | 342717578 | 1 | 1 | 1 | 3 | 01.7.15.14-0165 | И13_ФСБЦ-2022 доп.2, 01.7.15.14-0165, приказ Минстроя России от 26.08.2022 г. № 703/пр | Шурупы самонарезающие стальные с полукруглой головкой и прямым шлицем, остроконечные, диаметр 4 мм, длина 40 мм | 1348 | 1009 | т | т | 1000 | 0 | 1525556490 | 0 | 123988.7 | 0 | 0 | 0 | 99190.96 | 0 | 0 | 0 | 1.25 | 1 | 1 | 1 | 2 | 0 | 0 | 1 | 1 | 0 | 0.00062 | *0 | 0 | 2 | 353034892 | 1 | 0 | 1881 | 1 | 0 | 0 | 0 | 0 | 0 | 0 | 0 | 61.4984 | 0 | 0 | 0 | 0 | 0 | 1 | 0 | 0 | 0 | 0 | 0 | 0 | 0 |  | 0 | 0 | 0 | 123988.7 | 99190.96 | 1.25 | 0 | 0 | 0 | 0 | 0 | 0 | 0 | 0 |  | 0 |  | 0
667 | 353029544 | 353034873 | 342725852 | 1 | 1 | 1 | 3 | 10.3.02.03-0011 | И13_ФСБЦ-2022, 10.3.02.03-0011, приказ Минстроя России от 18.05.2022 г. № 378/пр | Припои оловянно-свинцовые бессурьмянистые, марка ПОС30 | 1346 | 1009 | кг | кг | 1 | 0 | 69763841 | 0 | 1499.09 | 0 | 0 | 0 | 931.11 | 0 | 0 | 0 | 1.61 | 1 | 1 | 1 | 2 | 0 | 0 | 1 | 1 | 0 | 0.25 | *0 | 0 | 2 | 353034893 | 1 | 0 | 1882 | 1 | 0 | 0 | 0 | 0 | 0 | 0 | 0 | 232.7775 | 0 | 0 | 0 | 0 | 0 | 1 | 0 | 0 | 0 | 0 | 0 | 0 | 0 |  | 0 | 0 | 0 | 1499.09 | 931.11 | 1.61 | 0 | 0 | 0 | 0 | 0 | 0 | 0 | 0 |  | 0 |  | 0
667 | 353029544 | 353034873 | 342735787 | 1 | 1 | 1 | 3 | 14.4.03.03-0002 | И13_ФСБЦ-2022 доп.4, 14.4.03.03-0002, приказ Минстроя России от 27.12.2022 г. № 1133/пр | Лак битумный БТ-123 | 1348 | 1009 | т | т | 1000 | 0 | 522576254 | 0 | 100891.73 | 0 | 0 | 0 | 82698.14 | 0 | 0 | 0 | 1.22 | 1 | 1 | 1 | 2 | 0 | 0 | 1 | 1 | 0 | 0.00072 | *0 | 0 | 2 | 353034894 | 1 | 0 | 1883 | 1 | 0 | 0 | 0 | 0 | 0 | 0 | 0 | 59.5427 | 0 | 0 | 0 | 0 | 0 | 1 | 0 | 0 | 0 | 0 | 0 | 0 | 0 |  | 0 | 0 | 0 | 100891.73 | 82698.14 | 1.22 | 0 | 0 | 0 | 0 | 0 | 0 | 0 | 0 |  | 0 |  | 0
667 | 353029544 | 353034873 | 342646017 | 113 | 1 | 1 | 3 | 421/пр_2020_п.75_пп.а |  | Сметная стоимость вспомогательных ненормируемых материальных ресурсов, не учтенная в сметной норме, 2% | 3277935 | 1013 | % | % | 1 | 0 | 274903907 | 2 | 0 | 0 | 0 | 0 | 0 | 0 | 0 | 0 | 1 | 1 | 1 | 1 | -2 | 0 | 0 | 0 | 1 | 0 | 2 |  | 0 | 2 | 353034895 | 1 | 2048 | 1884 | 1 | 0 | 0 | 0 | 0 | 0 | 0 | 0 | 0 | 0 | 0 | 0 | 0 | 0 | 0 | 0 | 0 | 0 | 0 | 0 | 0 | 0 |  | 0 | 0 | 0.02 | 0 | 0 | 1 | 0 | 0 | 0 | 0 | 0 | 0 | 0 | 0 |  | 0 |  | 0
668 | 353029544 | 353034896 | 342640216 | 113 | 1 | 1 | 1 | 1-100-38 |  | Средний разряд работы 3,8 | 1191 | 1013 | чел.-ч. | чел.-ч. | 1 | 0 | 44848675 | 5.2416 | 0 | 0 | 0 | 584.59 | 0 | 0 | 0 | 584.59 | 1 | 1 | 1 | 1 | -2 | 0 | 0 | 1 | 1 | 0 | 20.8 | *0,3)*0,84 | 1 | 2 | 353034908 | 1 | 0 | 1885 | 1 | 0 | 0 | 0 | 0 | 0 | 0 | 0 | 0 | 0 | 0 | 12159.472 | 20.8 | 0 | 1 | 0 | 0 | 0 | 3064.1869 | 5.2416 | 0 | 1 | 121.59 | 0.052416 | 0 | 0.052416 | 584.59 | 584.59 | 1 | 3064.1864 | 0 | 0 | 0 | 0 | 30.64 | 30.64 | 1 |  | 0 |  | 0
668 | 353029544 | 353034896 | 342640393 | 113 | 1 | 1 | 1 | 4-100-00 |  | Затраты труда машинистов | 1191 | 1013 | чел.-ч. | чел.-ч. | 1 | 0 | -1417349443 | 0.1008 | 0 | 0 | 0 | 0 | 0 | 0 | 0 | 0 | 1 | 1 | 1 | 1 | -2 | 0 | 0 | 1 | 1 | 0 | 0.4 | *0,3)*0,84 | 2 | 2 | 353034909 | 1 | 0 | 1886 | 1 | 0 | 0 | 0 | 0 | 0 | 0 | 0 | 0 | 0 | 0 | 0 | 0 | 0 | 0 | 0 | 0 | 0 | 0 | 0 | 0 | 0 |  | 0 | 0 | 0.001008 | 0 | 0 | 1 | 0 | 0 | 0 | 0 | 0 | 0 | 0 | 0 |  | 0 |  | 0
668 | 353029544 | 353034896 | 342764741 | 1 | 1 | 1 | 2 | 91.05.05-015 | И13_ФСЭМ-2022, 91.05.05-015, приказ Минстроя России от 18.05.2022 г. № 378/пр | Краны на автомобильном ходу, грузоподъемность 16 т | 1368 | 1011 | маш.-ч | маш.-ч | 1 | 0 | -361847540 | 0.0504 | 0 | 1552.12 | 803.25 | 0 | 0 | 1552.12 | 803.25 | 0 | 1 | 1 | 1 | 1 | -2 | 0 | 0 | 1 | 1 | 0 | 0.2 | *0,3)*0,84 | 1 | 2 | 353034910 | 1 | 0 | 1887 | 1 | 0 | 0 | 0 | 0 | 0 | 0 | 0 | 0 | 310.424 | 160.65 | 0 | 0 | 0.2 | 1 | 0 | 78.2268 | 40.4838 | 0 | 0 | 0.0504 | 1 |  | 0 | 0.000504 | 0.000504 | 1552.12 | 1552.12 | 1 | 78.2258 | 40.4838 | 0 | 0.78 | 0.4 | 0 | 1.18 | 1 | 4-100-060 | 6 | чел.-ч. | 1
668 | 353029544 | 353034896 | 342764838 | 1 | 1 | 1 | 2 | 91.06.01-003 | И13_ФСЭМ-2022, 91.06.01-003, приказ Минстроя России от 18.05.2022 г. № 378/пр | Домкраты гидравлические, грузоподъемность 63-100 т | 1368 | 1011 | маш.-ч | маш.-ч | 1 | 0 | -173640159 | 1.2348 | 0 | 2.67 | 0 | 0 | 0 | 2.67 | 0 | 0 | 1 | 1 | 1 | 1 | -2 | 0 | 0 | 1 | 1 | 0 | 4.9 | *0,3)*0,84 | 1 | 2 | 353034911 | 1 | 0 | 1888 | 1 | 0 | 0 | 0 | 0 | 0 | 0 | 0 | 0 | 13.083 | 0 | 0 | 0 | 0 | 1 | 0 | 3.2969 | 0 | 0 | 0 | 0 | 1 |  | 0 | 0 | 0.012348 | 2.67 | 2.67 | 1 | 3.2962 | 0 | 0 | 0.03 | 0 | 0 | 0.03 | 1 |  | 0 |  | 0
668 | 353029544 | 353034896 | 342764881 | 1 | 1 | 1 | 2 | 91.06.03-061 | И13_ФСЭМ-2022, 91.06.03-061, приказ Минстроя России от 18.05.2022 г. № 378/пр | Лебедки электрические тяговым усилием до 12,26 кН (1,25 т) | 1368 | 1011 | маш.-ч | маш.-ч | 1 | 0 | -1939174129 | 1.2348 | 0 | 12.2 | 0 | 0 | 0 | 8.84 | 0 | 0 | 1 | 1.38 | 1 | 1 | 2 | 0 | 0 | 1 | 1 | 0 | 4.9 | *0,3)*0,84 | 1 | 2 | 353034912 | 1 | 0 | 1889 | 1 | 0 | 0 | 0 | 0 | 0 | 0 | 0 | 0 | 43.316 | 0 | 0 | 0 | 0 | 1 | 0 | 10.9156 | 0 | 0 | 0 | 0 | 1 |  | 0 | 0 | 0.012348 | 12.2 | 8.84 | 1.38 | 10.9166 | 0 | 0 | 0.15 | 0 | 0 | 0.15 | 0 |  | 0 |  | 0
668 | 353029544 | 353034896 | 342765643 | 1 | 1 | 1 | 2 | 91.14.02-001 | И13_ФСЭМ-2022 доп.7, 91.14.02-001, приказ Минстроя России от 02.08.2023 г. № 551/пр | Автомобили бортовые, грузоподъемность до 5 т | 1368 | 1011 | маш.-ч | маш.-ч | 1 | 0 | 1503848564 | 0.0504 | 0 | 583.06 | 597.98 | 0 | 0 | 477.92 | 597.98 | 0 | 1 | 1.22 | 1 | 1 | 2 | 0 | 0 | 1 | 1 | 0 | 0.2 | *0,3)*0,84 | 1 | 2 | 353034913 | 1 | 0 | 1890 | 1 | 0 | 0 | 0 | 0 | 0 | 0 | 0 | 0 | 95.584 | 119.596 | 0 | 0 | 0.2 | 1 | 0 | 24.0872 | 30.1382 | 0 | 0 | 0.0504 | 1 |  | 0 | 0.000504 | 0.000504 | 583.06 | 477.92 | 1.22 | 24.0862 | 30.1392 | 0 | 0.29 | 0.3 | 0 | 0.59 | 0 | 4-100-040 | 4 | чел.-ч. | 1
668 | 353029544 | 353034896 | 342715905 | 1 | 1 | 1 | 3 | 01.7.06.07-0002 | И13_ФСБЦ-2022, 01.7.06.07-0002, приказ Минстроя России от 18.05.2022 г. № 378/пр | Ленты монтажные из пластмассы для бандажирования проводов, скрепляются пластмассовыми кнопками, ширина 10 мм | 1302 | 1003 | 10 м | 10 м | 10 | 0 | 1559563185 | 0 | 57.7 | 0 | 0 | 0 | 37.71 | 0 | 0 | 0 | 1.53 | 1 | 1 | 1 | 2 | 0 | 0 | 1 | 1 | 0 | 0.245 | *0 | 0 | 2 | 353034914 | 1 | 0 | 1891 | 1 | 0 | 0 | 0 | 0 | 0 | 0 | 0 | 9.239 | 0 | 0 | 0 | 0 | 0 | 1 | 0 | 0 | 0 | 0 | 0 | 0 | 0 |  | 0 | 0 | 0 | 57.7 | 37.71 | 1.53 | 0 | 0 | 0 | 0 | 0 | 0 | 0 | 0 |  | 0 |  | 0
668 | 353029544 | 353034896 | 342717578 | 1 | 1 | 1 | 3 | 01.7.15.14-0165 | И13_ФСБЦ-2022 доп.2, 01.7.15.14-0165, приказ Минстроя России от 26.08.2022 г. № 703/пр | Шурупы самонарезающие стальные с полукруглой головкой и прямым шлицем, остроконечные, диаметр 4 мм, длина 40 мм | 1348 | 1009 | т | т | 1000 | 0 | 1525556490 | 0 | 123988.7 | 0 | 0 | 0 | 99190.96 | 0 | 0 | 0 | 1.25 | 1 | 1 | 1 | 2 | 0 | 0 | 1 | 1 | 0 | 0.00062 | *0 | 0 | 2 | 353034915 | 1 | 0 | 1892 | 1 | 0 | 0 | 0 | 0 | 0 | 0 | 0 | 61.4984 | 0 | 0 | 0 | 0 | 0 | 1 | 0 | 0 | 0 | 0 | 0 | 0 | 0 |  | 0 | 0 | 0 | 123988.7 | 99190.96 | 1.25 | 0 | 0 | 0 | 0 | 0 | 0 | 0 | 0 |  | 0 |  | 0
668 | 353029544 | 353034896 | 342725852 | 1 | 1 | 1 | 3 | 10.3.02.03-0011 | И13_ФСБЦ-2022, 10.3.02.03-0011, приказ Минстроя России от 18.05.2022 г. № 378/пр | Припои оловянно-свинцовые бессурьмянистые, марка ПОС30 | 1346 | 1009 | кг | кг | 1 | 0 | 69763841 | 0 | 1499.09 | 0 | 0 | 0 | 931.11 | 0 | 0 | 0 | 1.61 | 1 | 1 | 1 | 2 | 0 | 0 | 1 | 1 | 0 | 0.25 | *0 | 0 | 2 | 353034916 | 1 | 0 | 1893 | 1 | 0 | 0 | 0 | 0 | 0 | 0 | 0 | 232.7775 | 0 | 0 | 0 | 0 | 0 | 1 | 0 | 0 | 0 | 0 | 0 | 0 | 0 |  | 0 | 0 | 0 | 1499.09 | 931.11 | 1.61 | 0 | 0 | 0 | 0 | 0 | 0 | 0 | 0 |  | 0 |  | 0
668 | 353029544 | 353034896 | 342735787 | 1 | 1 | 1 | 3 | 14.4.03.03-0002 | И13_ФСБЦ-2022 доп.4, 14.4.03.03-0002, приказ Минстроя России от 27.12.2022 г. № 1133/пр | Лак битумный БТ-123 | 1348 | 1009 | т | т | 1000 | 0 | 522576254 | 0 | 100891.73 | 0 | 0 | 0 | 82698.14 | 0 | 0 | 0 | 1.22 | 1 | 1 | 1 | 2 | 0 | 0 | 1 | 1 | 0 | 0.00072 | *0 | 0 | 2 | 353034917 | 1 | 0 | 1894 | 1 | 0 | 0 | 0 | 0 | 0 | 0 | 0 | 59.5427 | 0 | 0 | 0 | 0 | 0 | 1 | 0 | 0 | 0 | 0 | 0 | 0 | 0 |  | 0 | 0 | 0 | 100891.73 | 82698.14 | 1.22 | 0 | 0 | 0 | 0 | 0 | 0 | 0 | 0 |  | 0 |  | 0
668 | 353029544 | 353034896 | 342646017 | 113 | 1 | 1 | 3 | 421/пр_2020_п.75_пп.а |  | Сметная стоимость вспомогательных ненормируемых материальных ресурсов, не учтенная в сметной норме, 2% | 3277935 | 1013 | % | % | 1 | 0 | 274903907 | 2 | 0 | 0 | 0 | 0 | 0 | 0 | 0 | 0 | 1 | 1 | 1 | 1 | -2 | 0 | 0 | 0 | 1 | 0 | 2 |  | 0 | 2 | 353034918 | 1 | 2048 | 1895 | 1 | 0 | 0 | 0 | 0 | 0 | 0 | 0 | 0 | 0 | 0 | 0 | 0 | 0 | 0 | 0 | 0 | 0 | 0 | 0 | 0 | 0 |  | 0 | 0 | 0.02 | 0 | 0 | 1 | 0 | 0 | 0 | 0 | 0 | 0 | 0 | 0 |  | 0 |  | 0
669 | 353029544 | 353034919 | 342640216 | 113 | 1 | 1 | 1 | 1-100-38 |  | Средний разряд работы 3,8 | 1191 | 1013 | чел.-ч. | чел.-ч. | 1 | 0 | 44848675 | 7.4794 | 0 | 0 | 0 | 584.59 | 0 | 0 | 0 | 584.59 | 1 | 1 | 1 | 1 | -2 | 0 | 0 | 1 | 1 | 0 | 29.68 | *0,3)*0,84 | 1 | 2 | 353034931 | 1 | 0 | 1896 | 1 | 0 | 0 | 0 | 0 | 0 | 0 | 0 | 0 | 0 | 0 | 17350.6312 | 29.68 | 0 | 1 | 0 | 0 | 0 | 4372.3591 | 7.4794 | 0 | 1 | 173.51 | 0.074794 | 0 | 0.074794 | 584.59 | 584.59 | 1 | 4372.3588 | 0 | 0 | 0 | 0 | 43.72 | 43.72 | 1 |  | 0 |  | 0
669 | 353029544 | 353034919 | 342640393 | 113 | 1 | 1 | 1 | 4-100-00 |  | Затраты труда машинистов | 1191 | 1013 | чел.-ч. | чел.-ч. | 1 | 0 | -1417349443 | 0.1008 | 0 | 0 | 0 | 0 | 0 | 0 | 0 | 0 | 1 | 1 | 1 | 1 | -2 | 0 | 0 | 1 | 1 | 0 | 0.4 | *0,3)*0,84 | 2 | 2 | 353034932 | 1 | 0 | 1897 | 1 | 0 | 0 | 0 | 0 | 0 | 0 | 0 | 0 | 0 | 0 | 0 | 0 | 0 | 0 | 0 | 0 | 0 | 0 | 0 | 0 | 0 |  | 0 | 0 | 0.001008 | 0 | 0 | 1 | 0 | 0 | 0 | 0 | 0 | 0 | 0 | 0 |  | 0 |  | 0
669 | 353029544 | 353034919 | 342764741 | 1 | 1 | 1 | 2 | 91.05.05-015 | И13_ФСЭМ-2022, 91.05.05-015, приказ Минстроя России от 18.05.2022 г. № 378/пр | Краны на автомобильном ходу, грузоподъемность 16 т | 1368 | 1011 | маш.-ч | маш.-ч | 1 | 0 | -361847540 | 0.0504 | 0 | 1552.12 | 803.25 | 0 | 0 | 1552.12 | 803.25 | 0 | 1 | 1 | 1 | 1 | -2 | 0 | 0 | 1 | 1 | 0 | 0.2 | *0,3)*0,84 | 1 | 2 | 353034933 | 1 | 0 | 1898 | 1 | 0 | 0 | 0 | 0 | 0 | 0 | 0 | 0 | 310.424 | 160.65 | 0 | 0 | 0.2 | 1 | 0 | 78.2268 | 40.4838 | 0 | 0 | 0.0504 | 1 |  | 0 | 0.000504 | 0.000504 | 1552.12 | 1552.12 | 1 | 78.2258 | 40.4838 | 0 | 0.78 | 0.4 | 0 | 1.18 | 1 | 4-100-060 | 6 | чел.-ч. | 1
669 | 353029544 | 353034919 | 342764838 | 1 | 1 | 1 | 2 | 91.06.01-003 | И13_ФСЭМ-2022, 91.06.01-003, приказ Минстроя России от 18.05.2022 г. № 378/пр | Домкраты гидравлические, грузоподъемность 63-100 т | 1368 | 1011 | маш.-ч | маш.-ч | 1 | 0 | -173640159 | 1.7388 | 0 | 2.67 | 0 | 0 | 0 | 2.67 | 0 | 0 | 1 | 1 | 1 | 1 | -2 | 0 | 0 | 1 | 1 | 0 | 6.9 | *0,3)*0,84 | 1 | 2 | 353034934 | 1 | 0 | 1899 | 1 | 0 | 0 | 0 | 0 | 0 | 0 | 0 | 0 | 18.423 | 0 | 0 | 0 | 0 | 1 | 0 | 4.6426 | 0 | 0 | 0 | 0 | 1 |  | 0 | 0 | 0.017388 | 2.67 | 2.67 | 1 | 4.6418 | 0 | 0 | 0.05 | 0 | 0 | 0.05 | 1 |  | 0 |  | 0
669 | 353029544 | 353034919 | 342764882 | 1 | 1 | 1 | 2 | 91.06.03-062 | И13_ФСЭМ-2022, 91.06.03-062, приказ Минстроя России от 18.05.2022 г. № 378/пр | Лебедки электрические тяговым усилием до 31,39 кН (3,2 т) | 1368 | 1011 | маш.-ч | маш.-ч | 1 | 0 | 1601418262 | 1.7388 | 0 | 18.55 | 0 | 0 | 0 | 13.44 | 0 | 0 | 1 | 1.38 | 1 | 1 | 2 | 0 | 0 | 1 | 1 | 0 | 6.9 | *0,3)*0,84 | 1 | 2 | 353034935 | 1 | 0 | 1900 | 1 | 0 | 0 | 0 | 0 | 0 | 0 | 0 | 0 | 92.736 | 0 | 0 | 0 | 0 | 1 | 0 | 23.3695 | 0 | 0 | 0 | 0 | 1 |  | 0 | 0 | 0.017388 | 18.55 | 13.44 | 1.38 | 23.3705 | 0 | 0 | 0.32 | 0 | 0 | 0.32 | 0 |  | 0 |  | 0
669 | 353029544 | 353034919 | 342765643 | 1 | 1 | 1 | 2 | 91.14.02-001 | И13_ФСЭМ-2022 доп.7, 91.14.02-001, приказ Минстроя России от 02.08.2023 г. № 551/пр | Автомобили бортовые, грузоподъемность до 5 т | 1368 | 1011 | маш.-ч | маш.-ч | 1 | 0 | 1503848564 | 0.0504 | 0 | 583.06 | 597.98 | 0 | 0 | 477.92 | 597.98 | 0 | 1 | 1.22 | 1 | 1 | 2 | 0 | 0 | 1 | 1 | 0 | 0.2 | *0,3)*0,84 | 1 | 2 | 353034936 | 1 | 0 | 1901 | 1 | 0 | 0 | 0 | 0 | 0 | 0 | 0 | 0 | 95.584 | 119.596 | 0 | 0 | 0.2 | 1 | 0 | 24.0872 | 30.1382 | 0 | 0 | 0.0504 | 1 |  | 0 | 0.000504 | 0.000504 | 583.06 | 477.92 | 1.22 | 24.0862 | 30.1392 | 0 | 0.29 | 0.3 | 0 | 0.59 | 0 | 4-100-040 | 4 | чел.-ч. | 1
669 | 353029544 | 353034919 | 342715905 | 1 | 1 | 1 | 3 | 01.7.06.07-0002 | И13_ФСБЦ-2022, 01.7.06.07-0002, приказ Минстроя России от 18.05.2022 г. № 378/пр | Ленты монтажные из пластмассы для бандажирования проводов, скрепляются пластмассовыми кнопками, ширина 10 мм | 1302 | 1003 | 10 м | 10 м | 10 | 0 | 1559563185 | 0 | 57.7 | 0 | 0 | 0 | 37.71 | 0 | 0 | 0 | 1.53 | 1 | 1 | 1 | 2 | 0 | 0 | 1 | 1 | 0 | 0.245 | *0 | 0 | 2 | 353034937 | 1 | 0 | 1902 | 1 | 0 | 0 | 0 | 0 | 0 | 0 | 0 | 9.239 | 0 | 0 | 0 | 0 | 0 | 1 | 0 | 0 | 0 | 0 | 0 | 0 | 0 |  | 0 | 0 | 0 | 57.7 | 37.71 | 1.53 | 0 | 0 | 0 | 0 | 0 | 0 | 0 | 0 |  | 0 |  | 0
669 | 353029544 | 353034919 | 342717578 | 1 | 1 | 1 | 3 | 01.7.15.14-0165 | И13_ФСБЦ-2022 доп.2, 01.7.15.14-0165, приказ Минстроя России от 26.08.2022 г. № 703/пр | Шурупы самонарезающие стальные с полукруглой головкой и прямым шлицем, остроконечные, диаметр 4 мм, длина 40 мм | 1348 | 1009 | т | т | 1000 | 0 | 1525556490 | 0 | 123988.7 | 0 | 0 | 0 | 99190.96 | 0 | 0 | 0 | 1.25 | 1 | 1 | 1 | 2 | 0 | 0 | 1 | 1 | 0 | 0.00062 | *0 | 0 | 2 | 353034938 | 1 | 0 | 1903 | 1 | 0 | 0 | 0 | 0 | 0 | 0 | 0 | 61.4984 | 0 | 0 | 0 | 0 | 0 | 1 | 0 | 0 | 0 | 0 | 0 | 0 | 0 |  | 0 | 0 | 0 | 123988.7 | 99190.96 | 1.25 | 0 | 0 | 0 | 0 | 0 | 0 | 0 | 0 |  | 0 |  | 0
669 | 353029544 | 353034919 | 342725852 | 1 | 1 | 1 | 3 | 10.3.02.03-0011 | И13_ФСБЦ-2022, 10.3.02.03-0011, приказ Минстроя России от 18.05.2022 г. № 378/пр | Припои оловянно-свинцовые бессурьмянистые, марка ПОС30 | 1346 | 1009 | кг | кг | 1 | 0 | 69763841 | 0 | 1499.09 | 0 | 0 | 0 | 931.11 | 0 | 0 | 0 | 1.61 | 1 | 1 | 1 | 2 | 0 | 0 | 1 | 1 | 0 | 0.25 | *0 | 0 | 2 | 353034939 | 1 | 0 | 1904 | 1 | 0 | 0 | 0 | 0 | 0 | 0 | 0 | 232.7775 | 0 | 0 | 0 | 0 | 0 | 1 | 0 | 0 | 0 | 0 | 0 | 0 | 0 |  | 0 | 0 | 0 | 1499.09 | 931.11 | 1.61 | 0 | 0 | 0 | 0 | 0 | 0 | 0 | 0 |  | 0 |  | 0
669 | 353029544 | 353034919 | 342735787 | 1 | 1 | 1 | 3 | 14.4.03.03-0002 | И13_ФСБЦ-2022 доп.4, 14.4.03.03-0002, приказ Минстроя России от 27.12.2022 г. № 1133/пр | Лак битумный БТ-123 | 1348 | 1009 | т | т | 1000 | 0 | 522576254 | 0 | 100891.73 | 0 | 0 | 0 | 82698.14 | 0 | 0 | 0 | 1.22 | 1 | 1 | 1 | 2 | 0 | 0 | 1 | 1 | 0 | 0.00072 | *0 | 0 | 2 | 353034940 | 1 | 0 | 1905 | 1 | 0 | 0 | 0 | 0 | 0 | 0 | 0 | 59.5427 | 0 | 0 | 0 | 0 | 0 | 1 | 0 | 0 | 0 | 0 | 0 | 0 | 0 |  | 0 | 0 | 0 | 100891.73 | 82698.14 | 1.22 | 0 | 0 | 0 | 0 | 0 | 0 | 0 | 0 |  | 0 |  | 0
669 | 353029544 | 353034919 | 342646017 | 113 | 1 | 1 | 3 | 421/пр_2020_п.75_пп.а |  | Сметная стоимость вспомогательных ненормируемых материальных ресурсов, не учтенная в сметной норме, 2% | 3277935 | 1013 | % | % | 1 | 0 | 274903907 | 2 | 0 | 0 | 0 | 0 | 0 | 0 | 0 | 0 | 1 | 1 | 1 | 1 | -2 | 0 | 0 | 0 | 1 | 0 | 2 |  | 0 | 2 | 353034941 | 1 | 2048 | 1906 | 1 | 0 | 0 | 0 | 0 | 0 | 0 | 0 | 0 | 0 | 0 | 0 | 0 | 0 | 0 | 0 | 0 | 0 | 0 | 0 | 0 | 0 |  | 0 | 0 | 0.02 | 0 | 0 | 1 | 0 | 0 | 0 | 0 | 0 | 0 | 0 | 0 |  | 0 |  | 0
670 | 353029544 | 353034942 | 342640216 | 113 | 1 | 1 | 1 | 1-100-38 |  | Средний разряд работы 3,8 | 1191 | 1013 | чел.-ч. | чел.-ч. | 1 | 0 | 44848675 | 11.8272 | 0 | 0 | 0 | 584.59 | 0 | 0 | 0 | 584.59 | 1 | 1 | 1 | 1 | -2 | 0 | 0 | 1 | 1 | 0 | 14.08 | *0,84 | 1 | 2 | 353034954 | 1 | 0 | 1907 | 1 | 0 | 0 | 0 | 0 | 0 | 0 | 0 | 0 | 0 | 0 | 8231.0272 | 14.08 | 0 | 1 | 0 | 0 | 0 | 6914.0628 | 11.8272 | 0 | 1 | 82.31 | 0.11827 | 0 | 0.11827 | 584.59 | 584.59 | 1 | 6914.0652 | 0 | 0 | 0 | 0 | 69.14 | 69.14 | 1 |  | 0 |  | 0
670 | 353029544 | 353034942 | 342640393 | 113 | 1 | 1 | 1 | 4-100-00 |  | Затраты труда машинистов | 1191 | 1013 | чел.-ч. | чел.-ч. | 1 | 0 | -1417349443 | 0.336 | 0 | 0 | 0 | 0 | 0 | 0 | 0 | 0 | 1 | 1 | 1 | 1 | -2 | 0 | 0 | 1 | 1 | 0 | 0.4 | *0,84 | 2 | 2 | 353034955 | 1 | 0 | 1908 | 1 | 0 | 0 | 0 | 0 | 0 | 0 | 0 | 0 | 0 | 0 | 0 | 0 | 0 | 0 | 0 | 0 | 0 | 0 | 0 | 0 | 0 |  | 0 | 0 | 0.00336 | 0 | 0 | 1 | 0 | 0 | 0 | 0 | 0 | 0 | 0 | 0 |  | 0 |  | 0
670 | 353029544 | 353034942 | 342764741 | 1 | 1 | 1 | 2 | 91.05.05-015 | И13_ФСЭМ-2022, 91.05.05-015, приказ Минстроя России от 18.05.2022 г. № 378/пр | Краны на автомобильном ходу, грузоподъемность 16 т | 1368 | 1011 | маш.-ч | маш.-ч | 1 | 0 | -361847540 | 0.168 | 0 | 1552.12 | 803.25 | 0 | 0 | 1552.12 | 803.25 | 0 | 1 | 1 | 1 | 1 | -2 | 0 | 0 | 1 | 1 | 0 | 0.2 | *0,84 | 1 | 2 | 353034956 | 1 | 0 | 1909 | 1 | 0 | 0 | 0 | 0 | 0 | 0 | 0 | 0 | 310.424 | 160.65 | 0 | 0 | 0.2 | 1 | 0 | 260.7562 | 134.946 | 0 | 0 | 0.168 | 1 |  | 0 | 0.00168 | 0.00168 | 1552.12 | 1552.12 | 1 | 260.7528 | 134.946 | 0 | 2.61 | 1.35 | 0 | 3.96 | 1 | 4-100-060 | 6 | чел.-ч. | 1
670 | 353029544 | 353034942 | 342764838 | 1 | 1 | 1 | 2 | 91.06.01-003 | И13_ФСЭМ-2022, 91.06.01-003, приказ Минстроя России от 18.05.2022 г. № 378/пр | Домкраты гидравлические, грузоподъемность 63-100 т | 1368 | 1011 | маш.-ч | маш.-ч | 1 | 0 | -173640159 | 2.8056 | 0 | 2.67 | 0 | 0 | 0 | 2.67 | 0 | 0 | 1 | 1 | 1 | 1 | -2 | 0 | 0 | 1 | 1 | 0 | 3.34 | *0,84 | 1 | 2 | 353034957 | 1 | 0 | 1910 | 1 | 0 | 0 | 0 | 0 | 0 | 0 | 0 | 0 | 8.9178 | 0 | 0 | 0 | 0 | 1 | 0 | 7.491 | 0 | 0 | 0 | 0 | 1 |  | 0 | 0 | 0.028056 | 2.67 | 2.67 | 1 | 7.4928 | 0 | 0 | 0.07 | 0 | 0 | 0.07 | 1 |  | 0 |  | 0
670 | 353029544 | 353034942 | 342764881 | 1 | 1 | 1 | 2 | 91.06.03-061 | И13_ФСЭМ-2022, 91.06.03-061, приказ Минстроя России от 18.05.2022 г. № 378/пр | Лебедки электрические тяговым усилием до 12,26 кН (1,25 т) | 1368 | 1011 | маш.-ч | маш.-ч | 1 | 0 | -1939174129 | 2.8056 | 0 | 12.2 | 0 | 0 | 0 | 8.84 | 0 | 0 | 1 | 1.38 | 1 | 1 | 2 | 0 | 0 | 1 | 1 | 0 | 3.34 | *0,84 | 1 | 2 | 353034958 | 1 | 0 | 1911 | 1 | 0 | 0 | 0 | 0 | 0 | 0 | 0 | 0 | 29.5256 | 0 | 0 | 0 | 0 | 1 | 0 | 24.8015 | 0 | 0 | 0 | 0 | 1 |  | 0 | 0 | 0.028056 | 12.2 | 8.84 | 1.38 | 24.8052 | 0 | 0 | 0.34 | 0 | 0 | 0.34 | 0 |  | 0 |  | 0
670 | 353029544 | 353034942 | 342765643 | 1 | 1 | 1 | 2 | 91.14.02-001 | И13_ФСЭМ-2022 доп.7, 91.14.02-001, приказ Минстроя России от 02.08.2023 г. № 551/пр | Автомобили бортовые, грузоподъемность до 5 т | 1368 | 1011 | маш.-ч | маш.-ч | 1 | 0 | 1503848564 | 0.168 | 0 | 583.06 | 597.98 | 0 | 0 | 477.92 | 597.98 | 0 | 1 | 1.22 | 1 | 1 | 2 | 0 | 0 | 1 | 1 | 0 | 0.2 | *0,84 | 1 | 2 | 353034959 | 1 | 0 | 1912 | 1 | 0 | 0 | 0 | 0 | 0 | 0 | 0 | 0 | 95.584 | 119.596 | 0 | 0 | 0.2 | 1 | 0 | 80.2906 | 100.4606 | 0 | 0 | 0.168 | 1 |  | 0 | 0.00168 | 0.00168 | 583.06 | 477.92 | 1.22 | 80.2872 | 100.464 | 0 | 0.98 | 1 | 0 | 1.98 | 0 | 4-100-040 | 4 | чел.-ч. | 1
670 | 353029544 | 353034942 | 342715905 | 1 | 1 | 1 | 3 | 01.7.06.07-0002 | И13_ФСБЦ-2022, 01.7.06.07-0002, приказ Минстроя России от 18.05.2022 г. № 378/пр | Ленты монтажные из пластмассы для бандажирования проводов, скрепляются пластмассовыми кнопками, ширина 10 мм | 1302 | 1003 | 10 м | 10 м | 10 | 0 | 1559563185 | 0 | 57.7 | 0 | 0 | 0 | 37.71 | 0 | 0 | 0 | 1.53 | 1 | 1 | 1 | 2 | 0 | 0 | 1 | 1 | 0 | 0.245 | )*0 | 0 | 2 | 353034960 | 1 | 0 | 1913 | 1 | 0 | 0 | 0 | 0 | 0 | 0 | 0 | 9.239 | 0 | 0 | 0 | 0 | 0 | 1 | 0 | 0 | 0 | 0 | 0 | 0 | 0 |  | 0 | 0 | 0 | 57.7 | 37.71 | 1.53 | 0 | 0 | 0 | 0 | 0 | 0 | 0 | 0 |  | 0 |  | 0
670 | 353029544 | 353034942 | 342717578 | 1 | 1 | 1 | 3 | 01.7.15.14-0165 | И13_ФСБЦ-2022 доп.2, 01.7.15.14-0165, приказ Минстроя России от 26.08.2022 г. № 703/пр | Шурупы самонарезающие стальные с полукруглой головкой и прямым шлицем, остроконечные, диаметр 4 мм, длина 40 мм | 1348 | 1009 | т | т | 1000 | 0 | 1525556490 | 0 | 123988.7 | 0 | 0 | 0 | 99190.96 | 0 | 0 | 0 | 1.25 | 1 | 1 | 1 | 2 | 0 | 0 | 1 | 1 | 0 | 0.00062 | )*0 | 0 | 2 | 353034961 | 1 | 0 | 1914 | 1 | 0 | 0 | 0 | 0 | 0 | 0 | 0 | 61.4984 | 0 | 0 | 0 | 0 | 0 | 1 | 0 | 0 | 0 | 0 | 0 | 0 | 0 |  | 0 | 0 | 0 | 123988.7 | 99190.96 | 1.25 | 0 | 0 | 0 | 0 | 0 | 0 | 0 | 0 |  | 0 |  | 0
670 | 353029544 | 353034942 | 342725852 | 1 | 1 | 1 | 3 | 10.3.02.03-0011 | И13_ФСБЦ-2022, 10.3.02.03-0011, приказ Минстроя России от 18.05.2022 г. № 378/пр | Припои оловянно-свинцовые бессурьмянистые, марка ПОС30 | 1346 | 1009 | кг | кг | 1 | 0 | 69763841 | 0 | 1499.09 | 0 | 0 | 0 | 931.11 | 0 | 0 | 0 | 1.61 | 1 | 1 | 1 | 2 | 0 | 0 | 1 | 1 | 0 | 0.25 | )*0 | 0 | 2 | 353034962 | 1 | 0 | 1915 | 1 | 0 | 0 | 0 | 0 | 0 | 0 | 0 | 232.7775 | 0 | 0 | 0 | 0 | 0 | 1 | 0 | 0 | 0 | 0 | 0 | 0 | 0 |  | 0 | 0 | 0 | 1499.09 | 931.11 | 1.61 | 0 | 0 | 0 | 0 | 0 | 0 | 0 | 0 |  | 0 |  | 0
670 | 353029544 | 353034942 | 342735787 | 1 | 1 | 1 | 3 | 14.4.03.03-0002 | И13_ФСБЦ-2022 доп.4, 14.4.03.03-0002, приказ Минстроя России от 27.12.2022 г. № 1133/пр | Лак битумный БТ-123 | 1348 | 1009 | т | т | 1000 | 0 | 522576254 | 0 | 100891.73 | 0 | 0 | 0 | 82698.14 | 0 | 0 | 0 | 1.22 | 1 | 1 | 1 | 2 | 0 | 0 | 1 | 1 | 0 | 0.00072 | )*0 | 0 | 2 | 353034963 | 1 | 0 | 1916 | 1 | 0 | 0 | 0 | 0 | 0 | 0 | 0 | 59.5427 | 0 | 0 | 0 | 0 | 0 | 1 | 0 | 0 | 0 | 0 | 0 | 0 | 0 |  | 0 | 0 | 0 | 100891.73 | 82698.14 | 1.22 | 0 | 0 | 0 | 0 | 0 | 0 | 0 | 0 |  | 0 |  | 0
670 | 353029544 | 353034942 | 342646017 | 113 | 1 | 1 | 3 | 421/пр_2020_п.75_пп.а |  | Сметная стоимость вспомогательных ненормируемых материальных ресурсов, не учтенная в сметной норме, 2% | 3277935 | 1013 | % | % | 1 | 0 | 274903907 | 2 | 0 | 0 | 0 | 0 | 0 | 0 | 0 | 0 | 1 | 1 | 1 | 1 | -2 | 0 | 0 | 0 | 1 | 0 | 2 |  | 0 | 2 | 353034964 | 1 | 2048 | 1917 | 1 | 0 | 0 | 0 | 0 | 0 | 0 | 0 | 0 | 0 | 0 | 0 | 0 | 0 | 0 | 0 | 0 | 0 | 0 | 0 | 0 | 0 |  | 0 | 0 | 0.02 | 0 | 0 | 1 | 0 | 0 | 0 | 0 | 0 | 0 | 0 | 0 |  | 0 |  | 0
671 | 353029544 | 353034965 | 342640216 | 113 | 1 | 1 | 1 | 1-100-38 |  | Средний разряд работы 3,8 | 1191 | 1013 | чел.-ч. | чел.-ч. | 1 | 0 | 44848675 | 14.5152 | 0 | 0 | 0 | 584.59 | 0 | 0 | 0 | 584.59 | 1 | 1 | 1 | 1 | -2 | 0 | 0 | 1 | 1 | 0 | 17.28 | *0,84 | 1 | 2 | 353034977 | 1 | 0 | 1918 | 1 | 0 | 0 | 0 | 0 | 0 | 0 | 0 | 0 | 0 | 0 | 10101.7152 | 17.28 | 0 | 1 | 0 | 0 | 0 | 8485.4408 | 14.5152 | 0 | 1 | 101.02 | 0.14515 | 0 | 0.14515 | 584.59 | 584.59 | 1 | 8485.4448 | 0 | 0 | 0 | 0 | 84.85 | 84.85 | 1 |  | 0 |  | 0
671 | 353029544 | 353034965 | 342640393 | 113 | 1 | 1 | 1 | 4-100-00 |  | Затраты труда машинистов | 1191 | 1013 | чел.-ч. | чел.-ч. | 1 | 0 | -1417349443 | 0.336 | 0 | 0 | 0 | 0 | 0 | 0 | 0 | 0 | 1 | 1 | 1 | 1 | -2 | 0 | 0 | 1 | 1 | 0 | 0.4 | *0,84 | 2 | 2 | 353034978 | 1 | 0 | 1919 | 1 | 0 | 0 | 0 | 0 | 0 | 0 | 0 | 0 | 0 | 0 | 0 | 0 | 0 | 0 | 0 | 0 | 0 | 0 | 0 | 0 | 0 |  | 0 | 0 | 0.00336 | 0 | 0 | 1 | 0 | 0 | 0 | 0 | 0 | 0 | 0 | 0 |  | 0 |  | 0
671 | 353029544 | 353034965 | 342764741 | 1 | 1 | 1 | 2 | 91.05.05-015 | И13_ФСЭМ-2022, 91.05.05-015, приказ Минстроя России от 18.05.2022 г. № 378/пр | Краны на автомобильном ходу, грузоподъемность 16 т | 1368 | 1011 | маш.-ч | маш.-ч | 1 | 0 | -361847540 | 0.168 | 0 | 1552.12 | 803.25 | 0 | 0 | 1552.12 | 803.25 | 0 | 1 | 1 | 1 | 1 | -2 | 0 | 0 | 1 | 1 | 0 | 0.2 | *0,84 | 1 | 2 | 353034979 | 1 | 0 | 1920 | 1 | 0 | 0 | 0 | 0 | 0 | 0 | 0 | 0 | 310.424 | 160.65 | 0 | 0 | 0.2 | 1 | 0 | 260.7562 | 134.946 | 0 | 0 | 0.168 | 1 |  | 0 | 0.00168 | 0.00168 | 1552.12 | 1552.12 | 1 | 260.7528 | 134.946 | 0 | 2.61 | 1.35 | 0 | 3.96 | 1 | 4-100-060 | 6 | чел.-ч. | 1
671 | 353029544 | 353034965 | 342764838 | 1 | 1 | 1 | 2 | 91.06.01-003 | И13_ФСЭМ-2022, 91.06.01-003, приказ Минстроя России от 18.05.2022 г. № 378/пр | Домкраты гидравлические, грузоподъемность 63-100 т | 1368 | 1011 | маш.-ч | маш.-ч | 1 | 0 | -173640159 | 3.4104 | 0 | 2.67 | 0 | 0 | 0 | 2.67 | 0 | 0 | 1 | 1 | 1 | 1 | -2 | 0 | 0 | 1 | 1 | 0 | 4.06 | *0,84 | 1 | 2 | 353034980 | 1 | 0 | 1921 | 1 | 0 | 0 | 0 | 0 | 0 | 0 | 0 | 0 | 10.8402 | 0 | 0 | 0 | 0 | 1 | 0 | 9.1058 | 0 | 0 | 0 | 0 | 1 |  | 0 | 0 | 0.034104 | 2.67 | 2.67 | 1 | 9.1056 | 0 | 0 | 0.09 | 0 | 0 | 0.09 | 1 |  | 0 |  | 0
671 | 353029544 | 353034965 | 342764881 | 1 | 1 | 1 | 2 | 91.06.03-061 | И13_ФСЭМ-2022, 91.06.03-061, приказ Минстроя России от 18.05.2022 г. № 378/пр | Лебедки электрические тяговым усилием до 12,26 кН (1,25 т) | 1368 | 1011 | маш.-ч | маш.-ч | 1 | 0 | -1939174129 | 3.4104 | 0 | 12.2 | 0 | 0 | 0 | 8.84 | 0 | 0 | 1 | 1.38 | 1 | 1 | 2 | 0 | 0 | 1 | 1 | 0 | 4.06 | *0,84 | 1 | 2 | 353034981 | 1 | 0 | 1922 | 1 | 0 | 0 | 0 | 0 | 0 | 0 | 0 | 0 | 35.8904 | 0 | 0 | 0 | 0 | 1 | 0 | 30.1479 | 0 | 0 | 0 | 0 | 1 |  | 0 | 0 | 0.034104 | 12.2 | 8.84 | 1.38 | 30.1476 | 0 | 0 | 0.42 | 0 | 0 | 0.42 | 0 |  | 0 |  | 0
671 | 353029544 | 353034965 | 342765643 | 1 | 1 | 1 | 2 | 91.14.02-001 | И13_ФСЭМ-2022 доп.7, 91.14.02-001, приказ Минстроя России от 02.08.2023 г. № 551/пр | Автомобили бортовые, грузоподъемность до 5 т | 1368 | 1011 | маш.-ч | маш.-ч | 1 | 0 | 1503848564 | 0.168 | 0 | 583.06 | 597.98 | 0 | 0 | 477.92 | 597.98 | 0 | 1 | 1.22 | 1 | 1 | 2 | 0 | 0 | 1 | 1 | 0 | 0.2 | *0,84 | 1 | 2 | 353034982 | 1 | 0 | 1923 | 1 | 0 | 0 | 0 | 0 | 0 | 0 | 0 | 0 | 95.584 | 119.596 | 0 | 0 | 0.2 | 1 | 0 | 80.2906 | 100.4606 | 0 | 0 | 0.168 | 1 |  | 0 | 0.00168 | 0.00168 | 583.06 | 477.92 | 1.22 | 80.2872 | 100.464 | 0 | 0.98 | 1 | 0 | 1.98 | 0 | 4-100-040 | 4 | чел.-ч. | 1
671 | 353029544 | 353034965 | 342715905 | 1 | 1 | 1 | 3 | 01.7.06.07-0002 | И13_ФСБЦ-2022, 01.7.06.07-0002, приказ Минстроя России от 18.05.2022 г. № 378/пр | Ленты монтажные из пластмассы для бандажирования проводов, скрепляются пластмассовыми кнопками, ширина 10 мм | 1302 | 1003 | 10 м | 10 м | 10 | 0 | 1559563185 | 0 | 57.7 | 0 | 0 | 0 | 37.71 | 0 | 0 | 0 | 1.53 | 1 | 1 | 1 | 2 | 0 | 0 | 1 | 1 | 0 | 0.245 | )*0 | 0 | 2 | 353034983 | 1 | 0 | 1924 | 1 | 0 | 0 | 0 | 0 | 0 | 0 | 0 | 9.239 | 0 | 0 | 0 | 0 | 0 | 1 | 0 | 0 | 0 | 0 | 0 | 0 | 0 |  | 0 | 0 | 0 | 57.7 | 37.71 | 1.53 | 0 | 0 | 0 | 0 | 0 | 0 | 0 | 0 |  | 0 |  | 0
671 | 353029544 | 353034965 | 342717578 | 1 | 1 | 1 | 3 | 01.7.15.14-0165 | И13_ФСБЦ-2022 доп.2, 01.7.15.14-0165, приказ Минстроя России от 26.08.2022 г. № 703/пр | Шурупы самонарезающие стальные с полукруглой головкой и прямым шлицем, остроконечные, диаметр 4 мм, длина 40 мм | 1348 | 1009 | т | т | 1000 | 0 | 1525556490 | 0 | 123988.7 | 0 | 0 | 0 | 99190.96 | 0 | 0 | 0 | 1.25 | 1 | 1 | 1 | 2 | 0 | 0 | 1 | 1 | 0 | 0.00062 | )*0 | 0 | 2 | 353034984 | 1 | 0 | 1925 | 1 | 0 | 0 | 0 | 0 | 0 | 0 | 0 | 61.4984 | 0 | 0 | 0 | 0 | 0 | 1 | 0 | 0 | 0 | 0 | 0 | 0 | 0 |  | 0 | 0 | 0 | 123988.7 | 99190.96 | 1.25 | 0 | 0 | 0 | 0 | 0 | 0 | 0 | 0 |  | 0 |  | 0
671 | 353029544 | 353034965 | 342725852 | 1 | 1 | 1 | 3 | 10.3.02.03-0011 | И13_ФСБЦ-2022, 10.3.02.03-0011, приказ Минстроя России от 18.05.2022 г. № 378/пр | Припои оловянно-свинцовые бессурьмянистые, марка ПОС30 | 1346 | 1009 | кг | кг | 1 | 0 | 69763841 | 0 | 1499.09 | 0 | 0 | 0 | 931.11 | 0 | 0 | 0 | 1.61 | 1 | 1 | 1 | 2 | 0 | 0 | 1 | 1 | 0 | 0.25 | )*0 | 0 | 2 | 353034985 | 1 | 0 | 1926 | 1 | 0 | 0 | 0 | 0 | 0 | 0 | 0 | 232.7775 | 0 | 0 | 0 | 0 | 0 | 1 | 0 | 0 | 0 | 0 | 0 | 0 | 0 |  | 0 | 0 | 0 | 1499.09 | 931.11 | 1.61 | 0 | 0 | 0 | 0 | 0 | 0 | 0 | 0 |  | 0 |  | 0
671 | 353029544 | 353034965 | 342735787 | 1 | 1 | 1 | 3 | 14.4.03.03-0002 | И13_ФСБЦ-2022 доп.4, 14.4.03.03-0002, приказ Минстроя России от 27.12.2022 г. № 1133/пр | Лак битумный БТ-123 | 1348 | 1009 | т | т | 1000 | 0 | 522576254 | 0 | 100891.73 | 0 | 0 | 0 | 82698.14 | 0 | 0 | 0 | 1.22 | 1 | 1 | 1 | 2 | 0 | 0 | 1 | 1 | 0 | 0.00072 | )*0 | 0 | 2 | 353034986 | 1 | 0 | 1927 | 1 | 0 | 0 | 0 | 0 | 0 | 0 | 0 | 59.5427 | 0 | 0 | 0 | 0 | 0 | 1 | 0 | 0 | 0 | 0 | 0 | 0 | 0 |  | 0 | 0 | 0 | 100891.73 | 82698.14 | 1.22 | 0 | 0 | 0 | 0 | 0 | 0 | 0 | 0 |  | 0 |  | 0
671 | 353029544 | 353034965 | 342646017 | 113 | 1 | 1 | 3 | 421/пр_2020_п.75_пп.а |  | Сметная стоимость вспомогательных ненормируемых материальных ресурсов, не учтенная в сметной норме, 2% | 3277935 | 1013 | % | % | 1 | 0 | 274903907 | 2 | 0 | 0 | 0 | 0 | 0 | 0 | 0 | 0 | 1 | 1 | 1 | 1 | -2 | 0 | 0 | 0 | 1 | 0 | 2 |  | 0 | 2 | 353034987 | 1 | 2048 | 1928 | 1 | 0 | 0 | 0 | 0 | 0 | 0 | 0 | 0 | 0 | 0 | 0 | 0 | 0 | 0 | 0 | 0 | 0 | 0 | 0 | 0 | 0 |  | 0 | 0 | 0.02 | 0 | 0 | 1 | 0 | 0 | 0 | 0 | 0 | 0 | 0 | 0 |  | 0 |  | 0
672 | 353029544 | 353034988 | 342640216 | 113 | 1 | 1 | 1 | 1-100-38 |  | Средний разряд работы 3,8 | 1191 | 1013 | чел.-ч. | чел.-ч. | 1 | 0 | 44848675 | 17.472 | 0 | 0 | 0 | 584.59 | 0 | 0 | 0 | 584.59 | 1 | 1 | 1 | 1 | -2 | 0 | 0 | 1 | 1 | 0 | 20.8 | *0,84 | 1 | 2 | 353035000 | 1 | 0 | 1929 | 1 | 0 | 0 | 0 | 0 | 0 | 0 | 0 | 0 | 0 | 0 | 12159.472 | 20.8 | 0 | 1 | 0 | 0 | 0 | 10213.9565 | 17.472 | 0 | 1 | 121.59 | 0.17472 | 0 | 0.17472 | 584.59 | 584.59 | 1 | 10213.9548 | 0 | 0 | 0 | 0 | 102.14 | 102.14 | 1 |  | 0 |  | 0
672 | 353029544 | 353034988 | 342640393 | 113 | 1 | 1 | 1 | 4-100-00 |  | Затраты труда машинистов | 1191 | 1013 | чел.-ч. | чел.-ч. | 1 | 0 | -1417349443 | 0.336 | 0 | 0 | 0 | 0 | 0 | 0 | 0 | 0 | 1 | 1 | 1 | 1 | -2 | 0 | 0 | 1 | 1 | 0 | 0.4 | *0,84 | 2 | 2 | 353035001 | 1 | 0 | 1930 | 1 | 0 | 0 | 0 | 0 | 0 | 0 | 0 | 0 | 0 | 0 | 0 | 0 | 0 | 0 | 0 | 0 | 0 | 0 | 0 | 0 | 0 |  | 0 | 0 | 0.00336 | 0 | 0 | 1 | 0 | 0 | 0 | 0 | 0 | 0 | 0 | 0 |  | 0 |  | 0
672 | 353029544 | 353034988 | 342764741 | 1 | 1 | 1 | 2 | 91.05.05-015 | И13_ФСЭМ-2022, 91.05.05-015, приказ Минстроя России от 18.05.2022 г. № 378/пр | Краны на автомобильном ходу, грузоподъемность 16 т | 1368 | 1011 | маш.-ч | маш.-ч | 1 | 0 | -361847540 | 0.168 | 0 | 1552.12 | 803.25 | 0 | 0 | 1552.12 | 803.25 | 0 | 1 | 1 | 1 | 1 | -2 | 0 | 0 | 1 | 1 | 0 | 0.2 | *0,84 | 1 | 2 | 353035002 | 1 | 0 | 1931 | 1 | 0 | 0 | 0 | 0 | 0 | 0 | 0 | 0 | 310.424 | 160.65 | 0 | 0 | 0.2 | 1 | 0 | 260.7562 | 134.946 | 0 | 0 | 0.168 | 1 |  | 0 | 0.00168 | 0.00168 | 1552.12 | 1552.12 | 1 | 260.7528 | 134.946 | 0 | 2.61 | 1.35 | 0 | 3.96 | 1 | 4-100-060 | 6 | чел.-ч. | 1
672 | 353029544 | 353034988 | 342764838 | 1 | 1 | 1 | 2 | 91.06.01-003 | И13_ФСЭМ-2022, 91.06.01-003, приказ Минстроя России от 18.05.2022 г. № 378/пр | Домкраты гидравлические, грузоподъемность 63-100 т | 1368 | 1011 | маш.-ч | маш.-ч | 1 | 0 | -173640159 | 4.116 | 0 | 2.67 | 0 | 0 | 0 | 2.67 | 0 | 0 | 1 | 1 | 1 | 1 | -2 | 0 | 0 | 1 | 1 | 0 | 4.9 | *0,84 | 1 | 2 | 353035003 | 1 | 0 | 1932 | 1 | 0 | 0 | 0 | 0 | 0 | 0 | 0 | 0 | 13.083 | 0 | 0 | 0 | 0 | 1 | 0 | 10.9897 | 0 | 0 | 0 | 0 | 1 |  | 0 | 0 | 0.04116 | 2.67 | 2.67 | 1 | 10.9872 | 0 | 0 | 0.11 | 0 | 0 | 0.11 | 1 |  | 0 |  | 0
672 | 353029544 | 353034988 | 342764881 | 1 | 1 | 1 | 2 | 91.06.03-061 | И13_ФСЭМ-2022, 91.06.03-061, приказ Минстроя России от 18.05.2022 г. № 378/пр | Лебедки электрические тяговым усилием до 12,26 кН (1,25 т) | 1368 | 1011 | маш.-ч | маш.-ч | 1 | 0 | -1939174129 | 4.116 | 0 | 12.2 | 0 | 0 | 0 | 8.84 | 0 | 0 | 1 | 1.38 | 1 | 1 | 2 | 0 | 0 | 1 | 1 | 0 | 4.9 | *0,84 | 1 | 2 | 353035004 | 1 | 0 | 1933 | 1 | 0 | 0 | 0 | 0 | 0 | 0 | 0 | 0 | 43.316 | 0 | 0 | 0 | 0 | 1 | 0 | 36.3854 | 0 | 0 | 0 | 0 | 1 |  | 0 | 0 | 0.04116 | 12.2 | 8.84 | 1.38 | 36.3888 | 0 | 0 | 0.5 | 0 | 0 | 0.5 | 0 |  | 0 |  | 0
672 | 353029544 | 353034988 | 342765643 | 1 | 1 | 1 | 2 | 91.14.02-001 | И13_ФСЭМ-2022 доп.7, 91.14.02-001, приказ Минстроя России от 02.08.2023 г. № 551/пр | Автомобили бортовые, грузоподъемность до 5 т | 1368 | 1011 | маш.-ч | маш.-ч | 1 | 0 | 1503848564 | 0.168 | 0 | 583.06 | 597.98 | 0 | 0 | 477.92 | 597.98 | 0 | 1 | 1.22 | 1 | 1 | 2 | 0 | 0 | 1 | 1 | 0 | 0.2 | *0,84 | 1 | 2 | 353035005 | 1 | 0 | 1934 | 1 | 0 | 0 | 0 | 0 | 0 | 0 | 0 | 0 | 95.584 | 119.596 | 0 | 0 | 0.2 | 1 | 0 | 80.2906 | 100.4606 | 0 | 0 | 0.168 | 1 |  | 0 | 0.00168 | 0.00168 | 583.06 | 477.92 | 1.22 | 80.2872 | 100.464 | 0 | 0.98 | 1 | 0 | 1.98 | 0 | 4-100-040 | 4 | чел.-ч. | 1
672 | 353029544 | 353034988 | 342715905 | 1 | 1 | 1 | 3 | 01.7.06.07-0002 | И13_ФСБЦ-2022, 01.7.06.07-0002, приказ Минстроя России от 18.05.2022 г. № 378/пр | Ленты монтажные из пластмассы для бандажирования проводов, скрепляются пластмассовыми кнопками, ширина 10 мм | 1302 | 1003 | 10 м | 10 м | 10 | 0 | 1559563185 | 0 | 57.7 | 0 | 0 | 0 | 37.71 | 0 | 0 | 0 | 1.53 | 1 | 1 | 1 | 2 | 0 | 0 | 1 | 1 | 0 | 0.245 | )*0 | 0 | 2 | 353035006 | 1 | 0 | 1935 | 1 | 0 | 0 | 0 | 0 | 0 | 0 | 0 | 9.239 | 0 | 0 | 0 | 0 | 0 | 1 | 0 | 0 | 0 | 0 | 0 | 0 | 0 |  | 0 | 0 | 0 | 57.7 | 37.71 | 1.53 | 0 | 0 | 0 | 0 | 0 | 0 | 0 | 0 |  | 0 |  | 0
672 | 353029544 | 353034988 | 342717578 | 1 | 1 | 1 | 3 | 01.7.15.14-0165 | И13_ФСБЦ-2022 доп.2, 01.7.15.14-0165, приказ Минстроя России от 26.08.2022 г. № 703/пр | Шурупы самонарезающие стальные с полукруглой головкой и прямым шлицем, остроконечные, диаметр 4 мм, длина 40 мм | 1348 | 1009 | т | т | 1000 | 0 | 1525556490 | 0 | 123988.7 | 0 | 0 | 0 | 99190.96 | 0 | 0 | 0 | 1.25 | 1 | 1 | 1 | 2 | 0 | 0 | 1 | 1 | 0 | 0.00062 | )*0 | 0 | 2 | 353035007 | 1 | 0 | 1936 | 1 | 0 | 0 | 0 | 0 | 0 | 0 | 0 | 61.4984 | 0 | 0 | 0 | 0 | 0 | 1 | 0 | 0 | 0 | 0 | 0 | 0 | 0 |  | 0 | 0 | 0 | 123988.7 | 99190.96 | 1.25 | 0 | 0 | 0 | 0 | 0 | 0 | 0 | 0 |  | 0 |  | 0
672 | 353029544 | 353034988 | 342725852 | 1 | 1 | 1 | 3 | 10.3.02.03-0011 | И13_ФСБЦ-2022, 10.3.02.03-0011, приказ Минстроя России от 18.05.2022 г. № 378/пр | Припои оловянно-свинцовые бессурьмянистые, марка ПОС30 | 1346 | 1009 | кг | кг | 1 | 0 | 69763841 | 0 | 1499.09 | 0 | 0 | 0 | 931.11 | 0 | 0 | 0 | 1.61 | 1 | 1 | 1 | 2 | 0 | 0 | 1 | 1 | 0 | 0.25 | )*0 | 0 | 2 | 353035008 | 1 | 0 | 1937 | 1 | 0 | 0 | 0 | 0 | 0 | 0 | 0 | 232.7775 | 0 | 0 | 0 | 0 | 0 | 1 | 0 | 0 | 0 | 0 | 0 | 0 | 0 |  | 0 | 0 | 0 | 1499.09 | 931.11 | 1.61 | 0 | 0 | 0 | 0 | 0 | 0 | 0 | 0 |  | 0 |  | 0
672 | 353029544 | 353034988 | 342735787 | 1 | 1 | 1 | 3 | 14.4.03.03-0002 | И13_ФСБЦ-2022 доп.4, 14.4.03.03-0002, приказ Минстроя России от 27.12.2022 г. № 1133/пр | Лак битумный БТ-123 | 1348 | 1009 | т | т | 1000 | 0 | 522576254 | 0 | 100891.73 | 0 | 0 | 0 | 82698.14 | 0 | 0 | 0 | 1.22 | 1 | 1 | 1 | 2 | 0 | 0 | 1 | 1 | 0 | 0.00072 | )*0 | 0 | 2 | 353035009 | 1 | 0 | 1938 | 1 | 0 | 0 | 0 | 0 | 0 | 0 | 0 | 59.5427 | 0 | 0 | 0 | 0 | 0 | 1 | 0 | 0 | 0 | 0 | 0 | 0 | 0 |  | 0 | 0 | 0 | 100891.73 | 82698.14 | 1.22 | 0 | 0 | 0 | 0 | 0 | 0 | 0 | 0 |  | 0 |  | 0
672 | 353029544 | 353034988 | 342646017 | 113 | 1 | 1 | 3 | 421/пр_2020_п.75_пп.а |  | Сметная стоимость вспомогательных ненормируемых материальных ресурсов, не учтенная в сметной норме, 2% | 3277935 | 1013 | % | % | 1 | 0 | 274903907 | 2 | 0 | 0 | 0 | 0 | 0 | 0 | 0 | 0 | 1 | 1 | 1 | 1 | -2 | 0 | 0 | 0 | 1 | 0 | 2 |  | 0 | 2 | 353035010 | 1 | 2048 | 1939 | 1 | 0 | 0 | 0 | 0 | 0 | 0 | 0 | 0 | 0 | 0 | 0 | 0 | 0 | 0 | 0 | 0 | 0 | 0 | 0 | 0 | 0 |  | 0 | 0 | 0.02 | 0 | 0 | 1 | 0 | 0 | 0 | 0 | 0 | 0 | 0 | 0 |  | 0 |  | 0
673 | 353029544 | 353035011 | 342640216 | 113 | 1 | 1 | 1 | 1-100-38 |  | Средний разряд работы 3,8 | 1191 | 1013 | чел.-ч. | чел.-ч. | 1 | 0 | 44848675 | 24.9312 | 0 | 0 | 0 | 584.59 | 0 | 0 | 0 | 584.59 | 1 | 1 | 1 | 1 | -2 | 0 | 0 | 1 | 1 | 0 | 29.68 | *0,84 | 1 | 2 | 353035023 | 1 | 0 | 1940 | 1 | 0 | 0 | 0 | 0 | 0 | 0 | 0 | 0 | 0 | 0 | 17350.6312 | 29.68 | 0 | 1 | 0 | 0 | 0 | 14574.5302 | 24.9312 | 0 | 1 | 173.51 | 0.24931 | 0 | 0.24931 | 584.59 | 584.59 | 1 | 14574.5292 | 0 | 0 | 0 | 0 | 145.75 | 145.75 | 1 |  | 0 |  | 0
673 | 353029544 | 353035011 | 342640393 | 113 | 1 | 1 | 1 | 4-100-00 |  | Затраты труда машинистов | 1191 | 1013 | чел.-ч. | чел.-ч. | 1 | 0 | -1417349443 | 0.336 | 0 | 0 | 0 | 0 | 0 | 0 | 0 | 0 | 1 | 1 | 1 | 1 | -2 | 0 | 0 | 1 | 1 | 0 | 0.4 | *0,84 | 2 | 2 | 353035024 | 1 | 0 | 1941 | 1 | 0 | 0 | 0 | 0 | 0 | 0 | 0 | 0 | 0 | 0 | 0 | 0 | 0 | 0 | 0 | 0 | 0 | 0 | 0 | 0 | 0 |  | 0 | 0 | 0.00336 | 0 | 0 | 1 | 0 | 0 | 0 | 0 | 0 | 0 | 0 | 0 |  | 0 |  | 0
673 | 353029544 | 353035011 | 342764741 | 1 | 1 | 1 | 2 | 91.05.05-015 | И13_ФСЭМ-2022, 91.05.05-015, приказ Минстроя России от 18.05.2022 г. № 378/пр | Краны на автомобильном ходу, грузоподъемность 16 т | 1368 | 1011 | маш.-ч | маш.-ч | 1 | 0 | -361847540 | 0.168 | 0 | 1552.12 | 803.25 | 0 | 0 | 1552.12 | 803.25 | 0 | 1 | 1 | 1 | 1 | -2 | 0 | 0 | 1 | 1 | 0 | 0.2 | *0,84 | 1 | 2 | 353035025 | 1 | 0 | 1942 | 1 | 0 | 0 | 0 | 0 | 0 | 0 | 0 | 0 | 310.424 | 160.65 | 0 | 0 | 0.2 | 1 | 0 | 260.7562 | 134.946 | 0 | 0 | 0.168 | 1 |  | 0 | 0.00168 | 0.00168 | 1552.12 | 1552.12 | 1 | 260.7528 | 134.946 | 0 | 2.61 | 1.35 | 0 | 3.96 | 1 | 4-100-060 | 6 | чел.-ч. | 1
673 | 353029544 | 353035011 | 342764838 | 1 | 1 | 1 | 2 | 91.06.01-003 | И13_ФСЭМ-2022, 91.06.01-003, приказ Минстроя России от 18.05.2022 г. № 378/пр | Домкраты гидравлические, грузоподъемность 63-100 т | 1368 | 1011 | маш.-ч | маш.-ч | 1 | 0 | -173640159 | 5.796 | 0 | 2.67 | 0 | 0 | 0 | 2.67 | 0 | 0 | 1 | 1 | 1 | 1 | -2 | 0 | 0 | 1 | 1 | 0 | 6.9 | *0,84 | 1 | 2 | 353035026 | 1 | 0 | 1943 | 1 | 0 | 0 | 0 | 0 | 0 | 0 | 0 | 0 | 18.423 | 0 | 0 | 0 | 0 | 1 | 0 | 15.4753 | 0 | 0 | 0 | 0 | 1 |  | 0 | 0 | 0.05796 | 2.67 | 2.67 | 1 | 15.4728 | 0 | 0 | 0.15 | 0 | 0 | 0.15 | 1 |  | 0 |  | 0
673 | 353029544 | 353035011 | 342764882 | 1 | 1 | 1 | 2 | 91.06.03-062 | И13_ФСЭМ-2022, 91.06.03-062, приказ Минстроя России от 18.05.2022 г. № 378/пр | Лебедки электрические тяговым усилием до 31,39 кН (3,2 т) | 1368 | 1011 | маш.-ч | маш.-ч | 1 | 0 | 1601418262 | 5.796 | 0 | 18.55 | 0 | 0 | 0 | 13.44 | 0 | 0 | 1 | 1.38 | 1 | 1 | 2 | 0 | 0 | 1 | 1 | 0 | 6.9 | *0,84 | 1 | 2 | 353035027 | 1 | 0 | 1944 | 1 | 0 | 0 | 0 | 0 | 0 | 0 | 0 | 0 | 92.736 | 0 | 0 | 0 | 0 | 1 | 0 | 77.8982 | 0 | 0 | 0 | 0 | 1 |  | 0 | 0 | 0.05796 | 18.55 | 13.44 | 1.38 | 77.9016 | 0 | 0 | 1.08 | 0 | 0 | 1.08 | 0 |  | 0 |  | 0
673 | 353029544 | 353035011 | 342765643 | 1 | 1 | 1 | 2 | 91.14.02-001 | И13_ФСЭМ-2022 доп.7, 91.14.02-001, приказ Минстроя России от 02.08.2023 г. № 551/пр | Автомобили бортовые, грузоподъемность до 5 т | 1368 | 1011 | маш.-ч | маш.-ч | 1 | 0 | 1503848564 | 0.168 | 0 | 583.06 | 597.98 | 0 | 0 | 477.92 | 597.98 | 0 | 1 | 1.22 | 1 | 1 | 2 | 0 | 0 | 1 | 1 | 0 | 0.2 | *0,84 | 1 | 2 | 353035028 | 1 | 0 | 1945 | 1 | 0 | 0 | 0 | 0 | 0 | 0 | 0 | 0 | 95.584 | 119.596 | 0 | 0 | 0.2 | 1 | 0 | 80.2906 | 100.4606 | 0 | 0 | 0.168 | 1 |  | 0 | 0.00168 | 0.00168 | 583.06 | 477.92 | 1.22 | 80.2872 | 100.464 | 0 | 0.98 | 1 | 0 | 1.98 | 0 | 4-100-040 | 4 | чел.-ч. | 1
673 | 353029544 | 353035011 | 342715905 | 1 | 1 | 1 | 3 | 01.7.06.07-0002 | И13_ФСБЦ-2022, 01.7.06.07-0002, приказ Минстроя России от 18.05.2022 г. № 378/пр | Ленты монтажные из пластмассы для бандажирования проводов, скрепляются пластмассовыми кнопками, ширина 10 мм | 1302 | 1003 | 10 м | 10 м | 10 | 0 | 1559563185 | 0 | 57.7 | 0 | 0 | 0 | 37.71 | 0 | 0 | 0 | 1.53 | 1 | 1 | 1 | 2 | 0 | 0 | 1 | 1 | 0 | 0.245 | )*0 | 0 | 2 | 353035029 | 1 | 0 | 1946 | 1 | 0 | 0 | 0 | 0 | 0 | 0 | 0 | 9.239 | 0 | 0 | 0 | 0 | 0 | 1 | 0 | 0 | 0 | 0 | 0 | 0 | 0 |  | 0 | 0 | 0 | 57.7 | 37.71 | 1.53 | 0 | 0 | 0 | 0 | 0 | 0 | 0 | 0 |  | 0 |  | 0
673 | 353029544 | 353035011 | 342717578 | 1 | 1 | 1 | 3 | 01.7.15.14-0165 | И13_ФСБЦ-2022 доп.2, 01.7.15.14-0165, приказ Минстроя России от 26.08.2022 г. № 703/пр | Шурупы самонарезающие стальные с полукруглой головкой и прямым шлицем, остроконечные, диаметр 4 мм, длина 40 мм | 1348 | 1009 | т | т | 1000 | 0 | 1525556490 | 0 | 123988.7 | 0 | 0 | 0 | 99190.96 | 0 | 0 | 0 | 1.25 | 1 | 1 | 1 | 2 | 0 | 0 | 1 | 1 | 0 | 0.00062 | )*0 | 0 | 2 | 353035030 | 1 | 0 | 1947 | 1 | 0 | 0 | 0 | 0 | 0 | 0 | 0 | 61.4984 | 0 | 0 | 0 | 0 | 0 | 1 | 0 | 0 | 0 | 0 | 0 | 0 | 0 |  | 0 | 0 | 0 | 123988.7 | 99190.96 | 1.25 | 0 | 0 | 0 | 0 | 0 | 0 | 0 | 0 |  | 0 |  | 0
673 | 353029544 | 353035011 | 342725852 | 1 | 1 | 1 | 3 | 10.3.02.03-0011 | И13_ФСБЦ-2022, 10.3.02.03-0011, приказ Минстроя России от 18.05.2022 г. № 378/пр | Припои оловянно-свинцовые бессурьмянистые, марка ПОС30 | 1346 | 1009 | кг | кг | 1 | 0 | 69763841 | 0 | 1499.09 | 0 | 0 | 0 | 931.11 | 0 | 0 | 0 | 1.61 | 1 | 1 | 1 | 2 | 0 | 0 | 1 | 1 | 0 | 0.25 | )*0 | 0 | 2 | 353035031 | 1 | 0 | 1948 | 1 | 0 | 0 | 0 | 0 | 0 | 0 | 0 | 232.7775 | 0 | 0 | 0 | 0 | 0 | 1 | 0 | 0 | 0 | 0 | 0 | 0 | 0 |  | 0 | 0 | 0 | 1499.09 | 931.11 | 1.61 | 0 | 0 | 0 | 0 | 0 | 0 | 0 | 0 |  | 0 |  | 0
673 | 353029544 | 353035011 | 342735787 | 1 | 1 | 1 | 3 | 14.4.03.03-0002 | И13_ФСБЦ-2022 доп.4, 14.4.03.03-0002, приказ Минстроя России от 27.12.2022 г. № 1133/пр | Лак битумный БТ-123 | 1348 | 1009 | т | т | 1000 | 0 | 522576254 | 0 | 100891.73 | 0 | 0 | 0 | 82698.14 | 0 | 0 | 0 | 1.22 | 1 | 1 | 1 | 2 | 0 | 0 | 1 | 1 | 0 | 0.00072 | )*0 | 0 | 2 | 353035032 | 1 | 0 | 1949 | 1 | 0 | 0 | 0 | 0 | 0 | 0 | 0 | 59.5427 | 0 | 0 | 0 | 0 | 0 | 1 | 0 | 0 | 0 | 0 | 0 | 0 | 0 |  | 0 | 0 | 0 | 100891.73 | 82698.14 | 1.22 | 0 | 0 | 0 | 0 | 0 | 0 | 0 | 0 |  | 0 |  | 0
673 | 353029544 | 353035011 | 342646017 | 113 | 1 | 1 | 3 | 421/пр_2020_п.75_пп.а |  | Сметная стоимость вспомогательных ненормируемых материальных ресурсов, не учтенная в сметной норме, 2% | 3277935 | 1013 | % | % | 1 | 0 | 274903907 | 2 | 0 | 0 | 0 | 0 | 0 | 0 | 0 | 0 | 1 | 1 | 1 | 1 | -2 | 0 | 0 | 0 | 1 | 0 | 2 |  | 0 | 2 | 353035033 | 1 | 2048 | 1950 | 1 | 0 | 0 | 0 | 0 | 0 | 0 | 0 | 0 | 0 | 0 | 0 | 0 | 0 | 0 | 0 | 0 | 0 | 0 | 0 | 0 | 0 |  | 0 | 0 | 0.02 | 0 | 0 | 1 | 0 | 0 | 0 | 0 | 0 | 0 | 0 | 0 |  | 0 |  | 0
674 | 353029544 | 353035034 | 342640216 | 113 | 1 | 1 | 1 | 1-100-38 |  | Средний разряд работы 3,8 | 1191 | 1013 | чел.-ч. | чел.-ч. | 1 | 0 | 44848675 | 13.608 | 0 | 0 | 0 | 584.59 | 0 | 0 | 0 | 584.59 | 1 | 1 | 1 | 1 | -2 | 0 | 0 | 1 | 1 | 0 | 54 | *0,3)*0,84 | 1 | 2 | 353035044 | 1 | 0 | 1951 | 1 | 0 | 0 | 0 | 0 | 0 | 0 | 0 | 0 | 0 | 0 | 31567.86 | 54 | 0 | 1 | 0 | 0 | 0 | 7955.1007 | 13.608 | 0 | 1 | 31567.86 | 13.608 | 0 | 13.608 | 584.59 | 584.59 | 1 | 7955.1007 | 0 | 0 | 0 | 0 | 7955.1 | 7955.1 | 1 |  | 0 |  | 0
674 | 353029544 | 353035034 | 342640393 | 113 | 1 | 1 | 1 | 4-100-00 |  | Затраты труда машинистов | 1191 | 1013 | чел.-ч. | чел.-ч. | 1 | 0 | -1417349443 | 0.1008 | 0 | 0 | 0 | 0 | 0 | 0 | 0 | 0 | 1 | 1 | 1 | 1 | -2 | 0 | 0 | 1 | 1 | 0 | 0.4 | *0,3)*0,84 | 2 | 2 | 353035045 | 1 | 0 | 1952 | 1 | 0 | 0 | 0 | 0 | 0 | 0 | 0 | 0 | 0 | 0 | 0 | 0 | 0 | 0 | 0 | 0 | 0 | 0 | 0 | 0 | 0 |  | 0 | 0 | 0.1008 | 0 | 0 | 1 | 0 | 0 | 0 | 0 | 0 | 0 | 0 | 0 |  | 0 |  | 0
674 | 353029544 | 353035034 | 342764741 | 1 | 1 | 1 | 2 | 91.05.05-015 | И13_ФСЭМ-2022, 91.05.05-015, приказ Минстроя России от 18.05.2022 г. № 378/пр | Краны на автомобильном ходу, грузоподъемность 16 т | 1368 | 1011 | маш.-ч | маш.-ч | 1 | 0 | -361847540 | 0.0504 | 0 | 1552.12 | 803.25 | 0 | 0 | 1552.12 | 803.25 | 0 | 1 | 1 | 1 | 1 | -2 | 0 | 0 | 1 | 1 | 0 | 0.2 | *0,3)*0,84 | 1 | 2 | 353035046 | 1 | 0 | 1953 | 1 | 0 | 0 | 0 | 0 | 0 | 0 | 0 | 0 | 310.424 | 160.65 | 0 | 0 | 0.2 | 1 | 0 | 78.2268 | 40.4838 | 0 | 0 | 0.0504 | 1 |  | 0 | 0.0504 | 0.0504 | 1552.12 | 1552.12 | 1 | 78.2258 | 40.4838 | 0 | 78.23 | 40.48 | 0 | 118.71 | 1 | 4-100-060 | 6 | чел.-ч. | 1
674 | 353029544 | 353035034 | 342765643 | 1 | 1 | 1 | 2 | 91.14.02-001 | И13_ФСЭМ-2022 доп.7, 91.14.02-001, приказ Минстроя России от 02.08.2023 г. № 551/пр | Автомобили бортовые, грузоподъемность до 5 т | 1368 | 1011 | маш.-ч | маш.-ч | 1 | 0 | 1503848564 | 0.0504 | 0 | 583.06 | 597.98 | 0 | 0 | 477.92 | 597.98 | 0 | 1 | 1.22 | 1 | 1 | 2 | 0 | 0 | 1 | 1 | 0 | 0.2 | *0,3)*0,84 | 1 | 2 | 353035047 | 1 | 0 | 1954 | 1 | 0 | 0 | 0 | 0 | 0 | 0 | 0 | 0 | 95.584 | 119.596 | 0 | 0 | 0.2 | 1 | 0 | 24.0872 | 30.1382 | 0 | 0 | 0.0504 | 1 |  | 0 | 0.0504 | 0.0504 | 583.06 | 477.92 | 1.22 | 24.0862 | 30.1392 | 0 | 29.39 | 30.14 | 0 | 59.53 | 0 | 4-100-040 | 4 | чел.-ч. | 1
674 | 353029544 | 353035034 | 342765836 | 1 | 1 | 1 | 2 | 91.17.04-233 | И13_ФСЭМ-2022, 91.17.04-233, приказ Минстроя России от 18.05.2022 г. № 378/пр | Аппараты сварочные для ручной дуговой сварки, сварочный ток до 350 А | 1368 | 1011 | маш.-ч | маш.-ч | 1 | 0 | -572184414 | 3.7498 | 0 | 27.7 | 0 | 0 | 0 | 27.7 | 0 | 0 | 1 | 1 | 1 | 1 | -2 | 0 | 0 | 1 | 1 | 0 | 14.88 | *0,3)*0,84 | 1 | 2 | 353035048 | 1 | 0 | 1955 | 1 | 0 | 0 | 0 | 0 | 0 | 0 | 0 | 0 | 412.176 | 0 | 0 | 0 | 0 | 1 | 0 | 103.8684 | 0 | 0 | 0 | 0 | 1 |  | 0 | 0 | 3.7498 | 27.7 | 27.7 | 1 | 103.8694 | 0 | 0 | 103.87 | 0 | 0 | 103.87 | 1 |  | 0 |  | 0
674 | 353029544 | 353035034 | 342716455 | 1 | 1 | 1 | 3 | 01.7.11.07-0227 | И13_ФСБЦ-2022, 01.7.11.07-0227, приказ Минстроя России от 18.05.2022 г. № 378/пр | Электроды сварочные для сварки низколегированных и углеродистых сталей УОНИ 13/45, Э42А, диаметр 4-5 мм | 1346 | 1009 | кг | кг | 1 | 0 | -2091133761 | 0 | 146.29 | 0 | 0 | 0 | 155.63 | 0 | 0 | 0 | 0.94 | 1 | 1 | 1 | 2 | 0 | 0 | 1 | 1 | 0 | 1.49 | *0 | 0 | 2 | 353035049 | 1 | 0 | 1956 | 1 | 0 | 0 | 0 | 0 | 0 | 0 | 0 | 231.8887 | 0 | 0 | 0 | 0 | 0 | 1 | 0 | 0 | 0 | 0 | 0 | 0 | 0 |  | 0 | 0 | 0 | 146.29 | 155.63 | 0.94 | 0 | 0 | 0 | 0 | 0 | 0 | 0 | 0 |  | 0 |  | 0
674 | 353029544 | 353035034 | 342719015 | 1 | 1 | 1 | 3 | 03.2.01.01-0001 | И13_ФСБЦ-2022, 03.2.01.01-0001, приказ Минстроя России от 18.05.2022 г. № 378/пр | Портландцемент общестроительного назначения бездобавочный М400 Д0 (ЦЕМ I 32,5Н) | 1348 | 1009 | т | т | 1000 | 0 | 128519936 | 0 | 7777.38 | 0 | 0 | 0 | 4800.85 | 0 | 0 | 0 | 1.62 | 1 | 1 | 1 | 2 | 0 | 0 | 1 | 1 | 0 | 0.00374 | *0 | 0 | 2 | 353035050 | 1 | 0 | 1957 | 1 | 0 | 0 | 0 | 0 | 0 | 0 | 0 | 17.9552 | 0 | 0 | 0 | 0 | 0 | 1 | 0 | 0 | 0 | 0 | 0 | 0 | 0 |  | 0 | 0 | 0 | 7777.38 | 4800.85 | 1.62 | 0 | 0 | 0 | 0 | 0 | 0 | 0 | 0 |  | 0 |  | 0
674 | 353029544 | 353035034 | 342735787 | 1 | 1 | 1 | 3 | 14.4.03.03-0002 | И13_ФСБЦ-2022 доп.4, 14.4.03.03-0002, приказ Минстроя России от 27.12.2022 г. № 1133/пр | Лак битумный БТ-123 | 1348 | 1009 | т | т | 1000 | 0 | 522576254 | 0 | 100891.73 | 0 | 0 | 0 | 82698.14 | 0 | 0 | 0 | 1.22 | 1 | 1 | 1 | 2 | 0 | 0 | 1 | 1 | 0 | 0.0078 | *0 | 0 | 2 | 353035051 | 1 | 0 | 1958 | 1 | 0 | 0 | 0 | 0 | 0 | 0 | 0 | 645.0455 | 0 | 0 | 0 | 0 | 0 | 1 | 0 | 0 | 0 | 0 | 0 | 0 | 0 |  | 0 | 0 | 0 | 100891.73 | 82698.14 | 1.22 | 0 | 0 | 0 | 0 | 0 | 0 | 0 | 0 |  | 0 |  | 0
674 | 353029544 | 353035034 | 342646017 | 113 | 1 | 1 | 3 | 421/пр_2020_п.75_пп.а |  | Сметная стоимость вспомогательных ненормируемых материальных ресурсов, не учтенная в сметной норме, 2% | 3277935 | 1013 | % | % | 1 | 0 | 274903907 | 2 | 0 | 0 | 0 | 0 | 0 | 0 | 0 | 0 | 1 | 1 | 1 | 1 | -2 | 0 | 0 | 0 | 1 | 0 | 2 |  | 0 | 2 | 353035052 | 1 | 2048 | 1959 | 1 | 0 | 0 | 0 | 0 | 0 | 0 | 0 | 0 | 0 | 0 | 0 | 0 | 0 | 0 | 0 | 0 | 0 | 0 | 0 | 0 | 0 |  | 0 | 0 | 2 | 0 | 0 | 1 | 0 | 0 | 0 | 0 | 0 | 0 | 0 | 0 |  | 0 |  | 0
675 | 353029544 | 353035053 | 342640216 | 113 | 1 | 1 | 1 | 1-100-38 |  | Средний разряд работы 3,8 | 1191 | 1013 | чел.-ч. | чел.-ч. | 1 | 0 | 44848675 | 27.216 | 0 | 0 | 0 | 584.59 | 0 | 0 | 0 | 584.59 | 1 | 1 | 1 | 1 | -2 | 0 | 0 | 1 | 1 | 0 | 54 | *0,6)*0,84 | 1 | 2 | 353035063 | 1 | 0 | 1960 | 1 | 0 | 0 | 0 | 0 | 0 | 0 | 0 | 0 | 0 | 0 | 31567.86 | 54 | 0 | 1 | 0 | 0 | 0 | 15910.2014 | 27.216 | 0 | 1 | 31567.86 | 27.216 | 0 | 27.216 | 584.59 | 584.59 | 1 | 15910.2014 | 0 | 0 | 0 | 0 | 15910.2 | 15910.2 | 1 |  | 0 |  | 0
675 | 353029544 | 353035053 | 342640393 | 113 | 1 | 1 | 1 | 4-100-00 |  | Затраты труда машинистов | 1191 | 1013 | чел.-ч. | чел.-ч. | 1 | 0 | -1417349443 | 0.2016 | 0 | 0 | 0 | 0 | 0 | 0 | 0 | 0 | 1 | 1 | 1 | 1 | -2 | 0 | 0 | 1 | 1 | 0 | 0.4 | *0,6)*0,84 | 2 | 2 | 353035064 | 1 | 0 | 1961 | 1 | 0 | 0 | 0 | 0 | 0 | 0 | 0 | 0 | 0 | 0 | 0 | 0 | 0 | 0 | 0 | 0 | 0 | 0 | 0 | 0 | 0 |  | 0 | 0 | 0.2016 | 0 | 0 | 1 | 0 | 0 | 0 | 0 | 0 | 0 | 0 | 0 |  | 0 |  | 0
675 | 353029544 | 353035053 | 342764741 | 1 | 1 | 1 | 2 | 91.05.05-015 | И13_ФСЭМ-2022, 91.05.05-015, приказ Минстроя России от 18.05.2022 г. № 378/пр | Краны на автомобильном ходу, грузоподъемность 16 т | 1368 | 1011 | маш.-ч | маш.-ч | 1 | 0 | -361847540 | 0.1008 | 0 | 1552.12 | 803.25 | 0 | 0 | 1552.12 | 803.25 | 0 | 1 | 1 | 1 | 1 | -2 | 0 | 0 | 1 | 1 | 0 | 0.2 | *0,6)*0,84 | 1 | 2 | 353035065 | 1 | 0 | 1962 | 1 | 0 | 0 | 0 | 0 | 0 | 0 | 0 | 0 | 310.424 | 160.65 | 0 | 0 | 0.2 | 1 | 0 | 156.4537 | 80.9676 | 0 | 0 | 0.1008 | 1 |  | 0 | 0.1008 | 0.1008 | 1552.12 | 1552.12 | 1 | 156.4517 | 80.9676 | 0 | 156.45 | 80.97 | 0 | 237.42 | 1 | 4-100-060 | 6 | чел.-ч. | 1
675 | 353029544 | 353035053 | 342765643 | 1 | 1 | 1 | 2 | 91.14.02-001 | И13_ФСЭМ-2022 доп.7, 91.14.02-001, приказ Минстроя России от 02.08.2023 г. № 551/пр | Автомобили бортовые, грузоподъемность до 5 т | 1368 | 1011 | маш.-ч | маш.-ч | 1 | 0 | 1503848564 | 0.1008 | 0 | 583.06 | 597.98 | 0 | 0 | 477.92 | 597.98 | 0 | 1 | 1.22 | 1 | 1 | 2 | 0 | 0 | 1 | 1 | 0 | 0.2 | *0,6)*0,84 | 1 | 2 | 353035066 | 1 | 0 | 1963 | 1 | 0 | 0 | 0 | 0 | 0 | 0 | 0 | 0 | 95.584 | 119.596 | 0 | 0 | 0.2 | 1 | 0 | 48.1743 | 60.2764 | 0 | 0 | 0.1008 | 1 |  | 0 | 0.1008 | 0.1008 | 583.06 | 477.92 | 1.22 | 48.1723 | 60.2784 | 0 | 58.77 | 60.28 | 0 | 119.05 | 0 | 4-100-040 | 4 | чел.-ч. | 1
675 | 353029544 | 353035053 | 342765836 | 1 | 1 | 1 | 2 | 91.17.04-233 | И13_ФСЭМ-2022, 91.17.04-233, приказ Минстроя России от 18.05.2022 г. № 378/пр | Аппараты сварочные для ручной дуговой сварки, сварочный ток до 350 А | 1368 | 1011 | маш.-ч | маш.-ч | 1 | 0 | -572184414 | 7.4995 | 0 | 27.7 | 0 | 0 | 0 | 27.7 | 0 | 0 | 1 | 1 | 1 | 1 | -2 | 0 | 0 | 1 | 1 | 0 | 14.88 | *0,6)*0,84 | 1 | 2 | 353035067 | 1 | 0 | 1964 | 1 | 0 | 0 | 0 | 0 | 0 | 0 | 0 | 0 | 412.176 | 0 | 0 | 0 | 0 | 1 | 0 | 207.7367 | 0 | 0 | 0 | 0 | 1 |  | 0 | 0 | 7.4995 | 27.7 | 27.7 | 1 | 207.7387 | 0 | 0 | 207.74 | 0 | 0 | 207.74 | 1 |  | 0 |  | 0
675 | 353029544 | 353035053 | 342716455 | 1 | 1 | 1 | 3 | 01.7.11.07-0227 | И13_ФСБЦ-2022, 01.7.11.07-0227, приказ Минстроя России от 18.05.2022 г. № 378/пр | Электроды сварочные для сварки низколегированных и углеродистых сталей УОНИ 13/45, Э42А, диаметр 4-5 мм | 1346 | 1009 | кг | кг | 1 | 0 | -2091133761 | 0 | 146.29 | 0 | 0 | 0 | 155.63 | 0 | 0 | 0 | 0.94 | 1 | 1 | 1 | 2 | 0 | 0 | 1 | 1 | 0 | 1.49 | *0 | 0 | 2 | 353035068 | 1 | 0 | 1965 | 1 | 0 | 0 | 0 | 0 | 0 | 0 | 0 | 231.8887 | 0 | 0 | 0 | 0 | 0 | 1 | 0 | 0 | 0 | 0 | 0 | 0 | 0 |  | 0 | 0 | 0 | 146.29 | 155.63 | 0.94 | 0 | 0 | 0 | 0 | 0 | 0 | 0 | 0 |  | 0 |  | 0
675 | 353029544 | 353035053 | 342719015 | 1 | 1 | 1 | 3 | 03.2.01.01-0001 | И13_ФСБЦ-2022, 03.2.01.01-0001, приказ Минстроя России от 18.05.2022 г. № 378/пр | Портландцемент общестроительного назначения бездобавочный М400 Д0 (ЦЕМ I 32,5Н) | 1348 | 1009 | т | т | 1000 | 0 | 128519936 | 0 | 7777.38 | 0 | 0 | 0 | 4800.85 | 0 | 0 | 0 | 1.62 | 1 | 1 | 1 | 2 | 0 | 0 | 1 | 1 | 0 | 0.00374 | *0 | 0 | 2 | 353035069 | 1 | 0 | 1966 | 1 | 0 | 0 | 0 | 0 | 0 | 0 | 0 | 17.9552 | 0 | 0 | 0 | 0 | 0 | 1 | 0 | 0 | 0 | 0 | 0 | 0 | 0 |  | 0 | 0 | 0 | 7777.38 | 4800.85 | 1.62 | 0 | 0 | 0 | 0 | 0 | 0 | 0 | 0 |  | 0 |  | 0
675 | 353029544 | 353035053 | 342735787 | 1 | 1 | 1 | 3 | 14.4.03.03-0002 | И13_ФСБЦ-2022 доп.4, 14.4.03.03-0002, приказ Минстроя России от 27.12.2022 г. № 1133/пр | Лак битумный БТ-123 | 1348 | 1009 | т | т | 1000 | 0 | 522576254 | 0 | 100891.73 | 0 | 0 | 0 | 82698.14 | 0 | 0 | 0 | 1.22 | 1 | 1 | 1 | 2 | 0 | 0 | 1 | 1 | 0 | 0.0078 | *0 | 0 | 2 | 353035070 | 1 | 0 | 1967 | 1 | 0 | 0 | 0 | 0 | 0 | 0 | 0 | 645.0455 | 0 | 0 | 0 | 0 | 0 | 1 | 0 | 0 | 0 | 0 | 0 | 0 | 0 |  | 0 | 0 | 0 | 100891.73 | 82698.14 | 1.22 | 0 | 0 | 0 | 0 | 0 | 0 | 0 | 0 |  | 0 |  | 0
675 | 353029544 | 353035053 | 342646017 | 113 | 1 | 1 | 3 | 421/пр_2020_п.75_пп.а |  | Сметная стоимость вспомогательных ненормируемых материальных ресурсов, не учтенная в сметной норме, 2% | 3277935 | 1013 | % | % | 1 | 0 | 274903907 | 2 | 0 | 0 | 0 | 0 | 0 | 0 | 0 | 0 | 1 | 1 | 1 | 1 | -2 | 0 | 0 | 0 | 1 | 0 | 2 |  | 0 | 2 | 353035071 | 1 | 2048 | 1968 | 1 | 0 | 0 | 0 | 0 | 0 | 0 | 0 | 0 | 0 | 0 | 0 | 0 | 0 | 0 | 0 | 0 | 0 | 0 | 0 | 0 | 0 |  | 0 | 0 | 2 | 0 | 0 | 1 | 0 | 0 | 0 | 0 | 0 | 0 | 0 | 0 |  | 0 |  | 0
676 | 353029544 | 353035072 | 342640216 | 113 | 1 | 1 | 1 | 1-100-38 |  | Средний разряд работы 3,8 | 1191 | 1013 | чел.-ч. | чел.-ч. | 1 | 0 | 44848675 | 45.36 | 0 | 0 | 0 | 584.59 | 0 | 0 | 0 | 584.59 | 1 | 1 | 1 | 1 | -2 | 0 | 0 | 1 | 1 | 0 | 54 | *0,84 | 1 | 2 | 353035082 | 1 | 0 | 1969 | 1 | 0 | 0 | 0 | 0 | 0 | 0 | 0 | 0 | 0 | 0 | 31567.86 | 54 | 0 | 1 | 0 | 0 | 0 | 26517.0024 | 45.36 | 0 | 1 | 31567.86 | 45.36 | 0 | 45.36 | 584.59 | 584.59 | 1 | 26517.0024 | 0 | 0 | 0 | 0 | 26517 | 26517 | 1 |  | 0 |  | 0
676 | 353029544 | 353035072 | 342640393 | 113 | 1 | 1 | 1 | 4-100-00 |  | Затраты труда машинистов | 1191 | 1013 | чел.-ч. | чел.-ч. | 1 | 0 | -1417349443 | 0.336 | 0 | 0 | 0 | 0 | 0 | 0 | 0 | 0 | 1 | 1 | 1 | 1 | -2 | 0 | 0 | 1 | 1 | 0 | 0.4 | *0,84 | 2 | 2 | 353035083 | 1 | 0 | 1970 | 1 | 0 | 0 | 0 | 0 | 0 | 0 | 0 | 0 | 0 | 0 | 0 | 0 | 0 | 0 | 0 | 0 | 0 | 0 | 0 | 0 | 0 |  | 0 | 0 | 0.336 | 0 | 0 | 1 | 0 | 0 | 0 | 0 | 0 | 0 | 0 | 0 |  | 0 |  | 0
676 | 353029544 | 353035072 | 342764741 | 1 | 1 | 1 | 2 | 91.05.05-015 | И13_ФСЭМ-2022, 91.05.05-015, приказ Минстроя России от 18.05.2022 г. № 378/пр | Краны на автомобильном ходу, грузоподъемность 16 т | 1368 | 1011 | маш.-ч | маш.-ч | 1 | 0 | -361847540 | 0.168 | 0 | 1552.12 | 803.25 | 0 | 0 | 1552.12 | 803.25 | 0 | 1 | 1 | 1 | 1 | -2 | 0 | 0 | 1 | 1 | 0 | 0.2 | *0,84 | 1 | 2 | 353035084 | 1 | 0 | 1971 | 1 | 0 | 0 | 0 | 0 | 0 | 0 | 0 | 0 | 310.424 | 160.65 | 0 | 0 | 0.2 | 1 | 0 | 260.7562 | 134.946 | 0 | 0 | 0.168 | 1 |  | 0 | 0.168 | 0.168 | 1552.12 | 1552.12 | 1 | 260.7528 | 134.946 | 0 | 260.76 | 134.95 | 0 | 395.71 | 1 | 4-100-060 | 6 | чел.-ч. | 1
676 | 353029544 | 353035072 | 342765643 | 1 | 1 | 1 | 2 | 91.14.02-001 | И13_ФСЭМ-2022 доп.7, 91.14.02-001, приказ Минстроя России от 02.08.2023 г. № 551/пр | Автомобили бортовые, грузоподъемность до 5 т | 1368 | 1011 | маш.-ч | маш.-ч | 1 | 0 | 1503848564 | 0.168 | 0 | 583.06 | 597.98 | 0 | 0 | 477.92 | 597.98 | 0 | 1 | 1.22 | 1 | 1 | 2 | 0 | 0 | 1 | 1 | 0 | 0.2 | *0,84 | 1 | 2 | 353035085 | 1 | 0 | 1972 | 1 | 0 | 0 | 0 | 0 | 0 | 0 | 0 | 0 | 95.584 | 119.596 | 0 | 0 | 0.2 | 1 | 0 | 80.2906 | 100.4606 | 0 | 0 | 0.168 | 1 |  | 0 | 0.168 | 0.168 | 583.06 | 477.92 | 1.22 | 80.2872 | 100.464 | 0 | 97.95 | 100.46 | 0 | 198.41 | 0 | 4-100-040 | 4 | чел.-ч. | 1
676 | 353029544 | 353035072 | 342765836 | 1 | 1 | 1 | 2 | 91.17.04-233 | И13_ФСЭМ-2022, 91.17.04-233, приказ Минстроя России от 18.05.2022 г. № 378/пр | Аппараты сварочные для ручной дуговой сварки, сварочный ток до 350 А | 1368 | 1011 | маш.-ч | маш.-ч | 1 | 0 | -572184414 | 12.4992 | 0 | 27.7 | 0 | 0 | 0 | 27.7 | 0 | 0 | 1 | 1 | 1 | 1 | -2 | 0 | 0 | 1 | 1 | 0 | 14.88 | *0,84 | 1 | 2 | 353035086 | 1 | 0 | 1973 | 1 | 0 | 0 | 0 | 0 | 0 | 0 | 0 | 0 | 412.176 | 0 | 0 | 0 | 0 | 1 | 0 | 346.2278 | 0 | 0 | 0 | 0 | 1 |  | 0 | 0 | 12.4992 | 27.7 | 27.7 | 1 | 346.2312 | 0 | 0 | 346.23 | 0 | 0 | 346.23 | 1 |  | 0 |  | 0
676 | 353029544 | 353035072 | 342716455 | 1 | 1 | 1 | 3 | 01.7.11.07-0227 | И13_ФСБЦ-2022, 01.7.11.07-0227, приказ Минстроя России от 18.05.2022 г. № 378/пр | Электроды сварочные для сварки низколегированных и углеродистых сталей УОНИ 13/45, Э42А, диаметр 4-5 мм | 1346 | 1009 | кг | кг | 1 | 0 | -2091133761 | 0 | 146.29 | 0 | 0 | 0 | 155.63 | 0 | 0 | 0 | 0.94 | 1 | 1 | 1 | 2 | 0 | 0 | 1 | 1 | 0 | 1.49 | )*0 | 0 | 2 | 353035087 | 1 | 0 | 1974 | 1 | 0 | 0 | 0 | 0 | 0 | 0 | 0 | 231.8887 | 0 | 0 | 0 | 0 | 0 | 1 | 0 | 0 | 0 | 0 | 0 | 0 | 0 |  | 0 | 0 | 0 | 146.29 | 155.63 | 0.94 | 0 | 0 | 0 | 0 | 0 | 0 | 0 | 0 |  | 0 |  | 0
676 | 353029544 | 353035072 | 342719015 | 1 | 1 | 1 | 3 | 03.2.01.01-0001 | И13_ФСБЦ-2022, 03.2.01.01-0001, приказ Минстроя России от 18.05.2022 г. № 378/пр | Портландцемент общестроительного назначения бездобавочный М400 Д0 (ЦЕМ I 32,5Н) | 1348 | 1009 | т | т | 1000 | 0 | 128519936 | 0 | 7777.38 | 0 | 0 | 0 | 4800.85 | 0 | 0 | 0 | 1.62 | 1 | 1 | 1 | 2 | 0 | 0 | 1 | 1 | 0 | 0.00374 | )*0 | 0 | 2 | 353035088 | 1 | 0 | 1975 | 1 | 0 | 0 | 0 | 0 | 0 | 0 | 0 | 17.9552 | 0 | 0 | 0 | 0 | 0 | 1 | 0 | 0 | 0 | 0 | 0 | 0 | 0 |  | 0 | 0 | 0 | 7777.38 | 4800.85 | 1.62 | 0 | 0 | 0 | 0 | 0 | 0 | 0 | 0 |  | 0 |  | 0
676 | 353029544 | 353035072 | 342735787 | 1 | 1 | 1 | 3 | 14.4.03.03-0002 | И13_ФСБЦ-2022 доп.4, 14.4.03.03-0002, приказ Минстроя России от 27.12.2022 г. № 1133/пр | Лак битумный БТ-123 | 1348 | 1009 | т | т | 1000 | 0 | 522576254 | 0 | 100891.73 | 0 | 0 | 0 | 82698.14 | 0 | 0 | 0 | 1.22 | 1 | 1 | 1 | 2 | 0 | 0 | 1 | 1 | 0 | 0.0078 | )*0 | 0 | 2 | 353035089 | 1 | 0 | 1976 | 1 | 0 | 0 | 0 | 0 | 0 | 0 | 0 | 645.0455 | 0 | 0 | 0 | 0 | 0 | 1 | 0 | 0 | 0 | 0 | 0 | 0 | 0 |  | 0 | 0 | 0 | 100891.73 | 82698.14 | 1.22 | 0 | 0 | 0 | 0 | 0 | 0 | 0 | 0 |  | 0 |  | 0
676 | 353029544 | 353035072 | 342646017 | 113 | 1 | 1 | 3 | 421/пр_2020_п.75_пп.а |  | Сметная стоимость вспомогательных ненормируемых материальных ресурсов, не учтенная в сметной норме, 2% | 3277935 | 1013 | % | % | 1 | 0 | 274903907 | 2 | 0 | 0 | 0 | 0 | 0 | 0 | 0 | 0 | 1 | 1 | 1 | 1 | -2 | 0 | 0 | 0 | 1 | 0 | 2 |  | 0 | 2 | 353035090 | 1 | 2048 | 1977 | 1 | 0 | 0 | 0 | 0 | 0 | 0 | 0 | 0 | 0 | 0 | 0 | 0 | 0 | 0 | 0 | 0 | 0 | 0 | 0 | 0 | 0 |  | 0 | 0 | 2 | 0 | 0 | 1 | 0 | 0 | 0 | 0 | 0 | 0 | 0 | 0 |  | 0 |  | 0
677 | 353029544 | 353035091 | 342640179 | 113 | 1 | 1 | 1 | 1-100-25 |  | Средний разряд работы 2,5 | 1191 | 1013 | чел.-ч. | чел.-ч. | 1 | 0 | -1991603921 | 3.3432 | 0 | 0 | 0 | 508.73 | 0 | 0 | 0 | 508.73 | 1 | 1 | 1 | 1 | -2 | 0 | 0 | 1 | 1 | 0 | 3.98 | *0,84 | 1 | 2 | 353035093 | 1 | 0 | 1978 | 1 | 0 | 0 | 0 | 0 | 0 | 0 | 0 | 0 | 0 | 0 | 2024.7454 | 3.98 | 0 | 1 | 0 | 0 | 0 | 1700.7861 | 3.3432 | 0 | 1 | 20.25 | 0.033432 | 0 | 0.033432 | 508.73 | 508.73 | 1 | 1700.79 | 0 | 0 | 0 | 0 | 17.01 | 17.01 | 1 |  | 0 |  | 0
678 | 353029544 | 353035094 | 342640179 | 113 | 1 | 1 | 1 | 1-100-25 |  | Средний разряд работы 2,5 | 1191 | 1013 | чел.-ч. | чел.-ч. | 1 | 0 | -1991603921 | 1.89 | 0 | 0 | 0 | 508.73 | 0 | 0 | 0 | 508.73 | 1 | 1 | 1 | 1 | -2 | 0 | 0 | 1 | 1 | 0 | 2.25 | *0,84 | 1 | 2 | 353035097 | 1 | 0 | 1979 | 1 | 0 | 0 | 0 | 0 | 0 | 0 | 0 | 0 | 0 | 0 | 1144.6425 | 2.25 | 0 | 1 | 0 | 0 | 0 | 961.4997 | 1.89 | 0 | 1 | 11.45 | 0.0189 | 0 | 0.0189 | 508.73 | 508.73 | 1 | 961.4976 | 0 | 0 | 0 | 0 | 9.61 | 9.61 | 1 |  | 0 |  | 0
678 | 353029544 | 353035094 | 342646022 | 113 | 1 | 1 | 3 | 999-9900 |  | Строительный мусор | 1348 | 1009 | т | т | 1000 | 0 | 2102561428 | 0 | 0 | 0 | 0 | 0 | 0 | 0 | 0 | 0 | 1 | 1 | 1 | 1 | -2 | 0 | 0 | 1 | 1 | 0 | 0.007 | *0 | 0 | 2 | 353035098 | 1 | 0 | 1980 | 1 | 0 | 0 | 0 | 0 | 0 | 0 | 0 | 0 | 0 | 0 | 0 | 0 | 0 | 0 | 0 | 0 | 0 | 0 | 0 | 0 | 0 |  | 0 | 0 | 0 | 0 | 0 | 1 | 0 | 0 | 0 | 0 | 0 | 0 | 0 | 0 |  | 0 |  | 0
679 | 353029544 | 353035099 | 342640179 | 113 | 1 | 1 | 1 | 1-100-25 |  | Средний разряд работы 2,5 | 1191 | 1013 | чел.-ч. | чел.-ч. | 1 | 0 | -1991603921 | 2.478 | 0 | 0 | 0 | 508.73 | 0 | 0 | 0 | 508.73 | 1 | 1 | 1 | 1 | -2 | 0 | 0 | 1 | 1 | 0 | 2.95 | *0,84 | 1 | 2 | 353035102 | 1 | 0 | 1981 | 1 | 0 | 0 | 0 | 0 | 0 | 0 | 0 | 0 | 0 | 0 | 1500.7535 | 2.95 | 0 | 1 | 0 | 0 | 0 | 1260.6329 | 2.478 | 0 | 1 | 15.01 | 0.02478 | 0 | 0.02478 | 508.73 | 508.73 | 1 | 1260.63 | 0 | 0 | 0 | 0 | 12.61 | 12.61 | 1 |  | 0 |  | 0
679 | 353029544 | 353035099 | 342646022 | 113 | 1 | 1 | 3 | 999-9900 |  | Строительный мусор | 1348 | 1009 | т | т | 1000 | 0 | 2102561428 | 0 | 0 | 0 | 0 | 0 | 0 | 0 | 0 | 0 | 1 | 1 | 1 | 1 | -2 | 0 | 0 | 1 | 1 | 0 | 0.0017 | *0 | 0 | 2 | 353035103 | 1 | 0 | 1982 | 1 | 0 | 0 | 0 | 0 | 0 | 0 | 0 | 0 | 0 | 0 | 0 | 0 | 0 | 0 | 0 | 0 | 0 | 0 | 0 | 0 | 0 |  | 0 | 0 | 0 | 0 | 0 | 1 | 0 | 0 | 0 | 0 | 0 | 0 | 0 | 0 |  | 0 |  | 0
680 | 353029544 | 353035104 | 342640216 | 113 | 1 | 1 | 1 | 1-100-38 |  | Средний разряд работы 3,8 | 1191 | 1013 | чел.-ч. | чел.-ч. | 1 | 0 | 44848675 | 15.9936 | 0 | 0 | 0 | 584.59 | 0 | 0 | 0 | 584.59 | 1 | 1 | 1 | 1 | -2 | 0 | 0 | 1 | 1 | 0 | 19.04 | *0,84 | 1 | 2 | 353035114 | 1 | 0 | 1983 | 1 | 0 | 0 | 0 | 0 | 0 | 0 | 0 | 0 | 0 | 0 | 11130.5936 | 19.04 | 0 | 1 | 0 | 0 | 0 | 9349.6986 | 15.9936 | 0 | 1 | 111.31 | 0.15994 | 0 | 0.15994 | 584.59 | 584.59 | 1 | 9349.6956 | 0 | 0 | 0 | 0 | 93.5 | 93.5 | 1 |  | 0 |  | 0
680 | 353029544 | 353035104 | 342640393 | 113 | 1 | 1 | 1 | 4-100-00 |  | Затраты труда машинистов | 1191 | 1013 | чел.-ч. | чел.-ч. | 1 | 0 | -1417349443 | 0.1512 | 0 | 0 | 0 | 0 | 0 | 0 | 0 | 0 | 1 | 1 | 1 | 1 | -2 | 0 | 0 | 1 | 1 | 0 | 0.18 | *0,84 | 2 | 2 | 353035115 | 1 | 0 | 1984 | 1 | 0 | 0 | 0 | 0 | 0 | 0 | 0 | 0 | 0 | 0 | 0 | 0 | 0 | 0 | 0 | 0 | 0 | 0 | 0 | 0 | 0 |  | 0 | 0 | 0.001512 | 0 | 0 | 1 | 0 | 0 | 0 | 0 | 0 | 0 | 0 | 0 |  | 0 |  | 0
680 | 353029544 | 353035104 | 342764741 | 1 | 1 | 1 | 2 | 91.05.05-015 | И13_ФСЭМ-2022, 91.05.05-015, приказ Минстроя России от 18.05.2022 г. № 378/пр | Краны на автомобильном ходу, грузоподъемность 16 т | 1368 | 1011 | маш.-ч | маш.-ч | 1 | 0 | -361847540 | 0.0756 | 0 | 1552.12 | 803.25 | 0 | 0 | 1552.12 | 803.25 | 0 | 1 | 1 | 1 | 1 | -2 | 0 | 0 | 1 | 1 | 0 | 0.09 | *0,84 | 1 | 2 | 353035116 | 1 | 0 | 1985 | 1 | 0 | 0 | 0 | 0 | 0 | 0 | 0 | 0 | 139.6908 | 72.2925 | 0 | 0 | 0.09 | 1 | 0 | 117.3403 | 60.7257 | 0 | 0 | 0.0756 | 1 |  | 0 | 0.000756 | 0.000756 | 1552.12 | 1552.12 | 1 | 117.3396 | 60.7236 | 0 | 1.17 | 0.61 | 0 | 1.78 | 1 | 4-100-060 | 6 | чел.-ч. | 1
680 | 353029544 | 353035104 | 342765643 | 1 | 1 | 1 | 2 | 91.14.02-001 | И13_ФСЭМ-2022 доп.7, 91.14.02-001, приказ Минстроя России от 02.08.2023 г. № 551/пр | Автомобили бортовые, грузоподъемность до 5 т | 1368 | 1011 | маш.-ч | маш.-ч | 1 | 0 | 1503848564 | 0.0756 | 0 | 583.06 | 597.98 | 0 | 0 | 477.92 | 597.98 | 0 | 1 | 1.22 | 1 | 1 | 2 | 0 | 0 | 1 | 1 | 0 | 0.09 | *0,84 | 1 | 2 | 353035117 | 1 | 0 | 1986 | 1 | 0 | 0 | 0 | 0 | 0 | 0 | 0 | 0 | 43.0128 | 53.8182 | 0 | 0 | 0.09 | 1 | 0 | 36.1308 | 45.2073 | 0 | 0 | 0.0756 | 1 |  | 0 | 0.000756 | 0.000756 | 583.06 | 477.92 | 1.22 | 36.1284 | 45.2088 | 0 | 0.44 | 0.45 | 0 | 0.89 | 0 | 4-100-040 | 4 | чел.-ч. | 1
680 | 353029544 | 353035104 | 342765836 | 1 | 1 | 1 | 2 | 91.17.04-233 | И13_ФСЭМ-2022, 91.17.04-233, приказ Минстроя России от 18.05.2022 г. № 378/пр | Аппараты сварочные для ручной дуговой сварки, сварочный ток до 350 А | 1368 | 1011 | маш.-ч | маш.-ч | 1 | 0 | -572184414 | 1.8144 | 0 | 27.7 | 0 | 0 | 0 | 27.7 | 0 | 0 | 1 | 1 | 1 | 1 | -2 | 0 | 0 | 1 | 1 | 0 | 2.16 | *0,84 | 1 | 2 | 353035118 | 1 | 0 | 1987 | 1 | 0 | 0 | 0 | 0 | 0 | 0 | 0 | 0 | 59.832 | 0 | 0 | 0 | 0 | 1 | 0 | 50.2589 | 0 | 0 | 0 | 0 | 1 |  | 0 | 0 | 0.018144 | 27.7 | 27.7 | 1 | 50.2572 | 0 | 0 | 0.5 | 0 | 0 | 0.5 | 1 |  | 0 |  | 0
680 | 353029544 | 353035104 | 342715737 | 1 | 1 | 1 | 3 | 01.7.03.04-0001 | И13_ФСБЦ-2022, 01.7.03.04-0001, приказ Минстроя России от 18.05.2022 г. № 378/пр | Электроэнергия | 1383 | 1013 | КВТ-Ч | КВТ-Ч | 1 | 0 | -1986415126 | 0 | 5.78 | 0 | 0 | 0 | 5.78 | 0 | 0 | 0 | 1 | 1 | 1 | 1 | -2 | 0 | 0 | 1 | 1 | 0 | 0.6192 | )*0 | 0 | 2 | 353035119 | 1 | 0 | 1988 | 1 | 0 | 0 | 0 | 0 | 0 | 0 | 0 | 3.579 | 0 | 0 | 0 | 0 | 0 | 1 | 0 | 0 | 0 | 0 | 0 | 0 | 0 |  | 0 | 0 | 0 | 5.78 | 5.78 | 1 | 0 | 0 | 0 | 0 | 0 | 0 | 0 | 1 |  | 0 |  | 0
680 | 353029544 | 353035104 | 342716455 | 1 | 1 | 1 | 3 | 01.7.11.07-0227 | И13_ФСБЦ-2022, 01.7.11.07-0227, приказ Минстроя России от 18.05.2022 г. № 378/пр | Электроды сварочные для сварки низколегированных и углеродистых сталей УОНИ 13/45, Э42А, диаметр 4-5 мм | 1346 | 1009 | кг | кг | 1 | 0 | -2091133761 | 0 | 146.29 | 0 | 0 | 0 | 155.63 | 0 | 0 | 0 | 0.94 | 1 | 1 | 1 | 2 | 0 | 0 | 1 | 1 | 0 | 0.96 | )*0 | 0 | 2 | 353035120 | 1 | 0 | 1989 | 1 | 0 | 0 | 0 | 0 | 0 | 0 | 0 | 149.4048 | 0 | 0 | 0 | 0 | 0 | 1 | 0 | 0 | 0 | 0 | 0 | 0 | 0 |  | 0 | 0 | 0 | 146.29 | 155.63 | 0.94 | 0 | 0 | 0 | 0 | 0 | 0 | 0 | 0 |  | 0 |  | 0
680 | 353029544 | 353035104 | 342735316 | 1 | 1 | 1 | 3 | 14.1.02.01-0002 | И13_ФСБЦ-2022, 14.1.02.01-0002, приказ Минстроя России от 18.05.2022 г. № 378/пр | Клей, марка БМК-5к | 1346 | 1009 | кг | кг | 1 | 0 | -2095418973 | 0 | 220.9 | 0 | 0 | 0 | 160.07 | 0 | 0 | 0 | 1.38 | 1 | 1 | 1 | 2 | 0 | 0 | 1 | 1 | 0 | 0.2 | )*0 | 0 | 2 | 353035121 | 1 | 0 | 1990 | 1 | 0 | 0 | 0 | 0 | 0 | 0 | 0 | 32.014 | 0 | 0 | 0 | 0 | 0 | 1 | 0 | 0 | 0 | 0 | 0 | 0 | 0 |  | 0 | 0 | 0 | 220.9 | 160.07 | 1.38 | 0 | 0 | 0 | 0 | 0 | 0 | 0 | 0 |  | 0 |  | 0
680 | 353029544 | 353035104 | 342646017 | 113 | 1 | 1 | 3 | 421/пр_2020_п.75_пп.а |  | Сметная стоимость вспомогательных ненормируемых материальных ресурсов, не учтенная в сметной норме, 2% | 3277935 | 1013 | % | % | 1 | 0 | 274903907 | 2 | 0 | 0 | 0 | 0 | 0 | 0 | 0 | 0 | 1 | 1 | 1 | 1 | -2 | 0 | 0 | 0 | 1 | 0 | 2 |  | 0 | 2 | 353035122 | 1 | 2048 | 1991 | 1 | 0 | 0 | 0 | 0 | 0 | 0 | 0 | 0 | 0 | 0 | 0 | 0 | 0 | 0 | 0 | 0 | 0 | 0 | 0 | 0 | 0 |  | 0 | 0 | 0.02 | 0 | 0 | 1 | 0 | 0 | 0 | 0 | 0 | 0 | 0 | 0 |  | 0 |  | 0
681 | 353029544 | 353035123 | 342640216 | 113 | 1 | 1 | 1 | 1-100-38 |  | Средний разряд работы 3,8 | 1191 | 1013 | чел.-ч. | чел.-ч. | 1 | 0 | 44848675 | 5.2836 | 0 | 0 | 0 | 584.59 | 0 | 0 | 0 | 584.59 | 1 | 1 | 1 | 1 | -2 | 0 | 0 | 1 | 1 | 0 | 6.29 | *0,84 | 1 | 2 | 353035134 | 1 | 0 | 1992 | 1 | 0 | 0 | 0 | 0 | 0 | 0 | 0 | 0 | 0 | 0 | 3677.0711 | 6.29 | 0 | 1 | 0 | 0 | 0 | 3088.7397 | 5.2836 | 0 | 1 | 36.77 | 0.052836 | 0 | 0.052836 | 584.59 | 584.59 | 1 | 3088.7388 | 0 | 0 | 0 | 0 | 30.89 | 30.89 | 1 |  | 0 |  | 0
681 | 353029544 | 353035123 | 342640393 | 113 | 1 | 1 | 1 | 4-100-00 |  | Затраты труда машинистов | 1191 | 1013 | чел.-ч. | чел.-ч. | 1 | 0 | -1417349443 | 0.0504 | 0 | 0 | 0 | 0 | 0 | 0 | 0 | 0 | 1 | 1 | 1 | 1 | -2 | 0 | 0 | 1 | 1 | 0 | 0.06 | *0,84 | 2 | 2 | 353035135 | 1 | 0 | 1993 | 1 | 0 | 0 | 0 | 0 | 0 | 0 | 0 | 0 | 0 | 0 | 0 | 0 | 0 | 0 | 0 | 0 | 0 | 0 | 0 | 0 | 0 |  | 0 | 0 | 0.000504 | 0 | 0 | 1 | 0 | 0 | 0 | 0 | 0 | 0 | 0 | 0 |  | 0 |  | 0
681 | 353029544 | 353035123 | 342764741 | 1 | 1 | 1 | 2 | 91.05.05-015 | И13_ФСЭМ-2022, 91.05.05-015, приказ Минстроя России от 18.05.2022 г. № 378/пр | Краны на автомобильном ходу, грузоподъемность 16 т | 1368 | 1011 | маш.-ч | маш.-ч | 1 | 0 | -361847540 | 0.0252 | 0 | 1552.12 | 803.25 | 0 | 0 | 1552.12 | 803.25 | 0 | 1 | 1 | 1 | 1 | -2 | 0 | 0 | 1 | 1 | 0 | 0.03 | *0,84 | 1 | 2 | 353035136 | 1 | 0 | 1994 | 1 | 0 | 0 | 0 | 0 | 0 | 0 | 0 | 0 | 46.5636 | 24.0975 | 0 | 0 | 0.03 | 1 | 0 | 39.1134 | 20.2419 | 0 | 0 | 0.0252 | 1 |  | 0 | 0.000252 | 0.000252 | 1552.12 | 1552.12 | 1 | 39.1104 | 20.244 | 0 | 0.39 | 0.2 | 0 | 0.59 | 1 | 4-100-060 | 6 | чел.-ч. | 1
681 | 353029544 | 353035123 | 342765643 | 1 | 1 | 1 | 2 | 91.14.02-001 | И13_ФСЭМ-2022 доп.7, 91.14.02-001, приказ Минстроя России от 02.08.2023 г. № 551/пр | Автомобили бортовые, грузоподъемность до 5 т | 1368 | 1011 | маш.-ч | маш.-ч | 1 | 0 | 1503848564 | 0.0252 | 0 | 583.06 | 597.98 | 0 | 0 | 477.92 | 597.98 | 0 | 1 | 1.22 | 1 | 1 | 2 | 0 | 0 | 1 | 1 | 0 | 0.03 | *0,84 | 1 | 2 | 353035137 | 1 | 0 | 1995 | 1 | 0 | 0 | 0 | 0 | 0 | 0 | 0 | 0 | 14.3376 | 17.9394 | 0 | 0 | 0.03 | 1 | 0 | 12.0436 | 15.0691 | 0 | 0 | 0.0252 | 1 |  | 0 | 0.000252 | 0.000252 | 583.06 | 477.92 | 1.22 | 12.0456 | 15.0696 | 0 | 0.15 | 0.15 | 0 | 0.3 | 0 | 4-100-040 | 4 | чел.-ч. | 1
681 | 353029544 | 353035123 | 342715891 | 1 | 1 | 1 | 3 | 01.7.06.05-0041 | И13_ФСБЦ-2022, 01.7.06.05-0041, приказ Минстроя России от 18.05.2022 г. № 378/пр | Ленты изоляционные хлопчатобумажные прорезиненные для электромонтажных и ремонтных работ, цвет черный, ширина 20 мм, толщина 0,35 мм | 1301 | 1003 | м | м | 1 | 0 | -143366577 | 0 | 5.64 | 0 | 0 | 0 | 5.87 | 0 | 0 | 0 | 0.96 | 1 | 1 | 1 | 2 | 0 | 0 | 1 | 1 | 0 | 26.67 | )*0 | 0 | 2 | 353035138 | 1 | 0 | 1996 | 1 | 0 | 0 | 0 | 0 | 0 | 0 | 0 | 156.5529 | 0 | 0 | 0 | 0 | 0 | 1 | 0 | 0 | 0 | 0 | 0 | 0 | 0 |  | 0 | 0 | 0 | 5.64 | 5.87 | 0.96 | 0 | 0 | 0 | 0 | 0 | 0 | 0 | 0 |  | 0 |  | 0
681 | 353029544 | 353035123 | 342716058 | 1 | 1 | 1 | 3 | 01.7.07.20-0002 | И13_ФСБЦ-2022, 01.7.07.20-0002, приказ Минстроя России от 18.05.2022 г. № 378/пр | Тальк молотый, сорт I | 1348 | 1009 | т | т | 1000 | 0 | 203823128 | 0 | 53900.48 | 0 | 0 | 0 | 43821.53 | 0 | 0 | 0 | 1.23 | 1 | 1 | 1 | 2 | 0 | 0 | 1 | 1 | 0 | 0.00105 | )*0 | 0 | 2 | 353035139 | 1 | 0 | 1997 | 1 | 0 | 0 | 0 | 0 | 0 | 0 | 0 | 46.0126 | 0 | 0 | 0 | 0 | 0 | 1 | 0 | 0 | 0 | 0 | 0 | 0 | 0 |  | 0 | 0 | 0 | 53900.48 | 43821.53 | 1.23 | 0 | 0 | 0 | 0 | 0 | 0 | 0 | 0 |  | 0 |  | 0
681 | 353029544 | 353035123 | 342735756 | 1 | 1 | 1 | 3 | 14.4.02.04-0142 | И13_ФСБЦ-2022, 14.4.02.04-0142, приказ Минстроя России от 18.05.2022 г. № 378/пр | Краска масляная МА-0115, мумия, сурик железный | 1346 | 1009 | кг | кг | 1 | 0 | 1838179334 | 0 | 104.64 | 0 | 0 | 0 | 79.88 | 0 | 0 | 0 | 1.31 | 1 | 1 | 1 | 2 | 0 | 0 | 1 | 1 | 0 | 0.02 | )*0 | 0 | 2 | 353035140 | 1 | 0 | 1998 | 1 | 0 | 0 | 0 | 0 | 0 | 0 | 0 | 1.5976 | 0 | 0 | 0 | 0 | 0 | 1 | 0 | 0 | 0 | 0 | 0 | 0 | 0 |  | 0 | 0 | 0 | 104.64 | 79.88 | 1.31 | 0 | 0 | 0 | 0 | 0 | 0 | 0 | 0 |  | 0 |  | 0
681 | 353029544 | 353035123 | 342742949 | 1 | 1 | 1 | 3 | 20.2.01.05-0005 | И13_ФСБЦ-2022 доп.11, 20.2.01.05-0005, приказ Минстроя России от 09.08.2024 г. № 524/пр | Гильзы кабельные медные 16 мм | 1425 | 1013 | 100 ШТ | 100 ШТ | 1 | 0 | 1191272280 | 0 | 1512.73 | 0 | 0 | 0 | 1239.94 | 0 | 0 | 0 | 1.22 | 1 | 1 | 1 | 2 | 0 | 0 | 1 | 1 | 0 | 0.05 | )*0 | 0 | 2 | 353035141 | 1 | 0 | 1999 | 1 | 0 | 0 | 0 | 0 | 0 | 0 | 0 | 61.997 | 0 | 0 | 0 | 0 | 0 | 1 | 0 | 0 | 0 | 0 | 0 | 0 | 0 |  | 0 | 0 | 0 | 1512.73 | 1239.94 | 1.22 | 0 | 0 | 0 | 0 | 0 | 0 | 0 | 0 |  | 0 |  | 0
681 | 353029544 | 353035123 | 342742997 | 1 | 1 | 1 | 3 | 20.2.02.01-0013 | И13_ФСБЦ-2022 доп.9, 20.2.02.01-0013, приказ Минстроя России от 16.02.2024 г. № 102/пр | Втулки полипропиленовые, диаметр 28 мм | 1407 | 1013 | 1000 ШТ | 1000 ШТ | 1 | 0 | 196474855 | 0 | 2942.31 | 0 | 0 | 0 | 2316.78 | 0 | 0 | 0 | 1.27 | 1 | 1 | 1 | 2 | 0 | 0 | 1 | 1 | 0 | 0.0122 | )*0 | 0 | 2 | 353035142 | 1 | 0 | 2000 | 1 | 0 | 0 | 0 | 0 | 0 | 0 | 0 | 28.2647 | 0 | 0 | 0 | 0 | 0 | 1 | 0 | 0 | 0 | 0 | 0 | 0 | 0 |  | 0 | 0 | 0 | 2942.31 | 2316.78 | 1.27 | 0 | 0 | 0 | 0 | 0 | 0 | 0 | 0 |  | 0 |  | 0
681 | 353029544 | 353035123 | 342646017 | 113 | 1 | 1 | 3 | 421/пр_2020_п.75_пп.а |  | Сметная стоимость вспомогательных ненормируемых материальных ресурсов, не учтенная в сметной норме, 2% | 3277935 | 1013 | % | % | 1 | 0 | 274903907 | 2 | 0 | 0 | 0 | 0 | 0 | 0 | 0 | 0 | 1 | 1 | 1 | 1 | -2 | 0 | 0 | 0 | 1 | 0 | 2 |  | 0 | 2 | 353035143 | 1 | 2048 | 2001 | 1 | 0 | 0 | 0 | 0 | 0 | 0 | 0 | 0 | 0 | 0 | 0 | 0 | 0 | 0 | 0 | 0 | 0 | 0 | 0 | 0 | 0 |  | 0 | 0 | 0.02 | 0 | 0 | 1 | 0 | 0 | 0 | 0 | 0 | 0 | 0 | 0 |  | 0 |  | 0
717 | 353029544 | 353035144 | 342640193 | 113 | 1 | 1 | 1 | 1-100-29 |  | Средний разряд работы 2,9 | 1191 | 1013 | чел.-ч. | чел.-ч. | 1 | 0 | 1014935341 | 1.512 | 0 | 0 | 0 | 526.58 | 0 | 0 | 0 | 526.58 | 1 | 1 | 1 | 1 | -2 | 0 | 0 | 1 | 1 | 0 | 1.8 | *0,84 | 1 | 2 | 353035151 | 1 | 0 | 2002 | 1 | 0 | 0 | 0 | 0 | 0 | 0 | 0 | 0 | 0 | 0 | 947.844 | 1.8 | 0 | 1 | 0 | 0 | 0 | 796.189 | 1.512 | 0 | 1 | 94.78 | 0.1512 | 0 | 0.1512 | 526.58 | 526.58 | 1 | 796.1856 | 0 | 0 | 0 | 0 | 79.62 | 79.62 | 1 |  | 0 |  | 0
717 | 353029544 | 353035144 | 342640393 | 113 | 1 | 1 | 1 | 4-100-00 |  | Затраты труда машинистов | 1191 | 1013 | чел.-ч. | чел.-ч. | 1 | 0 | -1417349443 | 0.0084 | 0 | 0 | 0 | 0 | 0 | 0 | 0 | 0 | 1 | 1 | 1 | 1 | -2 | 0 | 0 | 1 | 1 | 0 | 0.01 | *0,84 | 2 | 2 | 353035152 | 1 | 0 | 2003 | 1 | 0 | 0 | 0 | 0 | 0 | 0 | 0 | 0 | 0 | 0 | 0 | 0 | 0 | 0 | 0 | 0 | 0 | 0 | 0 | 0 | 0 |  | 0 | 0 | 0.00084 | 0 | 0 | 1 | 0 | 0 | 0 | 0 | 0 | 0 | 0 | 0 |  | 0 |  | 0
717 | 353029544 | 353035144 | 342765643 | 1 | 1 | 1 | 2 | 91.14.02-001 | И13_ФСЭМ-2022 доп.7, 91.14.02-001, приказ Минстроя России от 02.08.2023 г. № 551/пр | Автомобили бортовые, грузоподъемность до 5 т | 1368 | 1011 | маш.-ч | маш.-ч | 1 | 0 | 1503848564 | 0.0084 | 0 | 583.06 | 597.98 | 0 | 0 | 477.92 | 597.98 | 0 | 1 | 1.22 | 1 | 1 | 2 | 0 | 0 | 1 | 1 | 0 | 0.01 | *0,84 | 1 | 2 | 353035153 | 1 | 0 | 2004 | 1 | 0 | 0 | 0 | 0 | 0 | 0 | 0 | 0 | 4.7792 | 5.9798 | 0 | 0 | 0.01 | 1 | 0 | 4.0145 | 5.023 | 0 | 0 | 0.0084 | 1 |  | 0 | 0.00084 | 0.00084 | 583.06 | 477.92 | 1.22 | 4.0152 | 5.0232 | 0 | 0.49 | 0.5 | 0 | 0.99 | 0 | 4-100-040 | 4 | чел.-ч. | 1
717 | 353029544 | 353035144 | 342765796 | 1 | 1 | 1 | 2 | 91.17.04-034 | И13_ФСЭМ-2022, 91.17.04-034, приказ Минстроя России от 18.05.2022 г. № 378/пр | Агрегаты сварочные с двигателем внутреннего сгорания для ручной дуговой сварки, сварочный ток до 400 А, количество постов 1 | 1368 | 1011 | маш.-ч | маш.-ч | 1 | 0 | -983730558 | 0.042 | 0 | 97.17 | 0 | 0 | 0 | 97.17 | 0 | 0 | 1 | 1 | 1 | 1 | -2 | 0 | 0 | 1 | 1 | 0 | 0.05 | *0,84 | 1 | 2 | 353035154 | 1 | 0 | 2005 | 1 | 0 | 0 | 0 | 0 | 0 | 0 | 0 | 0 | 4.8585 | 0 | 0 | 0 | 0 | 1 | 0 | 4.0811 | 0 | 0 | 0 | 0 | 1 |  | 0 | 0 | 0.0042 | 97.17 | 97.17 | 1 | 4.0824 | 0 | 0 | 0.41 | 0 | 0 | 0.41 | 1 |  | 0 |  | 0
717 | 353029544 | 353035144 | 342716455 | 1 | 1 | 1 | 3 | 01.7.11.07-0227 | И13_ФСБЦ-2022, 01.7.11.07-0227, приказ Минстроя России от 18.05.2022 г. № 378/пр | Электроды сварочные для сварки низколегированных и углеродистых сталей УОНИ 13/45, Э42А, диаметр 4-5 мм | 1346 | 1009 | кг | кг | 1 | 0 | -2091133761 | 0 | 146.29 | 0 | 0 | 0 | 155.63 | 0 | 0 | 0 | 0.94 | 1 | 1 | 1 | 2 | 0 | 0 | 1 | 1 | 0 | 0.12 | )*0 | 0 | 2 | 353035155 | 1 | 0 | 2006 | 1 | 0 | 0 | 0 | 0 | 0 | 0 | 0 | 18.6756 | 0 | 0 | 0 | 0 | 0 | 1 | 0 | 0 | 0 | 0 | 0 | 0 | 0 |  | 0 | 0 | 0 | 146.29 | 155.63 | 0.94 | 0 | 0 | 0 | 0 | 0 | 0 | 0 | 0 |  | 0 |  | 0
717 | 353029544 | 353035144 | 342642846 | 113 | 1 | 1 | 3 | 08.3.04.02 |  | Сталь стержневая диаметром до 10 мм | 1348 | 1009 | т | т | 1000 | 0 | 1613753229 | 0 | 0 | 0 | 0 | 0 | 0 | 0 | 0 | 0 | 1 | 1 | 1 | 1 | -2 | 1 | 0 | 1 | 1 | 0 | 0 | )*0 | 0 | 2 | 353035156 | 1 | 0 | 2007 | 1 | 0 | 0 | 0 | 0 | 0 | 0 | 0 | 0 | 0 | 0 | 0 | 0 | 0 | 0 | 0 | 0 | 0 | 0 | 0 | 0 | 0 |  | 0 | 0 | 0 | 0 | 0 | 1 | 0 | 0 | 0 | 0 | 0 | 0 | 0 | 0 |  | 0 |  | 0
718 | 353029544 | 353035157 | 342640193 | 113 | 1 | 1 | 1 | 1-100-29 |  | Средний разряд работы 2,9 | 1191 | 1013 | чел.-ч. | чел.-ч. | 1 | 0 | 1014935341 | 0.5628 | 0 | 0 | 0 | 526.58 | 0 | 0 | 0 | 526.58 | 1 | 1 | 1 | 1 | -2 | 0 | 0 | 1 | 1 | 0 | 0.67 | *0,84 | 1 | 2 | 353035162 | 1 | 0 | 2008 | 1 | 0 | 0 | 0 | 0 | 0 | 0 | 0 | 0 | 0 | 0 | 352.8086 | 0.67 | 0 | 1 | 0 | 0 | 0 | 296.3592 | 0.5628 | 0 | 1 | 352.81 | 0.5628 | 0 | 0.5628 | 526.58 | 526.58 | 1 | 296.3604 | 0 | 0 | 0 | 0 | 296.36 | 296.36 | 1 |  | 0 |  | 0
718 | 353029544 | 353035157 | 342765796 | 1 | 1 | 1 | 2 | 91.17.04-034 | И13_ФСЭМ-2022, 91.17.04-034, приказ Минстроя России от 18.05.2022 г. № 378/пр | Агрегаты сварочные с двигателем внутреннего сгорания для ручной дуговой сварки, сварочный ток до 400 А, количество постов 1 | 1368 | 1011 | маш.-ч | маш.-ч | 1 | 0 | -983730558 | 0.1008 | 0 | 97.17 | 0 | 0 | 0 | 97.17 | 0 | 0 | 1 | 1 | 1 | 1 | -2 | 0 | 0 | 1 | 1 | 0 | 0.12 | *0,84 | 1 | 2 | 353035163 | 1 | 0 | 2009 | 1 | 0 | 0 | 0 | 0 | 0 | 0 | 0 | 0 | 11.6604 | 0 | 0 | 0 | 0 | 1 | 0 | 9.7947 | 0 | 0 | 0 | 0 | 1 |  | 0 | 0 | 0.1008 | 97.17 | 97.17 | 1 | 9.7944 | 0 | 0 | 9.79 | 0 | 0 | 9.79 | 1 |  | 0 |  | 0
718 | 353029544 | 353035157 | 342716455 | 1 | 1 | 1 | 3 | 01.7.11.07-0227 | И13_ФСБЦ-2022, 01.7.11.07-0227, приказ Минстроя России от 18.05.2022 г. № 378/пр | Электроды сварочные для сварки низколегированных и углеродистых сталей УОНИ 13/45, Э42А, диаметр 4-5 мм | 1346 | 1009 | кг | кг | 1 | 0 | -2091133761 | 0 | 146.29 | 0 | 0 | 0 | 155.63 | 0 | 0 | 0 | 0.94 | 1 | 1 | 1 | 2 | 0 | 0 | 1 | 1 | 0 | 0.03 | )*0 | 0 | 2 | 353035164 | 1 | 0 | 2010 | 1 | 0 | 0 | 0 | 0 | 0 | 0 | 0 | 4.6689 | 0 | 0 | 0 | 0 | 0 | 1 | 0 | 0 | 0 | 0 | 0 | 0 | 0 |  | 0 | 0 | 0 | 146.29 | 155.63 | 0.94 | 0 | 0 | 0 | 0 | 0 | 0 | 0 | 0 |  | 0 |  | 0
718 | 353029544 | 353035157 | 342724517 | 1 | 1 | 1 | 3 | 08.4.03.02-0002 | И13_ФСБЦ-2022, 08.4.03.02-0002, приказ Минстроя России от 18.05.2022 г. № 378/пр | Сталь арматурная горячекатаная гладкая, класс A-I, диаметр 6-22 мм | 1348 | 1009 | т | т | 1000 | 0 | 1296806083 | 0 | 50342.66 | 0 | 0 | 0 | 50342.66 | 0 | 0 | 0 | 1 | 1 | 1 | 1 | -2 | 0 | 0 | 1 | 1 | 0 | 0.005 | )*0 | 0 | 2 | 353035165 | 1 | 0 | 2011 | 1 | 0 | 0 | 0 | 0 | 0 | 0 | 0 | 251.7133 | 0 | 0 | 0 | 0 | 0 | 1 | 0 | 0 | 0 | 0 | 0 | 0 | 0 |  | 0 | 0 | 0 | 50342.66 | 50342.66 | 1 | 0 | 0 | 0 | 0 | 0 | 0 | 0 | 1 |  | 0 |  | 0
719 | 353029544 | 353035166 | 342640193 | 113 | 1 | 1 | 1 | 1-100-29 |  | Средний разряд работы 2,9 | 1191 | 1013 | чел.-ч. | чел.-ч. | 1 | 0 | 1014935341 | 0.378 | 0 | 0 | 0 | 526.58 | 0 | 0 | 0 | 526.58 | 1 | 1 | 1 | 1 | -2 | 0 | 0 | 1 | 1 | 0 | 0.45 | *0,84 | 1 | 2 | 353035174 | 1 | 0 | 2012 | 1 | 0 | 0 | 0 | 0 | 0 | 0 | 0 | 0 | 0 | 0 | 236.961 | 0.45 | 0 | 1 | 0 | 0 | 0 | 199.0472 | 0.378 | 0 | 1 | 236.96 | 0.378 | 0 | 0.378 | 526.58 | 526.58 | 1 | 199.0464 | 0 | 0 | 0 | 0 | 199.05 | 199.05 | 1 |  | 0 |  | 0
719 | 353029544 | 353035166 | 342640393 | 113 | 1 | 1 | 1 | 4-100-00 |  | Затраты труда машинистов | 1191 | 1013 | чел.-ч. | чел.-ч. | 1 | 0 | -1417349443 | 0.2688 | 0 | 0 | 0 | 0 | 0 | 0 | 0 | 0 | 1 | 1 | 1 | 1 | -2 | 0 | 0 | 1 | 1 | 0 | 0.32 | *0,84 | 2 | 2 | 353035175 | 1 | 0 | 2013 | 1 | 0 | 0 | 0 | 0 | 0 | 0 | 0 | 0 | 0 | 0 | 0 | 0 | 0 | 0 | 0 | 0 | 0 | 0 | 0 | 0 | 0 |  | 0 | 0 | 0.2688 | 0 | 0 | 1 | 0 | 0 | 0 | 0 | 0 | 0 | 0 | 0 |  | 0 |  | 0
719 | 353029544 | 353035166 | 342765796 | 1 | 1 | 1 | 2 | 91.17.04-034 | И13_ФСЭМ-2022, 91.17.04-034, приказ Минстроя России от 18.05.2022 г. № 378/пр | Агрегаты сварочные с двигателем внутреннего сгорания для ручной дуговой сварки, сварочный ток до 400 А, количество постов 1 | 1368 | 1011 | маш.-ч | маш.-ч | 1 | 0 | -983730558 | 0.1008 | 0 | 97.17 | 0 | 0 | 0 | 97.17 | 0 | 0 | 1 | 1 | 1 | 1 | -2 | 0 | 0 | 1 | 1 | 0 | 0.12 | *0,84 | 1 | 2 | 353035176 | 1 | 0 | 2014 | 1 | 0 | 0 | 0 | 0 | 0 | 0 | 0 | 0 | 11.6604 | 0 | 0 | 0 | 0 | 1 | 0 | 9.7947 | 0 | 0 | 0 | 0 | 1 |  | 0 | 0 | 0.1008 | 97.17 | 97.17 | 1 | 9.7944 | 0 | 0 | 9.79 | 0 | 0 | 9.79 | 1 |  | 0 |  | 0
719 | 353029544 | 353035166 | 342765848 | 1 | 1 | 1 | 2 | 91.18.01-007 | И13_ФСЭМ-2022 доп.13, 91.18.01-007, приказ Минстроя России от 07.02.2025 г. № 69/пр | Компрессоры винтовые передвижные с двигателем внутреннего сгорания, давление до 0,7 МПа (7 атм), производительность до 5,4 м3/мин | 1368 | 1011 | маш.-ч | маш.-ч | 1 | 0 | -508530904 | 0.2688 | 0 | 379.45 | 597.98 | 0 | 0 | 379.45 | 597.98 | 0 | 1 | 1 | 1 | 1 | -2 | 0 | 0 | 1 | 1 | 0 | 0.32 | *0,84 | 1 | 2 | 353035177 | 1 | 0 | 2015 | 1 | 0 | 0 | 0 | 0 | 0 | 0 | 0 | 0 | 121.424 | 191.3536 | 0 | 0 | 0.32 | 1 | 0 | 101.9962 | 160.737 | 0 | 0 | 0.2688 | 1 |  | 0 | 0.2688 | 0.2688 | 379.45 | 379.45 | 1 | 101.9928 | 160.734 | 0 | 102 | 160.74 | 0 | 262.74 | 1 | 4-100-040 | 4 | чел.-ч. | 1
719 | 353029544 | 353035166 | 342766355 | 1 | 1 | 1 | 2 | 91.21.22-195 | И13_ФСЭМ-2022, 91.21.22-195, приказ Минстроя России от 18.05.2022 г. № 378/пр | Машины пневматические при работе от передвижных компрессорных установок для забивания в грунт под любым углом наклона к горизонту и извлечения стержней диаметром от 12 до 25 мм, длиной от 2 до 15 м | 1368 | 1011 | маш.-ч | маш.-ч | 1 | 0 | -1529048374 | 0.2688 | 0 | 82.52 | 0 | 0 | 0 | 68.2 | 0 | 0 | 1 | 1.21 | 1 | 1 | 2 | 0 | 0 | 1 | 1 | 0 | 0.32 | *0,84 | 1 | 2 | 353035178 | 1 | 0 | 2016 | 1 | 0 | 0 | 0 | 0 | 0 | 0 | 0 | 0 | 21.824 | 0 | 0 | 0 | 0 | 1 | 0 | 18.3322 | 0 | 0 | 0 | 0 | 1 |  | 0 | 0 | 0.2688 | 82.52 | 68.2 | 1.21 | 18.3288 | 0 | 0 | 22.18 | 0 | 0 | 22.18 | 0 |  | 0 |  | 0
719 | 353029544 | 353035166 | 342716455 | 1 | 1 | 1 | 3 | 01.7.11.07-0227 | И13_ФСБЦ-2022, 01.7.11.07-0227, приказ Минстроя России от 18.05.2022 г. № 378/пр | Электроды сварочные для сварки низколегированных и углеродистых сталей УОНИ 13/45, Э42А, диаметр 4-5 мм | 1346 | 1009 | кг | кг | 1 | 0 | -2091133761 | 0 | 146.29 | 0 | 0 | 0 | 155.63 | 0 | 0 | 0 | 0.94 | 1 | 1 | 1 | 2 | 0 | 0 | 1 | 1 | 0 | 0.03 | )*0 | 0 | 2 | 353035179 | 1 | 0 | 2017 | 1 | 0 | 0 | 0 | 0 | 0 | 0 | 0 | 4.6689 | 0 | 0 | 0 | 0 | 0 | 1 | 0 | 0 | 0 | 0 | 0 | 0 | 0 |  | 0 | 0 | 0 | 146.29 | 155.63 | 0.94 | 0 | 0 | 0 | 0 | 0 | 0 | 0 | 0 |  | 0 |  | 0
719 | 353029544 | 353035166 | 342724517 | 1 | 1 | 1 | 3 | 08.4.03.02-0002 | И13_ФСБЦ-2022, 08.4.03.02-0002, приказ Минстроя России от 18.05.2022 г. № 378/пр | Сталь арматурная горячекатаная гладкая, класс A-I, диаметр 6-22 мм | 1348 | 1009 | т | т | 1000 | 0 | 1296806083 | 0 | 50342.66 | 0 | 0 | 0 | 50342.66 | 0 | 0 | 0 | 1 | 1 | 1 | 1 | -2 | 0 | 0 | 1 | 1 | 0 | 0.005 | )*0 | 0 | 2 | 353035180 | 1 | 0 | 2018 | 1 | 0 | 0 | 0 | 0 | 0 | 0 | 0 | 251.7133 | 0 | 0 | 0 | 0 | 0 | 1 | 0 | 0 | 0 | 0 | 0 | 0 | 0 |  | 0 | 0 | 0 | 50342.66 | 50342.66 | 1 | 0 | 0 | 0 | 0 | 0 | 0 | 0 | 1 |  | 0 |  | 0
755 | 353029544 | 353035181 | 342640210 | 113 | 1 | 1 | 1 | 1-100-36 |  | Средний разряд работы 3,6 | 1191 | 1013 | чел.-ч. | чел.-ч. | 1 | 0 | 1733635447 | 0.0882 | 0 | 0 | 0 | 571.2 | 0 | 0 | 0 | 571.2 | 1 | 1 | 1 | 1 | -2 | 0 | 0 | 1 | 1 | 0 | 0.35 | *0,3)*0,84 | 1 | 2 | 353035186 | 1 | 0 | 2019 | 1 | 0 | 0 | 0 | 0 | 0 | 0 | 0 | 0 | 0 | 0 | 199.92 | 0.35 | 0 | 1 | 0 | 0 | 0 | 50.3798 | 0.0882 | 0 | 1 | 199.92 | 0.0882 | 0 | 0.0882 | 571.2 | 571.2 | 1 | 50.3798 | 0 | 0 | 0 | 0 | 50.38 | 50.38 | 1 |  | 0 |  | 0
755 | 353029544 | 353035181 | 342640393 | 113 | 1 | 1 | 1 | 4-100-00 |  | Затраты труда машинистов | 1191 | 1013 | чел.-ч. | чел.-ч. | 1 | 0 | -1417349443 | 0.0378 | 0 | 0 | 0 | 0 | 0 | 0 | 0 | 0 | 1 | 1 | 1 | 1 | -2 | 0 | 0 | 1 | 1 | 0 | 0.15 | *0,3)*0,84 | 2 | 2 | 353035187 | 1 | 0 | 2020 | 1 | 0 | 0 | 0 | 0 | 0 | 0 | 0 | 0 | 0 | 0 | 0 | 0 | 0 | 0 | 0 | 0 | 0 | 0 | 0 | 0 | 0 |  | 0 | 0 | 0.0378 | 0 | 0 | 1 | 0 | 0 | 0 | 0 | 0 | 0 | 0 | 0 |  | 0 |  | 0
755 | 353029544 | 353035181 | 342764741 | 1 | 1 | 1 | 2 | 91.05.05-015 | И13_ФСЭМ-2022, 91.05.05-015, приказ Минстроя России от 18.05.2022 г. № 378/пр | Краны на автомобильном ходу, грузоподъемность 16 т | 1368 | 1011 | маш.-ч | маш.-ч | 1 | 0 | -361847540 | 0.0378 | 0 | 1552.12 | 803.25 | 0 | 0 | 1552.12 | 803.25 | 0 | 1 | 1 | 1 | 1 | -2 | 0 | 0 | 1 | 1 | 0 | 0.15 | *0,3)*0,84 | 1 | 2 | 353035188 | 1 | 0 | 2021 | 1 | 0 | 0 | 0 | 0 | 0 | 0 | 0 | 0 | 232.818 | 120.4875 | 0 | 0 | 0.15 | 1 | 0 | 58.6701 | 30.3629 | 0 | 0 | 0.0378 | 1 |  | 0 | 0.0378 | 0.0378 | 1552.12 | 1552.12 | 1 | 58.6706 | 30.3635 | 0 | 58.67 | 30.36 | 0 | 89.03 | 1 | 4-100-060 | 6 | чел.-ч. | 1
755 | 353029544 | 353035181 | 342646017 | 113 | 1 | 1 | 3 | 421/пр_2020_п.75_пп.а |  | Сметная стоимость вспомогательных ненормируемых материальных ресурсов, не учтенная в сметной норме, 2% | 3277935 | 1013 | % | % | 1 | 0 | 274903907 | 2 | 0 | 0 | 0 | 0 | 0 | 0 | 0 | 0 | 1 | 1 | 1 | 1 | -2 | 0 | 0 | 0 | 1 | 0 | 2 |  | 0 | 2 | 353035189 | 1 | 2048 | 2022 | 1 | 0 | 0 | 0 | 0 | 0 | 0 | 0 | 0 | 0 | 0 | 0 | 0 | 0 | 0 | 0 | 0 | 0 | 0 | 0 | 0 | 0 |  | 0 | 0 | 2 | 0 | 0 | 1 | 0 | 0 | 0 | 0 | 0 | 0 | 0 | 0 |  | 0 |  | 0
756 | 353029544 | 353035190 | 342640210 | 113 | 1 | 1 | 1 | 1-100-36 |  | Средний разряд работы 3,6 | 1191 | 1013 | чел.-ч. | чел.-ч. | 1 | 0 | 1733635447 | 0.294 | 0 | 0 | 0 | 571.2 | 0 | 0 | 0 | 571.2 | 1 | 1 | 1 | 1 | -2 | 0 | 0 | 1 | 1 | 0 | 0.35 | *0,84 | 1 | 2 | 353035195 | 1 | 0 | 2023 | 1 | 0 | 0 | 0 | 0 | 0 | 0 | 0 | 0 | 0 | 0 | 199.92 | 0.35 | 0 | 1 | 0 | 0 | 0 | 167.9328 | 0.294 | 0 | 1 | 199.92 | 0.294 | 0 | 0.294 | 571.2 | 571.2 | 1 | 167.9328 | 0 | 0 | 0 | 0 | 167.93 | 167.93 | 1 |  | 0 |  | 0
756 | 353029544 | 353035190 | 342640393 | 113 | 1 | 1 | 1 | 4-100-00 |  | Затраты труда машинистов | 1191 | 1013 | чел.-ч. | чел.-ч. | 1 | 0 | -1417349443 | 0.126 | 0 | 0 | 0 | 0 | 0 | 0 | 0 | 0 | 1 | 1 | 1 | 1 | -2 | 0 | 0 | 1 | 1 | 0 | 0.15 | *0,84 | 2 | 2 | 353035196 | 1 | 0 | 2024 | 1 | 0 | 0 | 0 | 0 | 0 | 0 | 0 | 0 | 0 | 0 | 0 | 0 | 0 | 0 | 0 | 0 | 0 | 0 | 0 | 0 | 0 |  | 0 | 0 | 0.126 | 0 | 0 | 1 | 0 | 0 | 0 | 0 | 0 | 0 | 0 | 0 |  | 0 |  | 0
756 | 353029544 | 353035190 | 342764741 | 1 | 1 | 1 | 2 | 91.05.05-015 | И13_ФСЭМ-2022, 91.05.05-015, приказ Минстроя России от 18.05.2022 г. № 378/пр | Краны на автомобильном ходу, грузоподъемность 16 т | 1368 | 1011 | маш.-ч | маш.-ч | 1 | 0 | -361847540 | 0.126 | 0 | 1552.12 | 803.25 | 0 | 0 | 1552.12 | 803.25 | 0 | 1 | 1 | 1 | 1 | -2 | 0 | 0 | 1 | 1 | 0 | 0.15 | *0,84 | 1 | 2 | 353035197 | 1 | 0 | 2025 | 1 | 0 | 0 | 0 | 0 | 0 | 0 | 0 | 0 | 232.818 | 120.4875 | 0 | 0 | 0.15 | 1 | 0 | 195.5671 | 101.2095 | 0 | 0 | 0.126 | 1 |  | 0 | 0.126 | 0.126 | 1552.12 | 1552.12 | 1 | 195.5688 | 101.2116 | 0 | 195.57 | 101.21 | 0 | 296.78 | 1 | 4-100-060 | 6 | чел.-ч. | 1
756 | 353029544 | 353035190 | 342646017 | 113 | 1 | 1 | 3 | 421/пр_2020_п.75_пп.а |  | Сметная стоимость вспомогательных ненормируемых материальных ресурсов, не учтенная в сметной норме, 2% | 3277935 | 1013 | % | % | 1 | 0 | 274903907 | 2 | 0 | 0 | 0 | 0 | 0 | 0 | 0 | 0 | 1 | 1 | 1 | 1 | -2 | 0 | 0 | 0 | 1 | 0 | 2 |  | 0 | 2 | 353035198 | 1 | 2048 | 2026 | 1 | 0 | 0 | 0 | 0 | 0 | 0 | 0 | 0 | 0 | 0 | 0 | 0 | 0 | 0 | 0 | 0 | 0 | 0 | 0 | 0 | 0 |  | 0 | 0 | 2 | 0 | 0 | 1 | 0 | 0 | 0 | 0 | 0 | 0 | 0 | 0 |  | 0 |  | 0
757 | 353029544 | 353035199 | 342640210 | 113 | 1 | 1 | 1 | 1-100-36 |  | Средний разряд работы 3,6 | 1191 | 1013 | чел.-ч. | чел.-ч. | 1 | 0 | 1733635447 | 0.2646 | 0 | 0 | 0 | 571.2 | 0 | 0 | 0 | 571.2 | 1 | 1 | 1 | 1 | -2 | 0 | 0 | 1 | 1 | 0 | 1.05 | *0,3)*0,84 | 1 | 2 | 353035204 | 1 | 0 | 2027 | 1 | 0 | 0 | 0 | 0 | 0 | 0 | 0 | 0 | 0 | 0 | 599.76 | 1.05 | 0 | 1 | 0 | 0 | 0 | 151.1395 | 0.2646 | 0 | 1 | 599.76 | 0.2646 | 0 | 0.2646 | 571.2 | 571.2 | 1 | 151.1395 | 0 | 0 | 0 | 0 | 151.14 | 151.14 | 1 |  | 0 |  | 0
757 | 353029544 | 353035199 | 342640393 | 113 | 1 | 1 | 1 | 4-100-00 |  | Затраты труда машинистов | 1191 | 1013 | чел.-ч. | чел.-ч. | 1 | 0 | -1417349443 | 0.11592 | 0 | 0 | 0 | 0 | 0 | 0 | 0 | 0 | 1 | 1 | 1 | 1 | -2 | 0 | 0 | 1 | 1 | 0 | 0.46 | *0,3)*0,84 | 2 | 2 | 353035205 | 1 | 0 | 2028 | 1 | 0 | 0 | 0 | 0 | 0 | 0 | 0 | 0 | 0 | 0 | 0 | 0 | 0 | 0 | 0 | 0 | 0 | 0 | 0 | 0 | 0 |  | 0 | 0 | 0.11592 | 0 | 0 | 1 | 0 | 0 | 0 | 0 | 0 | 0 | 0 | 0 |  | 0 |  | 0
757 | 353029544 | 353035199 | 342764741 | 1 | 1 | 1 | 2 | 91.05.05-015 | И13_ФСЭМ-2022, 91.05.05-015, приказ Минстроя России от 18.05.2022 г. № 378/пр | Краны на автомобильном ходу, грузоподъемность 16 т | 1368 | 1011 | маш.-ч | маш.-ч | 1 | 0 | -361847540 | 0.11592 | 0 | 1552.12 | 803.25 | 0 | 0 | 1552.12 | 803.25 | 0 | 1 | 1 | 1 | 1 | -2 | 0 | 0 | 1 | 1 | 0 | 0.46 | *0,3)*0,84 | 1 | 2 | 353035206 | 1 | 0 | 2029 | 1 | 0 | 0 | 0 | 0 | 0 | 0 | 0 | 0 | 713.9752 | 369.495 | 0 | 0 | 0.46 | 1 | 0 | 179.9218 | 93.1127 | 0 | 0 | 0.11592 | 1 |  | 0 | 0.11592 | 0.11592 | 1552.12 | 1552.12 | 1 | 179.923 | 93.114 | 0 | 179.92 | 93.11 | 0 | 273.03 | 1 | 4-100-060 | 6 | чел.-ч. | 1
757 | 353029544 | 353035199 | 342646017 | 113 | 1 | 1 | 3 | 421/пр_2020_п.75_пп.а |  | Сметная стоимость вспомогательных ненормируемых материальных ресурсов, не учтенная в сметной норме, 2% | 3277935 | 1013 | % | % | 1 | 0 | 274903907 | 2 | 0 | 0 | 0 | 0 | 0 | 0 | 0 | 0 | 1 | 1 | 1 | 1 | -2 | 0 | 0 | 0 | 1 | 0 | 2 |  | 0 | 2 | 353035207 | 1 | 2048 | 2030 | 1 | 0 | 0 | 0 | 0 | 0 | 0 | 0 | 0 | 0 | 0 | 0 | 0 | 0 | 0 | 0 | 0 | 0 | 0 | 0 | 0 | 0 |  | 0 | 0 | 2 | 0 | 0 | 1 | 0 | 0 | 0 | 0 | 0 | 0 | 0 | 0 |  | 0 |  | 0
758 | 353029544 | 353035208 | 342640210 | 113 | 1 | 1 | 1 | 1-100-36 |  | Средний разряд работы 3,6 | 1191 | 1013 | чел.-ч. | чел.-ч. | 1 | 0 | 1733635447 | 0.882 | 0 | 0 | 0 | 571.2 | 0 | 0 | 0 | 571.2 | 1 | 1 | 1 | 1 | -2 | 0 | 0 | 1 | 1 | 0 | 1.05 | *0,84 | 1 | 2 | 353035213 | 1 | 0 | 2031 | 1 | 0 | 0 | 0 | 0 | 0 | 0 | 0 | 0 | 0 | 0 | 599.76 | 1.05 | 0 | 1 | 0 | 0 | 0 | 503.7984 | 0.882 | 0 | 1 | 599.76 | 0.882 | 0 | 0.882 | 571.2 | 571.2 | 1 | 503.7984 | 0 | 0 | 0 | 0 | 503.8 | 503.8 | 1 |  | 0 |  | 0
758 | 353029544 | 353035208 | 342640393 | 113 | 1 | 1 | 1 | 4-100-00 |  | Затраты труда машинистов | 1191 | 1013 | чел.-ч. | чел.-ч. | 1 | 0 | -1417349443 | 0.3864 | 0 | 0 | 0 | 0 | 0 | 0 | 0 | 0 | 1 | 1 | 1 | 1 | -2 | 0 | 0 | 1 | 1 | 0 | 0.46 | *0,84 | 2 | 2 | 353035214 | 1 | 0 | 2032 | 1 | 0 | 0 | 0 | 0 | 0 | 0 | 0 | 0 | 0 | 0 | 0 | 0 | 0 | 0 | 0 | 0 | 0 | 0 | 0 | 0 | 0 |  | 0 | 0 | 0.3864 | 0 | 0 | 1 | 0 | 0 | 0 | 0 | 0 | 0 | 0 | 0 |  | 0 |  | 0
758 | 353029544 | 353035208 | 342764741 | 1 | 1 | 1 | 2 | 91.05.05-015 | И13_ФСЭМ-2022, 91.05.05-015, приказ Минстроя России от 18.05.2022 г. № 378/пр | Краны на автомобильном ходу, грузоподъемность 16 т | 1368 | 1011 | маш.-ч | маш.-ч | 1 | 0 | -361847540 | 0.3864 | 0 | 1552.12 | 803.25 | 0 | 0 | 1552.12 | 803.25 | 0 | 1 | 1 | 1 | 1 | -2 | 0 | 0 | 1 | 1 | 0 | 0.46 | *0,84 | 1 | 2 | 353035215 | 1 | 0 | 2033 | 1 | 0 | 0 | 0 | 0 | 0 | 0 | 0 | 0 | 713.9752 | 369.495 | 0 | 0 | 0.46 | 1 | 0 | 599.7392 | 310.3758 | 0 | 0 | 0.3864 | 1 |  | 0 | 0.3864 | 0.3864 | 1552.12 | 1552.12 | 1 | 599.7432 | 310.38 | 0 | 599.74 | 310.38 | 0 | 910.12 | 1 | 4-100-060 | 6 | чел.-ч. | 1
758 | 353029544 | 353035208 | 342646017 | 113 | 1 | 1 | 3 | 421/пр_2020_п.75_пп.а |  | Сметная стоимость вспомогательных ненормируемых материальных ресурсов, не учтенная в сметной норме, 2% | 3277935 | 1013 | % | % | 1 | 0 | 274903907 | 2 | 0 | 0 | 0 | 0 | 0 | 0 | 0 | 0 | 1 | 1 | 1 | 1 | -2 | 0 | 0 | 0 | 1 | 0 | 2 |  | 0 | 2 | 353035216 | 1 | 2048 | 2034 | 1 | 0 | 0 | 0 | 0 | 0 | 0 | 0 | 0 | 0 | 0 | 0 | 0 | 0 | 0 | 0 | 0 | 0 | 0 | 0 | 0 | 0 |  | 0 | 0 | 2 | 0 | 0 | 1 | 0 | 0 | 0 | 0 | 0 | 0 | 0 | 0 |  | 0 |  | 0
759 | 353029544 | 353035217 | 342640222 | 113 | 1 | 1 | 1 | 1-100-40 |  | Средний разряд работы 4,0 | 1191 | 1013 | чел.-ч. | чел.-ч. | 1 | 0 | 888410196 | 0.1008 | 0 | 0 | 0 | 597.98 | 0 | 0 | 0 | 597.98 | 1 | 1 | 1 | 1 | -2 | 0 | 0 | 1 | 1 | 0 | 0.4 | *0,3)*0,84 | 1 | 2 | 353035224 | 1 | 0 | 2035 | 1 | 0 | 0 | 0 | 0 | 0 | 0 | 0 | 0 | 0 | 0 | 239.192 | 0.4 | 0 | 1 | 0 | 0 | 0 | 60.2764 | 0.1008 | 0 | 1 | 239.19 | 0.1008 | 0 | 0.1008 | 597.98 | 597.98 | 1 | 60.2759 | 0 | 0 | 0 | 0 | 60.28 | 60.28 | 1 |  | 0 |  | 0
759 | 353029544 | 353035217 | 342640393 | 113 | 1 | 1 | 1 | 4-100-00 |  | Затраты труда машинистов | 1191 | 1013 | чел.-ч. | чел.-ч. | 1 | 0 | -1417349443 | 0.00252 | 0 | 0 | 0 | 0 | 0 | 0 | 0 | 0 | 1 | 1 | 1 | 1 | -2 | 0 | 0 | 1 | 1 | 0 | 0.01 | *0,3)*0,84 | 2 | 2 | 353035225 | 1 | 0 | 2036 | 1 | 0 | 0 | 0 | 0 | 0 | 0 | 0 | 0 | 0 | 0 | 0 | 0 | 0 | 0 | 0 | 0 | 0 | 0 | 0 | 0 | 0 |  | 0 | 0 | 0.00252 | 0 | 0 | 1 | 0 | 0 | 0 | 0 | 0 | 0 | 0 | 0 |  | 0 |  | 0
759 | 353029544 | 353035217 | 342764741 | 1 | 1 | 1 | 2 | 91.05.05-015 | И13_ФСЭМ-2022, 91.05.05-015, приказ Минстроя России от 18.05.2022 г. № 378/пр | Краны на автомобильном ходу, грузоподъемность 16 т | 1368 | 1011 | маш.-ч | маш.-ч | 1 | 0 | -361847540 | 0.001008 | 0 | 1552.12 | 803.25 | 0 | 0 | 1552.12 | 803.25 | 0 | 1 | 1 | 1 | 1 | -2 | 0 | 0 | 1 | 1 | 0 | 0.004 | *0,3)*0,84 | 1 | 2 | 353035226 | 1 | 0 | 2037 | 1 | 0 | 0 | 0 | 0 | 0 | 0 | 0 | 0 | 6.2085 | 3.213 | 0 | 0 | 0.004 | 1 | 0 | 1.5645 | 0.80968 | 0 | 0 | 0.001008 | 1 |  | 0 | 0.001008 | 0.001008 | 1552.12 | 1552.12 | 1 | 1.5649 | 0.80892 | 0 | 1.56 | 0.81 | 0 | 2.37 | 1 | 4-100-060 | 6 | чел.-ч. | 1
759 | 353029544 | 353035217 | 342765643 | 1 | 1 | 1 | 2 | 91.14.02-001 | И13_ФСЭМ-2022 доп.7, 91.14.02-001, приказ Минстроя России от 02.08.2023 г. № 551/пр | Автомобили бортовые, грузоподъемность до 5 т | 1368 | 1011 | маш.-ч | маш.-ч | 1 | 0 | 1503848564 | 0.001008 | 0 | 583.06 | 597.98 | 0 | 0 | 477.92 | 597.98 | 0 | 1 | 1.22 | 1 | 1 | 2 | 0 | 0 | 1 | 1 | 0 | 0.004 | *0,3)*0,84 | 1 | 2 | 353035227 | 1 | 0 | 2038 | 1 | 0 | 0 | 0 | 0 | 0 | 0 | 0 | 0 | 1.9117 | 2.3919 | 0 | 0 | 0.004 | 1 | 0 | 0.48174 | 0.60276 | 0 | 0 | 0.001008 | 1 |  | 0 | 0.001008 | 0.001008 | 583.06 | 477.92 | 1.22 | 0.48132 | 0.60228 | 0 | 0.59 | 0.6 | 0 | 1.19 | 0 | 4-100-040 | 4 | чел.-ч. | 1
759 | 353029544 | 353035217 | 342717233 | 1 | 1 | 1 | 3 | 01.7.15.03-0042 | И13_ФСБЦ-2022, 01.7.15.03-0042, приказ Минстроя России от 18.05.2022 г. № 378/пр | Болты с гайками и шайбами строительные | 1346 | 1009 | кг | кг | 1 | 0 | -1062136333 | 0 | 201.17 | 0 | 0 | 0 | 174.93 | 0 | 0 | 0 | 1.15 | 1 | 1 | 1 | 2 | 0 | 0 | 1 | 1 | 0 | 0.08 | *0 | 0 | 2 | 353035228 | 1 | 0 | 2039 | 1 | 0 | 0 | 0 | 0 | 0 | 0 | 0 | 13.9944 | 0 | 0 | 0 | 0 | 0 | 1 | 0 | 0 | 0 | 0 | 0 | 0 | 0 |  | 0 | 0 | 0 | 201.17 | 174.93 | 1.15 | 0 | 0 | 0 | 0 | 0 | 0 | 0 | 0 |  | 0 |  | 0
759 | 353029544 | 353035217 | 342646017 | 113 | 1 | 1 | 3 | 421/пр_2020_п.75_пп.а |  | Сметная стоимость вспомогательных ненормируемых материальных ресурсов, не учтенная в сметной норме, 2% | 3277935 | 1013 | % | % | 1 | 0 | 274903907 | 2 | 0 | 0 | 0 | 0 | 0 | 0 | 0 | 0 | 1 | 1 | 1 | 1 | -2 | 0 | 0 | 0 | 1 | 0 | 2 |  | 0 | 2 | 353035229 | 1 | 2048 | 2040 | 1 | 0 | 0 | 0 | 0 | 0 | 0 | 0 | 0 | 0 | 0 | 0 | 0 | 0 | 0 | 0 | 0 | 0 | 0 | 0 | 0 | 0 |  | 0 | 0 | 2 | 0 | 0 | 1 | 0 | 0 | 0 | 0 | 0 | 0 | 0 | 0 |  | 0 |  | 0
760 | 353029544 | 353035230 | 342640222 | 113 | 1 | 1 | 1 | 1-100-40 |  | Средний разряд работы 4,0 | 1191 | 1013 | чел.-ч. | чел.-ч. | 1 | 0 | 888410196 | 0.336 | 0 | 0 | 0 | 597.98 | 0 | 0 | 0 | 597.98 | 1 | 1 | 1 | 1 | -2 | 0 | 0 | 1 | 1 | 0 | 0.4 | *0,84 | 1 | 2 | 353035237 | 1 | 0 | 2041 | 1 | 0 | 0 | 0 | 0 | 0 | 0 | 0 | 0 | 0 | 0 | 239.192 | 0.4 | 0 | 1 | 0 | 0 | 0 | 200.9213 | 0.336 | 0 | 1 | 239.19 | 0.336 | 0 | 0.336 | 597.98 | 597.98 | 1 | 200.9196 | 0 | 0 | 0 | 0 | 200.92 | 200.92 | 1 |  | 0 |  | 0
760 | 353029544 | 353035230 | 342640393 | 113 | 1 | 1 | 1 | 4-100-00 |  | Затраты труда машинистов | 1191 | 1013 | чел.-ч. | чел.-ч. | 1 | 0 | -1417349443 | 0.0084 | 0 | 0 | 0 | 0 | 0 | 0 | 0 | 0 | 1 | 1 | 1 | 1 | -2 | 0 | 0 | 1 | 1 | 0 | 0.01 | *0,84 | 2 | 2 | 353035238 | 1 | 0 | 2042 | 1 | 0 | 0 | 0 | 0 | 0 | 0 | 0 | 0 | 0 | 0 | 0 | 0 | 0 | 0 | 0 | 0 | 0 | 0 | 0 | 0 | 0 |  | 0 | 0 | 0.0084 | 0 | 0 | 1 | 0 | 0 | 0 | 0 | 0 | 0 | 0 | 0 |  | 0 |  | 0
760 | 353029544 | 353035230 | 342764741 | 1 | 1 | 1 | 2 | 91.05.05-015 | И13_ФСЭМ-2022, 91.05.05-015, приказ Минстроя России от 18.05.2022 г. № 378/пр | Краны на автомобильном ходу, грузоподъемность 16 т | 1368 | 1011 | маш.-ч | маш.-ч | 1 | 0 | -361847540 | 0.00336 | 0 | 1552.12 | 803.25 | 0 | 0 | 1552.12 | 803.25 | 0 | 1 | 1 | 1 | 1 | -2 | 0 | 0 | 1 | 1 | 0 | 0.004 | *0,84 | 1 | 2 | 353035239 | 1 | 0 | 2043 | 1 | 0 | 0 | 0 | 0 | 0 | 0 | 0 | 0 | 6.2085 | 3.213 | 0 | 0 | 0.004 | 1 | 0 | 5.2151 | 2.6989 | 0 | 0 | 0.00336 | 1 |  | 0 | 0.00336 | 0.00336 | 1552.12 | 1552.12 | 1 | 5.2164 | 2.6964 | 0 | 5.22 | 2.7 | 0 | 7.92 | 1 | 4-100-060 | 6 | чел.-ч. | 1
760 | 353029544 | 353035230 | 342765643 | 1 | 1 | 1 | 2 | 91.14.02-001 | И13_ФСЭМ-2022 доп.7, 91.14.02-001, приказ Минстроя России от 02.08.2023 г. № 551/пр | Автомобили бортовые, грузоподъемность до 5 т | 1368 | 1011 | маш.-ч | маш.-ч | 1 | 0 | 1503848564 | 0.00336 | 0 | 583.06 | 597.98 | 0 | 0 | 477.92 | 597.98 | 0 | 1 | 1.22 | 1 | 1 | 2 | 0 | 0 | 1 | 1 | 0 | 0.004 | *0,84 | 1 | 2 | 353035240 | 1 | 0 | 2044 | 1 | 0 | 0 | 0 | 0 | 0 | 0 | 0 | 0 | 1.9117 | 2.3919 | 0 | 0 | 0.004 | 1 | 0 | 1.6058 | 2.0092 | 0 | 0 | 0.00336 | 1 |  | 0 | 0.00336 | 0.00336 | 583.06 | 477.92 | 1.22 | 1.6044 | 2.0076 | 0 | 1.96 | 2.01 | 0 | 3.97 | 0 | 4-100-040 | 4 | чел.-ч. | 1
760 | 353029544 | 353035230 | 342717233 | 1 | 1 | 1 | 3 | 01.7.15.03-0042 | И13_ФСБЦ-2022, 01.7.15.03-0042, приказ Минстроя России от 18.05.2022 г. № 378/пр | Болты с гайками и шайбами строительные | 1346 | 1009 | кг | кг | 1 | 0 | -1062136333 | 0 | 201.17 | 0 | 0 | 0 | 174.93 | 0 | 0 | 0 | 1.15 | 1 | 1 | 1 | 2 | 0 | 0 | 1 | 1 | 0 | 0.08 | )*0 | 0 | 2 | 353035241 | 1 | 0 | 2045 | 1 | 0 | 0 | 0 | 0 | 0 | 0 | 0 | 13.9944 | 0 | 0 | 0 | 0 | 0 | 1 | 0 | 0 | 0 | 0 | 0 | 0 | 0 |  | 0 | 0 | 0 | 201.17 | 174.93 | 1.15 | 0 | 0 | 0 | 0 | 0 | 0 | 0 | 0 |  | 0 |  | 0
760 | 353029544 | 353035230 | 342646017 | 113 | 1 | 1 | 3 | 421/пр_2020_п.75_пп.а |  | Сметная стоимость вспомогательных ненормируемых материальных ресурсов, не учтенная в сметной норме, 2% | 3277935 | 1013 | % | % | 1 | 0 | 274903907 | 2 | 0 | 0 | 0 | 0 | 0 | 0 | 0 | 0 | 1 | 1 | 1 | 1 | -2 | 0 | 0 | 0 | 1 | 0 | 2 |  | 0 | 2 | 353035242 | 1 | 2048 | 2046 | 1 | 0 | 0 | 0 | 0 | 0 | 0 | 0 | 0 | 0 | 0 | 0 | 0 | 0 | 0 | 0 | 0 | 0 | 0 | 0 | 0 | 0 |  | 0 | 0 | 2 | 0 | 0 | 1 | 0 | 0 | 0 | 0 | 0 | 0 | 0 | 0 |  | 0 |  | 0
765 | 353029544 | 353035247 | 342640222 | 113 | 1 | 1 | 1 | 1-100-40 |  | Средний разряд работы 4,0 | 1191 | 1013 | чел.-ч. | чел.-ч. | 1 | 0 | 888410196 | 34.608 | 0 | 0 | 0 | 597.98 | 0 | 0 | 0 | 597.98 | 1 | 1 | 1 | 1 | -2 | 0 | 0 | 1 | 1 | 0 | 41.2 | *0,84 | 1 | 2 | 353035257 | 1 | 0 | 2047 | 1 | 0 | 0 | 0 | 0 | 0 | 0 | 0 | 0 | 0 | 0 | 24636.776 | 41.2 | 0 | 1 | 0 | 0 | 0 | 20694.8918 | 34.608 | 0 | 1 | 246.37 | 0.34608 | 0 | 0.34608 | 597.98 | 597.98 | 1 | 20694.8952 | 0 | 0 | 0 | 0 | 206.95 | 206.95 | 1 |  | 0 |  | 0
765 | 353029544 | 353035247 | 342640393 | 113 | 1 | 1 | 1 | 4-100-00 |  | Затраты труда машинистов | 1191 | 1013 | чел.-ч. | чел.-ч. | 1 | 0 | -1417349443 | 0.168 | 0 | 0 | 0 | 0 | 0 | 0 | 0 | 0 | 1 | 1 | 1 | 1 | -2 | 0 | 0 | 1 | 1 | 0 | 0.2 | *0,84 | 2 | 2 | 353035258 | 1 | 0 | 2048 | 1 | 0 | 0 | 0 | 0 | 0 | 0 | 0 | 0 | 0 | 0 | 0 | 0 | 0 | 0 | 0 | 0 | 0 | 0 | 0 | 0 | 0 |  | 0 | 0 | 0.00168 | 0 | 0 | 1 | 0 | 0 | 0 | 0 | 0 | 0 | 0 | 0 |  | 0 |  | 0
765 | 353029544 | 353035247 | 342764741 | 1 | 1 | 1 | 2 | 91.05.05-015 | И13_ФСЭМ-2022, 91.05.05-015, приказ Минстроя России от 18.05.2022 г. № 378/пр | Краны на автомобильном ходу, грузоподъемность 16 т | 1368 | 1011 | маш.-ч | маш.-ч | 1 | 0 | -361847540 | 0.084 | 0 | 1552.12 | 803.25 | 0 | 0 | 1552.12 | 803.25 | 0 | 1 | 1 | 1 | 1 | -2 | 0 | 0 | 1 | 1 | 0 | 0.1 | *0,84 | 1 | 2 | 353035259 | 1 | 0 | 2049 | 1 | 0 | 0 | 0 | 0 | 0 | 0 | 0 | 0 | 155.212 | 80.325 | 0 | 0 | 0.1 | 1 | 0 | 130.3781 | 67.473 | 0 | 0 | 0.084 | 1 |  | 0 | 0.00084 | 0.00084 | 1552.12 | 1552.12 | 1 | 130.3764 | 67.4772 | 0 | 1.3 | 0.67 | 0 | 1.97 | 1 | 4-100-060 | 6 | чел.-ч. | 1
765 | 353029544 | 353035247 | 342765643 | 1 | 1 | 1 | 2 | 91.14.02-001 | И13_ФСЭМ-2022 доп.7, 91.14.02-001, приказ Минстроя России от 02.08.2023 г. № 551/пр | Автомобили бортовые, грузоподъемность до 5 т | 1368 | 1011 | маш.-ч | маш.-ч | 1 | 0 | 1503848564 | 0.084 | 0 | 583.06 | 597.98 | 0 | 0 | 477.92 | 597.98 | 0 | 1 | 1.22 | 1 | 1 | 2 | 0 | 0 | 1 | 1 | 0 | 0.1 | *0,84 | 1 | 2 | 353035260 | 1 | 0 | 2050 | 1 | 0 | 0 | 0 | 0 | 0 | 0 | 0 | 0 | 47.792 | 59.798 | 0 | 0 | 0.1 | 1 | 0 | 40.1453 | 50.2303 | 0 | 0 | 0.084 | 1 |  | 0 | 0.00084 | 0.00084 | 583.06 | 477.92 | 1.22 | 40.1436 | 50.232 | 0 | 0.49 | 0.5 | 0 | 0.99 | 0 | 4-100-040 | 4 | чел.-ч. | 1
765 | 353029544 | 353035247 | 342765836 | 1 | 1 | 1 | 2 | 91.17.04-233 | И13_ФСЭМ-2022, 91.17.04-233, приказ Минстроя России от 18.05.2022 г. № 378/пр | Аппараты сварочные для ручной дуговой сварки, сварочный ток до 350 А | 1368 | 1011 | маш.-ч | маш.-ч | 1 | 0 | -572184414 | 0.1344 | 0 | 27.7 | 0 | 0 | 0 | 27.7 | 0 | 0 | 1 | 1 | 1 | 1 | -2 | 0 | 0 | 1 | 1 | 0 | 0.16 | *0,84 | 1 | 2 | 353035261 | 1 | 0 | 2051 | 1 | 0 | 0 | 0 | 0 | 0 | 0 | 0 | 0 | 4.432 | 0 | 0 | 0 | 0 | 1 | 0 | 3.7229 | 0 | 0 | 0 | 0 | 1 |  | 0 | 0 | 0.001344 | 27.7 | 27.7 | 1 | 3.7212 | 0 | 0 | 0.04 | 0 | 0 | 0.04 | 1 |  | 0 |  | 0
765 | 353029544 | 353035247 | 342724205 | 1 | 1 | 1 | 3 | 08.3.07.01-0052 | И13_ФСБЦ-2022 доп.4, 08.3.07.01-0052, приказ Минстроя России от 27.12.2022 г. № 1133/пр | Прокат стальной горячекатаный полосовой, марки стали Ст3сп, Ст3пс, размеры 50х5 мм | 1348 | 1009 | т | т | 1000 | 0 | 1817138189 | 0 | 59060.78 | 0 | 0 | 0 | 70310.45 | 0 | 0 | 0 | 0.84 | 1 | 1 | 1 | 2 | 0 | 0 | 1 | 1 | 0 | 0.003 | )*0 | 0 | 2 | 353035262 | 1 | 0 | 2052 | 1 | 0 | 0 | 0 | 0 | 0 | 0 | 0 | 210.9314 | 0 | 0 | 0 | 0 | 0 | 1 | 0 | 0 | 0 | 0 | 0 | 0 | 0 |  | 0 | 0 | 0 | 59060.78 | 70310.45 | 0.84 | 0 | 0 | 0 | 0 | 0 | 0 | 0 | 0 |  | 0 |  | 0
765 | 353029544 | 353035247 | 342735756 | 1 | 1 | 1 | 3 | 14.4.02.04-0142 | И13_ФСБЦ-2022, 14.4.02.04-0142, приказ Минстроя России от 18.05.2022 г. № 378/пр | Краска масляная МА-0115, мумия, сурик железный | 1346 | 1009 | кг | кг | 1 | 0 | 1838179334 | 0 | 104.64 | 0 | 0 | 0 | 79.88 | 0 | 0 | 0 | 1.31 | 1 | 1 | 1 | 2 | 0 | 0 | 1 | 1 | 0 | 0.8 | )*0 | 0 | 2 | 353035263 | 1 | 0 | 2053 | 1 | 0 | 0 | 0 | 0 | 0 | 0 | 0 | 63.904 | 0 | 0 | 0 | 0 | 0 | 1 | 0 | 0 | 0 | 0 | 0 | 0 | 0 |  | 0 | 0 | 0 | 104.64 | 79.88 | 1.31 | 0 | 0 | 0 | 0 | 0 | 0 | 0 | 0 |  | 0 |  | 0
765 | 353029544 | 353035247 | 342746046 | 1 | 1 | 1 | 3 | 20.5.04.03-0002 | И13_ФСБЦ-2022, 20.5.04.03-0002, приказ Минстроя России от 18.05.2022 г. № 378/пр | Зажимы наборные проходные ЗН24-4П25 | 1425 | 1013 | 100 ШТ | 100 ШТ | 1 | 0 | 360477535 | 0 | 959.27 | 0 | 0 | 0 | 896.51 | 0 | 0 | 0 | 1.07 | 1 | 1 | 1 | 2 | 0 | 0 | 1 | 1 | 0 | 1.02 | )*0 | 0 | 2 | 353035264 | 1 | 0 | 2054 | 1 | 0 | 0 | 0 | 0 | 0 | 0 | 0 | 914.4402 | 0 | 0 | 0 | 0 | 0 | 1 | 0 | 0 | 0 | 0 | 0 | 0 | 0 |  | 0 | 0 | 0 | 959.27 | 896.51 | 1.07 | 0 | 0 | 0 | 0 | 0 | 0 | 0 | 0 |  | 0 |  | 0
765 | 353029544 | 353035247 | 342646017 | 113 | 1 | 1 | 3 | 421/пр_2020_п.75_пп.а |  | Сметная стоимость вспомогательных ненормируемых материальных ресурсов, не учтенная в сметной норме, 2% | 3277935 | 1013 | % | % | 1 | 0 | 274903907 | 2 | 0 | 0 | 0 | 0 | 0 | 0 | 0 | 0 | 1 | 1 | 1 | 1 | -2 | 0 | 0 | 0 | 1 | 0 | 2 |  | 0 | 2 | 353035265 | 1 | 2048 | 2055 | 1 | 0 | 0 | 0 | 0 | 0 | 0 | 0 | 0 | 0 | 0 | 0 | 0 | 0 | 0 | 0 | 0 | 0 | 0 | 0 | 0 | 0 |  | 0 | 0 | 0.02 | 0 | 0 | 1 | 0 | 0 | 0 | 0 | 0 | 0 | 0 | 0 |  | 0 |  | 0
801 | 353029544 | 353035266 | 342640222 | 113 | 1 | 1 | 1 | 1-100-40 |  | Средний разряд работы 4,0 | 1191 | 1013 | чел.-ч. | чел.-ч. | 1 | 0 | 888410196 | 0.65016 | 0 | 0 | 0 | 597.98 | 0 | 0 | 0 | 597.98 | 1 | 1 | 1 | 1 | -2 | 0 | 0 | 1 | 1 | 0 | 1.29 | *0,6)*0,84 | 1 | 2 | 353035277 | 1 | 0 | 2056 | 1 | 0 | 0 | 0 | 0 | 0 | 0 | 0 | 0 | 0 | 0 | 771.3942 | 1.29 | 0 | 1 | 0 | 0 | 0 | 388.7827 | 0.65016 | 0 | 1 | 771.39 | 0.65016 | 0 | 0.65016 | 597.98 | 597.98 | 1 | 388.7806 | 0 | 0 | 0 | 0 | 388.78 | 388.78 | 1 |  | 0 |  | 0
801 | 353029544 | 353035266 | 342640393 | 113 | 1 | 1 | 1 | 4-100-00 |  | Затраты труда машинистов | 1191 | 1013 | чел.-ч. | чел.-ч. | 1 | 0 | -1417349443 | 0.03024 | 0 | 0 | 0 | 0 | 0 | 0 | 0 | 0 | 1 | 1 | 1 | 1 | -2 | 0 | 0 | 1 | 1 | 0 | 0.06 | *0,6)*0,84 | 2 | 2 | 353035278 | 1 | 0 | 2057 | 1 | 0 | 0 | 0 | 0 | 0 | 0 | 0 | 0 | 0 | 0 | 0 | 0 | 0 | 0 | 0 | 0 | 0 | 0 | 0 | 0 | 0 |  | 0 | 0 | 0.03024 | 0 | 0 | 1 | 0 | 0 | 0 | 0 | 0 | 0 | 0 | 0 |  | 0 |  | 0
801 | 353029544 | 353035266 | 342765643 | 1 | 1 | 1 | 2 | 91.14.02-001 | И13_ФСЭМ-2022 доп.7, 91.14.02-001, приказ Минстроя России от 02.08.2023 г. № 551/пр | Автомобили бортовые, грузоподъемность до 5 т | 1368 | 1011 | маш.-ч | маш.-ч | 1 | 0 | 1503848564 | 0.03024 | 0 | 583.06 | 597.98 | 0 | 0 | 477.92 | 597.98 | 0 | 1 | 1.22 | 1 | 1 | 2 | 0 | 0 | 1 | 1 | 0 | 0.06 | *0,6)*0,84 | 1 | 2 | 353035279 | 1 | 0 | 2058 | 1 | 0 | 0 | 0 | 0 | 0 | 0 | 0 | 0 | 28.6752 | 35.8788 | 0 | 0 | 0.06 | 1 | 0 | 14.4523 | 18.0829 | 0 | 0 | 0.03024 | 1 |  | 0 | 0.03024 | 0.03024 | 583.06 | 477.92 | 1.22 | 14.4547 | 18.0835 | 0 | 17.63 | 18.08 | 0 | 35.71 | 0 | 4-100-040 | 4 | чел.-ч. | 1
801 | 353029544 | 353035266 | 342713941 | 1 | 1 | 1 | 3 | 01.3.01.01-0010 | И13_ФСБЦ-2022 доп.6, 01.3.01.01-0010, приказ Минстроя России от 11.05.2023 г. № 335/пр | Бензин-растворитель | 1346 | 1009 | кг | кг | 1 | 0 | -952136505 | 0 | 179.5 | 0 | 0 | 0 | 160.27 | 0 | 0 | 0 | 1.12 | 1 | 1 | 1 | 2 | 0 | 0 | 1 | 1 | 0 | 0.06 | *0 | 0 | 2 | 353035280 | 1 | 0 | 2059 | 1 | 0 | 0 | 0 | 0 | 0 | 0 | 0 | 9.6162 | 0 | 0 | 0 | 0 | 0 | 1 | 0 | 0 | 0 | 0 | 0 | 0 | 0 |  | 0 | 0 | 0 | 179.5 | 160.27 | 1.12 | 0 | 0 | 0 | 0 | 0 | 0 | 0 | 0 |  | 0 |  | 0
801 | 353029544 | 353035266 | 342713964 | 1 | 1 | 1 | 3 | 01.3.01.06-0038 | И13_ФСБЦ-2022, 01.3.01.06-0038, приказ Минстроя России от 18.05.2022 г. № 378/пр | Смазка защитная электросетевая | 1346 | 1009 | кг | кг | 1 | 0 | -1723333549 | 0 | 421.77 | 0 | 0 | 0 | 238.29 | 0 | 0 | 0 | 1.77 | 1 | 1 | 1 | 2 | 0 | 0 | 1 | 1 | 0 | 0.01 | *0 | 0 | 2 | 353035281 | 1 | 0 | 2060 | 1 | 0 | 0 | 0 | 0 | 0 | 0 | 0 | 2.3829 | 0 | 0 | 0 | 0 | 0 | 1 | 0 | 0 | 0 | 0 | 0 | 0 | 0 |  | 0 | 0 | 0 | 421.77 | 238.29 | 1.77 | 0 | 0 | 0 | 0 | 0 | 0 | 0 | 0 |  | 0 |  | 0
801 | 353029544 | 353035266 | 342717233 | 1 | 1 | 1 | 3 | 01.7.15.03-0042 | И13_ФСБЦ-2022, 01.7.15.03-0042, приказ Минстроя России от 18.05.2022 г. № 378/пр | Болты с гайками и шайбами строительные | 1346 | 1009 | кг | кг | 1 | 0 | -1062136333 | 0 | 201.17 | 0 | 0 | 0 | 174.93 | 0 | 0 | 0 | 1.15 | 1 | 1 | 1 | 2 | 1 | 0 | 1 | 1 | 0 | 0 | *0 | 0 | 2 | 353035282 | 1 | 0 | 2061 | 1 | 0 | 0 | 0 | 0 | 0 | 0 | 0 | 0 | 0 | 0 | 0 | 0 | 0 | 0 | 0 | 0 | 0 | 0 | 0 | 0 | 0 |  | 0 | 0 | 0 | 201.17 | 174.93 | 1.15 | 0 | 0 | 0 | 0 | 0 | 0 | 0 | 0 |  | 0 |  | 0
801 | 353029544 | 353035266 | 342642533 | 113 | 1 | 1 | 3 | 07.2.07.13 |  | Хомуты стальные | 1346 | 1009 | кг | кг | 1 | 0 | -1111733769 | 0 | 0 | 0 | 0 | 0 | 0 | 0 | 0 | 0 | 1 | 1 | 1 | 1 | -2 | 1 | 0 | 1 | 1 | 0 | 0 | *0 | 0 | 2 | 353035283 | 1 | 0 | 2062 | 1 | 0 | 0 | 0 | 0 | 0 | 0 | 0 | 0 | 0 | 0 | 0 | 0 | 0 | 0 | 0 | 0 | 0 | 0 | 0 | 0 | 0 |  | 0 | 0 | 0 | 0 | 0 | 1 | 0 | 0 | 0 | 0 | 0 | 0 | 0 | 0 |  | 0 |  | 0
801 | 353029544 | 353035266 | 342644949 | 113 | 1 | 1 | 3 | 20.2.06.05 |  | Кронштейны | 1346 | 1009 | кг | кг | 1 | 0 | 867159552 | 0 | 0 | 0 | 0 | 0 | 0 | 0 | 0 | 0 | 1 | 1 | 1 | 1 | -2 | 1 | 0 | 1 | 1 | 0 | 0 | *0 | 0 | 2 | 353035284 | 1 | 0 | 2063 | 1 | 0 | 0 | 0 | 0 | 0 | 0 | 0 | 0 | 0 | 0 | 0 | 0 | 0 | 0 | 0 | 0 | 0 | 0 | 0 | 0 | 0 |  | 0 | 0 | 0 | 0 | 0 | 1 | 0 | 0 | 0 | 0 | 0 | 0 | 0 | 0 |  | 0 |  | 0
801 | 353029544 | 353035266 | 342644996 | 113 | 1 | 1 | 3 | 20.3.03.03 |  | Светильники с лампами накаливания | 1371 | 1013 | ШТ | ШТ | 1 | 0 | 1121565241 | 0 | 0 | 0 | 0 | 0 | 0 | 0 | 0 | 0 | 1 | 1 | 1 | 1 | -2 | 1 | 0 | 1 | 1 | 0 | 0 | *0 | 0 | 2 | 353035285 | 1 | 0 | 2064 | 1 | 0 | 0 | 0 | 0 | 0 | 0 | 0 | 0 | 0 | 0 | 0 | 0 | 0 | 0 | 0 | 0 | 0 | 0 | 0 | 0 | 0 |  | 0 | 0 | 0 | 0 | 0 | 1 | 0 | 0 | 0 | 0 | 0 | 0 | 0 | 0 |  | 0 |  | 0
801 | 353029544 | 353035266 | 342645085 | 113 | 1 | 1 | 3 | 21.2.03.09 |  | Провода с резиновой изоляцией | 1348 | 1009 | т | т | 1000 | 0 | -1579888785 | 0 | 0 | 0 | 0 | 0 | 0 | 0 | 0 | 0 | 1 | 1 | 1 | 1 | -2 | 1 | 0 | 1 | 1 | 0 | 0 | *0 | 0 | 2 | 353035286 | 1 | 0 | 2065 | 1 | 0 | 0 | 0 | 0 | 0 | 0 | 0 | 0 | 0 | 0 | 0 | 0 | 0 | 0 | 0 | 0 | 0 | 0 | 0 | 0 | 0 |  | 0 | 0 | 0 | 0 | 0 | 1 | 0 | 0 | 0 | 0 | 0 | 0 | 0 | 0 |  | 0 |  | 0
802 | 353029544 | 353035287 | 342640222 | 113 | 1 | 1 | 1 | 1-100-40 |  | Средний разряд работы 4,0 | 1191 | 1013 | чел.-ч. | чел.-ч. | 1 | 0 | 888410196 | 1.0836 | 0 | 0 | 0 | 597.98 | 0 | 0 | 0 | 597.98 | 1 | 1 | 1 | 1 | -2 | 0 | 0 | 1 | 1 | 0 | 1.29 | *0,84 | 1 | 2 | 353035298 | 1 | 0 | 2066 | 1 | 0 | 0 | 0 | 0 | 0 | 0 | 0 | 0 | 0 | 0 | 771.3942 | 1.29 | 0 | 1 | 0 | 0 | 0 | 647.9711 | 1.0836 | 0 | 1 | 771.39 | 1.0836 | 0 | 1.0836 | 597.98 | 597.98 | 1 | 647.9676 | 0 | 0 | 0 | 0 | 647.97 | 647.97 | 1 |  | 0 |  | 0
802 | 353029544 | 353035287 | 342640393 | 113 | 1 | 1 | 1 | 4-100-00 |  | Затраты труда машинистов | 1191 | 1013 | чел.-ч. | чел.-ч. | 1 | 0 | -1417349443 | 0.0504 | 0 | 0 | 0 | 0 | 0 | 0 | 0 | 0 | 1 | 1 | 1 | 1 | -2 | 0 | 0 | 1 | 1 | 0 | 0.06 | *0,84 | 2 | 2 | 353035299 | 1 | 0 | 2067 | 1 | 0 | 0 | 0 | 0 | 0 | 0 | 0 | 0 | 0 | 0 | 0 | 0 | 0 | 0 | 0 | 0 | 0 | 0 | 0 | 0 | 0 |  | 0 | 0 | 0.0504 | 0 | 0 | 1 | 0 | 0 | 0 | 0 | 0 | 0 | 0 | 0 |  | 0 |  | 0
802 | 353029544 | 353035287 | 342765643 | 1 | 1 | 1 | 2 | 91.14.02-001 | И13_ФСЭМ-2022 доп.7, 91.14.02-001, приказ Минстроя России от 02.08.2023 г. № 551/пр | Автомобили бортовые, грузоподъемность до 5 т | 1368 | 1011 | маш.-ч | маш.-ч | 1 | 0 | 1503848564 | 0.0504 | 0 | 583.06 | 597.98 | 0 | 0 | 477.92 | 597.98 | 0 | 1 | 1.22 | 1 | 1 | 2 | 0 | 0 | 1 | 1 | 0 | 0.06 | *0,84 | 1 | 2 | 353035300 | 1 | 0 | 2068 | 1 | 0 | 0 | 0 | 0 | 0 | 0 | 0 | 0 | 28.6752 | 35.8788 | 0 | 0 | 0.06 | 1 | 0 | 24.0872 | 30.1382 | 0 | 0 | 0.0504 | 1 |  | 0 | 0.0504 | 0.0504 | 583.06 | 477.92 | 1.22 | 24.0912 | 30.1392 | 0 | 29.39 | 30.14 | 0 | 59.53 | 0 | 4-100-040 | 4 | чел.-ч. | 1
802 | 353029544 | 353035287 | 342713941 | 1 | 1 | 1 | 3 | 01.3.01.01-0010 | И13_ФСБЦ-2022 доп.6, 01.3.01.01-0010, приказ Минстроя России от 11.05.2023 г. № 335/пр | Бензин-растворитель | 1346 | 1009 | кг | кг | 1 | 0 | -952136505 | 0 | 179.5 | 0 | 0 | 0 | 160.27 | 0 | 0 | 0 | 1.12 | 1 | 1 | 1 | 2 | 0 | 0 | 1 | 1 | 0 | 0.06 | )*0 | 0 | 2 | 353035301 | 1 | 0 | 2069 | 1 | 0 | 0 | 0 | 0 | 0 | 0 | 0 | 9.6162 | 0 | 0 | 0 | 0 | 0 | 1 | 0 | 0 | 0 | 0 | 0 | 0 | 0 |  | 0 | 0 | 0 | 179.5 | 160.27 | 1.12 | 0 | 0 | 0 | 0 | 0 | 0 | 0 | 0 |  | 0 |  | 0
802 | 353029544 | 353035287 | 342713964 | 1 | 1 | 1 | 3 | 01.3.01.06-0038 | И13_ФСБЦ-2022, 01.3.01.06-0038, приказ Минстроя России от 18.05.2022 г. № 378/пр | Смазка защитная электросетевая | 1346 | 1009 | кг | кг | 1 | 0 | -1723333549 | 0 | 421.77 | 0 | 0 | 0 | 238.29 | 0 | 0 | 0 | 1.77 | 1 | 1 | 1 | 2 | 0 | 0 | 1 | 1 | 0 | 0.01 | )*0 | 0 | 2 | 353035302 | 1 | 0 | 2070 | 1 | 0 | 0 | 0 | 0 | 0 | 0 | 0 | 2.3829 | 0 | 0 | 0 | 0 | 0 | 1 | 0 | 0 | 0 | 0 | 0 | 0 | 0 |  | 0 | 0 | 0 | 421.77 | 238.29 | 1.77 | 0 | 0 | 0 | 0 | 0 | 0 | 0 | 0 |  | 0 |  | 0
802 | 353029544 | 353035287 | 342717233 | 1 | 1 | 1 | 3 | 01.7.15.03-0042 | И13_ФСБЦ-2022, 01.7.15.03-0042, приказ Минстроя России от 18.05.2022 г. № 378/пр | Болты с гайками и шайбами строительные | 1346 | 1009 | кг | кг | 1 | 0 | -1062136333 | 0 | 201.17 | 0 | 0 | 0 | 174.93 | 0 | 0 | 0 | 1.15 | 1 | 1 | 1 | 2 | 1 | 0 | 1 | 1 | 0 | 0 | )*0 | 0 | 2 | 353035303 | 1 | 0 | 2071 | 1 | 0 | 0 | 0 | 0 | 0 | 0 | 0 | 0 | 0 | 0 | 0 | 0 | 0 | 0 | 0 | 0 | 0 | 0 | 0 | 0 | 0 |  | 0 | 0 | 0 | 201.17 | 174.93 | 1.15 | 0 | 0 | 0 | 0 | 0 | 0 | 0 | 0 |  | 0 |  | 0
802 | 353029544 | 353035287 | 342642533 | 113 | 1 | 1 | 3 | 07.2.07.13 |  | Хомуты стальные | 1346 | 1009 | кг | кг | 1 | 0 | -1111733769 | 0 | 0 | 0 | 0 | 0 | 0 | 0 | 0 | 0 | 1 | 1 | 1 | 1 | -2 | 1 | 0 | 1 | 1 | 0 | 0 | )*0 | 0 | 2 | 353035304 | 1 | 0 | 2072 | 1 | 0 | 0 | 0 | 0 | 0 | 0 | 0 | 0 | 0 | 0 | 0 | 0 | 0 | 0 | 0 | 0 | 0 | 0 | 0 | 0 | 0 |  | 0 | 0 | 0 | 0 | 0 | 1 | 0 | 0 | 0 | 0 | 0 | 0 | 0 | 0 |  | 0 |  | 0
802 | 353029544 | 353035287 | 342644949 | 113 | 1 | 1 | 3 | 20.2.06.05 |  | Кронштейны | 1346 | 1009 | кг | кг | 1 | 0 | 867159552 | 0 | 0 | 0 | 0 | 0 | 0 | 0 | 0 | 0 | 1 | 1 | 1 | 1 | -2 | 1 | 0 | 1 | 1 | 0 | 0 | )*0 | 0 | 2 | 353035305 | 1 | 0 | 2073 | 1 | 0 | 0 | 0 | 0 | 0 | 0 | 0 | 0 | 0 | 0 | 0 | 0 | 0 | 0 | 0 | 0 | 0 | 0 | 0 | 0 | 0 |  | 0 | 0 | 0 | 0 | 0 | 1 | 0 | 0 | 0 | 0 | 0 | 0 | 0 | 0 |  | 0 |  | 0
802 | 353029544 | 353035287 | 342644996 | 113 | 1 | 1 | 3 | 20.3.03.03 |  | Светильники с лампами накаливания | 1371 | 1013 | ШТ | ШТ | 1 | 0 | 1121565241 | 0 | 0 | 0 | 0 | 0 | 0 | 0 | 0 | 0 | 1 | 1 | 1 | 1 | -2 | 1 | 0 | 1 | 1 | 0 | 0 | )*0 | 0 | 2 | 353035306 | 1 | 0 | 2074 | 1 | 0 | 0 | 0 | 0 | 0 | 0 | 0 | 0 | 0 | 0 | 0 | 0 | 0 | 0 | 0 | 0 | 0 | 0 | 0 | 0 | 0 |  | 0 | 0 | 0 | 0 | 0 | 1 | 0 | 0 | 0 | 0 | 0 | 0 | 0 | 0 |  | 0 |  | 0
802 | 353029544 | 353035287 | 342645085 | 113 | 1 | 1 | 3 | 21.2.03.09 |  | Провода с резиновой изоляцией | 1348 | 1009 | т | т | 1000 | 0 | -1579888785 | 0 | 0 | 0 | 0 | 0 | 0 | 0 | 0 | 0 | 1 | 1 | 1 | 1 | -2 | 1 | 0 | 1 | 1 | 0 | 0 | )*0 | 0 | 2 | 353035307 | 1 | 0 | 2075 | 1 | 0 | 0 | 0 | 0 | 0 | 0 | 0 | 0 | 0 | 0 | 0 | 0 | 0 | 0 | 0 | 0 | 0 | 0 | 0 | 0 | 0 |  | 0 | 0 | 0 | 0 | 0 | 1 | 0 | 0 | 0 | 0 | 0 | 0 | 0 | 0 |  | 0 |  | 0
803 | 353029544 | 353035308 | 342640203 | 113 | 1 | 1 | 1 | 1-100-33 |  | Средний разряд работы 3,3 | 1191 | 1013 | чел.-ч. | чел.-ч. | 1 | 0 | 32079103 | 1.013 | 0 | 0 | 0 | 551.12 | 0 | 0 | 0 | 551.12 | 1 | 1 | 1 | 1 | -2 | 0 | 0 | 1 | 1 | 0 | 2.01 | *0,6)*0,84 | 1 | 2 | 353035320 | 1 | 0 | 2076 | 1 | 0 | 0 | 0 | 0 | 0 | 0 | 0 | 0 | 0 | 0 | 1107.7512 | 2.01 | 0 | 1 | 0 | 0 | 0 | 558.3066 | 1.013 | 0 | 1 | 1107.75 | 1.013 | 0 | 1.013 | 551.12 | 551.12 | 1 | 558.306 | 0 | 0 | 0 | 0 | 558.31 | 558.31 | 1 |  | 0 |  | 0
803 | 353029544 | 353035308 | 342640393 | 113 | 1 | 1 | 1 | 4-100-00 |  | Затраты труда машинистов | 1191 | 1013 | чел.-ч. | чел.-ч. | 1 | 0 | -1417349443 | 0.40824 | 0 | 0 | 0 | 0 | 0 | 0 | 0 | 0 | 1 | 1 | 1 | 1 | -2 | 0 | 0 | 1 | 1 | 0 | 0.81 | *0,6)*0,84 | 2 | 2 | 353035321 | 1 | 0 | 2077 | 1 | 0 | 0 | 0 | 0 | 0 | 0 | 0 | 0 | 0 | 0 | 0 | 0 | 0 | 0 | 0 | 0 | 0 | 0 | 0 | 0 | 0 |  | 0 | 0 | 0.40824 | 0 | 0 | 1 | 0 | 0 | 0 | 0 | 0 | 0 | 0 | 0 |  | 0 |  | 0
803 | 353029544 | 353035308 | 342764916 | 1 | 1 | 1 | 2 | 91.06.06-013 | И13_ФСЭМ-2022, 91.06.06-013, приказ Минстроя России от 18.05.2022 г. № 378/пр | Автогидроподъемники, высота подъема 22 м | 1368 | 1011 | маш.-ч | маш.-ч | 1 | 0 | -1844529784 | 0.3528 | 0 | 1059.02 | 687.23 | 0 | 0 | 756.44 | 687.23 | 0 | 1 | 1.4 | 1 | 1 | 2 | 0 | 0 | 1 | 1 | 0 | 0.7 | *0,6)*0,84 | 1 | 2 | 353035322 | 1 | 0 | 2078 | 1 | 0 | 0 | 0 | 0 | 0 | 0 | 0 | 0 | 529.508 | 481.061 | 0 | 0 | 0.7 | 1 | 0 | 266.872 | 242.4547 | 0 | 0 | 0.3528 | 1 |  | 0 | 0.3528 | 0.3528 | 1059.02 | 756.44 | 1.4 | 266.873 | 242.4542 | 0 | 373.62 | 242.45 | 0 | 616.07 | 0 | 4-100-050 | 5 | чел.-ч. | 1
803 | 353029544 | 353035308 | 342765643 | 1 | 1 | 1 | 2 | 91.14.02-001 | И13_ФСЭМ-2022 доп.7, 91.14.02-001, приказ Минстроя России от 02.08.2023 г. № 551/пр | Автомобили бортовые, грузоподъемность до 5 т | 1368 | 1011 | маш.-ч | маш.-ч | 1 | 0 | 1503848564 | 0.05544 | 0 | 583.06 | 597.98 | 0 | 0 | 477.92 | 597.98 | 0 | 1 | 1.22 | 1 | 1 | 2 | 0 | 0 | 1 | 1 | 0 | 0.11 | *0,6)*0,84 | 1 | 2 | 353035323 | 1 | 0 | 2079 | 1 | 0 | 0 | 0 | 0 | 0 | 0 | 0 | 0 | 52.5712 | 65.7778 | 0 | 0 | 0.11 | 1 | 0 | 26.4959 | 33.152 | 0 | 0 | 0.05544 | 1 |  | 0 | 0.05544 | 0.05544 | 583.06 | 477.92 | 1.22 | 26.4953 | 33.1531 | 0 | 32.32 | 33.15 | 0 | 65.47 | 0 | 4-100-040 | 4 | чел.-ч. | 1
803 | 353029544 | 353035308 | 342713941 | 1 | 1 | 1 | 3 | 01.3.01.01-0010 | И13_ФСБЦ-2022 доп.6, 01.3.01.01-0010, приказ Минстроя России от 11.05.2023 г. № 335/пр | Бензин-растворитель | 1346 | 1009 | кг | кг | 1 | 0 | -952136505 | 0 | 179.5 | 0 | 0 | 0 | 160.27 | 0 | 0 | 0 | 1.12 | 1 | 1 | 1 | 2 | 0 | 0 | 1 | 1 | 0 | 0.06 | *0 | 0 | 2 | 353035324 | 1 | 0 | 2080 | 1 | 0 | 0 | 0 | 0 | 0 | 0 | 0 | 9.6162 | 0 | 0 | 0 | 0 | 0 | 1 | 0 | 0 | 0 | 0 | 0 | 0 | 0 |  | 0 | 0 | 0 | 179.5 | 160.27 | 1.12 | 0 | 0 | 0 | 0 | 0 | 0 | 0 | 0 |  | 0 |  | 0
803 | 353029544 | 353035308 | 342713964 | 1 | 1 | 1 | 3 | 01.3.01.06-0038 | И13_ФСБЦ-2022, 01.3.01.06-0038, приказ Минстроя России от 18.05.2022 г. № 378/пр | Смазка защитная электросетевая | 1346 | 1009 | кг | кг | 1 | 0 | -1723333549 | 0 | 421.77 | 0 | 0 | 0 | 238.29 | 0 | 0 | 0 | 1.77 | 1 | 1 | 1 | 2 | 0 | 0 | 1 | 1 | 0 | 0.01 | *0 | 0 | 2 | 353035325 | 1 | 0 | 2081 | 1 | 0 | 0 | 0 | 0 | 0 | 0 | 0 | 2.3829 | 0 | 0 | 0 | 0 | 0 | 1 | 0 | 0 | 0 | 0 | 0 | 0 | 0 |  | 0 | 0 | 0 | 421.77 | 238.29 | 1.77 | 0 | 0 | 0 | 0 | 0 | 0 | 0 | 0 |  | 0 |  | 0
803 | 353029544 | 353035308 | 342717233 | 1 | 1 | 1 | 3 | 01.7.15.03-0042 | И13_ФСБЦ-2022, 01.7.15.03-0042, приказ Минстроя России от 18.05.2022 г. № 378/пр | Болты с гайками и шайбами строительные | 1346 | 1009 | кг | кг | 1 | 0 | -1062136333 | 0 | 201.17 | 0 | 0 | 0 | 174.93 | 0 | 0 | 0 | 1.15 | 1 | 1 | 1 | 2 | 1 | 0 | 1 | 1 | 0 | 0 | *0 | 0 | 2 | 353035326 | 1 | 0 | 2082 | 1 | 0 | 0 | 0 | 0 | 0 | 0 | 0 | 0 | 0 | 0 | 0 | 0 | 0 | 0 | 0 | 0 | 0 | 0 | 0 | 0 | 0 |  | 0 | 0 | 0 | 201.17 | 174.93 | 1.15 | 0 | 0 | 0 | 0 | 0 | 0 | 0 | 0 |  | 0 |  | 0
803 | 353029544 | 353035308 | 342642533 | 113 | 1 | 1 | 3 | 07.2.07.13 |  | Хомуты стальные | 1346 | 1009 | кг | кг | 1 | 0 | -1111733769 | 0 | 0 | 0 | 0 | 0 | 0 | 0 | 0 | 0 | 1 | 1 | 1 | 1 | -2 | 1 | 0 | 1 | 1 | 0 | 0 | *0 | 0 | 2 | 353035327 | 1 | 0 | 2083 | 1 | 0 | 0 | 0 | 0 | 0 | 0 | 0 | 0 | 0 | 0 | 0 | 0 | 0 | 0 | 0 | 0 | 0 | 0 | 0 | 0 | 0 |  | 0 | 0 | 0 | 0 | 0 | 1 | 0 | 0 | 0 | 0 | 0 | 0 | 0 | 0 |  | 0 |  | 0
803 | 353029544 | 353035308 | 342644949 | 113 | 1 | 1 | 3 | 20.2.06.05 |  | Кронштейны | 1346 | 1009 | кг | кг | 1 | 0 | 867159552 | 0 | 0 | 0 | 0 | 0 | 0 | 0 | 0 | 0 | 1 | 1 | 1 | 1 | -2 | 1 | 0 | 1 | 1 | 0 | 0 | *0 | 0 | 2 | 353035328 | 1 | 0 | 2084 | 1 | 0 | 0 | 0 | 0 | 0 | 0 | 0 | 0 | 0 | 0 | 0 | 0 | 0 | 0 | 0 | 0 | 0 | 0 | 0 | 0 | 0 |  | 0 | 0 | 0 | 0 | 0 | 1 | 0 | 0 | 0 | 0 | 0 | 0 | 0 | 0 |  | 0 |  | 0
803 | 353029544 | 353035308 | 342644999 | 113 | 1 | 1 | 3 | 20.3.03.04 |  | Светильники с люминесцентными или ртутными лампами | 1371 | 1013 | ШТ | ШТ | 1 | 0 | 835180148 | 0 | 0 | 0 | 0 | 0 | 0 | 0 | 0 | 0 | 1 | 1 | 1 | 1 | -2 | 1 | 0 | 1 | 1 | 0 | 0 | *0 | 0 | 2 | 353035329 | 1 | 0 | 2085 | 1 | 0 | 0 | 0 | 0 | 0 | 0 | 0 | 0 | 0 | 0 | 0 | 0 | 0 | 0 | 0 | 0 | 0 | 0 | 0 | 0 | 0 |  | 0 | 0 | 0 | 0 | 0 | 1 | 0 | 0 | 0 | 0 | 0 | 0 | 0 | 0 |  | 0 |  | 0
803 | 353029544 | 353035308 | 342645085 | 113 | 1 | 1 | 3 | 21.2.03.09 |  | Провода с резиновой изоляцией | 1348 | 1009 | т | т | 1000 | 0 | -1579888785 | 0 | 0 | 0 | 0 | 0 | 0 | 0 | 0 | 0 | 1 | 1 | 1 | 1 | -2 | 1 | 0 | 1 | 1 | 0 | 0 | *0 | 0 | 2 | 353035330 | 1 | 0 | 2086 | 1 | 0 | 0 | 0 | 0 | 0 | 0 | 0 | 0 | 0 | 0 | 0 | 0 | 0 | 0 | 0 | 0 | 0 | 0 | 0 | 0 | 0 |  | 0 | 0 | 0 | 0 | 0 | 1 | 0 | 0 | 0 | 0 | 0 | 0 | 0 | 0 |  | 0 |  | 0
804 | 353029544 | 353035331 | 342640203 | 113 | 1 | 1 | 1 | 1-100-33 |  | Средний разряд работы 3,3 | 1191 | 1013 | чел.-ч. | чел.-ч. | 1 | 0 | 32079103 | 1.6884 | 0 | 0 | 0 | 551.12 | 0 | 0 | 0 | 551.12 | 1 | 1 | 1 | 1 | -2 | 0 | 0 | 1 | 1 | 0 | 2.01 | *0,84 | 1 | 2 | 353035343 | 1 | 0 | 2087 | 1 | 0 | 0 | 0 | 0 | 0 | 0 | 0 | 0 | 0 | 0 | 1107.7512 | 2.01 | 0 | 1 | 0 | 0 | 0 | 930.511 | 1.6884 | 0 | 1 | 1107.75 | 1.6884 | 0 | 1.6884 | 551.12 | 551.12 | 1 | 930.51 | 0 | 0 | 0 | 0 | 930.51 | 930.51 | 1 |  | 0 |  | 0
804 | 353029544 | 353035331 | 342640393 | 113 | 1 | 1 | 1 | 4-100-00 |  | Затраты труда машинистов | 1191 | 1013 | чел.-ч. | чел.-ч. | 1 | 0 | -1417349443 | 0.6804 | 0 | 0 | 0 | 0 | 0 | 0 | 0 | 0 | 1 | 1 | 1 | 1 | -2 | 0 | 0 | 1 | 1 | 0 | 0.81 | *0,84 | 2 | 2 | 353035344 | 1 | 0 | 2088 | 1 | 0 | 0 | 0 | 0 | 0 | 0 | 0 | 0 | 0 | 0 | 0 | 0 | 0 | 0 | 0 | 0 | 0 | 0 | 0 | 0 | 0 |  | 0 | 0 | 0.6804 | 0 | 0 | 1 | 0 | 0 | 0 | 0 | 0 | 0 | 0 | 0 |  | 0 |  | 0
804 | 353029544 | 353035331 | 342764916 | 1 | 1 | 1 | 2 | 91.06.06-013 | И13_ФСЭМ-2022, 91.06.06-013, приказ Минстроя России от 18.05.2022 г. № 378/пр | Автогидроподъемники, высота подъема 22 м | 1368 | 1011 | маш.-ч | маш.-ч | 1 | 0 | -1844529784 | 0.588 | 0 | 1059.02 | 687.23 | 0 | 0 | 756.44 | 687.23 | 0 | 1 | 1.4 | 1 | 1 | 2 | 0 | 0 | 1 | 1 | 0 | 0.7 | *0,84 | 1 | 2 | 353035345 | 1 | 0 | 2089 | 1 | 0 | 0 | 0 | 0 | 0 | 0 | 0 | 0 | 529.508 | 481.061 | 0 | 0 | 0.7 | 1 | 0 | 444.7867 | 404.0912 | 0 | 0 | 0.588 | 1 |  | 0 | 0.588 | 0.588 | 1059.02 | 756.44 | 1.4 | 444.7884 | 404.0904 | 0 | 622.7 | 404.09 | 0 | 1026.79 | 0 | 4-100-050 | 5 | чел.-ч. | 1
804 | 353029544 | 353035331 | 342765643 | 1 | 1 | 1 | 2 | 91.14.02-001 | И13_ФСЭМ-2022 доп.7, 91.14.02-001, приказ Минстроя России от 02.08.2023 г. № 551/пр | Автомобили бортовые, грузоподъемность до 5 т | 1368 | 1011 | маш.-ч | маш.-ч | 1 | 0 | 1503848564 | 0.0924 | 0 | 583.06 | 597.98 | 0 | 0 | 477.92 | 597.98 | 0 | 1 | 1.22 | 1 | 1 | 2 | 0 | 0 | 1 | 1 | 0 | 0.11 | *0,84 | 1 | 2 | 353035346 | 1 | 0 | 2090 | 1 | 0 | 0 | 0 | 0 | 0 | 0 | 0 | 0 | 52.5712 | 65.7778 | 0 | 0 | 0.11 | 1 | 0 | 44.1598 | 55.2534 | 0 | 0 | 0.0924 | 1 |  | 0 | 0.0924 | 0.0924 | 583.06 | 477.92 | 1.22 | 44.1588 | 55.2552 | 0 | 53.87 | 55.25 | 0 | 109.12 | 0 | 4-100-040 | 4 | чел.-ч. | 1
804 | 353029544 | 353035331 | 342713941 | 1 | 1 | 1 | 3 | 01.3.01.01-0010 | И13_ФСБЦ-2022 доп.6, 01.3.01.01-0010, приказ Минстроя России от 11.05.2023 г. № 335/пр | Бензин-растворитель | 1346 | 1009 | кг | кг | 1 | 0 | -952136505 | 0 | 179.5 | 0 | 0 | 0 | 160.27 | 0 | 0 | 0 | 1.12 | 1 | 1 | 1 | 2 | 0 | 0 | 1 | 1 | 0 | 0.06 | )*0 | 0 | 2 | 353035347 | 1 | 0 | 2091 | 1 | 0 | 0 | 0 | 0 | 0 | 0 | 0 | 9.6162 | 0 | 0 | 0 | 0 | 0 | 1 | 0 | 0 | 0 | 0 | 0 | 0 | 0 |  | 0 | 0 | 0 | 179.5 | 160.27 | 1.12 | 0 | 0 | 0 | 0 | 0 | 0 | 0 | 0 |  | 0 |  | 0
804 | 353029544 | 353035331 | 342713964 | 1 | 1 | 1 | 3 | 01.3.01.06-0038 | И13_ФСБЦ-2022, 01.3.01.06-0038, приказ Минстроя России от 18.05.2022 г. № 378/пр | Смазка защитная электросетевая | 1346 | 1009 | кг | кг | 1 | 0 | -1723333549 | 0 | 421.77 | 0 | 0 | 0 | 238.29 | 0 | 0 | 0 | 1.77 | 1 | 1 | 1 | 2 | 0 | 0 | 1 | 1 | 0 | 0.01 | )*0 | 0 | 2 | 353035348 | 1 | 0 | 2092 | 1 | 0 | 0 | 0 | 0 | 0 | 0 | 0 | 2.3829 | 0 | 0 | 0 | 0 | 0 | 1 | 0 | 0 | 0 | 0 | 0 | 0 | 0 |  | 0 | 0 | 0 | 421.77 | 238.29 | 1.77 | 0 | 0 | 0 | 0 | 0 | 0 | 0 | 0 |  | 0 |  | 0
804 | 353029544 | 353035331 | 342717233 | 1 | 1 | 1 | 3 | 01.7.15.03-0042 | И13_ФСБЦ-2022, 01.7.15.03-0042, приказ Минстроя России от 18.05.2022 г. № 378/пр | Болты с гайками и шайбами строительные | 1346 | 1009 | кг | кг | 1 | 0 | -1062136333 | 0 | 201.17 | 0 | 0 | 0 | 174.93 | 0 | 0 | 0 | 1.15 | 1 | 1 | 1 | 2 | 1 | 0 | 1 | 1 | 0 | 0 | )*0 | 0 | 2 | 353035349 | 1 | 0 | 2093 | 1 | 0 | 0 | 0 | 0 | 0 | 0 | 0 | 0 | 0 | 0 | 0 | 0 | 0 | 0 | 0 | 0 | 0 | 0 | 0 | 0 | 0 |  | 0 | 0 | 0 | 201.17 | 174.93 | 1.15 | 0 | 0 | 0 | 0 | 0 | 0 | 0 | 0 |  | 0 |  | 0
804 | 353029544 | 353035331 | 342642533 | 113 | 1 | 1 | 3 | 07.2.07.13 |  | Хомуты стальные | 1346 | 1009 | кг | кг | 1 | 0 | -1111733769 | 0 | 0 | 0 | 0 | 0 | 0 | 0 | 0 | 0 | 1 | 1 | 1 | 1 | -2 | 1 | 0 | 1 | 1 | 0 | 0 | )*0 | 0 | 2 | 353035350 | 1 | 0 | 2094 | 1 | 0 | 0 | 0 | 0 | 0 | 0 | 0 | 0 | 0 | 0 | 0 | 0 | 0 | 0 | 0 | 0 | 0 | 0 | 0 | 0 | 0 |  | 0 | 0 | 0 | 0 | 0 | 1 | 0 | 0 | 0 | 0 | 0 | 0 | 0 | 0 |  | 0 |  | 0
804 | 353029544 | 353035331 | 342644949 | 113 | 1 | 1 | 3 | 20.2.06.05 |  | Кронштейны | 1346 | 1009 | кг | кг | 1 | 0 | 867159552 | 0 | 0 | 0 | 0 | 0 | 0 | 0 | 0 | 0 | 1 | 1 | 1 | 1 | -2 | 1 | 0 | 1 | 1 | 0 | 0 | )*0 | 0 | 2 | 353035351 | 1 | 0 | 2095 | 1 | 0 | 0 | 0 | 0 | 0 | 0 | 0 | 0 | 0 | 0 | 0 | 0 | 0 | 0 | 0 | 0 | 0 | 0 | 0 | 0 | 0 |  | 0 | 0 | 0 | 0 | 0 | 1 | 0 | 0 | 0 | 0 | 0 | 0 | 0 | 0 |  | 0 |  | 0
804 | 353029544 | 353035331 | 342644999 | 113 | 1 | 1 | 3 | 20.3.03.04 |  | Светильники с люминесцентными или ртутными лампами | 1371 | 1013 | ШТ | ШТ | 1 | 0 | 835180148 | 0 | 0 | 0 | 0 | 0 | 0 | 0 | 0 | 0 | 1 | 1 | 1 | 1 | -2 | 1 | 0 | 1 | 1 | 0 | 0 | )*0 | 0 | 2 | 353035352 | 1 | 0 | 2096 | 1 | 0 | 0 | 0 | 0 | 0 | 0 | 0 | 0 | 0 | 0 | 0 | 0 | 0 | 0 | 0 | 0 | 0 | 0 | 0 | 0 | 0 |  | 0 | 0 | 0 | 0 | 0 | 1 | 0 | 0 | 0 | 0 | 0 | 0 | 0 | 0 |  | 0 |  | 0
804 | 353029544 | 353035331 | 342645085 | 113 | 1 | 1 | 3 | 21.2.03.09 |  | Провода с резиновой изоляцией | 1348 | 1009 | т | т | 1000 | 0 | -1579888785 | 0 | 0 | 0 | 0 | 0 | 0 | 0 | 0 | 0 | 1 | 1 | 1 | 1 | -2 | 1 | 0 | 1 | 1 | 0 | 0 | )*0 | 0 | 2 | 353035353 | 1 | 0 | 2097 | 1 | 0 | 0 | 0 | 0 | 0 | 0 | 0 | 0 | 0 | 0 | 0 | 0 | 0 | 0 | 0 | 0 | 0 | 0 | 0 | 0 | 0 |  | 0 | 0 | 0 | 0 | 0 | 1 | 0 | 0 | 0 | 0 | 0 | 0 | 0 | 0 |  | 0 |  | 0
840 | 353029544 | 353035354 | 342640203 | 113 | 1 | 1 | 1 | 1-100-33 |  | Средний разряд работы 3,3 | 1191 | 1013 | чел.-ч. | чел.-ч. | 1 | 0 | 32079103 | 2.2109 | 0 | 0 | 0 | 551.12 | 0 | 0 | 0 | 551.12 | 1 | 1 | 1 | 1 | -2 | 0 | 0 | 1 | 1 | 0 | 3.76 | *0,7)*0,84 | 1 | 2 | 353035369 | 1 | 0 | 2098 | 1 | 0 | 0 | 0 | 0 | 0 | 0 | 0 | 0 | 0 | 0 | 2072.2112 | 3.76 | 0 | 1 | 0 | 0 | 0 | 1218.4602 | 2.2109 | 0 | 1 | 2072.21 | 2.2109 | 0 | 2.2109 | 551.12 | 551.12 | 1 | 1218.4595 | 0 | 0 | 0 | 0 | 1218.46 | 1218.46 | 1 |  | 0 |  | 0
840 | 353029544 | 353035354 | 342640393 | 113 | 1 | 1 | 1 | 4-100-00 |  | Затраты труда машинистов | 1191 | 1013 | чел.-ч. | чел.-ч. | 1 | 0 | -1417349443 | 0.62916 | 0 | 0 | 0 | 0 | 0 | 0 | 0 | 0 | 1 | 1 | 1 | 1 | -2 | 0 | 0 | 1 | 1 | 0 | 1.07 | *0,7)*0,84 | 2 | 2 | 353035370 | 1 | 0 | 2099 | 1 | 0 | 0 | 0 | 0 | 0 | 0 | 0 | 0 | 0 | 0 | 0 | 0 | 0 | 0 | 0 | 0 | 0 | 0 | 0 | 0 | 0 |  | 0 | 0 | 0.62916 | 0 | 0 | 1 | 0 | 0 | 0 | 0 | 0 | 0 | 0 | 0 |  | 0 |  | 0
840 | 353029544 | 353035354 | 342764914 | 1 | 1 | 1 | 2 | 91.06.06-011 | И13_ФСЭМ-2022, 91.06.06-011, приказ Минстроя России от 18.05.2022 г. № 378/пр | Автогидроподъемники, высота подъема 12 м | 1368 | 1011 | маш.-ч | маш.-ч | 1 | 0 | 402296795 | 0.4998 | 0 | 485.42 | 597.98 | 0 | 0 | 346.73 | 597.98 | 0 | 1 | 1.4 | 1 | 1 | 2 | 0 | 0 | 1 | 1 | 0 | 0.85 | *0,7)*0,84 | 1 | 2 | 353035371 | 1 | 0 | 2100 | 1 | 0 | 0 | 0 | 0 | 0 | 0 | 0 | 0 | 294.7205 | 508.283 | 0 | 0 | 0.85 | 1 | 0 | 173.2957 | 298.8704 | 0 | 0 | 0.4998 | 1 |  | 0 | 0.4998 | 0.4998 | 485.42 | 346.73 | 1.4 | 173.2954 | 298.8686 | 0 | 242.61 | 298.87 | 0 | 541.48 | 0 | 4-100-040 | 4 | чел.-ч. | 1
840 | 353029544 | 353035354 | 342765643 | 1 | 1 | 1 | 2 | 91.14.02-001 | И13_ФСЭМ-2022 доп.7, 91.14.02-001, приказ Минстроя России от 02.08.2023 г. № 551/пр | Автомобили бортовые, грузоподъемность до 5 т | 1368 | 1011 | маш.-ч | маш.-ч | 1 | 0 | 1503848564 | 0.12936 | 0 | 583.06 | 597.98 | 0 | 0 | 477.92 | 597.98 | 0 | 1 | 1.22 | 1 | 1 | 2 | 0 | 0 | 1 | 1 | 0 | 0.22 | *0,7)*0,84 | 1 | 2 | 353035372 | 1 | 0 | 2101 | 1 | 0 | 0 | 0 | 0 | 0 | 0 | 0 | 0 | 105.1424 | 131.5556 | 0 | 0 | 0.22 | 1 | 0 | 61.8237 | 77.3547 | 0 | 0 | 0.12936 | 1 |  | 0 | 0.12936 | 0.12936 | 583.06 | 477.92 | 1.22 | 61.8223 | 77.3573 | 0 | 75.42 | 77.35 | 0 | 152.77 | 0 | 4-100-040 | 4 | чел.-ч. | 1
840 | 353029544 | 353035354 | 342713964 | 1 | 1 | 1 | 3 | 01.3.01.06-0038 | И13_ФСБЦ-2022, 01.3.01.06-0038, приказ Минстроя России от 18.05.2022 г. № 378/пр | Смазка защитная электросетевая | 1346 | 1009 | кг | кг | 1 | 0 | -1723333549 | 0 | 421.77 | 0 | 0 | 0 | 238.29 | 0 | 0 | 0 | 1.77 | 1 | 1 | 1 | 2 | 0 | 0 | 1 | 1 | 0 | 0.1 | *0 | 0 | 2 | 353035373 | 1 | 0 | 2102 | 1 | 0 | 0 | 0 | 0 | 0 | 0 | 0 | 23.829 | 0 | 0 | 0 | 0 | 0 | 1 | 0 | 0 | 0 | 0 | 0 | 0 | 0 |  | 0 | 0 | 0 | 421.77 | 238.29 | 1.77 | 0 | 0 | 0 | 0 | 0 | 0 | 0 | 0 |  | 0 |  | 0
840 | 353029544 | 353035354 | 342713971 | 1 | 1 | 1 | 3 | 01.3.01.06-0051 | И13_ФСБЦ-2022 доп.12, 01.3.01.06-0051, приказ Минстроя России от 07.11.2024 г. № 747/пр | Смазка солидол жировой Ж | 1346 | 1009 | кг | кг | 1 | 0 | -1352590515 | 0 | 103.6 | 0 | 0 | 0 | 58.53 | 0 | 0 | 0 | 1.77 | 1 | 1 | 1 | 2 | 0 | 0 | 1 | 1 | 0 | 0.03 | *0 | 0 | 2 | 353035374 | 1 | 0 | 2103 | 1 | 0 | 0 | 0 | 0 | 0 | 0 | 0 | 1.7559 | 0 | 0 | 0 | 0 | 0 | 1 | 0 | 0 | 0 | 0 | 0 | 0 | 0 |  | 0 | 0 | 0 | 103.6 | 58.53 | 1.77 | 0 | 0 | 0 | 0 | 0 | 0 | 0 | 0 |  | 0 |  | 0
840 | 353029544 | 353035354 | 342717233 | 1 | 1 | 1 | 3 | 01.7.15.03-0042 | И13_ФСБЦ-2022, 01.7.15.03-0042, приказ Минстроя России от 18.05.2022 г. № 378/пр | Болты с гайками и шайбами строительные | 1346 | 1009 | кг | кг | 1 | 0 | -1062136333 | 0 | 201.17 | 0 | 0 | 0 | 174.93 | 0 | 0 | 0 | 1.15 | 1 | 1 | 1 | 2 | 1 | 0 | 1 | 1 | 0 | 0 | *0 | 0 | 2 | 353035375 | 1 | 0 | 2104 | 1 | 0 | 0 | 0 | 0 | 0 | 0 | 0 | 0 | 0 | 0 | 0 | 0 | 0 | 0 | 0 | 0 | 0 | 0 | 0 | 0 | 0 |  | 0 | 0 | 0 | 201.17 | 174.93 | 1.15 | 0 | 0 | 0 | 0 | 0 | 0 | 0 | 0 |  | 0 |  | 0
840 | 353029544 | 353035354 | 342718355 | 1 | 1 | 1 | 3 | 01.7.20.08-0051 | И13_ФСБЦ-2022 доп.8, 01.7.20.08-0051, приказ Минстроя России от 14.11.2023 г. № 817/пр | Ветошь хлопчатобумажная цветная | 1346 | 1009 | кг | кг | 1 | 0 | -1749521197 | 0 | 80.8 | 0 | 0 | 0 | 56.11 | 0 | 0 | 0 | 1.44 | 1 | 1 | 1 | 2 | 0 | 0 | 1 | 1 | 0 | 0.02 | *0 | 0 | 2 | 353035376 | 1 | 0 | 2105 | 1 | 0 | 0 | 0 | 0 | 0 | 0 | 0 | 1.1222 | 0 | 0 | 0 | 0 | 0 | 1 | 0 | 0 | 0 | 0 | 0 | 0 | 0 |  | 0 | 0 | 0 | 80.8 | 56.11 | 1.44 | 0 | 0 | 0 | 0 | 0 | 0 | 0 | 0 |  | 0 |  | 0
840 | 353029544 | 353035354 | 342642533 | 113 | 1 | 1 | 3 | 07.2.07.13 |  | Хомуты стальные | 1346 | 1009 | кг | кг | 1 | 0 | -1111733769 | 0 | 0 | 0 | 0 | 0 | 0 | 0 | 0 | 0 | 1 | 1 | 1 | 1 | -2 | 1 | 0 | 1 | 1 | 0 | 0 | *0 | 0 | 2 | 353035377 | 1 | 0 | 2106 | 1 | 0 | 0 | 0 | 0 | 0 | 0 | 0 | 0 | 0 | 0 | 0 | 0 | 0 | 0 | 0 | 0 | 0 | 0 | 0 | 0 | 0 |  | 0 | 0 | 0 | 0 | 0 | 1 | 0 | 0 | 0 | 0 | 0 | 0 | 0 | 0 |  | 0 |  | 0
840 | 353029544 | 353035354 | 342642846 | 113 | 1 | 1 | 3 | 08.3.04.02 |  | Сталь стержневая диаметром до 10 мм | 1348 | 1009 | т | т | 1000 | 0 | 1613753229 | 0 | 0 | 0 | 0 | 0 | 0 | 0 | 0 | 0 | 1 | 1 | 1 | 1 | -2 | 1 | 0 | 1 | 1 | 0 | 0 | *0 | 0 | 2 | 353035378 | 1 | 0 | 2107 | 1 | 0 | 0 | 0 | 0 | 0 | 0 | 0 | 0 | 0 | 0 | 0 | 0 | 0 | 0 | 0 | 0 | 0 | 0 | 0 | 0 | 0 |  | 0 | 0 | 0 | 0 | 0 | 1 | 0 | 0 | 0 | 0 | 0 | 0 | 0 | 0 |  | 0 |  | 0
840 | 353029544 | 353035354 | 342735789 | 1 | 1 | 1 | 3 | 14.4.03.03-0102 | И13_ФСБЦ-2022 доп.4, 14.4.03.03-0102, приказ Минстроя России от 27.12.2022 г. № 1133/пр | Лак битумный БТ-577 | 1348 | 1009 | т | т | 1000 | 0 | 1651372890 | 0 | 97625.6 | 0 | 0 | 0 | 80020.98 | 0 | 0 | 0 | 1.22 | 1 | 1 | 1 | 2 | 0 | 0 | 1 | 1 | 0 | 0.0001 | *0 | 0 | 2 | 353035379 | 1 | 0 | 2108 | 1 | 0 | 0 | 0 | 0 | 0 | 0 | 0 | 8.0021 | 0 | 0 | 0 | 0 | 0 | 1 | 0 | 0 | 0 | 0 | 0 | 0 | 0 |  | 0 | 0 | 0 | 97625.6 | 80020.98 | 1.22 | 0 | 0 | 0 | 0 | 0 | 0 | 0 | 0 |  | 0 |  | 0
840 | 353029544 | 353035354 | 342736178 | 1 | 1 | 1 | 3 | 14.5.09.11-0102 | И13_ФСБЦ-2022, 14.5.09.11-0102, приказ Минстроя России от 18.05.2022 г. № 378/пр | Уайт-спирит | 1346 | 1009 | кг | кг | 1 | 0 | 1345525934 | 0 | 79.39 | 0 | 0 | 0 | 60.6 | 0 | 0 | 0 | 1.31 | 1 | 1 | 1 | 2 | 0 | 0 | 1 | 1 | 0 | 0.03 | *0 | 0 | 2 | 353035380 | 1 | 0 | 2109 | 1 | 0 | 0 | 0 | 0 | 0 | 0 | 0 | 1.818 | 0 | 0 | 0 | 0 | 0 | 1 | 0 | 0 | 0 | 0 | 0 | 0 | 0 |  | 0 | 0 | 0 | 79.39 | 60.6 | 1.31 | 0 | 0 | 0 | 0 | 0 | 0 | 0 | 0 |  | 0 |  | 0
840 | 353029544 | 353035354 | 342645106 | 113 | 1 | 1 | 3 | 22.2.01.04 |  | Изоляторы линейные штыревые фарфоровые | 1371 | 1013 | ШТ | ШТ | 1 | 0 | 1740798612 | 0 | 0 | 0 | 0 | 0 | 0 | 0 | 0 | 0 | 1 | 1 | 1 | 1 | -2 | 1 | 0 | 1 | 1 | 0 | 0 | *0 | 0 | 2 | 353035381 | 1 | 0 | 2110 | 1 | 0 | 0 | 0 | 0 | 0 | 0 | 0 | 0 | 0 | 0 | 0 | 0 | 0 | 0 | 0 | 0 | 0 | 0 | 0 | 0 | 0 |  | 0 | 0 | 0 | 0 | 0 | 1 | 0 | 0 | 0 | 0 | 0 | 0 | 0 | 0 |  | 0 |  | 0
840 | 353029544 | 353035354 | 342645115 | 113 | 1 | 1 | 3 | 22.2.02.03 |  | Детали крепления стальные | 1346 | 1009 | кг | кг | 1 | 0 | 1533393836 | 0 | 0 | 0 | 0 | 0 | 0 | 0 | 0 | 0 | 1 | 1 | 1 | 1 | -2 | 1 | 0 | 1 | 1 | 0 | 0 | *0 | 0 | 2 | 353035382 | 1 | 0 | 2111 | 1 | 0 | 0 | 0 | 0 | 0 | 0 | 0 | 0 | 0 | 0 | 0 | 0 | 0 | 0 | 0 | 0 | 0 | 0 | 0 | 0 | 0 |  | 0 | 0 | 0 | 0 | 0 | 1 | 0 | 0 | 0 | 0 | 0 | 0 | 0 | 0 |  | 0 |  | 0
841 | 353029544 | 353035383 | 342640203 | 113 | 1 | 1 | 1 | 1-100-33 |  | Средний разряд работы 3,3 | 1191 | 1013 | чел.-ч. | чел.-ч. | 1 | 0 | 32079103 | 3.1584 | 0 | 0 | 0 | 551.12 | 0 | 0 | 0 | 551.12 | 1 | 1 | 1 | 1 | -2 | 0 | 0 | 1 | 1 | 0 | 3.76 | *0,84 | 1 | 2 | 353035398 | 1 | 0 | 2112 | 1 | 0 | 0 | 0 | 0 | 0 | 0 | 0 | 0 | 0 | 0 | 2072.2112 | 3.76 | 0 | 1 | 0 | 0 | 0 | 1740.6574 | 3.1584 | 0 | 1 | 2072.21 | 3.1584 | 0 | 3.1584 | 551.12 | 551.12 | 1 | 1740.6564 | 0 | 0 | 0 | 0 | 1740.66 | 1740.66 | 1 |  | 0 |  | 0
841 | 353029544 | 353035383 | 342640393 | 113 | 1 | 1 | 1 | 4-100-00 |  | Затраты труда машинистов | 1191 | 1013 | чел.-ч. | чел.-ч. | 1 | 0 | -1417349443 | 0.8988 | 0 | 0 | 0 | 0 | 0 | 0 | 0 | 0 | 1 | 1 | 1 | 1 | -2 | 0 | 0 | 1 | 1 | 0 | 1.07 | *0,84 | 2 | 2 | 353035399 | 1 | 0 | 2113 | 1 | 0 | 0 | 0 | 0 | 0 | 0 | 0 | 0 | 0 | 0 | 0 | 0 | 0 | 0 | 0 | 0 | 0 | 0 | 0 | 0 | 0 |  | 0 | 0 | 0.8988 | 0 | 0 | 1 | 0 | 0 | 0 | 0 | 0 | 0 | 0 | 0 |  | 0 |  | 0
841 | 353029544 | 353035383 | 342764914 | 1 | 1 | 1 | 2 | 91.06.06-011 | И13_ФСЭМ-2022, 91.06.06-011, приказ Минстроя России от 18.05.2022 г. № 378/пр | Автогидроподъемники, высота подъема 12 м | 1368 | 1011 | маш.-ч | маш.-ч | 1 | 0 | 402296795 | 0.714 | 0 | 485.42 | 597.98 | 0 | 0 | 346.73 | 597.98 | 0 | 1 | 1.4 | 1 | 1 | 2 | 0 | 0 | 1 | 1 | 0 | 0.85 | *0,84 | 1 | 2 | 353035400 | 1 | 0 | 2114 | 1 | 0 | 0 | 0 | 0 | 0 | 0 | 0 | 0 | 294.7205 | 508.283 | 0 | 0 | 0.85 | 1 | 0 | 247.5652 | 426.9577 | 0 | 0 | 0.714 | 1 |  | 0 | 0.714 | 0.714 | 485.42 | 346.73 | 1.4 | 247.5648 | 426.9552 | 0 | 346.59 | 426.96 | 0 | 773.55 | 0 | 4-100-040 | 4 | чел.-ч. | 1
841 | 353029544 | 353035383 | 342765643 | 1 | 1 | 1 | 2 | 91.14.02-001 | И13_ФСЭМ-2022 доп.7, 91.14.02-001, приказ Минстроя России от 02.08.2023 г. № 551/пр | Автомобили бортовые, грузоподъемность до 5 т | 1368 | 1011 | маш.-ч | маш.-ч | 1 | 0 | 1503848564 | 0.1848 | 0 | 583.06 | 597.98 | 0 | 0 | 477.92 | 597.98 | 0 | 1 | 1.22 | 1 | 1 | 2 | 0 | 0 | 1 | 1 | 0 | 0.22 | *0,84 | 1 | 2 | 353035401 | 1 | 0 | 2115 | 1 | 0 | 0 | 0 | 0 | 0 | 0 | 0 | 0 | 105.1424 | 131.5556 | 0 | 0 | 0.22 | 1 | 0 | 88.3196 | 110.5067 | 0 | 0 | 0.1848 | 1 |  | 0 | 0.1848 | 0.1848 | 583.06 | 477.92 | 1.22 | 88.3176 | 110.5104 | 0 | 107.75 | 110.51 | 0 | 218.26 | 0 | 4-100-040 | 4 | чел.-ч. | 1
841 | 353029544 | 353035383 | 342713964 | 1 | 1 | 1 | 3 | 01.3.01.06-0038 | И13_ФСБЦ-2022, 01.3.01.06-0038, приказ Минстроя России от 18.05.2022 г. № 378/пр | Смазка защитная электросетевая | 1346 | 1009 | кг | кг | 1 | 0 | -1723333549 | 0 | 421.77 | 0 | 0 | 0 | 238.29 | 0 | 0 | 0 | 1.77 | 1 | 1 | 1 | 2 | 0 | 0 | 1 | 1 | 0 | 0.1 | )*0 | 0 | 2 | 353035402 | 1 | 0 | 2116 | 1 | 0 | 0 | 0 | 0 | 0 | 0 | 0 | 23.829 | 0 | 0 | 0 | 0 | 0 | 1 | 0 | 0 | 0 | 0 | 0 | 0 | 0 |  | 0 | 0 | 0 | 421.77 | 238.29 | 1.77 | 0 | 0 | 0 | 0 | 0 | 0 | 0 | 0 |  | 0 |  | 0
841 | 353029544 | 353035383 | 342713971 | 1 | 1 | 1 | 3 | 01.3.01.06-0051 | И13_ФСБЦ-2022 доп.12, 01.3.01.06-0051, приказ Минстроя России от 07.11.2024 г. № 747/пр | Смазка солидол жировой Ж | 1346 | 1009 | кг | кг | 1 | 0 | -1352590515 | 0 | 103.6 | 0 | 0 | 0 | 58.53 | 0 | 0 | 0 | 1.77 | 1 | 1 | 1 | 2 | 0 | 0 | 1 | 1 | 0 | 0.03 | )*0 | 0 | 2 | 353035403 | 1 | 0 | 2117 | 1 | 0 | 0 | 0 | 0 | 0 | 0 | 0 | 1.7559 | 0 | 0 | 0 | 0 | 0 | 1 | 0 | 0 | 0 | 0 | 0 | 0 | 0 |  | 0 | 0 | 0 | 103.6 | 58.53 | 1.77 | 0 | 0 | 0 | 0 | 0 | 0 | 0 | 0 |  | 0 |  | 0
841 | 353029544 | 353035383 | 342717233 | 1 | 1 | 1 | 3 | 01.7.15.03-0042 | И13_ФСБЦ-2022, 01.7.15.03-0042, приказ Минстроя России от 18.05.2022 г. № 378/пр | Болты с гайками и шайбами строительные | 1346 | 1009 | кг | кг | 1 | 0 | -1062136333 | 0 | 201.17 | 0 | 0 | 0 | 174.93 | 0 | 0 | 0 | 1.15 | 1 | 1 | 1 | 2 | 1 | 0 | 1 | 1 | 0 | 0 | )*0 | 0 | 2 | 353035404 | 1 | 0 | 2118 | 1 | 0 | 0 | 0 | 0 | 0 | 0 | 0 | 0 | 0 | 0 | 0 | 0 | 0 | 0 | 0 | 0 | 0 | 0 | 0 | 0 | 0 |  | 0 | 0 | 0 | 201.17 | 174.93 | 1.15 | 0 | 0 | 0 | 0 | 0 | 0 | 0 | 0 |  | 0 |  | 0
841 | 353029544 | 353035383 | 342718355 | 1 | 1 | 1 | 3 | 01.7.20.08-0051 | И13_ФСБЦ-2022 доп.8, 01.7.20.08-0051, приказ Минстроя России от 14.11.2023 г. № 817/пр | Ветошь хлопчатобумажная цветная | 1346 | 1009 | кг | кг | 1 | 0 | -1749521197 | 0 | 80.8 | 0 | 0 | 0 | 56.11 | 0 | 0 | 0 | 1.44 | 1 | 1 | 1 | 2 | 0 | 0 | 1 | 1 | 0 | 0.02 | )*0 | 0 | 2 | 353035405 | 1 | 0 | 2119 | 1 | 0 | 0 | 0 | 0 | 0 | 0 | 0 | 1.1222 | 0 | 0 | 0 | 0 | 0 | 1 | 0 | 0 | 0 | 0 | 0 | 0 | 0 |  | 0 | 0 | 0 | 80.8 | 56.11 | 1.44 | 0 | 0 | 0 | 0 | 0 | 0 | 0 | 0 |  | 0 |  | 0
841 | 353029544 | 353035383 | 342642533 | 113 | 1 | 1 | 3 | 07.2.07.13 |  | Хомуты стальные | 1346 | 1009 | кг | кг | 1 | 0 | -1111733769 | 0 | 0 | 0 | 0 | 0 | 0 | 0 | 0 | 0 | 1 | 1 | 1 | 1 | -2 | 1 | 0 | 1 | 1 | 0 | 0 | )*0 | 0 | 2 | 353035406 | 1 | 0 | 2120 | 1 | 0 | 0 | 0 | 0 | 0 | 0 | 0 | 0 | 0 | 0 | 0 | 0 | 0 | 0 | 0 | 0 | 0 | 0 | 0 | 0 | 0 |  | 0 | 0 | 0 | 0 | 0 | 1 | 0 | 0 | 0 | 0 | 0 | 0 | 0 | 0 |  | 0 |  | 0
841 | 353029544 | 353035383 | 342642846 | 113 | 1 | 1 | 3 | 08.3.04.02 |  | Сталь стержневая диаметром до 10 мм | 1348 | 1009 | т | т | 1000 | 0 | 1613753229 | 0 | 0 | 0 | 0 | 0 | 0 | 0 | 0 | 0 | 1 | 1 | 1 | 1 | -2 | 1 | 0 | 1 | 1 | 0 | 0 | )*0 | 0 | 2 | 353035407 | 1 | 0 | 2121 | 1 | 0 | 0 | 0 | 0 | 0 | 0 | 0 | 0 | 0 | 0 | 0 | 0 | 0 | 0 | 0 | 0 | 0 | 0 | 0 | 0 | 0 |  | 0 | 0 | 0 | 0 | 0 | 1 | 0 | 0 | 0 | 0 | 0 | 0 | 0 | 0 |  | 0 |  | 0
841 | 353029544 | 353035383 | 342735789 | 1 | 1 | 1 | 3 | 14.4.03.03-0102 | И13_ФСБЦ-2022 доп.4, 14.4.03.03-0102, приказ Минстроя России от 27.12.2022 г. № 1133/пр | Лак битумный БТ-577 | 1348 | 1009 | т | т | 1000 | 0 | 1651372890 | 0 | 97625.6 | 0 | 0 | 0 | 80020.98 | 0 | 0 | 0 | 1.22 | 1 | 1 | 1 | 2 | 0 | 0 | 1 | 1 | 0 | 0.0001 | )*0 | 0 | 2 | 353035408 | 1 | 0 | 2122 | 1 | 0 | 0 | 0 | 0 | 0 | 0 | 0 | 8.0021 | 0 | 0 | 0 | 0 | 0 | 1 | 0 | 0 | 0 | 0 | 0 | 0 | 0 |  | 0 | 0 | 0 | 97625.6 | 80020.98 | 1.22 | 0 | 0 | 0 | 0 | 0 | 0 | 0 | 0 |  | 0 |  | 0
841 | 353029544 | 353035383 | 342736178 | 1 | 1 | 1 | 3 | 14.5.09.11-0102 | И13_ФСБЦ-2022, 14.5.09.11-0102, приказ Минстроя России от 18.05.2022 г. № 378/пр | Уайт-спирит | 1346 | 1009 | кг | кг | 1 | 0 | 1345525934 | 0 | 79.39 | 0 | 0 | 0 | 60.6 | 0 | 0 | 0 | 1.31 | 1 | 1 | 1 | 2 | 0 | 0 | 1 | 1 | 0 | 0.03 | )*0 | 0 | 2 | 353035409 | 1 | 0 | 2123 | 1 | 0 | 0 | 0 | 0 | 0 | 0 | 0 | 1.818 | 0 | 0 | 0 | 0 | 0 | 1 | 0 | 0 | 0 | 0 | 0 | 0 | 0 |  | 0 | 0 | 0 | 79.39 | 60.6 | 1.31 | 0 | 0 | 0 | 0 | 0 | 0 | 0 | 0 |  | 0 |  | 0
841 | 353029544 | 353035383 | 342645106 | 113 | 1 | 1 | 3 | 22.2.01.04 |  | Изоляторы линейные штыревые фарфоровые | 1371 | 1013 | ШТ | ШТ | 1 | 0 | 1740798612 | 0 | 0 | 0 | 0 | 0 | 0 | 0 | 0 | 0 | 1 | 1 | 1 | 1 | -2 | 1 | 0 | 1 | 1 | 0 | 0 | )*0 | 0 | 2 | 353035410 | 1 | 0 | 2124 | 1 | 0 | 0 | 0 | 0 | 0 | 0 | 0 | 0 | 0 | 0 | 0 | 0 | 0 | 0 | 0 | 0 | 0 | 0 | 0 | 0 | 0 |  | 0 | 0 | 0 | 0 | 0 | 1 | 0 | 0 | 0 | 0 | 0 | 0 | 0 | 0 |  | 0 |  | 0
841 | 353029544 | 353035383 | 342645115 | 113 | 1 | 1 | 3 | 22.2.02.03 |  | Детали крепления стальные | 1346 | 1009 | кг | кг | 1 | 0 | 1533393836 | 0 | 0 | 0 | 0 | 0 | 0 | 0 | 0 | 0 | 1 | 1 | 1 | 1 | -2 | 1 | 0 | 1 | 1 | 0 | 0 | )*0 | 0 | 2 | 353035411 | 1 | 0 | 2125 | 1 | 0 | 0 | 0 | 0 | 0 | 0 | 0 | 0 | 0 | 0 | 0 | 0 | 0 | 0 | 0 | 0 | 0 | 0 | 0 | 0 | 0 |  | 0 | 0 | 0 | 0 | 0 | 1 | 0 | 0 | 0 | 0 | 0 | 0 | 0 | 0 |  | 0 |  | 0
842 | 353029544 | 353035412 | 342640203 | 113 | 1 | 1 | 1 | 1-100-33 |  | Средний разряд работы 3,3 | 1191 | 1013 | чел.-ч. | чел.-ч. | 1 | 0 | 32079103 | 2.2109 | 0 | 0 | 0 | 551.12 | 0 | 0 | 0 | 551.12 | 1 | 1 | 1 | 1 | -2 | 0 | 0 | 1 | 1 | 0 | 3.76 | *0,7)*0,84 | 1 | 2 | 353035427 | 1 | 0 | 2126 | 1 | 0 | 0 | 0 | 0 | 0 | 0 | 0 | 0 | 0 | 0 | 2072.2112 | 3.76 | 0 | 1 | 0 | 0 | 0 | 1218.4602 | 2.2109 | 0 | 1 | 2072.21 | 2.2109 | 0 | 2.2109 | 551.12 | 551.12 | 1 | 1218.4595 | 0 | 0 | 0 | 0 | 1218.46 | 1218.46 | 1 |  | 0 |  | 0
842 | 353029544 | 353035412 | 342640393 | 113 | 1 | 1 | 1 | 4-100-00 |  | Затраты труда машинистов | 1191 | 1013 | чел.-ч. | чел.-ч. | 1 | 0 | -1417349443 | 0.62916 | 0 | 0 | 0 | 0 | 0 | 0 | 0 | 0 | 1 | 1 | 1 | 1 | -2 | 0 | 0 | 1 | 1 | 0 | 1.07 | *0,7)*0,84 | 2 | 2 | 353035428 | 1 | 0 | 2127 | 1 | 0 | 0 | 0 | 0 | 0 | 0 | 0 | 0 | 0 | 0 | 0 | 0 | 0 | 0 | 0 | 0 | 0 | 0 | 0 | 0 | 0 |  | 0 | 0 | 0.62916 | 0 | 0 | 1 | 0 | 0 | 0 | 0 | 0 | 0 | 0 | 0 |  | 0 |  | 0
842 | 353029544 | 353035412 | 342764914 | 1 | 1 | 1 | 2 | 91.06.06-011 | И13_ФСЭМ-2022, 91.06.06-011, приказ Минстроя России от 18.05.2022 г. № 378/пр | Автогидроподъемники, высота подъема 12 м | 1368 | 1011 | маш.-ч | маш.-ч | 1 | 0 | 402296795 | 0.4998 | 0 | 485.42 | 597.98 | 0 | 0 | 346.73 | 597.98 | 0 | 1 | 1.4 | 1 | 1 | 2 | 0 | 0 | 1 | 1 | 0 | 0.85 | *0,7)*0,84 | 1 | 2 | 353035429 | 1 | 0 | 2128 | 1 | 0 | 0 | 0 | 0 | 0 | 0 | 0 | 0 | 294.7205 | 508.283 | 0 | 0 | 0.85 | 1 | 0 | 173.2957 | 298.8704 | 0 | 0 | 0.4998 | 1 |  | 0 | 0.4998 | 0.4998 | 485.42 | 346.73 | 1.4 | 173.2954 | 298.8686 | 0 | 242.61 | 298.87 | 0 | 541.48 | 0 | 4-100-040 | 4 | чел.-ч. | 1
842 | 353029544 | 353035412 | 342765643 | 1 | 1 | 1 | 2 | 91.14.02-001 | И13_ФСЭМ-2022 доп.7, 91.14.02-001, приказ Минстроя России от 02.08.2023 г. № 551/пр | Автомобили бортовые, грузоподъемность до 5 т | 1368 | 1011 | маш.-ч | маш.-ч | 1 | 0 | 1503848564 | 0.12936 | 0 | 583.06 | 597.98 | 0 | 0 | 477.92 | 597.98 | 0 | 1 | 1.22 | 1 | 1 | 2 | 0 | 0 | 1 | 1 | 0 | 0.22 | *0,7)*0,84 | 1 | 2 | 353035430 | 1 | 0 | 2129 | 1 | 0 | 0 | 0 | 0 | 0 | 0 | 0 | 0 | 105.1424 | 131.5556 | 0 | 0 | 0.22 | 1 | 0 | 61.8237 | 77.3547 | 0 | 0 | 0.12936 | 1 |  | 0 | 0.12936 | 0.12936 | 583.06 | 477.92 | 1.22 | 61.8223 | 77.3573 | 0 | 75.42 | 77.35 | 0 | 152.77 | 0 | 4-100-040 | 4 | чел.-ч. | 1
842 | 353029544 | 353035412 | 342713964 | 1 | 1 | 1 | 3 | 01.3.01.06-0038 | И13_ФСБЦ-2022, 01.3.01.06-0038, приказ Минстроя России от 18.05.2022 г. № 378/пр | Смазка защитная электросетевая | 1346 | 1009 | кг | кг | 1 | 0 | -1723333549 | 0 | 421.77 | 0 | 0 | 0 | 238.29 | 0 | 0 | 0 | 1.77 | 1 | 1 | 1 | 2 | 0 | 0 | 1 | 1 | 0 | 0.1 | *0 | 0 | 2 | 353035431 | 1 | 0 | 2130 | 1 | 0 | 0 | 0 | 0 | 0 | 0 | 0 | 23.829 | 0 | 0 | 0 | 0 | 0 | 1 | 0 | 0 | 0 | 0 | 0 | 0 | 0 |  | 0 | 0 | 0 | 421.77 | 238.29 | 1.77 | 0 | 0 | 0 | 0 | 0 | 0 | 0 | 0 |  | 0 |  | 0
842 | 353029544 | 353035412 | 342713971 | 1 | 1 | 1 | 3 | 01.3.01.06-0051 | И13_ФСБЦ-2022 доп.12, 01.3.01.06-0051, приказ Минстроя России от 07.11.2024 г. № 747/пр | Смазка солидол жировой Ж | 1346 | 1009 | кг | кг | 1 | 0 | -1352590515 | 0 | 103.6 | 0 | 0 | 0 | 58.53 | 0 | 0 | 0 | 1.77 | 1 | 1 | 1 | 2 | 0 | 0 | 1 | 1 | 0 | 0.03 | *0 | 0 | 2 | 353035432 | 1 | 0 | 2131 | 1 | 0 | 0 | 0 | 0 | 0 | 0 | 0 | 1.7559 | 0 | 0 | 0 | 0 | 0 | 1 | 0 | 0 | 0 | 0 | 0 | 0 | 0 |  | 0 | 0 | 0 | 103.6 | 58.53 | 1.77 | 0 | 0 | 0 | 0 | 0 | 0 | 0 | 0 |  | 0 |  | 0
842 | 353029544 | 353035412 | 342717233 | 1 | 1 | 1 | 3 | 01.7.15.03-0042 | И13_ФСБЦ-2022, 01.7.15.03-0042, приказ Минстроя России от 18.05.2022 г. № 378/пр | Болты с гайками и шайбами строительные | 1346 | 1009 | кг | кг | 1 | 0 | -1062136333 | 0 | 201.17 | 0 | 0 | 0 | 174.93 | 0 | 0 | 0 | 1.15 | 1 | 1 | 1 | 2 | 1 | 0 | 1 | 1 | 0 | 0 | *0 | 0 | 2 | 353035433 | 1 | 0 | 2132 | 1 | 0 | 0 | 0 | 0 | 0 | 0 | 0 | 0 | 0 | 0 | 0 | 0 | 0 | 0 | 0 | 0 | 0 | 0 | 0 | 0 | 0 |  | 0 | 0 | 0 | 201.17 | 174.93 | 1.15 | 0 | 0 | 0 | 0 | 0 | 0 | 0 | 0 |  | 0 |  | 0
842 | 353029544 | 353035412 | 342718355 | 1 | 1 | 1 | 3 | 01.7.20.08-0051 | И13_ФСБЦ-2022 доп.8, 01.7.20.08-0051, приказ Минстроя России от 14.11.2023 г. № 817/пр | Ветошь хлопчатобумажная цветная | 1346 | 1009 | кг | кг | 1 | 0 | -1749521197 | 0 | 80.8 | 0 | 0 | 0 | 56.11 | 0 | 0 | 0 | 1.44 | 1 | 1 | 1 | 2 | 0 | 0 | 1 | 1 | 0 | 0.02 | *0 | 0 | 2 | 353035434 | 1 | 0 | 2133 | 1 | 0 | 0 | 0 | 0 | 0 | 0 | 0 | 1.1222 | 0 | 0 | 0 | 0 | 0 | 1 | 0 | 0 | 0 | 0 | 0 | 0 | 0 |  | 0 | 0 | 0 | 80.8 | 56.11 | 1.44 | 0 | 0 | 0 | 0 | 0 | 0 | 0 | 0 |  | 0 |  | 0
842 | 353029544 | 353035412 | 342642533 | 113 | 1 | 1 | 3 | 07.2.07.13 |  | Хомуты стальные | 1346 | 1009 | кг | кг | 1 | 0 | -1111733769 | 0 | 0 | 0 | 0 | 0 | 0 | 0 | 0 | 0 | 1 | 1 | 1 | 1 | -2 | 1 | 0 | 1 | 1 | 0 | 0 | *0 | 0 | 2 | 353035435 | 1 | 0 | 2134 | 1 | 0 | 0 | 0 | 0 | 0 | 0 | 0 | 0 | 0 | 0 | 0 | 0 | 0 | 0 | 0 | 0 | 0 | 0 | 0 | 0 | 0 |  | 0 | 0 | 0 | 0 | 0 | 1 | 0 | 0 | 0 | 0 | 0 | 0 | 0 | 0 |  | 0 |  | 0
842 | 353029544 | 353035412 | 342642846 | 113 | 1 | 1 | 3 | 08.3.04.02 |  | Сталь стержневая диаметром до 10 мм | 1348 | 1009 | т | т | 1000 | 0 | 1613753229 | 0 | 0 | 0 | 0 | 0 | 0 | 0 | 0 | 0 | 1 | 1 | 1 | 1 | -2 | 1 | 0 | 1 | 1 | 0 | 0 | *0 | 0 | 2 | 353035436 | 1 | 0 | 2135 | 1 | 0 | 0 | 0 | 0 | 0 | 0 | 0 | 0 | 0 | 0 | 0 | 0 | 0 | 0 | 0 | 0 | 0 | 0 | 0 | 0 | 0 |  | 0 | 0 | 0 | 0 | 0 | 1 | 0 | 0 | 0 | 0 | 0 | 0 | 0 | 0 |  | 0 |  | 0
842 | 353029544 | 353035412 | 342735789 | 1 | 1 | 1 | 3 | 14.4.03.03-0102 | И13_ФСБЦ-2022 доп.4, 14.4.03.03-0102, приказ Минстроя России от 27.12.2022 г. № 1133/пр | Лак битумный БТ-577 | 1348 | 1009 | т | т | 1000 | 0 | 1651372890 | 0 | 97625.6 | 0 | 0 | 0 | 80020.98 | 0 | 0 | 0 | 1.22 | 1 | 1 | 1 | 2 | 0 | 0 | 1 | 1 | 0 | 0.0001 | *0 | 0 | 2 | 353035437 | 1 | 0 | 2136 | 1 | 0 | 0 | 0 | 0 | 0 | 0 | 0 | 8.0021 | 0 | 0 | 0 | 0 | 0 | 1 | 0 | 0 | 0 | 0 | 0 | 0 | 0 |  | 0 | 0 | 0 | 97625.6 | 80020.98 | 1.22 | 0 | 0 | 0 | 0 | 0 | 0 | 0 | 0 |  | 0 |  | 0
842 | 353029544 | 353035412 | 342736178 | 1 | 1 | 1 | 3 | 14.5.09.11-0102 | И13_ФСБЦ-2022, 14.5.09.11-0102, приказ Минстроя России от 18.05.2022 г. № 378/пр | Уайт-спирит | 1346 | 1009 | кг | кг | 1 | 0 | 1345525934 | 0 | 79.39 | 0 | 0 | 0 | 60.6 | 0 | 0 | 0 | 1.31 | 1 | 1 | 1 | 2 | 0 | 0 | 1 | 1 | 0 | 0.03 | *0 | 0 | 2 | 353035438 | 1 | 0 | 2137 | 1 | 0 | 0 | 0 | 0 | 0 | 0 | 0 | 1.818 | 0 | 0 | 0 | 0 | 0 | 1 | 0 | 0 | 0 | 0 | 0 | 0 | 0 |  | 0 | 0 | 0 | 79.39 | 60.6 | 1.31 | 0 | 0 | 0 | 0 | 0 | 0 | 0 | 0 |  | 0 |  | 0
842 | 353029544 | 353035412 | 342645106 | 113 | 1 | 1 | 3 | 22.2.01.04 |  | Изоляторы линейные штыревые фарфоровые | 1371 | 1013 | ШТ | ШТ | 1 | 0 | 1740798612 | 0 | 0 | 0 | 0 | 0 | 0 | 0 | 0 | 0 | 1 | 1 | 1 | 1 | -2 | 1 | 0 | 1 | 1 | 0 | 0 | *0 | 0 | 2 | 353035439 | 1 | 0 | 2138 | 1 | 0 | 0 | 0 | 0 | 0 | 0 | 0 | 0 | 0 | 0 | 0 | 0 | 0 | 0 | 0 | 0 | 0 | 0 | 0 | 0 | 0 |  | 0 | 0 | 0 | 0 | 0 | 1 | 0 | 0 | 0 | 0 | 0 | 0 | 0 | 0 |  | 0 |  | 0
842 | 353029544 | 353035412 | 342645115 | 113 | 1 | 1 | 3 | 22.2.02.03 |  | Детали крепления стальные | 1346 | 1009 | кг | кг | 1 | 0 | 1533393836 | 0 | 0 | 0 | 0 | 0 | 0 | 0 | 0 | 0 | 1 | 1 | 1 | 1 | -2 | 1 | 0 | 1 | 1 | 0 | 0 | *0 | 0 | 2 | 353035440 | 1 | 0 | 2139 | 1 | 0 | 0 | 0 | 0 | 0 | 0 | 0 | 0 | 0 | 0 | 0 | 0 | 0 | 0 | 0 | 0 | 0 | 0 | 0 | 0 | 0 |  | 0 | 0 | 0 | 0 | 0 | 1 | 0 | 0 | 0 | 0 | 0 | 0 | 0 | 0 |  | 0 |  | 0
843 | 353029544 | 353035441 | 342640203 | 113 | 1 | 1 | 1 | 1-100-33 |  | Средний разряд работы 3,3 | 1191 | 1013 | чел.-ч. | чел.-ч. | 1 | 0 | 32079103 | 3.1584 | 0 | 0 | 0 | 551.12 | 0 | 0 | 0 | 551.12 | 1 | 1 | 1 | 1 | -2 | 0 | 0 | 1 | 1 | 0 | 3.76 | *0,84 | 1 | 2 | 353035456 | 1 | 0 | 2140 | 1 | 0 | 0 | 0 | 0 | 0 | 0 | 0 | 0 | 0 | 0 | 2072.2112 | 3.76 | 0 | 1 | 0 | 0 | 0 | 1740.6574 | 3.1584 | 0 | 1 | 2072.21 | 3.1584 | 0 | 3.1584 | 551.12 | 551.12 | 1 | 1740.6564 | 0 | 0 | 0 | 0 | 1740.66 | 1740.66 | 1 |  | 0 |  | 0
843 | 353029544 | 353035441 | 342640393 | 113 | 1 | 1 | 1 | 4-100-00 |  | Затраты труда машинистов | 1191 | 1013 | чел.-ч. | чел.-ч. | 1 | 0 | -1417349443 | 0.8988 | 0 | 0 | 0 | 0 | 0 | 0 | 0 | 0 | 1 | 1 | 1 | 1 | -2 | 0 | 0 | 1 | 1 | 0 | 1.07 | *0,84 | 2 | 2 | 353035457 | 1 | 0 | 2141 | 1 | 0 | 0 | 0 | 0 | 0 | 0 | 0 | 0 | 0 | 0 | 0 | 0 | 0 | 0 | 0 | 0 | 0 | 0 | 0 | 0 | 0 |  | 0 | 0 | 0.8988 | 0 | 0 | 1 | 0 | 0 | 0 | 0 | 0 | 0 | 0 | 0 |  | 0 |  | 0
843 | 353029544 | 353035441 | 342764914 | 1 | 1 | 1 | 2 | 91.06.06-011 | И13_ФСЭМ-2022, 91.06.06-011, приказ Минстроя России от 18.05.2022 г. № 378/пр | Автогидроподъемники, высота подъема 12 м | 1368 | 1011 | маш.-ч | маш.-ч | 1 | 0 | 402296795 | 0.714 | 0 | 485.42 | 597.98 | 0 | 0 | 346.73 | 597.98 | 0 | 1 | 1.4 | 1 | 1 | 2 | 0 | 0 | 1 | 1 | 0 | 0.85 | *0,84 | 1 | 2 | 353035458 | 1 | 0 | 2142 | 1 | 0 | 0 | 0 | 0 | 0 | 0 | 0 | 0 | 294.7205 | 508.283 | 0 | 0 | 0.85 | 1 | 0 | 247.5652 | 426.9577 | 0 | 0 | 0.714 | 1 |  | 0 | 0.714 | 0.714 | 485.42 | 346.73 | 1.4 | 247.5648 | 426.9552 | 0 | 346.59 | 426.96 | 0 | 773.55 | 0 | 4-100-040 | 4 | чел.-ч. | 1
843 | 353029544 | 353035441 | 342765643 | 1 | 1 | 1 | 2 | 91.14.02-001 | И13_ФСЭМ-2022 доп.7, 91.14.02-001, приказ Минстроя России от 02.08.2023 г. № 551/пр | Автомобили бортовые, грузоподъемность до 5 т | 1368 | 1011 | маш.-ч | маш.-ч | 1 | 0 | 1503848564 | 0.1848 | 0 | 583.06 | 597.98 | 0 | 0 | 477.92 | 597.98 | 0 | 1 | 1.22 | 1 | 1 | 2 | 0 | 0 | 1 | 1 | 0 | 0.22 | *0,84 | 1 | 2 | 353035459 | 1 | 0 | 2143 | 1 | 0 | 0 | 0 | 0 | 0 | 0 | 0 | 0 | 105.1424 | 131.5556 | 0 | 0 | 0.22 | 1 | 0 | 88.3196 | 110.5067 | 0 | 0 | 0.1848 | 1 |  | 0 | 0.1848 | 0.1848 | 583.06 | 477.92 | 1.22 | 88.3176 | 110.5104 | 0 | 107.75 | 110.51 | 0 | 218.26 | 0 | 4-100-040 | 4 | чел.-ч. | 1
843 | 353029544 | 353035441 | 342713964 | 1 | 1 | 1 | 3 | 01.3.01.06-0038 | И13_ФСБЦ-2022, 01.3.01.06-0038, приказ Минстроя России от 18.05.2022 г. № 378/пр | Смазка защитная электросетевая | 1346 | 1009 | кг | кг | 1 | 0 | -1723333549 | 0 | 421.77 | 0 | 0 | 0 | 238.29 | 0 | 0 | 0 | 1.77 | 1 | 1 | 1 | 2 | 0 | 0 | 1 | 1 | 0 | 0.1 | )*0 | 0 | 2 | 353035460 | 1 | 0 | 2144 | 1 | 0 | 0 | 0 | 0 | 0 | 0 | 0 | 23.829 | 0 | 0 | 0 | 0 | 0 | 1 | 0 | 0 | 0 | 0 | 0 | 0 | 0 |  | 0 | 0 | 0 | 421.77 | 238.29 | 1.77 | 0 | 0 | 0 | 0 | 0 | 0 | 0 | 0 |  | 0 |  | 0
843 | 353029544 | 353035441 | 342713971 | 1 | 1 | 1 | 3 | 01.3.01.06-0051 | И13_ФСБЦ-2022 доп.12, 01.3.01.06-0051, приказ Минстроя России от 07.11.2024 г. № 747/пр | Смазка солидол жировой Ж | 1346 | 1009 | кг | кг | 1 | 0 | -1352590515 | 0 | 103.6 | 0 | 0 | 0 | 58.53 | 0 | 0 | 0 | 1.77 | 1 | 1 | 1 | 2 | 0 | 0 | 1 | 1 | 0 | 0.03 | )*0 | 0 | 2 | 353035461 | 1 | 0 | 2145 | 1 | 0 | 0 | 0 | 0 | 0 | 0 | 0 | 1.7559 | 0 | 0 | 0 | 0 | 0 | 1 | 0 | 0 | 0 | 0 | 0 | 0 | 0 |  | 0 | 0 | 0 | 103.6 | 58.53 | 1.77 | 0 | 0 | 0 | 0 | 0 | 0 | 0 | 0 |  | 0 |  | 0
843 | 353029544 | 353035441 | 342717233 | 1 | 1 | 1 | 3 | 01.7.15.03-0042 | И13_ФСБЦ-2022, 01.7.15.03-0042, приказ Минстроя России от 18.05.2022 г. № 378/пр | Болты с гайками и шайбами строительные | 1346 | 1009 | кг | кг | 1 | 0 | -1062136333 | 0 | 201.17 | 0 | 0 | 0 | 174.93 | 0 | 0 | 0 | 1.15 | 1 | 1 | 1 | 2 | 1 | 0 | 1 | 1 | 0 | 0 | )*0 | 0 | 2 | 353035462 | 1 | 0 | 2146 | 1 | 0 | 0 | 0 | 0 | 0 | 0 | 0 | 0 | 0 | 0 | 0 | 0 | 0 | 0 | 0 | 0 | 0 | 0 | 0 | 0 | 0 |  | 0 | 0 | 0 | 201.17 | 174.93 | 1.15 | 0 | 0 | 0 | 0 | 0 | 0 | 0 | 0 |  | 0 |  | 0
843 | 353029544 | 353035441 | 342718355 | 1 | 1 | 1 | 3 | 01.7.20.08-0051 | И13_ФСБЦ-2022 доп.8, 01.7.20.08-0051, приказ Минстроя России от 14.11.2023 г. № 817/пр | Ветошь хлопчатобумажная цветная | 1346 | 1009 | кг | кг | 1 | 0 | -1749521197 | 0 | 80.8 | 0 | 0 | 0 | 56.11 | 0 | 0 | 0 | 1.44 | 1 | 1 | 1 | 2 | 0 | 0 | 1 | 1 | 0 | 0.02 | )*0 | 0 | 2 | 353035463 | 1 | 0 | 2147 | 1 | 0 | 0 | 0 | 0 | 0 | 0 | 0 | 1.1222 | 0 | 0 | 0 | 0 | 0 | 1 | 0 | 0 | 0 | 0 | 0 | 0 | 0 |  | 0 | 0 | 0 | 80.8 | 56.11 | 1.44 | 0 | 0 | 0 | 0 | 0 | 0 | 0 | 0 |  | 0 |  | 0
843 | 353029544 | 353035441 | 342642533 | 113 | 1 | 1 | 3 | 07.2.07.13 |  | Хомуты стальные | 1346 | 1009 | кг | кг | 1 | 0 | -1111733769 | 0 | 0 | 0 | 0 | 0 | 0 | 0 | 0 | 0 | 1 | 1 | 1 | 1 | -2 | 1 | 0 | 1 | 1 | 0 | 0 | )*0 | 0 | 2 | 353035464 | 1 | 0 | 2148 | 1 | 0 | 0 | 0 | 0 | 0 | 0 | 0 | 0 | 0 | 0 | 0 | 0 | 0 | 0 | 0 | 0 | 0 | 0 | 0 | 0 | 0 |  | 0 | 0 | 0 | 0 | 0 | 1 | 0 | 0 | 0 | 0 | 0 | 0 | 0 | 0 |  | 0 |  | 0
843 | 353029544 | 353035441 | 342642846 | 113 | 1 | 1 | 3 | 08.3.04.02 |  | Сталь стержневая диаметром до 10 мм | 1348 | 1009 | т | т | 1000 | 0 | 1613753229 | 0 | 0 | 0 | 0 | 0 | 0 | 0 | 0 | 0 | 1 | 1 | 1 | 1 | -2 | 1 | 0 | 1 | 1 | 0 | 0 | )*0 | 0 | 2 | 353035465 | 1 | 0 | 2149 | 1 | 0 | 0 | 0 | 0 | 0 | 0 | 0 | 0 | 0 | 0 | 0 | 0 | 0 | 0 | 0 | 0 | 0 | 0 | 0 | 0 | 0 |  | 0 | 0 | 0 | 0 | 0 | 1 | 0 | 0 | 0 | 0 | 0 | 0 | 0 | 0 |  | 0 |  | 0
843 | 353029544 | 353035441 | 342735789 | 1 | 1 | 1 | 3 | 14.4.03.03-0102 | И13_ФСБЦ-2022 доп.4, 14.4.03.03-0102, приказ Минстроя России от 27.12.2022 г. № 1133/пр | Лак битумный БТ-577 | 1348 | 1009 | т | т | 1000 | 0 | 1651372890 | 0 | 97625.6 | 0 | 0 | 0 | 80020.98 | 0 | 0 | 0 | 1.22 | 1 | 1 | 1 | 2 | 0 | 0 | 1 | 1 | 0 | 0.0001 | )*0 | 0 | 2 | 353035466 | 1 | 0 | 2150 | 1 | 0 | 0 | 0 | 0 | 0 | 0 | 0 | 8.0021 | 0 | 0 | 0 | 0 | 0 | 1 | 0 | 0 | 0 | 0 | 0 | 0 | 0 |  | 0 | 0 | 0 | 97625.6 | 80020.98 | 1.22 | 0 | 0 | 0 | 0 | 0 | 0 | 0 | 0 |  | 0 |  | 0
843 | 353029544 | 353035441 | 342736178 | 1 | 1 | 1 | 3 | 14.5.09.11-0102 | И13_ФСБЦ-2022, 14.5.09.11-0102, приказ Минстроя России от 18.05.2022 г. № 378/пр | Уайт-спирит | 1346 | 1009 | кг | кг | 1 | 0 | 1345525934 | 0 | 79.39 | 0 | 0 | 0 | 60.6 | 0 | 0 | 0 | 1.31 | 1 | 1 | 1 | 2 | 0 | 0 | 1 | 1 | 0 | 0.03 | )*0 | 0 | 2 | 353035467 | 1 | 0 | 2151 | 1 | 0 | 0 | 0 | 0 | 0 | 0 | 0 | 1.818 | 0 | 0 | 0 | 0 | 0 | 1 | 0 | 0 | 0 | 0 | 0 | 0 | 0 |  | 0 | 0 | 0 | 79.39 | 60.6 | 1.31 | 0 | 0 | 0 | 0 | 0 | 0 | 0 | 0 |  | 0 |  | 0
843 | 353029544 | 353035441 | 342645106 | 113 | 1 | 1 | 3 | 22.2.01.04 |  | Изоляторы линейные штыревые фарфоровые | 1371 | 1013 | ШТ | ШТ | 1 | 0 | 1740798612 | 0 | 0 | 0 | 0 | 0 | 0 | 0 | 0 | 0 | 1 | 1 | 1 | 1 | -2 | 1 | 0 | 1 | 1 | 0 | 0 | )*0 | 0 | 2 | 353035468 | 1 | 0 | 2152 | 1 | 0 | 0 | 0 | 0 | 0 | 0 | 0 | 0 | 0 | 0 | 0 | 0 | 0 | 0 | 0 | 0 | 0 | 0 | 0 | 0 | 0 |  | 0 | 0 | 0 | 0 | 0 | 1 | 0 | 0 | 0 | 0 | 0 | 0 | 0 | 0 |  | 0 |  | 0
843 | 353029544 | 353035441 | 342645115 | 113 | 1 | 1 | 3 | 22.2.02.03 |  | Детали крепления стальные | 1346 | 1009 | кг | кг | 1 | 0 | 1533393836 | 0 | 0 | 0 | 0 | 0 | 0 | 0 | 0 | 0 | 1 | 1 | 1 | 1 | -2 | 1 | 0 | 1 | 1 | 0 | 0 | )*0 | 0 | 2 | 353035469 | 1 | 0 | 2153 | 1 | 0 | 0 | 0 | 0 | 0 | 0 | 0 | 0 | 0 | 0 | 0 | 0 | 0 | 0 | 0 | 0 | 0 | 0 | 0 | 0 | 0 |  | 0 | 0 | 0 | 0 | 0 | 1 | 0 | 0 | 0 | 0 | 0 | 0 | 0 | 0 |  | 0 |  | 0
844 | 353029544 | 353035470 | 342640203 | 113 | 1 | 1 | 1 | 1-100-33 |  | Средний разряд работы 3,3 | 1191 | 1013 | чел.-ч. | чел.-ч. | 1 | 0 | 32079103 | 2.5754 | 0 | 0 | 0 | 551.12 | 0 | 0 | 0 | 551.12 | 1 | 1 | 1 | 1 | -2 | 0 | 0 | 1 | 1 | 0 | 4.38 | *0,7)*0,84 | 1 | 2 | 353035484 | 1 | 0 | 2154 | 1 | 0 | 0 | 0 | 0 | 0 | 0 | 0 | 0 | 0 | 0 | 2413.9056 | 4.38 | 0 | 1 | 0 | 0 | 0 | 1419.3765 | 2.5754 | 0 | 1 | 2413.91 | 2.5754 | 0 | 2.5754 | 551.12 | 551.12 | 1 | 1419.3791 | 0 | 0 | 0 | 0 | 1419.38 | 1419.38 | 1 |  | 0 |  | 0
844 | 353029544 | 353035470 | 342640393 | 113 | 1 | 1 | 1 | 4-100-00 |  | Затраты труда машинистов | 1191 | 1013 | чел.-ч. | чел.-ч. | 1 | 0 | -1417349443 | 0.12936 | 0 | 0 | 0 | 0 | 0 | 0 | 0 | 0 | 1 | 1 | 1 | 1 | -2 | 0 | 0 | 1 | 1 | 0 | 0.22 | *0,7)*0,84 | 2 | 2 | 353035485 | 1 | 0 | 2155 | 1 | 0 | 0 | 0 | 0 | 0 | 0 | 0 | 0 | 0 | 0 | 0 | 0 | 0 | 0 | 0 | 0 | 0 | 0 | 0 | 0 | 0 |  | 0 | 0 | 0.12936 | 0 | 0 | 1 | 0 | 0 | 0 | 0 | 0 | 0 | 0 | 0 |  | 0 |  | 0
844 | 353029544 | 353035470 | 342765643 | 1 | 1 | 1 | 2 | 91.14.02-001 | И13_ФСЭМ-2022 доп.7, 91.14.02-001, приказ Минстроя России от 02.08.2023 г. № 551/пр | Автомобили бортовые, грузоподъемность до 5 т | 1368 | 1011 | маш.-ч | маш.-ч | 1 | 0 | 1503848564 | 0.12936 | 0 | 583.06 | 597.98 | 0 | 0 | 477.92 | 597.98 | 0 | 1 | 1.22 | 1 | 1 | 2 | 0 | 0 | 1 | 1 | 0 | 0.22 | *0,7)*0,84 | 1 | 2 | 353035486 | 1 | 0 | 2156 | 1 | 0 | 0 | 0 | 0 | 0 | 0 | 0 | 0 | 105.1424 | 131.5556 | 0 | 0 | 0.22 | 1 | 0 | 61.8237 | 77.3547 | 0 | 0 | 0.12936 | 1 |  | 0 | 0.12936 | 0.12936 | 583.06 | 477.92 | 1.22 | 61.8223 | 77.3573 | 0 | 75.42 | 77.35 | 0 | 152.77 | 0 | 4-100-040 | 4 | чел.-ч. | 1
844 | 353029544 | 353035470 | 342713964 | 1 | 1 | 1 | 3 | 01.3.01.06-0038 | И13_ФСБЦ-2022, 01.3.01.06-0038, приказ Минстроя России от 18.05.2022 г. № 378/пр | Смазка защитная электросетевая | 1346 | 1009 | кг | кг | 1 | 0 | -1723333549 | 0 | 421.77 | 0 | 0 | 0 | 238.29 | 0 | 0 | 0 | 1.77 | 1 | 1 | 1 | 2 | 0 | 0 | 1 | 1 | 0 | 0.1 | *0 | 0 | 2 | 353035487 | 1 | 0 | 2157 | 1 | 0 | 0 | 0 | 0 | 0 | 0 | 0 | 23.829 | 0 | 0 | 0 | 0 | 0 | 1 | 0 | 0 | 0 | 0 | 0 | 0 | 0 |  | 0 | 0 | 0 | 421.77 | 238.29 | 1.77 | 0 | 0 | 0 | 0 | 0 | 0 | 0 | 0 |  | 0 |  | 0
844 | 353029544 | 353035470 | 342713971 | 1 | 1 | 1 | 3 | 01.3.01.06-0051 | И13_ФСБЦ-2022 доп.12, 01.3.01.06-0051, приказ Минстроя России от 07.11.2024 г. № 747/пр | Смазка солидол жировой Ж | 1346 | 1009 | кг | кг | 1 | 0 | -1352590515 | 0 | 103.6 | 0 | 0 | 0 | 58.53 | 0 | 0 | 0 | 1.77 | 1 | 1 | 1 | 2 | 0 | 0 | 1 | 1 | 0 | 0.03 | *0 | 0 | 2 | 353035488 | 1 | 0 | 2158 | 1 | 0 | 0 | 0 | 0 | 0 | 0 | 0 | 1.7559 | 0 | 0 | 0 | 0 | 0 | 1 | 0 | 0 | 0 | 0 | 0 | 0 | 0 |  | 0 | 0 | 0 | 103.6 | 58.53 | 1.77 | 0 | 0 | 0 | 0 | 0 | 0 | 0 | 0 |  | 0 |  | 0
844 | 353029544 | 353035470 | 342717233 | 1 | 1 | 1 | 3 | 01.7.15.03-0042 | И13_ФСБЦ-2022, 01.7.15.03-0042, приказ Минстроя России от 18.05.2022 г. № 378/пр | Болты с гайками и шайбами строительные | 1346 | 1009 | кг | кг | 1 | 0 | -1062136333 | 0 | 201.17 | 0 | 0 | 0 | 174.93 | 0 | 0 | 0 | 1.15 | 1 | 1 | 1 | 2 | 1 | 0 | 1 | 1 | 0 | 0 | *0 | 0 | 2 | 353035489 | 1 | 0 | 2159 | 1 | 0 | 0 | 0 | 0 | 0 | 0 | 0 | 0 | 0 | 0 | 0 | 0 | 0 | 0 | 0 | 0 | 0 | 0 | 0 | 0 | 0 |  | 0 | 0 | 0 | 201.17 | 174.93 | 1.15 | 0 | 0 | 0 | 0 | 0 | 0 | 0 | 0 |  | 0 |  | 0
844 | 353029544 | 353035470 | 342718355 | 1 | 1 | 1 | 3 | 01.7.20.08-0051 | И13_ФСБЦ-2022 доп.8, 01.7.20.08-0051, приказ Минстроя России от 14.11.2023 г. № 817/пр | Ветошь хлопчатобумажная цветная | 1346 | 1009 | кг | кг | 1 | 0 | -1749521197 | 0 | 80.8 | 0 | 0 | 0 | 56.11 | 0 | 0 | 0 | 1.44 | 1 | 1 | 1 | 2 | 0 | 0 | 1 | 1 | 0 | 0.02 | *0 | 0 | 2 | 353035490 | 1 | 0 | 2160 | 1 | 0 | 0 | 0 | 0 | 0 | 0 | 0 | 1.1222 | 0 | 0 | 0 | 0 | 0 | 1 | 0 | 0 | 0 | 0 | 0 | 0 | 0 |  | 0 | 0 | 0 | 80.8 | 56.11 | 1.44 | 0 | 0 | 0 | 0 | 0 | 0 | 0 | 0 |  | 0 |  | 0
844 | 353029544 | 353035470 | 342642533 | 113 | 1 | 1 | 3 | 07.2.07.13 |  | Хомуты стальные | 1346 | 1009 | кг | кг | 1 | 0 | -1111733769 | 0 | 0 | 0 | 0 | 0 | 0 | 0 | 0 | 0 | 1 | 1 | 1 | 1 | -2 | 1 | 0 | 1 | 1 | 0 | 0 | *0 | 0 | 2 | 353035491 | 1 | 0 | 2161 | 1 | 0 | 0 | 0 | 0 | 0 | 0 | 0 | 0 | 0 | 0 | 0 | 0 | 0 | 0 | 0 | 0 | 0 | 0 | 0 | 0 | 0 |  | 0 | 0 | 0 | 0 | 0 | 1 | 0 | 0 | 0 | 0 | 0 | 0 | 0 | 0 |  | 0 |  | 0
844 | 353029544 | 353035470 | 342642846 | 113 | 1 | 1 | 3 | 08.3.04.02 |  | Сталь стержневая диаметром до 10 мм | 1348 | 1009 | т | т | 1000 | 0 | 1613753229 | 0 | 0 | 0 | 0 | 0 | 0 | 0 | 0 | 0 | 1 | 1 | 1 | 1 | -2 | 1 | 0 | 1 | 1 | 0 | 0 | *0 | 0 | 2 | 353035492 | 1 | 0 | 2162 | 1 | 0 | 0 | 0 | 0 | 0 | 0 | 0 | 0 | 0 | 0 | 0 | 0 | 0 | 0 | 0 | 0 | 0 | 0 | 0 | 0 | 0 |  | 0 | 0 | 0 | 0 | 0 | 1 | 0 | 0 | 0 | 0 | 0 | 0 | 0 | 0 |  | 0 |  | 0
844 | 353029544 | 353035470 | 342735789 | 1 | 1 | 1 | 3 | 14.4.03.03-0102 | И13_ФСБЦ-2022 доп.4, 14.4.03.03-0102, приказ Минстроя России от 27.12.2022 г. № 1133/пр | Лак битумный БТ-577 | 1348 | 1009 | т | т | 1000 | 0 | 1651372890 | 0 | 97625.6 | 0 | 0 | 0 | 80020.98 | 0 | 0 | 0 | 1.22 | 1 | 1 | 1 | 2 | 0 | 0 | 1 | 1 | 0 | 0.0001 | *0 | 0 | 2 | 353035493 | 1 | 0 | 2163 | 1 | 0 | 0 | 0 | 0 | 0 | 0 | 0 | 8.0021 | 0 | 0 | 0 | 0 | 0 | 1 | 0 | 0 | 0 | 0 | 0 | 0 | 0 |  | 0 | 0 | 0 | 97625.6 | 80020.98 | 1.22 | 0 | 0 | 0 | 0 | 0 | 0 | 0 | 0 |  | 0 |  | 0
844 | 353029544 | 353035470 | 342736178 | 1 | 1 | 1 | 3 | 14.5.09.11-0102 | И13_ФСБЦ-2022, 14.5.09.11-0102, приказ Минстроя России от 18.05.2022 г. № 378/пр | Уайт-спирит | 1346 | 1009 | кг | кг | 1 | 0 | 1345525934 | 0 | 79.39 | 0 | 0 | 0 | 60.6 | 0 | 0 | 0 | 1.31 | 1 | 1 | 1 | 2 | 0 | 0 | 1 | 1 | 0 | 0.03 | *0 | 0 | 2 | 353035494 | 1 | 0 | 2164 | 1 | 0 | 0 | 0 | 0 | 0 | 0 | 0 | 1.818 | 0 | 0 | 0 | 0 | 0 | 1 | 0 | 0 | 0 | 0 | 0 | 0 | 0 |  | 0 | 0 | 0 | 79.39 | 60.6 | 1.31 | 0 | 0 | 0 | 0 | 0 | 0 | 0 | 0 |  | 0 |  | 0
844 | 353029544 | 353035470 | 342645106 | 113 | 1 | 1 | 3 | 22.2.01.04 |  | Изоляторы штыревые | 1371 | 1013 | ШТ | ШТ | 1 | 0 | -950997571 | 0 | 0 | 0 | 0 | 0 | 0 | 0 | 0 | 0 | 1 | 1 | 1 | 1 | -2 | 1 | 0 | 1 | 1 | 0 | 0 | *0 | 0 | 2 | 353035495 | 1 | 0 | 2165 | 1 | 0 | 0 | 0 | 0 | 0 | 0 | 0 | 0 | 0 | 0 | 0 | 0 | 0 | 0 | 0 | 0 | 0 | 0 | 0 | 0 | 0 |  | 0 | 0 | 0 | 0 | 0 | 1 | 0 | 0 | 0 | 0 | 0 | 0 | 0 | 0 |  | 0 |  | 0
844 | 353029544 | 353035470 | 342645115 | 113 | 1 | 1 | 3 | 22.2.02.03 |  | Детали крепления стальные | 1346 | 1009 | кг | кг | 1 | 0 | 1533393836 | 0 | 0 | 0 | 0 | 0 | 0 | 0 | 0 | 0 | 1 | 1 | 1 | 1 | -2 | 1 | 0 | 1 | 1 | 0 | 0 | *0 | 0 | 2 | 353035496 | 1 | 0 | 2166 | 1 | 0 | 0 | 0 | 0 | 0 | 0 | 0 | 0 | 0 | 0 | 0 | 0 | 0 | 0 | 0 | 0 | 0 | 0 | 0 | 0 | 0 |  | 0 | 0 | 0 | 0 | 0 | 1 | 0 | 0 | 0 | 0 | 0 | 0 | 0 | 0 |  | 0 |  | 0
845 | 353029544 | 353035497 | 342640203 | 113 | 1 | 1 | 1 | 1-100-33 |  | Средний разряд работы 3,3 | 1191 | 1013 | чел.-ч. | чел.-ч. | 1 | 0 | 32079103 | 3.6792 | 0 | 0 | 0 | 551.12 | 0 | 0 | 0 | 551.12 | 1 | 1 | 1 | 1 | -2 | 0 | 0 | 1 | 1 | 0 | 4.38 | *0,84 | 1 | 2 | 353035511 | 1 | 0 | 2167 | 1 | 0 | 0 | 0 | 0 | 0 | 0 | 0 | 0 | 0 | 0 | 2413.9056 | 4.38 | 0 | 1 | 0 | 0 | 0 | 2027.6807 | 3.6792 | 0 | 1 | 2413.91 | 3.6792 | 0 | 3.6792 | 551.12 | 551.12 | 1 | 2027.6844 | 0 | 0 | 0 | 0 | 2027.68 | 2027.68 | 1 |  | 0 |  | 0
845 | 353029544 | 353035497 | 342640393 | 113 | 1 | 1 | 1 | 4-100-00 |  | Затраты труда машинистов | 1191 | 1013 | чел.-ч. | чел.-ч. | 1 | 0 | -1417349443 | 0.1848 | 0 | 0 | 0 | 0 | 0 | 0 | 0 | 0 | 1 | 1 | 1 | 1 | -2 | 0 | 0 | 1 | 1 | 0 | 0.22 | *0,84 | 2 | 2 | 353035512 | 1 | 0 | 2168 | 1 | 0 | 0 | 0 | 0 | 0 | 0 | 0 | 0 | 0 | 0 | 0 | 0 | 0 | 0 | 0 | 0 | 0 | 0 | 0 | 0 | 0 |  | 0 | 0 | 0.1848 | 0 | 0 | 1 | 0 | 0 | 0 | 0 | 0 | 0 | 0 | 0 |  | 0 |  | 0
845 | 353029544 | 353035497 | 342765643 | 1 | 1 | 1 | 2 | 91.14.02-001 | И13_ФСЭМ-2022 доп.7, 91.14.02-001, приказ Минстроя России от 02.08.2023 г. № 551/пр | Автомобили бортовые, грузоподъемность до 5 т | 1368 | 1011 | маш.-ч | маш.-ч | 1 | 0 | 1503848564 | 0.1848 | 0 | 583.06 | 597.98 | 0 | 0 | 477.92 | 597.98 | 0 | 1 | 1.22 | 1 | 1 | 2 | 0 | 0 | 1 | 1 | 0 | 0.22 | *0,84 | 1 | 2 | 353035513 | 1 | 0 | 2169 | 1 | 0 | 0 | 0 | 0 | 0 | 0 | 0 | 0 | 105.1424 | 131.5556 | 0 | 0 | 0.22 | 1 | 0 | 88.3196 | 110.5067 | 0 | 0 | 0.1848 | 1 |  | 0 | 0.1848 | 0.1848 | 583.06 | 477.92 | 1.22 | 88.3176 | 110.5104 | 0 | 107.75 | 110.51 | 0 | 218.26 | 0 | 4-100-040 | 4 | чел.-ч. | 1
845 | 353029544 | 353035497 | 342713964 | 1 | 1 | 1 | 3 | 01.3.01.06-0038 | И13_ФСБЦ-2022, 01.3.01.06-0038, приказ Минстроя России от 18.05.2022 г. № 378/пр | Смазка защитная электросетевая | 1346 | 1009 | кг | кг | 1 | 0 | -1723333549 | 0 | 421.77 | 0 | 0 | 0 | 238.29 | 0 | 0 | 0 | 1.77 | 1 | 1 | 1 | 2 | 0 | 0 | 1 | 1 | 0 | 0.1 | )*0 | 0 | 2 | 353035514 | 1 | 0 | 2170 | 1 | 0 | 0 | 0 | 0 | 0 | 0 | 0 | 23.829 | 0 | 0 | 0 | 0 | 0 | 1 | 0 | 0 | 0 | 0 | 0 | 0 | 0 |  | 0 | 0 | 0 | 421.77 | 238.29 | 1.77 | 0 | 0 | 0 | 0 | 0 | 0 | 0 | 0 |  | 0 |  | 0
845 | 353029544 | 353035497 | 342713971 | 1 | 1 | 1 | 3 | 01.3.01.06-0051 | И13_ФСБЦ-2022 доп.12, 01.3.01.06-0051, приказ Минстроя России от 07.11.2024 г. № 747/пр | Смазка солидол жировой Ж | 1346 | 1009 | кг | кг | 1 | 0 | -1352590515 | 0 | 103.6 | 0 | 0 | 0 | 58.53 | 0 | 0 | 0 | 1.77 | 1 | 1 | 1 | 2 | 0 | 0 | 1 | 1 | 0 | 0.03 | )*0 | 0 | 2 | 353035515 | 1 | 0 | 2171 | 1 | 0 | 0 | 0 | 0 | 0 | 0 | 0 | 1.7559 | 0 | 0 | 0 | 0 | 0 | 1 | 0 | 0 | 0 | 0 | 0 | 0 | 0 |  | 0 | 0 | 0 | 103.6 | 58.53 | 1.77 | 0 | 0 | 0 | 0 | 0 | 0 | 0 | 0 |  | 0 |  | 0
845 | 353029544 | 353035497 | 342717233 | 1 | 1 | 1 | 3 | 01.7.15.03-0042 | И13_ФСБЦ-2022, 01.7.15.03-0042, приказ Минстроя России от 18.05.2022 г. № 378/пр | Болты с гайками и шайбами строительные | 1346 | 1009 | кг | кг | 1 | 0 | -1062136333 | 0 | 201.17 | 0 | 0 | 0 | 174.93 | 0 | 0 | 0 | 1.15 | 1 | 1 | 1 | 2 | 1 | 0 | 1 | 1 | 0 | 0 | )*0 | 0 | 2 | 353035516 | 1 | 0 | 2172 | 1 | 0 | 0 | 0 | 0 | 0 | 0 | 0 | 0 | 0 | 0 | 0 | 0 | 0 | 0 | 0 | 0 | 0 | 0 | 0 | 0 | 0 |  | 0 | 0 | 0 | 201.17 | 174.93 | 1.15 | 0 | 0 | 0 | 0 | 0 | 0 | 0 | 0 |  | 0 |  | 0
845 | 353029544 | 353035497 | 342718355 | 1 | 1 | 1 | 3 | 01.7.20.08-0051 | И13_ФСБЦ-2022 доп.8, 01.7.20.08-0051, приказ Минстроя России от 14.11.2023 г. № 817/пр | Ветошь хлопчатобумажная цветная | 1346 | 1009 | кг | кг | 1 | 0 | -1749521197 | 0 | 80.8 | 0 | 0 | 0 | 56.11 | 0 | 0 | 0 | 1.44 | 1 | 1 | 1 | 2 | 0 | 0 | 1 | 1 | 0 | 0.02 | )*0 | 0 | 2 | 353035517 | 1 | 0 | 2173 | 1 | 0 | 0 | 0 | 0 | 0 | 0 | 0 | 1.1222 | 0 | 0 | 0 | 0 | 0 | 1 | 0 | 0 | 0 | 0 | 0 | 0 | 0 |  | 0 | 0 | 0 | 80.8 | 56.11 | 1.44 | 0 | 0 | 0 | 0 | 0 | 0 | 0 | 0 |  | 0 |  | 0
845 | 353029544 | 353035497 | 342642533 | 113 | 1 | 1 | 3 | 07.2.07.13 |  | Хомуты стальные | 1346 | 1009 | кг | кг | 1 | 0 | -1111733769 | 0 | 0 | 0 | 0 | 0 | 0 | 0 | 0 | 0 | 1 | 1 | 1 | 1 | -2 | 1 | 0 | 1 | 1 | 0 | 0 | )*0 | 0 | 2 | 353035518 | 1 | 0 | 2174 | 1 | 0 | 0 | 0 | 0 | 0 | 0 | 0 | 0 | 0 | 0 | 0 | 0 | 0 | 0 | 0 | 0 | 0 | 0 | 0 | 0 | 0 |  | 0 | 0 | 0 | 0 | 0 | 1 | 0 | 0 | 0 | 0 | 0 | 0 | 0 | 0 |  | 0 |  | 0
845 | 353029544 | 353035497 | 342642846 | 113 | 1 | 1 | 3 | 08.3.04.02 |  | Сталь стержневая диаметром до 10 мм | 1348 | 1009 | т | т | 1000 | 0 | 1613753229 | 0 | 0 | 0 | 0 | 0 | 0 | 0 | 0 | 0 | 1 | 1 | 1 | 1 | -2 | 1 | 0 | 1 | 1 | 0 | 0 | )*0 | 0 | 2 | 353035519 | 1 | 0 | 2175 | 1 | 0 | 0 | 0 | 0 | 0 | 0 | 0 | 0 | 0 | 0 | 0 | 0 | 0 | 0 | 0 | 0 | 0 | 0 | 0 | 0 | 0 |  | 0 | 0 | 0 | 0 | 0 | 1 | 0 | 0 | 0 | 0 | 0 | 0 | 0 | 0 |  | 0 |  | 0
845 | 353029544 | 353035497 | 342735789 | 1 | 1 | 1 | 3 | 14.4.03.03-0102 | И13_ФСБЦ-2022 доп.4, 14.4.03.03-0102, приказ Минстроя России от 27.12.2022 г. № 1133/пр | Лак битумный БТ-577 | 1348 | 1009 | т | т | 1000 | 0 | 1651372890 | 0 | 97625.6 | 0 | 0 | 0 | 80020.98 | 0 | 0 | 0 | 1.22 | 1 | 1 | 1 | 2 | 0 | 0 | 1 | 1 | 0 | 0.0001 | )*0 | 0 | 2 | 353035520 | 1 | 0 | 2176 | 1 | 0 | 0 | 0 | 0 | 0 | 0 | 0 | 8.0021 | 0 | 0 | 0 | 0 | 0 | 1 | 0 | 0 | 0 | 0 | 0 | 0 | 0 |  | 0 | 0 | 0 | 97625.6 | 80020.98 | 1.22 | 0 | 0 | 0 | 0 | 0 | 0 | 0 | 0 |  | 0 |  | 0
845 | 353029544 | 353035497 | 342736178 | 1 | 1 | 1 | 3 | 14.5.09.11-0102 | И13_ФСБЦ-2022, 14.5.09.11-0102, приказ Минстроя России от 18.05.2022 г. № 378/пр | Уайт-спирит | 1346 | 1009 | кг | кг | 1 | 0 | 1345525934 | 0 | 79.39 | 0 | 0 | 0 | 60.6 | 0 | 0 | 0 | 1.31 | 1 | 1 | 1 | 2 | 0 | 0 | 1 | 1 | 0 | 0.03 | )*0 | 0 | 2 | 353035521 | 1 | 0 | 2177 | 1 | 0 | 0 | 0 | 0 | 0 | 0 | 0 | 1.818 | 0 | 0 | 0 | 0 | 0 | 1 | 0 | 0 | 0 | 0 | 0 | 0 | 0 |  | 0 | 0 | 0 | 79.39 | 60.6 | 1.31 | 0 | 0 | 0 | 0 | 0 | 0 | 0 | 0 |  | 0 |  | 0
845 | 353029544 | 353035497 | 342645106 | 113 | 1 | 1 | 3 | 22.2.01.04 |  | Изоляторы штыревые | 1371 | 1013 | ШТ | ШТ | 1 | 0 | -950997571 | 0 | 0 | 0 | 0 | 0 | 0 | 0 | 0 | 0 | 1 | 1 | 1 | 1 | -2 | 1 | 0 | 1 | 1 | 0 | 0 | )*0 | 0 | 2 | 353035522 | 1 | 0 | 2178 | 1 | 0 | 0 | 0 | 0 | 0 | 0 | 0 | 0 | 0 | 0 | 0 | 0 | 0 | 0 | 0 | 0 | 0 | 0 | 0 | 0 | 0 |  | 0 | 0 | 0 | 0 | 0 | 1 | 0 | 0 | 0 | 0 | 0 | 0 | 0 | 0 |  | 0 |  | 0
845 | 353029544 | 353035497 | 342645115 | 113 | 1 | 1 | 3 | 22.2.02.03 |  | Детали крепления стальные | 1346 | 1009 | кг | кг | 1 | 0 | 1533393836 | 0 | 0 | 0 | 0 | 0 | 0 | 0 | 0 | 0 | 1 | 1 | 1 | 1 | -2 | 1 | 0 | 1 | 1 | 0 | 0 | )*0 | 0 | 2 | 353035523 | 1 | 0 | 2179 | 1 | 0 | 0 | 0 | 0 | 0 | 0 | 0 | 0 | 0 | 0 | 0 | 0 | 0 | 0 | 0 | 0 | 0 | 0 | 0 | 0 | 0 |  | 0 | 0 | 0 | 0 | 0 | 1 | 0 | 0 | 0 | 0 | 0 | 0 | 0 | 0 |  | 0 |  | 0
846 | 353029544 | 353035524 | 342640203 | 113 | 1 | 1 | 1 | 1-100-33 |  | Средний разряд работы 3,3 | 1191 | 1013 | чел.-ч. | чел.-ч. | 1 | 0 | 32079103 | 2.5754 | 0 | 0 | 0 | 551.12 | 0 | 0 | 0 | 551.12 | 1 | 1 | 1 | 1 | -2 | 0 | 0 | 1 | 1 | 0 | 4.38 | *0,7)*0,84 | 1 | 2 | 353035538 | 1 | 0 | 2180 | 1 | 0 | 0 | 0 | 0 | 0 | 0 | 0 | 0 | 0 | 0 | 2413.9056 | 4.38 | 0 | 1 | 0 | 0 | 0 | 1419.3765 | 2.5754 | 0 | 1 | 2413.91 | 2.5754 | 0 | 2.5754 | 551.12 | 551.12 | 1 | 1419.3791 | 0 | 0 | 0 | 0 | 1419.38 | 1419.38 | 1 |  | 0 |  | 0
846 | 353029544 | 353035524 | 342640393 | 113 | 1 | 1 | 1 | 4-100-00 |  | Затраты труда машинистов | 1191 | 1013 | чел.-ч. | чел.-ч. | 1 | 0 | -1417349443 | 0.12936 | 0 | 0 | 0 | 0 | 0 | 0 | 0 | 0 | 1 | 1 | 1 | 1 | -2 | 0 | 0 | 1 | 1 | 0 | 0.22 | *0,7)*0,84 | 2 | 2 | 353035539 | 1 | 0 | 2181 | 1 | 0 | 0 | 0 | 0 | 0 | 0 | 0 | 0 | 0 | 0 | 0 | 0 | 0 | 0 | 0 | 0 | 0 | 0 | 0 | 0 | 0 |  | 0 | 0 | 0.12936 | 0 | 0 | 1 | 0 | 0 | 0 | 0 | 0 | 0 | 0 | 0 |  | 0 |  | 0
846 | 353029544 | 353035524 | 342765643 | 1 | 1 | 1 | 2 | 91.14.02-001 | И13_ФСЭМ-2022 доп.7, 91.14.02-001, приказ Минстроя России от 02.08.2023 г. № 551/пр | Автомобили бортовые, грузоподъемность до 5 т | 1368 | 1011 | маш.-ч | маш.-ч | 1 | 0 | 1503848564 | 0.12936 | 0 | 583.06 | 597.98 | 0 | 0 | 477.92 | 597.98 | 0 | 1 | 1.22 | 1 | 1 | 2 | 0 | 0 | 1 | 1 | 0 | 0.22 | *0,7)*0,84 | 1 | 2 | 353035540 | 1 | 0 | 2182 | 1 | 0 | 0 | 0 | 0 | 0 | 0 | 0 | 0 | 105.1424 | 131.5556 | 0 | 0 | 0.22 | 1 | 0 | 61.8237 | 77.3547 | 0 | 0 | 0.12936 | 1 |  | 0 | 0.12936 | 0.12936 | 583.06 | 477.92 | 1.22 | 61.8223 | 77.3573 | 0 | 75.42 | 77.35 | 0 | 152.77 | 0 | 4-100-040 | 4 | чел.-ч. | 1
846 | 353029544 | 353035524 | 342713964 | 1 | 1 | 1 | 3 | 01.3.01.06-0038 | И13_ФСБЦ-2022, 01.3.01.06-0038, приказ Минстроя России от 18.05.2022 г. № 378/пр | Смазка защитная электросетевая | 1346 | 1009 | кг | кг | 1 | 0 | -1723333549 | 0 | 421.77 | 0 | 0 | 0 | 238.29 | 0 | 0 | 0 | 1.77 | 1 | 1 | 1 | 2 | 0 | 0 | 1 | 1 | 0 | 0.1 | *0 | 0 | 2 | 353035541 | 1 | 0 | 2183 | 1 | 0 | 0 | 0 | 0 | 0 | 0 | 0 | 23.829 | 0 | 0 | 0 | 0 | 0 | 1 | 0 | 0 | 0 | 0 | 0 | 0 | 0 |  | 0 | 0 | 0 | 421.77 | 238.29 | 1.77 | 0 | 0 | 0 | 0 | 0 | 0 | 0 | 0 |  | 0 |  | 0
846 | 353029544 | 353035524 | 342713971 | 1 | 1 | 1 | 3 | 01.3.01.06-0051 | И13_ФСБЦ-2022 доп.12, 01.3.01.06-0051, приказ Минстроя России от 07.11.2024 г. № 747/пр | Смазка солидол жировой Ж | 1346 | 1009 | кг | кг | 1 | 0 | -1352590515 | 0 | 103.6 | 0 | 0 | 0 | 58.53 | 0 | 0 | 0 | 1.77 | 1 | 1 | 1 | 2 | 0 | 0 | 1 | 1 | 0 | 0.03 | *0 | 0 | 2 | 353035542 | 1 | 0 | 2184 | 1 | 0 | 0 | 0 | 0 | 0 | 0 | 0 | 1.7559 | 0 | 0 | 0 | 0 | 0 | 1 | 0 | 0 | 0 | 0 | 0 | 0 | 0 |  | 0 | 0 | 0 | 103.6 | 58.53 | 1.77 | 0 | 0 | 0 | 0 | 0 | 0 | 0 | 0 |  | 0 |  | 0
846 | 353029544 | 353035524 | 342717233 | 1 | 1 | 1 | 3 | 01.7.15.03-0042 | И13_ФСБЦ-2022, 01.7.15.03-0042, приказ Минстроя России от 18.05.2022 г. № 378/пр | Болты с гайками и шайбами строительные | 1346 | 1009 | кг | кг | 1 | 0 | -1062136333 | 0 | 201.17 | 0 | 0 | 0 | 174.93 | 0 | 0 | 0 | 1.15 | 1 | 1 | 1 | 2 | 1 | 0 | 1 | 1 | 0 | 0 | *0 | 0 | 2 | 353035543 | 1 | 0 | 2185 | 1 | 0 | 0 | 0 | 0 | 0 | 0 | 0 | 0 | 0 | 0 | 0 | 0 | 0 | 0 | 0 | 0 | 0 | 0 | 0 | 0 | 0 |  | 0 | 0 | 0 | 201.17 | 174.93 | 1.15 | 0 | 0 | 0 | 0 | 0 | 0 | 0 | 0 |  | 0 |  | 0
846 | 353029544 | 353035524 | 342718355 | 1 | 1 | 1 | 3 | 01.7.20.08-0051 | И13_ФСБЦ-2022 доп.8, 01.7.20.08-0051, приказ Минстроя России от 14.11.2023 г. № 817/пр | Ветошь хлопчатобумажная цветная | 1346 | 1009 | кг | кг | 1 | 0 | -1749521197 | 0 | 80.8 | 0 | 0 | 0 | 56.11 | 0 | 0 | 0 | 1.44 | 1 | 1 | 1 | 2 | 0 | 0 | 1 | 1 | 0 | 0.02 | *0 | 0 | 2 | 353035544 | 1 | 0 | 2186 | 1 | 0 | 0 | 0 | 0 | 0 | 0 | 0 | 1.1222 | 0 | 0 | 0 | 0 | 0 | 1 | 0 | 0 | 0 | 0 | 0 | 0 | 0 |  | 0 | 0 | 0 | 80.8 | 56.11 | 1.44 | 0 | 0 | 0 | 0 | 0 | 0 | 0 | 0 |  | 0 |  | 0
846 | 353029544 | 353035524 | 342642533 | 113 | 1 | 1 | 3 | 07.2.07.13 |  | Хомуты стальные | 1346 | 1009 | кг | кг | 1 | 0 | -1111733769 | 0 | 0 | 0 | 0 | 0 | 0 | 0 | 0 | 0 | 1 | 1 | 1 | 1 | -2 | 1 | 0 | 1 | 1 | 0 | 0 | *0 | 0 | 2 | 353035545 | 1 | 0 | 2187 | 1 | 0 | 0 | 0 | 0 | 0 | 0 | 0 | 0 | 0 | 0 | 0 | 0 | 0 | 0 | 0 | 0 | 0 | 0 | 0 | 0 | 0 |  | 0 | 0 | 0 | 0 | 0 | 1 | 0 | 0 | 0 | 0 | 0 | 0 | 0 | 0 |  | 0 |  | 0
846 | 353029544 | 353035524 | 342642846 | 113 | 1 | 1 | 3 | 08.3.04.02 |  | Сталь стержневая диаметром до 10 мм | 1348 | 1009 | т | т | 1000 | 0 | 1613753229 | 0 | 0 | 0 | 0 | 0 | 0 | 0 | 0 | 0 | 1 | 1 | 1 | 1 | -2 | 1 | 0 | 1 | 1 | 0 | 0 | *0 | 0 | 2 | 353035546 | 1 | 0 | 2188 | 1 | 0 | 0 | 0 | 0 | 0 | 0 | 0 | 0 | 0 | 0 | 0 | 0 | 0 | 0 | 0 | 0 | 0 | 0 | 0 | 0 | 0 |  | 0 | 0 | 0 | 0 | 0 | 1 | 0 | 0 | 0 | 0 | 0 | 0 | 0 | 0 |  | 0 |  | 0
846 | 353029544 | 353035524 | 342735789 | 1 | 1 | 1 | 3 | 14.4.03.03-0102 | И13_ФСБЦ-2022 доп.4, 14.4.03.03-0102, приказ Минстроя России от 27.12.2022 г. № 1133/пр | Лак битумный БТ-577 | 1348 | 1009 | т | т | 1000 | 0 | 1651372890 | 0 | 97625.6 | 0 | 0 | 0 | 80020.98 | 0 | 0 | 0 | 1.22 | 1 | 1 | 1 | 2 | 0 | 0 | 1 | 1 | 0 | 0.0001 | *0 | 0 | 2 | 353035547 | 1 | 0 | 2189 | 1 | 0 | 0 | 0 | 0 | 0 | 0 | 0 | 8.0021 | 0 | 0 | 0 | 0 | 0 | 1 | 0 | 0 | 0 | 0 | 0 | 0 | 0 |  | 0 | 0 | 0 | 97625.6 | 80020.98 | 1.22 | 0 | 0 | 0 | 0 | 0 | 0 | 0 | 0 |  | 0 |  | 0
846 | 353029544 | 353035524 | 342736178 | 1 | 1 | 1 | 3 | 14.5.09.11-0102 | И13_ФСБЦ-2022, 14.5.09.11-0102, приказ Минстроя России от 18.05.2022 г. № 378/пр | Уайт-спирит | 1346 | 1009 | кг | кг | 1 | 0 | 1345525934 | 0 | 79.39 | 0 | 0 | 0 | 60.6 | 0 | 0 | 0 | 1.31 | 1 | 1 | 1 | 2 | 0 | 0 | 1 | 1 | 0 | 0.03 | *0 | 0 | 2 | 353035548 | 1 | 0 | 2190 | 1 | 0 | 0 | 0 | 0 | 0 | 0 | 0 | 1.818 | 0 | 0 | 0 | 0 | 0 | 1 | 0 | 0 | 0 | 0 | 0 | 0 | 0 |  | 0 | 0 | 0 | 79.39 | 60.6 | 1.31 | 0 | 0 | 0 | 0 | 0 | 0 | 0 | 0 |  | 0 |  | 0
846 | 353029544 | 353035524 | 342645106 | 113 | 1 | 1 | 3 | 22.2.01.04 |  | Изоляторы штыревые | 1371 | 1013 | ШТ | ШТ | 1 | 0 | -950997571 | 0 | 0 | 0 | 0 | 0 | 0 | 0 | 0 | 0 | 1 | 1 | 1 | 1 | -2 | 1 | 0 | 1 | 1 | 0 | 0 | *0 | 0 | 2 | 353035549 | 1 | 0 | 2191 | 1 | 0 | 0 | 0 | 0 | 0 | 0 | 0 | 0 | 0 | 0 | 0 | 0 | 0 | 0 | 0 | 0 | 0 | 0 | 0 | 0 | 0 |  | 0 | 0 | 0 | 0 | 0 | 1 | 0 | 0 | 0 | 0 | 0 | 0 | 0 | 0 |  | 0 |  | 0
846 | 353029544 | 353035524 | 342645115 | 113 | 1 | 1 | 3 | 22.2.02.03 |  | Детали крепления стальные | 1346 | 1009 | кг | кг | 1 | 0 | 1533393836 | 0 | 0 | 0 | 0 | 0 | 0 | 0 | 0 | 0 | 1 | 1 | 1 | 1 | -2 | 1 | 0 | 1 | 1 | 0 | 0 | *0 | 0 | 2 | 353035550 | 1 | 0 | 2192 | 1 | 0 | 0 | 0 | 0 | 0 | 0 | 0 | 0 | 0 | 0 | 0 | 0 | 0 | 0 | 0 | 0 | 0 | 0 | 0 | 0 | 0 |  | 0 | 0 | 0 | 0 | 0 | 1 | 0 | 0 | 0 | 0 | 0 | 0 | 0 | 0 |  | 0 |  | 0
847 | 353029544 | 353035551 | 342640203 | 113 | 1 | 1 | 1 | 1-100-33 |  | Средний разряд работы 3,3 | 1191 | 1013 | чел.-ч. | чел.-ч. | 1 | 0 | 32079103 | 3.6792 | 0 | 0 | 0 | 551.12 | 0 | 0 | 0 | 551.12 | 1 | 1 | 1 | 1 | -2 | 0 | 0 | 1 | 1 | 0 | 4.38 | *0,84 | 1 | 2 | 353035565 | 1 | 0 | 2193 | 1 | 0 | 0 | 0 | 0 | 0 | 0 | 0 | 0 | 0 | 0 | 2413.9056 | 4.38 | 0 | 1 | 0 | 0 | 0 | 2027.6807 | 3.6792 | 0 | 1 | 2413.91 | 3.6792 | 0 | 3.6792 | 551.12 | 551.12 | 1 | 2027.6844 | 0 | 0 | 0 | 0 | 2027.68 | 2027.68 | 1 |  | 0 |  | 0
847 | 353029544 | 353035551 | 342640393 | 113 | 1 | 1 | 1 | 4-100-00 |  | Затраты труда машинистов | 1191 | 1013 | чел.-ч. | чел.-ч. | 1 | 0 | -1417349443 | 0.1848 | 0 | 0 | 0 | 0 | 0 | 0 | 0 | 0 | 1 | 1 | 1 | 1 | -2 | 0 | 0 | 1 | 1 | 0 | 0.22 | *0,84 | 2 | 2 | 353035566 | 1 | 0 | 2194 | 1 | 0 | 0 | 0 | 0 | 0 | 0 | 0 | 0 | 0 | 0 | 0 | 0 | 0 | 0 | 0 | 0 | 0 | 0 | 0 | 0 | 0 |  | 0 | 0 | 0.1848 | 0 | 0 | 1 | 0 | 0 | 0 | 0 | 0 | 0 | 0 | 0 |  | 0 |  | 0
847 | 353029544 | 353035551 | 342765643 | 1 | 1 | 1 | 2 | 91.14.02-001 | И13_ФСЭМ-2022 доп.7, 91.14.02-001, приказ Минстроя России от 02.08.2023 г. № 551/пр | Автомобили бортовые, грузоподъемность до 5 т | 1368 | 1011 | маш.-ч | маш.-ч | 1 | 0 | 1503848564 | 0.1848 | 0 | 583.06 | 597.98 | 0 | 0 | 477.92 | 597.98 | 0 | 1 | 1.22 | 1 | 1 | 2 | 0 | 0 | 1 | 1 | 0 | 0.22 | *0,84 | 1 | 2 | 353035567 | 1 | 0 | 2195 | 1 | 0 | 0 | 0 | 0 | 0 | 0 | 0 | 0 | 105.1424 | 131.5556 | 0 | 0 | 0.22 | 1 | 0 | 88.3196 | 110.5067 | 0 | 0 | 0.1848 | 1 |  | 0 | 0.1848 | 0.1848 | 583.06 | 477.92 | 1.22 | 88.3176 | 110.5104 | 0 | 107.75 | 110.51 | 0 | 218.26 | 0 | 4-100-040 | 4 | чел.-ч. | 1
847 | 353029544 | 353035551 | 342713964 | 1 | 1 | 1 | 3 | 01.3.01.06-0038 | И13_ФСБЦ-2022, 01.3.01.06-0038, приказ Минстроя России от 18.05.2022 г. № 378/пр | Смазка защитная электросетевая | 1346 | 1009 | кг | кг | 1 | 0 | -1723333549 | 0 | 421.77 | 0 | 0 | 0 | 238.29 | 0 | 0 | 0 | 1.77 | 1 | 1 | 1 | 2 | 0 | 0 | 1 | 1 | 0 | 0.1 | )*0 | 0 | 2 | 353035568 | 1 | 0 | 2196 | 1 | 0 | 0 | 0 | 0 | 0 | 0 | 0 | 23.829 | 0 | 0 | 0 | 0 | 0 | 1 | 0 | 0 | 0 | 0 | 0 | 0 | 0 |  | 0 | 0 | 0 | 421.77 | 238.29 | 1.77 | 0 | 0 | 0 | 0 | 0 | 0 | 0 | 0 |  | 0 |  | 0
847 | 353029544 | 353035551 | 342713971 | 1 | 1 | 1 | 3 | 01.3.01.06-0051 | И13_ФСБЦ-2022 доп.12, 01.3.01.06-0051, приказ Минстроя России от 07.11.2024 г. № 747/пр | Смазка солидол жировой Ж | 1346 | 1009 | кг | кг | 1 | 0 | -1352590515 | 0 | 103.6 | 0 | 0 | 0 | 58.53 | 0 | 0 | 0 | 1.77 | 1 | 1 | 1 | 2 | 0 | 0 | 1 | 1 | 0 | 0.03 | )*0 | 0 | 2 | 353035569 | 1 | 0 | 2197 | 1 | 0 | 0 | 0 | 0 | 0 | 0 | 0 | 1.7559 | 0 | 0 | 0 | 0 | 0 | 1 | 0 | 0 | 0 | 0 | 0 | 0 | 0 |  | 0 | 0 | 0 | 103.6 | 58.53 | 1.77 | 0 | 0 | 0 | 0 | 0 | 0 | 0 | 0 |  | 0 |  | 0
847 | 353029544 | 353035551 | 342717233 | 1 | 1 | 1 | 3 | 01.7.15.03-0042 | И13_ФСБЦ-2022, 01.7.15.03-0042, приказ Минстроя России от 18.05.2022 г. № 378/пр | Болты с гайками и шайбами строительные | 1346 | 1009 | кг | кг | 1 | 0 | -1062136333 | 0 | 201.17 | 0 | 0 | 0 | 174.93 | 0 | 0 | 0 | 1.15 | 1 | 1 | 1 | 2 | 1 | 0 | 1 | 1 | 0 | 0 | )*0 | 0 | 2 | 353035570 | 1 | 0 | 2198 | 1 | 0 | 0 | 0 | 0 | 0 | 0 | 0 | 0 | 0 | 0 | 0 | 0 | 0 | 0 | 0 | 0 | 0 | 0 | 0 | 0 | 0 |  | 0 | 0 | 0 | 201.17 | 174.93 | 1.15 | 0 | 0 | 0 | 0 | 0 | 0 | 0 | 0 |  | 0 |  | 0
847 | 353029544 | 353035551 | 342718355 | 1 | 1 | 1 | 3 | 01.7.20.08-0051 | И13_ФСБЦ-2022 доп.8, 01.7.20.08-0051, приказ Минстроя России от 14.11.2023 г. № 817/пр | Ветошь хлопчатобумажная цветная | 1346 | 1009 | кг | кг | 1 | 0 | -1749521197 | 0 | 80.8 | 0 | 0 | 0 | 56.11 | 0 | 0 | 0 | 1.44 | 1 | 1 | 1 | 2 | 0 | 0 | 1 | 1 | 0 | 0.02 | )*0 | 0 | 2 | 353035571 | 1 | 0 | 2199 | 1 | 0 | 0 | 0 | 0 | 0 | 0 | 0 | 1.1222 | 0 | 0 | 0 | 0 | 0 | 1 | 0 | 0 | 0 | 0 | 0 | 0 | 0 |  | 0 | 0 | 0 | 80.8 | 56.11 | 1.44 | 0 | 0 | 0 | 0 | 0 | 0 | 0 | 0 |  | 0 |  | 0
847 | 353029544 | 353035551 | 342642533 | 113 | 1 | 1 | 3 | 07.2.07.13 |  | Хомуты стальные | 1346 | 1009 | кг | кг | 1 | 0 | -1111733769 | 0 | 0 | 0 | 0 | 0 | 0 | 0 | 0 | 0 | 1 | 1 | 1 | 1 | -2 | 1 | 0 | 1 | 1 | 0 | 0 | )*0 | 0 | 2 | 353035572 | 1 | 0 | 2200 | 1 | 0 | 0 | 0 | 0 | 0 | 0 | 0 | 0 | 0 | 0 | 0 | 0 | 0 | 0 | 0 | 0 | 0 | 0 | 0 | 0 | 0 |  | 0 | 0 | 0 | 0 | 0 | 1 | 0 | 0 | 0 | 0 | 0 | 0 | 0 | 0 |  | 0 |  | 0
847 | 353029544 | 353035551 | 342642846 | 113 | 1 | 1 | 3 | 08.3.04.02 |  | Сталь стержневая диаметром до 10 мм | 1348 | 1009 | т | т | 1000 | 0 | 1613753229 | 0 | 0 | 0 | 0 | 0 | 0 | 0 | 0 | 0 | 1 | 1 | 1 | 1 | -2 | 1 | 0 | 1 | 1 | 0 | 0 | )*0 | 0 | 2 | 353035573 | 1 | 0 | 2201 | 1 | 0 | 0 | 0 | 0 | 0 | 0 | 0 | 0 | 0 | 0 | 0 | 0 | 0 | 0 | 0 | 0 | 0 | 0 | 0 | 0 | 0 |  | 0 | 0 | 0 | 0 | 0 | 1 | 0 | 0 | 0 | 0 | 0 | 0 | 0 | 0 |  | 0 |  | 0
847 | 353029544 | 353035551 | 342735789 | 1 | 1 | 1 | 3 | 14.4.03.03-0102 | И13_ФСБЦ-2022 доп.4, 14.4.03.03-0102, приказ Минстроя России от 27.12.2022 г. № 1133/пр | Лак битумный БТ-577 | 1348 | 1009 | т | т | 1000 | 0 | 1651372890 | 0 | 97625.6 | 0 | 0 | 0 | 80020.98 | 0 | 0 | 0 | 1.22 | 1 | 1 | 1 | 2 | 0 | 0 | 1 | 1 | 0 | 0.0001 | )*0 | 0 | 2 | 353035574 | 1 | 0 | 2202 | 1 | 0 | 0 | 0 | 0 | 0 | 0 | 0 | 8.0021 | 0 | 0 | 0 | 0 | 0 | 1 | 0 | 0 | 0 | 0 | 0 | 0 | 0 |  | 0 | 0 | 0 | 97625.6 | 80020.98 | 1.22 | 0 | 0 | 0 | 0 | 0 | 0 | 0 | 0 |  | 0 |  | 0
847 | 353029544 | 353035551 | 342736178 | 1 | 1 | 1 | 3 | 14.5.09.11-0102 | И13_ФСБЦ-2022, 14.5.09.11-0102, приказ Минстроя России от 18.05.2022 г. № 378/пр | Уайт-спирит | 1346 | 1009 | кг | кг | 1 | 0 | 1345525934 | 0 | 79.39 | 0 | 0 | 0 | 60.6 | 0 | 0 | 0 | 1.31 | 1 | 1 | 1 | 2 | 0 | 0 | 1 | 1 | 0 | 0.03 | )*0 | 0 | 2 | 353035575 | 1 | 0 | 2203 | 1 | 0 | 0 | 0 | 0 | 0 | 0 | 0 | 1.818 | 0 | 0 | 0 | 0 | 0 | 1 | 0 | 0 | 0 | 0 | 0 | 0 | 0 |  | 0 | 0 | 0 | 79.39 | 60.6 | 1.31 | 0 | 0 | 0 | 0 | 0 | 0 | 0 | 0 |  | 0 |  | 0
847 | 353029544 | 353035551 | 342645106 | 113 | 1 | 1 | 3 | 22.2.01.04 |  | Изоляторы штыревые | 1371 | 1013 | ШТ | ШТ | 1 | 0 | -950997571 | 0 | 0 | 0 | 0 | 0 | 0 | 0 | 0 | 0 | 1 | 1 | 1 | 1 | -2 | 1 | 0 | 1 | 1 | 0 | 0 | )*0 | 0 | 2 | 353035576 | 1 | 0 | 2204 | 1 | 0 | 0 | 0 | 0 | 0 | 0 | 0 | 0 | 0 | 0 | 0 | 0 | 0 | 0 | 0 | 0 | 0 | 0 | 0 | 0 | 0 |  | 0 | 0 | 0 | 0 | 0 | 1 | 0 | 0 | 0 | 0 | 0 | 0 | 0 | 0 |  | 0 |  | 0
847 | 353029544 | 353035551 | 342645115 | 113 | 1 | 1 | 3 | 22.2.02.03 |  | Детали крепления стальные | 1346 | 1009 | кг | кг | 1 | 0 | 1533393836 | 0 | 0 | 0 | 0 | 0 | 0 | 0 | 0 | 0 | 1 | 1 | 1 | 1 | -2 | 1 | 0 | 1 | 1 | 0 | 0 | )*0 | 0 | 2 | 353035577 | 1 | 0 | 2205 | 1 | 0 | 0 | 0 | 0 | 0 | 0 | 0 | 0 | 0 | 0 | 0 | 0 | 0 | 0 | 0 | 0 | 0 | 0 | 0 | 0 | 0 |  | 0 | 0 | 0 | 0 | 0 | 1 | 0 | 0 | 0 | 0 | 0 | 0 | 0 | 0 |  | 0 |  | 0
848 | 353029544 | 353035578 | 342640230 | 113 | 1 | 1 | 1 | 1-100-43 |  | Средний разряд работы 4,3 | 1191 | 1013 | чел.-ч. | чел.-ч. | 1 | 0 | -50752015 | 4.363 | 0 | 0 | 0 | 624.75 | 0 | 0 | 0 | 624.75 | 1 | 1 | 1 | 1 | -2 | 0 | 0 | 1 | 1 | 0 | 7.42 | *0,7)*0,84 | 1 | 2 | 353035594 | 1 | 0 | 2206 | 1 | 0 | 0 | 0 | 0 | 0 | 0 | 0 | 0 | 0 | 0 | 4635.645 | 7.42 | 0 | 1 | 0 | 0 | 0 | 2725.7593 | 4.363 | 0 | 1 | 4635.65 | 4.363 | 0 | 4.363 | 624.75 | 624.75 | 1 | 2725.7622 | 0 | 0 | 0 | 0 | 2725.76 | 2725.76 | 1 |  | 0 |  | 0
848 | 353029544 | 353035578 | 342640393 | 113 | 1 | 1 | 1 | 4-100-00 |  | Затраты труда машинистов | 1191 | 1013 | чел.-ч. | чел.-ч. | 1 | 0 | -1417349443 | 0.59976 | 0 | 0 | 0 | 0 | 0 | 0 | 0 | 0 | 1 | 1 | 1 | 1 | -2 | 0 | 0 | 1 | 1 | 0 | 1.02 | *0,7)*0,84 | 2 | 2 | 353035595 | 1 | 0 | 2207 | 1 | 0 | 0 | 0 | 0 | 0 | 0 | 0 | 0 | 0 | 0 | 0 | 0 | 0 | 0 | 0 | 0 | 0 | 0 | 0 | 0 | 0 |  | 0 | 0 | 0.59976 | 0 | 0 | 1 | 0 | 0 | 0 | 0 | 0 | 0 | 0 | 0 |  | 0 |  | 0
848 | 353029544 | 353035578 | 342764741 | 1 | 1 | 1 | 2 | 91.05.05-015 | И13_ФСЭМ-2022, 91.05.05-015, приказ Минстроя России от 18.05.2022 г. № 378/пр | Краны на автомобильном ходу, грузоподъемность 16 т | 1368 | 1011 | маш.-ч | маш.-ч | 1 | 0 | -361847540 | 0.35868 | 0 | 1552.12 | 803.25 | 0 | 0 | 1552.12 | 803.25 | 0 | 1 | 1 | 1 | 1 | -2 | 0 | 0 | 1 | 1 | 0 | 0.61 | *0,7)*0,84 | 1 | 2 | 353035596 | 1 | 0 | 2208 | 1 | 0 | 0 | 0 | 0 | 0 | 0 | 0 | 0 | 946.7932 | 489.9825 | 0 | 0 | 0.61 | 1 | 0 | 556.7144 | 288.1097 | 0 | 0 | 0.35868 | 1 |  | 0 | 0.35868 | 0.35868 | 1552.12 | 1552.12 | 1 | 556.7125 | 288.1082 | 0 | 556.71 | 288.11 | 0 | 844.82 | 1 | 4-100-060 | 6 | чел.-ч. | 1
848 | 353029544 | 353035578 | 342765643 | 1 | 1 | 1 | 2 | 91.14.02-001 | И13_ФСЭМ-2022 доп.7, 91.14.02-001, приказ Минстроя России от 02.08.2023 г. № 551/пр | Автомобили бортовые, грузоподъемность до 5 т | 1368 | 1011 | маш.-ч | маш.-ч | 1 | 0 | 1503848564 | 0.24108 | 0 | 583.06 | 597.98 | 0 | 0 | 477.92 | 597.98 | 0 | 1 | 1.22 | 1 | 1 | 2 | 0 | 0 | 1 | 1 | 0 | 0.41 | *0,7)*0,84 | 1 | 2 | 353035597 | 1 | 0 | 2209 | 1 | 0 | 0 | 0 | 0 | 0 | 0 | 0 | 0 | 195.9472 | 245.1718 | 0 | 0 | 0.41 | 1 | 0 | 115.217 | 144.161 | 0 | 0 | 0.24108 | 1 |  | 0 | 0.24108 | 0.24108 | 583.06 | 477.92 | 1.22 | 115.2186 | 144.16 | 0 | 140.56 | 144.16 | 0 | 284.72 | 0 | 4-100-040 | 4 | чел.-ч. | 1
848 | 353029544 | 353035578 | 342713964 | 1 | 1 | 1 | 3 | 01.3.01.06-0038 | И13_ФСБЦ-2022, 01.3.01.06-0038, приказ Минстроя России от 18.05.2022 г. № 378/пр | Смазка защитная электросетевая | 1346 | 1009 | кг | кг | 1 | 0 | -1723333549 | 0 | 421.77 | 0 | 0 | 0 | 238.29 | 0 | 0 | 0 | 1.77 | 1 | 1 | 1 | 2 | 0 | 0 | 1 | 1 | 0 | 0.01 | *0 | 0 | 2 | 353035598 | 1 | 0 | 2210 | 1 | 0 | 0 | 0 | 0 | 0 | 0 | 0 | 2.3829 | 0 | 0 | 0 | 0 | 0 | 1 | 0 | 0 | 0 | 0 | 0 | 0 | 0 |  | 0 | 0 | 0 | 421.77 | 238.29 | 1.77 | 0 | 0 | 0 | 0 | 0 | 0 | 0 | 0 |  | 0 |  | 0
848 | 353029544 | 353035578 | 342713971 | 1 | 1 | 1 | 3 | 01.3.01.06-0051 | И13_ФСБЦ-2022 доп.12, 01.3.01.06-0051, приказ Минстроя России от 07.11.2024 г. № 747/пр | Смазка солидол жировой Ж | 1346 | 1009 | кг | кг | 1 | 0 | -1352590515 | 0 | 103.6 | 0 | 0 | 0 | 58.53 | 0 | 0 | 0 | 1.77 | 1 | 1 | 1 | 2 | 0 | 0 | 1 | 1 | 0 | 0.03 | *0 | 0 | 2 | 353035599 | 1 | 0 | 2211 | 1 | 0 | 0 | 0 | 0 | 0 | 0 | 0 | 1.7559 | 0 | 0 | 0 | 0 | 0 | 1 | 0 | 0 | 0 | 0 | 0 | 0 | 0 |  | 0 | 0 | 0 | 103.6 | 58.53 | 1.77 | 0 | 0 | 0 | 0 | 0 | 0 | 0 | 0 |  | 0 |  | 0
848 | 353029544 | 353035578 | 342717233 | 1 | 1 | 1 | 3 | 01.7.15.03-0042 | И13_ФСБЦ-2022, 01.7.15.03-0042, приказ Минстроя России от 18.05.2022 г. № 378/пр | Болты с гайками и шайбами строительные | 1346 | 1009 | кг | кг | 1 | 0 | -1062136333 | 0 | 201.17 | 0 | 0 | 0 | 174.93 | 0 | 0 | 0 | 1.15 | 1 | 1 | 1 | 2 | 1 | 0 | 1 | 1 | 0 | 0 | *0 | 0 | 2 | 353035600 | 1 | 0 | 2212 | 1 | 0 | 0 | 0 | 0 | 0 | 0 | 0 | 0 | 0 | 0 | 0 | 0 | 0 | 0 | 0 | 0 | 0 | 0 | 0 | 0 | 0 |  | 0 | 0 | 0 | 201.17 | 174.93 | 1.15 | 0 | 0 | 0 | 0 | 0 | 0 | 0 | 0 |  | 0 |  | 0
848 | 353029544 | 353035578 | 342718355 | 1 | 1 | 1 | 3 | 01.7.20.08-0051 | И13_ФСБЦ-2022 доп.8, 01.7.20.08-0051, приказ Минстроя России от 14.11.2023 г. № 817/пр | Ветошь хлопчатобумажная цветная | 1346 | 1009 | кг | кг | 1 | 0 | -1749521197 | 0 | 80.8 | 0 | 0 | 0 | 56.11 | 0 | 0 | 0 | 1.44 | 1 | 1 | 1 | 2 | 0 | 0 | 1 | 1 | 0 | 0.02 | *0 | 0 | 2 | 353035601 | 1 | 0 | 2213 | 1 | 0 | 0 | 0 | 0 | 0 | 0 | 0 | 1.1222 | 0 | 0 | 0 | 0 | 0 | 1 | 0 | 0 | 0 | 0 | 0 | 0 | 0 |  | 0 | 0 | 0 | 80.8 | 56.11 | 1.44 | 0 | 0 | 0 | 0 | 0 | 0 | 0 | 0 |  | 0 |  | 0
848 | 353029544 | 353035578 | 342642533 | 113 | 1 | 1 | 3 | 07.2.07.13 |  | Хомуты стальные | 1346 | 1009 | кг | кг | 1 | 0 | -1111733769 | 0 | 0 | 0 | 0 | 0 | 0 | 0 | 0 | 0 | 1 | 1 | 1 | 1 | -2 | 1 | 0 | 1 | 1 | 0 | 0 | *0 | 0 | 2 | 353035602 | 1 | 0 | 2214 | 1 | 0 | 0 | 0 | 0 | 0 | 0 | 0 | 0 | 0 | 0 | 0 | 0 | 0 | 0 | 0 | 0 | 0 | 0 | 0 | 0 | 0 |  | 0 | 0 | 0 | 0 | 0 | 1 | 0 | 0 | 0 | 0 | 0 | 0 | 0 | 0 |  | 0 |  | 0
848 | 353029544 | 353035578 | 342642846 | 113 | 1 | 1 | 3 | 08.3.04.02 |  | Сталь стержневая диаметром до 10 мм | 1348 | 1009 | т | т | 1000 | 0 | 1613753229 | 0 | 0 | 0 | 0 | 0 | 0 | 0 | 0 | 0 | 1 | 1 | 1 | 1 | -2 | 1 | 0 | 1 | 1 | 0 | 0 | *0 | 0 | 2 | 353035603 | 1 | 0 | 2215 | 1 | 0 | 0 | 0 | 0 | 0 | 0 | 0 | 0 | 0 | 0 | 0 | 0 | 0 | 0 | 0 | 0 | 0 | 0 | 0 | 0 | 0 |  | 0 | 0 | 0 | 0 | 0 | 1 | 0 | 0 | 0 | 0 | 0 | 0 | 0 | 0 |  | 0 |  | 0
848 | 353029544 | 353035578 | 342735789 | 1 | 1 | 1 | 3 | 14.4.03.03-0102 | И13_ФСБЦ-2022 доп.4, 14.4.03.03-0102, приказ Минстроя России от 27.12.2022 г. № 1133/пр | Лак битумный БТ-577 | 1348 | 1009 | т | т | 1000 | 0 | 1651372890 | 0 | 97625.6 | 0 | 0 | 0 | 80020.98 | 0 | 0 | 0 | 1.22 | 1 | 1 | 1 | 2 | 0 | 0 | 1 | 1 | 0 | 0.0001 | *0 | 0 | 2 | 353035604 | 1 | 0 | 2216 | 1 | 0 | 0 | 0 | 0 | 0 | 0 | 0 | 8.0021 | 0 | 0 | 0 | 0 | 0 | 1 | 0 | 0 | 0 | 0 | 0 | 0 | 0 |  | 0 | 0 | 0 | 97625.6 | 80020.98 | 1.22 | 0 | 0 | 0 | 0 | 0 | 0 | 0 | 0 |  | 0 |  | 0
848 | 353029544 | 353035578 | 342736178 | 1 | 1 | 1 | 3 | 14.5.09.11-0102 | И13_ФСБЦ-2022, 14.5.09.11-0102, приказ Минстроя России от 18.05.2022 г. № 378/пр | Уайт-спирит | 1346 | 1009 | кг | кг | 1 | 0 | 1345525934 | 0 | 79.39 | 0 | 0 | 0 | 60.6 | 0 | 0 | 0 | 1.31 | 1 | 1 | 1 | 2 | 0 | 0 | 1 | 1 | 0 | 0.12 | *0 | 0 | 2 | 353035605 | 1 | 0 | 2217 | 1 | 0 | 0 | 0 | 0 | 0 | 0 | 0 | 7.272 | 0 | 0 | 0 | 0 | 0 | 1 | 0 | 0 | 0 | 0 | 0 | 0 | 0 |  | 0 | 0 | 0 | 79.39 | 60.6 | 1.31 | 0 | 0 | 0 | 0 | 0 | 0 | 0 | 0 |  | 0 |  | 0
848 | 353029544 | 353035578 | 342645075 | 113 | 1 | 1 | 3 | 21.2.01.02 |  | Провода неизолированные для воздушных линий электропередач | 1348 | 1009 | т | т | 1000 | 0 | -2074906300 | 0 | 0 | 0 | 0 | 0 | 0 | 0 | 0 | 0 | 1 | 1 | 1 | 1 | -2 | 1 | 0 | 1 | 1 | 0 | 0 | *0 | 0 | 2 | 353035606 | 1 | 0 | 2218 | 1 | 0 | 0 | 0 | 0 | 0 | 0 | 0 | 0 | 0 | 0 | 0 | 0 | 0 | 0 | 0 | 0 | 0 | 0 | 0 | 0 | 0 |  | 0 | 0 | 0 | 0 | 0 | 1 | 0 | 0 | 0 | 0 | 0 | 0 | 0 | 0 |  | 0 |  | 0
848 | 353029544 | 353035578 | 342645106 | 113 | 1 | 1 | 3 | 22.2.01.04 |  | Изоляторы линейные штыревые фарфоровые | 1371 | 1013 | ШТ | ШТ | 1 | 0 | 1740798612 | 0 | 0 | 0 | 0 | 0 | 0 | 0 | 0 | 0 | 1 | 1 | 1 | 1 | -2 | 1 | 0 | 1 | 1 | 0 | 0 | *0 | 0 | 2 | 353035607 | 1 | 0 | 2219 | 1 | 0 | 0 | 0 | 0 | 0 | 0 | 0 | 0 | 0 | 0 | 0 | 0 | 0 | 0 | 0 | 0 | 0 | 0 | 0 | 0 | 0 |  | 0 | 0 | 0 | 0 | 0 | 1 | 0 | 0 | 0 | 0 | 0 | 0 | 0 | 0 |  | 0 |  | 0
848 | 353029544 | 353035578 | 342645115 | 113 | 1 | 1 | 3 | 22.2.02.03 |  | Детали крепления стальные | 1346 | 1009 | кг | кг | 1 | 0 | 1533393836 | 0 | 0 | 0 | 0 | 0 | 0 | 0 | 0 | 0 | 1 | 1 | 1 | 1 | -2 | 1 | 0 | 1 | 1 | 0 | 0 | *0 | 0 | 2 | 353035608 | 1 | 0 | 2220 | 1 | 0 | 0 | 0 | 0 | 0 | 0 | 0 | 0 | 0 | 0 | 0 | 0 | 0 | 0 | 0 | 0 | 0 | 0 | 0 | 0 | 0 |  | 0 | 0 | 0 | 0 | 0 | 1 | 0 | 0 | 0 | 0 | 0 | 0 | 0 | 0 |  | 0 |  | 0
849 | 353029544 | 353035609 | 342640230 | 113 | 1 | 1 | 1 | 1-100-43 |  | Средний разряд работы 4,3 | 1191 | 1013 | чел.-ч. | чел.-ч. | 1 | 0 | -50752015 | 6.2328 | 0 | 0 | 0 | 624.75 | 0 | 0 | 0 | 624.75 | 1 | 1 | 1 | 1 | -2 | 0 | 0 | 1 | 1 | 0 | 7.42 | *0,84 | 1 | 2 | 353035625 | 1 | 0 | 2221 | 1 | 0 | 0 | 0 | 0 | 0 | 0 | 0 | 0 | 0 | 0 | 4635.645 | 7.42 | 0 | 1 | 0 | 0 | 0 | 3893.9418 | 6.2328 | 0 | 1 | 4635.65 | 6.2328 | 0 | 6.2328 | 624.75 | 624.75 | 1 | 3893.946 | 0 | 0 | 0 | 0 | 3893.94 | 3893.94 | 1 |  | 0 |  | 0
849 | 353029544 | 353035609 | 342640393 | 113 | 1 | 1 | 1 | 4-100-00 |  | Затраты труда машинистов | 1191 | 1013 | чел.-ч. | чел.-ч. | 1 | 0 | -1417349443 | 0.8568 | 0 | 0 | 0 | 0 | 0 | 0 | 0 | 0 | 1 | 1 | 1 | 1 | -2 | 0 | 0 | 1 | 1 | 0 | 1.02 | *0,84 | 2 | 2 | 353035626 | 1 | 0 | 2222 | 1 | 0 | 0 | 0 | 0 | 0 | 0 | 0 | 0 | 0 | 0 | 0 | 0 | 0 | 0 | 0 | 0 | 0 | 0 | 0 | 0 | 0 |  | 0 | 0 | 0.8568 | 0 | 0 | 1 | 0 | 0 | 0 | 0 | 0 | 0 | 0 | 0 |  | 0 |  | 0
849 | 353029544 | 353035609 | 342764741 | 1 | 1 | 1 | 2 | 91.05.05-015 | И13_ФСЭМ-2022, 91.05.05-015, приказ Минстроя России от 18.05.2022 г. № 378/пр | Краны на автомобильном ходу, грузоподъемность 16 т | 1368 | 1011 | маш.-ч | маш.-ч | 1 | 0 | -361847540 | 0.5124 | 0 | 1552.12 | 803.25 | 0 | 0 | 1552.12 | 803.25 | 0 | 1 | 1 | 1 | 1 | -2 | 0 | 0 | 1 | 1 | 0 | 0.61 | *0,84 | 1 | 2 | 353035627 | 1 | 0 | 2223 | 1 | 0 | 0 | 0 | 0 | 0 | 0 | 0 | 0 | 946.7932 | 489.9825 | 0 | 0 | 0.61 | 1 | 0 | 795.3063 | 411.5853 | 0 | 0 | 0.5124 | 1 |  | 0 | 0.5124 | 0.5124 | 1552.12 | 1552.12 | 1 | 795.3036 | 411.5832 | 0 | 795.31 | 411.59 | 0 | 1206.9 | 1 | 4-100-060 | 6 | чел.-ч. | 1
849 | 353029544 | 353035609 | 342765643 | 1 | 1 | 1 | 2 | 91.14.02-001 | И13_ФСЭМ-2022 доп.7, 91.14.02-001, приказ Минстроя России от 02.08.2023 г. № 551/пр | Автомобили бортовые, грузоподъемность до 5 т | 1368 | 1011 | маш.-ч | маш.-ч | 1 | 0 | 1503848564 | 0.3444 | 0 | 583.06 | 597.98 | 0 | 0 | 477.92 | 597.98 | 0 | 1 | 1.22 | 1 | 1 | 2 | 0 | 0 | 1 | 1 | 0 | 0.41 | *0,84 | 1 | 2 | 353035628 | 1 | 0 | 2224 | 1 | 0 | 0 | 0 | 0 | 0 | 0 | 0 | 0 | 195.9472 | 245.1718 | 0 | 0 | 0.41 | 1 | 0 | 164.5956 | 205.9443 | 0 | 0 | 0.3444 | 1 |  | 0 | 0.3444 | 0.3444 | 583.06 | 477.92 | 1.22 | 164.598 | 205.9428 | 0 | 200.81 | 205.94 | 0 | 406.75 | 0 | 4-100-040 | 4 | чел.-ч. | 1
849 | 353029544 | 353035609 | 342713964 | 1 | 1 | 1 | 3 | 01.3.01.06-0038 | И13_ФСБЦ-2022, 01.3.01.06-0038, приказ Минстроя России от 18.05.2022 г. № 378/пр | Смазка защитная электросетевая | 1346 | 1009 | кг | кг | 1 | 0 | -1723333549 | 0 | 421.77 | 0 | 0 | 0 | 238.29 | 0 | 0 | 0 | 1.77 | 1 | 1 | 1 | 2 | 0 | 0 | 1 | 1 | 0 | 0.01 | )*0 | 0 | 2 | 353035629 | 1 | 0 | 2225 | 1 | 0 | 0 | 0 | 0 | 0 | 0 | 0 | 2.3829 | 0 | 0 | 0 | 0 | 0 | 1 | 0 | 0 | 0 | 0 | 0 | 0 | 0 |  | 0 | 0 | 0 | 421.77 | 238.29 | 1.77 | 0 | 0 | 0 | 0 | 0 | 0 | 0 | 0 |  | 0 |  | 0
849 | 353029544 | 353035609 | 342713971 | 1 | 1 | 1 | 3 | 01.3.01.06-0051 | И13_ФСБЦ-2022 доп.12, 01.3.01.06-0051, приказ Минстроя России от 07.11.2024 г. № 747/пр | Смазка солидол жировой Ж | 1346 | 1009 | кг | кг | 1 | 0 | -1352590515 | 0 | 103.6 | 0 | 0 | 0 | 58.53 | 0 | 0 | 0 | 1.77 | 1 | 1 | 1 | 2 | 0 | 0 | 1 | 1 | 0 | 0.03 | )*0 | 0 | 2 | 353035630 | 1 | 0 | 2226 | 1 | 0 | 0 | 0 | 0 | 0 | 0 | 0 | 1.7559 | 0 | 0 | 0 | 0 | 0 | 1 | 0 | 0 | 0 | 0 | 0 | 0 | 0 |  | 0 | 0 | 0 | 103.6 | 58.53 | 1.77 | 0 | 0 | 0 | 0 | 0 | 0 | 0 | 0 |  | 0 |  | 0
849 | 353029544 | 353035609 | 342717233 | 1 | 1 | 1 | 3 | 01.7.15.03-0042 | И13_ФСБЦ-2022, 01.7.15.03-0042, приказ Минстроя России от 18.05.2022 г. № 378/пр | Болты с гайками и шайбами строительные | 1346 | 1009 | кг | кг | 1 | 0 | -1062136333 | 0 | 201.17 | 0 | 0 | 0 | 174.93 | 0 | 0 | 0 | 1.15 | 1 | 1 | 1 | 2 | 1 | 0 | 1 | 1 | 0 | 0 | )*0 | 0 | 2 | 353035631 | 1 | 0 | 2227 | 1 | 0 | 0 | 0 | 0 | 0 | 0 | 0 | 0 | 0 | 0 | 0 | 0 | 0 | 0 | 0 | 0 | 0 | 0 | 0 | 0 | 0 |  | 0 | 0 | 0 | 201.17 | 174.93 | 1.15 | 0 | 0 | 0 | 0 | 0 | 0 | 0 | 0 |  | 0 |  | 0
849 | 353029544 | 353035609 | 342718355 | 1 | 1 | 1 | 3 | 01.7.20.08-0051 | И13_ФСБЦ-2022 доп.8, 01.7.20.08-0051, приказ Минстроя России от 14.11.2023 г. № 817/пр | Ветошь хлопчатобумажная цветная | 1346 | 1009 | кг | кг | 1 | 0 | -1749521197 | 0 | 80.8 | 0 | 0 | 0 | 56.11 | 0 | 0 | 0 | 1.44 | 1 | 1 | 1 | 2 | 0 | 0 | 1 | 1 | 0 | 0.02 | )*0 | 0 | 2 | 353035632 | 1 | 0 | 2228 | 1 | 0 | 0 | 0 | 0 | 0 | 0 | 0 | 1.1222 | 0 | 0 | 0 | 0 | 0 | 1 | 0 | 0 | 0 | 0 | 0 | 0 | 0 |  | 0 | 0 | 0 | 80.8 | 56.11 | 1.44 | 0 | 0 | 0 | 0 | 0 | 0 | 0 | 0 |  | 0 |  | 0
849 | 353029544 | 353035609 | 342642533 | 113 | 1 | 1 | 3 | 07.2.07.13 |  | Хомуты стальные | 1346 | 1009 | кг | кг | 1 | 0 | -1111733769 | 0 | 0 | 0 | 0 | 0 | 0 | 0 | 0 | 0 | 1 | 1 | 1 | 1 | -2 | 1 | 0 | 1 | 1 | 0 | 0 | )*0 | 0 | 2 | 353035633 | 1 | 0 | 2229 | 1 | 0 | 0 | 0 | 0 | 0 | 0 | 0 | 0 | 0 | 0 | 0 | 0 | 0 | 0 | 0 | 0 | 0 | 0 | 0 | 0 | 0 |  | 0 | 0 | 0 | 0 | 0 | 1 | 0 | 0 | 0 | 0 | 0 | 0 | 0 | 0 |  | 0 |  | 0
849 | 353029544 | 353035609 | 342642846 | 113 | 1 | 1 | 3 | 08.3.04.02 |  | Сталь стержневая диаметром до 10 мм | 1348 | 1009 | т | т | 1000 | 0 | 1613753229 | 0 | 0 | 0 | 0 | 0 | 0 | 0 | 0 | 0 | 1 | 1 | 1 | 1 | -2 | 1 | 0 | 1 | 1 | 0 | 0 | )*0 | 0 | 2 | 353035634 | 1 | 0 | 2230 | 1 | 0 | 0 | 0 | 0 | 0 | 0 | 0 | 0 | 0 | 0 | 0 | 0 | 0 | 0 | 0 | 0 | 0 | 0 | 0 | 0 | 0 |  | 0 | 0 | 0 | 0 | 0 | 1 | 0 | 0 | 0 | 0 | 0 | 0 | 0 | 0 |  | 0 |  | 0
849 | 353029544 | 353035609 | 342735789 | 1 | 1 | 1 | 3 | 14.4.03.03-0102 | И13_ФСБЦ-2022 доп.4, 14.4.03.03-0102, приказ Минстроя России от 27.12.2022 г. № 1133/пр | Лак битумный БТ-577 | 1348 | 1009 | т | т | 1000 | 0 | 1651372890 | 0 | 97625.6 | 0 | 0 | 0 | 80020.98 | 0 | 0 | 0 | 1.22 | 1 | 1 | 1 | 2 | 0 | 0 | 1 | 1 | 0 | 0.0001 | )*0 | 0 | 2 | 353035635 | 1 | 0 | 2231 | 1 | 0 | 0 | 0 | 0 | 0 | 0 | 0 | 8.0021 | 0 | 0 | 0 | 0 | 0 | 1 | 0 | 0 | 0 | 0 | 0 | 0 | 0 |  | 0 | 0 | 0 | 97625.6 | 80020.98 | 1.22 | 0 | 0 | 0 | 0 | 0 | 0 | 0 | 0 |  | 0 |  | 0
849 | 353029544 | 353035609 | 342736178 | 1 | 1 | 1 | 3 | 14.5.09.11-0102 | И13_ФСБЦ-2022, 14.5.09.11-0102, приказ Минстроя России от 18.05.2022 г. № 378/пр | Уайт-спирит | 1346 | 1009 | кг | кг | 1 | 0 | 1345525934 | 0 | 79.39 | 0 | 0 | 0 | 60.6 | 0 | 0 | 0 | 1.31 | 1 | 1 | 1 | 2 | 0 | 0 | 1 | 1 | 0 | 0.12 | )*0 | 0 | 2 | 353035636 | 1 | 0 | 2232 | 1 | 0 | 0 | 0 | 0 | 0 | 0 | 0 | 7.272 | 0 | 0 | 0 | 0 | 0 | 1 | 0 | 0 | 0 | 0 | 0 | 0 | 0 |  | 0 | 0 | 0 | 79.39 | 60.6 | 1.31 | 0 | 0 | 0 | 0 | 0 | 0 | 0 | 0 |  | 0 |  | 0
849 | 353029544 | 353035609 | 342645075 | 113 | 1 | 1 | 3 | 21.2.01.02 |  | Провода неизолированные для воздушных линий электропередач | 1348 | 1009 | т | т | 1000 | 0 | -2074906300 | 0 | 0 | 0 | 0 | 0 | 0 | 0 | 0 | 0 | 1 | 1 | 1 | 1 | -2 | 1 | 0 | 1 | 1 | 0 | 0 | )*0 | 0 | 2 | 353035637 | 1 | 0 | 2233 | 1 | 0 | 0 | 0 | 0 | 0 | 0 | 0 | 0 | 0 | 0 | 0 | 0 | 0 | 0 | 0 | 0 | 0 | 0 | 0 | 0 | 0 |  | 0 | 0 | 0 | 0 | 0 | 1 | 0 | 0 | 0 | 0 | 0 | 0 | 0 | 0 |  | 0 |  | 0
849 | 353029544 | 353035609 | 342645106 | 113 | 1 | 1 | 3 | 22.2.01.04 |  | Изоляторы линейные штыревые фарфоровые | 1371 | 1013 | ШТ | ШТ | 1 | 0 | 1740798612 | 0 | 0 | 0 | 0 | 0 | 0 | 0 | 0 | 0 | 1 | 1 | 1 | 1 | -2 | 1 | 0 | 1 | 1 | 0 | 0 | )*0 | 0 | 2 | 353035638 | 1 | 0 | 2234 | 1 | 0 | 0 | 0 | 0 | 0 | 0 | 0 | 0 | 0 | 0 | 0 | 0 | 0 | 0 | 0 | 0 | 0 | 0 | 0 | 0 | 0 |  | 0 | 0 | 0 | 0 | 0 | 1 | 0 | 0 | 0 | 0 | 0 | 0 | 0 | 0 |  | 0 |  | 0
849 | 353029544 | 353035609 | 342645115 | 113 | 1 | 1 | 3 | 22.2.02.03 |  | Детали крепления стальные | 1346 | 1009 | кг | кг | 1 | 0 | 1533393836 | 0 | 0 | 0 | 0 | 0 | 0 | 0 | 0 | 0 | 1 | 1 | 1 | 1 | -2 | 1 | 0 | 1 | 1 | 0 | 0 | )*0 | 0 | 2 | 353035639 | 1 | 0 | 2235 | 1 | 0 | 0 | 0 | 0 | 0 | 0 | 0 | 0 | 0 | 0 | 0 | 0 | 0 | 0 | 0 | 0 | 0 | 0 | 0 | 0 | 0 |  | 0 | 0 | 0 | 0 | 0 | 1 | 0 | 0 | 0 | 0 | 0 | 0 | 0 | 0 |  | 0 |  | 0
850 | 353029544 | 353035640 | 342640230 | 113 | 1 | 1 | 1 | 1-100-43 |  | Средний разряд работы 4,3 | 1191 | 1013 | чел.-ч. | чел.-ч. | 1 | 0 | -50752015 | 4.363 | 0 | 0 | 0 | 624.75 | 0 | 0 | 0 | 624.75 | 1 | 1 | 1 | 1 | -2 | 0 | 0 | 1 | 1 | 0 | 7.42 | *0,7)*0,84 | 1 | 2 | 353035655 | 1 | 0 | 2236 | 1 | 0 | 0 | 0 | 0 | 0 | 0 | 0 | 0 | 0 | 0 | 4635.645 | 7.42 | 0 | 1 | 0 | 0 | 0 | 2725.7593 | 4.363 | 0 | 1 | 4635.65 | 4.363 | 0 | 4.363 | 624.75 | 624.75 | 1 | 2725.7622 | 0 | 0 | 0 | 0 | 2725.76 | 2725.76 | 1 |  | 0 |  | 0
850 | 353029544 | 353035640 | 342640393 | 113 | 1 | 1 | 1 | 4-100-00 |  | Затраты труда машинистов | 1191 | 1013 | чел.-ч. | чел.-ч. | 1 | 0 | -1417349443 | 0.21756 | 0 | 0 | 0 | 0 | 0 | 0 | 0 | 0 | 1 | 1 | 1 | 1 | -2 | 0 | 0 | 1 | 1 | 0 | 0.37 | *0,7)*0,84 | 2 | 2 | 353035656 | 1 | 0 | 2237 | 1 | 0 | 0 | 0 | 0 | 0 | 0 | 0 | 0 | 0 | 0 | 0 | 0 | 0 | 0 | 0 | 0 | 0 | 0 | 0 | 0 | 0 |  | 0 | 0 | 0.21756 | 0 | 0 | 1 | 0 | 0 | 0 | 0 | 0 | 0 | 0 | 0 |  | 0 |  | 0
850 | 353029544 | 353035640 | 342765643 | 1 | 1 | 1 | 2 | 91.14.02-001 | И13_ФСЭМ-2022 доп.7, 91.14.02-001, приказ Минстроя России от 02.08.2023 г. № 551/пр | Автомобили бортовые, грузоподъемность до 5 т | 1368 | 1011 | маш.-ч | маш.-ч | 1 | 0 | 1503848564 | 0.21756 | 0 | 583.06 | 597.98 | 0 | 0 | 477.92 | 597.98 | 0 | 1 | 1.22 | 1 | 1 | 2 | 0 | 0 | 1 | 1 | 0 | 0.37 | *0,7)*0,84 | 1 | 2 | 353035657 | 1 | 0 | 2238 | 1 | 0 | 0 | 0 | 0 | 0 | 0 | 0 | 0 | 176.8304 | 221.2526 | 0 | 0 | 0.37 | 1 | 0 | 103.9763 | 130.0965 | 0 | 0 | 0.21756 | 1 |  | 0 | 0.21756 | 0.21756 | 583.06 | 477.92 | 1.22 | 103.976 | 130.095 | 0 | 126.85 | 130.1 | 0 | 256.95 | 0 | 4-100-040 | 4 | чел.-ч. | 1
850 | 353029544 | 353035640 | 342713964 | 1 | 1 | 1 | 3 | 01.3.01.06-0038 | И13_ФСБЦ-2022, 01.3.01.06-0038, приказ Минстроя России от 18.05.2022 г. № 378/пр | Смазка защитная электросетевая | 1346 | 1009 | кг | кг | 1 | 0 | -1723333549 | 0 | 421.77 | 0 | 0 | 0 | 238.29 | 0 | 0 | 0 | 1.77 | 1 | 1 | 1 | 2 | 0 | 0 | 1 | 1 | 0 | 0.01 | *0 | 0 | 2 | 353035658 | 1 | 0 | 2239 | 1 | 0 | 0 | 0 | 0 | 0 | 0 | 0 | 2.3829 | 0 | 0 | 0 | 0 | 0 | 1 | 0 | 0 | 0 | 0 | 0 | 0 | 0 |  | 0 | 0 | 0 | 421.77 | 238.29 | 1.77 | 0 | 0 | 0 | 0 | 0 | 0 | 0 | 0 |  | 0 |  | 0
850 | 353029544 | 353035640 | 342713971 | 1 | 1 | 1 | 3 | 01.3.01.06-0051 | И13_ФСБЦ-2022 доп.12, 01.3.01.06-0051, приказ Минстроя России от 07.11.2024 г. № 747/пр | Смазка солидол жировой Ж | 1346 | 1009 | кг | кг | 1 | 0 | -1352590515 | 0 | 103.6 | 0 | 0 | 0 | 58.53 | 0 | 0 | 0 | 1.77 | 1 | 1 | 1 | 2 | 0 | 0 | 1 | 1 | 0 | 0.03 | *0 | 0 | 2 | 353035659 | 1 | 0 | 2240 | 1 | 0 | 0 | 0 | 0 | 0 | 0 | 0 | 1.7559 | 0 | 0 | 0 | 0 | 0 | 1 | 0 | 0 | 0 | 0 | 0 | 0 | 0 |  | 0 | 0 | 0 | 103.6 | 58.53 | 1.77 | 0 | 0 | 0 | 0 | 0 | 0 | 0 | 0 |  | 0 |  | 0
850 | 353029544 | 353035640 | 342717233 | 1 | 1 | 1 | 3 | 01.7.15.03-0042 | И13_ФСБЦ-2022, 01.7.15.03-0042, приказ Минстроя России от 18.05.2022 г. № 378/пр | Болты с гайками и шайбами строительные | 1346 | 1009 | кг | кг | 1 | 0 | -1062136333 | 0 | 201.17 | 0 | 0 | 0 | 174.93 | 0 | 0 | 0 | 1.15 | 1 | 1 | 1 | 2 | 1 | 0 | 1 | 1 | 0 | 0 | *0 | 0 | 2 | 353035660 | 1 | 0 | 2241 | 1 | 0 | 0 | 0 | 0 | 0 | 0 | 0 | 0 | 0 | 0 | 0 | 0 | 0 | 0 | 0 | 0 | 0 | 0 | 0 | 0 | 0 |  | 0 | 0 | 0 | 201.17 | 174.93 | 1.15 | 0 | 0 | 0 | 0 | 0 | 0 | 0 | 0 |  | 0 |  | 0
850 | 353029544 | 353035640 | 342718355 | 1 | 1 | 1 | 3 | 01.7.20.08-0051 | И13_ФСБЦ-2022 доп.8, 01.7.20.08-0051, приказ Минстроя России от 14.11.2023 г. № 817/пр | Ветошь хлопчатобумажная цветная | 1346 | 1009 | кг | кг | 1 | 0 | -1749521197 | 0 | 80.8 | 0 | 0 | 0 | 56.11 | 0 | 0 | 0 | 1.44 | 1 | 1 | 1 | 2 | 0 | 0 | 1 | 1 | 0 | 0.02 | *0 | 0 | 2 | 353035661 | 1 | 0 | 2242 | 1 | 0 | 0 | 0 | 0 | 0 | 0 | 0 | 1.1222 | 0 | 0 | 0 | 0 | 0 | 1 | 0 | 0 | 0 | 0 | 0 | 0 | 0 |  | 0 | 0 | 0 | 80.8 | 56.11 | 1.44 | 0 | 0 | 0 | 0 | 0 | 0 | 0 | 0 |  | 0 |  | 0
850 | 353029544 | 353035640 | 342642533 | 113 | 1 | 1 | 3 | 07.2.07.13 |  | Хомуты стальные | 1346 | 1009 | кг | кг | 1 | 0 | -1111733769 | 0 | 0 | 0 | 0 | 0 | 0 | 0 | 0 | 0 | 1 | 1 | 1 | 1 | -2 | 1 | 0 | 1 | 1 | 0 | 0 | *0 | 0 | 2 | 353035662 | 1 | 0 | 2243 | 1 | 0 | 0 | 0 | 0 | 0 | 0 | 0 | 0 | 0 | 0 | 0 | 0 | 0 | 0 | 0 | 0 | 0 | 0 | 0 | 0 | 0 |  | 0 | 0 | 0 | 0 | 0 | 1 | 0 | 0 | 0 | 0 | 0 | 0 | 0 | 0 |  | 0 |  | 0
850 | 353029544 | 353035640 | 342642846 | 113 | 1 | 1 | 3 | 08.3.04.02 |  | Сталь стержневая диаметром до 10 мм | 1348 | 1009 | т | т | 1000 | 0 | 1613753229 | 0 | 0 | 0 | 0 | 0 | 0 | 0 | 0 | 0 | 1 | 1 | 1 | 1 | -2 | 1 | 0 | 1 | 1 | 0 | 0 | *0 | 0 | 2 | 353035663 | 1 | 0 | 2244 | 1 | 0 | 0 | 0 | 0 | 0 | 0 | 0 | 0 | 0 | 0 | 0 | 0 | 0 | 0 | 0 | 0 | 0 | 0 | 0 | 0 | 0 |  | 0 | 0 | 0 | 0 | 0 | 1 | 0 | 0 | 0 | 0 | 0 | 0 | 0 | 0 |  | 0 |  | 0
850 | 353029544 | 353035640 | 342735789 | 1 | 1 | 1 | 3 | 14.4.03.03-0102 | И13_ФСБЦ-2022 доп.4, 14.4.03.03-0102, приказ Минстроя России от 27.12.2022 г. № 1133/пр | Лак битумный БТ-577 | 1348 | 1009 | т | т | 1000 | 0 | 1651372890 | 0 | 97625.6 | 0 | 0 | 0 | 80020.98 | 0 | 0 | 0 | 1.22 | 1 | 1 | 1 | 2 | 0 | 0 | 1 | 1 | 0 | 0.0001 | *0 | 0 | 2 | 353035664 | 1 | 0 | 2245 | 1 | 0 | 0 | 0 | 0 | 0 | 0 | 0 | 8.0021 | 0 | 0 | 0 | 0 | 0 | 1 | 0 | 0 | 0 | 0 | 0 | 0 | 0 |  | 0 | 0 | 0 | 97625.6 | 80020.98 | 1.22 | 0 | 0 | 0 | 0 | 0 | 0 | 0 | 0 |  | 0 |  | 0
850 | 353029544 | 353035640 | 342736178 | 1 | 1 | 1 | 3 | 14.5.09.11-0102 | И13_ФСБЦ-2022, 14.5.09.11-0102, приказ Минстроя России от 18.05.2022 г. № 378/пр | Уайт-спирит | 1346 | 1009 | кг | кг | 1 | 0 | 1345525934 | 0 | 79.39 | 0 | 0 | 0 | 60.6 | 0 | 0 | 0 | 1.31 | 1 | 1 | 1 | 2 | 0 | 0 | 1 | 1 | 0 | 0.12 | *0 | 0 | 2 | 353035665 | 1 | 0 | 2246 | 1 | 0 | 0 | 0 | 0 | 0 | 0 | 0 | 7.272 | 0 | 0 | 0 | 0 | 0 | 1 | 0 | 0 | 0 | 0 | 0 | 0 | 0 |  | 0 | 0 | 0 | 79.39 | 60.6 | 1.31 | 0 | 0 | 0 | 0 | 0 | 0 | 0 | 0 |  | 0 |  | 0
850 | 353029544 | 353035640 | 342645075 | 113 | 1 | 1 | 3 | 21.2.01.02 |  | Провода неизолированные | 1348 | 1009 | т | т | 1000 | 0 | 1511376573 | 0 | 0 | 0 | 0 | 0 | 0 | 0 | 0 | 0 | 1 | 1 | 1 | 1 | -2 | 1 | 0 | 1 | 1 | 0 | 0 | *0 | 0 | 2 | 353035666 | 1 | 0 | 2247 | 1 | 0 | 0 | 0 | 0 | 0 | 0 | 0 | 0 | 0 | 0 | 0 | 0 | 0 | 0 | 0 | 0 | 0 | 0 | 0 | 0 | 0 |  | 0 | 0 | 0 | 0 | 0 | 1 | 0 | 0 | 0 | 0 | 0 | 0 | 0 | 0 |  | 0 |  | 0
850 | 353029544 | 353035640 | 342645106 | 113 | 1 | 1 | 3 | 22.2.01.04 |  | Изоляторы штыревые | 1371 | 1013 | ШТ | ШТ | 1 | 0 | -950997571 | 0 | 0 | 0 | 0 | 0 | 0 | 0 | 0 | 0 | 1 | 1 | 1 | 1 | -2 | 1 | 0 | 1 | 1 | 0 | 0 | *0 | 0 | 2 | 353035667 | 1 | 0 | 2248 | 1 | 0 | 0 | 0 | 0 | 0 | 0 | 0 | 0 | 0 | 0 | 0 | 0 | 0 | 0 | 0 | 0 | 0 | 0 | 0 | 0 | 0 |  | 0 | 0 | 0 | 0 | 0 | 1 | 0 | 0 | 0 | 0 | 0 | 0 | 0 | 0 |  | 0 |  | 0
850 | 353029544 | 353035640 | 342645115 | 113 | 1 | 1 | 3 | 22.2.02.03 |  | Детали крепления стальные | 1346 | 1009 | кг | кг | 1 | 0 | 1533393836 | 0 | 0 | 0 | 0 | 0 | 0 | 0 | 0 | 0 | 1 | 1 | 1 | 1 | -2 | 1 | 0 | 1 | 1 | 0 | 0 | *0 | 0 | 2 | 353035668 | 1 | 0 | 2249 | 1 | 0 | 0 | 0 | 0 | 0 | 0 | 0 | 0 | 0 | 0 | 0 | 0 | 0 | 0 | 0 | 0 | 0 | 0 | 0 | 0 | 0 |  | 0 | 0 | 0 | 0 | 0 | 1 | 0 | 0 | 0 | 0 | 0 | 0 | 0 | 0 |  | 0 |  | 0
851 | 353029544 | 353035669 | 342640230 | 113 | 1 | 1 | 1 | 1-100-43 |  | Средний разряд работы 4,3 | 1191 | 1013 | чел.-ч. | чел.-ч. | 1 | 0 | -50752015 | 6.2328 | 0 | 0 | 0 | 624.75 | 0 | 0 | 0 | 624.75 | 1 | 1 | 1 | 1 | -2 | 0 | 0 | 1 | 1 | 0 | 7.42 | *0,84 | 1 | 2 | 353035684 | 1 | 0 | 2250 | 1 | 0 | 0 | 0 | 0 | 0 | 0 | 0 | 0 | 0 | 0 | 4635.645 | 7.42 | 0 | 1 | 0 | 0 | 0 | 3893.9418 | 6.2328 | 0 | 1 | 4635.65 | 6.2328 | 0 | 6.2328 | 624.75 | 624.75 | 1 | 3893.946 | 0 | 0 | 0 | 0 | 3893.94 | 3893.94 | 1 |  | 0 |  | 0
851 | 353029544 | 353035669 | 342640393 | 113 | 1 | 1 | 1 | 4-100-00 |  | Затраты труда машинистов | 1191 | 1013 | чел.-ч. | чел.-ч. | 1 | 0 | -1417349443 | 0.3108 | 0 | 0 | 0 | 0 | 0 | 0 | 0 | 0 | 1 | 1 | 1 | 1 | -2 | 0 | 0 | 1 | 1 | 0 | 0.37 | *0,84 | 2 | 2 | 353035685 | 1 | 0 | 2251 | 1 | 0 | 0 | 0 | 0 | 0 | 0 | 0 | 0 | 0 | 0 | 0 | 0 | 0 | 0 | 0 | 0 | 0 | 0 | 0 | 0 | 0 |  | 0 | 0 | 0.3108 | 0 | 0 | 1 | 0 | 0 | 0 | 0 | 0 | 0 | 0 | 0 |  | 0 |  | 0
851 | 353029544 | 353035669 | 342765643 | 1 | 1 | 1 | 2 | 91.14.02-001 | И13_ФСЭМ-2022 доп.7, 91.14.02-001, приказ Минстроя России от 02.08.2023 г. № 551/пр | Автомобили бортовые, грузоподъемность до 5 т | 1368 | 1011 | маш.-ч | маш.-ч | 1 | 0 | 1503848564 | 0.3108 | 0 | 583.06 | 597.98 | 0 | 0 | 477.92 | 597.98 | 0 | 1 | 1.22 | 1 | 1 | 2 | 0 | 0 | 1 | 1 | 0 | 0.37 | *0,84 | 1 | 2 | 353035686 | 1 | 0 | 2252 | 1 | 0 | 0 | 0 | 0 | 0 | 0 | 0 | 0 | 176.8304 | 221.2526 | 0 | 0 | 0.37 | 1 | 0 | 148.5375 | 185.8522 | 0 | 0 | 0.3108 | 1 |  | 0 | 0.3108 | 0.3108 | 583.06 | 477.92 | 1.22 | 148.5372 | 185.85 | 0 | 181.22 | 185.85 | 0 | 367.07 | 0 | 4-100-040 | 4 | чел.-ч. | 1
851 | 353029544 | 353035669 | 342713964 | 1 | 1 | 1 | 3 | 01.3.01.06-0038 | И13_ФСБЦ-2022, 01.3.01.06-0038, приказ Минстроя России от 18.05.2022 г. № 378/пр | Смазка защитная электросетевая | 1346 | 1009 | кг | кг | 1 | 0 | -1723333549 | 0 | 421.77 | 0 | 0 | 0 | 238.29 | 0 | 0 | 0 | 1.77 | 1 | 1 | 1 | 2 | 0 | 0 | 1 | 1 | 0 | 0.01 | )*0 | 0 | 2 | 353035687 | 1 | 0 | 2253 | 1 | 0 | 0 | 0 | 0 | 0 | 0 | 0 | 2.3829 | 0 | 0 | 0 | 0 | 0 | 1 | 0 | 0 | 0 | 0 | 0 | 0 | 0 |  | 0 | 0 | 0 | 421.77 | 238.29 | 1.77 | 0 | 0 | 0 | 0 | 0 | 0 | 0 | 0 |  | 0 |  | 0
851 | 353029544 | 353035669 | 342713971 | 1 | 1 | 1 | 3 | 01.3.01.06-0051 | И13_ФСБЦ-2022 доп.12, 01.3.01.06-0051, приказ Минстроя России от 07.11.2024 г. № 747/пр | Смазка солидол жировой Ж | 1346 | 1009 | кг | кг | 1 | 0 | -1352590515 | 0 | 103.6 | 0 | 0 | 0 | 58.53 | 0 | 0 | 0 | 1.77 | 1 | 1 | 1 | 2 | 0 | 0 | 1 | 1 | 0 | 0.03 | )*0 | 0 | 2 | 353035688 | 1 | 0 | 2254 | 1 | 0 | 0 | 0 | 0 | 0 | 0 | 0 | 1.7559 | 0 | 0 | 0 | 0 | 0 | 1 | 0 | 0 | 0 | 0 | 0 | 0 | 0 |  | 0 | 0 | 0 | 103.6 | 58.53 | 1.77 | 0 | 0 | 0 | 0 | 0 | 0 | 0 | 0 |  | 0 |  | 0
851 | 353029544 | 353035669 | 342717233 | 1 | 1 | 1 | 3 | 01.7.15.03-0042 | И13_ФСБЦ-2022, 01.7.15.03-0042, приказ Минстроя России от 18.05.2022 г. № 378/пр | Болты с гайками и шайбами строительные | 1346 | 1009 | кг | кг | 1 | 0 | -1062136333 | 0 | 201.17 | 0 | 0 | 0 | 174.93 | 0 | 0 | 0 | 1.15 | 1 | 1 | 1 | 2 | 1 | 0 | 1 | 1 | 0 | 0 | )*0 | 0 | 2 | 353035689 | 1 | 0 | 2255 | 1 | 0 | 0 | 0 | 0 | 0 | 0 | 0 | 0 | 0 | 0 | 0 | 0 | 0 | 0 | 0 | 0 | 0 | 0 | 0 | 0 | 0 |  | 0 | 0 | 0 | 201.17 | 174.93 | 1.15 | 0 | 0 | 0 | 0 | 0 | 0 | 0 | 0 |  | 0 |  | 0
851 | 353029544 | 353035669 | 342718355 | 1 | 1 | 1 | 3 | 01.7.20.08-0051 | И13_ФСБЦ-2022 доп.8, 01.7.20.08-0051, приказ Минстроя России от 14.11.2023 г. № 817/пр | Ветошь хлопчатобумажная цветная | 1346 | 1009 | кг | кг | 1 | 0 | -1749521197 | 0 | 80.8 | 0 | 0 | 0 | 56.11 | 0 | 0 | 0 | 1.44 | 1 | 1 | 1 | 2 | 0 | 0 | 1 | 1 | 0 | 0.02 | )*0 | 0 | 2 | 353035690 | 1 | 0 | 2256 | 1 | 0 | 0 | 0 | 0 | 0 | 0 | 0 | 1.1222 | 0 | 0 | 0 | 0 | 0 | 1 | 0 | 0 | 0 | 0 | 0 | 0 | 0 |  | 0 | 0 | 0 | 80.8 | 56.11 | 1.44 | 0 | 0 | 0 | 0 | 0 | 0 | 0 | 0 |  | 0 |  | 0
851 | 353029544 | 353035669 | 342642533 | 113 | 1 | 1 | 3 | 07.2.07.13 |  | Хомуты стальные | 1346 | 1009 | кг | кг | 1 | 0 | -1111733769 | 0 | 0 | 0 | 0 | 0 | 0 | 0 | 0 | 0 | 1 | 1 | 1 | 1 | -2 | 1 | 0 | 1 | 1 | 0 | 0 | )*0 | 0 | 2 | 353035691 | 1 | 0 | 2257 | 1 | 0 | 0 | 0 | 0 | 0 | 0 | 0 | 0 | 0 | 0 | 0 | 0 | 0 | 0 | 0 | 0 | 0 | 0 | 0 | 0 | 0 |  | 0 | 0 | 0 | 0 | 0 | 1 | 0 | 0 | 0 | 0 | 0 | 0 | 0 | 0 |  | 0 |  | 0
851 | 353029544 | 353035669 | 342642846 | 113 | 1 | 1 | 3 | 08.3.04.02 |  | Сталь стержневая диаметром до 10 мм | 1348 | 1009 | т | т | 1000 | 0 | 1613753229 | 0 | 0 | 0 | 0 | 0 | 0 | 0 | 0 | 0 | 1 | 1 | 1 | 1 | -2 | 1 | 0 | 1 | 1 | 0 | 0 | )*0 | 0 | 2 | 353035692 | 1 | 0 | 2258 | 1 | 0 | 0 | 0 | 0 | 0 | 0 | 0 | 0 | 0 | 0 | 0 | 0 | 0 | 0 | 0 | 0 | 0 | 0 | 0 | 0 | 0 |  | 0 | 0 | 0 | 0 | 0 | 1 | 0 | 0 | 0 | 0 | 0 | 0 | 0 | 0 |  | 0 |  | 0
851 | 353029544 | 353035669 | 342735789 | 1 | 1 | 1 | 3 | 14.4.03.03-0102 | И13_ФСБЦ-2022 доп.4, 14.4.03.03-0102, приказ Минстроя России от 27.12.2022 г. № 1133/пр | Лак битумный БТ-577 | 1348 | 1009 | т | т | 1000 | 0 | 1651372890 | 0 | 97625.6 | 0 | 0 | 0 | 80020.98 | 0 | 0 | 0 | 1.22 | 1 | 1 | 1 | 2 | 0 | 0 | 1 | 1 | 0 | 0.0001 | )*0 | 0 | 2 | 353035693 | 1 | 0 | 2259 | 1 | 0 | 0 | 0 | 0 | 0 | 0 | 0 | 8.0021 | 0 | 0 | 0 | 0 | 0 | 1 | 0 | 0 | 0 | 0 | 0 | 0 | 0 |  | 0 | 0 | 0 | 97625.6 | 80020.98 | 1.22 | 0 | 0 | 0 | 0 | 0 | 0 | 0 | 0 |  | 0 |  | 0
851 | 353029544 | 353035669 | 342736178 | 1 | 1 | 1 | 3 | 14.5.09.11-0102 | И13_ФСБЦ-2022, 14.5.09.11-0102, приказ Минстроя России от 18.05.2022 г. № 378/пр | Уайт-спирит | 1346 | 1009 | кг | кг | 1 | 0 | 1345525934 | 0 | 79.39 | 0 | 0 | 0 | 60.6 | 0 | 0 | 0 | 1.31 | 1 | 1 | 1 | 2 | 0 | 0 | 1 | 1 | 0 | 0.12 | )*0 | 0 | 2 | 353035694 | 1 | 0 | 2260 | 1 | 0 | 0 | 0 | 0 | 0 | 0 | 0 | 7.272 | 0 | 0 | 0 | 0 | 0 | 1 | 0 | 0 | 0 | 0 | 0 | 0 | 0 |  | 0 | 0 | 0 | 79.39 | 60.6 | 1.31 | 0 | 0 | 0 | 0 | 0 | 0 | 0 | 0 |  | 0 |  | 0
851 | 353029544 | 353035669 | 342645075 | 113 | 1 | 1 | 3 | 21.2.01.02 |  | Провода неизолированные | 1348 | 1009 | т | т | 1000 | 0 | 1511376573 | 0 | 0 | 0 | 0 | 0 | 0 | 0 | 0 | 0 | 1 | 1 | 1 | 1 | -2 | 1 | 0 | 1 | 1 | 0 | 0 | )*0 | 0 | 2 | 353035695 | 1 | 0 | 2261 | 1 | 0 | 0 | 0 | 0 | 0 | 0 | 0 | 0 | 0 | 0 | 0 | 0 | 0 | 0 | 0 | 0 | 0 | 0 | 0 | 0 | 0 |  | 0 | 0 | 0 | 0 | 0 | 1 | 0 | 0 | 0 | 0 | 0 | 0 | 0 | 0 |  | 0 |  | 0
851 | 353029544 | 353035669 | 342645106 | 113 | 1 | 1 | 3 | 22.2.01.04 |  | Изоляторы штыревые | 1371 | 1013 | ШТ | ШТ | 1 | 0 | -950997571 | 0 | 0 | 0 | 0 | 0 | 0 | 0 | 0 | 0 | 1 | 1 | 1 | 1 | -2 | 1 | 0 | 1 | 1 | 0 | 0 | )*0 | 0 | 2 | 353035696 | 1 | 0 | 2262 | 1 | 0 | 0 | 0 | 0 | 0 | 0 | 0 | 0 | 0 | 0 | 0 | 0 | 0 | 0 | 0 | 0 | 0 | 0 | 0 | 0 | 0 |  | 0 | 0 | 0 | 0 | 0 | 1 | 0 | 0 | 0 | 0 | 0 | 0 | 0 | 0 |  | 0 |  | 0
851 | 353029544 | 353035669 | 342645115 | 113 | 1 | 1 | 3 | 22.2.02.03 |  | Детали крепления стальные | 1346 | 1009 | кг | кг | 1 | 0 | 1533393836 | 0 | 0 | 0 | 0 | 0 | 0 | 0 | 0 | 0 | 1 | 1 | 1 | 1 | -2 | 1 | 0 | 1 | 1 | 0 | 0 | )*0 | 0 | 2 | 353035697 | 1 | 0 | 2263 | 1 | 0 | 0 | 0 | 0 | 0 | 0 | 0 | 0 | 0 | 0 | 0 | 0 | 0 | 0 | 0 | 0 | 0 | 0 | 0 | 0 | 0 |  | 0 | 0 | 0 | 0 | 0 | 1 | 0 | 0 | 0 | 0 | 0 | 0 | 0 | 0 |  | 0 |  | 0
852 | 353029544 | 353035698 | 342640220 | 113 | 1 | 1 | 1 | 1-100-39 |  | Средний разряд работы 3,9 | 1191 | 1013 | чел.-ч. | чел.-ч. | 1 | 0 | -1088579471 | 6.2328 | 0 | 0 | 0 | 591.28 | 0 | 0 | 0 | 591.28 | 1 | 1 | 1 | 1 | -2 | 0 | 0 | 1 | 1 | 0 | 7.42 | *0,84 | 1 | 2 | 353035704 | 1 | 0 | 2264 | 1 | 0 | 0 | 0 | 0 | 0 | 0 | 0 | 0 | 0 | 0 | 4387.2976 | 7.42 | 0 | 1 | 0 | 0 | 0 | 3685.33 | 6.2328 | 0 | 1 | 438.73 | 0.62328 | 0 | 0.62328 | 591.28 | 591.28 | 1 | 3685.332 | 0 | 0 | 0 | 0 | 368.53 | 368.53 | 1 |  | 0 |  | 0
852 | 353029544 | 353035698 | 342640393 | 113 | 1 | 1 | 1 | 4-100-00 |  | Затраты труда машинистов | 1191 | 1013 | чел.-ч. | чел.-ч. | 1 | 0 | -1417349443 | 2.982 | 0 | 0 | 0 | 0 | 0 | 0 | 0 | 0 | 1 | 1 | 1 | 1 | -2 | 0 | 0 | 1 | 1 | 0 | 3.55 | *0,84 | 2 | 2 | 353035705 | 1 | 0 | 2265 | 1 | 0 | 0 | 0 | 0 | 0 | 0 | 0 | 0 | 0 | 0 | 0 | 0 | 0 | 0 | 0 | 0 | 0 | 0 | 0 | 0 | 0 |  | 0 | 0 | 0.2982 | 0 | 0 | 1 | 0 | 0 | 0 | 0 | 0 | 0 | 0 | 0 |  | 0 |  | 0
852 | 353029544 | 353035698 | 342764914 | 1 | 1 | 1 | 2 | 91.06.06-011 | И13_ФСЭМ-2022, 91.06.06-011, приказ Минстроя России от 18.05.2022 г. № 378/пр | Автогидроподъемники, высота подъема 12 м | 1368 | 1011 | маш.-ч | маш.-ч | 1 | 0 | 402296795 | 2.9232 | 0 | 485.42 | 597.98 | 0 | 0 | 346.73 | 597.98 | 0 | 1 | 1.4 | 1 | 1 | 2 | 0 | 0 | 1 | 1 | 0 | 3.48 | *0,84 | 1 | 2 | 353035706 | 1 | 0 | 2266 | 1 | 0 | 0 | 0 | 0 | 0 | 0 | 0 | 0 | 1206.6204 | 2080.9704 | 0 | 0 | 3.48 | 1 | 0 | 1013.5611 | 1748.0151 | 0 | 0 | 2.9232 | 1 |  | 0 | 0.29232 | 0.29232 | 485.42 | 346.73 | 1.4 | 1013.5608 | 1748.0148 | 0 | 141.9 | 174.8 | 0 | 316.7 | 0 | 4-100-040 | 4 | чел.-ч. | 1
852 | 353029544 | 353035698 | 342765645 | 1 | 1 | 1 | 2 | 91.14.02-003 | И13_ФСЭМ-2022, 91.14.02-003, приказ Минстроя России от 18.05.2022 г. № 378/пр | Автомобили бортовые, грузоподъемность до 10 т | 1368 | 1011 | маш.-ч | маш.-ч | 1 | 0 | -449589436 | 0.0588 | 0 | 843.53 | 597.98 | 0 | 0 | 843.53 | 597.98 | 0 | 1 | 1 | 1 | 1 | -2 | 0 | 0 | 1 | 1 | 0 | 0.07 | *0,84 | 1 | 2 | 353035707 | 1 | 0 | 2267 | 1 | 0 | 0 | 0 | 0 | 0 | 0 | 0 | 0 | 59.0471 | 41.8586 | 0 | 0 | 0.07 | 1 | 0 | 49.5996 | 35.1612 | 0 | 0 | 0.0588 | 1 |  | 0 | 0.00588 | 0.00588 | 843.53 | 843.53 | 1 | 49.602 | 35.1624 | 0 | 4.96 | 3.52 | 0 | 8.48 | 1 | 4-100-040 | 4 | чел.-ч. | 1
852 | 353029544 | 353035698 | 342713975 | 1 | 1 | 1 | 3 | 01.3.01.06-1018 | И13_ФСБЦ-2022, 01.3.01.06-1018, приказ Минстроя России от 18.05.2022 г. № 378/пр | Смазка ЦИАТИМ-221 | 1346 | 1009 | кг | кг | 1 | 0 | 153646524 | 0 | 879.62 | 0 | 0 | 0 | 496.96 | 0 | 0 | 0 | 1.77 | 1 | 1 | 1 | 2 | 0 | 0 | 1 | 1 | 0 | 0.3 | *0 | 0 | 2 | 353035708 | 1 | 0 | 2268 | 1 | 0 | 0 | 0 | 0 | 0 | 0 | 0 | 149.088 | 0 | 0 | 0 | 0 | 0 | 1 | 0 | 0 | 0 | 0 | 0 | 0 | 0 |  | 0 | 0 | 0 | 879.62 | 496.96 | 1.77 | 0 | 0 | 0 | 0 | 0 | 0 | 0 | 0 |  | 0 |  | 0
853 | 353029544 | 353035709 | 342640220 | 113 | 1 | 1 | 1 | 1-100-39 |  | Средний разряд работы 3,9 | 1191 | 1013 | чел.-ч. | чел.-ч. | 1 | 0 | -1088579471 | 1.7976 | 0 | 0 | 0 | 591.28 | 0 | 0 | 0 | 591.28 | 1 | 1 | 1 | 1 | -2 | 0 | 0 | 1 | 1 | 0 | 2.14 | *0,84 | 1 | 2 | 353035715 | 1 | 0 | 2269 | 1 | 0 | 0 | 0 | 0 | 0 | 0 | 0 | 0 | 0 | 0 | 1265.3392 | 2.14 | 0 | 1 | 0 | 0 | 0 | 1062.8849 | 1.7976 | 0 | 1 | 126.53 | 0.17976 | 0 | 0.17976 | 591.28 | 591.28 | 1 | 1062.8856 | 0 | 0 | 0 | 0 | 106.29 | 106.29 | 1 |  | 0 |  | 0
853 | 353029544 | 353035709 | 342640393 | 113 | 1 | 1 | 1 | 4-100-00 |  | Затраты труда машинистов | 1191 | 1013 | чел.-ч. | чел.-ч. | 1 | 0 | -1417349443 | 0.8568 | 0 | 0 | 0 | 0 | 0 | 0 | 0 | 0 | 1 | 1 | 1 | 1 | -2 | 0 | 0 | 1 | 1 | 0 | 1.02 | *0,84 | 2 | 2 | 353035716 | 1 | 0 | 2270 | 1 | 0 | 0 | 0 | 0 | 0 | 0 | 0 | 0 | 0 | 0 | 0 | 0 | 0 | 0 | 0 | 0 | 0 | 0 | 0 | 0 | 0 |  | 0 | 0 | 0.08568 | 0 | 0 | 1 | 0 | 0 | 0 | 0 | 0 | 0 | 0 | 0 |  | 0 |  | 0
853 | 353029544 | 353035709 | 342764914 | 1 | 1 | 1 | 2 | 91.06.06-011 | И13_ФСЭМ-2022, 91.06.06-011, приказ Минстроя России от 18.05.2022 г. № 378/пр | Автогидроподъемники, высота подъема 12 м | 1368 | 1011 | маш.-ч | маш.-ч | 1 | 0 | 402296795 | 0.84 | 0 | 485.42 | 597.98 | 0 | 0 | 346.73 | 597.98 | 0 | 1 | 1.4 | 1 | 1 | 2 | 0 | 0 | 1 | 1 | 0 | 1 | *0,84 | 1 | 2 | 353035717 | 1 | 0 | 2271 | 1 | 0 | 0 | 0 | 0 | 0 | 0 | 0 | 0 | 346.73 | 597.98 | 0 | 0 | 1 | 1 | 0 | 291.2532 | 502.3032 | 0 | 0 | 0.84 | 1 |  | 0 | 0.084 | 0.084 | 485.42 | 346.73 | 1.4 | 291.2532 | 502.3032 | 0 | 40.78 | 50.23 | 0 | 91.01 | 0 | 4-100-040 | 4 | чел.-ч. | 1
853 | 353029544 | 353035709 | 342765645 | 1 | 1 | 1 | 2 | 91.14.02-003 | И13_ФСЭМ-2022, 91.14.02-003, приказ Минстроя России от 18.05.2022 г. № 378/пр | Автомобили бортовые, грузоподъемность до 10 т | 1368 | 1011 | маш.-ч | маш.-ч | 1 | 0 | -449589436 | 0.0168 | 0 | 843.53 | 597.98 | 0 | 0 | 843.53 | 597.98 | 0 | 1 | 1 | 1 | 1 | -2 | 0 | 0 | 1 | 1 | 0 | 0.02 | *0,84 | 1 | 2 | 353035718 | 1 | 0 | 2272 | 1 | 0 | 0 | 0 | 0 | 0 | 0 | 0 | 0 | 16.8706 | 11.9596 | 0 | 0 | 0.02 | 1 | 0 | 14.1713 | 10.0461 | 0 | 0 | 0.0168 | 1 |  | 0 | 0.00168 | 0.00168 | 843.53 | 843.53 | 1 | 14.1708 | 10.0464 | 0 | 1.42 | 1 | 0 | 2.42 | 1 | 4-100-040 | 4 | чел.-ч. | 1
853 | 353029544 | 353035709 | 342713975 | 1 | 1 | 1 | 3 | 01.3.01.06-1018 | И13_ФСБЦ-2022, 01.3.01.06-1018, приказ Минстроя России от 18.05.2022 г. № 378/пр | Смазка ЦИАТИМ-221 | 1346 | 1009 | кг | кг | 1 | 0 | 153646524 | 0 | 879.62 | 0 | 0 | 0 | 496.96 | 0 | 0 | 0 | 1.77 | 1 | 1 | 1 | 2 | 0 | 0 | 1 | 1 | 0 | 0.1 | *0 | 0 | 2 | 353035719 | 1 | 0 | 2273 | 1 | 0 | 0 | 0 | 0 | 0 | 0 | 0 | 49.696 | 0 | 0 | 0 | 0 | 0 | 1 | 0 | 0 | 0 | 0 | 0 | 0 | 0 |  | 0 | 0 | 0 | 879.62 | 496.96 | 1.77 | 0 | 0 | 0 | 0 | 0 | 0 | 0 | 0 |  | 0 |  | 0
854 | 353029544 | 353035720 | 342640220 | 113 | 1 | 1 | 1 | 1-100-39 |  | Средний разряд работы 3,9 | 1191 | 1013 | чел.-ч. | чел.-ч. | 1 | 0 | -1088579471 | 5.0736 | 0 | 0 | 0 | 591.28 | 0 | 0 | 0 | 591.28 | 1 | 1 | 1 | 1 | -2 | 0 | 0 | 1 | 1 | 0 | 6.04 | *0,84 | 1 | 2 | 353035725 | 1 | 0 | 2274 | 1 | 0 | 0 | 0 | 0 | 0 | 0 | 0 | 0 | 0 | 0 | 3571.3312 | 6.04 | 0 | 1 | 0 | 0 | 0 | 2999.9182 | 5.0736 | 0 | 1 | 357.13 | 0.50736 | 0 | 0.50736 | 591.28 | 591.28 | 1 | 2999.9172 | 0 | 0 | 0 | 0 | 299.99 | 299.99 | 1 |  | 0 |  | 0
854 | 353029544 | 353035720 | 342640393 | 113 | 1 | 1 | 1 | 4-100-00 |  | Затраты труда машинистов | 1191 | 1013 | чел.-ч. | чел.-ч. | 1 | 0 | -1417349443 | 0.0588 | 0 | 0 | 0 | 0 | 0 | 0 | 0 | 0 | 1 | 1 | 1 | 1 | -2 | 0 | 0 | 1 | 1 | 0 | 0.07 | *0,84 | 2 | 2 | 353035726 | 1 | 0 | 2275 | 1 | 0 | 0 | 0 | 0 | 0 | 0 | 0 | 0 | 0 | 0 | 0 | 0 | 0 | 0 | 0 | 0 | 0 | 0 | 0 | 0 | 0 |  | 0 | 0 | 0.00588 | 0 | 0 | 1 | 0 | 0 | 0 | 0 | 0 | 0 | 0 | 0 |  | 0 |  | 0
854 | 353029544 | 353035720 | 342765645 | 1 | 1 | 1 | 2 | 91.14.02-003 | И13_ФСЭМ-2022, 91.14.02-003, приказ Минстроя России от 18.05.2022 г. № 378/пр | Автомобили бортовые, грузоподъемность до 10 т | 1368 | 1011 | маш.-ч | маш.-ч | 1 | 0 | -449589436 | 0.0588 | 0 | 843.53 | 597.98 | 0 | 0 | 843.53 | 597.98 | 0 | 1 | 1 | 1 | 1 | -2 | 0 | 0 | 1 | 1 | 0 | 0.07 | *0,84 | 1 | 2 | 353035727 | 1 | 0 | 2276 | 1 | 0 | 0 | 0 | 0 | 0 | 0 | 0 | 0 | 59.0471 | 41.8586 | 0 | 0 | 0.07 | 1 | 0 | 49.5996 | 35.1612 | 0 | 0 | 0.0588 | 1 |  | 0 | 0.00588 | 0.00588 | 843.53 | 843.53 | 1 | 49.602 | 35.1624 | 0 | 4.96 | 3.52 | 0 | 8.48 | 1 | 4-100-040 | 4 | чел.-ч. | 1
854 | 353029544 | 353035720 | 342713975 | 1 | 1 | 1 | 3 | 01.3.01.06-1018 | И13_ФСБЦ-2022, 01.3.01.06-1018, приказ Минстроя России от 18.05.2022 г. № 378/пр | Смазка ЦИАТИМ-221 | 1346 | 1009 | кг | кг | 1 | 0 | 153646524 | 0 | 879.62 | 0 | 0 | 0 | 496.96 | 0 | 0 | 0 | 1.77 | 1 | 1 | 1 | 2 | 0 | 0 | 1 | 1 | 0 | 0.3 | *0 | 0 | 2 | 353035728 | 1 | 0 | 2277 | 1 | 0 | 0 | 0 | 0 | 0 | 0 | 0 | 149.088 | 0 | 0 | 0 | 0 | 0 | 1 | 0 | 0 | 0 | 0 | 0 | 0 | 0 |  | 0 | 0 | 0 | 879.62 | 496.96 | 1.77 | 0 | 0 | 0 | 0 | 0 | 0 | 0 | 0 |  | 0 |  | 0
855 | 353029544 | 353035729 | 342640220 | 113 | 1 | 1 | 1 | 1-100-39 |  | Средний разряд работы 3,9 | 1191 | 1013 | чел.-ч. | чел.-ч. | 1 | 0 | -1088579471 | 1.4532 | 0 | 0 | 0 | 591.28 | 0 | 0 | 0 | 591.28 | 1 | 1 | 1 | 1 | -2 | 0 | 0 | 1 | 1 | 0 | 1.73 | *0,84 | 1 | 2 | 353035734 | 1 | 0 | 2278 | 1 | 0 | 0 | 0 | 0 | 0 | 0 | 0 | 0 | 0 | 0 | 1022.9144 | 1.73 | 0 | 1 | 0 | 0 | 0 | 859.2481 | 1.4532 | 0 | 1 | 102.29 | 0.14532 | 0 | 0.14532 | 591.28 | 591.28 | 1 | 859.2444 | 0 | 0 | 0 | 0 | 85.92 | 85.92 | 1 |  | 0 |  | 0
855 | 353029544 | 353035729 | 342640393 | 113 | 1 | 1 | 1 | 4-100-00 |  | Затраты труда машинистов | 1191 | 1013 | чел.-ч. | чел.-ч. | 1 | 0 | -1417349443 | 0.0168 | 0 | 0 | 0 | 0 | 0 | 0 | 0 | 0 | 1 | 1 | 1 | 1 | -2 | 0 | 0 | 1 | 1 | 0 | 0.02 | *0,84 | 2 | 2 | 353035735 | 1 | 0 | 2279 | 1 | 0 | 0 | 0 | 0 | 0 | 0 | 0 | 0 | 0 | 0 | 0 | 0 | 0 | 0 | 0 | 0 | 0 | 0 | 0 | 0 | 0 |  | 0 | 0 | 0.00168 | 0 | 0 | 1 | 0 | 0 | 0 | 0 | 0 | 0 | 0 | 0 |  | 0 |  | 0
855 | 353029544 | 353035729 | 342765645 | 1 | 1 | 1 | 2 | 91.14.02-003 | И13_ФСЭМ-2022, 91.14.02-003, приказ Минстроя России от 18.05.2022 г. № 378/пр | Автомобили бортовые, грузоподъемность до 10 т | 1368 | 1011 | маш.-ч | маш.-ч | 1 | 0 | -449589436 | 0.0168 | 0 | 843.53 | 597.98 | 0 | 0 | 843.53 | 597.98 | 0 | 1 | 1 | 1 | 1 | -2 | 0 | 0 | 1 | 1 | 0 | 0.02 | *0,84 | 1 | 2 | 353035736 | 1 | 0 | 2280 | 1 | 0 | 0 | 0 | 0 | 0 | 0 | 0 | 0 | 16.8706 | 11.9596 | 0 | 0 | 0.02 | 1 | 0 | 14.1713 | 10.0461 | 0 | 0 | 0.0168 | 1 |  | 0 | 0.00168 | 0.00168 | 843.53 | 843.53 | 1 | 14.1708 | 10.0464 | 0 | 1.42 | 1 | 0 | 2.42 | 1 | 4-100-040 | 4 | чел.-ч. | 1
855 | 353029544 | 353035729 | 342713975 | 1 | 1 | 1 | 3 | 01.3.01.06-1018 | И13_ФСБЦ-2022, 01.3.01.06-1018, приказ Минстроя России от 18.05.2022 г. № 378/пр | Смазка ЦИАТИМ-221 | 1346 | 1009 | кг | кг | 1 | 0 | 153646524 | 0 | 879.62 | 0 | 0 | 0 | 496.96 | 0 | 0 | 0 | 1.77 | 1 | 1 | 1 | 2 | 0 | 0 | 1 | 1 | 0 | 0.1 | *0 | 0 | 2 | 353035737 | 1 | 0 | 2281 | 1 | 0 | 0 | 0 | 0 | 0 | 0 | 0 | 49.696 | 0 | 0 | 0 | 0 | 0 | 1 | 0 | 0 | 0 | 0 | 0 | 0 | 0 |  | 0 | 0 | 0 | 879.62 | 496.96 | 1.77 | 0 | 0 | 0 | 0 | 0 | 0 | 0 | 0 |  | 0 |  | 0
891 | 353029544 | 353035738 | 342640242 | 113 | 1 | 1 | 1 | 1-100-46 |  | Средний разряд работы 4,6 | 1191 | 1013 | чел.-ч. | чел.-ч. | 1 | 0 | -1492398958 | 0.43344 | 0 | 0 | 0 | 651.53 | 0 | 0 | 0 | 651.53 | 1 | 1 | 1 | 1 | -2 | 0 | 0 | 1 | 1 | 0 | 0.86 | *0,6)*0,84 | 1 | 2 | 353035747 | 1 | 0 | 2282 | 1 | 0 | 0 | 0 | 0 | 0 | 0 | 0 | 0 | 0 | 0 | 560.3158 | 0.86 | 0 | 1 | 0 | 0 | 0 | 282.3992 | 0.43344 | 0 | 1 | 560.32 | 0.43344 | 0 | 0.43344 | 651.53 | 651.53 | 1 | 282.4013 | 0 | 0 | 0 | 0 | 282.4 | 282.4 | 1 |  | 0 |  | 0
891 | 353029544 | 353035738 | 342640393 | 113 | 1 | 1 | 1 | 4-100-00 |  | Затраты труда машинистов | 1191 | 1013 | чел.-ч. | чел.-ч. | 1 | 0 | -1417349443 | 0.1008 | 0 | 0 | 0 | 0 | 0 | 0 | 0 | 0 | 1 | 1 | 1 | 1 | -2 | 0 | 0 | 1 | 1 | 0 | 0.2 | *0,6)*0,84 | 2 | 2 | 353035748 | 1 | 0 | 2283 | 1 | 0 | 0 | 0 | 0 | 0 | 0 | 0 | 0 | 0 | 0 | 0 | 0 | 0 | 0 | 0 | 0 | 0 | 0 | 0 | 0 | 0 |  | 0 | 0 | 0.1008 | 0 | 0 | 1 | 0 | 0 | 0 | 0 | 0 | 0 | 0 | 0 |  | 0 |  | 0
891 | 353029544 | 353035738 | 342764741 | 1 | 1 | 1 | 2 | 91.05.05-015 | И13_ФСЭМ-2022, 91.05.05-015, приказ Минстроя России от 18.05.2022 г. № 378/пр | Краны на автомобильном ходу, грузоподъемность 16 т | 1368 | 1011 | маш.-ч | маш.-ч | 1 | 0 | -361847540 | 0.0504 | 0 | 1552.12 | 803.25 | 0 | 0 | 1552.12 | 803.25 | 0 | 1 | 1 | 1 | 1 | -2 | 0 | 0 | 1 | 1 | 0 | 0.1 | *0,6)*0,84 | 1 | 2 | 353035749 | 1 | 0 | 2284 | 1 | 0 | 0 | 0 | 0 | 0 | 0 | 0 | 0 | 155.212 | 80.325 | 0 | 0 | 0.1 | 1 | 0 | 78.2268 | 40.4838 | 0 | 0 | 0.0504 | 1 |  | 0 | 0.0504 | 0.0504 | 1552.12 | 1552.12 | 1 | 78.2258 | 40.4863 | 0 | 78.23 | 40.48 | 0 | 118.71 | 1 | 4-100-060 | 6 | чел.-ч. | 1
891 | 353029544 | 353035738 | 342765643 | 1 | 1 | 1 | 2 | 91.14.02-001 | И13_ФСЭМ-2022 доп.7, 91.14.02-001, приказ Минстроя России от 02.08.2023 г. № 551/пр | Автомобили бортовые, грузоподъемность до 5 т | 1368 | 1011 | маш.-ч | маш.-ч | 1 | 0 | 1503848564 | 0.0504 | 0 | 583.06 | 597.98 | 0 | 0 | 477.92 | 597.98 | 0 | 1 | 1.22 | 1 | 1 | 2 | 0 | 0 | 1 | 1 | 0 | 0.1 | *0,6)*0,84 | 1 | 2 | 353035750 | 1 | 0 | 2285 | 1 | 0 | 0 | 0 | 0 | 0 | 0 | 0 | 0 | 47.792 | 59.798 | 0 | 0 | 0.1 | 1 | 0 | 24.0872 | 30.1382 | 0 | 0 | 0.0504 | 1 |  | 0 | 0.0504 | 0.0504 | 583.06 | 477.92 | 1.22 | 24.0862 | 30.1392 | 0 | 29.39 | 30.14 | 0 | 59.53 | 0 | 4-100-040 | 4 | чел.-ч. | 1
891 | 353029544 | 353035738 | 342715891 | 1 | 1 | 1 | 3 | 01.7.06.05-0041 | И13_ФСБЦ-2022, 01.7.06.05-0041, приказ Минстроя России от 18.05.2022 г. № 378/пр | Ленты изоляционные хлопчатобумажные прорезиненные для электромонтажных и ремонтных работ, цвет черный, ширина 20 мм, толщина 0,35 мм | 1301 | 1003 | м | м | 1 | 0 | -143366577 | 0 | 5.64 | 0 | 0 | 0 | 5.87 | 0 | 0 | 0 | 0.96 | 1 | 1 | 1 | 2 | 0 | 0 | 1 | 1 | 0 | 0.83 | *0 | 0 | 2 | 353035751 | 1 | 0 | 2286 | 1 | 0 | 0 | 0 | 0 | 0 | 0 | 0 | 4.8721 | 0 | 0 | 0 | 0 | 0 | 1 | 0 | 0 | 0 | 0 | 0 | 0 | 0 |  | 0 | 0 | 0 | 5.64 | 5.87 | 0.96 | 0 | 0 | 0 | 0 | 0 | 0 | 0 | 0 |  | 0 |  | 0
891 | 353029544 | 353035738 | 342717233 | 1 | 1 | 1 | 3 | 01.7.15.03-0042 | И13_ФСБЦ-2022, 01.7.15.03-0042, приказ Минстроя России от 18.05.2022 г. № 378/пр | Болты с гайками и шайбами строительные | 1346 | 1009 | кг | кг | 1 | 0 | -1062136333 | 0 | 201.17 | 0 | 0 | 0 | 174.93 | 0 | 0 | 0 | 1.15 | 1 | 1 | 1 | 2 | 0 | 0 | 1 | 1 | 0 | 0.3 | *0 | 0 | 2 | 353035752 | 1 | 0 | 2287 | 1 | 0 | 0 | 0 | 0 | 0 | 0 | 0 | 52.479 | 0 | 0 | 0 | 0 | 0 | 1 | 0 | 0 | 0 | 0 | 0 | 0 | 0 |  | 0 | 0 | 0 | 201.17 | 174.93 | 1.15 | 0 | 0 | 0 | 0 | 0 | 0 | 0 | 0 |  | 0 |  | 0
891 | 353029544 | 353035738 | 342724205 | 1 | 1 | 1 | 3 | 08.3.07.01-0052 | И13_ФСБЦ-2022 доп.4, 08.3.07.01-0052, приказ Минстроя России от 27.12.2022 г. № 1133/пр | Прокат стальной горячекатаный полосовой, марки стали Ст3сп, Ст3пс, размеры 50х5 мм | 1348 | 1009 | т | т | 1000 | 0 | 1817138189 | 0 | 59060.78 | 0 | 0 | 0 | 70310.45 | 0 | 0 | 0 | 0.84 | 1 | 1 | 1 | 2 | 0 | 0 | 1 | 1 | 0 | 0.0006 | *0 | 0 | 2 | 353035753 | 1 | 0 | 2288 | 1 | 0 | 0 | 0 | 0 | 0 | 0 | 0 | 42.1863 | 0 | 0 | 0 | 0 | 0 | 1 | 0 | 0 | 0 | 0 | 0 | 0 | 0 |  | 0 | 0 | 0 | 59060.78 | 70310.45 | 0.84 | 0 | 0 | 0 | 0 | 0 | 0 | 0 | 0 |  | 0 |  | 0
891 | 353029544 | 353035738 | 342646017 | 113 | 1 | 1 | 3 | 421/пр_2020_п.75_пп.а |  | Сметная стоимость вспомогательных ненормируемых материальных ресурсов, не учтенная в сметной норме, 2% | 3277935 | 1013 | % | % | 1 | 0 | 274903907 | 2 | 0 | 0 | 0 | 0 | 0 | 0 | 0 | 0 | 1 | 1 | 1 | 1 | -2 | 0 | 0 | 0 | 1 | 0 | 2 |  | 0 | 2 | 353035754 | 1 | 2048 | 2289 | 1 | 0 | 0 | 0 | 0 | 0 | 0 | 0 | 0 | 0 | 0 | 0 | 0 | 0 | 0 | 0 | 0 | 0 | 0 | 0 | 0 | 0 |  | 0 | 0 | 2 | 0 | 0 | 1 | 0 | 0 | 0 | 0 | 0 | 0 | 0 | 0 |  | 0 |  | 0
892 | 353029544 | 353035755 | 342640242 | 113 | 1 | 1 | 1 | 1-100-46 |  | Средний разряд работы 4,6 | 1191 | 1013 | чел.-ч. | чел.-ч. | 1 | 0 | -1492398958 | 0.7224 | 0 | 0 | 0 | 651.53 | 0 | 0 | 0 | 651.53 | 1 | 1 | 1 | 1 | -2 | 0 | 0 | 1 | 1 | 0 | 0.86 | *0,84 | 1 | 2 | 353035764 | 1 | 0 | 2290 | 1 | 0 | 0 | 0 | 0 | 0 | 0 | 0 | 0 | 0 | 0 | 560.3158 | 0.86 | 0 | 1 | 0 | 0 | 0 | 470.6653 | 0.7224 | 0 | 1 | 560.32 | 0.7224 | 0 | 0.7224 | 651.53 | 651.53 | 1 | 470.6688 | 0 | 0 | 0 | 0 | 470.67 | 470.67 | 1 |  | 0 |  | 0
892 | 353029544 | 353035755 | 342640393 | 113 | 1 | 1 | 1 | 4-100-00 |  | Затраты труда машинистов | 1191 | 1013 | чел.-ч. | чел.-ч. | 1 | 0 | -1417349443 | 0.168 | 0 | 0 | 0 | 0 | 0 | 0 | 0 | 0 | 1 | 1 | 1 | 1 | -2 | 0 | 0 | 1 | 1 | 0 | 0.2 | *0,84 | 2 | 2 | 353035765 | 1 | 0 | 2291 | 1 | 0 | 0 | 0 | 0 | 0 | 0 | 0 | 0 | 0 | 0 | 0 | 0 | 0 | 0 | 0 | 0 | 0 | 0 | 0 | 0 | 0 |  | 0 | 0 | 0.168 | 0 | 0 | 1 | 0 | 0 | 0 | 0 | 0 | 0 | 0 | 0 |  | 0 |  | 0
892 | 353029544 | 353035755 | 342764741 | 1 | 1 | 1 | 2 | 91.05.05-015 | И13_ФСЭМ-2022, 91.05.05-015, приказ Минстроя России от 18.05.2022 г. № 378/пр | Краны на автомобильном ходу, грузоподъемность 16 т | 1368 | 1011 | маш.-ч | маш.-ч | 1 | 0 | -361847540 | 0.084 | 0 | 1552.12 | 803.25 | 0 | 0 | 1552.12 | 803.25 | 0 | 1 | 1 | 1 | 1 | -2 | 0 | 0 | 1 | 1 | 0 | 0.1 | *0,84 | 1 | 2 | 353035766 | 1 | 0 | 2292 | 1 | 0 | 0 | 0 | 0 | 0 | 0 | 0 | 0 | 155.212 | 80.325 | 0 | 0 | 0.1 | 1 | 0 | 130.3781 | 67.473 | 0 | 0 | 0.084 | 1 |  | 0 | 0.084 | 0.084 | 1552.12 | 1552.12 | 1 | 130.3764 | 67.4772 | 0 | 130.38 | 67.47 | 0 | 197.85 | 1 | 4-100-060 | 6 | чел.-ч. | 1
892 | 353029544 | 353035755 | 342765643 | 1 | 1 | 1 | 2 | 91.14.02-001 | И13_ФСЭМ-2022 доп.7, 91.14.02-001, приказ Минстроя России от 02.08.2023 г. № 551/пр | Автомобили бортовые, грузоподъемность до 5 т | 1368 | 1011 | маш.-ч | маш.-ч | 1 | 0 | 1503848564 | 0.084 | 0 | 583.06 | 597.98 | 0 | 0 | 477.92 | 597.98 | 0 | 1 | 1.22 | 1 | 1 | 2 | 0 | 0 | 1 | 1 | 0 | 0.1 | *0,84 | 1 | 2 | 353035767 | 1 | 0 | 2293 | 1 | 0 | 0 | 0 | 0 | 0 | 0 | 0 | 0 | 47.792 | 59.798 | 0 | 0 | 0.1 | 1 | 0 | 40.1453 | 50.2303 | 0 | 0 | 0.084 | 1 |  | 0 | 0.084 | 0.084 | 583.06 | 477.92 | 1.22 | 40.1436 | 50.232 | 0 | 48.98 | 50.23 | 0 | 99.21 | 0 | 4-100-040 | 4 | чел.-ч. | 1
892 | 353029544 | 353035755 | 342715891 | 1 | 1 | 1 | 3 | 01.7.06.05-0041 | И13_ФСБЦ-2022, 01.7.06.05-0041, приказ Минстроя России от 18.05.2022 г. № 378/пр | Ленты изоляционные хлопчатобумажные прорезиненные для электромонтажных и ремонтных работ, цвет черный, ширина 20 мм, толщина 0,35 мм | 1301 | 1003 | м | м | 1 | 0 | -143366577 | 0 | 5.64 | 0 | 0 | 0 | 5.87 | 0 | 0 | 0 | 0.96 | 1 | 1 | 1 | 2 | 0 | 0 | 1 | 1 | 0 | 0.83 | )*0 | 0 | 2 | 353035768 | 1 | 0 | 2294 | 1 | 0 | 0 | 0 | 0 | 0 | 0 | 0 | 4.8721 | 0 | 0 | 0 | 0 | 0 | 1 | 0 | 0 | 0 | 0 | 0 | 0 | 0 |  | 0 | 0 | 0 | 5.64 | 5.87 | 0.96 | 0 | 0 | 0 | 0 | 0 | 0 | 0 | 0 |  | 0 |  | 0
892 | 353029544 | 353035755 | 342717233 | 1 | 1 | 1 | 3 | 01.7.15.03-0042 | И13_ФСБЦ-2022, 01.7.15.03-0042, приказ Минстроя России от 18.05.2022 г. № 378/пр | Болты с гайками и шайбами строительные | 1346 | 1009 | кг | кг | 1 | 0 | -1062136333 | 0 | 201.17 | 0 | 0 | 0 | 174.93 | 0 | 0 | 0 | 1.15 | 1 | 1 | 1 | 2 | 0 | 0 | 1 | 1 | 0 | 0.3 | )*0 | 0 | 2 | 353035769 | 1 | 0 | 2295 | 1 | 0 | 0 | 0 | 0 | 0 | 0 | 0 | 52.479 | 0 | 0 | 0 | 0 | 0 | 1 | 0 | 0 | 0 | 0 | 0 | 0 | 0 |  | 0 | 0 | 0 | 201.17 | 174.93 | 1.15 | 0 | 0 | 0 | 0 | 0 | 0 | 0 | 0 |  | 0 |  | 0
892 | 353029544 | 353035755 | 342724205 | 1 | 1 | 1 | 3 | 08.3.07.01-0052 | И13_ФСБЦ-2022 доп.4, 08.3.07.01-0052, приказ Минстроя России от 27.12.2022 г. № 1133/пр | Прокат стальной горячекатаный полосовой, марки стали Ст3сп, Ст3пс, размеры 50х5 мм | 1348 | 1009 | т | т | 1000 | 0 | 1817138189 | 0 | 59060.78 | 0 | 0 | 0 | 70310.45 | 0 | 0 | 0 | 0.84 | 1 | 1 | 1 | 2 | 0 | 0 | 1 | 1 | 0 | 0.0006 | )*0 | 0 | 2 | 353035770 | 1 | 0 | 2296 | 1 | 0 | 0 | 0 | 0 | 0 | 0 | 0 | 42.1863 | 0 | 0 | 0 | 0 | 0 | 1 | 0 | 0 | 0 | 0 | 0 | 0 | 0 |  | 0 | 0 | 0 | 59060.78 | 70310.45 | 0.84 | 0 | 0 | 0 | 0 | 0 | 0 | 0 | 0 |  | 0 |  | 0
892 | 353029544 | 353035755 | 342646017 | 113 | 1 | 1 | 3 | 421/пр_2020_п.75_пп.а |  | Сметная стоимость вспомогательных ненормируемых материальных ресурсов, не учтенная в сметной норме, 2% | 3277935 | 1013 | % | % | 1 | 0 | 274903907 | 2 | 0 | 0 | 0 | 0 | 0 | 0 | 0 | 0 | 1 | 1 | 1 | 1 | -2 | 0 | 0 | 0 | 1 | 0 | 2 |  | 0 | 2 | 353035771 | 1 | 2048 | 2297 | 1 | 0 | 0 | 0 | 0 | 0 | 0 | 0 | 0 | 0 | 0 | 0 | 0 | 0 | 0 | 0 | 0 | 0 | 0 | 0 | 0 | 0 |  | 0 | 0 | 2 | 0 | 0 | 1 | 0 | 0 | 0 | 0 | 0 | 0 | 0 | 0 |  | 0 |  | 0
893 | 353029544 | 353035772 | 342640242 | 113 | 1 | 1 | 1 | 1-100-46 |  | Средний разряд работы 4,6 | 1191 | 1013 | чел.-ч. | чел.-ч. | 1 | 0 | -1492398958 | 0.43344 | 0 | 0 | 0 | 651.53 | 0 | 0 | 0 | 651.53 | 1 | 1 | 1 | 1 | -2 | 0 | 0 | 1 | 1 | 0 | 0.86 | *0,6)*0,84 | 1 | 2 | 353035781 | 1 | 0 | 2298 | 1 | 0 | 0 | 0 | 0 | 0 | 0 | 0 | 0 | 0 | 0 | 560.3158 | 0.86 | 0 | 1 | 0 | 0 | 0 | 282.3992 | 0.43344 | 0 | 1 | 560.32 | 0.43344 | 0 | 0.43344 | 651.53 | 651.53 | 1 | 282.4013 | 0 | 0 | 0 | 0 | 282.4 | 282.4 | 1 |  | 0 |  | 0
893 | 353029544 | 353035772 | 342640393 | 113 | 1 | 1 | 1 | 4-100-00 |  | Затраты труда машинистов | 1191 | 1013 | чел.-ч. | чел.-ч. | 1 | 0 | -1417349443 | 0.1008 | 0 | 0 | 0 | 0 | 0 | 0 | 0 | 0 | 1 | 1 | 1 | 1 | -2 | 0 | 0 | 1 | 1 | 0 | 0.2 | *0,6)*0,84 | 2 | 2 | 353035782 | 1 | 0 | 2299 | 1 | 0 | 0 | 0 | 0 | 0 | 0 | 0 | 0 | 0 | 0 | 0 | 0 | 0 | 0 | 0 | 0 | 0 | 0 | 0 | 0 | 0 |  | 0 | 0 | 0.1008 | 0 | 0 | 1 | 0 | 0 | 0 | 0 | 0 | 0 | 0 | 0 |  | 0 |  | 0
893 | 353029544 | 353035772 | 342764741 | 1 | 1 | 1 | 2 | 91.05.05-015 | И13_ФСЭМ-2022, 91.05.05-015, приказ Минстроя России от 18.05.2022 г. № 378/пр | Краны на автомобильном ходу, грузоподъемность 16 т | 1368 | 1011 | маш.-ч | маш.-ч | 1 | 0 | -361847540 | 0.0504 | 0 | 1552.12 | 803.25 | 0 | 0 | 1552.12 | 803.25 | 0 | 1 | 1 | 1 | 1 | -2 | 0 | 0 | 1 | 1 | 0 | 0.1 | *0,6)*0,84 | 1 | 2 | 353035783 | 1 | 0 | 2300 | 1 | 0 | 0 | 0 | 0 | 0 | 0 | 0 | 0 | 155.212 | 80.325 | 0 | 0 | 0.1 | 1 | 0 | 78.2268 | 40.4838 | 0 | 0 | 0.0504 | 1 |  | 0 | 0.0504 | 0.0504 | 1552.12 | 1552.12 | 1 | 78.2258 | 40.4863 | 0 | 78.23 | 40.48 | 0 | 118.71 | 1 | 4-100-060 | 6 | чел.-ч. | 1
893 | 353029544 | 353035772 | 342765643 | 1 | 1 | 1 | 2 | 91.14.02-001 | И13_ФСЭМ-2022 доп.7, 91.14.02-001, приказ Минстроя России от 02.08.2023 г. № 551/пр | Автомобили бортовые, грузоподъемность до 5 т | 1368 | 1011 | маш.-ч | маш.-ч | 1 | 0 | 1503848564 | 0.0504 | 0 | 583.06 | 597.98 | 0 | 0 | 477.92 | 597.98 | 0 | 1 | 1.22 | 1 | 1 | 2 | 0 | 0 | 1 | 1 | 0 | 0.1 | *0,6)*0,84 | 1 | 2 | 353035784 | 1 | 0 | 2301 | 1 | 0 | 0 | 0 | 0 | 0 | 0 | 0 | 0 | 47.792 | 59.798 | 0 | 0 | 0.1 | 1 | 0 | 24.0872 | 30.1382 | 0 | 0 | 0.0504 | 1 |  | 0 | 0.0504 | 0.0504 | 583.06 | 477.92 | 1.22 | 24.0862 | 30.1392 | 0 | 29.39 | 30.14 | 0 | 59.53 | 0 | 4-100-040 | 4 | чел.-ч. | 1
893 | 353029544 | 353035772 | 342715891 | 1 | 1 | 1 | 3 | 01.7.06.05-0041 | И13_ФСБЦ-2022, 01.7.06.05-0041, приказ Минстроя России от 18.05.2022 г. № 378/пр | Ленты изоляционные хлопчатобумажные прорезиненные для электромонтажных и ремонтных работ, цвет черный, ширина 20 мм, толщина 0,35 мм | 1301 | 1003 | м | м | 1 | 0 | -143366577 | 0 | 5.64 | 0 | 0 | 0 | 5.87 | 0 | 0 | 0 | 0.96 | 1 | 1 | 1 | 2 | 0 | 0 | 1 | 1 | 0 | 0.83 | *0 | 0 | 2 | 353035785 | 1 | 0 | 2302 | 1 | 0 | 0 | 0 | 0 | 0 | 0 | 0 | 4.8721 | 0 | 0 | 0 | 0 | 0 | 1 | 0 | 0 | 0 | 0 | 0 | 0 | 0 |  | 0 | 0 | 0 | 5.64 | 5.87 | 0.96 | 0 | 0 | 0 | 0 | 0 | 0 | 0 | 0 |  | 0 |  | 0
893 | 353029544 | 353035772 | 342717233 | 1 | 1 | 1 | 3 | 01.7.15.03-0042 | И13_ФСБЦ-2022, 01.7.15.03-0042, приказ Минстроя России от 18.05.2022 г. № 378/пр | Болты с гайками и шайбами строительные | 1346 | 1009 | кг | кг | 1 | 0 | -1062136333 | 0 | 201.17 | 0 | 0 | 0 | 174.93 | 0 | 0 | 0 | 1.15 | 1 | 1 | 1 | 2 | 0 | 0 | 1 | 1 | 0 | 0.3 | *0 | 0 | 2 | 353035786 | 1 | 0 | 2303 | 1 | 0 | 0 | 0 | 0 | 0 | 0 | 0 | 52.479 | 0 | 0 | 0 | 0 | 0 | 1 | 0 | 0 | 0 | 0 | 0 | 0 | 0 |  | 0 | 0 | 0 | 201.17 | 174.93 | 1.15 | 0 | 0 | 0 | 0 | 0 | 0 | 0 | 0 |  | 0 |  | 0
893 | 353029544 | 353035772 | 342724205 | 1 | 1 | 1 | 3 | 08.3.07.01-0052 | И13_ФСБЦ-2022 доп.4, 08.3.07.01-0052, приказ Минстроя России от 27.12.2022 г. № 1133/пр | Прокат стальной горячекатаный полосовой, марки стали Ст3сп, Ст3пс, размеры 50х5 мм | 1348 | 1009 | т | т | 1000 | 0 | 1817138189 | 0 | 59060.78 | 0 | 0 | 0 | 70310.45 | 0 | 0 | 0 | 0.84 | 1 | 1 | 1 | 2 | 0 | 0 | 1 | 1 | 0 | 0.0006 | *0 | 0 | 2 | 353035787 | 1 | 0 | 2304 | 1 | 0 | 0 | 0 | 0 | 0 | 0 | 0 | 42.1863 | 0 | 0 | 0 | 0 | 0 | 1 | 0 | 0 | 0 | 0 | 0 | 0 | 0 |  | 0 | 0 | 0 | 59060.78 | 70310.45 | 0.84 | 0 | 0 | 0 | 0 | 0 | 0 | 0 | 0 |  | 0 |  | 0
893 | 353029544 | 353035772 | 342646017 | 113 | 1 | 1 | 3 | 421/пр_2020_п.75_пп.а |  | Сметная стоимость вспомогательных ненормируемых материальных ресурсов, не учтенная в сметной норме, 2% | 3277935 | 1013 | % | % | 1 | 0 | 274903907 | 2 | 0 | 0 | 0 | 0 | 0 | 0 | 0 | 0 | 1 | 1 | 1 | 1 | -2 | 0 | 0 | 0 | 1 | 0 | 2 |  | 0 | 2 | 353035788 | 1 | 2048 | 2305 | 1 | 0 | 0 | 0 | 0 | 0 | 0 | 0 | 0 | 0 | 0 | 0 | 0 | 0 | 0 | 0 | 0 | 0 | 0 | 0 | 0 | 0 |  | 0 | 0 | 2 | 0 | 0 | 1 | 0 | 0 | 0 | 0 | 0 | 0 | 0 | 0 |  | 0 |  | 0
894 | 353029544 | 353035789 | 342640242 | 113 | 1 | 1 | 1 | 1-100-46 |  | Средний разряд работы 4,6 | 1191 | 1013 | чел.-ч. | чел.-ч. | 1 | 0 | -1492398958 | 0.7224 | 0 | 0 | 0 | 651.53 | 0 | 0 | 0 | 651.53 | 1 | 1 | 1 | 1 | -2 | 0 | 0 | 1 | 1 | 0 | 0.86 | *0,84 | 1 | 2 | 353035798 | 1 | 0 | 2306 | 1 | 0 | 0 | 0 | 0 | 0 | 0 | 0 | 0 | 0 | 0 | 560.3158 | 0.86 | 0 | 1 | 0 | 0 | 0 | 470.6653 | 0.7224 | 0 | 1 | 560.32 | 0.7224 | 0 | 0.7224 | 651.53 | 651.53 | 1 | 470.6688 | 0 | 0 | 0 | 0 | 470.67 | 470.67 | 1 |  | 0 |  | 0
894 | 353029544 | 353035789 | 342640393 | 113 | 1 | 1 | 1 | 4-100-00 |  | Затраты труда машинистов | 1191 | 1013 | чел.-ч. | чел.-ч. | 1 | 0 | -1417349443 | 0.168 | 0 | 0 | 0 | 0 | 0 | 0 | 0 | 0 | 1 | 1 | 1 | 1 | -2 | 0 | 0 | 1 | 1 | 0 | 0.2 | *0,84 | 2 | 2 | 353035799 | 1 | 0 | 2307 | 1 | 0 | 0 | 0 | 0 | 0 | 0 | 0 | 0 | 0 | 0 | 0 | 0 | 0 | 0 | 0 | 0 | 0 | 0 | 0 | 0 | 0 |  | 0 | 0 | 0.168 | 0 | 0 | 1 | 0 | 0 | 0 | 0 | 0 | 0 | 0 | 0 |  | 0 |  | 0
894 | 353029544 | 353035789 | 342764741 | 1 | 1 | 1 | 2 | 91.05.05-015 | И13_ФСЭМ-2022, 91.05.05-015, приказ Минстроя России от 18.05.2022 г. № 378/пр | Краны на автомобильном ходу, грузоподъемность 16 т | 1368 | 1011 | маш.-ч | маш.-ч | 1 | 0 | -361847540 | 0.084 | 0 | 1552.12 | 803.25 | 0 | 0 | 1552.12 | 803.25 | 0 | 1 | 1 | 1 | 1 | -2 | 0 | 0 | 1 | 1 | 0 | 0.1 | *0,84 | 1 | 2 | 353035800 | 1 | 0 | 2308 | 1 | 0 | 0 | 0 | 0 | 0 | 0 | 0 | 0 | 155.212 | 80.325 | 0 | 0 | 0.1 | 1 | 0 | 130.3781 | 67.473 | 0 | 0 | 0.084 | 1 |  | 0 | 0.084 | 0.084 | 1552.12 | 1552.12 | 1 | 130.3764 | 67.4772 | 0 | 130.38 | 67.47 | 0 | 197.85 | 1 | 4-100-060 | 6 | чел.-ч. | 1
894 | 353029544 | 353035789 | 342765643 | 1 | 1 | 1 | 2 | 91.14.02-001 | И13_ФСЭМ-2022 доп.7, 91.14.02-001, приказ Минстроя России от 02.08.2023 г. № 551/пр | Автомобили бортовые, грузоподъемность до 5 т | 1368 | 1011 | маш.-ч | маш.-ч | 1 | 0 | 1503848564 | 0.084 | 0 | 583.06 | 597.98 | 0 | 0 | 477.92 | 597.98 | 0 | 1 | 1.22 | 1 | 1 | 2 | 0 | 0 | 1 | 1 | 0 | 0.1 | *0,84 | 1 | 2 | 353035801 | 1 | 0 | 2309 | 1 | 0 | 0 | 0 | 0 | 0 | 0 | 0 | 0 | 47.792 | 59.798 | 0 | 0 | 0.1 | 1 | 0 | 40.1453 | 50.2303 | 0 | 0 | 0.084 | 1 |  | 0 | 0.084 | 0.084 | 583.06 | 477.92 | 1.22 | 40.1436 | 50.232 | 0 | 48.98 | 50.23 | 0 | 99.21 | 0 | 4-100-040 | 4 | чел.-ч. | 1
894 | 353029544 | 353035789 | 342715891 | 1 | 1 | 1 | 3 | 01.7.06.05-0041 | И13_ФСБЦ-2022, 01.7.06.05-0041, приказ Минстроя России от 18.05.2022 г. № 378/пр | Ленты изоляционные хлопчатобумажные прорезиненные для электромонтажных и ремонтных работ, цвет черный, ширина 20 мм, толщина 0,35 мм | 1301 | 1003 | м | м | 1 | 0 | -143366577 | 0 | 5.64 | 0 | 0 | 0 | 5.87 | 0 | 0 | 0 | 0.96 | 1 | 1 | 1 | 2 | 0 | 0 | 1 | 1 | 0 | 0.83 | )*0 | 0 | 2 | 353035802 | 1 | 0 | 2310 | 1 | 0 | 0 | 0 | 0 | 0 | 0 | 0 | 4.8721 | 0 | 0 | 0 | 0 | 0 | 1 | 0 | 0 | 0 | 0 | 0 | 0 | 0 |  | 0 | 0 | 0 | 5.64 | 5.87 | 0.96 | 0 | 0 | 0 | 0 | 0 | 0 | 0 | 0 |  | 0 |  | 0
894 | 353029544 | 353035789 | 342717233 | 1 | 1 | 1 | 3 | 01.7.15.03-0042 | И13_ФСБЦ-2022, 01.7.15.03-0042, приказ Минстроя России от 18.05.2022 г. № 378/пр | Болты с гайками и шайбами строительные | 1346 | 1009 | кг | кг | 1 | 0 | -1062136333 | 0 | 201.17 | 0 | 0 | 0 | 174.93 | 0 | 0 | 0 | 1.15 | 1 | 1 | 1 | 2 | 0 | 0 | 1 | 1 | 0 | 0.3 | )*0 | 0 | 2 | 353035803 | 1 | 0 | 2311 | 1 | 0 | 0 | 0 | 0 | 0 | 0 | 0 | 52.479 | 0 | 0 | 0 | 0 | 0 | 1 | 0 | 0 | 0 | 0 | 0 | 0 | 0 |  | 0 | 0 | 0 | 201.17 | 174.93 | 1.15 | 0 | 0 | 0 | 0 | 0 | 0 | 0 | 0 |  | 0 |  | 0
894 | 353029544 | 353035789 | 342724205 | 1 | 1 | 1 | 3 | 08.3.07.01-0052 | И13_ФСБЦ-2022 доп.4, 08.3.07.01-0052, приказ Минстроя России от 27.12.2022 г. № 1133/пр | Прокат стальной горячекатаный полосовой, марки стали Ст3сп, Ст3пс, размеры 50х5 мм | 1348 | 1009 | т | т | 1000 | 0 | 1817138189 | 0 | 59060.78 | 0 | 0 | 0 | 70310.45 | 0 | 0 | 0 | 0.84 | 1 | 1 | 1 | 2 | 0 | 0 | 1 | 1 | 0 | 0.0006 | )*0 | 0 | 2 | 353035804 | 1 | 0 | 2312 | 1 | 0 | 0 | 0 | 0 | 0 | 0 | 0 | 42.1863 | 0 | 0 | 0 | 0 | 0 | 1 | 0 | 0 | 0 | 0 | 0 | 0 | 0 |  | 0 | 0 | 0 | 59060.78 | 70310.45 | 0.84 | 0 | 0 | 0 | 0 | 0 | 0 | 0 | 0 |  | 0 |  | 0
894 | 353029544 | 353035789 | 342646017 | 113 | 1 | 1 | 3 | 421/пр_2020_п.75_пп.а |  | Сметная стоимость вспомогательных ненормируемых материальных ресурсов, не учтенная в сметной норме, 2% | 3277935 | 1013 | % | % | 1 | 0 | 274903907 | 2 | 0 | 0 | 0 | 0 | 0 | 0 | 0 | 0 | 1 | 1 | 1 | 1 | -2 | 0 | 0 | 0 | 1 | 0 | 2 |  | 0 | 2 | 353035805 | 1 | 2048 | 2313 | 1 | 0 | 0 | 0 | 0 | 0 | 0 | 0 | 0 | 0 | 0 | 0 | 0 | 0 | 0 | 0 | 0 | 0 | 0 | 0 | 0 | 0 |  | 0 | 0 | 2 | 0 | 0 | 1 | 0 | 0 | 0 | 0 | 0 | 0 | 0 | 0 |  | 0 |  | 0
895 | 353029544 | 353035806 | 342640228 | 113 | 1 | 1 | 1 | 1-100-42 |  | Средний разряд работы 4,2 | 1191 | 1013 | чел.-ч. | чел.-ч. | 1 | 0 | 1522950421 | 0.14112 | 0 | 0 | 0 | 615.83 | 0 | 0 | 0 | 615.83 | 1 | 1 | 1 | 1 | -2 | 0 | 0 | 1 | 1 | 0 | 0.28 | *0,6)*0,84 | 1 | 2 | 353035813 | 1 | 0 | 2314 | 1 | 0 | 0 | 0 | 0 | 0 | 0 | 0 | 0 | 0 | 0 | 172.4324 | 0.28 | 0 | 1 | 0 | 0 | 0 | 86.9059 | 0.14112 | 0 | 1 | 172.43 | 0.14112 | 0 | 0.14112 | 615.83 | 615.83 | 1 | 86.9047 | 0 | 0 | 0 | 0 | 86.91 | 86.91 | 1 |  | 0 |  | 0
895 | 353029544 | 353035806 | 342640393 | 113 | 1 | 1 | 1 | 4-100-00 |  | Затраты труда машинистов | 1191 | 1013 | чел.-ч. | чел.-ч. | 1 | 0 | -1417349443 | 0.01008 | 0 | 0 | 0 | 0 | 0 | 0 | 0 | 0 | 1 | 1 | 1 | 1 | -2 | 0 | 0 | 1 | 1 | 0 | 0.02 | *0,6)*0,84 | 2 | 2 | 353035814 | 1 | 0 | 2315 | 1 | 0 | 0 | 0 | 0 | 0 | 0 | 0 | 0 | 0 | 0 | 0 | 0 | 0 | 0 | 0 | 0 | 0 | 0 | 0 | 0 | 0 |  | 0 | 0 | 0.01008 | 0 | 0 | 1 | 0 | 0 | 0 | 0 | 0 | 0 | 0 | 0 |  | 0 |  | 0
895 | 353029544 | 353035806 | 342764741 | 1 | 1 | 1 | 2 | 91.05.05-015 | И13_ФСЭМ-2022, 91.05.05-015, приказ Минстроя России от 18.05.2022 г. № 378/пр | Краны на автомобильном ходу, грузоподъемность 16 т | 1368 | 1011 | маш.-ч | маш.-ч | 1 | 0 | -361847540 | 0.00504 | 0 | 1552.12 | 803.25 | 0 | 0 | 1552.12 | 803.25 | 0 | 1 | 1 | 1 | 1 | -2 | 0 | 0 | 1 | 1 | 0 | 0.01 | *0,6)*0,84 | 1 | 2 | 353035815 | 1 | 0 | 2316 | 1 | 0 | 0 | 0 | 0 | 0 | 0 | 0 | 0 | 15.5212 | 8.0325 | 0 | 0 | 0.01 | 1 | 0 | 7.8227 | 4.0484 | 0 | 0 | 0.00504 | 1 |  | 0 | 0.00504 | 0.00504 | 1552.12 | 1552.12 | 1 | 7.8221 | 4.0471 | 0 | 7.82 | 4.05 | 0 | 11.87 | 1 | 4-100-060 | 6 | чел.-ч. | 1
895 | 353029544 | 353035806 | 342765643 | 1 | 1 | 1 | 2 | 91.14.02-001 | И13_ФСЭМ-2022 доп.7, 91.14.02-001, приказ Минстроя России от 02.08.2023 г. № 551/пр | Автомобили бортовые, грузоподъемность до 5 т | 1368 | 1011 | маш.-ч | маш.-ч | 1 | 0 | 1503848564 | 0.00504 | 0 | 583.06 | 597.98 | 0 | 0 | 477.92 | 597.98 | 0 | 1 | 1.22 | 1 | 1 | 2 | 0 | 0 | 1 | 1 | 0 | 0.01 | *0,6)*0,84 | 1 | 2 | 353035816 | 1 | 0 | 2317 | 1 | 0 | 0 | 0 | 0 | 0 | 0 | 0 | 0 | 4.7792 | 5.9798 | 0 | 0 | 0.01 | 1 | 0 | 2.4087 | 3.0138 | 0 | 0 | 0.00504 | 1 |  | 0 | 0.00504 | 0.00504 | 583.06 | 477.92 | 1.22 | 2.4091 | 3.0139 | 0 | 2.94 | 3.01 | 0 | 5.95 | 0 | 4-100-040 | 4 | чел.-ч. | 1
895 | 353029544 | 353035806 | 342717238 | 1 | 1 | 1 | 3 | 01.7.15.04-0011 | И13_ФСБЦ-2022, 01.7.15.04-0011, приказ Минстроя России от 18.05.2022 г. № 378/пр | Винты стальные с полукруглой головкой, длина 50 мм | 1348 | 1009 | т | т | 1000 | 0 | 984592540 | 0 | 159257.5 | 0 | 0 | 0 | 127406 | 0 | 0 | 0 | 1.25 | 1 | 1 | 1 | 2 | 0 | 0 | 1 | 1 | 0 | 3e-05 | *0 | 0 | 2 | 353035817 | 1 | 0 | 2318 | 1 | 0 | 0 | 0 | 0 | 0 | 0 | 0 | 3.8222 | 0 | 0 | 0 | 0 | 0 | 1 | 0 | 0 | 0 | 0 | 0 | 0 | 0 |  | 0 | 0 | 0 | 159257.5 | 127406 | 1.25 | 0 | 0 | 0 | 0 | 0 | 0 | 0 | 0 |  | 0 |  | 0
895 | 353029544 | 353035806 | 342646017 | 113 | 1 | 1 | 3 | 421/пр_2020_п.75_пп.а |  | Сметная стоимость вспомогательных ненормируемых материальных ресурсов, не учтенная в сметной норме, 2% | 3277935 | 1013 | % | % | 1 | 0 | 274903907 | 2 | 0 | 0 | 0 | 0 | 0 | 0 | 0 | 0 | 1 | 1 | 1 | 1 | -2 | 0 | 0 | 0 | 1 | 0 | 2 |  | 0 | 2 | 353035818 | 1 | 2048 | 2319 | 1 | 0 | 0 | 0 | 0 | 0 | 0 | 0 | 0 | 0 | 0 | 0 | 0 | 0 | 0 | 0 | 0 | 0 | 0 | 0 | 0 | 0 |  | 0 | 0 | 2 | 0 | 0 | 1 | 0 | 0 | 0 | 0 | 0 | 0 | 0 | 0 |  | 0 |  | 0
896 | 353029544 | 353035819 | 342640228 | 113 | 1 | 1 | 1 | 1-100-42 |  | Средний разряд работы 4,2 | 1191 | 1013 | чел.-ч. | чел.-ч. | 1 | 0 | 1522950421 | 0.2352 | 0 | 0 | 0 | 615.83 | 0 | 0 | 0 | 615.83 | 1 | 1 | 1 | 1 | -2 | 0 | 0 | 1 | 1 | 0 | 0.28 | *0,84 | 1 | 2 | 353035826 | 1 | 0 | 2320 | 1 | 0 | 0 | 0 | 0 | 0 | 0 | 0 | 0 | 0 | 0 | 172.4324 | 0.28 | 0 | 1 | 0 | 0 | 0 | 144.8432 | 0.2352 | 0 | 1 | 172.43 | 0.2352 | 0 | 0.2352 | 615.83 | 615.83 | 1 | 144.8412 | 0 | 0 | 0 | 0 | 144.84 | 144.84 | 1 |  | 0 |  | 0
896 | 353029544 | 353035819 | 342640393 | 113 | 1 | 1 | 1 | 4-100-00 |  | Затраты труда машинистов | 1191 | 1013 | чел.-ч. | чел.-ч. | 1 | 0 | -1417349443 | 0.0168 | 0 | 0 | 0 | 0 | 0 | 0 | 0 | 0 | 1 | 1 | 1 | 1 | -2 | 0 | 0 | 1 | 1 | 0 | 0.02 | *0,84 | 2 | 2 | 353035827 | 1 | 0 | 2321 | 1 | 0 | 0 | 0 | 0 | 0 | 0 | 0 | 0 | 0 | 0 | 0 | 0 | 0 | 0 | 0 | 0 | 0 | 0 | 0 | 0 | 0 |  | 0 | 0 | 0.0168 | 0 | 0 | 1 | 0 | 0 | 0 | 0 | 0 | 0 | 0 | 0 |  | 0 |  | 0
896 | 353029544 | 353035819 | 342764741 | 1 | 1 | 1 | 2 | 91.05.05-015 | И13_ФСЭМ-2022, 91.05.05-015, приказ Минстроя России от 18.05.2022 г. № 378/пр | Краны на автомобильном ходу, грузоподъемность 16 т | 1368 | 1011 | маш.-ч | маш.-ч | 1 | 0 | -361847540 | 0.0084 | 0 | 1552.12 | 803.25 | 0 | 0 | 1552.12 | 803.25 | 0 | 1 | 1 | 1 | 1 | -2 | 0 | 0 | 1 | 1 | 0 | 0.01 | *0,84 | 1 | 2 | 353035828 | 1 | 0 | 2322 | 1 | 0 | 0 | 0 | 0 | 0 | 0 | 0 | 0 | 15.5212 | 8.0325 | 0 | 0 | 0.01 | 1 | 0 | 13.0378 | 6.7473 | 0 | 0 | 0.0084 | 1 |  | 0 | 0.0084 | 0.0084 | 1552.12 | 1552.12 | 1 | 13.0368 | 6.7452 | 0 | 13.04 | 6.75 | 0 | 19.79 | 1 | 4-100-060 | 6 | чел.-ч. | 1
896 | 353029544 | 353035819 | 342765643 | 1 | 1 | 1 | 2 | 91.14.02-001 | И13_ФСЭМ-2022 доп.7, 91.14.02-001, приказ Минстроя России от 02.08.2023 г. № 551/пр | Автомобили бортовые, грузоподъемность до 5 т | 1368 | 1011 | маш.-ч | маш.-ч | 1 | 0 | 1503848564 | 0.0084 | 0 | 583.06 | 597.98 | 0 | 0 | 477.92 | 597.98 | 0 | 1 | 1.22 | 1 | 1 | 2 | 0 | 0 | 1 | 1 | 0 | 0.01 | *0,84 | 1 | 2 | 353035829 | 1 | 0 | 2323 | 1 | 0 | 0 | 0 | 0 | 0 | 0 | 0 | 0 | 4.7792 | 5.9798 | 0 | 0 | 0.01 | 1 | 0 | 4.0145 | 5.023 | 0 | 0 | 0.0084 | 1 |  | 0 | 0.0084 | 0.0084 | 583.06 | 477.92 | 1.22 | 4.0152 | 5.0232 | 0 | 4.9 | 5.02 | 0 | 9.92 | 0 | 4-100-040 | 4 | чел.-ч. | 1
896 | 353029544 | 353035819 | 342717238 | 1 | 1 | 1 | 3 | 01.7.15.04-0011 | И13_ФСБЦ-2022, 01.7.15.04-0011, приказ Минстроя России от 18.05.2022 г. № 378/пр | Винты стальные с полукруглой головкой, длина 50 мм | 1348 | 1009 | т | т | 1000 | 0 | 984592540 | 0 | 159257.5 | 0 | 0 | 0 | 127406 | 0 | 0 | 0 | 1.25 | 1 | 1 | 1 | 2 | 0 | 0 | 1 | 1 | 0 | 3e-05 | )*0 | 0 | 2 | 353035830 | 1 | 0 | 2324 | 1 | 0 | 0 | 0 | 0 | 0 | 0 | 0 | 3.8222 | 0 | 0 | 0 | 0 | 0 | 1 | 0 | 0 | 0 | 0 | 0 | 0 | 0 |  | 0 | 0 | 0 | 159257.5 | 127406 | 1.25 | 0 | 0 | 0 | 0 | 0 | 0 | 0 | 0 |  | 0 |  | 0
896 | 353029544 | 353035819 | 342646017 | 113 | 1 | 1 | 3 | 421/пр_2020_п.75_пп.а |  | Сметная стоимость вспомогательных ненормируемых материальных ресурсов, не учтенная в сметной норме, 2% | 3277935 | 1013 | % | % | 1 | 0 | 274903907 | 2 | 0 | 0 | 0 | 0 | 0 | 0 | 0 | 0 | 1 | 1 | 1 | 1 | -2 | 0 | 0 | 0 | 1 | 0 | 2 |  | 0 | 2 | 353035831 | 1 | 2048 | 2325 | 1 | 0 | 0 | 0 | 0 | 0 | 0 | 0 | 0 | 0 | 0 | 0 | 0 | 0 | 0 | 0 | 0 | 0 | 0 | 0 | 0 | 0 |  | 0 | 0 | 2 | 0 | 0 | 1 | 0 | 0 | 0 | 0 | 0 | 0 | 0 | 0 |  | 0 |  | 0
897 | 353029544 | 353035832 | 342640228 | 113 | 1 | 1 | 1 | 1-100-42 |  | Средний разряд работы 4,2 | 1191 | 1013 | чел.-ч. | чел.-ч. | 1 | 0 | 1522950421 | 0.3528 | 0 | 0 | 0 | 615.83 | 0 | 0 | 0 | 615.83 | 1 | 1 | 1 | 1 | -2 | 0 | 0 | 1 | 1 | 0 | 0.7 | *0,6)*0,84 | 1 | 2 | 353035839 | 1 | 0 | 2326 | 1 | 0 | 0 | 0 | 0 | 0 | 0 | 0 | 0 | 0 | 0 | 431.081 | 0.7 | 0 | 1 | 0 | 0 | 0 | 217.2648 | 0.3528 | 0 | 1 | 431.08 | 0.3528 | 0 | 0.3528 | 615.83 | 615.83 | 1 | 217.2643 | 0 | 0 | 0 | 0 | 217.26 | 217.26 | 1 |  | 0 |  | 0
897 | 353029544 | 353035832 | 342640393 | 113 | 1 | 1 | 1 | 4-100-00 |  | Затраты труда машинистов | 1191 | 1013 | чел.-ч. | чел.-ч. | 1 | 0 | -1417349443 | 0.01008 | 0 | 0 | 0 | 0 | 0 | 0 | 0 | 0 | 1 | 1 | 1 | 1 | -2 | 0 | 0 | 1 | 1 | 0 | 0.02 | *0,6)*0,84 | 2 | 2 | 353035840 | 1 | 0 | 2327 | 1 | 0 | 0 | 0 | 0 | 0 | 0 | 0 | 0 | 0 | 0 | 0 | 0 | 0 | 0 | 0 | 0 | 0 | 0 | 0 | 0 | 0 |  | 0 | 0 | 0.01008 | 0 | 0 | 1 | 0 | 0 | 0 | 0 | 0 | 0 | 0 | 0 |  | 0 |  | 0
897 | 353029544 | 353035832 | 342764741 | 1 | 1 | 1 | 2 | 91.05.05-015 | И13_ФСЭМ-2022, 91.05.05-015, приказ Минстроя России от 18.05.2022 г. № 378/пр | Краны на автомобильном ходу, грузоподъемность 16 т | 1368 | 1011 | маш.-ч | маш.-ч | 1 | 0 | -361847540 | 0.00504 | 0 | 1552.12 | 803.25 | 0 | 0 | 1552.12 | 803.25 | 0 | 1 | 1 | 1 | 1 | -2 | 0 | 0 | 1 | 1 | 0 | 0.01 | *0,6)*0,84 | 1 | 2 | 353035841 | 1 | 0 | 2328 | 1 | 0 | 0 | 0 | 0 | 0 | 0 | 0 | 0 | 15.5212 | 8.0325 | 0 | 0 | 0.01 | 1 | 0 | 7.8227 | 4.0484 | 0 | 0 | 0.00504 | 1 |  | 0 | 0.00504 | 0.00504 | 1552.12 | 1552.12 | 1 | 7.8221 | 4.0471 | 0 | 7.82 | 4.05 | 0 | 11.87 | 1 | 4-100-060 | 6 | чел.-ч. | 1
897 | 353029544 | 353035832 | 342765643 | 1 | 1 | 1 | 2 | 91.14.02-001 | И13_ФСЭМ-2022 доп.7, 91.14.02-001, приказ Минстроя России от 02.08.2023 г. № 551/пр | Автомобили бортовые, грузоподъемность до 5 т | 1368 | 1011 | маш.-ч | маш.-ч | 1 | 0 | 1503848564 | 0.00504 | 0 | 583.06 | 597.98 | 0 | 0 | 477.92 | 597.98 | 0 | 1 | 1.22 | 1 | 1 | 2 | 0 | 0 | 1 | 1 | 0 | 0.01 | *0,6)*0,84 | 1 | 2 | 353035842 | 1 | 0 | 2329 | 1 | 0 | 0 | 0 | 0 | 0 | 0 | 0 | 0 | 4.7792 | 5.9798 | 0 | 0 | 0.01 | 1 | 0 | 2.4087 | 3.0138 | 0 | 0 | 0.00504 | 1 |  | 0 | 0.00504 | 0.00504 | 583.06 | 477.92 | 1.22 | 2.4091 | 3.0139 | 0 | 2.94 | 3.01 | 0 | 5.95 | 0 | 4-100-040 | 4 | чел.-ч. | 1
897 | 353029544 | 353035832 | 342717238 | 1 | 1 | 1 | 3 | 01.7.15.04-0011 | И13_ФСБЦ-2022, 01.7.15.04-0011, приказ Минстроя России от 18.05.2022 г. № 378/пр | Винты стальные с полукруглой головкой, длина 50 мм | 1348 | 1009 | т | т | 1000 | 0 | 984592540 | 0 | 159257.5 | 0 | 0 | 0 | 127406 | 0 | 0 | 0 | 1.25 | 1 | 1 | 1 | 2 | 0 | 0 | 1 | 1 | 0 | 3e-05 | *0 | 0 | 2 | 353035843 | 1 | 0 | 2330 | 1 | 0 | 0 | 0 | 0 | 0 | 0 | 0 | 3.8222 | 0 | 0 | 0 | 0 | 0 | 1 | 0 | 0 | 0 | 0 | 0 | 0 | 0 |  | 0 | 0 | 0 | 159257.5 | 127406 | 1.25 | 0 | 0 | 0 | 0 | 0 | 0 | 0 | 0 |  | 0 |  | 0
897 | 353029544 | 353035832 | 342646017 | 113 | 1 | 1 | 3 | 421/пр_2020_п.75_пп.а |  | Сметная стоимость вспомогательных ненормируемых материальных ресурсов, не учтенная в сметной норме, 2% | 3277935 | 1013 | % | % | 1 | 0 | 274903907 | 2 | 0 | 0 | 0 | 0 | 0 | 0 | 0 | 0 | 1 | 1 | 1 | 1 | -2 | 0 | 0 | 0 | 1 | 0 | 2 |  | 0 | 2 | 353035844 | 1 | 2048 | 2331 | 1 | 0 | 0 | 0 | 0 | 0 | 0 | 0 | 0 | 0 | 0 | 0 | 0 | 0 | 0 | 0 | 0 | 0 | 0 | 0 | 0 | 0 |  | 0 | 0 | 2 | 0 | 0 | 1 | 0 | 0 | 0 | 0 | 0 | 0 | 0 | 0 |  | 0 |  | 0
898 | 353029544 | 353035845 | 342640228 | 113 | 1 | 1 | 1 | 1-100-42 |  | Средний разряд работы 4,2 | 1191 | 1013 | чел.-ч. | чел.-ч. | 1 | 0 | 1522950421 | 0.588 | 0 | 0 | 0 | 615.83 | 0 | 0 | 0 | 615.83 | 1 | 1 | 1 | 1 | -2 | 0 | 0 | 1 | 1 | 0 | 0.7 | *0,84 | 1 | 2 | 353035852 | 1 | 0 | 2332 | 1 | 0 | 0 | 0 | 0 | 0 | 0 | 0 | 0 | 0 | 0 | 431.081 | 0.7 | 0 | 1 | 0 | 0 | 0 | 362.108 | 0.588 | 0 | 1 | 431.08 | 0.588 | 0 | 0.588 | 615.83 | 615.83 | 1 | 362.1072 | 0 | 0 | 0 | 0 | 362.11 | 362.11 | 1 |  | 0 |  | 0
898 | 353029544 | 353035845 | 342640393 | 113 | 1 | 1 | 1 | 4-100-00 |  | Затраты труда машинистов | 1191 | 1013 | чел.-ч. | чел.-ч. | 1 | 0 | -1417349443 | 0.0168 | 0 | 0 | 0 | 0 | 0 | 0 | 0 | 0 | 1 | 1 | 1 | 1 | -2 | 0 | 0 | 1 | 1 | 0 | 0.02 | *0,84 | 2 | 2 | 353035853 | 1 | 0 | 2333 | 1 | 0 | 0 | 0 | 0 | 0 | 0 | 0 | 0 | 0 | 0 | 0 | 0 | 0 | 0 | 0 | 0 | 0 | 0 | 0 | 0 | 0 |  | 0 | 0 | 0.0168 | 0 | 0 | 1 | 0 | 0 | 0 | 0 | 0 | 0 | 0 | 0 |  | 0 |  | 0
898 | 353029544 | 353035845 | 342764741 | 1 | 1 | 1 | 2 | 91.05.05-015 | И13_ФСЭМ-2022, 91.05.05-015, приказ Минстроя России от 18.05.2022 г. № 378/пр | Краны на автомобильном ходу, грузоподъемность 16 т | 1368 | 1011 | маш.-ч | маш.-ч | 1 | 0 | -361847540 | 0.0084 | 0 | 1552.12 | 803.25 | 0 | 0 | 1552.12 | 803.25 | 0 | 1 | 1 | 1 | 1 | -2 | 0 | 0 | 1 | 1 | 0 | 0.01 | *0,84 | 1 | 2 | 353035854 | 1 | 0 | 2334 | 1 | 0 | 0 | 0 | 0 | 0 | 0 | 0 | 0 | 15.5212 | 8.0325 | 0 | 0 | 0.01 | 1 | 0 | 13.0378 | 6.7473 | 0 | 0 | 0.0084 | 1 |  | 0 | 0.0084 | 0.0084 | 1552.12 | 1552.12 | 1 | 13.0368 | 6.7452 | 0 | 13.04 | 6.75 | 0 | 19.79 | 1 | 4-100-060 | 6 | чел.-ч. | 1
898 | 353029544 | 353035845 | 342765643 | 1 | 1 | 1 | 2 | 91.14.02-001 | И13_ФСЭМ-2022 доп.7, 91.14.02-001, приказ Минстроя России от 02.08.2023 г. № 551/пр | Автомобили бортовые, грузоподъемность до 5 т | 1368 | 1011 | маш.-ч | маш.-ч | 1 | 0 | 1503848564 | 0.0084 | 0 | 583.06 | 597.98 | 0 | 0 | 477.92 | 597.98 | 0 | 1 | 1.22 | 1 | 1 | 2 | 0 | 0 | 1 | 1 | 0 | 0.01 | *0,84 | 1 | 2 | 353035855 | 1 | 0 | 2335 | 1 | 0 | 0 | 0 | 0 | 0 | 0 | 0 | 0 | 4.7792 | 5.9798 | 0 | 0 | 0.01 | 1 | 0 | 4.0145 | 5.023 | 0 | 0 | 0.0084 | 1 |  | 0 | 0.0084 | 0.0084 | 583.06 | 477.92 | 1.22 | 4.0152 | 5.0232 | 0 | 4.9 | 5.02 | 0 | 9.92 | 0 | 4-100-040 | 4 | чел.-ч. | 1
898 | 353029544 | 353035845 | 342717238 | 1 | 1 | 1 | 3 | 01.7.15.04-0011 | И13_ФСБЦ-2022, 01.7.15.04-0011, приказ Минстроя России от 18.05.2022 г. № 378/пр | Винты стальные с полукруглой головкой, длина 50 мм | 1348 | 1009 | т | т | 1000 | 0 | 984592540 | 0 | 159257.5 | 0 | 0 | 0 | 127406 | 0 | 0 | 0 | 1.25 | 1 | 1 | 1 | 2 | 0 | 0 | 1 | 1 | 0 | 3e-05 | )*0 | 0 | 2 | 353035856 | 1 | 0 | 2336 | 1 | 0 | 0 | 0 | 0 | 0 | 0 | 0 | 3.8222 | 0 | 0 | 0 | 0 | 0 | 1 | 0 | 0 | 0 | 0 | 0 | 0 | 0 |  | 0 | 0 | 0 | 159257.5 | 127406 | 1.25 | 0 | 0 | 0 | 0 | 0 | 0 | 0 | 0 |  | 0 |  | 0
898 | 353029544 | 353035845 | 342646017 | 113 | 1 | 1 | 3 | 421/пр_2020_п.75_пп.а |  | Сметная стоимость вспомогательных ненормируемых материальных ресурсов, не учтенная в сметной норме, 2% | 3277935 | 1013 | % | % | 1 | 0 | 274903907 | 2 | 0 | 0 | 0 | 0 | 0 | 0 | 0 | 0 | 1 | 1 | 1 | 1 | -2 | 0 | 0 | 0 | 1 | 0 | 2 |  | 0 | 2 | 353035857 | 1 | 2048 | 2337 | 1 | 0 | 0 | 0 | 0 | 0 | 0 | 0 | 0 | 0 | 0 | 0 | 0 | 0 | 0 | 0 | 0 | 0 | 0 | 0 | 0 | 0 |  | 0 | 0 | 2 | 0 | 0 | 1 | 0 | 0 | 0 | 0 | 0 | 0 | 0 | 0 |  | 0 |  | 0
973 | 353029544 | 353035862 | 342640163 | 113 | 1 | 1 | 1 | 1-100-21 |  | Средний разряд работы 2,1 | 1191 | 1013 | чел.-ч. | чел.-ч. | 1 | 0 | -1321739209 | 164.64 | 0 | 0 | 0 | 490.88 | 0 | 0 | 0 | 490.88 | 1 | 1 | 1 | 1 | -2 | 0 | 0 | 1 | 1 | 0 | 196 | *0,84 | 1 | 2 | 353035866 | 1 | 0 | 2338 | 1 | 0 | 0 | 0 | 0 | 0 | 0 | 0 | 0 | 0 | 0 | 96212.48 | 196 | 0 | 1 | 0 | 0 | 0 | 80818.4832 | 164.64 | 0 | 1 | 962.12 | 1.6464 | 0 | 1.6464 | 490.88 | 490.88 | 1 | 80818.4832 | 0 | 0 | 0 | 0 | 808.18 | 808.18 | 1 |  | 0 |  | 0
973 | 353029544 | 353035862 | 342640393 | 113 | 1 | 1 | 1 | 4-100-00 |  | Затраты труда машинистов | 1191 | 1013 | чел.-ч. | чел.-ч. | 1 | 0 | -1417349443 | 15.96 | 0 | 0 | 0 | 0 | 0 | 0 | 0 | 0 | 1 | 1 | 1 | 1 | -2 | 0 | 0 | 1 | 1 | 0 | 19 | *0,84 | 2 | 2 | 353035867 | 1 | 0 | 2339 | 1 | 0 | 0 | 0 | 0 | 0 | 0 | 0 | 0 | 0 | 0 | 0 | 0 | 0 | 0 | 0 | 0 | 0 | 0 | 0 | 0 | 0 |  | 0 | 0 | 0.1596 | 0 | 0 | 1 | 0 | 0 | 0 | 0 | 0 | 0 | 0 | 0 |  | 0 |  | 0
973 | 353029544 | 353035862 | 342764625 | 1 | 1 | 1 | 2 | 91.04.01-031 | И13_ФСЭМ-2022 доп.11, 91.04.01-031, приказ Минстроя России от 07.11.2024 г. № 747/пр | Машины бурильно-крановые на автомобильном ходу, диаметр бурения до 800 мм, глубина бурения до 5 м | 1368 | 1011 | маш.-ч | маш.-ч | 1 | 0 | 835746655 | 15.96 | 0 | 2569.19 | 687.23 | 0 | 0 | 2088.77 | 687.23 | 0 | 1 | 1.23 | 1 | 1 | 2 | 0 | 0 | 1 | 1 | 0 | 19 | *0,84 | 1 | 2 | 353035868 | 1 | 0 | 2340 | 1 | 0 | 0 | 0 | 0 | 0 | 0 | 0 | 0 | 39686.63 | 13057.37 | 0 | 0 | 19 | 1 | 0 | 33336.7692 | 10968.1908 | 0 | 0 | 15.96 | 1 |  | 0 | 0.1596 | 0.1596 | 2569.19 | 2088.77 | 1.23 | 33336.7692 | 10968.1908 | 0 | 410.04 | 109.68 | 0 | 519.72 | 0 | 4-100-050 | 5 | чел.-ч. | 1
974 | 353029544 | 353035869 | 342640197 | 113 | 1 | 1 | 1 | 1-100-30 |  | Средний разряд работы 3,0 | 1191 | 1013 | чел.-ч. | чел.-ч. | 1 | 0 | -1833565283 | 1.1928 | 0 | 0 | 0 | 531.04 | 0 | 0 | 0 | 531.04 | 1 | 1 | 1 | 1 | -2 | 0 | 0 | 1 | 1 | 0 | 1.42 | *0,84 | 1 | 2 | 353035875 | 1 | 0 | 2341 | 1 | 0 | 0 | 0 | 0 | 0 | 0 | 0 | 0 | 0 | 0 | 754.0768 | 1.42 | 0 | 1 | 0 | 0 | 0 | 633.4245 | 1.1928 | 0 | 1 | 754.08 | 1.1928 | 0 | 1.1928 | 531.04 | 531.04 | 1 | 633.4272 | 0 | 0 | 0 | 0 | 633.42 | 633.42 | 1 |  | 0 |  | 0
974 | 353029544 | 353035869 | 342640393 | 113 | 1 | 1 | 1 | 4-100-00 |  | Затраты труда машинистов | 1191 | 1013 | чел.-ч. | чел.-ч. | 1 | 0 | -1417349443 | 0.504 | 0 | 0 | 0 | 0 | 0 | 0 | 0 | 0 | 1 | 1 | 1 | 1 | -2 | 0 | 0 | 1 | 1 | 0 | 0.6 | *0,84 | 2 | 2 | 353035876 | 1 | 0 | 2342 | 1 | 0 | 0 | 0 | 0 | 0 | 0 | 0 | 0 | 0 | 0 | 0 | 0 | 0 | 0 | 0 | 0 | 0 | 0 | 0 | 0 | 0 |  | 0 | 0 | 0.504 | 0 | 0 | 1 | 0 | 0 | 0 | 0 | 0 | 0 | 0 | 0 |  | 0 |  | 0
974 | 353029544 | 353035869 | 342764625 | 1 | 1 | 1 | 2 | 91.04.01-031 | И13_ФСЭМ-2022 доп.11, 91.04.01-031, приказ Минстроя России от 07.11.2024 г. № 747/пр | Машины бурильно-крановые на автомобильном ходу, диаметр бурения до 800 мм, глубина бурения до 5 м | 1368 | 1011 | маш.-ч | маш.-ч | 1 | 0 | 835746655 | 0.504 | 0 | 2569.19 | 687.23 | 0 | 0 | 2088.77 | 687.23 | 0 | 1 | 1.23 | 1 | 1 | 2 | 0 | 0 | 1 | 1 | 0 | 0.6 | *0,84 | 1 | 2 | 353035877 | 1 | 0 | 2343 | 1 | 0 | 0 | 0 | 0 | 0 | 0 | 0 | 0 | 1253.262 | 412.338 | 0 | 0 | 0.6 | 1 | 0 | 1052.7401 | 346.3639 | 0 | 0 | 0.504 | 1 |  | 0 | 0.504 | 0.504 | 2569.19 | 2088.77 | 1.23 | 1052.7384 | 346.3656 | 0 | 1294.87 | 346.36 | 0 | 1641.23 | 0 | 4-100-050 | 5 | чел.-ч. | 1
974 | 353029544 | 353035869 | 342642388 | 113 | 1 | 1 | 3 | 07.2.02.01 |  | Закладная деталь фундамента | 1371 | 1013 | ШТ | ШТ | 1 | 0 | -1422663521 | 0 | 0 | 0 | 0 | 0 | 0 | 0 | 0 | 0 | 1 | 1 | 1 | 1 | -2 | 0 | 0 | 1 | 1 | 0 | 1 | )*0 | 0 | 2 | 353035878 | 1 | 0 | 2344 | 1 | 0 | 0 | 0 | 0 | 0 | 0 | 0 | 0 | 0 | 0 | 0 | 0 | 0 | 0 | 0 | 0 | 0 | 0 | 0 | 0 | 0 |  | 0 | 0 | 0 | 0 | 0 | 1 | 0 | 0 | 0 | 0 | 0 | 0 | 0 | 0 |  | 0 |  | 0
974 | 353029544 | 353035869 | 342642624 | 113 | 1 | 1 | 3 | 07.4.03.12 |  | Опора наружного освещения композитная с фланцевым соединением | 1371 | 1013 | ШТ | ШТ | 1 | 0 | 696642238 | 0 | 0 | 0 | 0 | 0 | 0 | 0 | 0 | 0 | 1 | 1 | 1 | 1 | -2 | 0 | 0 | 1 | 1 | 0 | 1 | )*0 | 0 | 2 | 353035879 | 1 | 0 | 2345 | 1 | 0 | 0 | 0 | 0 | 0 | 0 | 0 | 0 | 0 | 0 | 0 | 0 | 0 | 0 | 0 | 0 | 0 | 0 | 0 | 0 | 0 |  | 0 | 0 | 0 | 0 | 0 | 1 | 0 | 0 | 0 | 0 | 0 | 0 | 0 | 0 |  | 0 |  | 0
1010 | 353029544 | 353035880 | 342640179 | 113 | 1 | 1 | 1 | 1-100-25 |  | Средний разряд работы 2,5 | 1191 | 1013 | чел.-ч. | чел.-ч. | 1 | 0 | -1991603921 | 0.168 | 0 | 0 | 0 | 508.73 | 0 | 0 | 0 | 508.73 | 1 | 1 | 1 | 1 | -2 | 0 | 0 | 1 | 1 | 0 | 0.2 | *0,84 | 1 | 2 | 353035885 | 1 | 0 | 2346 | 1 | 0 | 0 | 0 | 0 | 0 | 0 | 0 | 0 | 0 | 0 | 101.746 | 0.2 | 0 | 1 | 0 | 0 | 0 | 85.4666 | 0.168 | 0 | 1 | 101.75 | 0.168 | 0 | 0.168 | 508.73 | 508.73 | 1 | 85.47 | 0 | 0 | 0 | 0 | 85.47 | 85.47 | 1 |  | 0 |  | 0
1010 | 353029544 | 353035880 | 342640393 | 113 | 1 | 1 | 1 | 4-100-00 |  | Затраты труда машинистов | 1191 | 1013 | чел.-ч. | чел.-ч. | 1 | 0 | -1417349443 | 0.0924 | 0 | 0 | 0 | 0 | 0 | 0 | 0 | 0 | 1 | 1 | 1 | 1 | -2 | 0 | 0 | 1 | 1 | 0 | 0.11 | *0,84 | 2 | 2 | 353035886 | 1 | 0 | 2347 | 1 | 0 | 0 | 0 | 0 | 0 | 0 | 0 | 0 | 0 | 0 | 0 | 0 | 0 | 0 | 0 | 0 | 0 | 0 | 0 | 0 | 0 |  | 0 | 0 | 0.0924 | 0 | 0 | 1 | 0 | 0 | 0 | 0 | 0 | 0 | 0 | 0 |  | 0 |  | 0
1010 | 353029544 | 353035880 | 342765707 | 1 | 1 | 1 | 2 | 91.15.01-001 | И13_ФСЭМ-2022, 91.15.01-001, приказ Минстроя России от 18.05.2022 г. № 378/пр | Прицепы тракторные, грузоподъемность до 2 т | 1368 | 1011 | маш.-ч | маш.-ч | 1 | 0 | 1374980283 | 0.0924 | 0 | 14.21 | 0 | 0 | 0 | 14.21 | 0 | 0 | 1 | 1 | 1 | 1 | -2 | 0 | 0 | 1 | 1 | 0 | 0.11 | *0,84 | 1 | 2 | 353035887 | 1 | 0 | 2348 | 1 | 0 | 0 | 0 | 0 | 0 | 0 | 0 | 0 | 1.5631 | 0 | 0 | 0 | 0 | 1 | 0 | 1.313 | 0 | 0 | 0 | 0 | 1 |  | 0 | 0 | 0.0924 | 14.21 | 14.21 | 1 | 1.3104 | 0 | 0 | 1.31 | 0 | 0 | 1.31 | 1 |  | 0 |  | 0
1010 | 353029544 | 353035880 | 342765725 | 1 | 1 | 1 | 2 | 91.15.03-014 | И13_ФСЭМ-2022 доп.11, 91.15.03-014, приказ Минстроя России от 09.08.2024 г. № 524/пр | Тракторы на пневмоколесном ходу, мощность 59 кВт (80 л.с.) | 1368 | 1011 | маш.-ч | маш.-ч | 1 | 0 | 580035270 | 0.0924 | 0 | 570.89 | 597.98 | 0 | 0 | 487.94 | 597.98 | 0 | 1 | 1.17 | 1 | 1 | 2 | 0 | 0 | 1 | 1 | 0 | 0.11 | *0,84 | 1 | 2 | 353035888 | 1 | 0 | 2349 | 1 | 0 | 0 | 0 | 0 | 0 | 0 | 0 | 0 | 53.6734 | 65.7778 | 0 | 0 | 0.11 | 1 | 0 | 45.0857 | 55.2534 | 0 | 0 | 0.0924 | 1 |  | 0 | 0.0924 | 0.0924 | 570.89 | 487.94 | 1.17 | 45.0828 | 55.2552 | 0 | 52.75 | 55.25 | 0 | 108 | 0 | 4-100-040 | 4 | чел.-ч. | 1
1011 | 353029544 | 353035889 | 342640179 | 113 | 1 | 1 | 1 | 1-100-25 |  | Средний разряд работы 2,5 | 1191 | 1013 | чел.-ч. | чел.-ч. | 1 | 0 | -1991603921 | 0.3696 | 0 | 0 | 0 | 508.73 | 0 | 0 | 0 | 508.73 | 1 | 1 | 1 | 1 | -2 | 0 | 0 | 1 | 1 | 0 | 0.44 | *0,84 | 1 | 2 | 353035895 | 1 | 0 | 2350 | 1 | 0 | 0 | 0 | 0 | 0 | 0 | 0 | 0 | 0 | 0 | 223.8412 | 0.44 | 0 | 1 | 0 | 0 | 0 | 188.0266 | 0.3696 | 0 | 1 | 223.84 | 0.3696 | 0 | 0.3696 | 508.73 | 508.73 | 1 | 188.0256 | 0 | 0 | 0 | 0 | 188.03 | 188.03 | 1 |  | 0 |  | 0
1011 | 353029544 | 353035889 | 342640393 | 113 | 1 | 1 | 1 | 4-100-00 |  | Затраты труда машинистов | 1191 | 1013 | чел.-ч. | чел.-ч. | 1 | 0 | -1417349443 | 0.4032 | 0 | 0 | 0 | 0 | 0 | 0 | 0 | 0 | 1 | 1 | 1 | 1 | -2 | 0 | 0 | 1 | 1 | 0 | 0.48 | *0,84 | 2 | 2 | 353035896 | 1 | 0 | 2351 | 1 | 0 | 0 | 0 | 0 | 0 | 0 | 0 | 0 | 0 | 0 | 0 | 0 | 0 | 0 | 0 | 0 | 0 | 0 | 0 | 0 | 0 |  | 0 | 0 | 0.4032 | 0 | 0 | 1 | 0 | 0 | 0 | 0 | 0 | 0 | 0 | 0 |  | 0 |  | 0
1011 | 353029544 | 353035889 | 342764741 | 1 | 1 | 1 | 2 | 91.05.05-015 | И13_ФСЭМ-2022, 91.05.05-015, приказ Минстроя России от 18.05.2022 г. № 378/пр | Краны на автомобильном ходу, грузоподъемность 16 т | 1368 | 1011 | маш.-ч | маш.-ч | 1 | 0 | -361847540 | 0.2016 | 0 | 1552.12 | 803.25 | 0 | 0 | 1552.12 | 803.25 | 0 | 1 | 1 | 1 | 1 | -2 | 0 | 0 | 1 | 1 | 0 | 0.24 | *0,84 | 1 | 2 | 353035897 | 1 | 0 | 2352 | 1 | 0 | 0 | 0 | 0 | 0 | 0 | 0 | 0 | 372.5088 | 192.78 | 0 | 0 | 0.24 | 1 | 0 | 312.9074 | 161.9352 | 0 | 0 | 0.2016 | 1 |  | 0 | 0.2016 | 0.2016 | 1552.12 | 1552.12 | 1 | 312.9084 | 161.9352 | 0 | 312.91 | 161.94 | 0 | 474.85 | 1 | 4-100-060 | 6 | чел.-ч. | 1
1011 | 353029544 | 353035889 | 342765707 | 1 | 1 | 1 | 2 | 91.15.01-001 | И13_ФСЭМ-2022, 91.15.01-001, приказ Минстроя России от 18.05.2022 г. № 378/пр | Прицепы тракторные, грузоподъемность до 2 т | 1368 | 1011 | маш.-ч | маш.-ч | 1 | 0 | 1374980283 | 0.2016 | 0 | 14.21 | 0 | 0 | 0 | 14.21 | 0 | 0 | 1 | 1 | 1 | 1 | -2 | 0 | 0 | 1 | 1 | 0 | 0.24 | *0,84 | 1 | 2 | 353035898 | 1 | 0 | 2353 | 1 | 0 | 0 | 0 | 0 | 0 | 0 | 0 | 0 | 3.4104 | 0 | 0 | 0 | 0 | 1 | 0 | 2.8647 | 0 | 0 | 0 | 0 | 1 |  | 0 | 0 | 0.2016 | 14.21 | 14.21 | 1 | 2.8644 | 0 | 0 | 2.86 | 0 | 0 | 2.86 | 1 |  | 0 |  | 0
1011 | 353029544 | 353035889 | 342765725 | 1 | 1 | 1 | 2 | 91.15.03-014 | И13_ФСЭМ-2022 доп.11, 91.15.03-014, приказ Минстроя России от 09.08.2024 г. № 524/пр | Тракторы на пневмоколесном ходу, мощность 59 кВт (80 л.с.) | 1368 | 1011 | маш.-ч | маш.-ч | 1 | 0 | 580035270 | 0.2016 | 0 | 570.89 | 597.98 | 0 | 0 | 487.94 | 597.98 | 0 | 1 | 1.17 | 1 | 1 | 2 | 0 | 0 | 1 | 1 | 0 | 0.24 | *0,84 | 1 | 2 | 353035899 | 1 | 0 | 2354 | 1 | 0 | 0 | 0 | 0 | 0 | 0 | 0 | 0 | 117.1056 | 143.5152 | 0 | 0 | 0.24 | 1 | 0 | 98.3687 | 120.5528 | 0 | 0 | 0.2016 | 1 |  | 0 | 0.2016 | 0.2016 | 570.89 | 487.94 | 1.17 | 98.3724 | 120.5568 | 0 | 115.09 | 120.55 | 0 | 235.64 | 0 | 4-100-040 | 4 | чел.-ч. | 1
1012 | 353029544 | 353035900 | 342640179 | 113 | 1 | 1 | 1 | 1-100-25 |  | Средний разряд работы 2,5 | 1191 | 1013 | чел.-ч. | чел.-ч. | 1 | 0 | -1991603921 | 0.4872 | 0 | 0 | 0 | 508.73 | 0 | 0 | 0 | 508.73 | 1 | 1 | 1 | 1 | -2 | 0 | 0 | 1 | 1 | 0 | 0.58 | *0,84 | 1 | 2 | 353035906 | 1 | 0 | 2355 | 1 | 0 | 0 | 0 | 0 | 0 | 0 | 0 | 0 | 0 | 0 | 295.0634 | 0.58 | 0 | 1 | 0 | 0 | 0 | 247.8533 | 0.4872 | 0 | 1 | 295.06 | 0.4872 | 0 | 0.4872 | 508.73 | 508.73 | 1 | 247.8504 | 0 | 0 | 0 | 0 | 247.85 | 247.85 | 1 |  | 0 |  | 0
1012 | 353029544 | 353035900 | 342640393 | 113 | 1 | 1 | 1 | 4-100-00 |  | Затраты труда машинистов | 1191 | 1013 | чел.-ч. | чел.-ч. | 1 | 0 | -1417349443 | 0.5208 | 0 | 0 | 0 | 0 | 0 | 0 | 0 | 0 | 1 | 1 | 1 | 1 | -2 | 0 | 0 | 1 | 1 | 0 | 0.62 | *0,84 | 2 | 2 | 353035907 | 1 | 0 | 2356 | 1 | 0 | 0 | 0 | 0 | 0 | 0 | 0 | 0 | 0 | 0 | 0 | 0 | 0 | 0 | 0 | 0 | 0 | 0 | 0 | 0 | 0 |  | 0 | 0 | 0.5208 | 0 | 0 | 1 | 0 | 0 | 0 | 0 | 0 | 0 | 0 | 0 |  | 0 |  | 0
1012 | 353029544 | 353035900 | 342764741 | 1 | 1 | 1 | 2 | 91.05.05-015 | И13_ФСЭМ-2022, 91.05.05-015, приказ Минстроя России от 18.05.2022 г. № 378/пр | Краны на автомобильном ходу, грузоподъемность 16 т | 1368 | 1011 | маш.-ч | маш.-ч | 1 | 0 | -361847540 | 0.2604 | 0 | 1552.12 | 803.25 | 0 | 0 | 1552.12 | 803.25 | 0 | 1 | 1 | 1 | 1 | -2 | 0 | 0 | 1 | 1 | 0 | 0.31 | *0,84 | 1 | 2 | 353035908 | 1 | 0 | 2357 | 1 | 0 | 0 | 0 | 0 | 0 | 0 | 0 | 0 | 481.1572 | 249.0075 | 0 | 0 | 0.31 | 1 | 0 | 404.172 | 209.1663 | 0 | 0 | 0.2604 | 1 |  | 0 | 0.2604 | 0.2604 | 1552.12 | 1552.12 | 1 | 404.1744 | 209.1684 | 0 | 404.17 | 209.17 | 0 | 613.34 | 1 | 4-100-060 | 6 | чел.-ч. | 1
1012 | 353029544 | 353035900 | 342765707 | 1 | 1 | 1 | 2 | 91.15.01-001 | И13_ФСЭМ-2022, 91.15.01-001, приказ Минстроя России от 18.05.2022 г. № 378/пр | Прицепы тракторные, грузоподъемность до 2 т | 1368 | 1011 | маш.-ч | маш.-ч | 1 | 0 | 1374980283 | 0.2604 | 0 | 14.21 | 0 | 0 | 0 | 14.21 | 0 | 0 | 1 | 1 | 1 | 1 | -2 | 0 | 0 | 1 | 1 | 0 | 0.31 | *0,84 | 1 | 2 | 353035909 | 1 | 0 | 2358 | 1 | 0 | 0 | 0 | 0 | 0 | 0 | 0 | 0 | 4.4051 | 0 | 0 | 0 | 0 | 1 | 0 | 3.7003 | 0 | 0 | 0 | 0 | 1 |  | 0 | 0 | 0.2604 | 14.21 | 14.21 | 1 | 3.7044 | 0 | 0 | 3.7 | 0 | 0 | 3.7 | 1 |  | 0 |  | 0
1012 | 353029544 | 353035900 | 342765725 | 1 | 1 | 1 | 2 | 91.15.03-014 | И13_ФСЭМ-2022 доп.11, 91.15.03-014, приказ Минстроя России от 09.08.2024 г. № 524/пр | Тракторы на пневмоколесном ходу, мощность 59 кВт (80 л.с.) | 1368 | 1011 | маш.-ч | маш.-ч | 1 | 0 | 580035270 | 0.2604 | 0 | 570.89 | 597.98 | 0 | 0 | 487.94 | 597.98 | 0 | 1 | 1.17 | 1 | 1 | 2 | 0 | 0 | 1 | 1 | 0 | 0.31 | *0,84 | 1 | 2 | 353035910 | 1 | 0 | 2359 | 1 | 0 | 0 | 0 | 0 | 0 | 0 | 0 | 0 | 151.2614 | 185.3738 | 0 | 0 | 0.31 | 1 | 0 | 127.0596 | 155.714 | 0 | 0 | 0.2604 | 1 |  | 0 | 0.2604 | 0.2604 | 570.89 | 487.94 | 1.17 | 127.0584 | 155.7108 | 0 | 148.66 | 155.71 | 0 | 304.37 | 0 | 4-100-040 | 4 | чел.-ч. | 1
1013 | 353029544 | 353035911 | 342640179 | 113 | 1 | 1 | 1 | 1-100-25 |  | Средний разряд работы 2,5 | 1191 | 1013 | чел.-ч. | чел.-ч. | 1 | 0 | -1991603921 | 0.3444 | 0 | 0 | 0 | 508.73 | 0 | 0 | 0 | 508.73 | 1 | 1 | 1 | 1 | -2 | 0 | 0 | 1 | 1 | 0 | 0.41 | *0,84 | 1 | 2 | 353035917 | 1 | 0 | 2360 | 1 | 0 | 0 | 0 | 0 | 0 | 0 | 0 | 0 | 0 | 0 | 208.5793 | 0.41 | 0 | 1 | 0 | 0 | 0 | 175.2066 | 0.3444 | 0 | 1 | 208.58 | 0.3444 | 0 | 0.3444 | 508.73 | 508.73 | 1 | 175.2072 | 0 | 0 | 0 | 0 | 175.21 | 175.21 | 1 |  | 0 |  | 0
1013 | 353029544 | 353035911 | 342640393 | 113 | 1 | 1 | 1 | 4-100-00 |  | Затраты труда машинистов | 1191 | 1013 | чел.-ч. | чел.-ч. | 1 | 0 | -1417349443 | 0.3696 | 0 | 0 | 0 | 0 | 0 | 0 | 0 | 0 | 1 | 1 | 1 | 1 | -2 | 0 | 0 | 1 | 1 | 0 | 0.44 | *0,84 | 2 | 2 | 353035918 | 1 | 0 | 2361 | 1 | 0 | 0 | 0 | 0 | 0 | 0 | 0 | 0 | 0 | 0 | 0 | 0 | 0 | 0 | 0 | 0 | 0 | 0 | 0 | 0 | 0 |  | 0 | 0 | 0.3696 | 0 | 0 | 1 | 0 | 0 | 0 | 0 | 0 | 0 | 0 | 0 |  | 0 |  | 0
1013 | 353029544 | 353035911 | 342764741 | 1 | 1 | 1 | 2 | 91.05.05-015 | И13_ФСЭМ-2022, 91.05.05-015, приказ Минстроя России от 18.05.2022 г. № 378/пр | Краны на автомобильном ходу, грузоподъемность 16 т | 1368 | 1011 | маш.-ч | маш.-ч | 1 | 0 | -361847540 | 0.1848 | 0 | 1552.12 | 803.25 | 0 | 0 | 1552.12 | 803.25 | 0 | 1 | 1 | 1 | 1 | -2 | 0 | 0 | 1 | 1 | 0 | 0.22 | *0,84 | 1 | 2 | 353035919 | 1 | 0 | 2362 | 1 | 0 | 0 | 0 | 0 | 0 | 0 | 0 | 0 | 341.4664 | 176.715 | 0 | 0 | 0.22 | 1 | 0 | 286.8318 | 148.4406 | 0 | 0 | 0.1848 | 1 |  | 0 | 0.1848 | 0.1848 | 1552.12 | 1552.12 | 1 | 286.8348 | 148.4448 | 0 | 286.83 | 148.44 | 0 | 435.27 | 1 | 4-100-060 | 6 | чел.-ч. | 1
1013 | 353029544 | 353035911 | 342765707 | 1 | 1 | 1 | 2 | 91.15.01-001 | И13_ФСЭМ-2022, 91.15.01-001, приказ Минстроя России от 18.05.2022 г. № 378/пр | Прицепы тракторные, грузоподъемность до 2 т | 1368 | 1011 | маш.-ч | маш.-ч | 1 | 0 | 1374980283 | 0.1848 | 0 | 14.21 | 0 | 0 | 0 | 14.21 | 0 | 0 | 1 | 1 | 1 | 1 | -2 | 0 | 0 | 1 | 1 | 0 | 0.22 | *0,84 | 1 | 2 | 353035920 | 1 | 0 | 2363 | 1 | 0 | 0 | 0 | 0 | 0 | 0 | 0 | 0 | 3.1262 | 0 | 0 | 0 | 0 | 1 | 0 | 2.626 | 0 | 0 | 0 | 0 | 1 |  | 0 | 0 | 0.1848 | 14.21 | 14.21 | 1 | 2.6292 | 0 | 0 | 2.63 | 0 | 0 | 2.63 | 1 |  | 0 |  | 0
1013 | 353029544 | 353035911 | 342765725 | 1 | 1 | 1 | 2 | 91.15.03-014 | И13_ФСЭМ-2022 доп.11, 91.15.03-014, приказ Минстроя России от 09.08.2024 г. № 524/пр | Тракторы на пневмоколесном ходу, мощность 59 кВт (80 л.с.) | 1368 | 1011 | маш.-ч | маш.-ч | 1 | 0 | 580035270 | 0.1848 | 0 | 570.89 | 597.98 | 0 | 0 | 487.94 | 597.98 | 0 | 1 | 1.17 | 1 | 1 | 2 | 0 | 0 | 1 | 1 | 0 | 0.22 | *0,84 | 1 | 2 | 353035921 | 1 | 0 | 2364 | 1 | 0 | 0 | 0 | 0 | 0 | 0 | 0 | 0 | 107.3468 | 131.5556 | 0 | 0 | 0.22 | 1 | 0 | 90.1713 | 110.5067 | 0 | 0 | 0.1848 | 1 |  | 0 | 0.1848 | 0.1848 | 570.89 | 487.94 | 1.17 | 90.174 | 110.5104 | 0 | 105.5 | 110.51 | 0 | 216.01 | 0 | 4-100-040 | 4 | чел.-ч. | 1
1014 | 353029544 | 353035922 | 342640179 | 113 | 1 | 1 | 1 | 1-100-25 |  | Средний разряд работы 2,5 | 1191 | 1013 | чел.-ч. | чел.-ч. | 1 | 0 | -1991603921 | 0.21 | 0 | 0 | 0 | 508.73 | 0 | 0 | 0 | 508.73 | 1 | 1 | 1 | 1 | -2 | 0 | 0 | 1 | 1 | 0 | 0.25 | *0,84 | 1 | 2 | 353035927 | 1 | 0 | 2365 | 1 | 0 | 0 | 0 | 0 | 0 | 0 | 0 | 0 | 0 | 0 | 127.1825 | 0.25 | 0 | 1 | 0 | 0 | 0 | 106.8333 | 0.21 | 0 | 1 | 127.18 | 0.21 | 0 | 0.21 | 508.73 | 508.73 | 1 | 106.8312 | 0 | 0 | 0 | 0 | 106.83 | 106.83 | 1 |  | 0 |  | 0
1014 | 353029544 | 353035922 | 342640393 | 113 | 1 | 1 | 1 | 4-100-00 |  | Затраты труда машинистов | 1191 | 1013 | чел.-ч. | чел.-ч. | 1 | 0 | -1417349443 | 0.1176 | 0 | 0 | 0 | 0 | 0 | 0 | 0 | 0 | 1 | 1 | 1 | 1 | -2 | 0 | 0 | 1 | 1 | 0 | 0.14 | *0,84 | 2 | 2 | 353035928 | 1 | 0 | 2366 | 1 | 0 | 0 | 0 | 0 | 0 | 0 | 0 | 0 | 0 | 0 | 0 | 0 | 0 | 0 | 0 | 0 | 0 | 0 | 0 | 0 | 0 |  | 0 | 0 | 0.1176 | 0 | 0 | 1 | 0 | 0 | 0 | 0 | 0 | 0 | 0 | 0 |  | 0 |  | 0
1014 | 353029544 | 353035922 | 342765707 | 1 | 1 | 1 | 2 | 91.15.01-001 | И13_ФСЭМ-2022, 91.15.01-001, приказ Минстроя России от 18.05.2022 г. № 378/пр | Прицепы тракторные, грузоподъемность до 2 т | 1368 | 1011 | маш.-ч | маш.-ч | 1 | 0 | 1374980283 | 0.1176 | 0 | 14.21 | 0 | 0 | 0 | 14.21 | 0 | 0 | 1 | 1 | 1 | 1 | -2 | 0 | 0 | 1 | 1 | 0 | 0.14 | *0,84 | 1 | 2 | 353035929 | 1 | 0 | 2367 | 1 | 0 | 0 | 0 | 0 | 0 | 0 | 0 | 0 | 1.9894 | 0 | 0 | 0 | 0 | 1 | 0 | 1.6711 | 0 | 0 | 0 | 0 | 1 |  | 0 | 0 | 0.1176 | 14.21 | 14.21 | 1 | 1.6716 | 0 | 0 | 1.67 | 0 | 0 | 1.67 | 1 |  | 0 |  | 0
1014 | 353029544 | 353035922 | 342765725 | 1 | 1 | 1 | 2 | 91.15.03-014 | И13_ФСЭМ-2022 доп.11, 91.15.03-014, приказ Минстроя России от 09.08.2024 г. № 524/пр | Тракторы на пневмоколесном ходу, мощность 59 кВт (80 л.с.) | 1368 | 1011 | маш.-ч | маш.-ч | 1 | 0 | 580035270 | 0.1176 | 0 | 570.89 | 597.98 | 0 | 0 | 487.94 | 597.98 | 0 | 1 | 1.17 | 1 | 1 | 2 | 0 | 0 | 1 | 1 | 0 | 0.14 | *0,84 | 1 | 2 | 353035930 | 1 | 0 | 2368 | 1 | 0 | 0 | 0 | 0 | 0 | 0 | 0 | 0 | 68.3116 | 83.7172 | 0 | 0 | 0.14 | 1 | 0 | 57.3817 | 70.3224 | 0 | 0 | 0.1176 | 1 |  | 0 | 0.1176 | 0.1176 | 570.89 | 487.94 | 1.17 | 57.3804 | 70.3248 | 0 | 67.14 | 70.32 | 0 | 137.46 | 0 | 4-100-040 | 4 | чел.-ч. | 1
1015 | 353029544 | 353035931 | 342640179 | 113 | 1 | 1 | 1 | 1-100-25 |  | Средний разряд работы 2,5 | 1191 | 1013 | чел.-ч. | чел.-ч. | 1 | 0 | -1991603921 | 0.252 | 0 | 0 | 0 | 508.73 | 0 | 0 | 0 | 508.73 | 1 | 1 | 1 | 1 | -2 | 0 | 0 | 1 | 1 | 0 | 0.3 | *0,84 | 1 | 2 | 353035936 | 1 | 0 | 2369 | 1 | 0 | 0 | 0 | 0 | 0 | 0 | 0 | 0 | 0 | 0 | 152.619 | 0.3 | 0 | 1 | 0 | 0 | 0 | 128.2 | 0.252 | 0 | 1 | 152.62 | 0.252 | 0 | 0.252 | 508.73 | 508.73 | 1 | 128.2008 | 0 | 0 | 0 | 0 | 128.2 | 128.2 | 1 |  | 0 |  | 0
1015 | 353029544 | 353035931 | 342640393 | 113 | 1 | 1 | 1 | 4-100-00 |  | Затраты труда машинистов | 1191 | 1013 | чел.-ч. | чел.-ч. | 1 | 0 | -1417349443 | 0.1344 | 0 | 0 | 0 | 0 | 0 | 0 | 0 | 0 | 1 | 1 | 1 | 1 | -2 | 0 | 0 | 1 | 1 | 0 | 0.16 | *0,84 | 2 | 2 | 353035937 | 1 | 0 | 2370 | 1 | 0 | 0 | 0 | 0 | 0 | 0 | 0 | 0 | 0 | 0 | 0 | 0 | 0 | 0 | 0 | 0 | 0 | 0 | 0 | 0 | 0 |  | 0 | 0 | 0.1344 | 0 | 0 | 1 | 0 | 0 | 0 | 0 | 0 | 0 | 0 | 0 |  | 0 |  | 0
1015 | 353029544 | 353035931 | 342765707 | 1 | 1 | 1 | 2 | 91.15.01-001 | И13_ФСЭМ-2022, 91.15.01-001, приказ Минстроя России от 18.05.2022 г. № 378/пр | Прицепы тракторные, грузоподъемность до 2 т | 1368 | 1011 | маш.-ч | маш.-ч | 1 | 0 | 1374980283 | 0.1344 | 0 | 14.21 | 0 | 0 | 0 | 14.21 | 0 | 0 | 1 | 1 | 1 | 1 | -2 | 0 | 0 | 1 | 1 | 0 | 0.16 | *0,84 | 1 | 2 | 353035938 | 1 | 0 | 2371 | 1 | 0 | 0 | 0 | 0 | 0 | 0 | 0 | 0 | 2.2736 | 0 | 0 | 0 | 0 | 1 | 0 | 1.9098 | 0 | 0 | 0 | 0 | 1 |  | 0 | 0 | 0.1344 | 14.21 | 14.21 | 1 | 1.9068 | 0 | 0 | 1.91 | 0 | 0 | 1.91 | 1 |  | 0 |  | 0
1015 | 353029544 | 353035931 | 342765725 | 1 | 1 | 1 | 2 | 91.15.03-014 | И13_ФСЭМ-2022 доп.11, 91.15.03-014, приказ Минстроя России от 09.08.2024 г. № 524/пр | Тракторы на пневмоколесном ходу, мощность 59 кВт (80 л.с.) | 1368 | 1011 | маш.-ч | маш.-ч | 1 | 0 | 580035270 | 0.1344 | 0 | 570.89 | 597.98 | 0 | 0 | 487.94 | 597.98 | 0 | 1 | 1.17 | 1 | 1 | 2 | 0 | 0 | 1 | 1 | 0 | 0.16 | *0,84 | 1 | 2 | 353035939 | 1 | 0 | 2372 | 1 | 0 | 0 | 0 | 0 | 0 | 0 | 0 | 0 | 78.0704 | 95.6768 | 0 | 0 | 0.16 | 1 | 0 | 65.5791 | 80.3685 | 0 | 0 | 0.1344 | 1 |  | 0 | 0.1344 | 0.1344 | 570.89 | 487.94 | 1.17 | 65.5788 | 80.3712 | 0 | 76.73 | 80.37 | 0 | 157.1 | 0 | 4-100-040 | 4 | чел.-ч. | 1

## EtalonRes
28 | 353030948 | 353030943 | 342640191 | 113 | 1 | 1 | 1 | 1-100-28 |  | Средний разряд работы 2,8 | 1191 | 1013 | чел.-ч. | чел.-ч. | 1 | 1.27 | 0 | 0 | 0 | 522.11 | 0 | 1 | 1 | *0,84 | 1.0668 | 2 | 353030944 | 1 | 0 | 0 | 0 | 0 | 0 | 0 | 0 | 0
28 | 353030949 | 353030943 | 342640393 | 113 | 1 | 1 | 1 | 4-100-00 |  | Затраты труда машинистов | 1191 | 1013 | чел.-ч. | чел.-ч. | 1 | 0.41 | 0 | 0 | 0 | 0 | 0 | 1 | 2 | *0,84 | 0.3444 | 2 | 353030945 | 2 | 0 | 0 | 0 | 0 | 0 | 0 | 0 | 0
28 | 353030950 | 353030943 | 342764914 | 1 | 1 | 1 | 2 | 91.06.06-011 | И13_ФСЭМ-2022, 91.06.06-011, приказ Минстроя России от 18.05.2022 г. № 378/пр | Автогидроподъемники, высота подъема 12 м | 1368 | 1011 | маш.-ч | маш.-ч | 1 | 0.35 | 0 | 346.73 | 597.98 | 0 | 0 | 1 | 0 | *0,84 | 0.294 | 2 | 353030946 | 3 | 0 | 0 | 0 | 0 | 0 | 0 | 0 | 0
28 | 353030951 | 353030943 | 342765643 | 1 | 1 | 1 | 2 | 91.14.02-001 | И13_ФСЭМ-2022 доп.7, 91.14.02-001, приказ Минстроя России от 02.08.2023 г. № 551/пр | Автомобили бортовые, грузоподъемность до 5 т | 1368 | 1011 | маш.-ч | маш.-ч | 1 | 0.06 | 0 | 477.92 | 597.98 | 0 | 0 | 1 | 0 | *0,84 | 0.0504 | 2 | 353030947 | 4 | 0 | 0 | 0 | 0 | 0 | 0 | 0 | 0
29 | 353030957 | 353030952 | 342640181 | 113 | 1 | 1 | 1 | 1-100-26 |  | Средний разряд работы 2,6 | 1191 | 1013 | чел.-ч. | чел.-ч. | 1 | 0.15 | 0 | 0 | 0 | 513.19 | 0 | 1 | 1 | *0,84 | 0.126 | 2 | 353030953 | 5 | 0 | 0 | 0 | 0 | 0 | 0 | 0 | 0
29 | 353030958 | 353030952 | 342640393 | 113 | 1 | 1 | 1 | 4-100-00 |  | Затраты труда машинистов | 1191 | 1013 | чел.-ч. | чел.-ч. | 1 | 0.08 | 0 | 0 | 0 | 0 | 0 | 1 | 2 | *0,84 | 0.0672 | 2 | 353030954 | 6 | 0 | 0 | 0 | 0 | 0 | 0 | 0 | 0
29 | 353030959 | 353030952 | 342764914 | 1 | 1 | 1 | 2 | 91.06.06-011 | И13_ФСЭМ-2022, 91.06.06-011, приказ Минстроя России от 18.05.2022 г. № 378/пр | Автогидроподъемники, высота подъема 12 м | 1368 | 1011 | маш.-ч | маш.-ч | 1 | 0.07 | 0 | 346.73 | 597.98 | 0 | 0 | 1 | 0 | *0,84 | 0.0588 | 2 | 353030955 | 7 | 0 | 0 | 0 | 0 | 0 | 0 | 0 | 0
29 | 353030960 | 353030952 | 342765643 | 1 | 1 | 1 | 2 | 91.14.02-001 | И13_ФСЭМ-2022 доп.7, 91.14.02-001, приказ Минстроя России от 02.08.2023 г. № 551/пр | Автомобили бортовые, грузоподъемность до 5 т | 1368 | 1011 | маш.-ч | маш.-ч | 1 | 0.01 | 0 | 477.92 | 597.98 | 0 | 0 | 1 | 0 | *0,84 | 0.0084 | 2 | 353030956 | 8 | 0 | 0 | 0 | 0 | 0 | 0 | 0 | 0
31 | 353030967 | 353030962 | 342640191 | 113 | 1 | 1 | 1 | 1-100-28 |  | Средний разряд работы 2,8 | 1191 | 1013 | чел.-ч. | чел.-ч. | 1 | 1.27 | 0 | 0 | 0 | 522.11 | 0 | 1 | 1 | *0,84 | 1.0668 | 2 | 353030963 | 9 | 0 | 0 | 0 | 0 | 0 | 0 | 0 | 0
31 | 353030968 | 353030962 | 342640393 | 113 | 1 | 1 | 1 | 4-100-00 |  | Затраты труда машинистов | 1191 | 1013 | чел.-ч. | чел.-ч. | 1 | 0.41 | 0 | 0 | 0 | 0 | 0 | 1 | 2 | *0,84 | 0.3444 | 2 | 353030964 | 10 | 0 | 0 | 0 | 0 | 0 | 0 | 0 | 0
31 | 353030969 | 353030962 | 342764914 | 1 | 1 | 1 | 2 | 91.06.06-011 | И13_ФСЭМ-2022, 91.06.06-011, приказ Минстроя России от 18.05.2022 г. № 378/пр | Автогидроподъемники, высота подъема 12 м | 1368 | 1011 | маш.-ч | маш.-ч | 1 | 0.35 | 0 | 346.73 | 597.98 | 0 | 0 | 1 | 0 | *0,84 | 0.294 | 2 | 353030965 | 11 | 0 | 0 | 0 | 0 | 0 | 0 | 0 | 0
31 | 353030970 | 353030962 | 342765643 | 1 | 1 | 1 | 2 | 91.14.02-001 | И13_ФСЭМ-2022 доп.7, 91.14.02-001, приказ Минстроя России от 02.08.2023 г. № 551/пр | Автомобили бортовые, грузоподъемность до 5 т | 1368 | 1011 | маш.-ч | маш.-ч | 1 | 0.06 | 0 | 477.92 | 597.98 | 0 | 0 | 1 | 0 | *0,84 | 0.0504 | 2 | 353030966 | 12 | 0 | 0 | 0 | 0 | 0 | 0 | 0 | 0
32 | 353030976 | 353030971 | 342640181 | 113 | 1 | 1 | 1 | 1-100-26 |  | Средний разряд работы 2,6 | 1191 | 1013 | чел.-ч. | чел.-ч. | 1 | 0.15 | 0 | 0 | 0 | 513.19 | 0 | 1 | 1 | *0,84 | 0.126 | 2 | 353030972 | 13 | 0 | 0 | 0 | 0 | 0 | 0 | 0 | 0
32 | 353030977 | 353030971 | 342640393 | 113 | 1 | 1 | 1 | 4-100-00 |  | Затраты труда машинистов | 1191 | 1013 | чел.-ч. | чел.-ч. | 1 | 0.08 | 0 | 0 | 0 | 0 | 0 | 1 | 2 | *0,84 | 0.0672 | 2 | 353030973 | 14 | 0 | 0 | 0 | 0 | 0 | 0 | 0 | 0
32 | 353030978 | 353030971 | 342764914 | 1 | 1 | 1 | 2 | 91.06.06-011 | И13_ФСЭМ-2022, 91.06.06-011, приказ Минстроя России от 18.05.2022 г. № 378/пр | Автогидроподъемники, высота подъема 12 м | 1368 | 1011 | маш.-ч | маш.-ч | 1 | 0.07 | 0 | 346.73 | 597.98 | 0 | 0 | 1 | 0 | *0,84 | 0.0588 | 2 | 353030974 | 15 | 0 | 0 | 0 | 0 | 0 | 0 | 0 | 0
32 | 353030979 | 353030971 | 342765643 | 1 | 1 | 1 | 2 | 91.14.02-001 | И13_ФСЭМ-2022 доп.7, 91.14.02-001, приказ Минстроя России от 02.08.2023 г. № 551/пр | Автомобили бортовые, грузоподъемность до 5 т | 1368 | 1011 | маш.-ч | маш.-ч | 1 | 0.01 | 0 | 477.92 | 597.98 | 0 | 0 | 1 | 0 | *0,84 | 0.0084 | 2 | 353030975 | 16 | 0 | 0 | 0 | 0 | 0 | 0 | 0 | 0
33 | 353030985 | 353030980 | 342640181 | 113 | 1 | 1 | 1 | 1-100-26 |  | Средний разряд работы 2,6 | 1191 | 1013 | чел.-ч. | чел.-ч. | 1 | 0.15 | 0 | 0 | 0 | 513.19 | 0 | 1 | 1 | *0,84 | 0.126 | 2 | 353030981 | 17 | 0 | 0 | 0 | 0 | 0 | 0 | 0 | 0
33 | 353030986 | 353030980 | 342640393 | 113 | 1 | 1 | 1 | 4-100-00 |  | Затраты труда машинистов | 1191 | 1013 | чел.-ч. | чел.-ч. | 1 | 0.08 | 0 | 0 | 0 | 0 | 0 | 1 | 2 | *0,84 | 0.0672 | 2 | 353030982 | 18 | 0 | 0 | 0 | 0 | 0 | 0 | 0 | 0
33 | 353030987 | 353030980 | 342764914 | 1 | 1 | 1 | 2 | 91.06.06-011 | И13_ФСЭМ-2022, 91.06.06-011, приказ Минстроя России от 18.05.2022 г. № 378/пр | Автогидроподъемники, высота подъема 12 м | 1368 | 1011 | маш.-ч | маш.-ч | 1 | 0.07 | 0 | 346.73 | 597.98 | 0 | 0 | 1 | 0 | *0,84 | 0.0588 | 2 | 353030983 | 19 | 0 | 0 | 0 | 0 | 0 | 0 | 0 | 0
33 | 353030988 | 353030980 | 342765643 | 1 | 1 | 1 | 2 | 91.14.02-001 | И13_ФСЭМ-2022 доп.7, 91.14.02-001, приказ Минстроя России от 02.08.2023 г. № 551/пр | Автомобили бортовые, грузоподъемность до 5 т | 1368 | 1011 | маш.-ч | маш.-ч | 1 | 0.01 | 0 | 477.92 | 597.98 | 0 | 0 | 1 | 0 | *0,84 | 0.0084 | 2 | 353030984 | 20 | 0 | 0 | 0 | 0 | 0 | 0 | 0 | 0
35 | 353030995 | 353030990 | 342640197 | 113 | 1 | 1 | 1 | 1-100-30 |  | Средний разряд работы 3,0 | 1191 | 1013 | чел.-ч. | чел.-ч. | 1 | 2.03 | 0 | 0 | 0 | 531.04 | 0 | 1 | 1 | *0,84 | 1.7052 | 2 | 353030991 | 21 | 0 | 0 | 0 | 0 | 0 | 0 | 0 | 0
35 | 353030996 | 353030990 | 342640393 | 113 | 1 | 1 | 1 | 4-100-00 |  | Затраты труда машинистов | 1191 | 1013 | чел.-ч. | чел.-ч. | 1 | 0.55 | 0 | 0 | 0 | 0 | 0 | 1 | 2 | *0,84 | 0.462 | 2 | 353030992 | 22 | 0 | 0 | 0 | 0 | 0 | 0 | 0 | 0
35 | 353030997 | 353030990 | 342764914 | 1 | 1 | 1 | 2 | 91.06.06-011 | И13_ФСЭМ-2022, 91.06.06-011, приказ Минстроя России от 18.05.2022 г. № 378/пр | Автогидроподъемники, высота подъема 12 м | 1368 | 1011 | маш.-ч | маш.-ч | 1 | 0.45 | 0 | 346.73 | 597.98 | 0 | 0 | 1 | 0 | *0,84 | 0.378 | 2 | 353030993 | 23 | 0 | 0 | 0 | 0 | 0 | 0 | 0 | 0
35 | 353030998 | 353030990 | 342765643 | 1 | 1 | 1 | 2 | 91.14.02-001 | И13_ФСЭМ-2022 доп.7, 91.14.02-001, приказ Минстроя России от 02.08.2023 г. № 551/пр | Автомобили бортовые, грузоподъемность до 5 т | 1368 | 1011 | маш.-ч | маш.-ч | 1 | 0.1 | 0 | 477.92 | 597.98 | 0 | 0 | 1 | 0 | *0,84 | 0.084 | 2 | 353030994 | 24 | 0 | 0 | 0 | 0 | 0 | 0 | 0 | 0
36 | 353031014 | 353030999 | 342640212 | 113 | 1 | 1 | 1 | 1-100-37 |  | Средний разряд работы 3,7 | 1191 | 1013 | чел.-ч. | чел.-ч. | 1 | 43.7 | 0 | 0 | 0 | 577.89 | 0 | 1 | 1 | *0,84 | 36.708 | 2 | 353031000 | 25 | 0 | 0 | 0 | 0 | 0 | 0 | 0 | 0
36 | 353031015 | 353030999 | 342640393 | 113 | 1 | 1 | 1 | 4-100-00 |  | Затраты труда машинистов | 1191 | 1013 | чел.-ч. | чел.-ч. | 1 | 15.14 | 0 | 0 | 0 | 0 | 0 | 1 | 2 | *0,84 | 12.7176 | 2 | 353031001 | 26 | 0 | 0 | 0 | 0 | 0 | 0 | 0 | 0
36 | 353031016 | 353030999 | 342764914 | 1 | 1 | 1 | 2 | 91.06.06-011 | И13_ФСЭМ-2022, 91.06.06-011, приказ Минстроя России от 18.05.2022 г. № 378/пр | Автогидроподъемники, высота подъема 12 м | 1368 | 1011 | маш.-ч | маш.-ч | 1 | 5.82 | 0 | 346.73 | 597.98 | 0 | 0 | 1 | 0 | *0,84 | 4.8888 | 2 | 353031002 | 27 | 0 | 0 | 0 | 0 | 0 | 0 | 0 | 0
36 | 353031017 | 353030999 | 342765643 | 1 | 1 | 1 | 2 | 91.14.02-001 | И13_ФСЭМ-2022 доп.7, 91.14.02-001, приказ Минстроя России от 02.08.2023 г. № 551/пр | Автомобили бортовые, грузоподъемность до 5 т | 1368 | 1011 | маш.-ч | маш.-ч | 1 | 2.45 | 0 | 477.92 | 597.98 | 0 | 0 | 1 | 0 | *0,84 | 2.058 | 2 | 353031003 | 28 | 0 | 0 | 0 | 0 | 0 | 0 | 0 | 0
36 | 353031018 | 353030999 | 342765725 | 1 | 1 | 1 | 2 | 91.15.03-014 | И13_ФСЭМ-2022 доп.11, 91.15.03-014, приказ Минстроя России от 09.08.2024 г. № 524/пр | Тракторы на пневмоколесном ходу, мощность 59 кВт (80 л.с.) | 1368 | 1011 | маш.-ч | маш.-ч | 1 | 6.87 | 0 | 487.94 | 597.98 | 0 | 0 | 1 | 0 | *0,84 | 5.7708 | 2 | 353031004 | 29 | 0 | 0 | 0 | 0 | 0 | 0 | 0 | 0
36 | 353031019 | 353030999 | 342713941 | 1 | 1 | 1 | 3 | 01.3.01.01-0010 | И13_ФСБЦ-2022 доп.6, 01.3.01.01-0010, приказ Минстроя России от 11.05.2023 г. № 335/пр | Бензин-растворитель | 1346 | 1009 | кг | кг | 1 | 0.06 | 160.27 | 0 | 0 | 0 | 0 | 1 | 0 | )*0 | 0 | 2 | 353031005 | 30 | 0 | 0 | 0 | 0 | 0 | 0 | 0 | 0
36 | 353031020 | 353030999 | 342713964 | 1 | 1 | 1 | 3 | 01.3.01.06-0038 | И13_ФСБЦ-2022, 01.3.01.06-0038, приказ Минстроя России от 18.05.2022 г. № 378/пр | Смазка защитная электросетевая | 1346 | 1009 | кг | кг | 1 | 0.1 | 238.29 | 0 | 0 | 0 | 0 | 1 | 0 | )*0 | 0 | 2 | 353031006 | 31 | 0 | 0 | 0 | 0 | 0 | 0 | 0 | 0
36 | 353031021 | 353030999 | 342718355 | 1 | 1 | 1 | 3 | 01.7.20.08-0051 | И13_ФСБЦ-2022 доп.8, 01.7.20.08-0051, приказ Минстроя России от 14.11.2023 г. № 817/пр | Ветошь хлопчатобумажная цветная | 1346 | 1009 | кг | кг | 1 | 0.05 | 56.11 | 0 | 0 | 0 | 0 | 1 | 0 | )*0 | 0 | 2 | 353031007 | 32 | 0 | 0 | 0 | 0 | 0 | 0 | 0 | 0
36 | 353031022 | 353030999 | 342725482 | 1 | 1 | 1 | 3 | 10.1.02.03-0002 | И13_ФСБЦ-2022 доп.6, 10.1.02.03-0002, приказ Минстроя России от 11.05.2023 г. № 335/пр | Проволока алюминиевая из сплава марки АМЦ, диаметр 3,0-5,8 мм | 1348 | 1009 | т | т | 1000 | 0.002 | 625256.9 | 0 | 0 | 0 | 0 | 1 | 0 | )*0 | 0 | 2 | 353031008 | 33 | 0 | 0 | 0 | 0 | 0 | 0 | 0 | 0
36 | 353031023 | 353030999 | 342736178 | 1 | 1 | 1 | 3 | 14.5.09.11-0102 | И13_ФСБЦ-2022, 14.5.09.11-0102, приказ Минстроя России от 18.05.2022 г. № 378/пр | Уайт-спирит | 1346 | 1009 | кг | кг | 1 | 0.22 | 60.6 | 0 | 0 | 0 | 0 | 1 | 0 | )*0 | 0 | 2 | 353031009 | 34 | 0 | 0 | 0 | 0 | 0 | 0 | 0 | 0
36 | 353031024 | 353030999 | 342742713 | 1 | 1 | 1 | 3 | 20.1.02.15-0011 | И13_ФСБЦ-2022, 20.1.02.15-0011, приказ Минстроя России от 18.05.2022 г. № 378/пр | Соединитель алюминиевых и сталеалюминиевых проводов (СОАС) 062-3 | 1371 | 1013 | ШТ | ШТ | 1 | 3.4 | 635.88 | 0 | 0 | 0 | 0 | 1 | 0 | )*0 | 0 | 2 | 353031010 | 35 | 0 | 0 | 0 | 0 | 0 | 0 | 0 | 0
36 | 353031025 | 353030999 | 342645075 | 113 | 1 | 1 | 3 | 21.2.01.02 |  | Провода неизолированные для воздушных линий электропередач | 1348 | 1009 | т | т | 1000 | 0 | 0 | 0 | 0 | 0 | 1 | 0 | 0 | )*0 | 0 | 2 | 353031011 | 36 | 0 | 0 | 0 | 0 | 0 | 0 | 0 | 0
36 | 353031026 | 353030999 | 342645110 | 113 | 1 | 1 | 3 | 22.2.01.08 |  | Изоляторы линейные подвесные тарельчатые | 1348 | 1009 | т | т | 1000 | 0 | 0 | 0 | 0 | 0 | 1 | 0 | 0 | )*0 | 0 | 2 | 353031012 | 37 | 0 | 0 | 0 | 0 | 0 | 0 | 0 | 0
36 | 353031027 | 353030999 | 342645155 | 113 | 1 | 1 | 3 | 22.2.02.23 |  | Арматура линейная | 1348 | 1009 | т | т | 1000 | 0 | 0 | 0 | 0 | 0 | 1 | 0 | 0 | )*0 | 0 | 2 | 353031013 | 38 | 0 | 0 | 0 | 0 | 0 | 0 | 0 | 0
37 | 353031039 | 353031028 | 342640216 | 113 | 1 | 1 | 1 | 1-100-38 |  | Средний разряд работы 3,8 | 1191 | 1013 | чел.-ч. | чел.-ч. | 1 | 1.53 | 0 | 0 | 0 | 584.59 | 0 | 1 | 1 | *0,84 | 1.2852 | 2 | 353031029 | 39 | 0 | 0 | 0 | 0 | 0 | 0 | 0 | 0
37 | 353031040 | 353031028 | 342640393 | 113 | 1 | 1 | 1 | 4-100-00 |  | Затраты труда машинистов | 1191 | 1013 | чел.-ч. | чел.-ч. | 1 | 0.55 | 0 | 0 | 0 | 0 | 0 | 1 | 2 | *0,84 | 0.462 | 2 | 353031030 | 40 | 0 | 0 | 0 | 0 | 0 | 0 | 0 | 0
37 | 353031041 | 353031028 | 342764914 | 1 | 1 | 1 | 2 | 91.06.06-011 | И13_ФСЭМ-2022, 91.06.06-011, приказ Минстроя России от 18.05.2022 г. № 378/пр | Автогидроподъемники, высота подъема 12 м | 1368 | 1011 | маш.-ч | маш.-ч | 1 | 0.47 | 0 | 346.73 | 597.98 | 0 | 0 | 1 | 0 | *0,84 | 0.3948 | 2 | 353031031 | 41 | 0 | 0 | 0 | 0 | 0 | 0 | 0 | 0
37 | 353031042 | 353031028 | 342765643 | 1 | 1 | 1 | 2 | 91.14.02-001 | И13_ФСЭМ-2022 доп.7, 91.14.02-001, приказ Минстроя России от 02.08.2023 г. № 551/пр | Автомобили бортовые, грузоподъемность до 5 т | 1368 | 1011 | маш.-ч | маш.-ч | 1 | 0.08 | 0 | 477.92 | 597.98 | 0 | 0 | 1 | 0 | *0,84 | 0.0672 | 2 | 353031032 | 42 | 0 | 0 | 0 | 0 | 0 | 0 | 0 | 0
37 | 353031043 | 353031028 | 342713941 | 1 | 1 | 1 | 3 | 01.3.01.01-0010 | И13_ФСБЦ-2022 доп.6, 01.3.01.01-0010, приказ Минстроя России от 11.05.2023 г. № 335/пр | Бензин-растворитель | 1346 | 1009 | кг | кг | 1 | 0.06 | 160.27 | 0 | 0 | 0 | 0 | 1 | 0 | )*0 | 0 | 2 | 353031033 | 43 | 0 | 0 | 0 | 0 | 0 | 0 | 0 | 0
37 | 353031044 | 353031028 | 342713964 | 1 | 1 | 1 | 3 | 01.3.01.06-0038 | И13_ФСБЦ-2022, 01.3.01.06-0038, приказ Минстроя России от 18.05.2022 г. № 378/пр | Смазка защитная электросетевая | 1346 | 1009 | кг | кг | 1 | 0.1 | 238.29 | 0 | 0 | 0 | 0 | 1 | 0 | )*0 | 0 | 2 | 353031034 | 44 | 0 | 0 | 0 | 0 | 0 | 0 | 0 | 0
37 | 353031045 | 353031028 | 342718355 | 1 | 1 | 1 | 3 | 01.7.20.08-0051 | И13_ФСБЦ-2022 доп.8, 01.7.20.08-0051, приказ Минстроя России от 14.11.2023 г. № 817/пр | Ветошь хлопчатобумажная цветная | 1346 | 1009 | кг | кг | 1 | 0.05 | 56.11 | 0 | 0 | 0 | 0 | 1 | 0 | )*0 | 0 | 2 | 353031035 | 45 | 0 | 0 | 0 | 0 | 0 | 0 | 0 | 0
37 | 353031046 | 353031028 | 342725482 | 1 | 1 | 1 | 3 | 10.1.02.03-0002 | И13_ФСБЦ-2022 доп.6, 10.1.02.03-0002, приказ Минстроя России от 11.05.2023 г. № 335/пр | Проволока алюминиевая из сплава марки АМЦ, диаметр 3,0-5,8 мм | 1348 | 1009 | т | т | 1000 | 0.002 | 625256.9 | 0 | 0 | 0 | 0 | 1 | 0 | )*0 | 0 | 2 | 353031036 | 46 | 0 | 0 | 0 | 0 | 0 | 0 | 0 | 0
37 | 353031047 | 353031028 | 342736178 | 1 | 1 | 1 | 3 | 14.5.09.11-0102 | И13_ФСБЦ-2022, 14.5.09.11-0102, приказ Минстроя России от 18.05.2022 г. № 378/пр | Уайт-спирит | 1346 | 1009 | кг | кг | 1 | 0.03 | 60.6 | 0 | 0 | 0 | 0 | 1 | 0 | )*0 | 0 | 2 | 353031037 | 47 | 0 | 0 | 0 | 0 | 0 | 0 | 0 | 0
37 | 353031048 | 353031028 | 342742713 | 1 | 1 | 1 | 3 | 20.1.02.15-0011 | И13_ФСБЦ-2022, 20.1.02.15-0011, приказ Минстроя России от 18.05.2022 г. № 378/пр | Соединитель алюминиевых и сталеалюминиевых проводов (СОАС) 062-3 | 1371 | 1013 | ШТ | ШТ | 1 | 3.4 | 635.88 | 0 | 0 | 0 | 0 | 1 | 0 | )*0 | 0 | 2 | 353031038 | 48 | 0 | 0 | 0 | 0 | 0 | 0 | 0 | 0
38 | 353031062 | 353031049 | 342640210 | 113 | 1 | 1 | 1 | 1-100-36 |  | Средний разряд работы 3,6 | 1191 | 1013 | чел.-ч. | чел.-ч. | 1 | 64.8 | 0 | 0 | 0 | 571.2 | 0 | 1 | 1 | *0,84 | 54.432 | 2 | 353031050 | 49 | 0 | 0 | 0 | 0 | 0 | 0 | 0 | 0
38 | 353031063 | 353031049 | 342640393 | 113 | 1 | 1 | 1 | 4-100-00 |  | Затраты труда машинистов | 1191 | 1013 | чел.-ч. | чел.-ч. | 1 | 3.24 | 0 | 0 | 0 | 0 | 0 | 1 | 2 | *0,84 | 2.7216 | 2 | 353031051 | 50 | 0 | 0 | 0 | 0 | 0 | 0 | 0 | 0
38 | 353031064 | 353031049 | 342765643 | 1 | 1 | 1 | 2 | 91.14.02-001 | И13_ФСЭМ-2022 доп.7, 91.14.02-001, приказ Минстроя России от 02.08.2023 г. № 551/пр | Автомобили бортовые, грузоподъемность до 5 т | 1368 | 1011 | маш.-ч | маш.-ч | 1 | 3.24 | 0 | 477.92 | 597.98 | 0 | 0 | 1 | 0 | *0,84 | 2.7216 | 2 | 353031052 | 51 | 0 | 0 | 0 | 0 | 0 | 0 | 0 | 0
38 | 353031065 | 353031049 | 342713941 | 1 | 1 | 1 | 3 | 01.3.01.01-0010 | И13_ФСБЦ-2022 доп.6, 01.3.01.01-0010, приказ Минстроя России от 11.05.2023 г. № 335/пр | Бензин-растворитель | 1346 | 1009 | кг | кг | 1 | 0.06 | 160.27 | 0 | 0 | 0 | 0 | 1 | 0 | )*0 | 0 | 2 | 353031053 | 52 | 0 | 0 | 0 | 0 | 0 | 0 | 0 | 0
38 | 353031066 | 353031049 | 342713964 | 1 | 1 | 1 | 3 | 01.3.01.06-0038 | И13_ФСБЦ-2022, 01.3.01.06-0038, приказ Минстроя России от 18.05.2022 г. № 378/пр | Смазка защитная электросетевая | 1346 | 1009 | кг | кг | 1 | 0.1 | 238.29 | 0 | 0 | 0 | 0 | 1 | 0 | )*0 | 0 | 2 | 353031054 | 53 | 0 | 0 | 0 | 0 | 0 | 0 | 0 | 0
38 | 353031067 | 353031049 | 342718355 | 1 | 1 | 1 | 3 | 01.7.20.08-0051 | И13_ФСБЦ-2022 доп.8, 01.7.20.08-0051, приказ Минстроя России от 14.11.2023 г. № 817/пр | Ветошь хлопчатобумажная цветная | 1346 | 1009 | кг | кг | 1 | 0.05 | 56.11 | 0 | 0 | 0 | 0 | 1 | 0 | )*0 | 0 | 2 | 353031055 | 54 | 0 | 0 | 0 | 0 | 0 | 0 | 0 | 0
38 | 353031068 | 353031049 | 342725482 | 1 | 1 | 1 | 3 | 10.1.02.03-0002 | И13_ФСБЦ-2022 доп.6, 10.1.02.03-0002, приказ Минстроя России от 11.05.2023 г. № 335/пр | Проволока алюминиевая из сплава марки АМЦ, диаметр 3,0-5,8 мм | 1348 | 1009 | т | т | 1000 | 0.002 | 625256.9 | 0 | 0 | 0 | 0 | 1 | 0 | )*0 | 0 | 2 | 353031056 | 55 | 0 | 0 | 0 | 0 | 0 | 0 | 0 | 0
38 | 353031069 | 353031049 | 342736178 | 1 | 1 | 1 | 3 | 14.5.09.11-0102 | И13_ФСБЦ-2022, 14.5.09.11-0102, приказ Минстроя России от 18.05.2022 г. № 378/пр | Уайт-спирит | 1346 | 1009 | кг | кг | 1 | 0.22 | 60.6 | 0 | 0 | 0 | 0 | 1 | 0 | )*0 | 0 | 2 | 353031057 | 56 | 0 | 0 | 0 | 0 | 0 | 0 | 0 | 0
38 | 353031070 | 353031049 | 342742713 | 1 | 1 | 1 | 3 | 20.1.02.15-0011 | И13_ФСБЦ-2022, 20.1.02.15-0011, приказ Минстроя России от 18.05.2022 г. № 378/пр | Соединитель алюминиевых и сталеалюминиевых проводов (СОАС) 062-3 | 1371 | 1013 | ШТ | ШТ | 1 | 3.4 | 635.88 | 0 | 0 | 0 | 0 | 1 | 0 | )*0 | 0 | 2 | 353031058 | 57 | 0 | 0 | 0 | 0 | 0 | 0 | 0 | 0
38 | 353031071 | 353031049 | 342645075 | 113 | 1 | 1 | 3 | 21.2.01.02 |  | Провода неизолированные | 1348 | 1009 | т | т | 1000 | 0 | 0 | 0 | 0 | 0 | 1 | 0 | 0 | )*0 | 0 | 2 | 353031059 | 58 | 0 | 0 | 0 | 0 | 0 | 0 | 0 | 0
38 | 353031072 | 353031049 | 342645110 | 113 | 1 | 1 | 3 | 22.2.01.08 |  | Изоляторы линейные подвесные тарельчатые | 1348 | 1009 | т | т | 1000 | 0 | 0 | 0 | 0 | 0 | 1 | 0 | 0 | )*0 | 0 | 2 | 353031060 | 59 | 0 | 0 | 0 | 0 | 0 | 0 | 0 | 0
38 | 353031073 | 353031049 | 342645155 | 113 | 1 | 1 | 3 | 22.2.02.23 |  | Арматура линейная | 1348 | 1009 | т | т | 1000 | 0 | 0 | 0 | 0 | 0 | 1 | 0 | 0 | )*0 | 0 | 2 | 353031061 | 60 | 0 | 0 | 0 | 0 | 0 | 0 | 0 | 0
39 | 353031084 | 353031074 | 342640216 | 113 | 1 | 1 | 1 | 1-100-38 |  | Средний разряд работы 3,8 | 1191 | 1013 | чел.-ч. | чел.-ч. | 1 | 1.57 | 0 | 0 | 0 | 584.59 | 0 | 1 | 1 | *0,84 | 1.3188 | 2 | 353031075 | 61 | 0 | 0 | 0 | 0 | 0 | 0 | 0 | 0
39 | 353031085 | 353031074 | 342640393 | 113 | 1 | 1 | 1 | 4-100-00 |  | Затраты труда машинистов | 1191 | 1013 | чел.-ч. | чел.-ч. | 1 | 0.08 | 0 | 0 | 0 | 0 | 0 | 1 | 2 | *0,84 | 0.0672 | 2 | 353031076 | 62 | 0 | 0 | 0 | 0 | 0 | 0 | 0 | 0
39 | 353031086 | 353031074 | 342765643 | 1 | 1 | 1 | 2 | 91.14.02-001 | И13_ФСЭМ-2022 доп.7, 91.14.02-001, приказ Минстроя России от 02.08.2023 г. № 551/пр | Автомобили бортовые, грузоподъемность до 5 т | 1368 | 1011 | маш.-ч | маш.-ч | 1 | 0.08 | 0 | 477.92 | 597.98 | 0 | 0 | 1 | 0 | *0,84 | 0.0672 | 2 | 353031077 | 63 | 0 | 0 | 0 | 0 | 0 | 0 | 0 | 0
39 | 353031087 | 353031074 | 342713941 | 1 | 1 | 1 | 3 | 01.3.01.01-0010 | И13_ФСБЦ-2022 доп.6, 01.3.01.01-0010, приказ Минстроя России от 11.05.2023 г. № 335/пр | Бензин-растворитель | 1346 | 1009 | кг | кг | 1 | 0.06 | 160.27 | 0 | 0 | 0 | 0 | 1 | 0 | )*0 | 0 | 2 | 353031078 | 64 | 0 | 0 | 0 | 0 | 0 | 0 | 0 | 0
39 | 353031088 | 353031074 | 342713964 | 1 | 1 | 1 | 3 | 01.3.01.06-0038 | И13_ФСБЦ-2022, 01.3.01.06-0038, приказ Минстроя России от 18.05.2022 г. № 378/пр | Смазка защитная электросетевая | 1346 | 1009 | кг | кг | 1 | 0.1 | 238.29 | 0 | 0 | 0 | 0 | 1 | 0 | )*0 | 0 | 2 | 353031079 | 65 | 0 | 0 | 0 | 0 | 0 | 0 | 0 | 0
39 | 353031089 | 353031074 | 342718355 | 1 | 1 | 1 | 3 | 01.7.20.08-0051 | И13_ФСБЦ-2022 доп.8, 01.7.20.08-0051, приказ Минстроя России от 14.11.2023 г. № 817/пр | Ветошь хлопчатобумажная цветная | 1346 | 1009 | кг | кг | 1 | 0.05 | 56.11 | 0 | 0 | 0 | 0 | 1 | 0 | )*0 | 0 | 2 | 353031080 | 66 | 0 | 0 | 0 | 0 | 0 | 0 | 0 | 0
39 | 353031090 | 353031074 | 342725482 | 1 | 1 | 1 | 3 | 10.1.02.03-0002 | И13_ФСБЦ-2022 доп.6, 10.1.02.03-0002, приказ Минстроя России от 11.05.2023 г. № 335/пр | Проволока алюминиевая из сплава марки АМЦ, диаметр 3,0-5,8 мм | 1348 | 1009 | т | т | 1000 | 0.002 | 625256.9 | 0 | 0 | 0 | 0 | 1 | 0 | )*0 | 0 | 2 | 353031081 | 67 | 0 | 0 | 0 | 0 | 0 | 0 | 0 | 0
39 | 353031091 | 353031074 | 342736178 | 1 | 1 | 1 | 3 | 14.5.09.11-0102 | И13_ФСБЦ-2022, 14.5.09.11-0102, приказ Минстроя России от 18.05.2022 г. № 378/пр | Уайт-спирит | 1346 | 1009 | кг | кг | 1 | 0.03 | 60.6 | 0 | 0 | 0 | 0 | 1 | 0 | )*0 | 0 | 2 | 353031082 | 68 | 0 | 0 | 0 | 0 | 0 | 0 | 0 | 0
39 | 353031092 | 353031074 | 342742713 | 1 | 1 | 1 | 3 | 20.1.02.15-0011 | И13_ФСБЦ-2022, 20.1.02.15-0011, приказ Минстроя России от 18.05.2022 г. № 378/пр | Соединитель алюминиевых и сталеалюминиевых проводов (СОАС) 062-3 | 1371 | 1013 | ШТ | ШТ | 1 | 3.4 | 635.88 | 0 | 0 | 0 | 0 | 1 | 0 | )*0 | 0 | 2 | 353031083 | 69 | 0 | 0 | 0 | 0 | 0 | 0 | 0 | 0
40 | 353031108 | 353031093 | 342640220 | 113 | 1 | 1 | 1 | 1-100-39 |  | Средний разряд работы 3,9 | 1191 | 1013 | чел.-ч. | чел.-ч. | 1 | 51.1 | 0 | 0 | 0 | 591.28 | 0 | 1 | 1 | *0,84 | 42.924 | 2 | 353031094 | 70 | 0 | 0 | 0 | 0 | 0 | 0 | 0 | 0
40 | 353031109 | 353031093 | 342640393 | 113 | 1 | 1 | 1 | 4-100-00 |  | Затраты труда машинистов | 1191 | 1013 | чел.-ч. | чел.-ч. | 1 | 22.73 | 0 | 0 | 0 | 0 | 0 | 1 | 2 | *0,84 | 19.0932 | 2 | 353031095 | 71 | 0 | 0 | 0 | 0 | 0 | 0 | 0 | 0
40 | 353031110 | 353031093 | 342764914 | 1 | 1 | 1 | 2 | 91.06.06-011 | И13_ФСЭМ-2022, 91.06.06-011, приказ Минстроя России от 18.05.2022 г. № 378/пр | Автогидроподъемники, высота подъема 12 м | 1368 | 1011 | маш.-ч | маш.-ч | 1 | 13 | 0 | 346.73 | 597.98 | 0 | 0 | 1 | 0 | *0,84 | 10.92 | 2 | 353031096 | 72 | 0 | 0 | 0 | 0 | 0 | 0 | 0 | 0
40 | 353031111 | 353031093 | 342765643 | 1 | 1 | 1 | 2 | 91.14.02-001 | И13_ФСЭМ-2022 доп.7, 91.14.02-001, приказ Минстроя России от 02.08.2023 г. № 551/пр | Автомобили бортовые, грузоподъемность до 5 т | 1368 | 1011 | маш.-ч | маш.-ч | 1 | 2.86 | 0 | 477.92 | 597.98 | 0 | 0 | 1 | 0 | *0,84 | 2.4024 | 2 | 353031097 | 73 | 0 | 0 | 0 | 0 | 0 | 0 | 0 | 0
40 | 353031112 | 353031093 | 342765725 | 1 | 1 | 1 | 2 | 91.15.03-014 | И13_ФСЭМ-2022 доп.11, 91.15.03-014, приказ Минстроя России от 09.08.2024 г. № 524/пр | Тракторы на пневмоколесном ходу, мощность 59 кВт (80 л.с.) | 1368 | 1011 | маш.-ч | маш.-ч | 1 | 6.87 | 0 | 487.94 | 597.98 | 0 | 0 | 1 | 0 | *0,84 | 5.7708 | 2 | 353031098 | 74 | 0 | 0 | 0 | 0 | 0 | 0 | 0 | 0
40 | 353031113 | 353031093 | 342713941 | 1 | 1 | 1 | 3 | 01.3.01.01-0010 | И13_ФСБЦ-2022 доп.6, 01.3.01.01-0010, приказ Минстроя России от 11.05.2023 г. № 335/пр | Бензин-растворитель | 1346 | 1009 | кг | кг | 1 | 0.06 | 160.27 | 0 | 0 | 0 | 0 | 1 | 0 | )*0 | 0 | 2 | 353031099 | 75 | 0 | 0 | 0 | 0 | 0 | 0 | 0 | 0
40 | 353031114 | 353031093 | 342713964 | 1 | 1 | 1 | 3 | 01.3.01.06-0038 | И13_ФСБЦ-2022, 01.3.01.06-0038, приказ Минстроя России от 18.05.2022 г. № 378/пр | Смазка защитная электросетевая | 1346 | 1009 | кг | кг | 1 | 0.1 | 238.29 | 0 | 0 | 0 | 0 | 1 | 0 | )*0 | 0 | 2 | 353031100 | 76 | 0 | 0 | 0 | 0 | 0 | 0 | 0 | 0
40 | 353031115 | 353031093 | 342718355 | 1 | 1 | 1 | 3 | 01.7.20.08-0051 | И13_ФСБЦ-2022 доп.8, 01.7.20.08-0051, приказ Минстроя России от 14.11.2023 г. № 817/пр | Ветошь хлопчатобумажная цветная | 1346 | 1009 | кг | кг | 1 | 0.05 | 56.11 | 0 | 0 | 0 | 0 | 1 | 0 | )*0 | 0 | 2 | 353031101 | 77 | 0 | 0 | 0 | 0 | 0 | 0 | 0 | 0
40 | 353031116 | 353031093 | 342725482 | 1 | 1 | 1 | 3 | 10.1.02.03-0002 | И13_ФСБЦ-2022 доп.6, 10.1.02.03-0002, приказ Минстроя России от 11.05.2023 г. № 335/пр | Проволока алюминиевая из сплава марки АМЦ, диаметр 3,0-5,8 мм | 1348 | 1009 | т | т | 1000 | 0.0035 | 625256.9 | 0 | 0 | 0 | 0 | 1 | 0 | )*0 | 0 | 2 | 353031102 | 78 | 0 | 0 | 0 | 0 | 0 | 0 | 0 | 0
40 | 353031117 | 353031093 | 342736178 | 1 | 1 | 1 | 3 | 14.5.09.11-0102 | И13_ФСБЦ-2022, 14.5.09.11-0102, приказ Минстроя России от 18.05.2022 г. № 378/пр | Уайт-спирит | 1346 | 1009 | кг | кг | 1 | 0.22 | 60.6 | 0 | 0 | 0 | 0 | 1 | 0 | )*0 | 0 | 2 | 353031103 | 79 | 0 | 0 | 0 | 0 | 0 | 0 | 0 | 0
40 | 353031118 | 353031093 | 342742713 | 1 | 1 | 1 | 3 | 20.1.02.15-0011 | И13_ФСБЦ-2022, 20.1.02.15-0011, приказ Минстроя России от 18.05.2022 г. № 378/пр | Соединитель алюминиевых и сталеалюминиевых проводов (СОАС) 062-3 | 1371 | 1013 | ШТ | ШТ | 1 | 3.4 | 635.88 | 0 | 0 | 0 | 0 | 1 | 0 | )*0 | 0 | 2 | 353031104 | 80 | 0 | 0 | 0 | 0 | 0 | 0 | 0 | 0
40 | 353031119 | 353031093 | 342645075 | 113 | 1 | 1 | 3 | 21.2.01.02 |  | Провода неизолированные для воздушных линий электропередач | 1348 | 1009 | т | т | 1000 | 0 | 0 | 0 | 0 | 0 | 1 | 0 | 0 | )*0 | 0 | 2 | 353031105 | 81 | 0 | 0 | 0 | 0 | 0 | 0 | 0 | 0
40 | 353031120 | 353031093 | 342645110 | 113 | 1 | 1 | 3 | 22.2.01.08 |  | Изоляторы линейные подвесные тарельчатые | 1348 | 1009 | т | т | 1000 | 0 | 0 | 0 | 0 | 0 | 1 | 0 | 0 | )*0 | 0 | 2 | 353031106 | 82 | 0 | 0 | 0 | 0 | 0 | 0 | 0 | 0
40 | 353031121 | 353031093 | 342645155 | 113 | 1 | 1 | 3 | 22.2.02.23 |  | Арматура линейная | 1348 | 1009 | т | т | 1000 | 0 | 0 | 0 | 0 | 0 | 1 | 0 | 0 | )*0 | 0 | 2 | 353031107 | 83 | 0 | 0 | 0 | 0 | 0 | 0 | 0 | 0
41 | 353031133 | 353031122 | 342640222 | 113 | 1 | 1 | 1 | 1-100-40 |  | Средний разряд работы 4,0 | 1191 | 1013 | чел.-ч. | чел.-ч. | 1 | 2.12 | 0 | 0 | 0 | 597.98 | 0 | 1 | 1 | *0,84 | 1.7808 | 2 | 353031123 | 84 | 0 | 0 | 0 | 0 | 0 | 0 | 0 | 0
41 | 353031134 | 353031122 | 342640393 | 113 | 1 | 1 | 1 | 4-100-00 |  | Затраты труда машинистов | 1191 | 1013 | чел.-ч. | чел.-ч. | 1 | 1.16 | 0 | 0 | 0 | 0 | 0 | 1 | 2 | *0,84 | 0.9744 | 2 | 353031124 | 85 | 0 | 0 | 0 | 0 | 0 | 0 | 0 | 0
41 | 353031135 | 353031122 | 342764914 | 1 | 1 | 1 | 2 | 91.06.06-011 | И13_ФСЭМ-2022, 91.06.06-011, приказ Минстроя России от 18.05.2022 г. № 378/пр | Автогидроподъемники, высота подъема 12 м | 1368 | 1011 | маш.-ч | маш.-ч | 1 | 1.04 | 0 | 346.73 | 597.98 | 0 | 0 | 1 | 0 | *0,84 | 0.8736 | 2 | 353031125 | 86 | 0 | 0 | 0 | 0 | 0 | 0 | 0 | 0
41 | 353031136 | 353031122 | 342765643 | 1 | 1 | 1 | 2 | 91.14.02-001 | И13_ФСЭМ-2022 доп.7, 91.14.02-001, приказ Минстроя России от 02.08.2023 г. № 551/пр | Автомобили бортовые, грузоподъемность до 5 т | 1368 | 1011 | маш.-ч | маш.-ч | 1 | 0.12 | 0 | 477.92 | 597.98 | 0 | 0 | 1 | 0 | *0,84 | 0.1008 | 2 | 353031126 | 87 | 0 | 0 | 0 | 0 | 0 | 0 | 0 | 0
41 | 353031137 | 353031122 | 342713941 | 1 | 1 | 1 | 3 | 01.3.01.01-0010 | И13_ФСБЦ-2022 доп.6, 01.3.01.01-0010, приказ Минстроя России от 11.05.2023 г. № 335/пр | Бензин-растворитель | 1346 | 1009 | кг | кг | 1 | 0.06 | 160.27 | 0 | 0 | 0 | 0 | 1 | 0 | )*0 | 0 | 2 | 353031127 | 88 | 0 | 0 | 0 | 0 | 0 | 0 | 0 | 0
41 | 353031138 | 353031122 | 342713964 | 1 | 1 | 1 | 3 | 01.3.01.06-0038 | И13_ФСБЦ-2022, 01.3.01.06-0038, приказ Минстроя России от 18.05.2022 г. № 378/пр | Смазка защитная электросетевая | 1346 | 1009 | кг | кг | 1 | 0.1 | 238.29 | 0 | 0 | 0 | 0 | 1 | 0 | )*0 | 0 | 2 | 353031128 | 89 | 0 | 0 | 0 | 0 | 0 | 0 | 0 | 0
41 | 353031139 | 353031122 | 342718355 | 1 | 1 | 1 | 3 | 01.7.20.08-0051 | И13_ФСБЦ-2022 доп.8, 01.7.20.08-0051, приказ Минстроя России от 14.11.2023 г. № 817/пр | Ветошь хлопчатобумажная цветная | 1346 | 1009 | кг | кг | 1 | 0.05 | 56.11 | 0 | 0 | 0 | 0 | 1 | 0 | )*0 | 0 | 2 | 353031129 | 90 | 0 | 0 | 0 | 0 | 0 | 0 | 0 | 0
41 | 353031140 | 353031122 | 342725482 | 1 | 1 | 1 | 3 | 10.1.02.03-0002 | И13_ФСБЦ-2022 доп.6, 10.1.02.03-0002, приказ Минстроя России от 11.05.2023 г. № 335/пр | Проволока алюминиевая из сплава марки АМЦ, диаметр 3,0-5,8 мм | 1348 | 1009 | т | т | 1000 | 0.0004 | 625256.9 | 0 | 0 | 0 | 0 | 1 | 0 | )*0 | 0 | 2 | 353031130 | 91 | 0 | 0 | 0 | 0 | 0 | 0 | 0 | 0
41 | 353031141 | 353031122 | 342736178 | 1 | 1 | 1 | 3 | 14.5.09.11-0102 | И13_ФСБЦ-2022, 14.5.09.11-0102, приказ Минстроя России от 18.05.2022 г. № 378/пр | Уайт-спирит | 1346 | 1009 | кг | кг | 1 | 0.03 | 60.6 | 0 | 0 | 0 | 0 | 1 | 0 | )*0 | 0 | 2 | 353031131 | 92 | 0 | 0 | 0 | 0 | 0 | 0 | 0 | 0
41 | 353031142 | 353031122 | 342742713 | 1 | 1 | 1 | 3 | 20.1.02.15-0011 | И13_ФСБЦ-2022, 20.1.02.15-0011, приказ Минстроя России от 18.05.2022 г. № 378/пр | Соединитель алюминиевых и сталеалюминиевых проводов (СОАС) 062-3 | 1371 | 1013 | ШТ | ШТ | 1 | 3.4 | 635.88 | 0 | 0 | 0 | 0 | 1 | 0 | )*0 | 0 | 2 | 353031132 | 93 | 0 | 0 | 0 | 0 | 0 | 0 | 0 | 0
42 | 353031156 | 353031143 | 342640212 | 113 | 1 | 1 | 1 | 1-100-37 |  | Средний разряд работы 3,7 | 1191 | 1013 | чел.-ч. | чел.-ч. | 1 | 72.5 | 0 | 0 | 0 | 577.89 | 0 | 1 | 1 | *0,84 | 60.9 | 2 | 353031144 | 94 | 0 | 0 | 0 | 0 | 0 | 0 | 0 | 0
42 | 353031157 | 353031143 | 342640393 | 113 | 1 | 1 | 1 | 4-100-00 |  | Затраты труда машинистов | 1191 | 1013 | чел.-ч. | чел.-ч. | 1 | 3.63 | 0 | 0 | 0 | 0 | 0 | 1 | 2 | *0,84 | 3.0492 | 2 | 353031145 | 95 | 0 | 0 | 0 | 0 | 0 | 0 | 0 | 0
42 | 353031158 | 353031143 | 342765643 | 1 | 1 | 1 | 2 | 91.14.02-001 | И13_ФСЭМ-2022 доп.7, 91.14.02-001, приказ Минстроя России от 02.08.2023 г. № 551/пр | Автомобили бортовые, грузоподъемность до 5 т | 1368 | 1011 | маш.-ч | маш.-ч | 1 | 3.63 | 0 | 477.92 | 597.98 | 0 | 0 | 1 | 0 | *0,84 | 3.0492 | 2 | 353031146 | 96 | 0 | 0 | 0 | 0 | 0 | 0 | 0 | 0
42 | 353031159 | 353031143 | 342713941 | 1 | 1 | 1 | 3 | 01.3.01.01-0010 | И13_ФСБЦ-2022 доп.6, 01.3.01.01-0010, приказ Минстроя России от 11.05.2023 г. № 335/пр | Бензин-растворитель | 1346 | 1009 | кг | кг | 1 | 0.06 | 160.27 | 0 | 0 | 0 | 0 | 1 | 0 | )*0 | 0 | 2 | 353031147 | 97 | 0 | 0 | 0 | 0 | 0 | 0 | 0 | 0
42 | 353031160 | 353031143 | 342713964 | 1 | 1 | 1 | 3 | 01.3.01.06-0038 | И13_ФСБЦ-2022, 01.3.01.06-0038, приказ Минстроя России от 18.05.2022 г. № 378/пр | Смазка защитная электросетевая | 1346 | 1009 | кг | кг | 1 | 0.1 | 238.29 | 0 | 0 | 0 | 0 | 1 | 0 | )*0 | 0 | 2 | 353031148 | 98 | 0 | 0 | 0 | 0 | 0 | 0 | 0 | 0
42 | 353031161 | 353031143 | 342718355 | 1 | 1 | 1 | 3 | 01.7.20.08-0051 | И13_ФСБЦ-2022 доп.8, 01.7.20.08-0051, приказ Минстроя России от 14.11.2023 г. № 817/пр | Ветошь хлопчатобумажная цветная | 1346 | 1009 | кг | кг | 1 | 0.05 | 56.11 | 0 | 0 | 0 | 0 | 1 | 0 | )*0 | 0 | 2 | 353031149 | 99 | 0 | 0 | 0 | 0 | 0 | 0 | 0 | 0
42 | 353031162 | 353031143 | 342725482 | 1 | 1 | 1 | 3 | 10.1.02.03-0002 | И13_ФСБЦ-2022 доп.6, 10.1.02.03-0002, приказ Минстроя России от 11.05.2023 г. № 335/пр | Проволока алюминиевая из сплава марки АМЦ, диаметр 3,0-5,8 мм | 1348 | 1009 | т | т | 1000 | 0.0035 | 625256.9 | 0 | 0 | 0 | 0 | 1 | 0 | )*0 | 0 | 2 | 353031150 | 100 | 0 | 0 | 0 | 0 | 0 | 0 | 0 | 0
42 | 353031163 | 353031143 | 342736178 | 1 | 1 | 1 | 3 | 14.5.09.11-0102 | И13_ФСБЦ-2022, 14.5.09.11-0102, приказ Минстроя России от 18.05.2022 г. № 378/пр | Уайт-спирит | 1346 | 1009 | кг | кг | 1 | 0.22 | 60.6 | 0 | 0 | 0 | 0 | 1 | 0 | )*0 | 0 | 2 | 353031151 | 101 | 0 | 0 | 0 | 0 | 0 | 0 | 0 | 0
42 | 353031164 | 353031143 | 342742713 | 1 | 1 | 1 | 3 | 20.1.02.15-0011 | И13_ФСБЦ-2022, 20.1.02.15-0011, приказ Минстроя России от 18.05.2022 г. № 378/пр | Соединитель алюминиевых и сталеалюминиевых проводов (СОАС) 062-3 | 1371 | 1013 | ШТ | ШТ | 1 | 3.4 | 635.88 | 0 | 0 | 0 | 0 | 1 | 0 | )*0 | 0 | 2 | 353031152 | 102 | 0 | 0 | 0 | 0 | 0 | 0 | 0 | 0
42 | 353031165 | 353031143 | 342645075 | 113 | 1 | 1 | 3 | 21.2.01.02 |  | Провода неизолированные | 1348 | 1009 | т | т | 1000 | 0 | 0 | 0 | 0 | 0 | 1 | 0 | 0 | )*0 | 0 | 2 | 353031153 | 103 | 0 | 0 | 0 | 0 | 0 | 0 | 0 | 0
42 | 353031166 | 353031143 | 342645110 | 113 | 1 | 1 | 3 | 22.2.01.08 |  | Изоляторы линейные подвесные тарельчатые | 1348 | 1009 | т | т | 1000 | 0 | 0 | 0 | 0 | 0 | 1 | 0 | 0 | )*0 | 0 | 2 | 353031154 | 104 | 0 | 0 | 0 | 0 | 0 | 0 | 0 | 0
42 | 353031167 | 353031143 | 342645155 | 113 | 1 | 1 | 3 | 22.2.02.23 |  | Арматура линейная | 1348 | 1009 | т | т | 1000 | 0 | 0 | 0 | 0 | 0 | 1 | 0 | 0 | )*0 | 0 | 2 | 353031155 | 105 | 0 | 0 | 0 | 0 | 0 | 0 | 0 | 0
43 | 353031178 | 353031168 | 342640228 | 113 | 1 | 1 | 1 | 1-100-42 |  | Средний разряд работы 4,2 | 1191 | 1013 | чел.-ч. | чел.-ч. | 1 | 2.19 | 0 | 0 | 0 | 615.83 | 0 | 1 | 1 | *0,84 | 1.8396 | 2 | 353031169 | 106 | 0 | 0 | 0 | 0 | 0 | 0 | 0 | 0
43 | 353031179 | 353031168 | 342640393 | 113 | 1 | 1 | 1 | 4-100-00 |  | Затраты труда машинистов | 1191 | 1013 | чел.-ч. | чел.-ч. | 1 | 0.11 | 0 | 0 | 0 | 0 | 0 | 1 | 2 | *0,84 | 0.0924 | 2 | 353031170 | 107 | 0 | 0 | 0 | 0 | 0 | 0 | 0 | 0
43 | 353031180 | 353031168 | 342765643 | 1 | 1 | 1 | 2 | 91.14.02-001 | И13_ФСЭМ-2022 доп.7, 91.14.02-001, приказ Минстроя России от 02.08.2023 г. № 551/пр | Автомобили бортовые, грузоподъемность до 5 т | 1368 | 1011 | маш.-ч | маш.-ч | 1 | 0.11 | 0 | 477.92 | 597.98 | 0 | 0 | 1 | 0 | *0,84 | 0.0924 | 2 | 353031171 | 108 | 0 | 0 | 0 | 0 | 0 | 0 | 0 | 0
43 | 353031181 | 353031168 | 342713941 | 1 | 1 | 1 | 3 | 01.3.01.01-0010 | И13_ФСБЦ-2022 доп.6, 01.3.01.01-0010, приказ Минстроя России от 11.05.2023 г. № 335/пр | Бензин-растворитель | 1346 | 1009 | кг | кг | 1 | 0.06 | 160.27 | 0 | 0 | 0 | 0 | 1 | 0 | )*0 | 0 | 2 | 353031172 | 109 | 0 | 0 | 0 | 0 | 0 | 0 | 0 | 0
43 | 353031182 | 353031168 | 342713964 | 1 | 1 | 1 | 3 | 01.3.01.06-0038 | И13_ФСБЦ-2022, 01.3.01.06-0038, приказ Минстроя России от 18.05.2022 г. № 378/пр | Смазка защитная электросетевая | 1346 | 1009 | кг | кг | 1 | 0.1 | 238.29 | 0 | 0 | 0 | 0 | 1 | 0 | )*0 | 0 | 2 | 353031173 | 110 | 0 | 0 | 0 | 0 | 0 | 0 | 0 | 0
43 | 353031183 | 353031168 | 342718355 | 1 | 1 | 1 | 3 | 01.7.20.08-0051 | И13_ФСБЦ-2022 доп.8, 01.7.20.08-0051, приказ Минстроя России от 14.11.2023 г. № 817/пр | Ветошь хлопчатобумажная цветная | 1346 | 1009 | кг | кг | 1 | 0.05 | 56.11 | 0 | 0 | 0 | 0 | 1 | 0 | )*0 | 0 | 2 | 353031174 | 111 | 0 | 0 | 0 | 0 | 0 | 0 | 0 | 0
43 | 353031184 | 353031168 | 342725482 | 1 | 1 | 1 | 3 | 10.1.02.03-0002 | И13_ФСБЦ-2022 доп.6, 10.1.02.03-0002, приказ Минстроя России от 11.05.2023 г. № 335/пр | Проволока алюминиевая из сплава марки АМЦ, диаметр 3,0-5,8 мм | 1348 | 1009 | т | т | 1000 | 0.0004 | 625256.9 | 0 | 0 | 0 | 0 | 1 | 0 | )*0 | 0 | 2 | 353031175 | 112 | 0 | 0 | 0 | 0 | 0 | 0 | 0 | 0
43 | 353031185 | 353031168 | 342736178 | 1 | 1 | 1 | 3 | 14.5.09.11-0102 | И13_ФСБЦ-2022, 14.5.09.11-0102, приказ Минстроя России от 18.05.2022 г. № 378/пр | Уайт-спирит | 1346 | 1009 | кг | кг | 1 | 0.03 | 60.6 | 0 | 0 | 0 | 0 | 1 | 0 | )*0 | 0 | 2 | 353031176 | 113 | 0 | 0 | 0 | 0 | 0 | 0 | 0 | 0
43 | 353031186 | 353031168 | 342742713 | 1 | 1 | 1 | 3 | 20.1.02.15-0011 | И13_ФСБЦ-2022, 20.1.02.15-0011, приказ Минстроя России от 18.05.2022 г. № 378/пр | Соединитель алюминиевых и сталеалюминиевых проводов (СОАС) 062-3 | 1371 | 1013 | ШТ | ШТ | 1 | 3.4 | 635.88 | 0 | 0 | 0 | 0 | 1 | 0 | )*0 | 0 | 2 | 353031177 | 114 | 0 | 0 | 0 | 0 | 0 | 0 | 0 | 0
44 | 353031199 | 353031187 | 342640210 | 113 | 1 | 1 | 1 | 1-100-36 |  | Средний разряд работы 3,6 | 1191 | 1013 | чел.-ч. | чел.-ч. | 1 | 16.1 | 0 | 0 | 0 | 571.2 | 0 | 1 | 1 | *0,84 | 13.524 | 2 | 353031188 | 115 | 0 | 0 | 0 | 0 | 0 | 0 | 0 | 0
44 | 353031200 | 353031187 | 342640393 | 113 | 1 | 1 | 1 | 4-100-00 |  | Затраты труда машинистов | 1191 | 1013 | чел.-ч. | чел.-ч. | 1 | 4.44 | 0 | 0 | 0 | 0 | 0 | 1 | 2 | *0,84 | 3.7296 | 2 | 353031189 | 116 | 0 | 0 | 0 | 0 | 0 | 0 | 0 | 0
44 | 353031201 | 353031187 | 342764914 | 1 | 1 | 1 | 2 | 91.06.06-011 | И13_ФСЭМ-2022, 91.06.06-011, приказ Минстроя России от 18.05.2022 г. № 378/пр | Автогидроподъемники, высота подъема 12 м | 1368 | 1011 | маш.-ч | маш.-ч | 1 | 1.18 | 0 | 346.73 | 597.98 | 0 | 0 | 1 | 0 | *0,84 | 0.9912 | 2 | 353031190 | 117 | 0 | 0 | 0 | 0 | 0 | 0 | 0 | 0
44 | 353031202 | 353031187 | 342765643 | 1 | 1 | 1 | 2 | 91.14.02-001 | И13_ФСЭМ-2022 доп.7, 91.14.02-001, приказ Минстроя России от 02.08.2023 г. № 551/пр | Автомобили бортовые, грузоподъемность до 5 т | 1368 | 1011 | маш.-ч | маш.-ч | 1 | 0.89 | 0 | 477.92 | 597.98 | 0 | 0 | 1 | 0 | *0,84 | 0.7476 | 2 | 353031191 | 118 | 0 | 0 | 0 | 0 | 0 | 0 | 0 | 0
44 | 353031203 | 353031187 | 342765725 | 1 | 1 | 1 | 2 | 91.15.03-014 | И13_ФСЭМ-2022 доп.11, 91.15.03-014, приказ Минстроя России от 09.08.2024 г. № 524/пр | Тракторы на пневмоколесном ходу, мощность 59 кВт (80 л.с.) | 1368 | 1011 | маш.-ч | маш.-ч | 1 | 2.37 | 0 | 487.94 | 597.98 | 0 | 0 | 1 | 0 | *0,84 | 1.9908 | 2 | 353031192 | 119 | 0 | 0 | 0 | 0 | 0 | 0 | 0 | 0
44 | 353031204 | 353031187 | 342713941 | 1 | 1 | 1 | 3 | 01.3.01.01-0010 | И13_ФСБЦ-2022 доп.6, 01.3.01.01-0010, приказ Минстроя России от 11.05.2023 г. № 335/пр | Бензин-растворитель | 1346 | 1009 | кг | кг | 1 | 0.02 | 160.27 | 0 | 0 | 0 | 0 | 1 | 0 | )*0 | 0 | 2 | 353031193 | 120 | 0 | 0 | 0 | 0 | 0 | 0 | 0 | 0
44 | 353031205 | 353031187 | 342713964 | 1 | 1 | 1 | 3 | 01.3.01.06-0038 | И13_ФСБЦ-2022, 01.3.01.06-0038, приказ Минстроя России от 18.05.2022 г. № 378/пр | Смазка защитная электросетевая | 1346 | 1009 | кг | кг | 1 | 0.1 | 238.29 | 0 | 0 | 0 | 0 | 1 | 0 | )*0 | 0 | 2 | 353031194 | 121 | 0 | 0 | 0 | 0 | 0 | 0 | 0 | 0
44 | 353031206 | 353031187 | 342718355 | 1 | 1 | 1 | 3 | 01.7.20.08-0051 | И13_ФСБЦ-2022 доп.8, 01.7.20.08-0051, приказ Минстроя России от 14.11.2023 г. № 817/пр | Ветошь хлопчатобумажная цветная | 1346 | 1009 | кг | кг | 1 | 0.02 | 56.11 | 0 | 0 | 0 | 0 | 1 | 0 | )*0 | 0 | 2 | 353031195 | 122 | 0 | 0 | 0 | 0 | 0 | 0 | 0 | 0
44 | 353031207 | 353031187 | 342725482 | 1 | 1 | 1 | 3 | 10.1.02.03-0002 | И13_ФСБЦ-2022 доп.6, 10.1.02.03-0002, приказ Минстроя России от 11.05.2023 г. № 335/пр | Проволока алюминиевая из сплава марки АМЦ, диаметр 3,0-5,8 мм | 1348 | 1009 | т | т | 1000 | 0.0004 | 625256.9 | 0 | 0 | 0 | 0 | 1 | 0 | )*0 | 0 | 2 | 353031196 | 123 | 0 | 0 | 0 | 0 | 0 | 0 | 0 | 0
44 | 353031208 | 353031187 | 342742713 | 1 | 1 | 1 | 3 | 20.1.02.15-0011 | И13_ФСБЦ-2022, 20.1.02.15-0011, приказ Минстроя России от 18.05.2022 г. № 378/пр | Соединитель алюминиевых и сталеалюминиевых проводов (СОАС) 062-3 | 1371 | 1013 | ШТ | ШТ | 1 | 2.1 | 635.88 | 0 | 0 | 0 | 0 | 1 | 0 | )*0 | 0 | 2 | 353031197 | 124 | 0 | 0 | 0 | 0 | 0 | 0 | 0 | 0
44 | 353031209 | 353031187 | 342645075 | 113 | 1 | 1 | 3 | 21.2.01.02 |  | Провода неизолированные для воздушных линий электропередач | 1348 | 1009 | т | т | 1000 | 0 | 0 | 0 | 0 | 0 | 1 | 0 | 0 | )*0 | 0 | 2 | 353031198 | 125 | 0 | 0 | 0 | 0 | 0 | 0 | 0 | 0
45 | 353031220 | 353031210 | 342640205 | 113 | 1 | 1 | 1 | 1-100-34 |  | Средний разряд работы 3,4 | 1191 | 1013 | чел.-ч. | чел.-ч. | 1 | 0.34 | 0 | 0 | 0 | 557.81 | 0 | 1 | 1 | *0,84 | 0.2856 | 2 | 353031211 | 126 | 0 | 0 | 0 | 0 | 0 | 0 | 0 | 0
45 | 353031221 | 353031210 | 342640393 | 113 | 1 | 1 | 1 | 4-100-00 |  | Затраты труда машинистов | 1191 | 1013 | чел.-ч. | чел.-ч. | 1 | 0.08 | 0 | 0 | 0 | 0 | 0 | 1 | 2 | *0,84 | 0.0672 | 2 | 353031212 | 127 | 0 | 0 | 0 | 0 | 0 | 0 | 0 | 0
45 | 353031222 | 353031210 | 342764914 | 1 | 1 | 1 | 2 | 91.06.06-011 | И13_ФСЭМ-2022, 91.06.06-011, приказ Минстроя России от 18.05.2022 г. № 378/пр | Автогидроподъемники, высота подъема 12 м | 1368 | 1011 | маш.-ч | маш.-ч | 1 | 0.06 | 0 | 346.73 | 597.98 | 0 | 0 | 1 | 0 | *0,84 | 0.0504 | 2 | 353031213 | 128 | 0 | 0 | 0 | 0 | 0 | 0 | 0 | 0
45 | 353031223 | 353031210 | 342765643 | 1 | 1 | 1 | 2 | 91.14.02-001 | И13_ФСЭМ-2022 доп.7, 91.14.02-001, приказ Минстроя России от 02.08.2023 г. № 551/пр | Автомобили бортовые, грузоподъемность до 5 т | 1368 | 1011 | маш.-ч | маш.-ч | 1 | 0.02 | 0 | 477.92 | 597.98 | 0 | 0 | 1 | 0 | *0,84 | 0.0168 | 2 | 353031214 | 129 | 0 | 0 | 0 | 0 | 0 | 0 | 0 | 0
45 | 353031224 | 353031210 | 342713941 | 1 | 1 | 1 | 3 | 01.3.01.01-0010 | И13_ФСБЦ-2022 доп.6, 01.3.01.01-0010, приказ Минстроя России от 11.05.2023 г. № 335/пр | Бензин-растворитель | 1346 | 1009 | кг | кг | 1 | 0.02 | 160.27 | 0 | 0 | 0 | 0 | 1 | 0 | )*0 | 0 | 2 | 353031215 | 130 | 0 | 0 | 0 | 0 | 0 | 0 | 0 | 0
45 | 353031225 | 353031210 | 342713964 | 1 | 1 | 1 | 3 | 01.3.01.06-0038 | И13_ФСБЦ-2022, 01.3.01.06-0038, приказ Минстроя России от 18.05.2022 г. № 378/пр | Смазка защитная электросетевая | 1346 | 1009 | кг | кг | 1 | 0.1 | 238.29 | 0 | 0 | 0 | 0 | 1 | 0 | )*0 | 0 | 2 | 353031216 | 131 | 0 | 0 | 0 | 0 | 0 | 0 | 0 | 0
45 | 353031226 | 353031210 | 342718355 | 1 | 1 | 1 | 3 | 01.7.20.08-0051 | И13_ФСБЦ-2022 доп.8, 01.7.20.08-0051, приказ Минстроя России от 14.11.2023 г. № 817/пр | Ветошь хлопчатобумажная цветная | 1346 | 1009 | кг | кг | 1 | 0.02 | 56.11 | 0 | 0 | 0 | 0 | 1 | 0 | )*0 | 0 | 2 | 353031217 | 132 | 0 | 0 | 0 | 0 | 0 | 0 | 0 | 0
45 | 353031227 | 353031210 | 342725482 | 1 | 1 | 1 | 3 | 10.1.02.03-0002 | И13_ФСБЦ-2022 доп.6, 10.1.02.03-0002, приказ Минстроя России от 11.05.2023 г. № 335/пр | Проволока алюминиевая из сплава марки АМЦ, диаметр 3,0-5,8 мм | 1348 | 1009 | т | т | 1000 | 2e-05 | 625256.9 | 0 | 0 | 0 | 0 | 1 | 0 | )*0 | 0 | 2 | 353031218 | 133 | 0 | 0 | 0 | 0 | 0 | 0 | 0 | 0
45 | 353031228 | 353031210 | 342742713 | 1 | 1 | 1 | 3 | 20.1.02.15-0011 | И13_ФСБЦ-2022, 20.1.02.15-0011, приказ Минстроя России от 18.05.2022 г. № 378/пр | Соединитель алюминиевых и сталеалюминиевых проводов (СОАС) 062-3 | 1371 | 1013 | ШТ | ШТ | 1 | 2.1 | 635.88 | 0 | 0 | 0 | 0 | 1 | 0 | )*0 | 0 | 2 | 353031219 | 134 | 0 | 0 | 0 | 0 | 0 | 0 | 0 | 0
46 | 353031239 | 353031229 | 342640208 | 113 | 1 | 1 | 1 | 1-100-35 |  | Средний разряд работы 3,5 | 1191 | 1013 | чел.-ч. | чел.-ч. | 1 | 24.4 | 0 | 0 | 0 | 564.51 | 0 | 1 | 1 | *0,84 | 20.496 | 2 | 353031230 | 135 | 0 | 0 | 0 | 0 | 0 | 0 | 0 | 0
46 | 353031240 | 353031229 | 342640393 | 113 | 1 | 1 | 1 | 4-100-00 |  | Затраты труда машинистов | 1191 | 1013 | чел.-ч. | чел.-ч. | 1 | 1.22 | 0 | 0 | 0 | 0 | 0 | 1 | 2 | *0,84 | 1.0248 | 2 | 353031231 | 136 | 0 | 0 | 0 | 0 | 0 | 0 | 0 | 0
46 | 353031241 | 353031229 | 342765643 | 1 | 1 | 1 | 2 | 91.14.02-001 | И13_ФСЭМ-2022 доп.7, 91.14.02-001, приказ Минстроя России от 02.08.2023 г. № 551/пр | Автомобили бортовые, грузоподъемность до 5 т | 1368 | 1011 | маш.-ч | маш.-ч | 1 | 1.22 | 0 | 477.92 | 597.98 | 0 | 0 | 1 | 0 | *0,84 | 1.0248 | 2 | 353031232 | 137 | 0 | 0 | 0 | 0 | 0 | 0 | 0 | 0
46 | 353031242 | 353031229 | 342713941 | 1 | 1 | 1 | 3 | 01.3.01.01-0010 | И13_ФСБЦ-2022 доп.6, 01.3.01.01-0010, приказ Минстроя России от 11.05.2023 г. № 335/пр | Бензин-растворитель | 1346 | 1009 | кг | кг | 1 | 0.02 | 160.27 | 0 | 0 | 0 | 0 | 1 | 0 | )*0 | 0 | 2 | 353031233 | 138 | 0 | 0 | 0 | 0 | 0 | 0 | 0 | 0
46 | 353031243 | 353031229 | 342713964 | 1 | 1 | 1 | 3 | 01.3.01.06-0038 | И13_ФСБЦ-2022, 01.3.01.06-0038, приказ Минстроя России от 18.05.2022 г. № 378/пр | Смазка защитная электросетевая | 1346 | 1009 | кг | кг | 1 | 0.1 | 238.29 | 0 | 0 | 0 | 0 | 1 | 0 | )*0 | 0 | 2 | 353031234 | 139 | 0 | 0 | 0 | 0 | 0 | 0 | 0 | 0
46 | 353031244 | 353031229 | 342718355 | 1 | 1 | 1 | 3 | 01.7.20.08-0051 | И13_ФСБЦ-2022 доп.8, 01.7.20.08-0051, приказ Минстроя России от 14.11.2023 г. № 817/пр | Ветошь хлопчатобумажная цветная | 1346 | 1009 | кг | кг | 1 | 0.02 | 56.11 | 0 | 0 | 0 | 0 | 1 | 0 | )*0 | 0 | 2 | 353031235 | 140 | 0 | 0 | 0 | 0 | 0 | 0 | 0 | 0
46 | 353031245 | 353031229 | 342725482 | 1 | 1 | 1 | 3 | 10.1.02.03-0002 | И13_ФСБЦ-2022 доп.6, 10.1.02.03-0002, приказ Минстроя России от 11.05.2023 г. № 335/пр | Проволока алюминиевая из сплава марки АМЦ, диаметр 3,0-5,8 мм | 1348 | 1009 | т | т | 1000 | 0.0004 | 625256.9 | 0 | 0 | 0 | 0 | 1 | 0 | )*0 | 0 | 2 | 353031236 | 141 | 0 | 0 | 0 | 0 | 0 | 0 | 0 | 0
46 | 353031246 | 353031229 | 342742713 | 1 | 1 | 1 | 3 | 20.1.02.15-0011 | И13_ФСБЦ-2022, 20.1.02.15-0011, приказ Минстроя России от 18.05.2022 г. № 378/пр | Соединитель алюминиевых и сталеалюминиевых проводов (СОАС) 062-3 | 1371 | 1013 | ШТ | ШТ | 1 | 2.1 | 635.88 | 0 | 0 | 0 | 0 | 1 | 0 | )*0 | 0 | 2 | 353031237 | 142 | 0 | 0 | 0 | 0 | 0 | 0 | 0 | 0
46 | 353031247 | 353031229 | 342645075 | 113 | 1 | 1 | 3 | 21.2.01.02 |  | Провода неизолированные | 1348 | 1009 | т | т | 1000 | 0 | 0 | 0 | 0 | 0 | 1 | 0 | 0 | )*0 | 0 | 2 | 353031238 | 143 | 0 | 0 | 0 | 0 | 0 | 0 | 0 | 0
47 | 353031257 | 353031248 | 342640208 | 113 | 1 | 1 | 1 | 1-100-35 |  | Средний разряд работы 3,5 | 1191 | 1013 | чел.-ч. | чел.-ч. | 1 | 0.34 | 0 | 0 | 0 | 564.51 | 0 | 1 | 1 | *0,84 | 0.2856 | 2 | 353031249 | 144 | 0 | 0 | 0 | 0 | 0 | 0 | 0 | 0
47 | 353031258 | 353031248 | 342640393 | 113 | 1 | 1 | 1 | 4-100-00 |  | Затраты труда машинистов | 1191 | 1013 | чел.-ч. | чел.-ч. | 1 | 0.02 | 0 | 0 | 0 | 0 | 0 | 1 | 2 | *0,84 | 0.0168 | 2 | 353031250 | 145 | 0 | 0 | 0 | 0 | 0 | 0 | 0 | 0
47 | 353031259 | 353031248 | 342765643 | 1 | 1 | 1 | 2 | 91.14.02-001 | И13_ФСЭМ-2022 доп.7, 91.14.02-001, приказ Минстроя России от 02.08.2023 г. № 551/пр | Автомобили бортовые, грузоподъемность до 5 т | 1368 | 1011 | маш.-ч | маш.-ч | 1 | 0.02 | 0 | 477.92 | 597.98 | 0 | 0 | 1 | 0 | *0,84 | 0.0168 | 2 | 353031251 | 146 | 0 | 0 | 0 | 0 | 0 | 0 | 0 | 0
47 | 353031260 | 353031248 | 342713941 | 1 | 1 | 1 | 3 | 01.3.01.01-0010 | И13_ФСБЦ-2022 доп.6, 01.3.01.01-0010, приказ Минстроя России от 11.05.2023 г. № 335/пр | Бензин-растворитель | 1346 | 1009 | кг | кг | 1 | 0.02 | 160.27 | 0 | 0 | 0 | 0 | 1 | 0 | )*0 | 0 | 2 | 353031252 | 147 | 0 | 0 | 0 | 0 | 0 | 0 | 0 | 0
47 | 353031261 | 353031248 | 342713964 | 1 | 1 | 1 | 3 | 01.3.01.06-0038 | И13_ФСБЦ-2022, 01.3.01.06-0038, приказ Минстроя России от 18.05.2022 г. № 378/пр | Смазка защитная электросетевая | 1346 | 1009 | кг | кг | 1 | 0.1 | 238.29 | 0 | 0 | 0 | 0 | 1 | 0 | )*0 | 0 | 2 | 353031253 | 148 | 0 | 0 | 0 | 0 | 0 | 0 | 0 | 0
47 | 353031262 | 353031248 | 342718355 | 1 | 1 | 1 | 3 | 01.7.20.08-0051 | И13_ФСБЦ-2022 доп.8, 01.7.20.08-0051, приказ Минстроя России от 14.11.2023 г. № 817/пр | Ветошь хлопчатобумажная цветная | 1346 | 1009 | кг | кг | 1 | 0.02 | 56.11 | 0 | 0 | 0 | 0 | 1 | 0 | )*0 | 0 | 2 | 353031254 | 149 | 0 | 0 | 0 | 0 | 0 | 0 | 0 | 0
47 | 353031263 | 353031248 | 342725482 | 1 | 1 | 1 | 3 | 10.1.02.03-0002 | И13_ФСБЦ-2022 доп.6, 10.1.02.03-0002, приказ Минстроя России от 11.05.2023 г. № 335/пр | Проволока алюминиевая из сплава марки АМЦ, диаметр 3,0-5,8 мм | 1348 | 1009 | т | т | 1000 | 2e-05 | 625256.9 | 0 | 0 | 0 | 0 | 1 | 0 | )*0 | 0 | 2 | 353031255 | 150 | 0 | 0 | 0 | 0 | 0 | 0 | 0 | 0
47 | 353031264 | 353031248 | 342742713 | 1 | 1 | 1 | 3 | 20.1.02.15-0011 | И13_ФСБЦ-2022, 20.1.02.15-0011, приказ Минстроя России от 18.05.2022 г. № 378/пр | Соединитель алюминиевых и сталеалюминиевых проводов (СОАС) 062-3 | 1371 | 1013 | ШТ | ШТ | 1 | 2.1 | 635.88 | 0 | 0 | 0 | 0 | 1 | 0 | )*0 | 0 | 2 | 353031256 | 151 | 0 | 0 | 0 | 0 | 0 | 0 | 0 | 0
48 | 353031277 | 353031265 | 342640210 | 113 | 1 | 1 | 1 | 1-100-36 |  | Средний разряд работы 3,6 | 1191 | 1013 | чел.-ч. | чел.-ч. | 1 | 34.9 | 0 | 0 | 0 | 571.2 | 0 | 1 | 1 | *0,84 | 29.316 | 2 | 353031266 | 152 | 0 | 0 | 0 | 0 | 0 | 0 | 0 | 0
48 | 353031278 | 353031265 | 342640393 | 113 | 1 | 1 | 1 | 4-100-00 |  | Затраты труда машинистов | 1191 | 1013 | чел.-ч. | чел.-ч. | 1 | 7.35 | 0 | 0 | 0 | 0 | 0 | 1 | 2 | *0,84 | 6.174 | 2 | 353031267 | 153 | 0 | 0 | 0 | 0 | 0 | 0 | 0 | 0
48 | 353031279 | 353031265 | 342764914 | 1 | 1 | 1 | 2 | 91.06.06-011 | И13_ФСЭМ-2022, 91.06.06-011, приказ Минстроя России от 18.05.2022 г. № 378/пр | Автогидроподъемники, высота подъема 12 м | 1368 | 1011 | маш.-ч | маш.-ч | 1 | 3.24 | 0 | 346.73 | 597.98 | 0 | 0 | 1 | 0 | *0,84 | 2.7216 | 2 | 353031268 | 154 | 0 | 0 | 0 | 0 | 0 | 0 | 0 | 0
48 | 353031280 | 353031265 | 342765643 | 1 | 1 | 1 | 2 | 91.14.02-001 | И13_ФСЭМ-2022 доп.7, 91.14.02-001, приказ Минстроя России от 02.08.2023 г. № 551/пр | Автомобили бортовые, грузоподъемность до 5 т | 1368 | 1011 | маш.-ч | маш.-ч | 1 | 1.75 | 0 | 477.92 | 597.98 | 0 | 0 | 1 | 0 | *0,84 | 1.47 | 2 | 353031269 | 155 | 0 | 0 | 0 | 0 | 0 | 0 | 0 | 0
48 | 353031281 | 353031265 | 342765725 | 1 | 1 | 1 | 2 | 91.15.03-014 | И13_ФСЭМ-2022 доп.11, 91.15.03-014, приказ Минстроя России от 09.08.2024 г. № 524/пр | Тракторы на пневмоколесном ходу, мощность 59 кВт (80 л.с.) | 1368 | 1011 | маш.-ч | маш.-ч | 1 | 2.36 | 0 | 487.94 | 597.98 | 0 | 0 | 1 | 0 | *0,84 | 1.9824 | 2 | 353031270 | 156 | 0 | 0 | 0 | 0 | 0 | 0 | 0 | 0
48 | 353031282 | 353031265 | 342713941 | 1 | 1 | 1 | 3 | 01.3.01.01-0010 | И13_ФСБЦ-2022 доп.6, 01.3.01.01-0010, приказ Минстроя России от 11.05.2023 г. № 335/пр | Бензин-растворитель | 1346 | 1009 | кг | кг | 1 | 0.02 | 160.27 | 0 | 0 | 0 | 0 | 1 | 0 | )*0 | 0 | 2 | 353031271 | 157 | 0 | 0 | 0 | 0 | 0 | 0 | 0 | 0
48 | 353031283 | 353031265 | 342713964 | 1 | 1 | 1 | 3 | 01.3.01.06-0038 | И13_ФСБЦ-2022, 01.3.01.06-0038, приказ Минстроя России от 18.05.2022 г. № 378/пр | Смазка защитная электросетевая | 1346 | 1009 | кг | кг | 1 | 0.1 | 238.29 | 0 | 0 | 0 | 0 | 1 | 0 | )*0 | 0 | 2 | 353031272 | 158 | 0 | 0 | 0 | 0 | 0 | 0 | 0 | 0
48 | 353031284 | 353031265 | 342718355 | 1 | 1 | 1 | 3 | 01.7.20.08-0051 | И13_ФСБЦ-2022 доп.8, 01.7.20.08-0051, приказ Минстроя России от 14.11.2023 г. № 817/пр | Ветошь хлопчатобумажная цветная | 1346 | 1009 | кг | кг | 1 | 0.02 | 56.11 | 0 | 0 | 0 | 0 | 1 | 0 | )*0 | 0 | 2 | 353031273 | 159 | 0 | 0 | 0 | 0 | 0 | 0 | 0 | 0
48 | 353031285 | 353031265 | 342742713 | 1 | 1 | 1 | 3 | 20.1.02.15-0011 | И13_ФСБЦ-2022, 20.1.02.15-0011, приказ Минстроя России от 18.05.2022 г. № 378/пр | Соединитель алюминиевых и сталеалюминиевых проводов (СОАС) 062-3 | 1371 | 1013 | ШТ | ШТ | 1 | 2.1 | 635.88 | 0 | 0 | 0 | 0 | 1 | 0 | )*0 | 0 | 2 | 353031274 | 160 | 0 | 0 | 0 | 0 | 0 | 0 | 0 | 0
48 | 353031286 | 353031265 | 342746186 | 1 | 1 | 1 | 3 | 20.5.04.11-0022 | И13_ФСБЦ-2022, 20.5.04.11-0022, приказ Минстроя России от 18.05.2022 г. № 378/пр | Зажимы К-СФ-1 | 1371 | 1013 | ШТ | ШТ | 1 | 6 | 629.38 | 0 | 0 | 0 | 0 | 1 | 0 | )*0 | 0 | 2 | 353031275 | 161 | 0 | 0 | 0 | 0 | 0 | 0 | 0 | 0
48 | 353031287 | 353031265 | 342645070 | 113 | 1 | 1 | 3 | 21.2.01.01 |  | Провода самонесущие изолированные | 1348 | 1009 | т | т | 1000 | 0 | 0 | 0 | 0 | 0 | 1 | 0 | 0 | )*0 | 0 | 2 | 353031276 | 162 | 0 | 0 | 0 | 0 | 0 | 0 | 0 | 0
49 | 353031297 | 353031288 | 342640210 | 113 | 1 | 1 | 1 | 1-100-36 |  | Средний разряд работы 3,6 | 1191 | 1013 | чел.-ч. | чел.-ч. | 1 | 0.34 | 0 | 0 | 0 | 571.2 | 0 | 1 | 1 | *0,84 | 0.2856 | 2 | 353031289 | 163 | 0 | 0 | 0 | 0 | 0 | 0 | 0 | 0
49 | 353031298 | 353031288 | 342640393 | 113 | 1 | 1 | 1 | 4-100-00 |  | Затраты труда машинистов | 1191 | 1013 | чел.-ч. | чел.-ч. | 1 | 0.13 | 0 | 0 | 0 | 0 | 0 | 1 | 2 | *0,84 | 0.1092 | 2 | 353031290 | 164 | 0 | 0 | 0 | 0 | 0 | 0 | 0 | 0
49 | 353031299 | 353031288 | 342764914 | 1 | 1 | 1 | 2 | 91.06.06-011 | И13_ФСЭМ-2022, 91.06.06-011, приказ Минстроя России от 18.05.2022 г. № 378/пр | Автогидроподъемники, высота подъема 12 м | 1368 | 1011 | маш.-ч | маш.-ч | 1 | 0.11 | 0 | 346.73 | 597.98 | 0 | 0 | 1 | 0 | *0,84 | 0.0924 | 2 | 353031291 | 165 | 0 | 0 | 0 | 0 | 0 | 0 | 0 | 0
49 | 353031300 | 353031288 | 342765643 | 1 | 1 | 1 | 2 | 91.14.02-001 | И13_ФСЭМ-2022 доп.7, 91.14.02-001, приказ Минстроя России от 02.08.2023 г. № 551/пр | Автомобили бортовые, грузоподъемность до 5 т | 1368 | 1011 | маш.-ч | маш.-ч | 1 | 0.02 | 0 | 477.92 | 597.98 | 0 | 0 | 1 | 0 | *0,84 | 0.0168 | 2 | 353031292 | 166 | 0 | 0 | 0 | 0 | 0 | 0 | 0 | 0
49 | 353031301 | 353031288 | 342713941 | 1 | 1 | 1 | 3 | 01.3.01.01-0010 | И13_ФСБЦ-2022 доп.6, 01.3.01.01-0010, приказ Минстроя России от 11.05.2023 г. № 335/пр | Бензин-растворитель | 1346 | 1009 | кг | кг | 1 | 0.02 | 160.27 | 0 | 0 | 0 | 0 | 1 | 0 | *0 | 0 | 2 | 353031293 | 167 | 0 | 0 | 0 | 0 | 0 | 0 | 0 | 0
49 | 353031302 | 353031288 | 342713964 | 1 | 1 | 1 | 3 | 01.3.01.06-0038 | И13_ФСБЦ-2022, 01.3.01.06-0038, приказ Минстроя России от 18.05.2022 г. № 378/пр | Смазка защитная электросетевая | 1346 | 1009 | кг | кг | 1 | 0.1 | 238.29 | 0 | 0 | 0 | 0 | 1 | 0 | *0 | 0 | 2 | 353031294 | 168 | 0 | 0 | 0 | 0 | 0 | 0 | 0 | 0
49 | 353031303 | 353031288 | 342718355 | 1 | 1 | 1 | 3 | 01.7.20.08-0051 | И13_ФСБЦ-2022 доп.8, 01.7.20.08-0051, приказ Минстроя России от 14.11.2023 г. № 817/пр | Ветошь хлопчатобумажная цветная | 1346 | 1009 | кг | кг | 1 | 0.02 | 56.11 | 0 | 0 | 0 | 0 | 1 | 0 | *0 | 0 | 2 | 353031295 | 169 | 0 | 0 | 0 | 0 | 0 | 0 | 0 | 0
49 | 353031304 | 353031288 | 342742713 | 1 | 1 | 1 | 3 | 20.1.02.15-0011 | И13_ФСБЦ-2022, 20.1.02.15-0011, приказ Минстроя России от 18.05.2022 г. № 378/пр | Соединитель алюминиевых и сталеалюминиевых проводов (СОАС) 062-3 | 1371 | 1013 | ШТ | ШТ | 1 | 2.1 | 635.88 | 0 | 0 | 0 | 0 | 1 | 0 | *0 | 0 | 2 | 353031296 | 170 | 0 | 0 | 0 | 0 | 0 | 0 | 0 | 0
50 | 353031319 | 353031305 | 342640352 | 113 | 1 | 1 | 1 | 2-100-02 |  | Рабочий 2 разряда | 1369 | 1013 | чел.-ч | чел.-ч | 1 | 0.99 | 0 | 0 | 0 | 486.41 | 0 | 1 | 1 | *0,84 | 0.8316 | 2 | 353031306 | 171 | 0 | 0 | 0 | 0 | 0 | 0 | 0 | 0
50 | 353031320 | 353031305 | 342640356 | 113 | 1 | 1 | 1 | 2-100-03 |  | Рабочий 3 разряда | 1369 | 1013 | чел.-ч | чел.-ч | 1 | 47.29 | 0 | 0 | 0 | 531.04 | 0 | 1 | 1 | *0,84 | 39.7236 | 2 | 353031307 | 172 | 0 | 0 | 0 | 0 | 0 | 0 | 0 | 0
50 | 353031321 | 353031305 | 342640358 | 113 | 1 | 1 | 1 | 2-100-04 |  | Рабочий 4 разряда | 1369 | 1013 | чел.-ч | чел.-ч | 1 | 23.42 | 0 | 0 | 0 | 597.98 | 0 | 1 | 1 | *0,84 | 19.6728 | 2 | 353031308 | 173 | 0 | 0 | 0 | 0 | 0 | 0 | 0 | 0
50 | 353031322 | 353031305 | 342640360 | 113 | 1 | 1 | 1 | 2-100-05 |  | Рабочий 5 разряда | 1369 | 1013 | чел.-ч | чел.-ч | 1 | 23.42 | 0 | 0 | 0 | 687.23 | 0 | 1 | 1 | *0,84 | 19.6728 | 2 | 353031309 | 174 | 0 | 0 | 0 | 0 | 0 | 0 | 0 | 0
50 | 353031323 | 353031305 | 342640393 | 113 | 1 | 1 | 1 | 4-100-00 |  | Затраты труда машинистов | 1191 | 1013 | чел.-ч. | чел.-ч. | 1 | 24.89 | 0 | 0 | 0 | 0 | 0 | 1 | 2 | *0,84 | 20.9076 | 2 | 353031310 | 175 | 0 | 0 | 0 | 0 | 0 | 0 | 0 | 0
50 | 353031324 | 353031305 | 342764741 | 1 | 1 | 1 | 2 | 91.05.05-015 | И13_ФСЭМ-2022, 91.05.05-015, приказ Минстроя России от 18.05.2022 г. № 378/пр | Краны на автомобильном ходу, грузоподъемность 16 т | 1368 | 1011 | маш.-ч | маш.-ч | 1 | 0.75 | 0 | 1552.12 | 803.25 | 0 | 0 | 1 | 0 | *0,84 | 0.63 | 2 | 353031311 | 176 | 0 | 0 | 0 | 0 | 0 | 0 | 0 | 0
50 | 353031325 | 353031305 | 342764875 | 1 | 1 | 1 | 2 | 91.06.03-055 | И13_ФСЭМ-2022, 91.06.03-055, приказ Минстроя России от 18.05.2022 г. № 378/пр | Лебедки электрические тяговым усилием 19,62 кН (2 т) | 1368 | 1011 | маш.-ч | маш.-ч | 1 | 0.81 | 0 | 11.45 | 0 | 0 | 0 | 1 | 0 | *0,84 | 0.6804 | 2 | 353031312 | 177 | 0 | 0 | 0 | 0 | 0 | 0 | 0 | 0
50 | 353031326 | 353031305 | 342764914 | 1 | 1 | 1 | 2 | 91.06.06-011 | И13_ФСЭМ-2022, 91.06.06-011, приказ Минстроя России от 18.05.2022 г. № 378/пр | Автогидроподъемники, высота подъема 12 м | 1368 | 1011 | маш.-ч | маш.-ч | 1 | 22.74 | 0 | 346.73 | 597.98 | 0 | 0 | 1 | 0 | *0,84 | 19.1016 | 2 | 353031313 | 178 | 0 | 0 | 0 | 0 | 0 | 0 | 0 | 0
50 | 353031327 | 353031305 | 342765643 | 1 | 1 | 1 | 2 | 91.14.02-001 | И13_ФСЭМ-2022 доп.7, 91.14.02-001, приказ Минстроя России от 02.08.2023 г. № 551/пр | Автомобили бортовые, грузоподъемность до 5 т | 1368 | 1011 | маш.-ч | маш.-ч | 1 | 0.59 | 0 | 477.92 | 597.98 | 0 | 0 | 1 | 0 | *0,84 | 0.4956 | 2 | 353031314 | 179 | 0 | 0 | 0 | 0 | 0 | 0 | 0 | 0
50 | 353031328 | 353031305 | 342765838 | 1 | 1 | 1 | 2 | 91.17.04-544 | И13_ФСЭМ-2022, 91.17.04-544, приказ Минстроя России от 18.05.2022 г. № 378/пр | Генераторы бензиновые портативные, мощность до 6 кВт | 1368 | 1011 | маш.-ч | маш.-ч | 1 | 0.81 | 0 | 170.23 | 597.98 | 0 | 0 | 1 | 0 | *0,84 | 0.6804 | 2 | 353031315 | 180 | 0 | 0 | 0 | 0 | 0 | 0 | 0 | 0
50 | 353031329 | 353031305 | 342644905 | 113 | 1 | 1 | 3 | 20.1.01.01 |  | Комплект линейной арматуры для крепления СИП-2 на опоре ВЛИ | 1371 | 1013 | ШТ | ШТ | 1 | 0 | 0 | 0 | 0 | 0 | 1 | 0 | 0 | )*0 | 0 | 2 | 353031316 | 181 | 0 | 0 | 0 | 0 | 0 | 0 | 0 | 0
50 | 353031330 | 353031305 | 342644913 | 113 | 1 | 1 | 3 | 20.1.01.11 |  | Комплект линейной арматуры для устройства заземлений на опорах ВЛИ | 1371 | 1013 | ШТ | ШТ | 1 | 0 | 0 | 0 | 0 | 0 | 1 | 0 | 0 | )*0 | 0 | 2 | 353031317 | 182 | 0 | 0 | 0 | 0 | 0 | 0 | 0 | 0
50 | 353031331 | 353031305 | 342645070 | 113 | 1 | 1 | 3 | 21.2.01.01 |  | Провода самонесущие изолированные для ВЛИ | 1477 | 1013 | 1000 м | 1000 М | 1 | 0 | 0 | 0 | 0 | 0 | 1 | 0 | 0 | )*0 | 0 | 2 | 353031318 | 183 | 0 | 0 | 0 | 0 | 0 | 0 | 0 | 0
51 | 353031340 | 353031332 | 342640356 | 113 | 1 | 1 | 1 | 2-100-03 |  | Рабочий 3 разряда | 1369 | 1013 | чел.-ч | чел.-ч | 1 | 0.91 | 0 | 0 | 0 | 531.04 | 0 | 1 | 1 | *0,84 | 0.7644 | 2 | 353031333 | 184 | 0 | 0 | 0 | 0 | 0 | 0 | 0 | 0
51 | 353031341 | 353031332 | 342640358 | 113 | 1 | 1 | 1 | 2-100-04 |  | Рабочий 4 разряда | 1369 | 1013 | чел.-ч | чел.-ч | 1 | 0.45 | 0 | 0 | 0 | 597.98 | 0 | 1 | 1 | *0,84 | 0.378 | 2 | 353031334 | 185 | 0 | 0 | 0 | 0 | 0 | 0 | 0 | 0
51 | 353031342 | 353031332 | 342640360 | 113 | 1 | 1 | 1 | 2-100-05 |  | Рабочий 5 разряда | 1369 | 1013 | чел.-ч | чел.-ч | 1 | 0.45 | 0 | 0 | 0 | 687.23 | 0 | 1 | 1 | *0,84 | 0.378 | 2 | 353031335 | 186 | 0 | 0 | 0 | 0 | 0 | 0 | 0 | 0
51 | 353031343 | 353031332 | 342640393 | 113 | 1 | 1 | 1 | 4-100-00 |  | Затраты труда машинистов | 1191 | 1013 | чел.-ч. | чел.-ч. | 1 | 0.44 | 0 | 0 | 0 | 0 | 0 | 1 | 2 | *0,84 | 0.3696 | 2 | 353031336 | 187 | 0 | 0 | 0 | 0 | 0 | 0 | 0 | 0
51 | 353031344 | 353031332 | 342764914 | 1 | 1 | 1 | 2 | 91.06.06-011 | И13_ФСЭМ-2022, 91.06.06-011, приказ Минстроя России от 18.05.2022 г. № 378/пр | Автогидроподъемники, высота подъема 12 м | 1368 | 1011 | маш.-ч | маш.-ч | 1 | 0.44 | 0 | 346.73 | 597.98 | 0 | 0 | 1 | 0 | *0,84 | 0.3696 | 2 | 353031337 | 188 | 0 | 0 | 0 | 0 | 0 | 0 | 0 | 0
51 | 353031345 | 353031332 | 342644905 | 113 | 1 | 1 | 3 | 20.1.01.01 |  | Комплект линейной арматуры для крепления СИП-2 на опоре ВЛИ | 1371 | 1013 | ШТ | ШТ | 1 | 0 | 0 | 0 | 0 | 0 | 1 | 0 | 0 | )*0 | 0 | 2 | 353031338 | 189 | 0 | 0 | 0 | 0 | 0 | 0 | 0 | 0
51 | 353031346 | 353031332 | 342644913 | 113 | 1 | 1 | 3 | 20.1.01.11 |  | Комплект линейной арматуры для устройства заземлений на опорах ВЛИ | 1371 | 1013 | ШТ | ШТ | 1 | 0 | 0 | 0 | 0 | 0 | 1 | 0 | 0 | )*0 | 0 | 2 | 353031339 | 190 | 0 | 0 | 0 | 0 | 0 | 0 | 0 | 0
52 | 353031360 | 353031347 | 342640352 | 113 | 1 | 1 | 1 | 2-100-02 |  | Рабочий 2 разряда | 1369 | 1013 | чел.-ч | чел.-ч | 1 | 1 | 0 | 0 | 0 | 486.41 | 0 | 1 | 1 | *0,84 | 0.84 | 2 | 353031348 | 191 | 0 | 0 | 0 | 0 | 0 | 0 | 0 | 0
52 | 353031361 | 353031347 | 342640356 | 113 | 1 | 1 | 1 | 2-100-03 |  | Рабочий 3 разряда | 1369 | 1013 | чел.-ч | чел.-ч | 1 | 29.35 | 0 | 0 | 0 | 531.04 | 0 | 1 | 1 | *0,84 | 24.654 | 2 | 353031349 | 192 | 0 | 0 | 0 | 0 | 0 | 0 | 0 | 0
52 | 353031362 | 353031347 | 342640358 | 113 | 1 | 1 | 1 | 2-100-04 |  | Рабочий 4 разряда | 1369 | 1013 | чел.-ч | чел.-ч | 1 | 14.45 | 0 | 0 | 0 | 597.98 | 0 | 1 | 1 | *0,84 | 12.138 | 2 | 353031350 | 193 | 0 | 0 | 0 | 0 | 0 | 0 | 0 | 0
52 | 353031363 | 353031347 | 342640360 | 113 | 1 | 1 | 1 | 2-100-05 |  | Рабочий 5 разряда | 1369 | 1013 | чел.-ч | чел.-ч | 1 | 14.45 | 0 | 0 | 0 | 687.23 | 0 | 1 | 1 | *0,84 | 12.138 | 2 | 353031351 | 194 | 0 | 0 | 0 | 0 | 0 | 0 | 0 | 0
52 | 353031364 | 353031347 | 342640393 | 113 | 1 | 1 | 1 | 4-100-00 |  | Затраты труда машинистов | 1191 | 1013 | чел.-ч. | чел.-ч. | 1 | 2.15 | 0 | 0 | 0 | 0 | 0 | 1 | 2 | *0,84 | 1.806 | 2 | 353031352 | 195 | 0 | 0 | 0 | 0 | 0 | 0 | 0 | 0
52 | 353031365 | 353031347 | 342764741 | 1 | 1 | 1 | 2 | 91.05.05-015 | И13_ФСЭМ-2022, 91.05.05-015, приказ Минстроя России от 18.05.2022 г. № 378/пр | Краны на автомобильном ходу, грузоподъемность 16 т | 1368 | 1011 | маш.-ч | маш.-ч | 1 | 0.75 | 0 | 1552.12 | 803.25 | 0 | 0 | 1 | 0 | *0,84 | 0.63 | 2 | 353031353 | 196 | 0 | 0 | 0 | 0 | 0 | 0 | 0 | 0
52 | 353031366 | 353031347 | 342764875 | 1 | 1 | 1 | 2 | 91.06.03-055 | И13_ФСЭМ-2022, 91.06.03-055, приказ Минстроя России от 18.05.2022 г. № 378/пр | Лебедки электрические тяговым усилием 19,62 кН (2 т) | 1368 | 1011 | маш.-ч | маш.-ч | 1 | 0.81 | 0 | 11.45 | 0 | 0 | 0 | 1 | 0 | *0,84 | 0.6804 | 2 | 353031354 | 197 | 0 | 0 | 0 | 0 | 0 | 0 | 0 | 0
52 | 353031367 | 353031347 | 342765643 | 1 | 1 | 1 | 2 | 91.14.02-001 | И13_ФСЭМ-2022 доп.7, 91.14.02-001, приказ Минстроя России от 02.08.2023 г. № 551/пр | Автомобили бортовые, грузоподъемность до 5 т | 1368 | 1011 | маш.-ч | маш.-ч | 1 | 0.59 | 0 | 477.92 | 597.98 | 0 | 0 | 1 | 0 | *0,84 | 0.4956 | 2 | 353031355 | 198 | 0 | 0 | 0 | 0 | 0 | 0 | 0 | 0
52 | 353031368 | 353031347 | 342765838 | 1 | 1 | 1 | 2 | 91.17.04-544 | И13_ФСЭМ-2022, 91.17.04-544, приказ Минстроя России от 18.05.2022 г. № 378/пр | Генераторы бензиновые портативные, мощность до 6 кВт | 1368 | 1011 | маш.-ч | маш.-ч | 1 | 0.81 | 0 | 170.23 | 597.98 | 0 | 0 | 1 | 0 | *0,84 | 0.6804 | 2 | 353031356 | 199 | 0 | 0 | 0 | 0 | 0 | 0 | 0 | 0
52 | 353031369 | 353031347 | 342644905 | 113 | 1 | 1 | 3 | 20.1.01.01 |  | Комплект линейной арматуры для крепления СИП-2 на опоре ВЛИ | 1371 | 1013 | ШТ | ШТ | 1 | 0 | 0 | 0 | 0 | 0 | 1 | 0 | 0 | )*0 | 0 | 2 | 353031357 | 200 | 0 | 0 | 0 | 0 | 0 | 0 | 0 | 0
52 | 353031370 | 353031347 | 342644913 | 113 | 1 | 1 | 3 | 20.1.01.11 |  | Комплект линейной арматуры для устройства заземлений на опорах ВЛИ | 1371 | 1013 | ШТ | ШТ | 1 | 0 | 0 | 0 | 0 | 0 | 1 | 0 | 0 | )*0 | 0 | 2 | 353031358 | 201 | 0 | 0 | 0 | 0 | 0 | 0 | 0 | 0
52 | 353031371 | 353031347 | 342645070 | 113 | 1 | 1 | 3 | 21.2.01.01 |  | Провода самонесущие изолированные для ВЛИ | 1477 | 1013 | 1000 м | 1000 М | 1 | 0 | 0 | 0 | 0 | 0 | 1 | 0 | 0 | )*0 | 0 | 2 | 353031359 | 202 | 0 | 0 | 0 | 0 | 0 | 0 | 0 | 0
53 | 353031378 | 353031372 | 342640356 | 113 | 1 | 1 | 1 | 2-100-03 |  | Рабочий 3 разряда | 1369 | 1013 | чел.-ч | чел.-ч | 1 | 0.42 | 0 | 0 | 0 | 531.04 | 0 | 1 | 1 | *0,84 | 0.3528 | 2 | 353031373 | 203 | 0 | 0 | 0 | 0 | 0 | 0 | 0 | 0
53 | 353031379 | 353031372 | 342640358 | 113 | 1 | 1 | 1 | 2-100-04 |  | Рабочий 4 разряда | 1369 | 1013 | чел.-ч | чел.-ч | 1 | 0.21 | 0 | 0 | 0 | 597.98 | 0 | 1 | 1 | *0,84 | 0.1764 | 2 | 353031374 | 204 | 0 | 0 | 0 | 0 | 0 | 0 | 0 | 0
53 | 353031380 | 353031372 | 342640360 | 113 | 1 | 1 | 1 | 2-100-05 |  | Рабочий 5 разряда | 1369 | 1013 | чел.-ч | чел.-ч | 1 | 0.21 | 0 | 0 | 0 | 687.23 | 0 | 1 | 1 | *0,84 | 0.1764 | 2 | 353031375 | 205 | 0 | 0 | 0 | 0 | 0 | 0 | 0 | 0
53 | 353031381 | 353031372 | 342644905 | 113 | 1 | 1 | 3 | 20.1.01.01 |  | Комплект линейной арматуры для крепления СИП-2 на опоре ВЛИ | 1371 | 1013 | ШТ | ШТ | 1 | 0 | 0 | 0 | 0 | 0 | 1 | 0 | 0 | )*0 | 0 | 2 | 353031376 | 206 | 0 | 0 | 0 | 0 | 0 | 0 | 0 | 0
53 | 353031382 | 353031372 | 342644913 | 113 | 1 | 1 | 3 | 20.1.01.11 |  | Комплект линейной арматуры для устройства заземлений на опорах ВЛИ | 1371 | 1013 | ШТ | ШТ | 1 | 0 | 0 | 0 | 0 | 0 | 1 | 0 | 0 | )*0 | 0 | 2 | 353031377 | 207 | 0 | 0 | 0 | 0 | 0 | 0 | 0 | 0
54 | 353031397 | 353031383 | 342640352 | 113 | 1 | 1 | 1 | 2-100-02 |  | Рабочий 2 разряда | 1369 | 1013 | чел.-ч | чел.-ч | 1 | 0.91 | 0 | 0 | 0 | 486.41 | 0 | 1 | 1 | *0,84 | 0.7644 | 2 | 353031384 | 208 | 0 | 0 | 0 | 0 | 0 | 0 | 0 | 0
54 | 353031398 | 353031383 | 342640356 | 113 | 1 | 1 | 1 | 2-100-03 |  | Рабочий 3 разряда | 1369 | 1013 | чел.-ч | чел.-ч | 1 | 38.89 | 0 | 0 | 0 | 531.04 | 0 | 1 | 1 | *0,84 | 32.6676 | 2 | 353031385 | 209 | 0 | 0 | 0 | 0 | 0 | 0 | 0 | 0
54 | 353031399 | 353031383 | 342640358 | 113 | 1 | 1 | 1 | 2-100-04 |  | Рабочий 4 разряда | 1369 | 1013 | чел.-ч | чел.-ч | 1 | 19.24 | 0 | 0 | 0 | 597.98 | 0 | 1 | 1 | *0,84 | 16.1616 | 2 | 353031386 | 210 | 0 | 0 | 0 | 0 | 0 | 0 | 0 | 0
54 | 353031400 | 353031383 | 342640360 | 113 | 1 | 1 | 1 | 2-100-05 |  | Рабочий 5 разряда | 1369 | 1013 | чел.-ч | чел.-ч | 1 | 19.24 | 0 | 0 | 0 | 687.23 | 0 | 1 | 1 | *0,84 | 16.1616 | 2 | 353031387 | 211 | 0 | 0 | 0 | 0 | 0 | 0 | 0 | 0
54 | 353031401 | 353031383 | 342640393 | 113 | 1 | 1 | 1 | 4-100-00 |  | Затраты труда машинистов | 1191 | 1013 | чел.-ч. | чел.-ч. | 1 | 22.24 | 0 | 0 | 0 | 0 | 0 | 1 | 2 | *0,84 | 18.6816 | 2 | 353031388 | 212 | 0 | 0 | 0 | 0 | 0 | 0 | 0 | 0
54 | 353031402 | 353031383 | 342764741 | 1 | 1 | 1 | 2 | 91.05.05-015 | И13_ФСЭМ-2022, 91.05.05-015, приказ Минстроя России от 18.05.2022 г. № 378/пр | Краны на автомобильном ходу, грузоподъемность 16 т | 1368 | 1011 | маш.-ч | маш.-ч | 1 | 0.64 | 0 | 1552.12 | 803.25 | 0 | 0 | 1 | 0 | *0,84 | 0.5376 | 2 | 353031389 | 213 | 0 | 0 | 0 | 0 | 0 | 0 | 0 | 0
54 | 353031403 | 353031383 | 342764875 | 1 | 1 | 1 | 2 | 91.06.03-055 | И13_ФСЭМ-2022, 91.06.03-055, приказ Минстроя России от 18.05.2022 г. № 378/пр | Лебедки электрические тяговым усилием 19,62 кН (2 т) | 1368 | 1011 | маш.-ч | маш.-ч | 1 | 2.4 | 0 | 11.45 | 0 | 0 | 0 | 1 | 0 | *0,84 | 2.016 | 2 | 353031390 | 214 | 0 | 0 | 0 | 0 | 0 | 0 | 0 | 0
54 | 353031404 | 353031383 | 342764914 | 1 | 1 | 1 | 2 | 91.06.06-011 | И13_ФСЭМ-2022, 91.06.06-011, приказ Минстроя России от 18.05.2022 г. № 378/пр | Автогидроподъемники, высота подъема 12 м | 1368 | 1011 | маш.-ч | маш.-ч | 1 | 18.68 | 0 | 346.73 | 597.98 | 0 | 0 | 1 | 0 | *0,84 | 15.6912 | 2 | 353031391 | 215 | 0 | 0 | 0 | 0 | 0 | 0 | 0 | 0
54 | 353031405 | 353031383 | 342765643 | 1 | 1 | 1 | 2 | 91.14.02-001 | И13_ФСЭМ-2022 доп.7, 91.14.02-001, приказ Минстроя России от 02.08.2023 г. № 551/пр | Автомобили бортовые, грузоподъемность до 5 т | 1368 | 1011 | маш.-ч | маш.-ч | 1 | 0.52 | 0 | 477.92 | 597.98 | 0 | 0 | 1 | 0 | *0,84 | 0.4368 | 2 | 353031392 | 216 | 0 | 0 | 0 | 0 | 0 | 0 | 0 | 0
54 | 353031406 | 353031383 | 342765838 | 1 | 1 | 1 | 2 | 91.17.04-544 | И13_ФСЭМ-2022, 91.17.04-544, приказ Минстроя России от 18.05.2022 г. № 378/пр | Генераторы бензиновые портативные, мощность до 6 кВт | 1368 | 1011 | маш.-ч | маш.-ч | 1 | 2.4 | 0 | 170.23 | 597.98 | 0 | 0 | 1 | 0 | *0,84 | 2.016 | 2 | 353031393 | 217 | 0 | 0 | 0 | 0 | 0 | 0 | 0 | 0
54 | 353031407 | 353031383 | 342644905 | 113 | 1 | 1 | 3 | 20.1.01.01 |  | Комплект креплений для анкерных опор | 1371 | 1013 | ШТ | ШТ | 1 | 0 | 0 | 0 | 0 | 0 | 1 | 0 | 0 | *0 | 0 | 2 | 353031394 | 218 | 0 | 0 | 0 | 0 | 0 | 0 | 0 | 0
54 | 353031408 | 353031383 | 342644917 | 113 | 1 | 1 | 3 | 20.1.01.12 |  | Комплект креплений для промежуточных опор | 1371 | 1013 | ШТ | ШТ | 1 | 0 | 0 | 0 | 0 | 0 | 1 | 0 | 0 | *0 | 0 | 2 | 353031395 | 219 | 0 | 0 | 0 | 0 | 0 | 0 | 0 | 0
54 | 353031409 | 353031383 | 342645070 | 113 | 1 | 1 | 3 | 21.2.01.01 |  | Провода самонесущие изолированные | 1477 | 1013 | 1000 м | 1000 М | 1 | 3.06 | 0 | 0 | 0 | 0 | 0 | 0 | 0 | *0 | 0 | 2 | 353031396 | 220 | 0 | 0 | 0 | 0 | 0 | 0 | 0 | 0
55 | 353031420 | 353031410 | 342640352 | 113 | 1 | 1 | 1 | 2-100-02 |  | Рабочий 2 разряда | 1369 | 1013 | чел.-ч | чел.-ч | 1 | 0.01 | 0 | 0 | 0 | 486.41 | 0 | 1 | 1 | *0,84 | 0.0084 | 2 | 353031411 | 221 | 0 | 0 | 0 | 0 | 0 | 0 | 0 | 0
55 | 353031421 | 353031410 | 342640356 | 113 | 1 | 1 | 1 | 2-100-03 |  | Рабочий 3 разряда | 1369 | 1013 | чел.-ч | чел.-ч | 1 | 1.03 | 0 | 0 | 0 | 531.04 | 0 | 1 | 1 | *0,84 | 0.8652 | 2 | 353031412 | 222 | 0 | 0 | 0 | 0 | 0 | 0 | 0 | 0
55 | 353031422 | 353031410 | 342640358 | 113 | 1 | 1 | 1 | 2-100-04 |  | Рабочий 4 разряда | 1369 | 1013 | чел.-ч | чел.-ч | 1 | 0.52 | 0 | 0 | 0 | 597.98 | 0 | 1 | 1 | *0,84 | 0.4368 | 2 | 353031413 | 223 | 0 | 0 | 0 | 0 | 0 | 0 | 0 | 0
55 | 353031423 | 353031410 | 342640360 | 113 | 1 | 1 | 1 | 2-100-05 |  | Рабочий 5 разряда | 1369 | 1013 | чел.-ч | чел.-ч | 1 | 0.52 | 0 | 0 | 0 | 687.23 | 0 | 1 | 1 | *0,84 | 0.4368 | 2 | 353031414 | 224 | 0 | 0 | 0 | 0 | 0 | 0 | 0 | 0
55 | 353031424 | 353031410 | 342640393 | 113 | 1 | 1 | 1 | 4-100-00 |  | Затраты труда машинистов | 1191 | 1013 | чел.-ч. | чел.-ч. | 1 | 0.51 | 0 | 0 | 0 | 0 | 0 | 1 | 2 | *0,84 | 0.4284 | 2 | 353031415 | 225 | 0 | 0 | 0 | 0 | 0 | 0 | 0 | 0
55 | 353031425 | 353031410 | 342764741 | 1 | 1 | 1 | 2 | 91.05.05-015 | И13_ФСЭМ-2022, 91.05.05-015, приказ Минстроя России от 18.05.2022 г. № 378/пр | Краны на автомобильном ходу, грузоподъемность 16 т | 1368 | 1011 | маш.-ч | маш.-ч | 1 | 0.0051 | 0 | 1552.12 | 803.25 | 0 | 0 | 1 | 0 | *0,84 | 0.004284 | 2 | 353031416 | 226 | 0 | 0 | 0 | 0 | 0 | 0 | 0 | 0
55 | 353031426 | 353031410 | 342764914 | 1 | 1 | 1 | 2 | 91.06.06-011 | И13_ФСЭМ-2022, 91.06.06-011, приказ Минстроя России от 18.05.2022 г. № 378/пр | Автогидроподъемники, высота подъема 12 м | 1368 | 1011 | маш.-ч | маш.-ч | 1 | 0.5 | 0 | 346.73 | 597.98 | 0 | 0 | 1 | 0 | *0,84 | 0.42 | 2 | 353031417 | 227 | 0 | 0 | 0 | 0 | 0 | 0 | 0 | 0
55 | 353031427 | 353031410 | 342765643 | 1 | 1 | 1 | 2 | 91.14.02-001 | И13_ФСЭМ-2022 доп.7, 91.14.02-001, приказ Минстроя России от 02.08.2023 г. № 551/пр | Автомобили бортовые, грузоподъемность до 5 т | 1368 | 1011 | маш.-ч | маш.-ч | 1 | 0.004 | 0 | 477.92 | 597.98 | 0 | 0 | 1 | 0 | *0,84 | 0.00336 | 2 | 353031418 | 228 | 0 | 0 | 0 | 0 | 0 | 0 | 0 | 0
55 | 353031428 | 353031410 | 342644917 | 113 | 1 | 1 | 3 | 20.1.01.12 |  | Комплект креплений для промежуточных опор | 1371 | 1013 | ШТ | ШТ | 1 | 0 | 0 | 0 | 0 | 0 | 1 | 0 | 0 | *0 | 0 | 2 | 353031419 | 229 | 0 | 0 | 0 | 0 | 0 | 0 | 0 | 0
56 | 353031442 | 353031429 | 342640352 | 113 | 1 | 1 | 1 | 2-100-02 |  | Рабочий 2 разряда | 1369 | 1013 | чел.-ч | чел.-ч | 1 | 0.91 | 0 | 0 | 0 | 486.41 | 0 | 1 | 1 | *0,84 | 0.7644 | 2 | 353031430 | 230 | 0 | 0 | 0 | 0 | 0 | 0 | 0 | 0
56 | 353031443 | 353031429 | 342640356 | 113 | 1 | 1 | 1 | 2-100-03 |  | Рабочий 3 разряда | 1369 | 1013 | чел.-ч | чел.-ч | 1 | 27.23 | 0 | 0 | 0 | 531.04 | 0 | 1 | 1 | *0,84 | 22.8732 | 2 | 353031431 | 231 | 0 | 0 | 0 | 0 | 0 | 0 | 0 | 0
56 | 353031444 | 353031429 | 342640358 | 113 | 1 | 1 | 1 | 2-100-04 |  | Рабочий 4 разряда | 1369 | 1013 | чел.-ч | чел.-ч | 1 | 13.39 | 0 | 0 | 0 | 597.98 | 0 | 1 | 1 | *0,84 | 11.2476 | 2 | 353031432 | 232 | 0 | 0 | 0 | 0 | 0 | 0 | 0 | 0
56 | 353031445 | 353031429 | 342640360 | 113 | 1 | 1 | 1 | 2-100-05 |  | Рабочий 5 разряда | 1369 | 1013 | чел.-ч | чел.-ч | 1 | 13.39 | 0 | 0 | 0 | 687.23 | 0 | 1 | 1 | *0,84 | 11.2476 | 2 | 353031433 | 233 | 0 | 0 | 0 | 0 | 0 | 0 | 0 | 0
56 | 353031446 | 353031429 | 342640393 | 113 | 1 | 1 | 1 | 4-100-00 |  | Затраты труда машинистов | 1191 | 1013 | чел.-ч. | чел.-ч. | 1 | 3.56 | 0 | 0 | 0 | 0 | 0 | 1 | 2 | *0,84 | 2.9904 | 2 | 353031434 | 234 | 0 | 0 | 0 | 0 | 0 | 0 | 0 | 0
56 | 353031447 | 353031429 | 342764741 | 1 | 1 | 1 | 2 | 91.05.05-015 | И13_ФСЭМ-2022, 91.05.05-015, приказ Минстроя России от 18.05.2022 г. № 378/пр | Краны на автомобильном ходу, грузоподъемность 16 т | 1368 | 1011 | маш.-ч | маш.-ч | 1 | 0.64 | 0 | 1552.12 | 803.25 | 0 | 0 | 1 | 0 | *0,84 | 0.5376 | 2 | 353031435 | 235 | 0 | 0 | 0 | 0 | 0 | 0 | 0 | 0
56 | 353031448 | 353031429 | 342764875 | 1 | 1 | 1 | 2 | 91.06.03-055 | И13_ФСЭМ-2022, 91.06.03-055, приказ Минстроя России от 18.05.2022 г. № 378/пр | Лебедки электрические тяговым усилием 19,62 кН (2 т) | 1368 | 1011 | маш.-ч | маш.-ч | 1 | 2.4 | 0 | 11.45 | 0 | 0 | 0 | 1 | 0 | *0,84 | 2.016 | 2 | 353031436 | 236 | 0 | 0 | 0 | 0 | 0 | 0 | 0 | 0
56 | 353031449 | 353031429 | 342765643 | 1 | 1 | 1 | 2 | 91.14.02-001 | И13_ФСЭМ-2022 доп.7, 91.14.02-001, приказ Минстроя России от 02.08.2023 г. № 551/пр | Автомобили бортовые, грузоподъемность до 5 т | 1368 | 1011 | маш.-ч | маш.-ч | 1 | 0.52 | 0 | 477.92 | 597.98 | 0 | 0 | 1 | 0 | *0,84 | 0.4368 | 2 | 353031437 | 237 | 0 | 0 | 0 | 0 | 0 | 0 | 0 | 0
56 | 353031450 | 353031429 | 342765838 | 1 | 1 | 1 | 2 | 91.17.04-544 | И13_ФСЭМ-2022, 91.17.04-544, приказ Минстроя России от 18.05.2022 г. № 378/пр | Генераторы бензиновые портативные, мощность до 6 кВт | 1368 | 1011 | маш.-ч | маш.-ч | 1 | 2.4 | 0 | 170.23 | 597.98 | 0 | 0 | 1 | 0 | *0,84 | 2.016 | 2 | 353031438 | 238 | 0 | 0 | 0 | 0 | 0 | 0 | 0 | 0
56 | 353031451 | 353031429 | 342644905 | 113 | 1 | 1 | 3 | 20.1.01.01 |  | Комплект креплений для анкерных опор | 1371 | 1013 | ШТ | ШТ | 1 | 0 | 0 | 0 | 0 | 0 | 1 | 0 | 0 | *0 | 0 | 2 | 353031439 | 239 | 0 | 0 | 0 | 0 | 0 | 0 | 0 | 0
56 | 353031452 | 353031429 | 342644917 | 113 | 1 | 1 | 3 | 20.1.01.12 |  | Комплект креплений для промежуточных опор | 1371 | 1013 | ШТ | ШТ | 1 | 0 | 0 | 0 | 0 | 0 | 1 | 0 | 0 | *0 | 0 | 2 | 353031440 | 240 | 0 | 0 | 0 | 0 | 0 | 0 | 0 | 0
56 | 353031453 | 353031429 | 342645070 | 113 | 1 | 1 | 3 | 21.2.01.01 |  | Провода самонесущие изолированные | 1477 | 1013 | 1000 м | 1000 М | 1 | 3.06 | 0 | 0 | 0 | 0 | 0 | 0 | 0 | *0 | 0 | 2 | 353031441 | 241 | 0 | 0 | 0 | 0 | 0 | 0 | 0 | 0
57 | 353031463 | 353031454 | 342640352 | 113 | 1 | 1 | 1 | 2-100-02 |  | Рабочий 2 разряда | 1369 | 1013 | чел.-ч | чел.-ч | 1 | 0.01 | 0 | 0 | 0 | 486.41 | 0 | 1 | 1 | *0,84 | 0.0084 | 2 | 353031455 | 242 | 0 | 0 | 0 | 0 | 0 | 0 | 0 | 0
57 | 353031464 | 353031454 | 342640356 | 113 | 1 | 1 | 1 | 2-100-03 |  | Рабочий 3 разряда | 1369 | 1013 | чел.-ч | чел.-ч | 1 | 0.56 | 0 | 0 | 0 | 531.04 | 0 | 1 | 1 | *0,84 | 0.4704 | 2 | 353031456 | 243 | 0 | 0 | 0 | 0 | 0 | 0 | 0 | 0
57 | 353031465 | 353031454 | 342640358 | 113 | 1 | 1 | 1 | 2-100-04 |  | Рабочий 4 разряда | 1369 | 1013 | чел.-ч | чел.-ч | 1 | 0.28 | 0 | 0 | 0 | 597.98 | 0 | 1 | 1 | *0,84 | 0.2352 | 2 | 353031457 | 244 | 0 | 0 | 0 | 0 | 0 | 0 | 0 | 0
57 | 353031466 | 353031454 | 342640360 | 113 | 1 | 1 | 1 | 2-100-05 |  | Рабочий 5 разряда | 1369 | 1013 | чел.-ч | чел.-ч | 1 | 0.28 | 0 | 0 | 0 | 687.23 | 0 | 1 | 1 | *0,84 | 0.2352 | 2 | 353031458 | 245 | 0 | 0 | 0 | 0 | 0 | 0 | 0 | 0
57 | 353031467 | 353031454 | 342640393 | 113 | 1 | 1 | 1 | 4-100-00 |  | Затраты труда машинистов | 1191 | 1013 | чел.-ч. | чел.-ч. | 1 | 0.01 | 0 | 0 | 0 | 0 | 0 | 1 | 2 | *0,84 | 0.0084 | 2 | 353031459 | 246 | 0 | 0 | 0 | 0 | 0 | 0 | 0 | 0
57 | 353031468 | 353031454 | 342764741 | 1 | 1 | 1 | 2 | 91.05.05-015 | И13_ФСЭМ-2022, 91.05.05-015, приказ Минстроя России от 18.05.2022 г. № 378/пр | Краны на автомобильном ходу, грузоподъемность 16 т | 1368 | 1011 | маш.-ч | маш.-ч | 1 | 0.0051 | 0 | 1552.12 | 803.25 | 0 | 0 | 1 | 0 | *0,84 | 0.004284 | 2 | 353031460 | 247 | 0 | 0 | 0 | 0 | 0 | 0 | 0 | 0
57 | 353031469 | 353031454 | 342765643 | 1 | 1 | 1 | 2 | 91.14.02-001 | И13_ФСЭМ-2022 доп.7, 91.14.02-001, приказ Минстроя России от 02.08.2023 г. № 551/пр | Автомобили бортовые, грузоподъемность до 5 т | 1368 | 1011 | маш.-ч | маш.-ч | 1 | 0.004 | 0 | 477.92 | 597.98 | 0 | 0 | 1 | 0 | *0,84 | 0.00336 | 2 | 353031461 | 248 | 0 | 0 | 0 | 0 | 0 | 0 | 0 | 0
57 | 353031470 | 353031454 | 342644917 | 113 | 1 | 1 | 3 | 20.1.01.12 |  | Комплект креплений для промежуточных опор | 1371 | 1013 | ШТ | ШТ | 1 | 0 | 0 | 0 | 0 | 0 | 1 | 0 | 0 | *0 | 0 | 2 | 353031462 | 249 | 0 | 0 | 0 | 0 | 0 | 0 | 0 | 0
93 | 353031476 | 353031471 | 342640210 | 113 | 1 | 1 | 1 | 1-100-36 |  | Средний разряд работы 3,6 | 1191 | 1013 | чел.-ч. | чел.-ч. | 1 | 7.21 | 0 | 0 | 0 | 571.2 | 0 | 1 | 1 | *0,84 | 6.0564 | 2 | 353031472 | 250 | 0 | 0 | 0 | 0 | 0 | 0 | 0 | 0
93 | 353031477 | 353031471 | 342640393 | 113 | 1 | 1 | 1 | 4-100-00 |  | Затраты труда машинистов | 1191 | 1013 | чел.-ч. | чел.-ч. | 1 | 0.36 | 0 | 0 | 0 | 0 | 0 | 1 | 2 | *0,84 | 0.3024 | 2 | 353031473 | 251 | 0 | 0 | 0 | 0 | 0 | 0 | 0 | 0
93 | 353031478 | 353031471 | 342765643 | 1 | 1 | 1 | 2 | 91.14.02-001 | И13_ФСЭМ-2022 доп.7, 91.14.02-001, приказ Минстроя России от 02.08.2023 г. № 551/пр | Автомобили бортовые, грузоподъемность до 5 т | 1368 | 1011 | маш.-ч | маш.-ч | 1 | 0.36 | 0 | 477.92 | 597.98 | 0 | 0 | 1 | 0 | *0,84 | 0.3024 | 2 | 353031474 | 252 | 0 | 0 | 0 | 0 | 0 | 0 | 0 | 0
93 | 353031479 | 353031471 | 342645075 | 113 | 1 | 1 | 3 | 21.2.01.02 |  | Провода неизолированные | 1348 | 1009 | т | т | 1000 | 0 | 0 | 0 | 0 | 0 | 1 | 0 | 0 | )*0 | 0 | 2 | 353031475 | 253 | 0 | 0 | 0 | 0 | 0 | 0 | 0 | 0
94 | 353031485 | 353031480 | 342640210 | 113 | 1 | 1 | 1 | 1-100-36 |  | Средний разряд работы 3,6 | 1191 | 1013 | чел.-ч. | чел.-ч. | 1 | 9.58 | 0 | 0 | 0 | 571.2 | 0 | 1 | 1 | *0,84 | 8.0472 | 2 | 353031481 | 254 | 0 | 0 | 0 | 0 | 0 | 0 | 0 | 0
94 | 353031486 | 353031480 | 342640393 | 113 | 1 | 1 | 1 | 4-100-00 |  | Затраты труда машинистов | 1191 | 1013 | чел.-ч. | чел.-ч. | 1 | 0.48 | 0 | 0 | 0 | 0 | 0 | 1 | 2 | *0,84 | 0.4032 | 2 | 353031482 | 255 | 0 | 0 | 0 | 0 | 0 | 0 | 0 | 0
94 | 353031487 | 353031480 | 342765643 | 1 | 1 | 1 | 2 | 91.14.02-001 | И13_ФСЭМ-2022 доп.7, 91.14.02-001, приказ Минстроя России от 02.08.2023 г. № 551/пр | Автомобили бортовые, грузоподъемность до 5 т | 1368 | 1011 | маш.-ч | маш.-ч | 1 | 0.48 | 0 | 477.92 | 597.98 | 0 | 0 | 1 | 0 | *0,84 | 0.4032 | 2 | 353031483 | 256 | 0 | 0 | 0 | 0 | 0 | 0 | 0 | 0
94 | 353031488 | 353031480 | 342645075 | 113 | 1 | 1 | 3 | 21.2.01.02 |  | Провода неизолированные | 1348 | 1009 | т | т | 1000 | 0 | 0 | 0 | 0 | 0 | 1 | 0 | 0 | )*0 | 0 | 2 | 353031484 | 257 | 0 | 0 | 0 | 0 | 0 | 0 | 0 | 0
95 | 353031494 | 353031489 | 342640210 | 113 | 1 | 1 | 1 | 1-100-36 |  | Средний разряд работы 3,6 | 1191 | 1013 | чел.-ч. | чел.-ч. | 1 | 16 | 0 | 0 | 0 | 571.2 | 0 | 1 | 1 | *0,84 | 13.44 | 2 | 353031490 | 258 | 0 | 0 | 0 | 0 | 0 | 0 | 0 | 0
95 | 353031495 | 353031489 | 342640393 | 113 | 1 | 1 | 1 | 4-100-00 |  | Затраты труда машинистов | 1191 | 1013 | чел.-ч. | чел.-ч. | 1 | 0.8 | 0 | 0 | 0 | 0 | 0 | 1 | 2 | *0,84 | 0.672 | 2 | 353031491 | 259 | 0 | 0 | 0 | 0 | 0 | 0 | 0 | 0
95 | 353031496 | 353031489 | 342765643 | 1 | 1 | 1 | 2 | 91.14.02-001 | И13_ФСЭМ-2022 доп.7, 91.14.02-001, приказ Минстроя России от 02.08.2023 г. № 551/пр | Автомобили бортовые, грузоподъемность до 5 т | 1368 | 1011 | маш.-ч | маш.-ч | 1 | 0.8 | 0 | 477.92 | 597.98 | 0 | 0 | 1 | 0 | *0,84 | 0.672 | 2 | 353031492 | 260 | 0 | 0 | 0 | 0 | 0 | 0 | 0 | 0
95 | 353031497 | 353031489 | 342645075 | 113 | 1 | 1 | 3 | 21.2.01.02 |  | Провода неизолированные | 1348 | 1009 | т | т | 1000 | 0 | 0 | 0 | 0 | 0 | 1 | 0 | 0 | )*0 | 0 | 2 | 353031493 | 261 | 0 | 0 | 0 | 0 | 0 | 0 | 0 | 0
96 | 353031503 | 353031498 | 342640210 | 113 | 1 | 1 | 1 | 1-100-36 |  | Средний разряд работы 3,6 | 1191 | 1013 | чел.-ч. | чел.-ч. | 1 | 20.1 | 0 | 0 | 0 | 571.2 | 0 | 1 | 1 | *0,84 | 16.884 | 2 | 353031499 | 262 | 0 | 0 | 0 | 0 | 0 | 0 | 0 | 0
96 | 353031504 | 353031498 | 342640393 | 113 | 1 | 1 | 1 | 4-100-00 |  | Затраты труда машинистов | 1191 | 1013 | чел.-ч. | чел.-ч. | 1 | 1.01 | 0 | 0 | 0 | 0 | 0 | 1 | 2 | *0,84 | 0.8484 | 2 | 353031500 | 263 | 0 | 0 | 0 | 0 | 0 | 0 | 0 | 0
96 | 353031505 | 353031498 | 342765643 | 1 | 1 | 1 | 2 | 91.14.02-001 | И13_ФСЭМ-2022 доп.7, 91.14.02-001, приказ Минстроя России от 02.08.2023 г. № 551/пр | Автомобили бортовые, грузоподъемность до 5 т | 1368 | 1011 | маш.-ч | маш.-ч | 1 | 1.01 | 0 | 477.92 | 597.98 | 0 | 0 | 1 | 0 | *0,84 | 0.8484 | 2 | 353031501 | 264 | 0 | 0 | 0 | 0 | 0 | 0 | 0 | 0
96 | 353031506 | 353031498 | 342645075 | 113 | 1 | 1 | 3 | 21.2.01.02 |  | Провода неизолированные | 1348 | 1009 | т | т | 1000 | 0 | 0 | 0 | 0 | 0 | 1 | 0 | 0 | )*0 | 0 | 2 | 353031502 | 265 | 0 | 0 | 0 | 0 | 0 | 0 | 0 | 0
97 | 353031512 | 353031507 | 342640210 | 113 | 1 | 1 | 1 | 1-100-36 |  | Средний разряд работы 3,6 | 1191 | 1013 | чел.-ч. | чел.-ч. | 1 | 13.9 | 0 | 0 | 0 | 571.2 | 0 | 1 | 1 | *0,84 | 11.676 | 2 | 353031508 | 266 | 0 | 0 | 0 | 0 | 0 | 0 | 0 | 0
97 | 353031513 | 353031507 | 342640393 | 113 | 1 | 1 | 1 | 4-100-00 |  | Затраты труда машинистов | 1191 | 1013 | чел.-ч. | чел.-ч. | 1 | 0.7 | 0 | 0 | 0 | 0 | 0 | 1 | 2 | *0,84 | 0.588 | 2 | 353031509 | 267 | 0 | 0 | 0 | 0 | 0 | 0 | 0 | 0
97 | 353031514 | 353031507 | 342765643 | 1 | 1 | 1 | 2 | 91.14.02-001 | И13_ФСЭМ-2022 доп.7, 91.14.02-001, приказ Минстроя России от 02.08.2023 г. № 551/пр | Автомобили бортовые, грузоподъемность до 5 т | 1368 | 1011 | маш.-ч | маш.-ч | 1 | 0.7 | 0 | 477.92 | 597.98 | 0 | 0 | 1 | 0 | *0,84 | 0.588 | 2 | 353031510 | 268 | 0 | 0 | 0 | 0 | 0 | 0 | 0 | 0
97 | 353031515 | 353031507 | 342645075 | 113 | 1 | 1 | 3 | 21.2.01.02 |  | Провода неизолированные | 1348 | 1009 | т | т | 1000 | 0 | 0 | 0 | 0 | 0 | 1 | 0 | 0 | )*0 | 0 | 2 | 353031511 | 269 | 0 | 0 | 0 | 0 | 0 | 0 | 0 | 0
98 | 353031521 | 353031516 | 342640210 | 113 | 1 | 1 | 1 | 1-100-36 |  | Средний разряд работы 3,6 | 1191 | 1013 | чел.-ч. | чел.-ч. | 1 | 16.5 | 0 | 0 | 0 | 571.2 | 0 | 1 | 1 | *0,84 | 13.86 | 2 | 353031517 | 270 | 0 | 0 | 0 | 0 | 0 | 0 | 0 | 0
98 | 353031522 | 353031516 | 342640393 | 113 | 1 | 1 | 1 | 4-100-00 |  | Затраты труда машинистов | 1191 | 1013 | чел.-ч. | чел.-ч. | 1 | 0.83 | 0 | 0 | 0 | 0 | 0 | 1 | 2 | *0,84 | 0.6972 | 2 | 353031518 | 271 | 0 | 0 | 0 | 0 | 0 | 0 | 0 | 0
98 | 353031523 | 353031516 | 342765643 | 1 | 1 | 1 | 2 | 91.14.02-001 | И13_ФСЭМ-2022 доп.7, 91.14.02-001, приказ Минстроя России от 02.08.2023 г. № 551/пр | Автомобили бортовые, грузоподъемность до 5 т | 1368 | 1011 | маш.-ч | маш.-ч | 1 | 0.83 | 0 | 477.92 | 597.98 | 0 | 0 | 1 | 0 | *0,84 | 0.6972 | 2 | 353031519 | 272 | 0 | 0 | 0 | 0 | 0 | 0 | 0 | 0
98 | 353031524 | 353031516 | 342645075 | 113 | 1 | 1 | 3 | 21.2.01.02 |  | Провода неизолированные | 1348 | 1009 | т | т | 1000 | 0 | 0 | 0 | 0 | 0 | 1 | 0 | 0 | )*0 | 0 | 2 | 353031520 | 273 | 0 | 0 | 0 | 0 | 0 | 0 | 0 | 0
173 | 353031536 | 353031529 | 342640197 | 113 | 1 | 1 | 1 | 1-100-30 |  | Средний разряд работы 3,0 | 1191 | 1013 | чел.-ч. | чел.-ч. | 1 | 12.6 | 0 | 0 | 0 | 531.04 | 0 | 1 | 1 | *0,84 | 10.584 | 2 | 353031530 | 274 | 0 | 0 | 0 | 0 | 0 | 0 | 0 | 0
173 | 353031537 | 353031529 | 342640393 | 113 | 1 | 1 | 1 | 4-100-00 |  | Затраты труда машинистов | 1191 | 1013 | чел.-ч. | чел.-ч. | 1 | 3.43 | 0 | 0 | 0 | 0 | 0 | 1 | 2 | *0,84 | 2.8812 | 2 | 353031531 | 275 | 0 | 0 | 0 | 0 | 0 | 0 | 0 | 0
173 | 353031538 | 353031529 | 342764625 | 1 | 1 | 1 | 2 | 91.04.01-031 | И13_ФСЭМ-2022 доп.11, 91.04.01-031, приказ Минстроя России от 07.11.2024 г. № 747/пр | Машины бурильно-крановые на автомобильном ходу, диаметр бурения до 800 мм, глубина бурения до 5 м | 1368 | 1011 | маш.-ч | маш.-ч | 1 | 2.7 | 0 | 2088.77 | 687.23 | 0 | 0 | 1 | 0 | *0,84 | 2.268 | 2 | 353031532 | 276 | 0 | 0 | 0 | 0 | 0 | 0 | 0 | 0
173 | 353031539 | 353031529 | 342765643 | 1 | 1 | 1 | 2 | 91.14.02-001 | И13_ФСЭМ-2022 доп.7, 91.14.02-001, приказ Минстроя России от 02.08.2023 г. № 551/пр | Автомобили бортовые, грузоподъемность до 5 т | 1368 | 1011 | маш.-ч | маш.-ч | 1 | 0.73 | 0 | 477.92 | 597.98 | 0 | 0 | 1 | 0 | *0,84 | 0.6132 | 2 | 353031533 | 277 | 0 | 0 | 0 | 0 | 0 | 0 | 0 | 0
173 | 353031540 | 353031529 | 342643155 | 113 | 1 | 1 | 3 | 11.1.02.01 |  | Бревна строительные | 1339 | 1007 | м3 | м3 | 1 | 0 | 0 | 0 | 0 | 0 | 1 | 0 | 0 | )*0 | 0 | 2 | 353031534 | 278 | 0 | 0 | 0 | 0 | 0 | 0 | 0 | 0
173 | 353031541 | 353031529 | 342645115 | 113 | 1 | 1 | 3 | 22.2.02.03 |  | Детали крепления стальные | 1346 | 1009 | кг | кг | 1 | 0 | 0 | 0 | 0 | 0 | 1 | 0 | 0 | )*0 | 0 | 2 | 353031535 | 279 | 0 | 0 | 0 | 0 | 0 | 0 | 0 | 0
174 | 353031549 | 353031542 | 342640193 | 113 | 1 | 1 | 1 | 1-100-29 |  | Средний разряд работы 2,9 | 1191 | 1013 | чел.-ч. | чел.-ч. | 1 | 18.6 | 0 | 0 | 0 | 526.58 | 0 | 1 | 1 | *0,84 | 15.624 | 2 | 353031543 | 280 | 0 | 0 | 0 | 0 | 0 | 0 | 0 | 0
174 | 353031550 | 353031542 | 342640393 | 113 | 1 | 1 | 1 | 4-100-00 |  | Затраты труда машинистов | 1191 | 1013 | чел.-ч. | чел.-ч. | 1 | 4.8 | 0 | 0 | 0 | 0 | 0 | 1 | 2 | *0,84 | 4.032 | 2 | 353031544 | 281 | 0 | 0 | 0 | 0 | 0 | 0 | 0 | 0
174 | 353031551 | 353031542 | 342764625 | 1 | 1 | 1 | 2 | 91.04.01-031 | И13_ФСЭМ-2022 доп.11, 91.04.01-031, приказ Минстроя России от 07.11.2024 г. № 747/пр | Машины бурильно-крановые на автомобильном ходу, диаметр бурения до 800 мм, глубина бурения до 5 м | 1368 | 1011 | маш.-ч | маш.-ч | 1 | 3.72 | 0 | 2088.77 | 687.23 | 0 | 0 | 1 | 0 | *0,84 | 3.1248 | 2 | 353031545 | 282 | 0 | 0 | 0 | 0 | 0 | 0 | 0 | 0
174 | 353031552 | 353031542 | 342765643 | 1 | 1 | 1 | 2 | 91.14.02-001 | И13_ФСЭМ-2022 доп.7, 91.14.02-001, приказ Минстроя России от 02.08.2023 г. № 551/пр | Автомобили бортовые, грузоподъемность до 5 т | 1368 | 1011 | маш.-ч | маш.-ч | 1 | 1.08 | 0 | 477.92 | 597.98 | 0 | 0 | 1 | 0 | *0,84 | 0.9072 | 2 | 353031546 | 283 | 0 | 0 | 0 | 0 | 0 | 0 | 0 | 0
174 | 353031553 | 353031542 | 342643155 | 113 | 1 | 1 | 3 | 11.1.02.01 |  | Бревна строительные | 1339 | 1007 | м3 | м3 | 1 | 0 | 0 | 0 | 0 | 0 | 1 | 0 | 0 | )*0 | 0 | 2 | 353031547 | 284 | 0 | 0 | 0 | 0 | 0 | 0 | 0 | 0
174 | 353031554 | 353031542 | 342645115 | 113 | 1 | 1 | 3 | 22.2.02.03 |  | Детали крепления стальные | 1346 | 1009 | кг | кг | 1 | 0 | 0 | 0 | 0 | 0 | 1 | 0 | 0 | )*0 | 0 | 2 | 353031548 | 285 | 0 | 0 | 0 | 0 | 0 | 0 | 0 | 0
210 | 353031559 | 353031555 | 342640179 | 113 | 1 | 1 | 1 | 1-100-25 |  | Средний разряд работы 2,5 | 1191 | 1013 | чел.-ч. | чел.-ч. | 1 | 0.61 | 0 | 0 | 0 | 508.73 | 0 | 1 | 1 | *0,84 | 0.5124 | 2 | 353031556 | 286 | 0 | 0 | 0 | 0 | 0 | 0 | 0 | 0
210 | 353031560 | 353031555 | 342640393 | 113 | 1 | 1 | 1 | 4-100-00 |  | Затраты труда машинистов | 1191 | 1013 | чел.-ч. | чел.-ч. | 1 | 0.03 | 0 | 0 | 0 | 0 | 0 | 1 | 2 | *0,84 | 0.0252 | 2 | 353031557 | 287 | 0 | 0 | 0 | 0 | 0 | 0 | 0 | 0
210 | 353031561 | 353031555 | 342765643 | 1 | 1 | 1 | 2 | 91.14.02-001 | И13_ФСЭМ-2022 доп.7, 91.14.02-001, приказ Минстроя России от 02.08.2023 г. № 551/пр | Автомобили бортовые, грузоподъемность до 5 т | 1368 | 1011 | маш.-ч | маш.-ч | 1 | 0.03 | 0 | 477.92 | 597.98 | 0 | 0 | 1 | 0 | *0,84 | 0.0252 | 2 | 353031558 | 288 | 0 | 0 | 0 | 0 | 0 | 0 | 0 | 0
211 | 353031566 | 353031562 | 342640179 | 113 | 1 | 1 | 1 | 1-100-25 |  | Средний разряд работы 2,5 | 1191 | 1013 | чел.-ч. | чел.-ч. | 1 | 0.66 | 0 | 0 | 0 | 508.73 | 0 | 1 | 1 | *0,84 | 0.5544 | 2 | 353031563 | 289 | 0 | 0 | 0 | 0 | 0 | 0 | 0 | 0
211 | 353031567 | 353031562 | 342640393 | 113 | 1 | 1 | 1 | 4-100-00 |  | Затраты труда машинистов | 1191 | 1013 | чел.-ч. | чел.-ч. | 1 | 0.03 | 0 | 0 | 0 | 0 | 0 | 1 | 2 | *0,84 | 0.0252 | 2 | 353031564 | 290 | 0 | 0 | 0 | 0 | 0 | 0 | 0 | 0
211 | 353031568 | 353031562 | 342765643 | 1 | 1 | 1 | 2 | 91.14.02-001 | И13_ФСЭМ-2022 доп.7, 91.14.02-001, приказ Минстроя России от 02.08.2023 г. № 551/пр | Автомобили бортовые, грузоподъемность до 5 т | 1368 | 1011 | маш.-ч | маш.-ч | 1 | 0.03 | 0 | 477.92 | 597.98 | 0 | 0 | 1 | 0 | *0,84 | 0.0252 | 2 | 353031565 | 291 | 0 | 0 | 0 | 0 | 0 | 0 | 0 | 0
212 | 353031573 | 353031569 | 342640179 | 113 | 1 | 1 | 1 | 1-100-25 |  | Средний разряд работы 2,5 | 1191 | 1013 | чел.-ч. | чел.-ч. | 1 | 1.03 | 0 | 0 | 0 | 508.73 | 0 | 1 | 1 | *0,84 | 0.8652 | 2 | 353031570 | 292 | 0 | 0 | 0 | 0 | 0 | 0 | 0 | 0
212 | 353031574 | 353031569 | 342640393 | 113 | 1 | 1 | 1 | 4-100-00 |  | Затраты труда машинистов | 1191 | 1013 | чел.-ч. | чел.-ч. | 1 | 0.05 | 0 | 0 | 0 | 0 | 0 | 1 | 2 | *0,84 | 0.042 | 2 | 353031571 | 293 | 0 | 0 | 0 | 0 | 0 | 0 | 0 | 0
212 | 353031575 | 353031569 | 342765643 | 1 | 1 | 1 | 2 | 91.14.02-001 | И13_ФСЭМ-2022 доп.7, 91.14.02-001, приказ Минстроя России от 02.08.2023 г. № 551/пр | Автомобили бортовые, грузоподъемность до 5 т | 1368 | 1011 | маш.-ч | маш.-ч | 1 | 0.05 | 0 | 477.92 | 597.98 | 0 | 0 | 1 | 0 | *0,84 | 0.042 | 2 | 353031572 | 294 | 0 | 0 | 0 | 0 | 0 | 0 | 0 | 0
213 | 353031587 | 353031576 | 342640208 | 113 | 1 | 1 | 1 | 1-100-35 |  | Средний разряд работы 3,5 | 1191 | 1013 | чел.-ч. | чел.-ч. | 1 | 1.27 | 0 | 0 | 0 | 564.51 | 0 | 1 | 1 | *0,84 | 1.0668 | 2 | 353031577 | 295 | 0 | 0 | 0 | 0 | 0 | 0 | 0 | 0
213 | 353031588 | 353031576 | 342640393 | 113 | 1 | 1 | 1 | 4-100-00 |  | Затраты труда машинистов | 1191 | 1013 | чел.-ч. | чел.-ч. | 1 | 0.13 | 0 | 0 | 0 | 0 | 0 | 1 | 2 | *0,84 | 0.1092 | 2 | 353031578 | 296 | 0 | 0 | 0 | 0 | 0 | 0 | 0 | 0
213 | 353031589 | 353031576 | 342764914 | 1 | 1 | 1 | 2 | 91.06.06-011 | И13_ФСЭМ-2022, 91.06.06-011, приказ Минстроя России от 18.05.2022 г. № 378/пр | Автогидроподъемники, высота подъема 12 м | 1368 | 1011 | маш.-ч | маш.-ч | 1 | 0.06 | 0 | 346.73 | 597.98 | 0 | 0 | 1 | 0 | *0,84 | 0.0504 | 2 | 353031579 | 297 | 0 | 0 | 0 | 0 | 0 | 0 | 0 | 0
213 | 353031590 | 353031576 | 342765643 | 1 | 1 | 1 | 2 | 91.14.02-001 | И13_ФСЭМ-2022 доп.7, 91.14.02-001, приказ Минстроя России от 02.08.2023 г. № 551/пр | Автомобили бортовые, грузоподъемность до 5 т | 1368 | 1011 | маш.-ч | маш.-ч | 1 | 0.07 | 0 | 477.92 | 597.98 | 0 | 0 | 1 | 0 | *0,84 | 0.0588 | 2 | 353031580 | 298 | 0 | 0 | 0 | 0 | 0 | 0 | 0 | 0
213 | 353031591 | 353031576 | 342717233 | 1 | 1 | 1 | 3 | 01.7.15.03-0042 | И13_ФСБЦ-2022, 01.7.15.03-0042, приказ Минстроя России от 18.05.2022 г. № 378/пр | Болты с гайками и шайбами строительные | 1346 | 1009 | кг | кг | 1 | 0 | 174.93 | 0 | 0 | 0 | 1 | 0 | 0 | )*0 | 0 | 2 | 353031581 | 299 | 0 | 0 | 0 | 0 | 0 | 0 | 0 | 0
213 | 353031592 | 353031576 | 342642396 | 113 | 1 | 1 | 3 | 07.2.02.05 |  | Траверсы стальные | 1348 | 1009 | т | т | 1000 | 0 | 0 | 0 | 0 | 0 | 1 | 0 | 0 | )*0 | 0 | 2 | 353031582 | 300 | 0 | 0 | 0 | 0 | 0 | 0 | 0 | 0
213 | 353031593 | 353031576 | 342642533 | 113 | 1 | 1 | 3 | 07.2.07.13 |  | Хомуты стальные | 1346 | 1009 | кг | кг | 1 | 0 | 0 | 0 | 0 | 0 | 1 | 0 | 0 | )*0 | 0 | 2 | 353031583 | 301 | 0 | 0 | 0 | 0 | 0 | 0 | 0 | 0
213 | 353031594 | 353031576 | 342645075 | 113 | 1 | 1 | 3 | 21.2.01.02 |  | Провода неизолированные для воздушных линий электропередач | 1348 | 1009 | т | т | 1000 | 0 | 0 | 0 | 0 | 0 | 1 | 0 | 0 | )*0 | 0 | 2 | 353031584 | 302 | 0 | 0 | 0 | 0 | 0 | 0 | 0 | 0
213 | 353031595 | 353031576 | 342645106 | 113 | 1 | 1 | 3 | 22.2.01.04 |  | Изоляторы линейные штыревые фарфоровые | 1371 | 1013 | ШТ | ШТ | 1 | 0 | 0 | 0 | 0 | 0 | 1 | 0 | 0 | )*0 | 0 | 2 | 353031585 | 303 | 0 | 0 | 0 | 0 | 0 | 0 | 0 | 0
213 | 353031596 | 353031576 | 342645129 | 113 | 1 | 1 | 3 | 22.2.02.09 |  | Крюки | 1346 | 1009 | кг | кг | 1 | 0 | 0 | 0 | 0 | 0 | 1 | 0 | 0 | )*0 | 0 | 2 | 353031586 | 304 | 0 | 0 | 0 | 0 | 0 | 0 | 0 | 0
214 | 353031609 | 353031597 | 342640208 | 113 | 1 | 1 | 1 | 1-100-35 |  | Средний разряд работы 3,5 | 1191 | 1013 | чел.-ч. | чел.-ч. | 1 | 1.55 | 0 | 0 | 0 | 564.51 | 0 | 1 | 1 | *0,84 | 1.302 | 2 | 353031598 | 305 | 0 | 0 | 0 | 0 | 0 | 0 | 0 | 0
214 | 353031610 | 353031597 | 342640393 | 113 | 1 | 1 | 1 | 4-100-00 |  | Затраты труда машинистов | 1191 | 1013 | чел.-ч. | чел.-ч. | 1 | 0.15 | 0 | 0 | 0 | 0 | 0 | 1 | 2 | *0,84 | 0.126 | 2 | 353031599 | 306 | 0 | 0 | 0 | 0 | 0 | 0 | 0 | 0
214 | 353031611 | 353031597 | 342764914 | 1 | 1 | 1 | 2 | 91.06.06-011 | И13_ФСЭМ-2022, 91.06.06-011, приказ Минстроя России от 18.05.2022 г. № 378/пр | Автогидроподъемники, высота подъема 12 м | 1368 | 1011 | маш.-ч | маш.-ч | 1 | 0.07 | 0 | 346.73 | 597.98 | 0 | 0 | 1 | 0 | *0,84 | 0.0588 | 2 | 353031600 | 307 | 0 | 0 | 0 | 0 | 0 | 0 | 0 | 0
214 | 353031612 | 353031597 | 342765643 | 1 | 1 | 1 | 2 | 91.14.02-001 | И13_ФСЭМ-2022 доп.7, 91.14.02-001, приказ Минстроя России от 02.08.2023 г. № 551/пр | Автомобили бортовые, грузоподъемность до 5 т | 1368 | 1011 | маш.-ч | маш.-ч | 1 | 0.08 | 0 | 477.92 | 597.98 | 0 | 0 | 1 | 0 | *0,84 | 0.0672 | 2 | 353031601 | 308 | 0 | 0 | 0 | 0 | 0 | 0 | 0 | 0
214 | 353031613 | 353031597 | 342713964 | 1 | 1 | 1 | 3 | 01.3.01.06-0038 | И13_ФСБЦ-2022, 01.3.01.06-0038, приказ Минстроя России от 18.05.2022 г. № 378/пр | Смазка защитная электросетевая | 1346 | 1009 | кг | кг | 1 | 0.1 | 238.29 | 0 | 0 | 0 | 0 | 1 | 0 | )*0 | 0 | 2 | 353031602 | 309 | 0 | 0 | 0 | 0 | 0 | 0 | 0 | 0
214 | 353031614 | 353031597 | 342717233 | 1 | 1 | 1 | 3 | 01.7.15.03-0042 | И13_ФСБЦ-2022, 01.7.15.03-0042, приказ Минстроя России от 18.05.2022 г. № 378/пр | Болты с гайками и шайбами строительные | 1346 | 1009 | кг | кг | 1 | 0 | 174.93 | 0 | 0 | 0 | 1 | 0 | 0 | )*0 | 0 | 2 | 353031603 | 310 | 0 | 0 | 0 | 0 | 0 | 0 | 0 | 0
214 | 353031615 | 353031597 | 342642396 | 113 | 1 | 1 | 3 | 07.2.02.05 |  | Траверсы стальные | 1348 | 1009 | т | т | 1000 | 0 | 0 | 0 | 0 | 0 | 1 | 0 | 0 | )*0 | 0 | 2 | 353031604 | 311 | 0 | 0 | 0 | 0 | 0 | 0 | 0 | 0
214 | 353031616 | 353031597 | 342642533 | 113 | 1 | 1 | 3 | 07.2.07.13 |  | Хомуты стальные | 1346 | 1009 | кг | кг | 1 | 0 | 0 | 0 | 0 | 0 | 1 | 0 | 0 | )*0 | 0 | 2 | 353031605 | 312 | 0 | 0 | 0 | 0 | 0 | 0 | 0 | 0
214 | 353031617 | 353031597 | 342645075 | 113 | 1 | 1 | 3 | 21.2.01.02 |  | Провода неизолированные для воздушных линий электропередач | 1348 | 1009 | т | т | 1000 | 0 | 0 | 0 | 0 | 0 | 1 | 0 | 0 | )*0 | 0 | 2 | 353031606 | 313 | 0 | 0 | 0 | 0 | 0 | 0 | 0 | 0
214 | 353031618 | 353031597 | 342645106 | 113 | 1 | 1 | 3 | 22.2.01.04 |  | Изоляторы линейные штыревые фарфоровые | 1371 | 1013 | ШТ | ШТ | 1 | 0 | 0 | 0 | 0 | 0 | 1 | 0 | 0 | )*0 | 0 | 2 | 353031607 | 314 | 0 | 0 | 0 | 0 | 0 | 0 | 0 | 0
214 | 353031619 | 353031597 | 342645129 | 113 | 1 | 1 | 3 | 22.2.02.09 |  | Крюки | 1346 | 1009 | кг | кг | 1 | 0 | 0 | 0 | 0 | 0 | 1 | 0 | 0 | )*0 | 0 | 2 | 353031608 | 315 | 0 | 0 | 0 | 0 | 0 | 0 | 0 | 0
215 | 353031632 | 353031620 | 342640208 | 113 | 1 | 1 | 1 | 1-100-35 |  | Средний разряд работы 3,5 | 1191 | 1013 | чел.-ч. | чел.-ч. | 1 | 2.63 | 0 | 0 | 0 | 564.51 | 0 | 1 | 1 | *0,84 | 2.2092 | 2 | 353031621 | 316 | 0 | 0 | 0 | 0 | 0 | 0 | 0 | 0
215 | 353031633 | 353031620 | 342640393 | 113 | 1 | 1 | 1 | 4-100-00 |  | Затраты труда машинистов | 1191 | 1013 | чел.-ч. | чел.-ч. | 1 | 0.27 | 0 | 0 | 0 | 0 | 0 | 1 | 2 | *0,84 | 0.2268 | 2 | 353031622 | 317 | 0 | 0 | 0 | 0 | 0 | 0 | 0 | 0
215 | 353031634 | 353031620 | 342764914 | 1 | 1 | 1 | 2 | 91.06.06-011 | И13_ФСЭМ-2022, 91.06.06-011, приказ Минстроя России от 18.05.2022 г. № 378/пр | Автогидроподъемники, высота подъема 12 м | 1368 | 1011 | маш.-ч | маш.-ч | 1 | 0.12 | 0 | 346.73 | 597.98 | 0 | 0 | 1 | 0 | *0,84 | 0.1008 | 2 | 353031623 | 318 | 0 | 0 | 0 | 0 | 0 | 0 | 0 | 0
215 | 353031635 | 353031620 | 342765643 | 1 | 1 | 1 | 2 | 91.14.02-001 | И13_ФСЭМ-2022 доп.7, 91.14.02-001, приказ Минстроя России от 02.08.2023 г. № 551/пр | Автомобили бортовые, грузоподъемность до 5 т | 1368 | 1011 | маш.-ч | маш.-ч | 1 | 0.15 | 0 | 477.92 | 597.98 | 0 | 0 | 1 | 0 | *0,84 | 0.126 | 2 | 353031624 | 319 | 0 | 0 | 0 | 0 | 0 | 0 | 0 | 0
215 | 353031636 | 353031620 | 342713964 | 1 | 1 | 1 | 3 | 01.3.01.06-0038 | И13_ФСБЦ-2022, 01.3.01.06-0038, приказ Минстроя России от 18.05.2022 г. № 378/пр | Смазка защитная электросетевая | 1346 | 1009 | кг | кг | 1 | 0.5 | 238.29 | 0 | 0 | 0 | 0 | 1 | 0 | )*0 | 0 | 2 | 353031625 | 320 | 0 | 0 | 0 | 0 | 0 | 0 | 0 | 0
215 | 353031637 | 353031620 | 342717233 | 1 | 1 | 1 | 3 | 01.7.15.03-0042 | И13_ФСБЦ-2022, 01.7.15.03-0042, приказ Минстроя России от 18.05.2022 г. № 378/пр | Болты с гайками и шайбами строительные | 1346 | 1009 | кг | кг | 1 | 0 | 174.93 | 0 | 0 | 0 | 1 | 0 | 0 | )*0 | 0 | 2 | 353031626 | 321 | 0 | 0 | 0 | 0 | 0 | 0 | 0 | 0
215 | 353031638 | 353031620 | 342642396 | 113 | 1 | 1 | 3 | 07.2.02.05 |  | Траверсы стальные | 1348 | 1009 | т | т | 1000 | 0 | 0 | 0 | 0 | 0 | 1 | 0 | 0 | )*0 | 0 | 2 | 353031627 | 322 | 0 | 0 | 0 | 0 | 0 | 0 | 0 | 0
215 | 353031639 | 353031620 | 342642533 | 113 | 1 | 1 | 3 | 07.2.07.13 |  | Хомуты стальные | 1346 | 1009 | кг | кг | 1 | 0 | 0 | 0 | 0 | 0 | 1 | 0 | 0 | )*0 | 0 | 2 | 353031628 | 323 | 0 | 0 | 0 | 0 | 0 | 0 | 0 | 0
215 | 353031640 | 353031620 | 342645075 | 113 | 1 | 1 | 3 | 21.2.01.02 |  | Провода неизолированные для воздушных линий электропередач | 1348 | 1009 | т | т | 1000 | 0 | 0 | 0 | 0 | 0 | 1 | 0 | 0 | )*0 | 0 | 2 | 353031629 | 324 | 0 | 0 | 0 | 0 | 0 | 0 | 0 | 0
215 | 353031641 | 353031620 | 342645106 | 113 | 1 | 1 | 3 | 22.2.01.04 |  | Изоляторы линейные штыревые фарфоровые | 1371 | 1013 | ШТ | ШТ | 1 | 0 | 0 | 0 | 0 | 0 | 1 | 0 | 0 | )*0 | 0 | 2 | 353031630 | 325 | 0 | 0 | 0 | 0 | 0 | 0 | 0 | 0
215 | 353031642 | 353031620 | 342645129 | 113 | 1 | 1 | 3 | 22.2.02.09 |  | Крюки | 1346 | 1009 | кг | кг | 1 | 0 | 0 | 0 | 0 | 0 | 1 | 0 | 0 | )*0 | 0 | 2 | 353031631 | 326 | 0 | 0 | 0 | 0 | 0 | 0 | 0 | 0
216 | 353031653 | 353031643 | 342640208 | 113 | 1 | 1 | 1 | 1-100-35 |  | Средний разряд работы 3,5 | 1191 | 1013 | чел.-ч. | чел.-ч. | 1 | 1.27 | 0 | 0 | 0 | 564.51 | 0 | 1 | 1 | *0,84 | 1.0668 | 2 | 353031644 | 327 | 0 | 0 | 0 | 0 | 0 | 0 | 0 | 0
216 | 353031654 | 353031643 | 342640393 | 113 | 1 | 1 | 1 | 4-100-00 |  | Затраты труда машинистов | 1191 | 1013 | чел.-ч. | чел.-ч. | 1 | 0.07 | 0 | 0 | 0 | 0 | 0 | 1 | 2 | *0,84 | 0.0588 | 2 | 353031645 | 328 | 0 | 0 | 0 | 0 | 0 | 0 | 0 | 0
216 | 353031655 | 353031643 | 342765643 | 1 | 1 | 1 | 2 | 91.14.02-001 | И13_ФСЭМ-2022 доп.7, 91.14.02-001, приказ Минстроя России от 02.08.2023 г. № 551/пр | Автомобили бортовые, грузоподъемность до 5 т | 1368 | 1011 | маш.-ч | маш.-ч | 1 | 0.07 | 0 | 477.92 | 597.98 | 0 | 0 | 1 | 0 | *0,84 | 0.0588 | 2 | 353031646 | 329 | 0 | 0 | 0 | 0 | 0 | 0 | 0 | 0
216 | 353031656 | 353031643 | 342717233 | 1 | 1 | 1 | 3 | 01.7.15.03-0042 | И13_ФСБЦ-2022, 01.7.15.03-0042, приказ Минстроя России от 18.05.2022 г. № 378/пр | Болты с гайками и шайбами строительные | 1346 | 1009 | кг | кг | 1 | 0 | 174.93 | 0 | 0 | 0 | 1 | 0 | 0 | )*0 | 0 | 2 | 353031647 | 330 | 0 | 0 | 0 | 0 | 0 | 0 | 0 | 0
216 | 353031657 | 353031643 | 342642396 | 113 | 1 | 1 | 3 | 07.2.02.05 |  | Траверсы стальные | 1348 | 1009 | т | т | 1000 | 0 | 0 | 0 | 0 | 0 | 1 | 0 | 0 | )*0 | 0 | 2 | 353031648 | 331 | 0 | 0 | 0 | 0 | 0 | 0 | 0 | 0
216 | 353031658 | 353031643 | 342642533 | 113 | 1 | 1 | 3 | 07.2.07.13 |  | Хомуты стальные | 1346 | 1009 | кг | кг | 1 | 0 | 0 | 0 | 0 | 0 | 1 | 0 | 0 | )*0 | 0 | 2 | 353031649 | 332 | 0 | 0 | 0 | 0 | 0 | 0 | 0 | 0
216 | 353031659 | 353031643 | 342645075 | 113 | 1 | 1 | 3 | 21.2.01.02 |  | Провода неизолированные для воздушных линий электропередач | 1348 | 1009 | т | т | 1000 | 0 | 0 | 0 | 0 | 0 | 1 | 0 | 0 | )*0 | 0 | 2 | 353031650 | 333 | 0 | 0 | 0 | 0 | 0 | 0 | 0 | 0
216 | 353031660 | 353031643 | 342645106 | 113 | 1 | 1 | 3 | 22.2.01.04 |  | Изоляторы линейные штыревые фарфоровые | 1371 | 1013 | ШТ | ШТ | 1 | 0 | 0 | 0 | 0 | 0 | 1 | 0 | 0 | )*0 | 0 | 2 | 353031651 | 334 | 0 | 0 | 0 | 0 | 0 | 0 | 0 | 0
216 | 353031661 | 353031643 | 342645129 | 113 | 1 | 1 | 3 | 22.2.02.09 |  | Крюки | 1346 | 1009 | кг | кг | 1 | 0 | 0 | 0 | 0 | 0 | 1 | 0 | 0 | )*0 | 0 | 2 | 353031652 | 335 | 0 | 0 | 0 | 0 | 0 | 0 | 0 | 0
217 | 353031673 | 353031662 | 342640208 | 113 | 1 | 1 | 1 | 1-100-35 |  | Средний разряд работы 3,5 | 1191 | 1013 | чел.-ч. | чел.-ч. | 1 | 1.55 | 0 | 0 | 0 | 564.51 | 0 | 1 | 1 | *0,84 | 1.302 | 2 | 353031663 | 336 | 0 | 0 | 0 | 0 | 0 | 0 | 0 | 0
217 | 353031674 | 353031662 | 342640393 | 113 | 1 | 1 | 1 | 4-100-00 |  | Затраты труда машинистов | 1191 | 1013 | чел.-ч. | чел.-ч. | 1 | 0.08 | 0 | 0 | 0 | 0 | 0 | 1 | 2 | *0,84 | 0.0672 | 2 | 353031664 | 337 | 0 | 0 | 0 | 0 | 0 | 0 | 0 | 0
217 | 353031675 | 353031662 | 342765643 | 1 | 1 | 1 | 2 | 91.14.02-001 | И13_ФСЭМ-2022 доп.7, 91.14.02-001, приказ Минстроя России от 02.08.2023 г. № 551/пр | Автомобили бортовые, грузоподъемность до 5 т | 1368 | 1011 | маш.-ч | маш.-ч | 1 | 0.08 | 0 | 477.92 | 597.98 | 0 | 0 | 1 | 0 | *0,84 | 0.0672 | 2 | 353031665 | 338 | 0 | 0 | 0 | 0 | 0 | 0 | 0 | 0
217 | 353031676 | 353031662 | 342713964 | 1 | 1 | 1 | 3 | 01.3.01.06-0038 | И13_ФСБЦ-2022, 01.3.01.06-0038, приказ Минстроя России от 18.05.2022 г. № 378/пр | Смазка защитная электросетевая | 1346 | 1009 | кг | кг | 1 | 0.1 | 238.29 | 0 | 0 | 0 | 0 | 1 | 0 | )*0 | 0 | 2 | 353031666 | 339 | 0 | 0 | 0 | 0 | 0 | 0 | 0 | 0
217 | 353031677 | 353031662 | 342717233 | 1 | 1 | 1 | 3 | 01.7.15.03-0042 | И13_ФСБЦ-2022, 01.7.15.03-0042, приказ Минстроя России от 18.05.2022 г. № 378/пр | Болты с гайками и шайбами строительные | 1346 | 1009 | кг | кг | 1 | 0 | 174.93 | 0 | 0 | 0 | 1 | 0 | 0 | )*0 | 0 | 2 | 353031667 | 340 | 0 | 0 | 0 | 0 | 0 | 0 | 0 | 0
217 | 353031678 | 353031662 | 342642396 | 113 | 1 | 1 | 3 | 07.2.02.05 |  | Траверсы стальные | 1348 | 1009 | т | т | 1000 | 0 | 0 | 0 | 0 | 0 | 1 | 0 | 0 | )*0 | 0 | 2 | 353031668 | 341 | 0 | 0 | 0 | 0 | 0 | 0 | 0 | 0
217 | 353031679 | 353031662 | 342642533 | 113 | 1 | 1 | 3 | 07.2.07.13 |  | Хомуты стальные | 1346 | 1009 | кг | кг | 1 | 0 | 0 | 0 | 0 | 0 | 1 | 0 | 0 | )*0 | 0 | 2 | 353031669 | 342 | 0 | 0 | 0 | 0 | 0 | 0 | 0 | 0
217 | 353031680 | 353031662 | 342645075 | 113 | 1 | 1 | 3 | 21.2.01.02 |  | Провода неизолированные для воздушных линий электропередач | 1348 | 1009 | т | т | 1000 | 0 | 0 | 0 | 0 | 0 | 1 | 0 | 0 | )*0 | 0 | 2 | 353031670 | 343 | 0 | 0 | 0 | 0 | 0 | 0 | 0 | 0
217 | 353031681 | 353031662 | 342645106 | 113 | 1 | 1 | 3 | 22.2.01.04 |  | Изоляторы линейные штыревые фарфоровые | 1371 | 1013 | ШТ | ШТ | 1 | 0 | 0 | 0 | 0 | 0 | 1 | 0 | 0 | )*0 | 0 | 2 | 353031671 | 344 | 0 | 0 | 0 | 0 | 0 | 0 | 0 | 0
217 | 353031682 | 353031662 | 342645129 | 113 | 1 | 1 | 3 | 22.2.02.09 |  | Крюки | 1346 | 1009 | кг | кг | 1 | 0 | 0 | 0 | 0 | 0 | 1 | 0 | 0 | )*0 | 0 | 2 | 353031672 | 345 | 0 | 0 | 0 | 0 | 0 | 0 | 0 | 0
218 | 353031694 | 353031683 | 342640208 | 113 | 1 | 1 | 1 | 1-100-35 |  | Средний разряд работы 3,5 | 1191 | 1013 | чел.-ч. | чел.-ч. | 1 | 2.62 | 0 | 0 | 0 | 564.51 | 0 | 1 | 1 | *0,84 | 2.2008 | 2 | 353031684 | 346 | 0 | 0 | 0 | 0 | 0 | 0 | 0 | 0
218 | 353031695 | 353031683 | 342640393 | 113 | 1 | 1 | 1 | 4-100-00 |  | Затраты труда машинистов | 1191 | 1013 | чел.-ч. | чел.-ч. | 1 | 0.15 | 0 | 0 | 0 | 0 | 0 | 1 | 2 | *0,84 | 0.126 | 2 | 353031685 | 347 | 0 | 0 | 0 | 0 | 0 | 0 | 0 | 0
218 | 353031696 | 353031683 | 342765643 | 1 | 1 | 1 | 2 | 91.14.02-001 | И13_ФСЭМ-2022 доп.7, 91.14.02-001, приказ Минстроя России от 02.08.2023 г. № 551/пр | Автомобили бортовые, грузоподъемность до 5 т | 1368 | 1011 | маш.-ч | маш.-ч | 1 | 0.15 | 0 | 477.92 | 597.98 | 0 | 0 | 1 | 0 | *0,84 | 0.126 | 2 | 353031686 | 348 | 0 | 0 | 0 | 0 | 0 | 0 | 0 | 0
218 | 353031697 | 353031683 | 342713964 | 1 | 1 | 1 | 3 | 01.3.01.06-0038 | И13_ФСБЦ-2022, 01.3.01.06-0038, приказ Минстроя России от 18.05.2022 г. № 378/пр | Смазка защитная электросетевая | 1346 | 1009 | кг | кг | 1 | 0.5 | 238.29 | 0 | 0 | 0 | 0 | 1 | 0 | )*0 | 0 | 2 | 353031687 | 349 | 0 | 0 | 0 | 0 | 0 | 0 | 0 | 0
218 | 353031698 | 353031683 | 342717233 | 1 | 1 | 1 | 3 | 01.7.15.03-0042 | И13_ФСБЦ-2022, 01.7.15.03-0042, приказ Минстроя России от 18.05.2022 г. № 378/пр | Болты с гайками и шайбами строительные | 1346 | 1009 | кг | кг | 1 | 0 | 174.93 | 0 | 0 | 0 | 1 | 0 | 0 | )*0 | 0 | 2 | 353031688 | 350 | 0 | 0 | 0 | 0 | 0 | 0 | 0 | 0
218 | 353031699 | 353031683 | 342642396 | 113 | 1 | 1 | 3 | 07.2.02.05 |  | Траверсы стальные | 1348 | 1009 | т | т | 1000 | 0 | 0 | 0 | 0 | 0 | 1 | 0 | 0 | )*0 | 0 | 2 | 353031689 | 351 | 0 | 0 | 0 | 0 | 0 | 0 | 0 | 0
218 | 353031700 | 353031683 | 342642533 | 113 | 1 | 1 | 3 | 07.2.07.13 |  | Хомуты стальные | 1346 | 1009 | кг | кг | 1 | 0 | 0 | 0 | 0 | 0 | 1 | 0 | 0 | )*0 | 0 | 2 | 353031690 | 352 | 0 | 0 | 0 | 0 | 0 | 0 | 0 | 0
218 | 353031701 | 353031683 | 342645075 | 113 | 1 | 1 | 3 | 21.2.01.02 |  | Провода неизолированные для воздушных линий электропередач | 1348 | 1009 | т | т | 1000 | 0 | 0 | 0 | 0 | 0 | 1 | 0 | 0 | )*0 | 0 | 2 | 353031691 | 353 | 0 | 0 | 0 | 0 | 0 | 0 | 0 | 0
218 | 353031702 | 353031683 | 342645106 | 113 | 1 | 1 | 3 | 22.2.01.04 |  | Изоляторы линейные штыревые фарфоровые | 1371 | 1013 | ШТ | ШТ | 1 | 0 | 0 | 0 | 0 | 0 | 1 | 0 | 0 | )*0 | 0 | 2 | 353031692 | 354 | 0 | 0 | 0 | 0 | 0 | 0 | 0 | 0
218 | 353031703 | 353031683 | 342645129 | 113 | 1 | 1 | 3 | 22.2.02.09 |  | Крюки | 1346 | 1009 | кг | кг | 1 | 0 | 0 | 0 | 0 | 0 | 1 | 0 | 0 | )*0 | 0 | 2 | 353031693 | 355 | 0 | 0 | 0 | 0 | 0 | 0 | 0 | 0
219 | 353031716 | 353031704 | 342640208 | 113 | 1 | 1 | 1 | 1-100-35 |  | Средний разряд работы 3,5 | 1191 | 1013 | чел.-ч. | чел.-ч. | 1 | 1.14 | 0 | 0 | 0 | 564.51 | 0 | 1 | 1 | *0,84 | 0.9576 | 2 | 353031705 | 356 | 0 | 0 | 0 | 0 | 0 | 0 | 0 | 0
219 | 353031717 | 353031704 | 342640393 | 113 | 1 | 1 | 1 | 4-100-00 |  | Затраты труда машинистов | 1191 | 1013 | чел.-ч. | чел.-ч. | 1 | 0.36 | 0 | 0 | 0 | 0 | 0 | 1 | 2 | *0,84 | 0.3024 | 2 | 353031706 | 357 | 0 | 0 | 0 | 0 | 0 | 0 | 0 | 0
219 | 353031718 | 353031704 | 342764914 | 1 | 1 | 1 | 2 | 91.06.06-011 | И13_ФСЭМ-2022, 91.06.06-011, приказ Минстроя России от 18.05.2022 г. № 378/пр | Автогидроподъемники, высота подъема 12 м | 1368 | 1011 | маш.-ч | маш.-ч | 1 | 0.35 | 0 | 346.73 | 597.98 | 0 | 0 | 1 | 0 | *0,84 | 0.294 | 2 | 353031707 | 358 | 0 | 0 | 0 | 0 | 0 | 0 | 0 | 0
219 | 353031719 | 353031704 | 342765643 | 1 | 1 | 1 | 2 | 91.14.02-001 | И13_ФСЭМ-2022 доп.7, 91.14.02-001, приказ Минстроя России от 02.08.2023 г. № 551/пр | Автомобили бортовые, грузоподъемность до 5 т | 1368 | 1011 | маш.-ч | маш.-ч | 1 | 0.01 | 0 | 477.92 | 597.98 | 0 | 0 | 1 | 0 | *0,84 | 0.0084 | 2 | 353031708 | 359 | 0 | 0 | 0 | 0 | 0 | 0 | 0 | 0
219 | 353031720 | 353031704 | 342644905 | 113 | 1 | 1 | 3 | 20.1.01.01 |  | Зажимы анкерные | 1355 | 1010 | 100 шт. | 100 шт. | 100 | 0.02 | 0 | 0 | 0 | 0 | 0 | 0 | 0 | *0 | 0 | 2 | 353031709 | 360 | 0 | 0 | 0 | 0 | 0 | 0 | 0 | 0
219 | 353031721 | 353031704 | 342644910 | 113 | 1 | 1 | 3 | 20.1.01.08 |  | Зажимы ответвительные | 1355 | 1010 | 100 шт. | 100 шт. | 100 | 0.02 | 0 | 0 | 0 | 0 | 0 | 0 | 0 | *0 | 0 | 2 | 353031710 | 361 | 0 | 0 | 0 | 0 | 0 | 0 | 0 | 0
219 | 353031722 | 353031704 | 342645070 | 113 | 1 | 1 | 3 | 21.2.01.01 |  | Провода самонесущие изолированные | 1477 | 1013 | 1000 м | 1000 М | 1 | 0 | 0 | 0 | 0 | 0 | 1 | 0 | 0 | *0 | 0 | 2 | 353031711 | 362 | 0 | 0 | 0 | 0 | 0 | 0 | 0 | 0
219 | 353031723 | 353031704 | 342645902 | 113 | 1 | 1 | 3 | 25.2.02.04 |  | Кронштейны | 1425 | 1013 | 100 ШТ | 100 ШТ | 1 | 0.01 | 0 | 0 | 0 | 0 | 0 | 0 | 0 | *0 | 0 | 2 | 353031712 | 363 | 0 | 0 | 0 | 0 | 0 | 0 | 0 | 0
219 | 353031724 | 353031704 | 342760679 | 1 | 1 | 1 | 3 | 25.2.02.09-0011 | И13_ФСБЦ-2022, 25.2.02.09-0011, приказ Минстроя России от 18.05.2022 г. № 378/пр | Хомуты нейлоновые кабельные стяжные, диаметр 10-45 мм, длина 175 мм | 1425 | 1013 | 100 ШТ | 100 ШТ | 1 | 0.03 | 466.31 | 0 | 0 | 0 | 0 | 1 | 0 | *0 | 0 | 2 | 353031713 | 364 | 0 | 0 | 0 | 0 | 0 | 0 | 0 | 0
219 | 353031725 | 353031704 | 342760687 | 1 | 1 | 1 | 3 | 25.2.02.11-0021 | И13_ФСБЦ-2022 доп.12, 25.2.02.11-0021, приказ Минстроя России от 07.11.2024 г. № 747/пр | Лента крепления из нержавеющей стали в пластмассовой коробке с кабельной бухтой, ширина 20 мм, толщина 0,7 мм, длина 50 м | 1371 | 1013 | ШТ | ШТ | 1 | 0 | 2940.8 | 0 | 0 | 0 | 1 | 0 | 0 | *0 | 0 | 2 | 353031714 | 365 | 0 | 0 | 0 | 0 | 0 | 0 | 0 | 0
219 | 353031726 | 353031704 | 342760690 | 1 | 1 | 1 | 3 | 25.2.02.11-0051 | И13_ФСБЦ-2022 доп.12, 25.2.02.11-0051, приказ Минстроя России от 07.11.2024 г. № 747/пр | Скрепы для фиксации на промежуточных опорах, размер 20 мм | 1425 | 1013 | 100 ШТ | 100 ШТ | 1 | 0 | 1926.82 | 0 | 0 | 0 | 1 | 0 | 0 | *0 | 0 | 2 | 353031715 | 366 | 0 | 0 | 0 | 0 | 0 | 0 | 0 | 0
220 | 353031738 | 353031727 | 342640208 | 113 | 1 | 1 | 1 | 1-100-35 |  | Средний разряд работы 3,5 | 1191 | 1013 | чел.-ч. | чел.-ч. | 1 | 0.9 | 0 | 0 | 0 | 564.51 | 0 | 1 | 1 | *0,84 | 0.756 | 2 | 353031728 | 367 | 0 | 0 | 0 | 0 | 0 | 0 | 0 | 0
220 | 353031739 | 353031727 | 342640393 | 113 | 1 | 1 | 1 | 4-100-00 |  | Затраты труда машинистов | 1191 | 1013 | чел.-ч. | чел.-ч. | 1 | 0.01 | 0 | 0 | 0 | 0 | 0 | 1 | 2 | *0,84 | 0.0084 | 2 | 353031729 | 368 | 0 | 0 | 0 | 0 | 0 | 0 | 0 | 0
220 | 353031740 | 353031727 | 342765643 | 1 | 1 | 1 | 2 | 91.14.02-001 | И13_ФСЭМ-2022 доп.7, 91.14.02-001, приказ Минстроя России от 02.08.2023 г. № 551/пр | Автомобили бортовые, грузоподъемность до 5 т | 1368 | 1011 | маш.-ч | маш.-ч | 1 | 0.01 | 0 | 477.92 | 597.98 | 0 | 0 | 1 | 0 | *0,84 | 0.0084 | 2 | 353031730 | 369 | 0 | 0 | 0 | 0 | 0 | 0 | 0 | 0
220 | 353031741 | 353031727 | 342644905 | 113 | 1 | 1 | 3 | 20.1.01.01 |  | Зажимы анкерные | 1355 | 1010 | 100 шт. | 100 шт. | 100 | 0.02 | 0 | 0 | 0 | 0 | 0 | 0 | 0 | *0 | 0 | 2 | 353031731 | 370 | 0 | 0 | 0 | 0 | 0 | 0 | 0 | 0
220 | 353031742 | 353031727 | 342644910 | 113 | 1 | 1 | 3 | 20.1.01.08 |  | Зажимы ответвительные | 1355 | 1010 | 100 шт. | 100 шт. | 100 | 0.02 | 0 | 0 | 0 | 0 | 0 | 0 | 0 | *0 | 0 | 2 | 353031732 | 371 | 0 | 0 | 0 | 0 | 0 | 0 | 0 | 0
220 | 353031743 | 353031727 | 342645070 | 113 | 1 | 1 | 3 | 21.2.01.01 |  | Провода самонесущие изолированные | 1477 | 1013 | 1000 м | 1000 М | 1 | 0 | 0 | 0 | 0 | 0 | 1 | 0 | 0 | *0 | 0 | 2 | 353031733 | 372 | 0 | 0 | 0 | 0 | 0 | 0 | 0 | 0
220 | 353031744 | 353031727 | 342645902 | 113 | 1 | 1 | 3 | 25.2.02.04 |  | Кронштейны | 1425 | 1013 | 100 ШТ | 100 ШТ | 1 | 0.01 | 0 | 0 | 0 | 0 | 0 | 0 | 0 | *0 | 0 | 2 | 353031734 | 373 | 0 | 0 | 0 | 0 | 0 | 0 | 0 | 0
220 | 353031745 | 353031727 | 342760679 | 1 | 1 | 1 | 3 | 25.2.02.09-0011 | И13_ФСБЦ-2022, 25.2.02.09-0011, приказ Минстроя России от 18.05.2022 г. № 378/пр | Хомуты нейлоновые кабельные стяжные, диаметр 10-45 мм, длина 175 мм | 1425 | 1013 | 100 ШТ | 100 ШТ | 1 | 0.03 | 466.31 | 0 | 0 | 0 | 0 | 1 | 0 | *0 | 0 | 2 | 353031735 | 374 | 0 | 0 | 0 | 0 | 0 | 0 | 0 | 0
220 | 353031746 | 353031727 | 342760687 | 1 | 1 | 1 | 3 | 25.2.02.11-0021 | И13_ФСБЦ-2022 доп.12, 25.2.02.11-0021, приказ Минстроя России от 07.11.2024 г. № 747/пр | Лента крепления из нержавеющей стали в пластмассовой коробке с кабельной бухтой, ширина 20 мм, толщина 0,7 мм, длина 50 м | 1371 | 1013 | ШТ | ШТ | 1 | 0 | 2940.8 | 0 | 0 | 0 | 1 | 0 | 0 | *0 | 0 | 2 | 353031736 | 375 | 0 | 0 | 0 | 0 | 0 | 0 | 0 | 0
220 | 353031747 | 353031727 | 342760690 | 1 | 1 | 1 | 3 | 25.2.02.11-0051 | И13_ФСБЦ-2022 доп.12, 25.2.02.11-0051, приказ Минстроя России от 07.11.2024 г. № 747/пр | Скрепы для фиксации на промежуточных опорах, размер 20 мм | 1425 | 1013 | 100 ШТ | 100 ШТ | 1 | 0 | 1926.82 | 0 | 0 | 0 | 1 | 0 | 0 | *0 | 0 | 2 | 353031737 | 376 | 0 | 0 | 0 | 0 | 0 | 0 | 0 | 0
221 | 353031760 | 353031748 | 342640208 | 113 | 1 | 1 | 1 | 1-100-35 |  | Средний разряд работы 3,5 | 1191 | 1013 | чел.-ч. | чел.-ч. | 1 | 1.33 | 0 | 0 | 0 | 564.51 | 0 | 1 | 1 | *0,84 | 1.1172 | 2 | 353031749 | 377 | 0 | 0 | 0 | 0 | 0 | 0 | 0 | 0
221 | 353031761 | 353031748 | 342640393 | 113 | 1 | 1 | 1 | 4-100-00 |  | Затраты труда машинистов | 1191 | 1013 | чел.-ч. | чел.-ч. | 1 | 0.41 | 0 | 0 | 0 | 0 | 0 | 1 | 2 | *0,84 | 0.3444 | 2 | 353031750 | 378 | 0 | 0 | 0 | 0 | 0 | 0 | 0 | 0
221 | 353031762 | 353031748 | 342764914 | 1 | 1 | 1 | 2 | 91.06.06-011 | И13_ФСЭМ-2022, 91.06.06-011, приказ Минстроя России от 18.05.2022 г. № 378/пр | Автогидроподъемники, высота подъема 12 м | 1368 | 1011 | маш.-ч | маш.-ч | 1 | 0.4 | 0 | 346.73 | 597.98 | 0 | 0 | 1 | 0 | *0,84 | 0.336 | 2 | 353031751 | 379 | 0 | 0 | 0 | 0 | 0 | 0 | 0 | 0
221 | 353031763 | 353031748 | 342765643 | 1 | 1 | 1 | 2 | 91.14.02-001 | И13_ФСЭМ-2022 доп.7, 91.14.02-001, приказ Минстроя России от 02.08.2023 г. № 551/пр | Автомобили бортовые, грузоподъемность до 5 т | 1368 | 1011 | маш.-ч | маш.-ч | 1 | 0.01 | 0 | 477.92 | 597.98 | 0 | 0 | 1 | 0 | *0,84 | 0.0084 | 2 | 353031752 | 380 | 0 | 0 | 0 | 0 | 0 | 0 | 0 | 0
221 | 353031764 | 353031748 | 342644905 | 113 | 1 | 1 | 3 | 20.1.01.01 |  | Зажимы анкерные | 1355 | 1010 | 100 шт. | 100 шт. | 100 | 0.02 | 0 | 0 | 0 | 0 | 0 | 0 | 0 | *0 | 0 | 2 | 353031753 | 381 | 0 | 0 | 0 | 0 | 0 | 0 | 0 | 0
221 | 353031765 | 353031748 | 342644910 | 113 | 1 | 1 | 3 | 20.1.01.08 |  | Зажимы ответвительные | 1355 | 1010 | 100 шт. | 100 шт. | 100 | 0.04 | 0 | 0 | 0 | 0 | 0 | 0 | 0 | *0 | 0 | 2 | 353031754 | 382 | 0 | 0 | 0 | 0 | 0 | 0 | 0 | 0
221 | 353031766 | 353031748 | 342645070 | 113 | 1 | 1 | 3 | 21.2.01.01 |  | Провода самонесущие изолированные | 1477 | 1013 | 1000 м | 1000 М | 1 | 0 | 0 | 0 | 0 | 0 | 1 | 0 | 0 | *0 | 0 | 2 | 353031755 | 383 | 0 | 0 | 0 | 0 | 0 | 0 | 0 | 0
221 | 353031767 | 353031748 | 342645902 | 113 | 1 | 1 | 3 | 25.2.02.04 |  | Кронштейны | 1425 | 1013 | 100 ШТ | 100 ШТ | 1 | 0.01 | 0 | 0 | 0 | 0 | 0 | 0 | 0 | *0 | 0 | 2 | 353031756 | 384 | 0 | 0 | 0 | 0 | 0 | 0 | 0 | 0
221 | 353031768 | 353031748 | 342760679 | 1 | 1 | 1 | 3 | 25.2.02.09-0011 | И13_ФСБЦ-2022, 25.2.02.09-0011, приказ Минстроя России от 18.05.2022 г. № 378/пр | Хомуты нейлоновые кабельные стяжные, диаметр 10-45 мм, длина 175 мм | 1425 | 1013 | 100 ШТ | 100 ШТ | 1 | 0.05 | 466.31 | 0 | 0 | 0 | 0 | 1 | 0 | *0 | 0 | 2 | 353031757 | 385 | 0 | 0 | 0 | 0 | 0 | 0 | 0 | 0
221 | 353031769 | 353031748 | 342760687 | 1 | 1 | 1 | 3 | 25.2.02.11-0021 | И13_ФСБЦ-2022 доп.12, 25.2.02.11-0021, приказ Минстроя России от 07.11.2024 г. № 747/пр | Лента крепления из нержавеющей стали в пластмассовой коробке с кабельной бухтой, ширина 20 мм, толщина 0,7 мм, длина 50 м | 1371 | 1013 | ШТ | ШТ | 1 | 0 | 2940.8 | 0 | 0 | 0 | 1 | 0 | 0 | *0 | 0 | 2 | 353031758 | 386 | 0 | 0 | 0 | 0 | 0 | 0 | 0 | 0
221 | 353031770 | 353031748 | 342760690 | 1 | 1 | 1 | 3 | 25.2.02.11-0051 | И13_ФСБЦ-2022 доп.12, 25.2.02.11-0051, приказ Минстроя России от 07.11.2024 г. № 747/пр | Скрепы для фиксации на промежуточных опорах, размер 20 мм | 1425 | 1013 | 100 ШТ | 100 ШТ | 1 | 0 | 1926.82 | 0 | 0 | 0 | 1 | 0 | 0 | *0 | 0 | 2 | 353031759 | 387 | 0 | 0 | 0 | 0 | 0 | 0 | 0 | 0
222 | 353031782 | 353031771 | 342640208 | 113 | 1 | 1 | 1 | 1-100-35 |  | Средний разряд работы 3,5 | 1191 | 1013 | чел.-ч. | чел.-ч. | 1 | 1.06 | 0 | 0 | 0 | 564.51 | 0 | 1 | 1 | *0,84 | 0.8904 | 2 | 353031772 | 388 | 0 | 0 | 0 | 0 | 0 | 0 | 0 | 0
222 | 353031783 | 353031771 | 342640393 | 113 | 1 | 1 | 1 | 4-100-00 |  | Затраты труда машинистов | 1191 | 1013 | чел.-ч. | чел.-ч. | 1 | 0.01 | 0 | 0 | 0 | 0 | 0 | 1 | 2 | *0,84 | 0.0084 | 2 | 353031773 | 389 | 0 | 0 | 0 | 0 | 0 | 0 | 0 | 0
222 | 353031784 | 353031771 | 342765643 | 1 | 1 | 1 | 2 | 91.14.02-001 | И13_ФСЭМ-2022 доп.7, 91.14.02-001, приказ Минстроя России от 02.08.2023 г. № 551/пр | Автомобили бортовые, грузоподъемность до 5 т | 1368 | 1011 | маш.-ч | маш.-ч | 1 | 0.01 | 0 | 477.92 | 597.98 | 0 | 0 | 1 | 0 | *0,84 | 0.0084 | 2 | 353031774 | 390 | 0 | 0 | 0 | 0 | 0 | 0 | 0 | 0
222 | 353031785 | 353031771 | 342644905 | 113 | 1 | 1 | 3 | 20.1.01.01 |  | Зажимы анкерные | 1355 | 1010 | 100 шт. | 100 шт. | 100 | 0.02 | 0 | 0 | 0 | 0 | 0 | 0 | 0 | *0 | 0 | 2 | 353031775 | 391 | 0 | 0 | 0 | 0 | 0 | 0 | 0 | 0
222 | 353031786 | 353031771 | 342644910 | 113 | 1 | 1 | 3 | 20.1.01.08 |  | Зажимы ответвительные | 1355 | 1010 | 100 шт. | 100 шт. | 100 | 0.04 | 0 | 0 | 0 | 0 | 0 | 0 | 0 | *0 | 0 | 2 | 353031776 | 392 | 0 | 0 | 0 | 0 | 0 | 0 | 0 | 0
222 | 353031787 | 353031771 | 342645070 | 113 | 1 | 1 | 3 | 21.2.01.01 |  | Провода самонесущие изолированные | 1477 | 1013 | 1000 м | 1000 М | 1 | 0 | 0 | 0 | 0 | 0 | 1 | 0 | 0 | *0 | 0 | 2 | 353031777 | 393 | 0 | 0 | 0 | 0 | 0 | 0 | 0 | 0
222 | 353031788 | 353031771 | 342645902 | 113 | 1 | 1 | 3 | 25.2.02.04 |  | Кронштейны | 1425 | 1013 | 100 ШТ | 100 ШТ | 1 | 0.01 | 0 | 0 | 0 | 0 | 0 | 0 | 0 | *0 | 0 | 2 | 353031778 | 394 | 0 | 0 | 0 | 0 | 0 | 0 | 0 | 0
222 | 353031789 | 353031771 | 342760679 | 1 | 1 | 1 | 3 | 25.2.02.09-0011 | И13_ФСБЦ-2022, 25.2.02.09-0011, приказ Минстроя России от 18.05.2022 г. № 378/пр | Хомуты нейлоновые кабельные стяжные, диаметр 10-45 мм, длина 175 мм | 1425 | 1013 | 100 ШТ | 100 ШТ | 1 | 0.05 | 466.31 | 0 | 0 | 0 | 0 | 1 | 0 | *0 | 0 | 2 | 353031779 | 395 | 0 | 0 | 0 | 0 | 0 | 0 | 0 | 0
222 | 353031790 | 353031771 | 342760687 | 1 | 1 | 1 | 3 | 25.2.02.11-0021 | И13_ФСБЦ-2022 доп.12, 25.2.02.11-0021, приказ Минстроя России от 07.11.2024 г. № 747/пр | Лента крепления из нержавеющей стали в пластмассовой коробке с кабельной бухтой, ширина 20 мм, толщина 0,7 мм, длина 50 м | 1371 | 1013 | ШТ | ШТ | 1 | 0 | 2940.8 | 0 | 0 | 0 | 1 | 0 | 0 | *0 | 0 | 2 | 353031780 | 396 | 0 | 0 | 0 | 0 | 0 | 0 | 0 | 0
222 | 353031791 | 353031771 | 342760690 | 1 | 1 | 1 | 3 | 25.2.02.11-0051 | И13_ФСБЦ-2022 доп.12, 25.2.02.11-0051, приказ Минстроя России от 07.11.2024 г. № 747/пр | Скрепы для фиксации на промежуточных опорах, размер 20 мм | 1425 | 1013 | 100 ШТ | 100 ШТ | 1 | 0 | 1926.82 | 0 | 0 | 0 | 1 | 0 | 0 | *0 | 0 | 2 | 353031781 | 397 | 0 | 0 | 0 | 0 | 0 | 0 | 0 | 0
263 | 353031802 | 353031797 | 342640208 | 113 | 1 | 1 | 1 | 1-100-35 |  | Средний разряд работы 3,5 | 1191 | 1013 | чел.-ч. | чел.-ч. | 1 | 0.81 | 0 | 0 | 0 | 564.51 | 0 | 1 | 1 | *0,84 | 0.6804 | 2 | 353031798 | 398 | 0 | 0 | 0 | 0 | 0 | 0 | 0 | 0
263 | 353031803 | 353031797 | 342640393 | 113 | 1 | 1 | 1 | 4-100-00 |  | Затраты труда машинистов | 1191 | 1013 | чел.-ч. | чел.-ч. | 1 | 0.48 | 0 | 0 | 0 | 0 | 0 | 1 | 2 | *0,84 | 0.4032 | 2 | 353031799 | 399 | 0 | 0 | 0 | 0 | 0 | 0 | 0 | 0
263 | 353031804 | 353031797 | 342764625 | 1 | 1 | 1 | 2 | 91.04.01-031 | И13_ФСЭМ-2022 доп.11, 91.04.01-031, приказ Минстроя России от 07.11.2024 г. № 747/пр | Машины бурильно-крановые на автомобильном ходу, диаметр бурения до 800 мм, глубина бурения до 5 м | 1368 | 1011 | маш.-ч | маш.-ч | 1 | 0.44 | 0 | 2088.77 | 687.23 | 0 | 0 | 1 | 0 | *0,84 | 0.3696 | 2 | 353031800 | 400 | 0 | 0 | 0 | 0 | 0 | 0 | 0 | 0
263 | 353031805 | 353031797 | 342765643 | 1 | 1 | 1 | 2 | 91.14.02-001 | И13_ФСЭМ-2022 доп.7, 91.14.02-001, приказ Минстроя России от 02.08.2023 г. № 551/пр | Автомобили бортовые, грузоподъемность до 5 т | 1368 | 1011 | маш.-ч | маш.-ч | 1 | 0.04 | 0 | 477.92 | 597.98 | 0 | 0 | 1 | 0 | *0,84 | 0.0336 | 2 | 353031801 | 401 | 0 | 0 | 0 | 0 | 0 | 0 | 0 | 0
264 | 353031812 | 353031806 | 342640208 | 113 | 1 | 1 | 1 | 1-100-35 |  | Средний разряд работы 3,5 | 1191 | 1013 | чел.-ч. | чел.-ч. | 1 | 1.75 | 0 | 0 | 0 | 564.51 | 0 | 1 | 1 | *0,84 | 1.47 | 2 | 353031807 | 402 | 0 | 0 | 0 | 0 | 0 | 0 | 0 | 0
264 | 353031813 | 353031806 | 342640393 | 113 | 1 | 1 | 1 | 4-100-00 |  | Затраты труда машинистов | 1191 | 1013 | чел.-ч. | чел.-ч. | 1 | 1.89 | 0 | 0 | 0 | 0 | 0 | 1 | 2 | *0,84 | 1.5876 | 2 | 353031808 | 403 | 0 | 0 | 0 | 0 | 0 | 0 | 0 | 0
264 | 353031814 | 353031806 | 342764625 | 1 | 1 | 1 | 2 | 91.04.01-031 | И13_ФСЭМ-2022 доп.11, 91.04.01-031, приказ Минстроя России от 07.11.2024 г. № 747/пр | Машины бурильно-крановые на автомобильном ходу, диаметр бурения до 800 мм, глубина бурения до 5 м | 1368 | 1011 | маш.-ч | маш.-ч | 1 | 0.96 | 0 | 2088.77 | 687.23 | 0 | 0 | 1 | 0 | *0,84 | 0.8064 | 2 | 353031809 | 404 | 0 | 0 | 0 | 0 | 0 | 0 | 0 | 0
264 | 353031815 | 353031806 | 342764914 | 1 | 1 | 1 | 2 | 91.06.06-011 | И13_ФСЭМ-2022, 91.06.06-011, приказ Минстроя России от 18.05.2022 г. № 378/пр | Автогидроподъемники, высота подъема 12 м | 1368 | 1011 | маш.-ч | маш.-ч | 1 | 0.84 | 0 | 346.73 | 597.98 | 0 | 0 | 1 | 0 | *0,84 | 0.7056 | 2 | 353031810 | 405 | 0 | 0 | 0 | 0 | 0 | 0 | 0 | 0
264 | 353031816 | 353031806 | 342765643 | 1 | 1 | 1 | 2 | 91.14.02-001 | И13_ФСЭМ-2022 доп.7, 91.14.02-001, приказ Минстроя России от 02.08.2023 г. № 551/пр | Автомобили бортовые, грузоподъемность до 5 т | 1368 | 1011 | маш.-ч | маш.-ч | 1 | 0.09 | 0 | 477.92 | 597.98 | 0 | 0 | 1 | 0 | *0,84 | 0.0756 | 2 | 353031811 | 406 | 0 | 0 | 0 | 0 | 0 | 0 | 0 | 0
265 | 353031823 | 353031817 | 342640208 | 113 | 1 | 1 | 1 | 1-100-35 |  | Средний разряд работы 3,5 | 1191 | 1013 | чел.-ч. | чел.-ч. | 1 | 2.56 | 0 | 0 | 0 | 564.51 | 0 | 1 | 1 | *0,84 | 2.1504 | 2 | 353031818 | 407 | 0 | 0 | 0 | 0 | 0 | 0 | 0 | 0
265 | 353031824 | 353031817 | 342640393 | 113 | 1 | 1 | 1 | 4-100-00 |  | Затраты труда машинистов | 1191 | 1013 | чел.-ч. | чел.-ч. | 1 | 2.75 | 0 | 0 | 0 | 0 | 0 | 1 | 2 | *0,84 | 2.31 | 2 | 353031819 | 408 | 0 | 0 | 0 | 0 | 0 | 0 | 0 | 0
265 | 353031825 | 353031817 | 342764625 | 1 | 1 | 1 | 2 | 91.04.01-031 | И13_ФСЭМ-2022 доп.11, 91.04.01-031, приказ Минстроя России от 07.11.2024 г. № 747/пр | Машины бурильно-крановые на автомобильном ходу, диаметр бурения до 800 мм, глубина бурения до 5 м | 1368 | 1011 | маш.-ч | маш.-ч | 1 | 1.4 | 0 | 2088.77 | 687.23 | 0 | 0 | 1 | 0 | *0,84 | 1.176 | 2 | 353031820 | 409 | 0 | 0 | 0 | 0 | 0 | 0 | 0 | 0
265 | 353031826 | 353031817 | 342764914 | 1 | 1 | 1 | 2 | 91.06.06-011 | И13_ФСЭМ-2022, 91.06.06-011, приказ Минстроя России от 18.05.2022 г. № 378/пр | Автогидроподъемники, высота подъема 12 м | 1368 | 1011 | маш.-ч | маш.-ч | 1 | 1.23 | 0 | 346.73 | 597.98 | 0 | 0 | 1 | 0 | *0,84 | 1.0332 | 2 | 353031821 | 410 | 0 | 0 | 0 | 0 | 0 | 0 | 0 | 0
265 | 353031827 | 353031817 | 342765643 | 1 | 1 | 1 | 2 | 91.14.02-001 | И13_ФСЭМ-2022 доп.7, 91.14.02-001, приказ Минстроя России от 02.08.2023 г. № 551/пр | Автомобили бортовые, грузоподъемность до 5 т | 1368 | 1011 | маш.-ч | маш.-ч | 1 | 0.12 | 0 | 477.92 | 597.98 | 0 | 0 | 1 | 0 | *0,84 | 0.1008 | 2 | 353031822 | 411 | 0 | 0 | 0 | 0 | 0 | 0 | 0 | 0
266 | 353031833 | 353031828 | 342640208 | 113 | 1 | 1 | 1 | 1-100-35 |  | Средний разряд работы 3,5 | 1191 | 1013 | чел.-ч. | чел.-ч. | 1 | 1.24 | 0 | 0 | 0 | 564.51 | 0 | 1 | 1 | *0,84 | 1.0416 | 2 | 353031829 | 412 | 0 | 0 | 0 | 0 | 0 | 0 | 0 | 0
266 | 353031834 | 353031828 | 342640393 | 113 | 1 | 1 | 1 | 4-100-00 |  | Затраты труда машинистов | 1191 | 1013 | чел.-ч. | чел.-ч. | 1 | 1.1 | 0 | 0 | 0 | 0 | 0 | 1 | 2 | *0,84 | 0.924 | 2 | 353031830 | 413 | 0 | 0 | 0 | 0 | 0 | 0 | 0 | 0
266 | 353031835 | 353031828 | 342764625 | 1 | 1 | 1 | 2 | 91.04.01-031 | И13_ФСЭМ-2022 доп.11, 91.04.01-031, приказ Минстроя России от 07.11.2024 г. № 747/пр | Машины бурильно-крановые на автомобильном ходу, диаметр бурения до 800 мм, глубина бурения до 5 м | 1368 | 1011 | маш.-ч | маш.-ч | 1 | 1.04 | 0 | 2088.77 | 687.23 | 0 | 0 | 1 | 0 | *0,84 | 0.8736 | 2 | 353031831 | 414 | 0 | 0 | 0 | 0 | 0 | 0 | 0 | 0
266 | 353031836 | 353031828 | 342765643 | 1 | 1 | 1 | 2 | 91.14.02-001 | И13_ФСЭМ-2022 доп.7, 91.14.02-001, приказ Минстроя России от 02.08.2023 г. № 551/пр | Автомобили бортовые, грузоподъемность до 5 т | 1368 | 1011 | маш.-ч | маш.-ч | 1 | 0.06 | 0 | 477.92 | 597.98 | 0 | 0 | 1 | 0 | *0,84 | 0.0504 | 2 | 353031832 | 415 | 0 | 0 | 0 | 0 | 0 | 0 | 0 | 0
267 | 353031843 | 353031837 | 342640208 | 113 | 1 | 1 | 1 | 1-100-35 |  | Средний разряд работы 3,5 | 1191 | 1013 | чел.-ч. | чел.-ч. | 1 | 2.64 | 0 | 0 | 0 | 564.51 | 0 | 1 | 1 | *0,84 | 2.2176 | 2 | 353031838 | 416 | 0 | 0 | 0 | 0 | 0 | 0 | 0 | 0
267 | 353031844 | 353031837 | 342640393 | 113 | 1 | 1 | 1 | 4-100-00 |  | Затраты труда машинистов | 1191 | 1013 | чел.-ч. | чел.-ч. | 1 | 2.29 | 0 | 0 | 0 | 0 | 0 | 1 | 2 | *0,84 | 1.9236 | 2 | 353031839 | 417 | 0 | 0 | 0 | 0 | 0 | 0 | 0 | 0
267 | 353031845 | 353031837 | 342764625 | 1 | 1 | 1 | 2 | 91.04.01-031 | И13_ФСЭМ-2022 доп.11, 91.04.01-031, приказ Минстроя России от 07.11.2024 г. № 747/пр | Машины бурильно-крановые на автомобильном ходу, диаметр бурения до 800 мм, глубина бурения до 5 м | 1368 | 1011 | маш.-ч | маш.-ч | 1 | 1.44 | 0 | 2088.77 | 687.23 | 0 | 0 | 1 | 0 | *0,84 | 1.2096 | 2 | 353031840 | 418 | 0 | 0 | 0 | 0 | 0 | 0 | 0 | 0
267 | 353031846 | 353031837 | 342764914 | 1 | 1 | 1 | 2 | 91.06.06-011 | И13_ФСЭМ-2022, 91.06.06-011, приказ Минстроя России от 18.05.2022 г. № 378/пр | Автогидроподъемники, высота подъема 12 м | 1368 | 1011 | маш.-ч | маш.-ч | 1 | 0.72 | 0 | 346.73 | 597.98 | 0 | 0 | 1 | 0 | *0,84 | 0.6048 | 2 | 353031841 | 419 | 0 | 0 | 0 | 0 | 0 | 0 | 0 | 0
267 | 353031847 | 353031837 | 342765643 | 1 | 1 | 1 | 2 | 91.14.02-001 | И13_ФСЭМ-2022 доп.7, 91.14.02-001, приказ Минстроя России от 02.08.2023 г. № 551/пр | Автомобили бортовые, грузоподъемность до 5 т | 1368 | 1011 | маш.-ч | маш.-ч | 1 | 0.13 | 0 | 477.92 | 597.98 | 0 | 0 | 1 | 0 | *0,84 | 0.1092 | 2 | 353031842 | 420 | 0 | 0 | 0 | 0 | 0 | 0 | 0 | 0
268 | 353031854 | 353031848 | 342640208 | 113 | 1 | 1 | 1 | 1-100-35 |  | Средний разряд работы 3,5 | 1191 | 1013 | чел.-ч. | чел.-ч. | 1 | 4.04 | 0 | 0 | 0 | 564.51 | 0 | 1 | 1 | *0,84 | 3.3936 | 2 | 353031849 | 421 | 0 | 0 | 0 | 0 | 0 | 0 | 0 | 0
268 | 353031855 | 353031848 | 342640393 | 113 | 1 | 1 | 1 | 4-100-00 |  | Затраты труда машинистов | 1191 | 1013 | чел.-ч. | чел.-ч. | 1 | 3.53 | 0 | 0 | 0 | 0 | 0 | 1 | 2 | *0,84 | 2.9652 | 2 | 353031850 | 422 | 0 | 0 | 0 | 0 | 0 | 0 | 0 | 0
268 | 353031856 | 353031848 | 342764625 | 1 | 1 | 1 | 2 | 91.04.01-031 | И13_ФСЭМ-2022 доп.11, 91.04.01-031, приказ Минстроя России от 07.11.2024 г. № 747/пр | Машины бурильно-крановые на автомобильном ходу, диаметр бурения до 800 мм, глубина бурения до 5 м | 1368 | 1011 | маш.-ч | маш.-ч | 1 | 2.21 | 0 | 2088.77 | 687.23 | 0 | 0 | 1 | 0 | *0,84 | 1.8564 | 2 | 353031851 | 423 | 0 | 0 | 0 | 0 | 0 | 0 | 0 | 0
268 | 353031857 | 353031848 | 342764914 | 1 | 1 | 1 | 2 | 91.06.06-011 | И13_ФСЭМ-2022, 91.06.06-011, приказ Минстроя России от 18.05.2022 г. № 378/пр | Автогидроподъемники, высота подъема 12 м | 1368 | 1011 | маш.-ч | маш.-ч | 1 | 1.12 | 0 | 346.73 | 597.98 | 0 | 0 | 1 | 0 | *0,84 | 0.9408 | 2 | 353031852 | 424 | 0 | 0 | 0 | 0 | 0 | 0 | 0 | 0
268 | 353031858 | 353031848 | 342765643 | 1 | 1 | 1 | 2 | 91.14.02-001 | И13_ФСЭМ-2022 доп.7, 91.14.02-001, приказ Минстроя России от 02.08.2023 г. № 551/пр | Автомобили бортовые, грузоподъемность до 5 т | 1368 | 1011 | маш.-ч | маш.-ч | 1 | 0.2 | 0 | 477.92 | 597.98 | 0 | 0 | 1 | 0 | *0,84 | 0.168 | 2 | 353031853 | 425 | 0 | 0 | 0 | 0 | 0 | 0 | 0 | 0
269 | 353031865 | 353031859 | 342640208 | 113 | 1 | 1 | 1 | 1-100-35 |  | Средний разряд работы 3,5 | 1191 | 1013 | чел.-ч. | чел.-ч. | 1 | 2.02 | 0 | 0 | 0 | 564.51 | 0 | 1 | 1 | *0,84 | 1.6968 | 2 | 353031860 | 426 | 0 | 0 | 0 | 0 | 0 | 0 | 0 | 0
269 | 353031866 | 353031859 | 342640393 | 113 | 1 | 1 | 1 | 4-100-00 |  | Затраты труда машинистов | 1191 | 1013 | чел.-ч. | чел.-ч. | 1 | 1.63 | 0 | 0 | 0 | 0 | 0 | 1 | 2 | *0,84 | 1.3692 | 2 | 353031861 | 427 | 0 | 0 | 0 | 0 | 0 | 0 | 0 | 0
269 | 353031867 | 353031859 | 342764625 | 1 | 1 | 1 | 2 | 91.04.01-031 | И13_ФСЭМ-2022 доп.11, 91.04.01-031, приказ Минстроя России от 07.11.2024 г. № 747/пр | Машины бурильно-крановые на автомобильном ходу, диаметр бурения до 800 мм, глубина бурения до 5 м | 1368 | 1011 | маш.-ч | маш.-ч | 1 | 1.11 | 0 | 2088.77 | 687.23 | 0 | 0 | 1 | 0 | *0,84 | 0.9324 | 2 | 353031862 | 428 | 0 | 0 | 0 | 0 | 0 | 0 | 0 | 0
269 | 353031868 | 353031859 | 342764914 | 1 | 1 | 1 | 2 | 91.06.06-011 | И13_ФСЭМ-2022, 91.06.06-011, приказ Минстроя России от 18.05.2022 г. № 378/пр | Автогидроподъемники, высота подъема 12 м | 1368 | 1011 | маш.-ч | маш.-ч | 1 | 0.42 | 0 | 346.73 | 597.98 | 0 | 0 | 1 | 0 | *0,84 | 0.3528 | 2 | 353031863 | 429 | 0 | 0 | 0 | 0 | 0 | 0 | 0 | 0
269 | 353031869 | 353031859 | 342765643 | 1 | 1 | 1 | 2 | 91.14.02-001 | И13_ФСЭМ-2022 доп.7, 91.14.02-001, приказ Минстроя России от 02.08.2023 г. № 551/пр | Автомобили бортовые, грузоподъемность до 5 т | 1368 | 1011 | маш.-ч | маш.-ч | 1 | 0.1 | 0 | 477.92 | 597.98 | 0 | 0 | 1 | 0 | *0,84 | 0.084 | 2 | 353031864 | 430 | 0 | 0 | 0 | 0 | 0 | 0 | 0 | 0
306 | 353031888 | 353031871 | 342640203 | 113 | 1 | 1 | 1 | 1-100-33 |  | Средний разряд работы 3,3 | 1191 | 1013 | чел.-ч. | чел.-ч. | 1 | 2.51 | 0 | 0 | 0 | 551.12 | 0 | 1 | 1 | *0,84 | 2.1084 | 2 | 353031872 | 431 | 0 | 0 | 0 | 0 | 0 | 0 | 0 | 0
306 | 353031889 | 353031871 | 342640393 | 113 | 1 | 1 | 1 | 4-100-00 |  | Затраты труда машинистов | 1191 | 1013 | чел.-ч. | чел.-ч. | 1 | 0.83 | 0 | 0 | 0 | 0 | 0 | 1 | 2 | *0,84 | 0.6972 | 2 | 353031873 | 432 | 0 | 0 | 0 | 0 | 0 | 0 | 0 | 0
306 | 353031890 | 353031871 | 342764625 | 1 | 1 | 1 | 2 | 91.04.01-031 | И13_ФСЭМ-2022 доп.11, 91.04.01-031, приказ Минстроя России от 07.11.2024 г. № 747/пр | Машины бурильно-крановые на автомобильном ходу, диаметр бурения до 800 мм, глубина бурения до 5 м | 1368 | 1011 | маш.-ч | маш.-ч | 1 | 0.68 | 0 | 2088.77 | 687.23 | 0 | 0 | 1 | 0 | *0,84 | 0.5712 | 2 | 353031874 | 433 | 0 | 0 | 0 | 0 | 0 | 0 | 0 | 0
306 | 353031891 | 353031871 | 342765643 | 1 | 1 | 1 | 2 | 91.14.02-001 | И13_ФСЭМ-2022 доп.7, 91.14.02-001, приказ Минстроя России от 02.08.2023 г. № 551/пр | Автомобили бортовые, грузоподъемность до 5 т | 1368 | 1011 | маш.-ч | маш.-ч | 1 | 0.15 | 0 | 477.92 | 597.98 | 0 | 0 | 1 | 0 | *0,84 | 0.126 | 2 | 353031875 | 434 | 0 | 0 | 0 | 0 | 0 | 0 | 0 | 0
306 | 353031892 | 353031871 | 342713971 | 1 | 1 | 1 | 3 | 01.3.01.06-0051 | И13_ФСБЦ-2022 доп.12, 01.3.01.06-0051, приказ Минстроя России от 07.11.2024 г. № 747/пр | Смазка солидол жировой Ж | 1346 | 1009 | кг | кг | 1 | 0.03 | 58.53 | 0 | 0 | 0 | 0 | 1 | 0 | )*0 | 0 | 2 | 353031876 | 435 | 0 | 0 | 0 | 0 | 0 | 0 | 0 | 0
306 | 353031893 | 353031871 | 342717284 | 1 | 1 | 1 | 3 | 01.7.15.06-0111 | И13_ФСБЦ-2022, 01.7.15.06-0111, приказ Минстроя России от 18.05.2022 г. № 378/пр | Гвозди строительные | 1348 | 1009 | т | т | 1000 | 0.00023 | 70296.2 | 0 | 0 | 0 | 0 | 1 | 0 | )*0 | 0 | 2 | 353031877 | 436 | 0 | 0 | 0 | 0 | 0 | 0 | 0 | 0
306 | 353031894 | 353031871 | 342718355 | 1 | 1 | 1 | 3 | 01.7.20.08-0051 | И13_ФСБЦ-2022 доп.8, 01.7.20.08-0051, приказ Минстроя России от 14.11.2023 г. № 817/пр | Ветошь хлопчатобумажная цветная | 1346 | 1009 | кг | кг | 1 | 0.02 | 56.11 | 0 | 0 | 0 | 0 | 1 | 0 | )*0 | 0 | 2 | 353031878 | 437 | 0 | 0 | 0 | 0 | 0 | 0 | 0 | 0
306 | 353031895 | 353031871 | 342643249 | 113 | 1 | 1 | 3 | 11.2.04.06 |  | Детали опор пропитанные из пиломатериалов хвойных пород | 1339 | 1007 | м3 | м3 | 1 | 0 | 0 | 0 | 0 | 0 | 1 | 0 | 0 | )*0 | 0 | 2 | 353031879 | 438 | 0 | 0 | 0 | 0 | 0 | 0 | 0 | 0
306 | 353031896 | 353031871 | 342735762 | 1 | 1 | 1 | 3 | 14.4.02.04-0182 | И13_ФСБЦ-2022, 14.4.02.04-0182, приказ Минстроя России от 18.05.2022 г. № 378/пр | Краска масляная МА-15, цветная | 1348 | 1009 | т | т | 1000 | 0.0004 | 61265.39 | 0 | 0 | 0 | 0 | 1 | 0 | )*0 | 0 | 2 | 353031880 | 439 | 0 | 0 | 0 | 0 | 0 | 0 | 0 | 0
306 | 353031897 | 353031871 | 342735789 | 1 | 1 | 1 | 3 | 14.4.03.03-0102 | И13_ФСБЦ-2022 доп.4, 14.4.03.03-0102, приказ Минстроя России от 27.12.2022 г. № 1133/пр | Лак битумный БТ-577 | 1348 | 1009 | т | т | 1000 | 1e-05 | 80020.98 | 0 | 0 | 0 | 0 | 1 | 0 | )*0 | 0 | 2 | 353031881 | 440 | 0 | 0 | 0 | 0 | 0 | 0 | 0 | 0
306 | 353031898 | 353031871 | 342735793 | 1 | 1 | 1 | 3 | 14.4.03.04-0001 | И13_ФСБЦ-2022, 14.4.03.04-0001, приказ Минстроя России от 18.05.2022 г. № 378/пр | Лак каменноугольный, марка А | 1348 | 1009 | т | т | 1000 | 0.0006 | 40917.44 | 0 | 0 | 0 | 0 | 1 | 0 | )*0 | 0 | 2 | 353031882 | 441 | 0 | 0 | 0 | 0 | 0 | 0 | 0 | 0
306 | 353031899 | 353031871 | 342736060 | 1 | 1 | 1 | 3 | 14.5.06.03-0002 | И13_ФСБЦ-2022, 14.5.06.03-0002, приказ Минстроя России от 18.05.2022 г. № 378/пр | Паста антисептическая | 1348 | 1009 | т | т | 1000 | 0.0006 | 98039.57 | 0 | 0 | 0 | 0 | 1 | 0 | )*0 | 0 | 2 | 353031883 | 442 | 0 | 0 | 0 | 0 | 0 | 0 | 0 | 0
306 | 353031900 | 353031871 | 342743019 | 1 | 1 | 1 | 3 | 20.2.02.04-0006 | И13_ФСБЦ-2022, 20.2.02.04-0006, приказ Минстроя России от 18.05.2022 г. № 378/пр | Колпачки полиэтиленовые К-6 | 1425 | 1013 | 100 ШТ | 100 ШТ | 1 | 0.06 | 1031.73 | 0 | 0 | 0 | 0 | 1 | 0 | )*0 | 0 | 2 | 353031884 | 443 | 0 | 0 | 0 | 0 | 0 | 0 | 0 | 0
306 | 353031901 | 353031871 | 342645106 | 113 | 1 | 1 | 3 | 22.2.01.04 |  | Изоляторы штыревые | 1371 | 1013 | ШТ | ШТ | 1 | 0 | 0 | 0 | 0 | 0 | 1 | 0 | 0 | )*0 | 0 | 2 | 353031885 | 444 | 0 | 0 | 0 | 0 | 0 | 0 | 0 | 0
306 | 353031902 | 353031871 | 342645129 | 113 | 1 | 1 | 3 | 22.2.02.09 |  | Крюки | 1346 | 1009 | кг | кг | 1 | 0 | 0 | 0 | 0 | 0 | 1 | 0 | 0 | )*0 | 0 | 2 | 353031886 | 445 | 0 | 0 | 0 | 0 | 0 | 0 | 0 | 0
306 | 353031903 | 353031871 | 342645155 | 113 | 1 | 1 | 3 | 22.2.02.23 |  | Металлические плакаты | 1371 | 1013 | ШТ | ШТ | 1 | 0 | 0 | 0 | 0 | 0 | 1 | 0 | 0 | )*0 | 0 | 2 | 353031887 | 446 | 0 | 0 | 0 | 0 | 0 | 0 | 0 | 0
307 | 353031921 | 353031904 | 342640203 | 113 | 1 | 1 | 1 | 1-100-33 |  | Средний разряд работы 3,3 | 1191 | 1013 | чел.-ч. | чел.-ч. | 1 | 4.98 | 0 | 0 | 0 | 551.12 | 0 | 1 | 1 | *0,84 | 4.1832 | 2 | 353031905 | 447 | 0 | 0 | 0 | 0 | 0 | 0 | 0 | 0
307 | 353031922 | 353031904 | 342640393 | 113 | 1 | 1 | 1 | 4-100-00 |  | Затраты труда машинистов | 1191 | 1013 | чел.-ч. | чел.-ч. | 1 | 1.66 | 0 | 0 | 0 | 0 | 0 | 1 | 2 | *0,84 | 1.3944 | 2 | 353031906 | 448 | 0 | 0 | 0 | 0 | 0 | 0 | 0 | 0
307 | 353031923 | 353031904 | 342764625 | 1 | 1 | 1 | 2 | 91.04.01-031 | И13_ФСЭМ-2022 доп.11, 91.04.01-031, приказ Минстроя России от 07.11.2024 г. № 747/пр | Машины бурильно-крановые на автомобильном ходу, диаметр бурения до 800 мм, глубина бурения до 5 м | 1368 | 1011 | маш.-ч | маш.-ч | 1 | 1.37 | 0 | 2088.77 | 687.23 | 0 | 0 | 1 | 0 | *0,84 | 1.1508 | 2 | 353031907 | 449 | 0 | 0 | 0 | 0 | 0 | 0 | 0 | 0
307 | 353031924 | 353031904 | 342765643 | 1 | 1 | 1 | 2 | 91.14.02-001 | И13_ФСЭМ-2022 доп.7, 91.14.02-001, приказ Минстроя России от 02.08.2023 г. № 551/пр | Автомобили бортовые, грузоподъемность до 5 т | 1368 | 1011 | маш.-ч | маш.-ч | 1 | 0.29 | 0 | 477.92 | 597.98 | 0 | 0 | 1 | 0 | *0,84 | 0.2436 | 2 | 353031908 | 450 | 0 | 0 | 0 | 0 | 0 | 0 | 0 | 0
307 | 353031925 | 353031904 | 342713971 | 1 | 1 | 1 | 3 | 01.3.01.06-0051 | И13_ФСБЦ-2022 доп.12, 01.3.01.06-0051, приказ Минстроя России от 07.11.2024 г. № 747/пр | Смазка солидол жировой Ж | 1346 | 1009 | кг | кг | 1 | 0.03 | 58.53 | 0 | 0 | 0 | 0 | 1 | 0 | )*0 | 0 | 2 | 353031909 | 451 | 0 | 0 | 0 | 0 | 0 | 0 | 0 | 0
307 | 353031926 | 353031904 | 342717284 | 1 | 1 | 1 | 3 | 01.7.15.06-0111 | И13_ФСБЦ-2022, 01.7.15.06-0111, приказ Минстроя России от 18.05.2022 г. № 378/пр | Гвозди строительные | 1348 | 1009 | т | т | 1000 | 0.00023 | 70296.2 | 0 | 0 | 0 | 0 | 1 | 0 | )*0 | 0 | 2 | 353031910 | 452 | 0 | 0 | 0 | 0 | 0 | 0 | 0 | 0
307 | 353031927 | 353031904 | 342718355 | 1 | 1 | 1 | 3 | 01.7.20.08-0051 | И13_ФСБЦ-2022 доп.8, 01.7.20.08-0051, приказ Минстроя России от 14.11.2023 г. № 817/пр | Ветошь хлопчатобумажная цветная | 1346 | 1009 | кг | кг | 1 | 0.02 | 56.11 | 0 | 0 | 0 | 0 | 1 | 0 | )*0 | 0 | 2 | 353031911 | 453 | 0 | 0 | 0 | 0 | 0 | 0 | 0 | 0
307 | 353031928 | 353031904 | 342643249 | 113 | 1 | 1 | 3 | 11.2.04.06 |  | Детали опор пропитанные из пиломатериалов хвойных пород | 1339 | 1007 | м3 | м3 | 1 | 0 | 0 | 0 | 0 | 0 | 1 | 0 | 0 | )*0 | 0 | 2 | 353031912 | 454 | 0 | 0 | 0 | 0 | 0 | 0 | 0 | 0
307 | 353031929 | 353031904 | 342735762 | 1 | 1 | 1 | 3 | 14.4.02.04-0182 | И13_ФСБЦ-2022, 14.4.02.04-0182, приказ Минстроя России от 18.05.2022 г. № 378/пр | Краска масляная МА-15, цветная | 1348 | 1009 | т | т | 1000 | 0.0004 | 61265.39 | 0 | 0 | 0 | 0 | 1 | 0 | )*0 | 0 | 2 | 353031913 | 455 | 0 | 0 | 0 | 0 | 0 | 0 | 0 | 0
307 | 353031930 | 353031904 | 342735789 | 1 | 1 | 1 | 3 | 14.4.03.03-0102 | И13_ФСБЦ-2022 доп.4, 14.4.03.03-0102, приказ Минстроя России от 27.12.2022 г. № 1133/пр | Лак битумный БТ-577 | 1348 | 1009 | т | т | 1000 | 1e-05 | 80020.98 | 0 | 0 | 0 | 0 | 1 | 0 | )*0 | 0 | 2 | 353031914 | 456 | 0 | 0 | 0 | 0 | 0 | 0 | 0 | 0
307 | 353031931 | 353031904 | 342735793 | 1 | 1 | 1 | 3 | 14.4.03.04-0001 | И13_ФСБЦ-2022, 14.4.03.04-0001, приказ Минстроя России от 18.05.2022 г. № 378/пр | Лак каменноугольный, марка А | 1348 | 1009 | т | т | 1000 | 0.0006 | 40917.44 | 0 | 0 | 0 | 0 | 1 | 0 | )*0 | 0 | 2 | 353031915 | 457 | 0 | 0 | 0 | 0 | 0 | 0 | 0 | 0
307 | 353031932 | 353031904 | 342736060 | 1 | 1 | 1 | 3 | 14.5.06.03-0002 | И13_ФСБЦ-2022, 14.5.06.03-0002, приказ Минстроя России от 18.05.2022 г. № 378/пр | Паста антисептическая | 1348 | 1009 | т | т | 1000 | 0.0006 | 98039.57 | 0 | 0 | 0 | 0 | 1 | 0 | )*0 | 0 | 2 | 353031916 | 458 | 0 | 0 | 0 | 0 | 0 | 0 | 0 | 0
307 | 353031933 | 353031904 | 342743019 | 1 | 1 | 1 | 3 | 20.2.02.04-0006 | И13_ФСБЦ-2022, 20.2.02.04-0006, приказ Минстроя России от 18.05.2022 г. № 378/пр | Колпачки полиэтиленовые К-6 | 1425 | 1013 | 100 ШТ | 100 ШТ | 1 | 0.06 | 1031.73 | 0 | 0 | 0 | 0 | 1 | 0 | )*0 | 0 | 2 | 353031917 | 459 | 0 | 0 | 0 | 0 | 0 | 0 | 0 | 0
307 | 353031934 | 353031904 | 342645106 | 113 | 1 | 1 | 3 | 22.2.01.04 |  | Изоляторы штыревые | 1371 | 1013 | ШТ | ШТ | 1 | 0 | 0 | 0 | 0 | 0 | 1 | 0 | 0 | )*0 | 0 | 2 | 353031918 | 460 | 0 | 0 | 0 | 0 | 0 | 0 | 0 | 0
307 | 353031935 | 353031904 | 342645129 | 113 | 1 | 1 | 3 | 22.2.02.09 |  | Крюки | 1346 | 1009 | кг | кг | 1 | 0 | 0 | 0 | 0 | 0 | 1 | 0 | 0 | )*0 | 0 | 2 | 353031919 | 461 | 0 | 0 | 0 | 0 | 0 | 0 | 0 | 0
307 | 353031936 | 353031904 | 342645155 | 113 | 1 | 1 | 3 | 22.2.02.23 |  | Металлические плакаты | 1371 | 1013 | ШТ | ШТ | 1 | 0 | 0 | 0 | 0 | 0 | 1 | 0 | 0 | )*0 | 0 | 2 | 353031920 | 462 | 0 | 0 | 0 | 0 | 0 | 0 | 0 | 0
308 | 353031958 | 353031937 | 342640203 | 113 | 1 | 1 | 1 | 1-100-33 |  | Средний разряд работы 3,3 | 1191 | 1013 | чел.-ч. | чел.-ч. | 1 | 9.02 | 0 | 0 | 0 | 551.12 | 0 | 1 | 1 | *0,84 | 7.5768 | 2 | 353031938 | 463 | 0 | 0 | 0 | 0 | 0 | 0 | 0 | 0
308 | 353031959 | 353031937 | 342640393 | 113 | 1 | 1 | 1 | 4-100-00 |  | Затраты труда машинистов | 1191 | 1013 | чел.-ч. | чел.-ч. | 1 | 2.1 | 0 | 0 | 0 | 0 | 0 | 1 | 2 | *0,84 | 1.764 | 2 | 353031939 | 464 | 0 | 0 | 0 | 0 | 0 | 0 | 0 | 0
308 | 353031960 | 353031937 | 342764625 | 1 | 1 | 1 | 2 | 91.04.01-031 | И13_ФСЭМ-2022 доп.11, 91.04.01-031, приказ Минстроя России от 07.11.2024 г. № 747/пр | Машины бурильно-крановые на автомобильном ходу, диаметр бурения до 800 мм, глубина бурения до 5 м | 1368 | 1011 | маш.-ч | маш.-ч | 1 | 1.6 | 0 | 2088.77 | 687.23 | 0 | 0 | 1 | 0 | *0,84 | 1.344 | 2 | 353031940 | 465 | 0 | 0 | 0 | 0 | 0 | 0 | 0 | 0
308 | 353031961 | 353031937 | 342765643 | 1 | 1 | 1 | 2 | 91.14.02-001 | И13_ФСЭМ-2022 доп.7, 91.14.02-001, приказ Минстроя России от 02.08.2023 г. № 551/пр | Автомобили бортовые, грузоподъемность до 5 т | 1368 | 1011 | маш.-ч | маш.-ч | 1 | 0.5 | 0 | 477.92 | 597.98 | 0 | 0 | 1 | 0 | *0,84 | 0.42 | 2 | 353031941 | 466 | 0 | 0 | 0 | 0 | 0 | 0 | 0 | 0
308 | 353031962 | 353031937 | 342713971 | 1 | 1 | 1 | 3 | 01.3.01.06-0051 | И13_ФСБЦ-2022 доп.12, 01.3.01.06-0051, приказ Минстроя России от 07.11.2024 г. № 747/пр | Смазка солидол жировой Ж | 1346 | 1009 | кг | кг | 1 | 0.03 | 58.53 | 0 | 0 | 0 | 0 | 1 | 0 | )*0 | 0 | 2 | 353031942 | 467 | 0 | 0 | 0 | 0 | 0 | 0 | 0 | 0
308 | 353031963 | 353031937 | 342717233 | 1 | 1 | 1 | 3 | 01.7.15.03-0042 | И13_ФСБЦ-2022, 01.7.15.03-0042, приказ Минстроя России от 18.05.2022 г. № 378/пр | Болты с гайками и шайбами строительные | 1346 | 1009 | кг | кг | 1 | 0 | 174.93 | 0 | 0 | 0 | 1 | 0 | 0 | )*0 | 0 | 2 | 353031943 | 468 | 0 | 0 | 0 | 0 | 0 | 0 | 0 | 0
308 | 353031964 | 353031937 | 342717284 | 1 | 1 | 1 | 3 | 01.7.15.06-0111 | И13_ФСБЦ-2022, 01.7.15.06-0111, приказ Минстроя России от 18.05.2022 г. № 378/пр | Гвозди строительные | 1348 | 1009 | т | т | 1000 | 0.00023 | 70296.2 | 0 | 0 | 0 | 0 | 1 | 0 | )*0 | 0 | 2 | 353031944 | 469 | 0 | 0 | 0 | 0 | 0 | 0 | 0 | 0
308 | 353031965 | 353031937 | 342718355 | 1 | 1 | 1 | 3 | 01.7.20.08-0051 | И13_ФСБЦ-2022 доп.8, 01.7.20.08-0051, приказ Минстроя России от 14.11.2023 г. № 817/пр | Ветошь хлопчатобумажная цветная | 1346 | 1009 | кг | кг | 1 | 0.02 | 56.11 | 0 | 0 | 0 | 0 | 1 | 0 | )*0 | 0 | 2 | 353031945 | 470 | 0 | 0 | 0 | 0 | 0 | 0 | 0 | 0
308 | 353031966 | 353031937 | 342642396 | 113 | 1 | 1 | 3 | 07.2.02.05 |  | Траверсы стальные | 1348 | 1009 | т | т | 1000 | 0 | 0 | 0 | 0 | 0 | 1 | 0 | 0 | )*0 | 0 | 2 | 353031946 | 471 | 0 | 0 | 0 | 0 | 0 | 0 | 0 | 0
308 | 353031967 | 353031937 | 342642846 | 113 | 1 | 1 | 3 | 08.3.04.02 |  | Сталь стержневая диаметром до 10 мм | 1348 | 1009 | т | т | 1000 | 0 | 0 | 0 | 0 | 0 | 1 | 0 | 0 | )*0 | 0 | 2 | 353031947 | 472 | 0 | 0 | 0 | 0 | 0 | 0 | 0 | 0
308 | 353031968 | 353031937 | 342643249 | 113 | 1 | 1 | 3 | 11.2.04.06 |  | Детали опор пропитанные из пиломатериалов хвойных пород | 1339 | 1007 | м3 | м3 | 1 | 0 | 0 | 0 | 0 | 0 | 1 | 0 | 0 | )*0 | 0 | 2 | 353031948 | 473 | 0 | 0 | 0 | 0 | 0 | 0 | 0 | 0
308 | 353031969 | 353031937 | 342735762 | 1 | 1 | 1 | 3 | 14.4.02.04-0182 | И13_ФСБЦ-2022, 14.4.02.04-0182, приказ Минстроя России от 18.05.2022 г. № 378/пр | Краска масляная МА-15, цветная | 1348 | 1009 | т | т | 1000 | 0.0004 | 61265.39 | 0 | 0 | 0 | 0 | 1 | 0 | )*0 | 0 | 2 | 353031949 | 474 | 0 | 0 | 0 | 0 | 0 | 0 | 0 | 0
308 | 353031970 | 353031937 | 342735789 | 1 | 1 | 1 | 3 | 14.4.03.03-0102 | И13_ФСБЦ-2022 доп.4, 14.4.03.03-0102, приказ Минстроя России от 27.12.2022 г. № 1133/пр | Лак битумный БТ-577 | 1348 | 1009 | т | т | 1000 | 1e-05 | 80020.98 | 0 | 0 | 0 | 0 | 1 | 0 | )*0 | 0 | 2 | 353031950 | 475 | 0 | 0 | 0 | 0 | 0 | 0 | 0 | 0
308 | 353031971 | 353031937 | 342735793 | 1 | 1 | 1 | 3 | 14.4.03.04-0001 | И13_ФСБЦ-2022, 14.4.03.04-0001, приказ Минстроя России от 18.05.2022 г. № 378/пр | Лак каменноугольный, марка А | 1348 | 1009 | т | т | 1000 | 0.0006 | 40917.44 | 0 | 0 | 0 | 0 | 1 | 0 | )*0 | 0 | 2 | 353031951 | 476 | 0 | 0 | 0 | 0 | 0 | 0 | 0 | 0
308 | 353031972 | 353031937 | 342736060 | 1 | 1 | 1 | 3 | 14.5.06.03-0002 | И13_ФСБЦ-2022, 14.5.06.03-0002, приказ Минстроя России от 18.05.2022 г. № 378/пр | Паста антисептическая | 1348 | 1009 | т | т | 1000 | 0.0006 | 98039.57 | 0 | 0 | 0 | 0 | 1 | 0 | )*0 | 0 | 2 | 353031952 | 477 | 0 | 0 | 0 | 0 | 0 | 0 | 0 | 0
308 | 353031973 | 353031937 | 342743019 | 1 | 1 | 1 | 3 | 20.2.02.04-0006 | И13_ФСБЦ-2022, 20.2.02.04-0006, приказ Минстроя России от 18.05.2022 г. № 378/пр | Колпачки полиэтиленовые К-6 | 1425 | 1013 | 100 ШТ | 100 ШТ | 1 | 0.06 | 1031.73 | 0 | 0 | 0 | 0 | 1 | 0 | )*0 | 0 | 2 | 353031953 | 478 | 0 | 0 | 0 | 0 | 0 | 0 | 0 | 0
308 | 353031974 | 353031937 | 342645106 | 113 | 1 | 1 | 3 | 22.2.01.04 |  | Изоляторы штыревые | 1371 | 1013 | ШТ | ШТ | 1 | 0 | 0 | 0 | 0 | 0 | 1 | 0 | 0 | )*0 | 0 | 2 | 353031954 | 479 | 0 | 0 | 0 | 0 | 0 | 0 | 0 | 0
308 | 353031975 | 353031937 | 342645129 | 113 | 1 | 1 | 3 | 22.2.02.09 |  | Крюки | 1346 | 1009 | кг | кг | 1 | 0 | 0 | 0 | 0 | 0 | 1 | 0 | 0 | )*0 | 0 | 2 | 353031955 | 480 | 0 | 0 | 0 | 0 | 0 | 0 | 0 | 0
308 | 353031976 | 353031937 | 342645151 | 113 | 1 | 1 | 3 | 22.2.02.21 |  | Штыри | 1371 | 1013 | ШТ | ШТ | 1 | 0 | 0 | 0 | 0 | 0 | 1 | 0 | 0 | )*0 | 0 | 2 | 353031956 | 481 | 0 | 0 | 0 | 0 | 0 | 0 | 0 | 0
308 | 353031977 | 353031937 | 342645155 | 113 | 1 | 1 | 3 | 22.2.02.23 |  | Металлические плакаты | 1371 | 1013 | ШТ | ШТ | 1 | 0 | 0 | 0 | 0 | 0 | 1 | 0 | 0 | )*0 | 0 | 2 | 353031957 | 482 | 0 | 0 | 0 | 0 | 0 | 0 | 0 | 0
309 | 353031999 | 353031978 | 342640203 | 113 | 1 | 1 | 1 | 1-100-33 |  | Средний разряд работы 3,3 | 1191 | 1013 | чел.-ч. | чел.-ч. | 1 | 11.8 | 0 | 0 | 0 | 551.12 | 0 | 1 | 1 | *0,84 | 9.912 | 2 | 353031979 | 483 | 0 | 0 | 0 | 0 | 0 | 0 | 0 | 0
309 | 353032000 | 353031978 | 342640393 | 113 | 1 | 1 | 1 | 4-100-00 |  | Затраты труда машинистов | 1191 | 1013 | чел.-ч. | чел.-ч. | 1 | 2.26 | 0 | 0 | 0 | 0 | 0 | 1 | 2 | *0,84 | 1.8984 | 2 | 353031980 | 484 | 0 | 0 | 0 | 0 | 0 | 0 | 0 | 0
309 | 353032001 | 353031978 | 342764625 | 1 | 1 | 1 | 2 | 91.04.01-031 | И13_ФСЭМ-2022 доп.11, 91.04.01-031, приказ Минстроя России от 07.11.2024 г. № 747/пр | Машины бурильно-крановые на автомобильном ходу, диаметр бурения до 800 мм, глубина бурения до 5 м | 1368 | 1011 | маш.-ч | маш.-ч | 1 | 1.6 | 0 | 2088.77 | 687.23 | 0 | 0 | 1 | 0 | *0,84 | 1.344 | 2 | 353031981 | 485 | 0 | 0 | 0 | 0 | 0 | 0 | 0 | 0
309 | 353032002 | 353031978 | 342765643 | 1 | 1 | 1 | 2 | 91.14.02-001 | И13_ФСЭМ-2022 доп.7, 91.14.02-001, приказ Минстроя России от 02.08.2023 г. № 551/пр | Автомобили бортовые, грузоподъемность до 5 т | 1368 | 1011 | маш.-ч | маш.-ч | 1 | 0.66 | 0 | 477.92 | 597.98 | 0 | 0 | 1 | 0 | *0,84 | 0.5544 | 2 | 353031982 | 486 | 0 | 0 | 0 | 0 | 0 | 0 | 0 | 0
309 | 353032003 | 353031978 | 342713971 | 1 | 1 | 1 | 3 | 01.3.01.06-0051 | И13_ФСБЦ-2022 доп.12, 01.3.01.06-0051, приказ Минстроя России от 07.11.2024 г. № 747/пр | Смазка солидол жировой Ж | 1346 | 1009 | кг | кг | 1 | 0.03 | 58.53 | 0 | 0 | 0 | 0 | 1 | 0 | )*0 | 0 | 2 | 353031983 | 487 | 0 | 0 | 0 | 0 | 0 | 0 | 0 | 0
309 | 353032004 | 353031978 | 342717233 | 1 | 1 | 1 | 3 | 01.7.15.03-0042 | И13_ФСБЦ-2022, 01.7.15.03-0042, приказ Минстроя России от 18.05.2022 г. № 378/пр | Болты с гайками и шайбами строительные | 1346 | 1009 | кг | кг | 1 | 0 | 174.93 | 0 | 0 | 0 | 1 | 0 | 0 | )*0 | 0 | 2 | 353031984 | 488 | 0 | 0 | 0 | 0 | 0 | 0 | 0 | 0
309 | 353032005 | 353031978 | 342717284 | 1 | 1 | 1 | 3 | 01.7.15.06-0111 | И13_ФСБЦ-2022, 01.7.15.06-0111, приказ Минстроя России от 18.05.2022 г. № 378/пр | Гвозди строительные | 1348 | 1009 | т | т | 1000 | 0.00023 | 70296.2 | 0 | 0 | 0 | 0 | 1 | 0 | )*0 | 0 | 2 | 353031985 | 489 | 0 | 0 | 0 | 0 | 0 | 0 | 0 | 0
309 | 353032006 | 353031978 | 342718355 | 1 | 1 | 1 | 3 | 01.7.20.08-0051 | И13_ФСБЦ-2022 доп.8, 01.7.20.08-0051, приказ Минстроя России от 14.11.2023 г. № 817/пр | Ветошь хлопчатобумажная цветная | 1346 | 1009 | кг | кг | 1 | 0.02 | 56.11 | 0 | 0 | 0 | 0 | 1 | 0 | )*0 | 0 | 2 | 353031986 | 490 | 0 | 0 | 0 | 0 | 0 | 0 | 0 | 0
309 | 353032007 | 353031978 | 342642396 | 113 | 1 | 1 | 3 | 07.2.02.05 |  | Траверсы стальные | 1348 | 1009 | т | т | 1000 | 0 | 0 | 0 | 0 | 0 | 1 | 0 | 0 | )*0 | 0 | 2 | 353031987 | 491 | 0 | 0 | 0 | 0 | 0 | 0 | 0 | 0
309 | 353032008 | 353031978 | 342642846 | 113 | 1 | 1 | 3 | 08.3.04.02 |  | Сталь стержневая диаметром до 10 мм | 1348 | 1009 | т | т | 1000 | 0 | 0 | 0 | 0 | 0 | 1 | 0 | 0 | )*0 | 0 | 2 | 353031988 | 492 | 0 | 0 | 0 | 0 | 0 | 0 | 0 | 0
309 | 353032009 | 353031978 | 342643249 | 113 | 1 | 1 | 3 | 11.2.04.06 |  | Детали опор пропитанные из пиломатериалов хвойных пород | 1339 | 1007 | м3 | м3 | 1 | 0 | 0 | 0 | 0 | 0 | 1 | 0 | 0 | )*0 | 0 | 2 | 353031989 | 493 | 0 | 0 | 0 | 0 | 0 | 0 | 0 | 0
309 | 353032010 | 353031978 | 342735762 | 1 | 1 | 1 | 3 | 14.4.02.04-0182 | И13_ФСБЦ-2022, 14.4.02.04-0182, приказ Минстроя России от 18.05.2022 г. № 378/пр | Краска масляная МА-15, цветная | 1348 | 1009 | т | т | 1000 | 0.0004 | 61265.39 | 0 | 0 | 0 | 0 | 1 | 0 | )*0 | 0 | 2 | 353031990 | 494 | 0 | 0 | 0 | 0 | 0 | 0 | 0 | 0
309 | 353032011 | 353031978 | 342735789 | 1 | 1 | 1 | 3 | 14.4.03.03-0102 | И13_ФСБЦ-2022 доп.4, 14.4.03.03-0102, приказ Минстроя России от 27.12.2022 г. № 1133/пр | Лак битумный БТ-577 | 1348 | 1009 | т | т | 1000 | 1e-05 | 80020.98 | 0 | 0 | 0 | 0 | 1 | 0 | )*0 | 0 | 2 | 353031991 | 495 | 0 | 0 | 0 | 0 | 0 | 0 | 0 | 0
309 | 353032012 | 353031978 | 342735793 | 1 | 1 | 1 | 3 | 14.4.03.04-0001 | И13_ФСБЦ-2022, 14.4.03.04-0001, приказ Минстроя России от 18.05.2022 г. № 378/пр | Лак каменноугольный, марка А | 1348 | 1009 | т | т | 1000 | 0.0006 | 40917.44 | 0 | 0 | 0 | 0 | 1 | 0 | )*0 | 0 | 2 | 353031992 | 496 | 0 | 0 | 0 | 0 | 0 | 0 | 0 | 0
309 | 353032013 | 353031978 | 342736060 | 1 | 1 | 1 | 3 | 14.5.06.03-0002 | И13_ФСБЦ-2022, 14.5.06.03-0002, приказ Минстроя России от 18.05.2022 г. № 378/пр | Паста антисептическая | 1348 | 1009 | т | т | 1000 | 0.0006 | 98039.57 | 0 | 0 | 0 | 0 | 1 | 0 | )*0 | 0 | 2 | 353031993 | 497 | 0 | 0 | 0 | 0 | 0 | 0 | 0 | 0
309 | 353032014 | 353031978 | 342743019 | 1 | 1 | 1 | 3 | 20.2.02.04-0006 | И13_ФСБЦ-2022, 20.2.02.04-0006, приказ Минстроя России от 18.05.2022 г. № 378/пр | Колпачки полиэтиленовые К-6 | 1425 | 1013 | 100 ШТ | 100 ШТ | 1 | 0.06 | 1031.73 | 0 | 0 | 0 | 0 | 1 | 0 | )*0 | 0 | 2 | 353031994 | 498 | 0 | 0 | 0 | 0 | 0 | 0 | 0 | 0
309 | 353032015 | 353031978 | 342645106 | 113 | 1 | 1 | 3 | 22.2.01.04 |  | Изоляторы штыревые | 1371 | 1013 | ШТ | ШТ | 1 | 0 | 0 | 0 | 0 | 0 | 1 | 0 | 0 | )*0 | 0 | 2 | 353031995 | 499 | 0 | 0 | 0 | 0 | 0 | 0 | 0 | 0
309 | 353032016 | 353031978 | 342645129 | 113 | 1 | 1 | 3 | 22.2.02.09 |  | Крюки | 1346 | 1009 | кг | кг | 1 | 0 | 0 | 0 | 0 | 0 | 1 | 0 | 0 | )*0 | 0 | 2 | 353031996 | 500 | 0 | 0 | 0 | 0 | 0 | 0 | 0 | 0
309 | 353032017 | 353031978 | 342645151 | 113 | 1 | 1 | 3 | 22.2.02.21 |  | Штыри | 1371 | 1013 | ШТ | ШТ | 1 | 0 | 0 | 0 | 0 | 0 | 1 | 0 | 0 | )*0 | 0 | 2 | 353031997 | 501 | 0 | 0 | 0 | 0 | 0 | 0 | 0 | 0
309 | 353032018 | 353031978 | 342645155 | 113 | 1 | 1 | 3 | 22.2.02.23 |  | Металлические плакаты | 1371 | 1013 | ШТ | ШТ | 1 | 0 | 0 | 0 | 0 | 0 | 1 | 0 | 0 | )*0 | 0 | 2 | 353031998 | 502 | 0 | 0 | 0 | 0 | 0 | 0 | 0 | 0
310 | 353032038 | 353032019 | 342640203 | 113 | 1 | 1 | 1 | 1-100-33 |  | Средний разряд работы 3,3 | 1191 | 1013 | чел.-ч. | чел.-ч. | 1 | 4.96 | 0 | 0 | 0 | 551.12 | 0 | 1 | 1 | *0,84 | 4.1664 | 2 | 353032020 | 503 | 0 | 0 | 0 | 0 | 0 | 0 | 0 | 0
310 | 353032039 | 353032019 | 342640393 | 113 | 1 | 1 | 1 | 4-100-00 |  | Затраты труда машинистов | 1191 | 1013 | чел.-ч. | чел.-ч. | 1 | 0.98 | 0 | 0 | 0 | 0 | 0 | 1 | 2 | *0,84 | 0.8232 | 2 | 353032021 | 504 | 0 | 0 | 0 | 0 | 0 | 0 | 0 | 0
310 | 353032040 | 353032019 | 342764625 | 1 | 1 | 1 | 2 | 91.04.01-031 | И13_ФСЭМ-2022 доп.11, 91.04.01-031, приказ Минстроя России от 07.11.2024 г. № 747/пр | Машины бурильно-крановые на автомобильном ходу, диаметр бурения до 800 мм, глубина бурения до 5 м | 1368 | 1011 | маш.-ч | маш.-ч | 1 | 0.7 | 0 | 2088.77 | 687.23 | 0 | 0 | 1 | 0 | *0,84 | 0.588 | 2 | 353032022 | 505 | 0 | 0 | 0 | 0 | 0 | 0 | 0 | 0
310 | 353032041 | 353032019 | 342765643 | 1 | 1 | 1 | 2 | 91.14.02-001 | И13_ФСЭМ-2022 доп.7, 91.14.02-001, приказ Минстроя России от 02.08.2023 г. № 551/пр | Автомобили бортовые, грузоподъемность до 5 т | 1368 | 1011 | маш.-ч | маш.-ч | 1 | 0.28 | 0 | 477.92 | 597.98 | 0 | 0 | 1 | 0 | *0,84 | 0.2352 | 2 | 353032023 | 506 | 0 | 0 | 0 | 0 | 0 | 0 | 0 | 0
310 | 353032042 | 353032019 | 342713971 | 1 | 1 | 1 | 3 | 01.3.01.06-0051 | И13_ФСБЦ-2022 доп.12, 01.3.01.06-0051, приказ Минстроя России от 07.11.2024 г. № 747/пр | Смазка солидол жировой Ж | 1346 | 1009 | кг | кг | 1 | 0.03 | 58.53 | 0 | 0 | 0 | 0 | 1 | 0 | )*0 | 0 | 2 | 353032024 | 507 | 0 | 0 | 0 | 0 | 0 | 0 | 0 | 0
310 | 353032043 | 353032019 | 342717233 | 1 | 1 | 1 | 3 | 01.7.15.03-0042 | И13_ФСБЦ-2022, 01.7.15.03-0042, приказ Минстроя России от 18.05.2022 г. № 378/пр | Болты с гайками и шайбами строительные | 1346 | 1009 | кг | кг | 1 | 0 | 174.93 | 0 | 0 | 0 | 1 | 0 | 0 | )*0 | 0 | 2 | 353032025 | 508 | 0 | 0 | 0 | 0 | 0 | 0 | 0 | 0
310 | 353032044 | 353032019 | 342717284 | 1 | 1 | 1 | 3 | 01.7.15.06-0111 | И13_ФСБЦ-2022, 01.7.15.06-0111, приказ Минстроя России от 18.05.2022 г. № 378/пр | Гвозди строительные | 1348 | 1009 | т | т | 1000 | 0.00023 | 70296.2 | 0 | 0 | 0 | 0 | 1 | 0 | )*0 | 0 | 2 | 353032026 | 509 | 0 | 0 | 0 | 0 | 0 | 0 | 0 | 0
310 | 353032045 | 353032019 | 342718355 | 1 | 1 | 1 | 3 | 01.7.20.08-0051 | И13_ФСБЦ-2022 доп.8, 01.7.20.08-0051, приказ Минстроя России от 14.11.2023 г. № 817/пр | Ветошь хлопчатобумажная цветная | 1346 | 1009 | кг | кг | 1 | 0.02 | 56.11 | 0 | 0 | 0 | 0 | 1 | 0 | )*0 | 0 | 2 | 353032027 | 510 | 0 | 0 | 0 | 0 | 0 | 0 | 0 | 0
310 | 353032046 | 353032019 | 342643249 | 113 | 1 | 1 | 3 | 11.2.04.06 |  | Детали опор пропитанные из пиломатериалов хвойных пород | 1339 | 1007 | м3 | м3 | 1 | 0 | 0 | 0 | 0 | 0 | 1 | 0 | 0 | )*0 | 0 | 2 | 353032028 | 511 | 0 | 0 | 0 | 0 | 0 | 0 | 0 | 0
310 | 353032047 | 353032019 | 342735762 | 1 | 1 | 1 | 3 | 14.4.02.04-0182 | И13_ФСБЦ-2022, 14.4.02.04-0182, приказ Минстроя России от 18.05.2022 г. № 378/пр | Краска масляная МА-15, цветная | 1348 | 1009 | т | т | 1000 | 0.0004 | 61265.39 | 0 | 0 | 0 | 0 | 1 | 0 | )*0 | 0 | 2 | 353032029 | 512 | 0 | 0 | 0 | 0 | 0 | 0 | 0 | 0
310 | 353032048 | 353032019 | 342735789 | 1 | 1 | 1 | 3 | 14.4.03.03-0102 | И13_ФСБЦ-2022 доп.4, 14.4.03.03-0102, приказ Минстроя России от 27.12.2022 г. № 1133/пр | Лак битумный БТ-577 | 1348 | 1009 | т | т | 1000 | 1e-05 | 80020.98 | 0 | 0 | 0 | 0 | 1 | 0 | )*0 | 0 | 2 | 353032030 | 513 | 0 | 0 | 0 | 0 | 0 | 0 | 0 | 0
310 | 353032049 | 353032019 | 342735793 | 1 | 1 | 1 | 3 | 14.4.03.04-0001 | И13_ФСБЦ-2022, 14.4.03.04-0001, приказ Минстроя России от 18.05.2022 г. № 378/пр | Лак каменноугольный, марка А | 1348 | 1009 | т | т | 1000 | 0.0006 | 40917.44 | 0 | 0 | 0 | 0 | 1 | 0 | )*0 | 0 | 2 | 353032031 | 514 | 0 | 0 | 0 | 0 | 0 | 0 | 0 | 0
310 | 353032050 | 353032019 | 342736060 | 1 | 1 | 1 | 3 | 14.5.06.03-0002 | И13_ФСБЦ-2022, 14.5.06.03-0002, приказ Минстроя России от 18.05.2022 г. № 378/пр | Паста антисептическая | 1348 | 1009 | т | т | 1000 | 0.0006 | 98039.57 | 0 | 0 | 0 | 0 | 1 | 0 | )*0 | 0 | 2 | 353032032 | 515 | 0 | 0 | 0 | 0 | 0 | 0 | 0 | 0
310 | 353032051 | 353032019 | 342743019 | 1 | 1 | 1 | 3 | 20.2.02.04-0006 | И13_ФСБЦ-2022, 20.2.02.04-0006, приказ Минстроя России от 18.05.2022 г. № 378/пр | Колпачки полиэтиленовые К-6 | 1425 | 1013 | 100 ШТ | 100 ШТ | 1 | 0.12 | 1031.73 | 0 | 0 | 0 | 0 | 1 | 0 | )*0 | 0 | 2 | 353032033 | 516 | 0 | 0 | 0 | 0 | 0 | 0 | 0 | 0
310 | 353032052 | 353032019 | 342645106 | 113 | 1 | 1 | 3 | 22.2.01.04 |  | Изоляторы штыревые | 1371 | 1013 | ШТ | ШТ | 1 | 0 | 0 | 0 | 0 | 0 | 1 | 0 | 0 | )*0 | 0 | 2 | 353032034 | 517 | 0 | 0 | 0 | 0 | 0 | 0 | 0 | 0
310 | 353032053 | 353032019 | 342645129 | 113 | 1 | 1 | 3 | 22.2.02.09 |  | Крюки | 1346 | 1009 | кг | кг | 1 | 0 | 0 | 0 | 0 | 0 | 1 | 0 | 0 | )*0 | 0 | 2 | 353032035 | 518 | 0 | 0 | 0 | 0 | 0 | 0 | 0 | 0
310 | 353032054 | 353032019 | 342645151 | 113 | 1 | 1 | 3 | 22.2.02.21 |  | Штыри | 1371 | 1013 | ШТ | ШТ | 1 | 0 | 0 | 0 | 0 | 0 | 1 | 0 | 0 | )*0 | 0 | 2 | 353032036 | 519 | 0 | 0 | 0 | 0 | 0 | 0 | 0 | 0
310 | 353032055 | 353032019 | 342645155 | 113 | 1 | 1 | 3 | 22.2.02.23 |  | Металлические плакаты | 1371 | 1013 | ШТ | ШТ | 1 | 0 | 0 | 0 | 0 | 0 | 1 | 0 | 0 | )*0 | 0 | 2 | 353032037 | 520 | 0 | 0 | 0 | 0 | 0 | 0 | 0 | 0
311 | 353032076 | 353032056 | 342640203 | 113 | 1 | 1 | 1 | 1-100-33 |  | Средний разряд работы 3,3 | 1191 | 1013 | чел.-ч. | чел.-ч. | 1 | 7.27 | 0 | 0 | 0 | 551.12 | 0 | 1 | 1 | *0,84 | 6.1068 | 2 | 353032057 | 521 | 0 | 0 | 0 | 0 | 0 | 0 | 0 | 0
311 | 353032077 | 353032056 | 342640393 | 113 | 1 | 1 | 1 | 4-100-00 |  | Затраты труда машинистов | 1191 | 1013 | чел.-ч. | чел.-ч. | 1 | 1.78 | 0 | 0 | 0 | 0 | 0 | 1 | 2 | *0,84 | 1.4952 | 2 | 353032058 | 522 | 0 | 0 | 0 | 0 | 0 | 0 | 0 | 0
311 | 353032078 | 353032056 | 342764625 | 1 | 1 | 1 | 2 | 91.04.01-031 | И13_ФСЭМ-2022 доп.11, 91.04.01-031, приказ Минстроя России от 07.11.2024 г. № 747/пр | Машины бурильно-крановые на автомобильном ходу, диаметр бурения до 800 мм, глубина бурения до 5 м | 1368 | 1011 | маш.-ч | маш.-ч | 1 | 1.38 | 0 | 2088.77 | 687.23 | 0 | 0 | 1 | 0 | *0,84 | 1.1592 | 2 | 353032059 | 523 | 0 | 0 | 0 | 0 | 0 | 0 | 0 | 0
311 | 353032079 | 353032056 | 342765643 | 1 | 1 | 1 | 2 | 91.14.02-001 | И13_ФСЭМ-2022 доп.7, 91.14.02-001, приказ Минстроя России от 02.08.2023 г. № 551/пр | Автомобили бортовые, грузоподъемность до 5 т | 1368 | 1011 | маш.-ч | маш.-ч | 1 | 0.4 | 0 | 477.92 | 597.98 | 0 | 0 | 1 | 0 | *0,84 | 0.336 | 2 | 353032060 | 524 | 0 | 0 | 0 | 0 | 0 | 0 | 0 | 0
311 | 353032080 | 353032056 | 342713971 | 1 | 1 | 1 | 3 | 01.3.01.06-0051 | И13_ФСБЦ-2022 доп.12, 01.3.01.06-0051, приказ Минстроя России от 07.11.2024 г. № 747/пр | Смазка солидол жировой Ж | 1346 | 1009 | кг | кг | 1 | 0.03 | 58.53 | 0 | 0 | 0 | 0 | 1 | 0 | )*0 | 0 | 2 | 353032061 | 525 | 0 | 0 | 0 | 0 | 0 | 0 | 0 | 0
311 | 353032081 | 353032056 | 342717233 | 1 | 1 | 1 | 3 | 01.7.15.03-0042 | И13_ФСБЦ-2022, 01.7.15.03-0042, приказ Минстроя России от 18.05.2022 г. № 378/пр | Болты с гайками и шайбами строительные | 1346 | 1009 | кг | кг | 1 | 0 | 174.93 | 0 | 0 | 0 | 1 | 0 | 0 | )*0 | 0 | 2 | 353032062 | 526 | 0 | 0 | 0 | 0 | 0 | 0 | 0 | 0
311 | 353032082 | 353032056 | 342717284 | 1 | 1 | 1 | 3 | 01.7.15.06-0111 | И13_ФСБЦ-2022, 01.7.15.06-0111, приказ Минстроя России от 18.05.2022 г. № 378/пр | Гвозди строительные | 1348 | 1009 | т | т | 1000 | 0.00023 | 70296.2 | 0 | 0 | 0 | 0 | 1 | 0 | )*0 | 0 | 2 | 353032063 | 527 | 0 | 0 | 0 | 0 | 0 | 0 | 0 | 0
311 | 353032083 | 353032056 | 342718355 | 1 | 1 | 1 | 3 | 01.7.20.08-0051 | И13_ФСБЦ-2022 доп.8, 01.7.20.08-0051, приказ Минстроя России от 14.11.2023 г. № 817/пр | Ветошь хлопчатобумажная цветная | 1346 | 1009 | кг | кг | 1 | 0.02 | 56.11 | 0 | 0 | 0 | 0 | 1 | 0 | )*0 | 0 | 2 | 353032064 | 528 | 0 | 0 | 0 | 0 | 0 | 0 | 0 | 0
311 | 353032084 | 353032056 | 342642359 | 113 | 1 | 1 | 3 | 07.1.04.02 |  | Детали крепления стальные | 1346 | 1009 | кг | кг | 1 | 0 | 0 | 0 | 0 | 0 | 1 | 0 | 0 | )*0 | 0 | 2 | 353032065 | 529 | 0 | 0 | 0 | 0 | 0 | 0 | 0 | 0
311 | 353032085 | 353032056 | 342643249 | 113 | 1 | 1 | 3 | 11.2.04.06 |  | Детали опор пропитанные из пиломатериалов хвойных пород | 1339 | 1007 | м3 | м3 | 1 | 0 | 0 | 0 | 0 | 0 | 1 | 0 | 0 | )*0 | 0 | 2 | 353032066 | 530 | 0 | 0 | 0 | 0 | 0 | 0 | 0 | 0
311 | 353032086 | 353032056 | 342735762 | 1 | 1 | 1 | 3 | 14.4.02.04-0182 | И13_ФСБЦ-2022, 14.4.02.04-0182, приказ Минстроя России от 18.05.2022 г. № 378/пр | Краска масляная МА-15, цветная | 1348 | 1009 | т | т | 1000 | 0.0004 | 61265.39 | 0 | 0 | 0 | 0 | 1 | 0 | )*0 | 0 | 2 | 353032067 | 531 | 0 | 0 | 0 | 0 | 0 | 0 | 0 | 0
311 | 353032087 | 353032056 | 342735789 | 1 | 1 | 1 | 3 | 14.4.03.03-0102 | И13_ФСБЦ-2022 доп.4, 14.4.03.03-0102, приказ Минстроя России от 27.12.2022 г. № 1133/пр | Лак битумный БТ-577 | 1348 | 1009 | т | т | 1000 | 1e-05 | 80020.98 | 0 | 0 | 0 | 0 | 1 | 0 | )*0 | 0 | 2 | 353032068 | 532 | 0 | 0 | 0 | 0 | 0 | 0 | 0 | 0
311 | 353032088 | 353032056 | 342735793 | 1 | 1 | 1 | 3 | 14.4.03.04-0001 | И13_ФСБЦ-2022, 14.4.03.04-0001, приказ Минстроя России от 18.05.2022 г. № 378/пр | Лак каменноугольный, марка А | 1348 | 1009 | т | т | 1000 | 0.0006 | 40917.44 | 0 | 0 | 0 | 0 | 1 | 0 | )*0 | 0 | 2 | 353032069 | 533 | 0 | 0 | 0 | 0 | 0 | 0 | 0 | 0
311 | 353032089 | 353032056 | 342736060 | 1 | 1 | 1 | 3 | 14.5.06.03-0002 | И13_ФСБЦ-2022, 14.5.06.03-0002, приказ Минстроя России от 18.05.2022 г. № 378/пр | Паста антисептическая | 1348 | 1009 | т | т | 1000 | 0.0006 | 98039.57 | 0 | 0 | 0 | 0 | 1 | 0 | )*0 | 0 | 2 | 353032070 | 534 | 0 | 0 | 0 | 0 | 0 | 0 | 0 | 0
311 | 353032090 | 353032056 | 342743019 | 1 | 1 | 1 | 3 | 20.2.02.04-0006 | И13_ФСБЦ-2022, 20.2.02.04-0006, приказ Минстроя России от 18.05.2022 г. № 378/пр | Колпачки полиэтиленовые К-6 | 1425 | 1013 | 100 ШТ | 100 ШТ | 1 | 0.12 | 1031.73 | 0 | 0 | 0 | 0 | 1 | 0 | )*0 | 0 | 2 | 353032071 | 535 | 0 | 0 | 0 | 0 | 0 | 0 | 0 | 0
311 | 353032091 | 353032056 | 342645106 | 113 | 1 | 1 | 3 | 22.2.01.04 |  | Изоляторы штыревые | 1371 | 1013 | ШТ | ШТ | 1 | 0 | 0 | 0 | 0 | 0 | 1 | 0 | 0 | )*0 | 0 | 2 | 353032072 | 536 | 0 | 0 | 0 | 0 | 0 | 0 | 0 | 0
311 | 353032092 | 353032056 | 342645129 | 113 | 1 | 1 | 3 | 22.2.02.09 |  | Крюки | 1346 | 1009 | кг | кг | 1 | 0 | 0 | 0 | 0 | 0 | 1 | 0 | 0 | )*0 | 0 | 2 | 353032073 | 537 | 0 | 0 | 0 | 0 | 0 | 0 | 0 | 0
311 | 353032093 | 353032056 | 342645151 | 113 | 1 | 1 | 3 | 22.2.02.21 |  | Штыри | 1371 | 1013 | ШТ | ШТ | 1 | 0 | 0 | 0 | 0 | 0 | 1 | 0 | 0 | )*0 | 0 | 2 | 353032074 | 538 | 0 | 0 | 0 | 0 | 0 | 0 | 0 | 0
311 | 353032094 | 353032056 | 342645155 | 113 | 1 | 1 | 3 | 22.2.02.23 |  | Металлические плакаты | 1371 | 1013 | ШТ | ШТ | 1 | 0 | 0 | 0 | 0 | 0 | 1 | 0 | 0 | )*0 | 0 | 2 | 353032075 | 539 | 0 | 0 | 0 | 0 | 0 | 0 | 0 | 0
312 | 353032115 | 353032095 | 342640201 | 113 | 1 | 1 | 1 | 1-100-32 |  | Средний разряд работы 3,2 | 1191 | 1013 | чел.-ч. | чел.-ч. | 1 | 8.86 | 0 | 0 | 0 | 544.43 | 0 | 1 | 1 | *0,84 | 7.4424 | 2 | 353032096 | 540 | 0 | 0 | 0 | 0 | 0 | 0 | 0 | 0
312 | 353032116 | 353032095 | 342640393 | 113 | 1 | 1 | 1 | 4-100-00 |  | Затраты труда машинистов | 1191 | 1013 | чел.-ч. | чел.-ч. | 1 | 1.87 | 0 | 0 | 0 | 0 | 0 | 1 | 2 | *0,84 | 1.5708 | 2 | 353032097 | 541 | 0 | 0 | 0 | 0 | 0 | 0 | 0 | 0
312 | 353032117 | 353032095 | 342764625 | 1 | 1 | 1 | 2 | 91.04.01-031 | И13_ФСЭМ-2022 доп.11, 91.04.01-031, приказ Минстроя России от 07.11.2024 г. № 747/пр | Машины бурильно-крановые на автомобильном ходу, диаметр бурения до 800 мм, глубина бурения до 5 м | 1368 | 1011 | маш.-ч | маш.-ч | 1 | 1.38 | 0 | 2088.77 | 687.23 | 0 | 0 | 1 | 0 | *0,84 | 1.1592 | 2 | 353032098 | 542 | 0 | 0 | 0 | 0 | 0 | 0 | 0 | 0
312 | 353032118 | 353032095 | 342765643 | 1 | 1 | 1 | 2 | 91.14.02-001 | И13_ФСЭМ-2022 доп.7, 91.14.02-001, приказ Минстроя России от 02.08.2023 г. № 551/пр | Автомобили бортовые, грузоподъемность до 5 т | 1368 | 1011 | маш.-ч | маш.-ч | 1 | 0.49 | 0 | 477.92 | 597.98 | 0 | 0 | 1 | 0 | *0,84 | 0.4116 | 2 | 353032099 | 543 | 0 | 0 | 0 | 0 | 0 | 0 | 0 | 0
312 | 353032119 | 353032095 | 342713971 | 1 | 1 | 1 | 3 | 01.3.01.06-0051 | И13_ФСБЦ-2022 доп.12, 01.3.01.06-0051, приказ Минстроя России от 07.11.2024 г. № 747/пр | Смазка солидол жировой Ж | 1346 | 1009 | кг | кг | 1 | 0.03 | 58.53 | 0 | 0 | 0 | 0 | 1 | 0 | )*0 | 0 | 2 | 353032100 | 544 | 0 | 0 | 0 | 0 | 0 | 0 | 0 | 0
312 | 353032120 | 353032095 | 342717233 | 1 | 1 | 1 | 3 | 01.7.15.03-0042 | И13_ФСБЦ-2022, 01.7.15.03-0042, приказ Минстроя России от 18.05.2022 г. № 378/пр | Болты с гайками и шайбами строительные | 1346 | 1009 | кг | кг | 1 | 0 | 174.93 | 0 | 0 | 0 | 1 | 0 | 0 | )*0 | 0 | 2 | 353032101 | 545 | 0 | 0 | 0 | 0 | 0 | 0 | 0 | 0
312 | 353032121 | 353032095 | 342717284 | 1 | 1 | 1 | 3 | 01.7.15.06-0111 | И13_ФСБЦ-2022, 01.7.15.06-0111, приказ Минстроя России от 18.05.2022 г. № 378/пр | Гвозди строительные | 1348 | 1009 | т | т | 1000 | 0.00023 | 70296.2 | 0 | 0 | 0 | 0 | 1 | 0 | )*0 | 0 | 2 | 353032102 | 546 | 0 | 0 | 0 | 0 | 0 | 0 | 0 | 0
312 | 353032122 | 353032095 | 342718355 | 1 | 1 | 1 | 3 | 01.7.20.08-0051 | И13_ФСБЦ-2022 доп.8, 01.7.20.08-0051, приказ Минстроя России от 14.11.2023 г. № 817/пр | Ветошь хлопчатобумажная цветная | 1346 | 1009 | кг | кг | 1 | 0.02 | 56.11 | 0 | 0 | 0 | 0 | 1 | 0 | )*0 | 0 | 2 | 353032103 | 547 | 0 | 0 | 0 | 0 | 0 | 0 | 0 | 0
312 | 353032123 | 353032095 | 342642359 | 113 | 1 | 1 | 3 | 07.1.04.02 |  | Детали крепления стальные | 1346 | 1009 | кг | кг | 1 | 0 | 0 | 0 | 0 | 0 | 1 | 0 | 0 | )*0 | 0 | 2 | 353032104 | 548 | 0 | 0 | 0 | 0 | 0 | 0 | 0 | 0
312 | 353032124 | 353032095 | 342643249 | 113 | 1 | 1 | 3 | 11.2.04.06 |  | Детали опор пропитанные из пиломатериалов хвойных пород | 1339 | 1007 | м3 | м3 | 1 | 0 | 0 | 0 | 0 | 0 | 1 | 0 | 0 | )*0 | 0 | 2 | 353032105 | 549 | 0 | 0 | 0 | 0 | 0 | 0 | 0 | 0
312 | 353032125 | 353032095 | 342735762 | 1 | 1 | 1 | 3 | 14.4.02.04-0182 | И13_ФСБЦ-2022, 14.4.02.04-0182, приказ Минстроя России от 18.05.2022 г. № 378/пр | Краска масляная МА-15, цветная | 1348 | 1009 | т | т | 1000 | 0.0004 | 61265.39 | 0 | 0 | 0 | 0 | 1 | 0 | )*0 | 0 | 2 | 353032106 | 550 | 0 | 0 | 0 | 0 | 0 | 0 | 0 | 0
312 | 353032126 | 353032095 | 342735789 | 1 | 1 | 1 | 3 | 14.4.03.03-0102 | И13_ФСБЦ-2022 доп.4, 14.4.03.03-0102, приказ Минстроя России от 27.12.2022 г. № 1133/пр | Лак битумный БТ-577 | 1348 | 1009 | т | т | 1000 | 1e-05 | 80020.98 | 0 | 0 | 0 | 0 | 1 | 0 | )*0 | 0 | 2 | 353032107 | 551 | 0 | 0 | 0 | 0 | 0 | 0 | 0 | 0
312 | 353032127 | 353032095 | 342735793 | 1 | 1 | 1 | 3 | 14.4.03.04-0001 | И13_ФСБЦ-2022, 14.4.03.04-0001, приказ Минстроя России от 18.05.2022 г. № 378/пр | Лак каменноугольный, марка А | 1348 | 1009 | т | т | 1000 | 0.0006 | 40917.44 | 0 | 0 | 0 | 0 | 1 | 0 | )*0 | 0 | 2 | 353032108 | 552 | 0 | 0 | 0 | 0 | 0 | 0 | 0 | 0
312 | 353032128 | 353032095 | 342736060 | 1 | 1 | 1 | 3 | 14.5.06.03-0002 | И13_ФСБЦ-2022, 14.5.06.03-0002, приказ Минстроя России от 18.05.2022 г. № 378/пр | Паста антисептическая | 1348 | 1009 | т | т | 1000 | 0.0006 | 98039.57 | 0 | 0 | 0 | 0 | 1 | 0 | )*0 | 0 | 2 | 353032109 | 553 | 0 | 0 | 0 | 0 | 0 | 0 | 0 | 0
312 | 353032129 | 353032095 | 342743019 | 1 | 1 | 1 | 3 | 20.2.02.04-0006 | И13_ФСБЦ-2022, 20.2.02.04-0006, приказ Минстроя России от 18.05.2022 г. № 378/пр | Колпачки полиэтиленовые К-6 | 1425 | 1013 | 100 ШТ | 100 ШТ | 1 | 0.12 | 1031.73 | 0 | 0 | 0 | 0 | 1 | 0 | )*0 | 0 | 2 | 353032110 | 554 | 0 | 0 | 0 | 0 | 0 | 0 | 0 | 0
312 | 353032130 | 353032095 | 342645106 | 113 | 1 | 1 | 3 | 22.2.01.04 |  | Изоляторы штыревые | 1371 | 1013 | ШТ | ШТ | 1 | 0 | 0 | 0 | 0 | 0 | 1 | 0 | 0 | )*0 | 0 | 2 | 353032111 | 555 | 0 | 0 | 0 | 0 | 0 | 0 | 0 | 0
312 | 353032131 | 353032095 | 342645129 | 113 | 1 | 1 | 3 | 22.2.02.09 |  | Крюки | 1346 | 1009 | кг | кг | 1 | 0 | 0 | 0 | 0 | 0 | 1 | 0 | 0 | )*0 | 0 | 2 | 353032112 | 556 | 0 | 0 | 0 | 0 | 0 | 0 | 0 | 0
312 | 353032132 | 353032095 | 342645151 | 113 | 1 | 1 | 3 | 22.2.02.21 |  | Штыри | 1371 | 1013 | ШТ | ШТ | 1 | 0 | 0 | 0 | 0 | 0 | 1 | 0 | 0 | )*0 | 0 | 2 | 353032113 | 557 | 0 | 0 | 0 | 0 | 0 | 0 | 0 | 0
312 | 353032133 | 353032095 | 342645155 | 113 | 1 | 1 | 3 | 22.2.02.23 |  | Металлические плакаты | 1371 | 1013 | ШТ | ШТ | 1 | 0 | 0 | 0 | 0 | 0 | 1 | 0 | 0 | )*0 | 0 | 2 | 353032114 | 558 | 0 | 0 | 0 | 0 | 0 | 0 | 0 | 0
313 | 353032154 | 353032134 | 342640199 | 113 | 1 | 1 | 1 | 1-100-31 |  | Средний разряд работы 3,1 | 1191 | 1013 | чел.-ч. | чел.-ч. | 1 | 5.42 | 0 | 0 | 0 | 537.73 | 0 | 1 | 1 | *0,84 | 4.5528 | 2 | 353032135 | 559 | 0 | 0 | 0 | 0 | 0 | 0 | 0 | 0
313 | 353032155 | 353032134 | 342640393 | 113 | 1 | 1 | 1 | 4-100-00 |  | Затраты труда машинистов | 1191 | 1013 | чел.-ч. | чел.-ч. | 1 | 0.98 | 0 | 0 | 0 | 0 | 0 | 1 | 2 | *0,84 | 0.8232 | 2 | 353032136 | 560 | 0 | 0 | 0 | 0 | 0 | 0 | 0 | 0
313 | 353032156 | 353032134 | 342764625 | 1 | 1 | 1 | 2 | 91.04.01-031 | И13_ФСЭМ-2022 доп.11, 91.04.01-031, приказ Минстроя России от 07.11.2024 г. № 747/пр | Машины бурильно-крановые на автомобильном ходу, диаметр бурения до 800 мм, глубина бурения до 5 м | 1368 | 1011 | маш.-ч | маш.-ч | 1 | 0.68 | 0 | 2088.77 | 687.23 | 0 | 0 | 1 | 0 | *0,84 | 0.5712 | 2 | 353032137 | 561 | 0 | 0 | 0 | 0 | 0 | 0 | 0 | 0
313 | 353032157 | 353032134 | 342765643 | 1 | 1 | 1 | 2 | 91.14.02-001 | И13_ФСЭМ-2022 доп.7, 91.14.02-001, приказ Минстроя России от 02.08.2023 г. № 551/пр | Автомобили бортовые, грузоподъемность до 5 т | 1368 | 1011 | маш.-ч | маш.-ч | 1 | 0.3 | 0 | 477.92 | 597.98 | 0 | 0 | 1 | 0 | *0,84 | 0.252 | 2 | 353032138 | 562 | 0 | 0 | 0 | 0 | 0 | 0 | 0 | 0
313 | 353032158 | 353032134 | 342713971 | 1 | 1 | 1 | 3 | 01.3.01.06-0051 | И13_ФСБЦ-2022 доп.12, 01.3.01.06-0051, приказ Минстроя России от 07.11.2024 г. № 747/пр | Смазка солидол жировой Ж | 1346 | 1009 | кг | кг | 1 | 0.03 | 58.53 | 0 | 0 | 0 | 0 | 1 | 0 | )*0 | 0 | 2 | 353032139 | 563 | 0 | 0 | 0 | 0 | 0 | 0 | 0 | 0
313 | 353032159 | 353032134 | 342717284 | 1 | 1 | 1 | 3 | 01.7.15.06-0111 | И13_ФСБЦ-2022, 01.7.15.06-0111, приказ Минстроя России от 18.05.2022 г. № 378/пр | Гвозди строительные | 1348 | 1009 | т | т | 1000 | 0.00023 | 70296.2 | 0 | 0 | 0 | 0 | 1 | 0 | )*0 | 0 | 2 | 353032140 | 564 | 0 | 0 | 0 | 0 | 0 | 0 | 0 | 0
313 | 353032160 | 353032134 | 342718355 | 1 | 1 | 1 | 3 | 01.7.20.08-0051 | И13_ФСБЦ-2022 доп.8, 01.7.20.08-0051, приказ Минстроя России от 14.11.2023 г. № 817/пр | Ветошь хлопчатобумажная цветная | 1346 | 1009 | кг | кг | 1 | 0.02 | 56.11 | 0 | 0 | 0 | 0 | 1 | 0 | )*0 | 0 | 2 | 353032141 | 565 | 0 | 0 | 0 | 0 | 0 | 0 | 0 | 0
313 | 353032161 | 353032134 | 342641712 | 113 | 1 | 1 | 3 | 05.1.02.06 |  | Приставки железобетонные | 1371 | 1013 | ШТ | ШТ | 1 | 0 | 0 | 0 | 0 | 0 | 1 | 0 | 0 | )*0 | 0 | 2 | 353032142 | 566 | 0 | 0 | 0 | 0 | 0 | 0 | 0 | 0
313 | 353032162 | 353032134 | 342642533 | 113 | 1 | 1 | 3 | 07.2.07.13 |  | Хомуты стальные | 1346 | 1009 | кг | кг | 1 | 0 | 0 | 0 | 0 | 0 | 1 | 0 | 0 | )*0 | 0 | 2 | 353032143 | 567 | 0 | 0 | 0 | 0 | 0 | 0 | 0 | 0
313 | 353032163 | 353032134 | 342723998 | 1 | 1 | 1 | 3 | 08.3.03.04-0051 | И13_ФСБЦ-2022, 08.3.03.04-0051, приказ Минстроя России от 18.05.2022 г. № 378/пр | Проволока черная, диаметр 6,0-6,3 мм | 1348 | 1009 | т | т | 1000 | 0 | 78619.9 | 0 | 0 | 0 | 1 | 0 | 0 | )*0 | 0 | 2 | 353032144 | 568 | 0 | 0 | 0 | 0 | 0 | 0 | 0 | 0
313 | 353032164 | 353032134 | 342643249 | 113 | 1 | 1 | 3 | 11.2.04.06 |  | Детали опор пропитанные из пиломатериалов хвойных пород | 1339 | 1007 | м3 | м3 | 1 | 0 | 0 | 0 | 0 | 0 | 1 | 0 | 0 | )*0 | 0 | 2 | 353032145 | 569 | 0 | 0 | 0 | 0 | 0 | 0 | 0 | 0
313 | 353032165 | 353032134 | 342735762 | 1 | 1 | 1 | 3 | 14.4.02.04-0182 | И13_ФСБЦ-2022, 14.4.02.04-0182, приказ Минстроя России от 18.05.2022 г. № 378/пр | Краска масляная МА-15, цветная | 1348 | 1009 | т | т | 1000 | 0.0004 | 61265.39 | 0 | 0 | 0 | 0 | 1 | 0 | )*0 | 0 | 2 | 353032146 | 570 | 0 | 0 | 0 | 0 | 0 | 0 | 0 | 0
313 | 353032166 | 353032134 | 342735789 | 1 | 1 | 1 | 3 | 14.4.03.03-0102 | И13_ФСБЦ-2022 доп.4, 14.4.03.03-0102, приказ Минстроя России от 27.12.2022 г. № 1133/пр | Лак битумный БТ-577 | 1348 | 1009 | т | т | 1000 | 1e-05 | 80020.98 | 0 | 0 | 0 | 0 | 1 | 0 | )*0 | 0 | 2 | 353032147 | 571 | 0 | 0 | 0 | 0 | 0 | 0 | 0 | 0
313 | 353032167 | 353032134 | 342735793 | 1 | 1 | 1 | 3 | 14.4.03.04-0001 | И13_ФСБЦ-2022, 14.4.03.04-0001, приказ Минстроя России от 18.05.2022 г. № 378/пр | Лак каменноугольный, марка А | 1348 | 1009 | т | т | 1000 | 0.0006 | 40917.44 | 0 | 0 | 0 | 0 | 1 | 0 | )*0 | 0 | 2 | 353032148 | 572 | 0 | 0 | 0 | 0 | 0 | 0 | 0 | 0
313 | 353032168 | 353032134 | 342736060 | 1 | 1 | 1 | 3 | 14.5.06.03-0002 | И13_ФСБЦ-2022, 14.5.06.03-0002, приказ Минстроя России от 18.05.2022 г. № 378/пр | Паста антисептическая | 1348 | 1009 | т | т | 1000 | 0.0006 | 98039.57 | 0 | 0 | 0 | 0 | 1 | 0 | )*0 | 0 | 2 | 353032149 | 573 | 0 | 0 | 0 | 0 | 0 | 0 | 0 | 0
313 | 353032169 | 353032134 | 342743019 | 1 | 1 | 1 | 3 | 20.2.02.04-0006 | И13_ФСБЦ-2022, 20.2.02.04-0006, приказ Минстроя России от 18.05.2022 г. № 378/пр | Колпачки полиэтиленовые К-6 | 1425 | 1013 | 100 ШТ | 100 ШТ | 1 | 0.06 | 1031.73 | 0 | 0 | 0 | 0 | 1 | 0 | )*0 | 0 | 2 | 353032150 | 574 | 0 | 0 | 0 | 0 | 0 | 0 | 0 | 0
313 | 353032170 | 353032134 | 342645106 | 113 | 1 | 1 | 3 | 22.2.01.04 |  | Изоляторы штыревые | 1371 | 1013 | ШТ | ШТ | 1 | 0 | 0 | 0 | 0 | 0 | 1 | 0 | 0 | )*0 | 0 | 2 | 353032151 | 575 | 0 | 0 | 0 | 0 | 0 | 0 | 0 | 0
313 | 353032171 | 353032134 | 342645129 | 113 | 1 | 1 | 3 | 22.2.02.09 |  | Крюки | 1346 | 1009 | кг | кг | 1 | 0 | 0 | 0 | 0 | 0 | 1 | 0 | 0 | )*0 | 0 | 2 | 353032152 | 576 | 0 | 0 | 0 | 0 | 0 | 0 | 0 | 0
313 | 353032172 | 353032134 | 342645155 | 113 | 1 | 1 | 3 | 22.2.02.23 |  | Металлические плакаты | 1371 | 1013 | ШТ | ШТ | 1 | 0 | 0 | 0 | 0 | 0 | 1 | 0 | 0 | )*0 | 0 | 2 | 353032153 | 577 | 0 | 0 | 0 | 0 | 0 | 0 | 0 | 0
314 | 353032193 | 353032173 | 342640199 | 113 | 1 | 1 | 1 | 1-100-31 |  | Средний разряд работы 3,1 | 1191 | 1013 | чел.-ч. | чел.-ч. | 1 | 10.8 | 0 | 0 | 0 | 537.73 | 0 | 1 | 1 | *0,84 | 9.072 | 2 | 353032174 | 578 | 0 | 0 | 0 | 0 | 0 | 0 | 0 | 0
314 | 353032194 | 353032173 | 342640393 | 113 | 1 | 1 | 1 | 4-100-00 |  | Затраты труда машинистов | 1191 | 1013 | чел.-ч. | чел.-ч. | 1 | 1.97 | 0 | 0 | 0 | 0 | 0 | 1 | 2 | *0,84 | 1.6548 | 2 | 353032175 | 579 | 0 | 0 | 0 | 0 | 0 | 0 | 0 | 0
314 | 353032195 | 353032173 | 342764625 | 1 | 1 | 1 | 2 | 91.04.01-031 | И13_ФСЭМ-2022 доп.11, 91.04.01-031, приказ Минстроя России от 07.11.2024 г. № 747/пр | Машины бурильно-крановые на автомобильном ходу, диаметр бурения до 800 мм, глубина бурения до 5 м | 1368 | 1011 | маш.-ч | маш.-ч | 1 | 1.37 | 0 | 2088.77 | 687.23 | 0 | 0 | 1 | 0 | *0,84 | 1.1508 | 2 | 353032176 | 580 | 0 | 0 | 0 | 0 | 0 | 0 | 0 | 0
314 | 353032196 | 353032173 | 342765643 | 1 | 1 | 1 | 2 | 91.14.02-001 | И13_ФСЭМ-2022 доп.7, 91.14.02-001, приказ Минстроя России от 02.08.2023 г. № 551/пр | Автомобили бортовые, грузоподъемность до 5 т | 1368 | 1011 | маш.-ч | маш.-ч | 1 | 0.6 | 0 | 477.92 | 597.98 | 0 | 0 | 1 | 0 | *0,84 | 0.504 | 2 | 353032177 | 581 | 0 | 0 | 0 | 0 | 0 | 0 | 0 | 0
314 | 353032197 | 353032173 | 342713971 | 1 | 1 | 1 | 3 | 01.3.01.06-0051 | И13_ФСБЦ-2022 доп.12, 01.3.01.06-0051, приказ Минстроя России от 07.11.2024 г. № 747/пр | Смазка солидол жировой Ж | 1346 | 1009 | кг | кг | 1 | 0.03 | 58.53 | 0 | 0 | 0 | 0 | 1 | 0 | )*0 | 0 | 2 | 353032178 | 582 | 0 | 0 | 0 | 0 | 0 | 0 | 0 | 0
314 | 353032198 | 353032173 | 342717284 | 1 | 1 | 1 | 3 | 01.7.15.06-0111 | И13_ФСБЦ-2022, 01.7.15.06-0111, приказ Минстроя России от 18.05.2022 г. № 378/пр | Гвозди строительные | 1348 | 1009 | т | т | 1000 | 0.00023 | 70296.2 | 0 | 0 | 0 | 0 | 1 | 0 | )*0 | 0 | 2 | 353032179 | 583 | 0 | 0 | 0 | 0 | 0 | 0 | 0 | 0
314 | 353032199 | 353032173 | 342718355 | 1 | 1 | 1 | 3 | 01.7.20.08-0051 | И13_ФСБЦ-2022 доп.8, 01.7.20.08-0051, приказ Минстроя России от 14.11.2023 г. № 817/пр | Ветошь хлопчатобумажная цветная | 1346 | 1009 | кг | кг | 1 | 0.02 | 56.11 | 0 | 0 | 0 | 0 | 1 | 0 | )*0 | 0 | 2 | 353032180 | 584 | 0 | 0 | 0 | 0 | 0 | 0 | 0 | 0
314 | 353032200 | 353032173 | 342641712 | 113 | 1 | 1 | 3 | 05.1.02.06 |  | Приставки железобетонные | 1371 | 1013 | ШТ | ШТ | 1 | 0 | 0 | 0 | 0 | 0 | 1 | 0 | 0 | )*0 | 0 | 2 | 353032181 | 585 | 0 | 0 | 0 | 0 | 0 | 0 | 0 | 0
314 | 353032201 | 353032173 | 342642533 | 113 | 1 | 1 | 3 | 07.2.07.13 |  | Хомуты стальные | 1346 | 1009 | кг | кг | 1 | 0 | 0 | 0 | 0 | 0 | 1 | 0 | 0 | )*0 | 0 | 2 | 353032182 | 586 | 0 | 0 | 0 | 0 | 0 | 0 | 0 | 0
314 | 353032202 | 353032173 | 342723998 | 1 | 1 | 1 | 3 | 08.3.03.04-0051 | И13_ФСБЦ-2022, 08.3.03.04-0051, приказ Минстроя России от 18.05.2022 г. № 378/пр | Проволока черная, диаметр 6,0-6,3 мм | 1348 | 1009 | т | т | 1000 | 0 | 78619.9 | 0 | 0 | 0 | 1 | 0 | 0 | )*0 | 0 | 2 | 353032183 | 587 | 0 | 0 | 0 | 0 | 0 | 0 | 0 | 0
314 | 353032203 | 353032173 | 342643249 | 113 | 1 | 1 | 3 | 11.2.04.06 |  | Детали опор пропитанные из пиломатериалов хвойных пород | 1339 | 1007 | м3 | м3 | 1 | 0 | 0 | 0 | 0 | 0 | 1 | 0 | 0 | )*0 | 0 | 2 | 353032184 | 588 | 0 | 0 | 0 | 0 | 0 | 0 | 0 | 0
314 | 353032204 | 353032173 | 342735762 | 1 | 1 | 1 | 3 | 14.4.02.04-0182 | И13_ФСБЦ-2022, 14.4.02.04-0182, приказ Минстроя России от 18.05.2022 г. № 378/пр | Краска масляная МА-15, цветная | 1348 | 1009 | т | т | 1000 | 0.0004 | 61265.39 | 0 | 0 | 0 | 0 | 1 | 0 | )*0 | 0 | 2 | 353032185 | 589 | 0 | 0 | 0 | 0 | 0 | 0 | 0 | 0
314 | 353032205 | 353032173 | 342735789 | 1 | 1 | 1 | 3 | 14.4.03.03-0102 | И13_ФСБЦ-2022 доп.4, 14.4.03.03-0102, приказ Минстроя России от 27.12.2022 г. № 1133/пр | Лак битумный БТ-577 | 1348 | 1009 | т | т | 1000 | 1e-05 | 80020.98 | 0 | 0 | 0 | 0 | 1 | 0 | )*0 | 0 | 2 | 353032186 | 590 | 0 | 0 | 0 | 0 | 0 | 0 | 0 | 0
314 | 353032206 | 353032173 | 342735793 | 1 | 1 | 1 | 3 | 14.4.03.04-0001 | И13_ФСБЦ-2022, 14.4.03.04-0001, приказ Минстроя России от 18.05.2022 г. № 378/пр | Лак каменноугольный, марка А | 1348 | 1009 | т | т | 1000 | 0.0006 | 40917.44 | 0 | 0 | 0 | 0 | 1 | 0 | )*0 | 0 | 2 | 353032187 | 591 | 0 | 0 | 0 | 0 | 0 | 0 | 0 | 0
314 | 353032207 | 353032173 | 342736060 | 1 | 1 | 1 | 3 | 14.5.06.03-0002 | И13_ФСБЦ-2022, 14.5.06.03-0002, приказ Минстроя России от 18.05.2022 г. № 378/пр | Паста антисептическая | 1348 | 1009 | т | т | 1000 | 0.0006 | 98039.57 | 0 | 0 | 0 | 0 | 1 | 0 | )*0 | 0 | 2 | 353032188 | 592 | 0 | 0 | 0 | 0 | 0 | 0 | 0 | 0
314 | 353032208 | 353032173 | 342743019 | 1 | 1 | 1 | 3 | 20.2.02.04-0006 | И13_ФСБЦ-2022, 20.2.02.04-0006, приказ Минстроя России от 18.05.2022 г. № 378/пр | Колпачки полиэтиленовые К-6 | 1425 | 1013 | 100 ШТ | 100 ШТ | 1 | 0.06 | 1031.73 | 0 | 0 | 0 | 0 | 1 | 0 | )*0 | 0 | 2 | 353032189 | 593 | 0 | 0 | 0 | 0 | 0 | 0 | 0 | 0
314 | 353032209 | 353032173 | 342645106 | 113 | 1 | 1 | 3 | 22.2.01.04 |  | Изоляторы штыревые | 1371 | 1013 | ШТ | ШТ | 1 | 0 | 0 | 0 | 0 | 0 | 1 | 0 | 0 | )*0 | 0 | 2 | 353032190 | 594 | 0 | 0 | 0 | 0 | 0 | 0 | 0 | 0
314 | 353032210 | 353032173 | 342645129 | 113 | 1 | 1 | 3 | 22.2.02.09 |  | Крюки | 1346 | 1009 | кг | кг | 1 | 0 | 0 | 0 | 0 | 0 | 1 | 0 | 0 | )*0 | 0 | 2 | 353032191 | 595 | 0 | 0 | 0 | 0 | 0 | 0 | 0 | 0
314 | 353032211 | 353032173 | 342645155 | 113 | 1 | 1 | 3 | 22.2.02.23 |  | Металлические плакаты | 1371 | 1013 | ШТ | ШТ | 1 | 0 | 0 | 0 | 0 | 0 | 1 | 0 | 0 | )*0 | 0 | 2 | 353032192 | 596 | 0 | 0 | 0 | 0 | 0 | 0 | 0 | 0
315 | 353032237 | 353032212 | 342640199 | 113 | 1 | 1 | 1 | 1-100-31 |  | Средний разряд работы 3,1 | 1191 | 1013 | чел.-ч. | чел.-ч. | 1 | 14.8 | 0 | 0 | 0 | 537.73 | 0 | 1 | 1 | *0,84 | 12.432 | 2 | 353032213 | 597 | 0 | 0 | 0 | 0 | 0 | 0 | 0 | 0
315 | 353032238 | 353032212 | 342640393 | 113 | 1 | 1 | 1 | 4-100-00 |  | Затраты труда машинистов | 1191 | 1013 | чел.-ч. | чел.-ч. | 1 | 2.42 | 0 | 0 | 0 | 0 | 0 | 1 | 2 | *0,84 | 2.0328 | 2 | 353032214 | 598 | 0 | 0 | 0 | 0 | 0 | 0 | 0 | 0
315 | 353032239 | 353032212 | 342764625 | 1 | 1 | 1 | 2 | 91.04.01-031 | И13_ФСЭМ-2022 доп.11, 91.04.01-031, приказ Минстроя России от 07.11.2024 г. № 747/пр | Машины бурильно-крановые на автомобильном ходу, диаметр бурения до 800 мм, глубина бурения до 5 м | 1368 | 1011 | маш.-ч | маш.-ч | 1 | 1.6 | 0 | 2088.77 | 687.23 | 0 | 0 | 1 | 0 | *0,84 | 1.344 | 2 | 353032215 | 599 | 0 | 0 | 0 | 0 | 0 | 0 | 0 | 0
315 | 353032240 | 353032212 | 342765643 | 1 | 1 | 1 | 2 | 91.14.02-001 | И13_ФСЭМ-2022 доп.7, 91.14.02-001, приказ Минстроя России от 02.08.2023 г. № 551/пр | Автомобили бортовые, грузоподъемность до 5 т | 1368 | 1011 | маш.-ч | маш.-ч | 1 | 0.82 | 0 | 477.92 | 597.98 | 0 | 0 | 1 | 0 | *0,84 | 0.6888 | 2 | 353032216 | 600 | 0 | 0 | 0 | 0 | 0 | 0 | 0 | 0
315 | 353032241 | 353032212 | 342713971 | 1 | 1 | 1 | 3 | 01.3.01.06-0051 | И13_ФСБЦ-2022 доп.12, 01.3.01.06-0051, приказ Минстроя России от 07.11.2024 г. № 747/пр | Смазка солидол жировой Ж | 1346 | 1009 | кг | кг | 1 | 0.03 | 58.53 | 0 | 0 | 0 | 0 | 1 | 0 | )*0 | 0 | 2 | 353032217 | 601 | 0 | 0 | 0 | 0 | 0 | 0 | 0 | 0
315 | 353032242 | 353032212 | 342717233 | 1 | 1 | 1 | 3 | 01.7.15.03-0042 | И13_ФСБЦ-2022, 01.7.15.03-0042, приказ Минстроя России от 18.05.2022 г. № 378/пр | Болты с гайками и шайбами строительные | 1346 | 1009 | кг | кг | 1 | 0 | 174.93 | 0 | 0 | 0 | 1 | 0 | 0 | )*0 | 0 | 2 | 353032218 | 602 | 0 | 0 | 0 | 0 | 0 | 0 | 0 | 0
315 | 353032243 | 353032212 | 342717284 | 1 | 1 | 1 | 3 | 01.7.15.06-0111 | И13_ФСБЦ-2022, 01.7.15.06-0111, приказ Минстроя России от 18.05.2022 г. № 378/пр | Гвозди строительные | 1348 | 1009 | т | т | 1000 | 0.00023 | 70296.2 | 0 | 0 | 0 | 0 | 1 | 0 | )*0 | 0 | 2 | 353032219 | 603 | 0 | 0 | 0 | 0 | 0 | 0 | 0 | 0
315 | 353032244 | 353032212 | 342718355 | 1 | 1 | 1 | 3 | 01.7.20.08-0051 | И13_ФСБЦ-2022 доп.8, 01.7.20.08-0051, приказ Минстроя России от 14.11.2023 г. № 817/пр | Ветошь хлопчатобумажная цветная | 1346 | 1009 | кг | кг | 1 | 0.02 | 56.11 | 0 | 0 | 0 | 0 | 1 | 0 | )*0 | 0 | 2 | 353032220 | 604 | 0 | 0 | 0 | 0 | 0 | 0 | 0 | 0
315 | 353032245 | 353032212 | 342641712 | 113 | 1 | 1 | 3 | 05.1.02.06 |  | Приставки железобетонные | 1371 | 1013 | ШТ | ШТ | 1 | 0 | 0 | 0 | 0 | 0 | 1 | 0 | 0 | )*0 | 0 | 2 | 353032221 | 605 | 0 | 0 | 0 | 0 | 0 | 0 | 0 | 0
315 | 353032246 | 353032212 | 342642359 | 113 | 1 | 1 | 3 | 07.1.04.02 |  | Детали крепления стальные | 1346 | 1009 | кг | кг | 1 | 0 | 0 | 0 | 0 | 0 | 1 | 0 | 0 | )*0 | 0 | 2 | 353032222 | 606 | 0 | 0 | 0 | 0 | 0 | 0 | 0 | 0
315 | 353032247 | 353032212 | 342642396 | 113 | 1 | 1 | 3 | 07.2.02.05 |  | Траверсы стальные | 1348 | 1009 | т | т | 1000 | 0 | 0 | 0 | 0 | 0 | 1 | 0 | 0 | )*0 | 0 | 2 | 353032223 | 607 | 0 | 0 | 0 | 0 | 0 | 0 | 0 | 0
315 | 353032248 | 353032212 | 342642533 | 113 | 1 | 1 | 3 | 07.2.07.13 |  | Хомуты стальные | 1346 | 1009 | кг | кг | 1 | 0 | 0 | 0 | 0 | 0 | 1 | 0 | 0 | )*0 | 0 | 2 | 353032224 | 608 | 0 | 0 | 0 | 0 | 0 | 0 | 0 | 0
315 | 353032249 | 353032212 | 342723998 | 1 | 1 | 1 | 3 | 08.3.03.04-0051 | И13_ФСБЦ-2022, 08.3.03.04-0051, приказ Минстроя России от 18.05.2022 г. № 378/пр | Проволока черная, диаметр 6,0-6,3 мм | 1348 | 1009 | т | т | 1000 | 0 | 78619.9 | 0 | 0 | 0 | 1 | 0 | 0 | )*0 | 0 | 2 | 353032225 | 609 | 0 | 0 | 0 | 0 | 0 | 0 | 0 | 0
315 | 353032250 | 353032212 | 342642846 | 113 | 1 | 1 | 3 | 08.3.04.02 |  | Сталь стержневая диаметром до 10 мм | 1348 | 1009 | т | т | 1000 | 0 | 0 | 0 | 0 | 0 | 1 | 0 | 0 | )*0 | 0 | 2 | 353032226 | 610 | 0 | 0 | 0 | 0 | 0 | 0 | 0 | 0
315 | 353032251 | 353032212 | 342643249 | 113 | 1 | 1 | 3 | 11.2.04.06 |  | Детали опор пропитанные из пиломатериалов хвойных пород | 1339 | 1007 | м3 | м3 | 1 | 0 | 0 | 0 | 0 | 0 | 1 | 0 | 0 | )*0 | 0 | 2 | 353032227 | 611 | 0 | 0 | 0 | 0 | 0 | 0 | 0 | 0
315 | 353032252 | 353032212 | 342735762 | 1 | 1 | 1 | 3 | 14.4.02.04-0182 | И13_ФСБЦ-2022, 14.4.02.04-0182, приказ Минстроя России от 18.05.2022 г. № 378/пр | Краска масляная МА-15, цветная | 1348 | 1009 | т | т | 1000 | 0.0004 | 61265.39 | 0 | 0 | 0 | 0 | 1 | 0 | )*0 | 0 | 2 | 353032228 | 612 | 0 | 0 | 0 | 0 | 0 | 0 | 0 | 0
315 | 353032253 | 353032212 | 342735789 | 1 | 1 | 1 | 3 | 14.4.03.03-0102 | И13_ФСБЦ-2022 доп.4, 14.4.03.03-0102, приказ Минстроя России от 27.12.2022 г. № 1133/пр | Лак битумный БТ-577 | 1348 | 1009 | т | т | 1000 | 1e-05 | 80020.98 | 0 | 0 | 0 | 0 | 1 | 0 | )*0 | 0 | 2 | 353032229 | 613 | 0 | 0 | 0 | 0 | 0 | 0 | 0 | 0
315 | 353032254 | 353032212 | 342735793 | 1 | 1 | 1 | 3 | 14.4.03.04-0001 | И13_ФСБЦ-2022, 14.4.03.04-0001, приказ Минстроя России от 18.05.2022 г. № 378/пр | Лак каменноугольный, марка А | 1348 | 1009 | т | т | 1000 | 0.0006 | 40917.44 | 0 | 0 | 0 | 0 | 1 | 0 | )*0 | 0 | 2 | 353032230 | 614 | 0 | 0 | 0 | 0 | 0 | 0 | 0 | 0
315 | 353032255 | 353032212 | 342736060 | 1 | 1 | 1 | 3 | 14.5.06.03-0002 | И13_ФСБЦ-2022, 14.5.06.03-0002, приказ Минстроя России от 18.05.2022 г. № 378/пр | Паста антисептическая | 1348 | 1009 | т | т | 1000 | 0.0006 | 98039.57 | 0 | 0 | 0 | 0 | 1 | 0 | )*0 | 0 | 2 | 353032231 | 615 | 0 | 0 | 0 | 0 | 0 | 0 | 0 | 0
315 | 353032256 | 353032212 | 342743019 | 1 | 1 | 1 | 3 | 20.2.02.04-0006 | И13_ФСБЦ-2022, 20.2.02.04-0006, приказ Минстроя России от 18.05.2022 г. № 378/пр | Колпачки полиэтиленовые К-6 | 1425 | 1013 | 100 ШТ | 100 ШТ | 1 | 0.06 | 1031.73 | 0 | 0 | 0 | 0 | 1 | 0 | )*0 | 0 | 2 | 353032232 | 616 | 0 | 0 | 0 | 0 | 0 | 0 | 0 | 0
315 | 353032257 | 353032212 | 342645106 | 113 | 1 | 1 | 3 | 22.2.01.04 |  | Изоляторы штыревые | 1371 | 1013 | ШТ | ШТ | 1 | 0 | 0 | 0 | 0 | 0 | 1 | 0 | 0 | )*0 | 0 | 2 | 353032233 | 617 | 0 | 0 | 0 | 0 | 0 | 0 | 0 | 0
315 | 353032258 | 353032212 | 342645129 | 113 | 1 | 1 | 3 | 22.2.02.09 |  | Крюки | 1346 | 1009 | кг | кг | 1 | 0 | 0 | 0 | 0 | 0 | 1 | 0 | 0 | )*0 | 0 | 2 | 353032234 | 618 | 0 | 0 | 0 | 0 | 0 | 0 | 0 | 0
315 | 353032259 | 353032212 | 342645151 | 113 | 1 | 1 | 3 | 22.2.02.21 |  | Штыри | 1371 | 1013 | ШТ | ШТ | 1 | 0 | 0 | 0 | 0 | 0 | 1 | 0 | 0 | )*0 | 0 | 2 | 353032235 | 619 | 0 | 0 | 0 | 0 | 0 | 0 | 0 | 0
315 | 353032260 | 353032212 | 342645155 | 113 | 1 | 1 | 3 | 22.2.02.23 |  | Металлические плакаты | 1371 | 1013 | ШТ | ШТ | 1 | 0 | 0 | 0 | 0 | 0 | 1 | 0 | 0 | )*0 | 0 | 2 | 353032236 | 620 | 0 | 0 | 0 | 0 | 0 | 0 | 0 | 0
316 | 353032286 | 353032261 | 342640201 | 113 | 1 | 1 | 1 | 1-100-32 |  | Средний разряд работы 3,2 | 1191 | 1013 | чел.-ч. | чел.-ч. | 1 | 17.6 | 0 | 0 | 0 | 544.43 | 0 | 1 | 1 | *0,84 | 14.784 | 2 | 353032262 | 621 | 0 | 0 | 0 | 0 | 0 | 0 | 0 | 0
316 | 353032287 | 353032261 | 342640393 | 113 | 1 | 1 | 1 | 4-100-00 |  | Затраты труда машинистов | 1191 | 1013 | чел.-ч. | чел.-ч. | 1 | 2.58 | 0 | 0 | 0 | 0 | 0 | 1 | 2 | *0,84 | 2.1672 | 2 | 353032263 | 622 | 0 | 0 | 0 | 0 | 0 | 0 | 0 | 0
316 | 353032288 | 353032261 | 342764625 | 1 | 1 | 1 | 2 | 91.04.01-031 | И13_ФСЭМ-2022 доп.11, 91.04.01-031, приказ Минстроя России от 07.11.2024 г. № 747/пр | Машины бурильно-крановые на автомобильном ходу, диаметр бурения до 800 мм, глубина бурения до 5 м | 1368 | 1011 | маш.-ч | маш.-ч | 1 | 1.6 | 0 | 2088.77 | 687.23 | 0 | 0 | 1 | 0 | *0,84 | 1.344 | 2 | 353032264 | 623 | 0 | 0 | 0 | 0 | 0 | 0 | 0 | 0
316 | 353032289 | 353032261 | 342765643 | 1 | 1 | 1 | 2 | 91.14.02-001 | И13_ФСЭМ-2022 доп.7, 91.14.02-001, приказ Минстроя России от 02.08.2023 г. № 551/пр | Автомобили бортовые, грузоподъемность до 5 т | 1368 | 1011 | маш.-ч | маш.-ч | 1 | 0.98 | 0 | 477.92 | 597.98 | 0 | 0 | 1 | 0 | *0,84 | 0.8232 | 2 | 353032265 | 624 | 0 | 0 | 0 | 0 | 0 | 0 | 0 | 0
316 | 353032290 | 353032261 | 342713971 | 1 | 1 | 1 | 3 | 01.3.01.06-0051 | И13_ФСБЦ-2022 доп.12, 01.3.01.06-0051, приказ Минстроя России от 07.11.2024 г. № 747/пр | Смазка солидол жировой Ж | 1346 | 1009 | кг | кг | 1 | 0.03 | 58.53 | 0 | 0 | 0 | 0 | 1 | 0 | )*0 | 0 | 2 | 353032266 | 625 | 0 | 0 | 0 | 0 | 0 | 0 | 0 | 0
316 | 353032291 | 353032261 | 342717233 | 1 | 1 | 1 | 3 | 01.7.15.03-0042 | И13_ФСБЦ-2022, 01.7.15.03-0042, приказ Минстроя России от 18.05.2022 г. № 378/пр | Болты с гайками и шайбами строительные | 1346 | 1009 | кг | кг | 1 | 0 | 174.93 | 0 | 0 | 0 | 1 | 0 | 0 | )*0 | 0 | 2 | 353032267 | 626 | 0 | 0 | 0 | 0 | 0 | 0 | 0 | 0
316 | 353032292 | 353032261 | 342717284 | 1 | 1 | 1 | 3 | 01.7.15.06-0111 | И13_ФСБЦ-2022, 01.7.15.06-0111, приказ Минстроя России от 18.05.2022 г. № 378/пр | Гвозди строительные | 1348 | 1009 | т | т | 1000 | 0.00023 | 70296.2 | 0 | 0 | 0 | 0 | 1 | 0 | )*0 | 0 | 2 | 353032268 | 627 | 0 | 0 | 0 | 0 | 0 | 0 | 0 | 0
316 | 353032293 | 353032261 | 342718355 | 1 | 1 | 1 | 3 | 01.7.20.08-0051 | И13_ФСБЦ-2022 доп.8, 01.7.20.08-0051, приказ Минстроя России от 14.11.2023 г. № 817/пр | Ветошь хлопчатобумажная цветная | 1346 | 1009 | кг | кг | 1 | 0.02 | 56.11 | 0 | 0 | 0 | 0 | 1 | 0 | )*0 | 0 | 2 | 353032269 | 628 | 0 | 0 | 0 | 0 | 0 | 0 | 0 | 0
316 | 353032294 | 353032261 | 342641712 | 113 | 1 | 1 | 3 | 05.1.02.06 |  | Приставки железобетонные | 1371 | 1013 | ШТ | ШТ | 1 | 0 | 0 | 0 | 0 | 0 | 1 | 0 | 0 | )*0 | 0 | 2 | 353032270 | 629 | 0 | 0 | 0 | 0 | 0 | 0 | 0 | 0
316 | 353032295 | 353032261 | 342642359 | 113 | 1 | 1 | 3 | 07.1.04.02 |  | Детали крепления стальные | 1346 | 1009 | кг | кг | 1 | 0 | 0 | 0 | 0 | 0 | 1 | 0 | 0 | )*0 | 0 | 2 | 353032271 | 630 | 0 | 0 | 0 | 0 | 0 | 0 | 0 | 0
316 | 353032296 | 353032261 | 342642396 | 113 | 1 | 1 | 3 | 07.2.02.05 |  | Траверсы стальные | 1348 | 1009 | т | т | 1000 | 0 | 0 | 0 | 0 | 0 | 1 | 0 | 0 | )*0 | 0 | 2 | 353032272 | 631 | 0 | 0 | 0 | 0 | 0 | 0 | 0 | 0
316 | 353032297 | 353032261 | 342642533 | 113 | 1 | 1 | 3 | 07.2.07.13 |  | Хомуты стальные | 1346 | 1009 | кг | кг | 1 | 0 | 0 | 0 | 0 | 0 | 1 | 0 | 0 | )*0 | 0 | 2 | 353032273 | 632 | 0 | 0 | 0 | 0 | 0 | 0 | 0 | 0
316 | 353032298 | 353032261 | 342723998 | 1 | 1 | 1 | 3 | 08.3.03.04-0051 | И13_ФСБЦ-2022, 08.3.03.04-0051, приказ Минстроя России от 18.05.2022 г. № 378/пр | Проволока черная, диаметр 6,0-6,3 мм | 1348 | 1009 | т | т | 1000 | 0 | 78619.9 | 0 | 0 | 0 | 1 | 0 | 0 | )*0 | 0 | 2 | 353032274 | 633 | 0 | 0 | 0 | 0 | 0 | 0 | 0 | 0
316 | 353032299 | 353032261 | 342642846 | 113 | 1 | 1 | 3 | 08.3.04.02 |  | Сталь стержневая диаметром до 10 мм | 1348 | 1009 | т | т | 1000 | 0 | 0 | 0 | 0 | 0 | 1 | 0 | 0 | )*0 | 0 | 2 | 353032275 | 634 | 0 | 0 | 0 | 0 | 0 | 0 | 0 | 0
316 | 353032300 | 353032261 | 342643249 | 113 | 1 | 1 | 3 | 11.2.04.06 |  | Детали опор пропитанные из пиломатериалов хвойных пород | 1339 | 1007 | м3 | м3 | 1 | 0 | 0 | 0 | 0 | 0 | 1 | 0 | 0 | )*0 | 0 | 2 | 353032276 | 635 | 0 | 0 | 0 | 0 | 0 | 0 | 0 | 0
316 | 353032301 | 353032261 | 342735762 | 1 | 1 | 1 | 3 | 14.4.02.04-0182 | И13_ФСБЦ-2022, 14.4.02.04-0182, приказ Минстроя России от 18.05.2022 г. № 378/пр | Краска масляная МА-15, цветная | 1348 | 1009 | т | т | 1000 | 0.0004 | 61265.39 | 0 | 0 | 0 | 0 | 1 | 0 | )*0 | 0 | 2 | 353032277 | 636 | 0 | 0 | 0 | 0 | 0 | 0 | 0 | 0
316 | 353032302 | 353032261 | 342735789 | 1 | 1 | 1 | 3 | 14.4.03.03-0102 | И13_ФСБЦ-2022 доп.4, 14.4.03.03-0102, приказ Минстроя России от 27.12.2022 г. № 1133/пр | Лак битумный БТ-577 | 1348 | 1009 | т | т | 1000 | 1e-05 | 80020.98 | 0 | 0 | 0 | 0 | 1 | 0 | )*0 | 0 | 2 | 353032278 | 637 | 0 | 0 | 0 | 0 | 0 | 0 | 0 | 0
316 | 353032303 | 353032261 | 342735793 | 1 | 1 | 1 | 3 | 14.4.03.04-0001 | И13_ФСБЦ-2022, 14.4.03.04-0001, приказ Минстроя России от 18.05.2022 г. № 378/пр | Лак каменноугольный, марка А | 1348 | 1009 | т | т | 1000 | 0.0006 | 40917.44 | 0 | 0 | 0 | 0 | 1 | 0 | )*0 | 0 | 2 | 353032279 | 638 | 0 | 0 | 0 | 0 | 0 | 0 | 0 | 0
316 | 353032304 | 353032261 | 342736060 | 1 | 1 | 1 | 3 | 14.5.06.03-0002 | И13_ФСБЦ-2022, 14.5.06.03-0002, приказ Минстроя России от 18.05.2022 г. № 378/пр | Паста антисептическая | 1348 | 1009 | т | т | 1000 | 0.0006 | 98039.57 | 0 | 0 | 0 | 0 | 1 | 0 | )*0 | 0 | 2 | 353032280 | 639 | 0 | 0 | 0 | 0 | 0 | 0 | 0 | 0
316 | 353032305 | 353032261 | 342743019 | 1 | 1 | 1 | 3 | 20.2.02.04-0006 | И13_ФСБЦ-2022, 20.2.02.04-0006, приказ Минстроя России от 18.05.2022 г. № 378/пр | Колпачки полиэтиленовые К-6 | 1425 | 1013 | 100 ШТ | 100 ШТ | 1 | 0.06 | 1031.73 | 0 | 0 | 0 | 0 | 1 | 0 | )*0 | 0 | 2 | 353032281 | 640 | 0 | 0 | 0 | 0 | 0 | 0 | 0 | 0
316 | 353032306 | 353032261 | 342645106 | 113 | 1 | 1 | 3 | 22.2.01.04 |  | Изоляторы штыревые | 1371 | 1013 | ШТ | ШТ | 1 | 0 | 0 | 0 | 0 | 0 | 1 | 0 | 0 | )*0 | 0 | 2 | 353032282 | 641 | 0 | 0 | 0 | 0 | 0 | 0 | 0 | 0
316 | 353032307 | 353032261 | 342645129 | 113 | 1 | 1 | 3 | 22.2.02.09 |  | Крюки | 1346 | 1009 | кг | кг | 1 | 0 | 0 | 0 | 0 | 0 | 1 | 0 | 0 | )*0 | 0 | 2 | 353032283 | 642 | 0 | 0 | 0 | 0 | 0 | 0 | 0 | 0
316 | 353032308 | 353032261 | 342645151 | 113 | 1 | 1 | 3 | 22.2.02.21 |  | Штыри | 1371 | 1013 | ШТ | ШТ | 1 | 0 | 0 | 0 | 0 | 0 | 1 | 0 | 0 | )*0 | 0 | 2 | 353032284 | 643 | 0 | 0 | 0 | 0 | 0 | 0 | 0 | 0
316 | 353032309 | 353032261 | 342645155 | 113 | 1 | 1 | 3 | 22.2.02.23 |  | Металлические плакаты | 1371 | 1013 | ШТ | ШТ | 1 | 0 | 0 | 0 | 0 | 0 | 1 | 0 | 0 | )*0 | 0 | 2 | 353032285 | 644 | 0 | 0 | 0 | 0 | 0 | 0 | 0 | 0
317 | 353032332 | 353032310 | 342640201 | 113 | 1 | 1 | 1 | 1-100-32 |  | Средний разряд работы 3,2 | 1191 | 1013 | чел.-ч. | чел.-ч. | 1 | 7.87 | 0 | 0 | 0 | 544.43 | 0 | 1 | 1 | *0,84 | 6.6108 | 2 | 353032311 | 645 | 0 | 0 | 0 | 0 | 0 | 0 | 0 | 0
317 | 353032333 | 353032310 | 342640393 | 113 | 1 | 1 | 1 | 4-100-00 |  | Затраты труда машинистов | 1191 | 1013 | чел.-ч. | чел.-ч. | 1 | 1.14 | 0 | 0 | 0 | 0 | 0 | 1 | 2 | *0,84 | 0.9576 | 2 | 353032312 | 646 | 0 | 0 | 0 | 0 | 0 | 0 | 0 | 0
317 | 353032334 | 353032310 | 342764625 | 1 | 1 | 1 | 2 | 91.04.01-031 | И13_ФСЭМ-2022 доп.11, 91.04.01-031, приказ Минстроя России от 07.11.2024 г. № 747/пр | Машины бурильно-крановые на автомобильном ходу, диаметр бурения до 800 мм, глубина бурения до 5 м | 1368 | 1011 | маш.-ч | маш.-ч | 1 | 0.7 | 0 | 2088.77 | 687.23 | 0 | 0 | 1 | 0 | *0,84 | 0.588 | 2 | 353032313 | 647 | 0 | 0 | 0 | 0 | 0 | 0 | 0 | 0
317 | 353032335 | 353032310 | 342765643 | 1 | 1 | 1 | 2 | 91.14.02-001 | И13_ФСЭМ-2022 доп.7, 91.14.02-001, приказ Минстроя России от 02.08.2023 г. № 551/пр | Автомобили бортовые, грузоподъемность до 5 т | 1368 | 1011 | маш.-ч | маш.-ч | 1 | 0.44 | 0 | 477.92 | 597.98 | 0 | 0 | 1 | 0 | *0,84 | 0.3696 | 2 | 353032314 | 648 | 0 | 0 | 0 | 0 | 0 | 0 | 0 | 0
317 | 353032336 | 353032310 | 342713971 | 1 | 1 | 1 | 3 | 01.3.01.06-0051 | И13_ФСБЦ-2022 доп.12, 01.3.01.06-0051, приказ Минстроя России от 07.11.2024 г. № 747/пр | Смазка солидол жировой Ж | 1346 | 1009 | кг | кг | 1 | 0.03 | 58.53 | 0 | 0 | 0 | 0 | 1 | 0 | )*0 | 0 | 2 | 353032315 | 649 | 0 | 0 | 0 | 0 | 0 | 0 | 0 | 0
317 | 353032337 | 353032310 | 342717233 | 1 | 1 | 1 | 3 | 01.7.15.03-0042 | И13_ФСБЦ-2022, 01.7.15.03-0042, приказ Минстроя России от 18.05.2022 г. № 378/пр | Болты с гайками и шайбами строительные | 1346 | 1009 | кг | кг | 1 | 0 | 174.93 | 0 | 0 | 0 | 1 | 0 | 0 | )*0 | 0 | 2 | 353032316 | 650 | 0 | 0 | 0 | 0 | 0 | 0 | 0 | 0
317 | 353032338 | 353032310 | 342717284 | 1 | 1 | 1 | 3 | 01.7.15.06-0111 | И13_ФСБЦ-2022, 01.7.15.06-0111, приказ Минстроя России от 18.05.2022 г. № 378/пр | Гвозди строительные | 1348 | 1009 | т | т | 1000 | 0.00023 | 70296.2 | 0 | 0 | 0 | 0 | 1 | 0 | )*0 | 0 | 2 | 353032317 | 651 | 0 | 0 | 0 | 0 | 0 | 0 | 0 | 0
317 | 353032339 | 353032310 | 342718355 | 1 | 1 | 1 | 3 | 01.7.20.08-0051 | И13_ФСБЦ-2022 доп.8, 01.7.20.08-0051, приказ Минстроя России от 14.11.2023 г. № 817/пр | Ветошь хлопчатобумажная цветная | 1346 | 1009 | кг | кг | 1 | 0.02 | 56.11 | 0 | 0 | 0 | 0 | 1 | 0 | )*0 | 0 | 2 | 353032318 | 652 | 0 | 0 | 0 | 0 | 0 | 0 | 0 | 0
317 | 353032340 | 353032310 | 342641712 | 113 | 1 | 1 | 3 | 05.1.02.06 |  | Приставки железобетонные | 1371 | 1013 | ШТ | ШТ | 1 | 0 | 0 | 0 | 0 | 0 | 1 | 0 | 0 | )*0 | 0 | 2 | 353032319 | 653 | 0 | 0 | 0 | 0 | 0 | 0 | 0 | 0
317 | 353032341 | 353032310 | 342642359 | 113 | 1 | 1 | 3 | 07.1.04.02 |  | Детали крепления стальные | 1346 | 1009 | кг | кг | 1 | 0 | 0 | 0 | 0 | 0 | 1 | 0 | 0 | )*0 | 0 | 2 | 353032320 | 654 | 0 | 0 | 0 | 0 | 0 | 0 | 0 | 0
317 | 353032342 | 353032310 | 342642533 | 113 | 1 | 1 | 3 | 07.2.07.13 |  | Хомуты стальные | 1346 | 1009 | кг | кг | 1 | 0 | 0 | 0 | 0 | 0 | 1 | 0 | 0 | )*0 | 0 | 2 | 353032321 | 655 | 0 | 0 | 0 | 0 | 0 | 0 | 0 | 0
317 | 353032343 | 353032310 | 342723998 | 1 | 1 | 1 | 3 | 08.3.03.04-0051 | И13_ФСБЦ-2022, 08.3.03.04-0051, приказ Минстроя России от 18.05.2022 г. № 378/пр | Проволока черная, диаметр 6,0-6,3 мм | 1348 | 1009 | т | т | 1000 | 0 | 78619.9 | 0 | 0 | 0 | 1 | 0 | 0 | )*0 | 0 | 2 | 353032322 | 656 | 0 | 0 | 0 | 0 | 0 | 0 | 0 | 0
317 | 353032344 | 353032310 | 342643249 | 113 | 1 | 1 | 3 | 11.2.04.06 |  | Детали опор пропитанные из пиломатериалов хвойных пород | 1339 | 1007 | м3 | м3 | 1 | 0 | 0 | 0 | 0 | 0 | 1 | 0 | 0 | )*0 | 0 | 2 | 353032323 | 657 | 0 | 0 | 0 | 0 | 0 | 0 | 0 | 0
317 | 353032345 | 353032310 | 342735762 | 1 | 1 | 1 | 3 | 14.4.02.04-0182 | И13_ФСБЦ-2022, 14.4.02.04-0182, приказ Минстроя России от 18.05.2022 г. № 378/пр | Краска масляная МА-15, цветная | 1348 | 1009 | т | т | 1000 | 0.0004 | 61265.39 | 0 | 0 | 0 | 0 | 1 | 0 | )*0 | 0 | 2 | 353032324 | 658 | 0 | 0 | 0 | 0 | 0 | 0 | 0 | 0
317 | 353032346 | 353032310 | 342735789 | 1 | 1 | 1 | 3 | 14.4.03.03-0102 | И13_ФСБЦ-2022 доп.4, 14.4.03.03-0102, приказ Минстроя России от 27.12.2022 г. № 1133/пр | Лак битумный БТ-577 | 1348 | 1009 | т | т | 1000 | 1e-05 | 80020.98 | 0 | 0 | 0 | 0 | 1 | 0 | )*0 | 0 | 2 | 353032325 | 659 | 0 | 0 | 0 | 0 | 0 | 0 | 0 | 0
317 | 353032347 | 353032310 | 342735793 | 1 | 1 | 1 | 3 | 14.4.03.04-0001 | И13_ФСБЦ-2022, 14.4.03.04-0001, приказ Минстроя России от 18.05.2022 г. № 378/пр | Лак каменноугольный, марка А | 1348 | 1009 | т | т | 1000 | 0.0006 | 40917.44 | 0 | 0 | 0 | 0 | 1 | 0 | )*0 | 0 | 2 | 353032326 | 660 | 0 | 0 | 0 | 0 | 0 | 0 | 0 | 0
317 | 353032348 | 353032310 | 342736060 | 1 | 1 | 1 | 3 | 14.5.06.03-0002 | И13_ФСБЦ-2022, 14.5.06.03-0002, приказ Минстроя России от 18.05.2022 г. № 378/пр | Паста антисептическая | 1348 | 1009 | т | т | 1000 | 0.0006 | 98039.57 | 0 | 0 | 0 | 0 | 1 | 0 | )*0 | 0 | 2 | 353032327 | 661 | 0 | 0 | 0 | 0 | 0 | 0 | 0 | 0
317 | 353032349 | 353032310 | 342743019 | 1 | 1 | 1 | 3 | 20.2.02.04-0006 | И13_ФСБЦ-2022, 20.2.02.04-0006, приказ Минстроя России от 18.05.2022 г. № 378/пр | Колпачки полиэтиленовые К-6 | 1425 | 1013 | 100 ШТ | 100 ШТ | 1 | 0.12 | 1031.73 | 0 | 0 | 0 | 0 | 1 | 0 | )*0 | 0 | 2 | 353032328 | 662 | 0 | 0 | 0 | 0 | 0 | 0 | 0 | 0
317 | 353032350 | 353032310 | 342645106 | 113 | 1 | 1 | 3 | 22.2.01.04 |  | Изоляторы штыревые | 1371 | 1013 | ШТ | ШТ | 1 | 0 | 0 | 0 | 0 | 0 | 1 | 0 | 0 | )*0 | 0 | 2 | 353032329 | 663 | 0 | 0 | 0 | 0 | 0 | 0 | 0 | 0
317 | 353032351 | 353032310 | 342645129 | 113 | 1 | 1 | 3 | 22.2.02.09 |  | Крюки | 1346 | 1009 | кг | кг | 1 | 0 | 0 | 0 | 0 | 0 | 1 | 0 | 0 | )*0 | 0 | 2 | 353032330 | 664 | 0 | 0 | 0 | 0 | 0 | 0 | 0 | 0
317 | 353032352 | 353032310 | 342645155 | 113 | 1 | 1 | 3 | 22.2.02.23 |  | Металлические плакаты | 1371 | 1013 | ШТ | ШТ | 1 | 0 | 0 | 0 | 0 | 0 | 1 | 0 | 0 | )*0 | 0 | 2 | 353032331 | 665 | 0 | 0 | 0 | 0 | 0 | 0 | 0 | 0
318 | 353032375 | 353032353 | 342640199 | 113 | 1 | 1 | 1 | 1-100-31 |  | Средний разряд работы 3,1 | 1191 | 1013 | чел.-ч. | чел.-ч. | 1 | 13.1 | 0 | 0 | 0 | 537.73 | 0 | 1 | 1 | *0,84 | 11.004 | 2 | 353032354 | 666 | 0 | 0 | 0 | 0 | 0 | 0 | 0 | 0
318 | 353032376 | 353032353 | 342640393 | 113 | 1 | 1 | 1 | 4-100-00 |  | Затраты труда машинистов | 1191 | 1013 | чел.-ч. | чел.-ч. | 1 | 2.1 | 0 | 0 | 0 | 0 | 0 | 1 | 2 | *0,84 | 1.764 | 2 | 353032355 | 667 | 0 | 0 | 0 | 0 | 0 | 0 | 0 | 0
318 | 353032377 | 353032353 | 342764625 | 1 | 1 | 1 | 2 | 91.04.01-031 | И13_ФСЭМ-2022 доп.11, 91.04.01-031, приказ Минстроя России от 07.11.2024 г. № 747/пр | Машины бурильно-крановые на автомобильном ходу, диаметр бурения до 800 мм, глубина бурения до 5 м | 1368 | 1011 | маш.-ч | маш.-ч | 1 | 1.38 | 0 | 2088.77 | 687.23 | 0 | 0 | 1 | 0 | *0,84 | 1.1592 | 2 | 353032356 | 668 | 0 | 0 | 0 | 0 | 0 | 0 | 0 | 0
318 | 353032378 | 353032353 | 342765643 | 1 | 1 | 1 | 2 | 91.14.02-001 | И13_ФСЭМ-2022 доп.7, 91.14.02-001, приказ Минстроя России от 02.08.2023 г. № 551/пр | Автомобили бортовые, грузоподъемность до 5 т | 1368 | 1011 | маш.-ч | маш.-ч | 1 | 0.72 | 0 | 477.92 | 597.98 | 0 | 0 | 1 | 0 | *0,84 | 0.6048 | 2 | 353032357 | 669 | 0 | 0 | 0 | 0 | 0 | 0 | 0 | 0
318 | 353032379 | 353032353 | 342713971 | 1 | 1 | 1 | 3 | 01.3.01.06-0051 | И13_ФСБЦ-2022 доп.12, 01.3.01.06-0051, приказ Минстроя России от 07.11.2024 г. № 747/пр | Смазка солидол жировой Ж | 1346 | 1009 | кг | кг | 1 | 0.03 | 58.53 | 0 | 0 | 0 | 0 | 1 | 0 | )*0 | 0 | 2 | 353032358 | 670 | 0 | 0 | 0 | 0 | 0 | 0 | 0 | 0
318 | 353032380 | 353032353 | 342717233 | 1 | 1 | 1 | 3 | 01.7.15.03-0042 | И13_ФСБЦ-2022, 01.7.15.03-0042, приказ Минстроя России от 18.05.2022 г. № 378/пр | Болты с гайками и шайбами строительные | 1346 | 1009 | кг | кг | 1 | 0 | 174.93 | 0 | 0 | 0 | 1 | 0 | 0 | )*0 | 0 | 2 | 353032359 | 671 | 0 | 0 | 0 | 0 | 0 | 0 | 0 | 0
318 | 353032381 | 353032353 | 342717284 | 1 | 1 | 1 | 3 | 01.7.15.06-0111 | И13_ФСБЦ-2022, 01.7.15.06-0111, приказ Минстроя России от 18.05.2022 г. № 378/пр | Гвозди строительные | 1348 | 1009 | т | т | 1000 | 0.00023 | 70296.2 | 0 | 0 | 0 | 0 | 1 | 0 | )*0 | 0 | 2 | 353032360 | 672 | 0 | 0 | 0 | 0 | 0 | 0 | 0 | 0
318 | 353032382 | 353032353 | 342718355 | 1 | 1 | 1 | 3 | 01.7.20.08-0051 | И13_ФСБЦ-2022 доп.8, 01.7.20.08-0051, приказ Минстроя России от 14.11.2023 г. № 817/пр | Ветошь хлопчатобумажная цветная | 1346 | 1009 | кг | кг | 1 | 0.02 | 56.11 | 0 | 0 | 0 | 0 | 1 | 0 | )*0 | 0 | 2 | 353032361 | 673 | 0 | 0 | 0 | 0 | 0 | 0 | 0 | 0
318 | 353032383 | 353032353 | 342641712 | 113 | 1 | 1 | 3 | 05.1.02.06 |  | Приставки железобетонные | 1371 | 1013 | ШТ | ШТ | 1 | 0 | 0 | 0 | 0 | 0 | 1 | 0 | 0 | )*0 | 0 | 2 | 353032362 | 674 | 0 | 0 | 0 | 0 | 0 | 0 | 0 | 0
318 | 353032384 | 353032353 | 342642359 | 113 | 1 | 1 | 3 | 07.1.04.02 |  | Детали крепления стальные | 1346 | 1009 | кг | кг | 1 | 0 | 0 | 0 | 0 | 0 | 1 | 0 | 0 | )*0 | 0 | 2 | 353032363 | 675 | 0 | 0 | 0 | 0 | 0 | 0 | 0 | 0
318 | 353032385 | 353032353 | 342642533 | 113 | 1 | 1 | 3 | 07.2.07.13 |  | Хомуты стальные | 1346 | 1009 | кг | кг | 1 | 0 | 0 | 0 | 0 | 0 | 1 | 0 | 0 | )*0 | 0 | 2 | 353032364 | 676 | 0 | 0 | 0 | 0 | 0 | 0 | 0 | 0
318 | 353032386 | 353032353 | 342723998 | 1 | 1 | 1 | 3 | 08.3.03.04-0051 | И13_ФСБЦ-2022, 08.3.03.04-0051, приказ Минстроя России от 18.05.2022 г. № 378/пр | Проволока черная, диаметр 6,0-6,3 мм | 1348 | 1009 | т | т | 1000 | 0 | 78619.9 | 0 | 0 | 0 | 1 | 0 | 0 | )*0 | 0 | 2 | 353032365 | 677 | 0 | 0 | 0 | 0 | 0 | 0 | 0 | 0
318 | 353032387 | 353032353 | 342643249 | 113 | 1 | 1 | 3 | 11.2.04.06 |  | Детали опор пропитанные из пиломатериалов хвойных пород | 1339 | 1007 | м3 | м3 | 1 | 0 | 0 | 0 | 0 | 0 | 1 | 0 | 0 | )*0 | 0 | 2 | 353032366 | 678 | 0 | 0 | 0 | 0 | 0 | 0 | 0 | 0
318 | 353032388 | 353032353 | 342735762 | 1 | 1 | 1 | 3 | 14.4.02.04-0182 | И13_ФСБЦ-2022, 14.4.02.04-0182, приказ Минстроя России от 18.05.2022 г. № 378/пр | Краска масляная МА-15, цветная | 1348 | 1009 | т | т | 1000 | 0.0004 | 61265.39 | 0 | 0 | 0 | 0 | 1 | 0 | )*0 | 0 | 2 | 353032367 | 679 | 0 | 0 | 0 | 0 | 0 | 0 | 0 | 0
318 | 353032389 | 353032353 | 342735789 | 1 | 1 | 1 | 3 | 14.4.03.03-0102 | И13_ФСБЦ-2022 доп.4, 14.4.03.03-0102, приказ Минстроя России от 27.12.2022 г. № 1133/пр | Лак битумный БТ-577 | 1348 | 1009 | т | т | 1000 | 1e-05 | 80020.98 | 0 | 0 | 0 | 0 | 1 | 0 | )*0 | 0 | 2 | 353032368 | 680 | 0 | 0 | 0 | 0 | 0 | 0 | 0 | 0
318 | 353032390 | 353032353 | 342735793 | 1 | 1 | 1 | 3 | 14.4.03.04-0001 | И13_ФСБЦ-2022, 14.4.03.04-0001, приказ Минстроя России от 18.05.2022 г. № 378/пр | Лак каменноугольный, марка А | 1348 | 1009 | т | т | 1000 | 0.0006 | 40917.44 | 0 | 0 | 0 | 0 | 1 | 0 | )*0 | 0 | 2 | 353032369 | 681 | 0 | 0 | 0 | 0 | 0 | 0 | 0 | 0
318 | 353032391 | 353032353 | 342736060 | 1 | 1 | 1 | 3 | 14.5.06.03-0002 | И13_ФСБЦ-2022, 14.5.06.03-0002, приказ Минстроя России от 18.05.2022 г. № 378/пр | Паста антисептическая | 1348 | 1009 | т | т | 1000 | 0.0006 | 98039.57 | 0 | 0 | 0 | 0 | 1 | 0 | )*0 | 0 | 2 | 353032370 | 682 | 0 | 0 | 0 | 0 | 0 | 0 | 0 | 0
318 | 353032392 | 353032353 | 342743019 | 1 | 1 | 1 | 3 | 20.2.02.04-0006 | И13_ФСБЦ-2022, 20.2.02.04-0006, приказ Минстроя России от 18.05.2022 г. № 378/пр | Колпачки полиэтиленовые К-6 | 1425 | 1013 | 100 ШТ | 100 ШТ | 1 | 0.12 | 1031.73 | 0 | 0 | 0 | 0 | 1 | 0 | )*0 | 0 | 2 | 353032371 | 683 | 0 | 0 | 0 | 0 | 0 | 0 | 0 | 0
318 | 353032393 | 353032353 | 342645106 | 113 | 1 | 1 | 3 | 22.2.01.04 |  | Изоляторы штыревые | 1371 | 1013 | ШТ | ШТ | 1 | 0 | 0 | 0 | 0 | 0 | 1 | 0 | 0 | )*0 | 0 | 2 | 353032372 | 684 | 0 | 0 | 0 | 0 | 0 | 0 | 0 | 0
318 | 353032394 | 353032353 | 342645129 | 113 | 1 | 1 | 3 | 22.2.02.09 |  | Крюки | 1346 | 1009 | кг | кг | 1 | 0 | 0 | 0 | 0 | 0 | 1 | 0 | 0 | )*0 | 0 | 2 | 353032373 | 685 | 0 | 0 | 0 | 0 | 0 | 0 | 0 | 0
318 | 353032395 | 353032353 | 342645155 | 113 | 1 | 1 | 3 | 22.2.02.23 |  | Металлические плакаты | 1371 | 1013 | ШТ | ШТ | 1 | 0 | 0 | 0 | 0 | 0 | 1 | 0 | 0 | )*0 | 0 | 2 | 353032374 | 686 | 0 | 0 | 0 | 0 | 0 | 0 | 0 | 0
319 | 353032418 | 353032396 | 342640199 | 113 | 1 | 1 | 1 | 1-100-31 |  | Средний разряд работы 3,1 | 1191 | 1013 | чел.-ч. | чел.-ч. | 1 | 14.7 | 0 | 0 | 0 | 537.73 | 0 | 1 | 1 | *0,84 | 12.348 | 2 | 353032397 | 687 | 0 | 0 | 0 | 0 | 0 | 0 | 0 | 0
319 | 353032419 | 353032396 | 342640393 | 113 | 1 | 1 | 1 | 4-100-00 |  | Затраты труда машинистов | 1191 | 1013 | чел.-ч. | чел.-ч. | 1 | 2.19 | 0 | 0 | 0 | 0 | 0 | 1 | 2 | *0,84 | 1.8396 | 2 | 353032398 | 688 | 0 | 0 | 0 | 0 | 0 | 0 | 0 | 0
319 | 353032420 | 353032396 | 342764625 | 1 | 1 | 1 | 2 | 91.04.01-031 | И13_ФСЭМ-2022 доп.11, 91.04.01-031, приказ Минстроя России от 07.11.2024 г. № 747/пр | Машины бурильно-крановые на автомобильном ходу, диаметр бурения до 800 мм, глубина бурения до 5 м | 1368 | 1011 | маш.-ч | маш.-ч | 1 | 1.38 | 0 | 2088.77 | 687.23 | 0 | 0 | 1 | 0 | *0,84 | 1.1592 | 2 | 353032399 | 689 | 0 | 0 | 0 | 0 | 0 | 0 | 0 | 0
319 | 353032421 | 353032396 | 342765643 | 1 | 1 | 1 | 2 | 91.14.02-001 | И13_ФСЭМ-2022 доп.7, 91.14.02-001, приказ Минстроя России от 02.08.2023 г. № 551/пр | Автомобили бортовые, грузоподъемность до 5 т | 1368 | 1011 | маш.-ч | маш.-ч | 1 | 0.81 | 0 | 477.92 | 597.98 | 0 | 0 | 1 | 0 | *0,84 | 0.6804 | 2 | 353032400 | 690 | 0 | 0 | 0 | 0 | 0 | 0 | 0 | 0
319 | 353032422 | 353032396 | 342713971 | 1 | 1 | 1 | 3 | 01.3.01.06-0051 | И13_ФСБЦ-2022 доп.12, 01.3.01.06-0051, приказ Минстроя России от 07.11.2024 г. № 747/пр | Смазка солидол жировой Ж | 1346 | 1009 | кг | кг | 1 | 0.03 | 58.53 | 0 | 0 | 0 | 0 | 1 | 0 | )*0 | 0 | 2 | 353032401 | 691 | 0 | 0 | 0 | 0 | 0 | 0 | 0 | 0
319 | 353032423 | 353032396 | 342717233 | 1 | 1 | 1 | 3 | 01.7.15.03-0042 | И13_ФСБЦ-2022, 01.7.15.03-0042, приказ Минстроя России от 18.05.2022 г. № 378/пр | Болты с гайками и шайбами строительные | 1346 | 1009 | кг | кг | 1 | 0 | 174.93 | 0 | 0 | 0 | 1 | 0 | 0 | )*0 | 0 | 2 | 353032402 | 692 | 0 | 0 | 0 | 0 | 0 | 0 | 0 | 0
319 | 353032424 | 353032396 | 342717284 | 1 | 1 | 1 | 3 | 01.7.15.06-0111 | И13_ФСБЦ-2022, 01.7.15.06-0111, приказ Минстроя России от 18.05.2022 г. № 378/пр | Гвозди строительные | 1348 | 1009 | т | т | 1000 | 0.00023 | 70296.2 | 0 | 0 | 0 | 0 | 1 | 0 | )*0 | 0 | 2 | 353032403 | 693 | 0 | 0 | 0 | 0 | 0 | 0 | 0 | 0
319 | 353032425 | 353032396 | 342718355 | 1 | 1 | 1 | 3 | 01.7.20.08-0051 | И13_ФСБЦ-2022 доп.8, 01.7.20.08-0051, приказ Минстроя России от 14.11.2023 г. № 817/пр | Ветошь хлопчатобумажная цветная | 1346 | 1009 | кг | кг | 1 | 0.02 | 56.11 | 0 | 0 | 0 | 0 | 1 | 0 | )*0 | 0 | 2 | 353032404 | 694 | 0 | 0 | 0 | 0 | 0 | 0 | 0 | 0
319 | 353032426 | 353032396 | 342641712 | 113 | 1 | 1 | 3 | 05.1.02.06 |  | Приставки железобетонные | 1371 | 1013 | ШТ | ШТ | 1 | 0 | 0 | 0 | 0 | 0 | 1 | 0 | 0 | )*0 | 0 | 2 | 353032405 | 695 | 0 | 0 | 0 | 0 | 0 | 0 | 0 | 0
319 | 353032427 | 353032396 | 342642359 | 113 | 1 | 1 | 3 | 07.1.04.02 |  | Детали крепления стальные | 1346 | 1009 | кг | кг | 1 | 0 | 0 | 0 | 0 | 0 | 1 | 0 | 0 | )*0 | 0 | 2 | 353032406 | 696 | 0 | 0 | 0 | 0 | 0 | 0 | 0 | 0
319 | 353032428 | 353032396 | 342642533 | 113 | 1 | 1 | 3 | 07.2.07.13 |  | Хомуты стальные | 1346 | 1009 | кг | кг | 1 | 0 | 0 | 0 | 0 | 0 | 1 | 0 | 0 | )*0 | 0 | 2 | 353032407 | 697 | 0 | 0 | 0 | 0 | 0 | 0 | 0 | 0
319 | 353032429 | 353032396 | 342723998 | 1 | 1 | 1 | 3 | 08.3.03.04-0051 | И13_ФСБЦ-2022, 08.3.03.04-0051, приказ Минстроя России от 18.05.2022 г. № 378/пр | Проволока черная, диаметр 6,0-6,3 мм | 1348 | 1009 | т | т | 1000 | 0 | 78619.9 | 0 | 0 | 0 | 1 | 0 | 0 | )*0 | 0 | 2 | 353032408 | 698 | 0 | 0 | 0 | 0 | 0 | 0 | 0 | 0
319 | 353032430 | 353032396 | 342643249 | 113 | 1 | 1 | 3 | 11.2.04.06 |  | Детали опор пропитанные из пиломатериалов хвойных пород | 1339 | 1007 | м3 | м3 | 1 | 0 | 0 | 0 | 0 | 0 | 1 | 0 | 0 | )*0 | 0 | 2 | 353032409 | 699 | 0 | 0 | 0 | 0 | 0 | 0 | 0 | 0
319 | 353032431 | 353032396 | 342735762 | 1 | 1 | 1 | 3 | 14.4.02.04-0182 | И13_ФСБЦ-2022, 14.4.02.04-0182, приказ Минстроя России от 18.05.2022 г. № 378/пр | Краска масляная МА-15, цветная | 1348 | 1009 | т | т | 1000 | 0.0004 | 61265.39 | 0 | 0 | 0 | 0 | 1 | 0 | )*0 | 0 | 2 | 353032410 | 700 | 0 | 0 | 0 | 0 | 0 | 0 | 0 | 0
319 | 353032432 | 353032396 | 342735789 | 1 | 1 | 1 | 3 | 14.4.03.03-0102 | И13_ФСБЦ-2022 доп.4, 14.4.03.03-0102, приказ Минстроя России от 27.12.2022 г. № 1133/пр | Лак битумный БТ-577 | 1348 | 1009 | т | т | 1000 | 1e-05 | 80020.98 | 0 | 0 | 0 | 0 | 1 | 0 | )*0 | 0 | 2 | 353032411 | 701 | 0 | 0 | 0 | 0 | 0 | 0 | 0 | 0
319 | 353032433 | 353032396 | 342735793 | 1 | 1 | 1 | 3 | 14.4.03.04-0001 | И13_ФСБЦ-2022, 14.4.03.04-0001, приказ Минстроя России от 18.05.2022 г. № 378/пр | Лак каменноугольный, марка А | 1348 | 1009 | т | т | 1000 | 0.0006 | 40917.44 | 0 | 0 | 0 | 0 | 1 | 0 | )*0 | 0 | 2 | 353032412 | 702 | 0 | 0 | 0 | 0 | 0 | 0 | 0 | 0
319 | 353032434 | 353032396 | 342736060 | 1 | 1 | 1 | 3 | 14.5.06.03-0002 | И13_ФСБЦ-2022, 14.5.06.03-0002, приказ Минстроя России от 18.05.2022 г. № 378/пр | Паста антисептическая | 1348 | 1009 | т | т | 1000 | 0.0006 | 98039.57 | 0 | 0 | 0 | 0 | 1 | 0 | )*0 | 0 | 2 | 353032413 | 703 | 0 | 0 | 0 | 0 | 0 | 0 | 0 | 0
319 | 353032435 | 353032396 | 342743019 | 1 | 1 | 1 | 3 | 20.2.02.04-0006 | И13_ФСБЦ-2022, 20.2.02.04-0006, приказ Минстроя России от 18.05.2022 г. № 378/пр | Колпачки полиэтиленовые К-6 | 1425 | 1013 | 100 ШТ | 100 ШТ | 1 | 0.12 | 1031.73 | 0 | 0 | 0 | 0 | 1 | 0 | )*0 | 0 | 2 | 353032414 | 704 | 0 | 0 | 0 | 0 | 0 | 0 | 0 | 0
319 | 353032436 | 353032396 | 342645106 | 113 | 1 | 1 | 3 | 22.2.01.04 |  | Изоляторы штыревые | 1371 | 1013 | ШТ | ШТ | 1 | 0 | 0 | 0 | 0 | 0 | 1 | 0 | 0 | )*0 | 0 | 2 | 353032415 | 705 | 0 | 0 | 0 | 0 | 0 | 0 | 0 | 0
319 | 353032437 | 353032396 | 342645129 | 113 | 1 | 1 | 3 | 22.2.02.09 |  | Крюки | 1346 | 1009 | кг | кг | 1 | 0 | 0 | 0 | 0 | 0 | 1 | 0 | 0 | )*0 | 0 | 2 | 353032416 | 706 | 0 | 0 | 0 | 0 | 0 | 0 | 0 | 0
319 | 353032438 | 353032396 | 342645155 | 113 | 1 | 1 | 3 | 22.2.02.23 |  | Металлические плакаты | 1371 | 1013 | ШТ | ШТ | 1 | 0 | 0 | 0 | 0 | 0 | 1 | 0 | 0 | )*0 | 0 | 2 | 353032417 | 707 | 0 | 0 | 0 | 0 | 0 | 0 | 0 | 0
320 | 353032459 | 353032439 | 342640199 | 113 | 1 | 1 | 1 | 1-100-31 |  | Средний разряд работы 3,1 | 1191 | 1013 | чел.-ч. | чел.-ч. | 1 | 6.77 | 0 | 0 | 0 | 537.73 | 0 | 1 | 1 | *0,84 | 5.6868 | 2 | 353032440 | 708 | 0 | 0 | 0 | 0 | 0 | 0 | 0 | 0
320 | 353032460 | 353032439 | 342640393 | 113 | 1 | 1 | 1 | 4-100-00 |  | Затраты труда машинистов | 1191 | 1013 | чел.-ч. | чел.-ч. | 1 | 1.18 | 0 | 0 | 0 | 0 | 0 | 1 | 2 | *0,84 | 0.9912 | 2 | 353032441 | 709 | 0 | 0 | 0 | 0 | 0 | 0 | 0 | 0
320 | 353032461 | 353032439 | 342764625 | 1 | 1 | 1 | 2 | 91.04.01-031 | И13_ФСЭМ-2022 доп.11, 91.04.01-031, приказ Минстроя России от 07.11.2024 г. № 747/пр | Машины бурильно-крановые на автомобильном ходу, диаметр бурения до 800 мм, глубина бурения до 5 м | 1368 | 1011 | маш.-ч | маш.-ч | 1 | 0.8 | 0 | 2088.77 | 687.23 | 0 | 0 | 1 | 0 | *0,84 | 0.672 | 2 | 353032442 | 710 | 0 | 0 | 0 | 0 | 0 | 0 | 0 | 0
320 | 353032462 | 353032439 | 342765643 | 1 | 1 | 1 | 2 | 91.14.02-001 | И13_ФСЭМ-2022 доп.7, 91.14.02-001, приказ Минстроя России от 02.08.2023 г. № 551/пр | Автомобили бортовые, грузоподъемность до 5 т | 1368 | 1011 | маш.-ч | маш.-ч | 1 | 0.38 | 0 | 477.92 | 597.98 | 0 | 0 | 1 | 0 | *0,84 | 0.3192 | 2 | 353032443 | 711 | 0 | 0 | 0 | 0 | 0 | 0 | 0 | 0
320 | 353032463 | 353032439 | 342713971 | 1 | 1 | 1 | 3 | 01.3.01.06-0051 | И13_ФСБЦ-2022 доп.12, 01.3.01.06-0051, приказ Минстроя России от 07.11.2024 г. № 747/пр | Смазка солидол жировой Ж | 1346 | 1009 | кг | кг | 1 | 0.03 | 58.53 | 0 | 0 | 0 | 0 | 1 | 0 | )*0 | 0 | 2 | 353032444 | 712 | 0 | 0 | 0 | 0 | 0 | 0 | 0 | 0
320 | 353032464 | 353032439 | 342717284 | 1 | 1 | 1 | 3 | 01.7.15.06-0111 | И13_ФСБЦ-2022, 01.7.15.06-0111, приказ Минстроя России от 18.05.2022 г. № 378/пр | Гвозди строительные | 1348 | 1009 | т | т | 1000 | 0.00023 | 70296.2 | 0 | 0 | 0 | 0 | 1 | 0 | )*0 | 0 | 2 | 353032445 | 713 | 0 | 0 | 0 | 0 | 0 | 0 | 0 | 0
320 | 353032465 | 353032439 | 342718355 | 1 | 1 | 1 | 3 | 01.7.20.08-0051 | И13_ФСБЦ-2022 доп.8, 01.7.20.08-0051, приказ Минстроя России от 14.11.2023 г. № 817/пр | Ветошь хлопчатобумажная цветная | 1346 | 1009 | кг | кг | 1 | 0.02 | 56.11 | 0 | 0 | 0 | 0 | 1 | 0 | )*0 | 0 | 2 | 353032446 | 714 | 0 | 0 | 0 | 0 | 0 | 0 | 0 | 0
320 | 353032466 | 353032439 | 342641712 | 113 | 1 | 1 | 3 | 05.1.02.06 |  | Приставки железобетонные | 1371 | 1013 | ШТ | ШТ | 1 | 0 | 0 | 0 | 0 | 0 | 1 | 0 | 0 | )*0 | 0 | 2 | 353032447 | 715 | 0 | 0 | 0 | 0 | 0 | 0 | 0 | 0
320 | 353032467 | 353032439 | 342642533 | 113 | 1 | 1 | 3 | 07.2.07.13 |  | Хомуты стальные | 1346 | 1009 | кг | кг | 1 | 0 | 0 | 0 | 0 | 0 | 1 | 0 | 0 | )*0 | 0 | 2 | 353032448 | 716 | 0 | 0 | 0 | 0 | 0 | 0 | 0 | 0
320 | 353032468 | 353032439 | 342723998 | 1 | 1 | 1 | 3 | 08.3.03.04-0051 | И13_ФСБЦ-2022, 08.3.03.04-0051, приказ Минстроя России от 18.05.2022 г. № 378/пр | Проволока черная, диаметр 6,0-6,3 мм | 1348 | 1009 | т | т | 1000 | 0 | 78619.9 | 0 | 0 | 0 | 1 | 0 | 0 | )*0 | 0 | 2 | 353032449 | 717 | 0 | 0 | 0 | 0 | 0 | 0 | 0 | 0
320 | 353032469 | 353032439 | 342643249 | 113 | 1 | 1 | 3 | 11.2.04.06 |  | Детали опор пропитанные из пиломатериалов хвойных пород | 1339 | 1007 | м3 | м3 | 1 | 0 | 0 | 0 | 0 | 0 | 1 | 0 | 0 | )*0 | 0 | 2 | 353032450 | 718 | 0 | 0 | 0 | 0 | 0 | 0 | 0 | 0
320 | 353032470 | 353032439 | 342735762 | 1 | 1 | 1 | 3 | 14.4.02.04-0182 | И13_ФСБЦ-2022, 14.4.02.04-0182, приказ Минстроя России от 18.05.2022 г. № 378/пр | Краска масляная МА-15, цветная | 1348 | 1009 | т | т | 1000 | 0.0004 | 61265.39 | 0 | 0 | 0 | 0 | 1 | 0 | )*0 | 0 | 2 | 353032451 | 719 | 0 | 0 | 0 | 0 | 0 | 0 | 0 | 0
320 | 353032471 | 353032439 | 342735789 | 1 | 1 | 1 | 3 | 14.4.03.03-0102 | И13_ФСБЦ-2022 доп.4, 14.4.03.03-0102, приказ Минстроя России от 27.12.2022 г. № 1133/пр | Лак битумный БТ-577 | 1348 | 1009 | т | т | 1000 | 1e-05 | 80020.98 | 0 | 0 | 0 | 0 | 1 | 0 | )*0 | 0 | 2 | 353032452 | 720 | 0 | 0 | 0 | 0 | 0 | 0 | 0 | 0
320 | 353032472 | 353032439 | 342735793 | 1 | 1 | 1 | 3 | 14.4.03.04-0001 | И13_ФСБЦ-2022, 14.4.03.04-0001, приказ Минстроя России от 18.05.2022 г. № 378/пр | Лак каменноугольный, марка А | 1348 | 1009 | т | т | 1000 | 0.0006 | 40917.44 | 0 | 0 | 0 | 0 | 1 | 0 | )*0 | 0 | 2 | 353032453 | 721 | 0 | 0 | 0 | 0 | 0 | 0 | 0 | 0
320 | 353032473 | 353032439 | 342736060 | 1 | 1 | 1 | 3 | 14.5.06.03-0002 | И13_ФСБЦ-2022, 14.5.06.03-0002, приказ Минстроя России от 18.05.2022 г. № 378/пр | Паста антисептическая | 1348 | 1009 | т | т | 1000 | 0.0006 | 98039.57 | 0 | 0 | 0 | 0 | 1 | 0 | )*0 | 0 | 2 | 353032454 | 722 | 0 | 0 | 0 | 0 | 0 | 0 | 0 | 0
320 | 353032474 | 353032439 | 342743019 | 1 | 1 | 1 | 3 | 20.2.02.04-0006 | И13_ФСБЦ-2022, 20.2.02.04-0006, приказ Минстроя России от 18.05.2022 г. № 378/пр | Колпачки полиэтиленовые К-6 | 1425 | 1013 | 100 ШТ | 100 ШТ | 1 | 0.06 | 1031.73 | 0 | 0 | 0 | 0 | 1 | 0 | )*0 | 0 | 2 | 353032455 | 723 | 0 | 0 | 0 | 0 | 0 | 0 | 0 | 0
320 | 353032475 | 353032439 | 342645106 | 113 | 1 | 1 | 3 | 22.2.01.04 |  | Изоляторы штыревые | 1371 | 1013 | ШТ | ШТ | 1 | 0 | 0 | 0 | 0 | 0 | 1 | 0 | 0 | )*0 | 0 | 2 | 353032456 | 724 | 0 | 0 | 0 | 0 | 0 | 0 | 0 | 0
320 | 353032476 | 353032439 | 342645129 | 113 | 1 | 1 | 3 | 22.2.02.09 |  | Крюки | 1346 | 1009 | кг | кг | 1 | 0 | 0 | 0 | 0 | 0 | 1 | 0 | 0 | )*0 | 0 | 2 | 353032457 | 725 | 0 | 0 | 0 | 0 | 0 | 0 | 0 | 0
320 | 353032477 | 353032439 | 342645155 | 113 | 1 | 1 | 3 | 22.2.02.23 |  | Металлические плакаты | 1371 | 1013 | ШТ | ШТ | 1 | 0 | 0 | 0 | 0 | 0 | 1 | 0 | 0 | )*0 | 0 | 2 | 353032458 | 726 | 0 | 0 | 0 | 0 | 0 | 0 | 0 | 0
321 | 353032498 | 353032478 | 342640199 | 113 | 1 | 1 | 1 | 1-100-31 |  | Средний разряд работы 3,1 | 1191 | 1013 | чел.-ч. | чел.-ч. | 1 | 13.5 | 0 | 0 | 0 | 537.73 | 0 | 1 | 1 | *0,84 | 11.34 | 2 | 353032479 | 727 | 0 | 0 | 0 | 0 | 0 | 0 | 0 | 0
321 | 353032499 | 353032478 | 342640393 | 113 | 1 | 1 | 1 | 4-100-00 |  | Затраты труда машинистов | 1191 | 1013 | чел.-ч. | чел.-ч. | 1 | 2.36 | 0 | 0 | 0 | 0 | 0 | 1 | 2 | *0,84 | 1.9824 | 2 | 353032480 | 728 | 0 | 0 | 0 | 0 | 0 | 0 | 0 | 0
321 | 353032500 | 353032478 | 342764625 | 1 | 1 | 1 | 2 | 91.04.01-031 | И13_ФСЭМ-2022 доп.11, 91.04.01-031, приказ Минстроя России от 07.11.2024 г. № 747/пр | Машины бурильно-крановые на автомобильном ходу, диаметр бурения до 800 мм, глубина бурения до 5 м | 1368 | 1011 | маш.-ч | маш.-ч | 1 | 1.61 | 0 | 2088.77 | 687.23 | 0 | 0 | 1 | 0 | *0,84 | 1.3524 | 2 | 353032481 | 729 | 0 | 0 | 0 | 0 | 0 | 0 | 0 | 0
321 | 353032501 | 353032478 | 342765643 | 1 | 1 | 1 | 2 | 91.14.02-001 | И13_ФСЭМ-2022 доп.7, 91.14.02-001, приказ Минстроя России от 02.08.2023 г. № 551/пр | Автомобили бортовые, грузоподъемность до 5 т | 1368 | 1011 | маш.-ч | маш.-ч | 1 | 0.75 | 0 | 477.92 | 597.98 | 0 | 0 | 1 | 0 | *0,84 | 0.63 | 2 | 353032482 | 730 | 0 | 0 | 0 | 0 | 0 | 0 | 0 | 0
321 | 353032502 | 353032478 | 342713971 | 1 | 1 | 1 | 3 | 01.3.01.06-0051 | И13_ФСБЦ-2022 доп.12, 01.3.01.06-0051, приказ Минстроя России от 07.11.2024 г. № 747/пр | Смазка солидол жировой Ж | 1346 | 1009 | кг | кг | 1 | 0.03 | 58.53 | 0 | 0 | 0 | 0 | 1 | 0 | )*0 | 0 | 2 | 353032483 | 731 | 0 | 0 | 0 | 0 | 0 | 0 | 0 | 0
321 | 353032503 | 353032478 | 342717284 | 1 | 1 | 1 | 3 | 01.7.15.06-0111 | И13_ФСБЦ-2022, 01.7.15.06-0111, приказ Минстроя России от 18.05.2022 г. № 378/пр | Гвозди строительные | 1348 | 1009 | т | т | 1000 | 0.00023 | 70296.2 | 0 | 0 | 0 | 0 | 1 | 0 | )*0 | 0 | 2 | 353032484 | 732 | 0 | 0 | 0 | 0 | 0 | 0 | 0 | 0
321 | 353032504 | 353032478 | 342718355 | 1 | 1 | 1 | 3 | 01.7.20.08-0051 | И13_ФСБЦ-2022 доп.8, 01.7.20.08-0051, приказ Минстроя России от 14.11.2023 г. № 817/пр | Ветошь хлопчатобумажная цветная | 1346 | 1009 | кг | кг | 1 | 0.02 | 56.11 | 0 | 0 | 0 | 0 | 1 | 0 | )*0 | 0 | 2 | 353032485 | 733 | 0 | 0 | 0 | 0 | 0 | 0 | 0 | 0
321 | 353032505 | 353032478 | 342641712 | 113 | 1 | 1 | 3 | 05.1.02.06 |  | Приставки железобетонные | 1371 | 1013 | ШТ | ШТ | 1 | 0 | 0 | 0 | 0 | 0 | 1 | 0 | 0 | )*0 | 0 | 2 | 353032486 | 734 | 0 | 0 | 0 | 0 | 0 | 0 | 0 | 0
321 | 353032506 | 353032478 | 342642533 | 113 | 1 | 1 | 3 | 07.2.07.13 |  | Хомуты стальные | 1346 | 1009 | кг | кг | 1 | 0 | 0 | 0 | 0 | 0 | 1 | 0 | 0 | )*0 | 0 | 2 | 353032487 | 735 | 0 | 0 | 0 | 0 | 0 | 0 | 0 | 0
321 | 353032507 | 353032478 | 342723998 | 1 | 1 | 1 | 3 | 08.3.03.04-0051 | И13_ФСБЦ-2022, 08.3.03.04-0051, приказ Минстроя России от 18.05.2022 г. № 378/пр | Проволока черная, диаметр 6,0-6,3 мм | 1348 | 1009 | т | т | 1000 | 0 | 78619.9 | 0 | 0 | 0 | 1 | 0 | 0 | )*0 | 0 | 2 | 353032488 | 736 | 0 | 0 | 0 | 0 | 0 | 0 | 0 | 0
321 | 353032508 | 353032478 | 342643249 | 113 | 1 | 1 | 3 | 11.2.04.06 |  | Детали опор пропитанные из пиломатериалов хвойных пород | 1339 | 1007 | м3 | м3 | 1 | 0 | 0 | 0 | 0 | 0 | 1 | 0 | 0 | )*0 | 0 | 2 | 353032489 | 737 | 0 | 0 | 0 | 0 | 0 | 0 | 0 | 0
321 | 353032509 | 353032478 | 342735762 | 1 | 1 | 1 | 3 | 14.4.02.04-0182 | И13_ФСБЦ-2022, 14.4.02.04-0182, приказ Минстроя России от 18.05.2022 г. № 378/пр | Краска масляная МА-15, цветная | 1348 | 1009 | т | т | 1000 | 0.0004 | 61265.39 | 0 | 0 | 0 | 0 | 1 | 0 | )*0 | 0 | 2 | 353032490 | 738 | 0 | 0 | 0 | 0 | 0 | 0 | 0 | 0
321 | 353032510 | 353032478 | 342735789 | 1 | 1 | 1 | 3 | 14.4.03.03-0102 | И13_ФСБЦ-2022 доп.4, 14.4.03.03-0102, приказ Минстроя России от 27.12.2022 г. № 1133/пр | Лак битумный БТ-577 | 1348 | 1009 | т | т | 1000 | 1e-05 | 80020.98 | 0 | 0 | 0 | 0 | 1 | 0 | )*0 | 0 | 2 | 353032491 | 739 | 0 | 0 | 0 | 0 | 0 | 0 | 0 | 0
321 | 353032511 | 353032478 | 342735793 | 1 | 1 | 1 | 3 | 14.4.03.04-0001 | И13_ФСБЦ-2022, 14.4.03.04-0001, приказ Минстроя России от 18.05.2022 г. № 378/пр | Лак каменноугольный, марка А | 1348 | 1009 | т | т | 1000 | 0.0006 | 40917.44 | 0 | 0 | 0 | 0 | 1 | 0 | )*0 | 0 | 2 | 353032492 | 740 | 0 | 0 | 0 | 0 | 0 | 0 | 0 | 0
321 | 353032512 | 353032478 | 342736060 | 1 | 1 | 1 | 3 | 14.5.06.03-0002 | И13_ФСБЦ-2022, 14.5.06.03-0002, приказ Минстроя России от 18.05.2022 г. № 378/пр | Паста антисептическая | 1348 | 1009 | т | т | 1000 | 0.0006 | 98039.57 | 0 | 0 | 0 | 0 | 1 | 0 | )*0 | 0 | 2 | 353032493 | 741 | 0 | 0 | 0 | 0 | 0 | 0 | 0 | 0
321 | 353032513 | 353032478 | 342743019 | 1 | 1 | 1 | 3 | 20.2.02.04-0006 | И13_ФСБЦ-2022, 20.2.02.04-0006, приказ Минстроя России от 18.05.2022 г. № 378/пр | Колпачки полиэтиленовые К-6 | 1425 | 1013 | 100 ШТ | 100 ШТ | 1 | 0.06 | 1031.73 | 0 | 0 | 0 | 0 | 1 | 0 | )*0 | 0 | 2 | 353032494 | 742 | 0 | 0 | 0 | 0 | 0 | 0 | 0 | 0
321 | 353032514 | 353032478 | 342645106 | 113 | 1 | 1 | 3 | 22.2.01.04 |  | Изоляторы штыревые | 1371 | 1013 | ШТ | ШТ | 1 | 0 | 0 | 0 | 0 | 0 | 1 | 0 | 0 | )*0 | 0 | 2 | 353032495 | 743 | 0 | 0 | 0 | 0 | 0 | 0 | 0 | 0
321 | 353032515 | 353032478 | 342645129 | 113 | 1 | 1 | 3 | 22.2.02.09 |  | Крюки | 1346 | 1009 | кг | кг | 1 | 0 | 0 | 0 | 0 | 0 | 1 | 0 | 0 | )*0 | 0 | 2 | 353032496 | 744 | 0 | 0 | 0 | 0 | 0 | 0 | 0 | 0
321 | 353032516 | 353032478 | 342645155 | 113 | 1 | 1 | 3 | 22.2.02.23 |  | Металлические плакаты | 1371 | 1013 | ШТ | ШТ | 1 | 0 | 0 | 0 | 0 | 0 | 1 | 0 | 0 | )*0 | 0 | 2 | 353032497 | 745 | 0 | 0 | 0 | 0 | 0 | 0 | 0 | 0
322 | 353032542 | 353032517 | 342640199 | 113 | 1 | 1 | 1 | 1-100-31 |  | Средний разряд работы 3,1 | 1191 | 1013 | чел.-ч. | чел.-ч. | 1 | 17.5 | 0 | 0 | 0 | 537.73 | 0 | 1 | 1 | *0,84 | 14.7 | 2 | 353032518 | 746 | 0 | 0 | 0 | 0 | 0 | 0 | 0 | 0
322 | 353032543 | 353032517 | 342640393 | 113 | 1 | 1 | 1 | 4-100-00 |  | Затраты труда машинистов | 1191 | 1013 | чел.-ч. | чел.-ч. | 1 | 2.81 | 0 | 0 | 0 | 0 | 0 | 1 | 2 | *0,84 | 2.3604 | 2 | 353032519 | 747 | 0 | 0 | 0 | 0 | 0 | 0 | 0 | 0
322 | 353032544 | 353032517 | 342764625 | 1 | 1 | 1 | 2 | 91.04.01-031 | И13_ФСЭМ-2022 доп.11, 91.04.01-031, приказ Минстроя России от 07.11.2024 г. № 747/пр | Машины бурильно-крановые на автомобильном ходу, диаметр бурения до 800 мм, глубина бурения до 5 м | 1368 | 1011 | маш.-ч | маш.-ч | 1 | 1.84 | 0 | 2088.77 | 687.23 | 0 | 0 | 1 | 0 | *0,84 | 1.5456 | 2 | 353032520 | 748 | 0 | 0 | 0 | 0 | 0 | 0 | 0 | 0
322 | 353032545 | 353032517 | 342765643 | 1 | 1 | 1 | 2 | 91.14.02-001 | И13_ФСЭМ-2022 доп.7, 91.14.02-001, приказ Минстроя России от 02.08.2023 г. № 551/пр | Автомобили бортовые, грузоподъемность до 5 т | 1368 | 1011 | маш.-ч | маш.-ч | 1 | 0.97 | 0 | 477.92 | 597.98 | 0 | 0 | 1 | 0 | *0,84 | 0.8148 | 2 | 353032521 | 749 | 0 | 0 | 0 | 0 | 0 | 0 | 0 | 0
322 | 353032546 | 353032517 | 342713971 | 1 | 1 | 1 | 3 | 01.3.01.06-0051 | И13_ФСБЦ-2022 доп.12, 01.3.01.06-0051, приказ Минстроя России от 07.11.2024 г. № 747/пр | Смазка солидол жировой Ж | 1346 | 1009 | кг | кг | 1 | 0.03 | 58.53 | 0 | 0 | 0 | 0 | 1 | 0 | )*0 | 0 | 2 | 353032522 | 750 | 0 | 0 | 0 | 0 | 0 | 0 | 0 | 0
322 | 353032547 | 353032517 | 342717233 | 1 | 1 | 1 | 3 | 01.7.15.03-0042 | И13_ФСБЦ-2022, 01.7.15.03-0042, приказ Минстроя России от 18.05.2022 г. № 378/пр | Болты с гайками и шайбами строительные | 1346 | 1009 | кг | кг | 1 | 0 | 174.93 | 0 | 0 | 0 | 1 | 0 | 0 | )*0 | 0 | 2 | 353032523 | 751 | 0 | 0 | 0 | 0 | 0 | 0 | 0 | 0
322 | 353032548 | 353032517 | 342717284 | 1 | 1 | 1 | 3 | 01.7.15.06-0111 | И13_ФСБЦ-2022, 01.7.15.06-0111, приказ Минстроя России от 18.05.2022 г. № 378/пр | Гвозди строительные | 1348 | 1009 | т | т | 1000 | 0.00023 | 70296.2 | 0 | 0 | 0 | 0 | 1 | 0 | )*0 | 0 | 2 | 353032524 | 752 | 0 | 0 | 0 | 0 | 0 | 0 | 0 | 0
322 | 353032549 | 353032517 | 342718355 | 1 | 1 | 1 | 3 | 01.7.20.08-0051 | И13_ФСБЦ-2022 доп.8, 01.7.20.08-0051, приказ Минстроя России от 14.11.2023 г. № 817/пр | Ветошь хлопчатобумажная цветная | 1346 | 1009 | кг | кг | 1 | 0.02 | 56.11 | 0 | 0 | 0 | 0 | 1 | 0 | )*0 | 0 | 2 | 353032525 | 753 | 0 | 0 | 0 | 0 | 0 | 0 | 0 | 0
322 | 353032550 | 353032517 | 342641712 | 113 | 1 | 1 | 3 | 05.1.02.06 |  | Приставки железобетонные | 1371 | 1013 | ШТ | ШТ | 1 | 0 | 0 | 0 | 0 | 0 | 1 | 0 | 0 | )*0 | 0 | 2 | 353032526 | 754 | 0 | 0 | 0 | 0 | 0 | 0 | 0 | 0
322 | 353032551 | 353032517 | 342642359 | 113 | 1 | 1 | 3 | 07.1.04.02 |  | Детали крепления стальные | 1346 | 1009 | кг | кг | 1 | 0 | 0 | 0 | 0 | 0 | 1 | 0 | 0 | )*0 | 0 | 2 | 353032527 | 755 | 0 | 0 | 0 | 0 | 0 | 0 | 0 | 0
322 | 353032552 | 353032517 | 342642396 | 113 | 1 | 1 | 3 | 07.2.02.05 |  | Траверсы стальные | 1348 | 1009 | т | т | 1000 | 0 | 0 | 0 | 0 | 0 | 1 | 0 | 0 | )*0 | 0 | 2 | 353032528 | 756 | 0 | 0 | 0 | 0 | 0 | 0 | 0 | 0
322 | 353032553 | 353032517 | 342642533 | 113 | 1 | 1 | 3 | 07.2.07.13 |  | Хомуты стальные | 1346 | 1009 | кг | кг | 1 | 0 | 0 | 0 | 0 | 0 | 1 | 0 | 0 | )*0 | 0 | 2 | 353032529 | 757 | 0 | 0 | 0 | 0 | 0 | 0 | 0 | 0
322 | 353032554 | 353032517 | 342723998 | 1 | 1 | 1 | 3 | 08.3.03.04-0051 | И13_ФСБЦ-2022, 08.3.03.04-0051, приказ Минстроя России от 18.05.2022 г. № 378/пр | Проволока черная, диаметр 6,0-6,3 мм | 1348 | 1009 | т | т | 1000 | 0 | 78619.9 | 0 | 0 | 0 | 1 | 0 | 0 | )*0 | 0 | 2 | 353032530 | 758 | 0 | 0 | 0 | 0 | 0 | 0 | 0 | 0
322 | 353032555 | 353032517 | 342642846 | 113 | 1 | 1 | 3 | 08.3.04.02 |  | Сталь стержневая диаметром до 10 мм | 1348 | 1009 | т | т | 1000 | 0 | 0 | 0 | 0 | 0 | 1 | 0 | 0 | )*0 | 0 | 2 | 353032531 | 759 | 0 | 0 | 0 | 0 | 0 | 0 | 0 | 0
322 | 353032556 | 353032517 | 342643249 | 113 | 1 | 1 | 3 | 11.2.04.06 |  | Детали опор пропитанные из пиломатериалов хвойных пород | 1339 | 1007 | м3 | м3 | 1 | 0 | 0 | 0 | 0 | 0 | 1 | 0 | 0 | )*0 | 0 | 2 | 353032532 | 760 | 0 | 0 | 0 | 0 | 0 | 0 | 0 | 0
322 | 353032557 | 353032517 | 342735762 | 1 | 1 | 1 | 3 | 14.4.02.04-0182 | И13_ФСБЦ-2022, 14.4.02.04-0182, приказ Минстроя России от 18.05.2022 г. № 378/пр | Краска масляная МА-15, цветная | 1348 | 1009 | т | т | 1000 | 0.0004 | 61265.39 | 0 | 0 | 0 | 0 | 1 | 0 | )*0 | 0 | 2 | 353032533 | 761 | 0 | 0 | 0 | 0 | 0 | 0 | 0 | 0
322 | 353032558 | 353032517 | 342735789 | 1 | 1 | 1 | 3 | 14.4.03.03-0102 | И13_ФСБЦ-2022 доп.4, 14.4.03.03-0102, приказ Минстроя России от 27.12.2022 г. № 1133/пр | Лак битумный БТ-577 | 1348 | 1009 | т | т | 1000 | 1e-05 | 80020.98 | 0 | 0 | 0 | 0 | 1 | 0 | )*0 | 0 | 2 | 353032534 | 762 | 0 | 0 | 0 | 0 | 0 | 0 | 0 | 0
322 | 353032559 | 353032517 | 342735793 | 1 | 1 | 1 | 3 | 14.4.03.04-0001 | И13_ФСБЦ-2022, 14.4.03.04-0001, приказ Минстроя России от 18.05.2022 г. № 378/пр | Лак каменноугольный, марка А | 1348 | 1009 | т | т | 1000 | 0.0006 | 40917.44 | 0 | 0 | 0 | 0 | 1 | 0 | )*0 | 0 | 2 | 353032535 | 763 | 0 | 0 | 0 | 0 | 0 | 0 | 0 | 0
322 | 353032560 | 353032517 | 342736060 | 1 | 1 | 1 | 3 | 14.5.06.03-0002 | И13_ФСБЦ-2022, 14.5.06.03-0002, приказ Минстроя России от 18.05.2022 г. № 378/пр | Паста антисептическая | 1348 | 1009 | т | т | 1000 | 0.0006 | 98039.57 | 0 | 0 | 0 | 0 | 1 | 0 | )*0 | 0 | 2 | 353032536 | 764 | 0 | 0 | 0 | 0 | 0 | 0 | 0 | 0
322 | 353032561 | 353032517 | 342743019 | 1 | 1 | 1 | 3 | 20.2.02.04-0006 | И13_ФСБЦ-2022, 20.2.02.04-0006, приказ Минстроя России от 18.05.2022 г. № 378/пр | Колпачки полиэтиленовые К-6 | 1425 | 1013 | 100 ШТ | 100 ШТ | 1 | 0.06 | 1031.73 | 0 | 0 | 0 | 0 | 1 | 0 | )*0 | 0 | 2 | 353032537 | 765 | 0 | 0 | 0 | 0 | 0 | 0 | 0 | 0
322 | 353032562 | 353032517 | 342645106 | 113 | 1 | 1 | 3 | 22.2.01.04 |  | Изоляторы штыревые | 1371 | 1013 | ШТ | ШТ | 1 | 0 | 0 | 0 | 0 | 0 | 1 | 0 | 0 | )*0 | 0 | 2 | 353032538 | 766 | 0 | 0 | 0 | 0 | 0 | 0 | 0 | 0
322 | 353032563 | 353032517 | 342645129 | 113 | 1 | 1 | 3 | 22.2.02.09 |  | Крюки | 1346 | 1009 | кг | кг | 1 | 0 | 0 | 0 | 0 | 0 | 1 | 0 | 0 | )*0 | 0 | 2 | 353032539 | 767 | 0 | 0 | 0 | 0 | 0 | 0 | 0 | 0
322 | 353032564 | 353032517 | 342645151 | 113 | 1 | 1 | 3 | 22.2.02.21 |  | Штыри | 1371 | 1013 | ШТ | ШТ | 1 | 0 | 0 | 0 | 0 | 0 | 1 | 0 | 0 | )*0 | 0 | 2 | 353032540 | 768 | 0 | 0 | 0 | 0 | 0 | 0 | 0 | 0
322 | 353032565 | 353032517 | 342645155 | 113 | 1 | 1 | 3 | 22.2.02.23 |  | Металлические плакаты | 1371 | 1013 | ШТ | ШТ | 1 | 0 | 0 | 0 | 0 | 0 | 1 | 0 | 0 | )*0 | 0 | 2 | 353032541 | 769 | 0 | 0 | 0 | 0 | 0 | 0 | 0 | 0
323 | 353032591 | 353032566 | 342640201 | 113 | 1 | 1 | 1 | 1-100-32 |  | Средний разряд работы 3,2 | 1191 | 1013 | чел.-ч. | чел.-ч. | 1 | 20.3 | 0 | 0 | 0 | 544.43 | 0 | 1 | 1 | *0,84 | 17.052 | 2 | 353032567 | 770 | 0 | 0 | 0 | 0 | 0 | 0 | 0 | 0
323 | 353032592 | 353032566 | 342640393 | 113 | 1 | 1 | 1 | 4-100-00 |  | Затраты труда машинистов | 1191 | 1013 | чел.-ч. | чел.-ч. | 1 | 2.97 | 0 | 0 | 0 | 0 | 0 | 1 | 2 | *0,84 | 2.4948 | 2 | 353032568 | 771 | 0 | 0 | 0 | 0 | 0 | 0 | 0 | 0
323 | 353032593 | 353032566 | 342764625 | 1 | 1 | 1 | 2 | 91.04.01-031 | И13_ФСЭМ-2022 доп.11, 91.04.01-031, приказ Минстроя России от 07.11.2024 г. № 747/пр | Машины бурильно-крановые на автомобильном ходу, диаметр бурения до 800 мм, глубина бурения до 5 м | 1368 | 1011 | маш.-ч | маш.-ч | 1 | 1.84 | 0 | 2088.77 | 687.23 | 0 | 0 | 1 | 0 | *0,84 | 1.5456 | 2 | 353032569 | 772 | 0 | 0 | 0 | 0 | 0 | 0 | 0 | 0
323 | 353032594 | 353032566 | 342765643 | 1 | 1 | 1 | 2 | 91.14.02-001 | И13_ФСЭМ-2022 доп.7, 91.14.02-001, приказ Минстроя России от 02.08.2023 г. № 551/пр | Автомобили бортовые, грузоподъемность до 5 т | 1368 | 1011 | маш.-ч | маш.-ч | 1 | 1.13 | 0 | 477.92 | 597.98 | 0 | 0 | 1 | 0 | *0,84 | 0.9492 | 2 | 353032570 | 773 | 0 | 0 | 0 | 0 | 0 | 0 | 0 | 0
323 | 353032595 | 353032566 | 342713971 | 1 | 1 | 1 | 3 | 01.3.01.06-0051 | И13_ФСБЦ-2022 доп.12, 01.3.01.06-0051, приказ Минстроя России от 07.11.2024 г. № 747/пр | Смазка солидол жировой Ж | 1346 | 1009 | кг | кг | 1 | 0.03 | 58.53 | 0 | 0 | 0 | 0 | 1 | 0 | )*0 | 0 | 2 | 353032571 | 774 | 0 | 0 | 0 | 0 | 0 | 0 | 0 | 0
323 | 353032596 | 353032566 | 342717233 | 1 | 1 | 1 | 3 | 01.7.15.03-0042 | И13_ФСБЦ-2022, 01.7.15.03-0042, приказ Минстроя России от 18.05.2022 г. № 378/пр | Болты с гайками и шайбами строительные | 1346 | 1009 | кг | кг | 1 | 0 | 174.93 | 0 | 0 | 0 | 1 | 0 | 0 | )*0 | 0 | 2 | 353032572 | 775 | 0 | 0 | 0 | 0 | 0 | 0 | 0 | 0
323 | 353032597 | 353032566 | 342717284 | 1 | 1 | 1 | 3 | 01.7.15.06-0111 | И13_ФСБЦ-2022, 01.7.15.06-0111, приказ Минстроя России от 18.05.2022 г. № 378/пр | Гвозди строительные | 1348 | 1009 | т | т | 1000 | 0.00023 | 70296.2 | 0 | 0 | 0 | 0 | 1 | 0 | )*0 | 0 | 2 | 353032573 | 776 | 0 | 0 | 0 | 0 | 0 | 0 | 0 | 0
323 | 353032598 | 353032566 | 342718355 | 1 | 1 | 1 | 3 | 01.7.20.08-0051 | И13_ФСБЦ-2022 доп.8, 01.7.20.08-0051, приказ Минстроя России от 14.11.2023 г. № 817/пр | Ветошь хлопчатобумажная цветная | 1346 | 1009 | кг | кг | 1 | 0.02 | 56.11 | 0 | 0 | 0 | 0 | 1 | 0 | )*0 | 0 | 2 | 353032574 | 777 | 0 | 0 | 0 | 0 | 0 | 0 | 0 | 0
323 | 353032599 | 353032566 | 342641712 | 113 | 1 | 1 | 3 | 05.1.02.06 |  | Приставки железобетонные | 1371 | 1013 | ШТ | ШТ | 1 | 0 | 0 | 0 | 0 | 0 | 1 | 0 | 0 | )*0 | 0 | 2 | 353032575 | 778 | 0 | 0 | 0 | 0 | 0 | 0 | 0 | 0
323 | 353032600 | 353032566 | 342642359 | 113 | 1 | 1 | 3 | 07.1.04.02 |  | Детали крепления стальные | 1346 | 1009 | кг | кг | 1 | 0 | 0 | 0 | 0 | 0 | 1 | 0 | 0 | )*0 | 0 | 2 | 353032576 | 779 | 0 | 0 | 0 | 0 | 0 | 0 | 0 | 0
323 | 353032601 | 353032566 | 342642396 | 113 | 1 | 1 | 3 | 07.2.02.05 |  | Траверсы стальные | 1348 | 1009 | т | т | 1000 | 0 | 0 | 0 | 0 | 0 | 1 | 0 | 0 | )*0 | 0 | 2 | 353032577 | 780 | 0 | 0 | 0 | 0 | 0 | 0 | 0 | 0
323 | 353032602 | 353032566 | 342642533 | 113 | 1 | 1 | 3 | 07.2.07.13 |  | Хомуты стальные | 1346 | 1009 | кг | кг | 1 | 0 | 0 | 0 | 0 | 0 | 1 | 0 | 0 | )*0 | 0 | 2 | 353032578 | 781 | 0 | 0 | 0 | 0 | 0 | 0 | 0 | 0
323 | 353032603 | 353032566 | 342723998 | 1 | 1 | 1 | 3 | 08.3.03.04-0051 | И13_ФСБЦ-2022, 08.3.03.04-0051, приказ Минстроя России от 18.05.2022 г. № 378/пр | Проволока черная, диаметр 6,0-6,3 мм | 1348 | 1009 | т | т | 1000 | 0 | 78619.9 | 0 | 0 | 0 | 1 | 0 | 0 | )*0 | 0 | 2 | 353032579 | 782 | 0 | 0 | 0 | 0 | 0 | 0 | 0 | 0
323 | 353032604 | 353032566 | 342642846 | 113 | 1 | 1 | 3 | 08.3.04.02 |  | Сталь стержневая диаметром до 10 мм | 1348 | 1009 | т | т | 1000 | 0 | 0 | 0 | 0 | 0 | 1 | 0 | 0 | )*0 | 0 | 2 | 353032580 | 783 | 0 | 0 | 0 | 0 | 0 | 0 | 0 | 0
323 | 353032605 | 353032566 | 342643249 | 113 | 1 | 1 | 3 | 11.2.04.06 |  | Детали опор пропитанные из пиломатериалов хвойных пород | 1339 | 1007 | м3 | м3 | 1 | 0 | 0 | 0 | 0 | 0 | 1 | 0 | 0 | )*0 | 0 | 2 | 353032581 | 784 | 0 | 0 | 0 | 0 | 0 | 0 | 0 | 0
323 | 353032606 | 353032566 | 342735762 | 1 | 1 | 1 | 3 | 14.4.02.04-0182 | И13_ФСБЦ-2022, 14.4.02.04-0182, приказ Минстроя России от 18.05.2022 г. № 378/пр | Краска масляная МА-15, цветная | 1348 | 1009 | т | т | 1000 | 0.0004 | 61265.39 | 0 | 0 | 0 | 0 | 1 | 0 | )*0 | 0 | 2 | 353032582 | 785 | 0 | 0 | 0 | 0 | 0 | 0 | 0 | 0
323 | 353032607 | 353032566 | 342735789 | 1 | 1 | 1 | 3 | 14.4.03.03-0102 | И13_ФСБЦ-2022 доп.4, 14.4.03.03-0102, приказ Минстроя России от 27.12.2022 г. № 1133/пр | Лак битумный БТ-577 | 1348 | 1009 | т | т | 1000 | 1e-05 | 80020.98 | 0 | 0 | 0 | 0 | 1 | 0 | )*0 | 0 | 2 | 353032583 | 786 | 0 | 0 | 0 | 0 | 0 | 0 | 0 | 0
323 | 353032608 | 353032566 | 342735793 | 1 | 1 | 1 | 3 | 14.4.03.04-0001 | И13_ФСБЦ-2022, 14.4.03.04-0001, приказ Минстроя России от 18.05.2022 г. № 378/пр | Лак каменноугольный, марка А | 1348 | 1009 | т | т | 1000 | 0.0006 | 40917.44 | 0 | 0 | 0 | 0 | 1 | 0 | )*0 | 0 | 2 | 353032584 | 787 | 0 | 0 | 0 | 0 | 0 | 0 | 0 | 0
323 | 353032609 | 353032566 | 342736060 | 1 | 1 | 1 | 3 | 14.5.06.03-0002 | И13_ФСБЦ-2022, 14.5.06.03-0002, приказ Минстроя России от 18.05.2022 г. № 378/пр | Паста антисептическая | 1348 | 1009 | т | т | 1000 | 0.0006 | 98039.57 | 0 | 0 | 0 | 0 | 1 | 0 | )*0 | 0 | 2 | 353032585 | 788 | 0 | 0 | 0 | 0 | 0 | 0 | 0 | 0
323 | 353032610 | 353032566 | 342743019 | 1 | 1 | 1 | 3 | 20.2.02.04-0006 | И13_ФСБЦ-2022, 20.2.02.04-0006, приказ Минстроя России от 18.05.2022 г. № 378/пр | Колпачки полиэтиленовые К-6 | 1425 | 1013 | 100 ШТ | 100 ШТ | 1 | 0.06 | 1031.73 | 0 | 0 | 0 | 0 | 1 | 0 | )*0 | 0 | 2 | 353032586 | 789 | 0 | 0 | 0 | 0 | 0 | 0 | 0 | 0
323 | 353032611 | 353032566 | 342645106 | 113 | 1 | 1 | 3 | 22.2.01.04 |  | Изоляторы штыревые | 1371 | 1013 | ШТ | ШТ | 1 | 0 | 0 | 0 | 0 | 0 | 1 | 0 | 0 | )*0 | 0 | 2 | 353032587 | 790 | 0 | 0 | 0 | 0 | 0 | 0 | 0 | 0
323 | 353032612 | 353032566 | 342645129 | 113 | 1 | 1 | 3 | 22.2.02.09 |  | Крюки | 1346 | 1009 | кг | кг | 1 | 0 | 0 | 0 | 0 | 0 | 1 | 0 | 0 | )*0 | 0 | 2 | 353032588 | 791 | 0 | 0 | 0 | 0 | 0 | 0 | 0 | 0
323 | 353032613 | 353032566 | 342645151 | 113 | 1 | 1 | 3 | 22.2.02.21 |  | Штыри | 1371 | 1013 | ШТ | ШТ | 1 | 0 | 0 | 0 | 0 | 0 | 1 | 0 | 0 | )*0 | 0 | 2 | 353032589 | 792 | 0 | 0 | 0 | 0 | 0 | 0 | 0 | 0
323 | 353032614 | 353032566 | 342645155 | 113 | 1 | 1 | 3 | 22.2.02.23 |  | Металлические плакаты | 1371 | 1013 | ШТ | ШТ | 1 | 0 | 0 | 0 | 0 | 0 | 1 | 0 | 0 | )*0 | 0 | 2 | 353032590 | 793 | 0 | 0 | 0 | 0 | 0 | 0 | 0 | 0
324 | 353032637 | 353032615 | 342640199 | 113 | 1 | 1 | 1 | 1-100-31 |  | Средний разряд работы 3,1 | 1191 | 1013 | чел.-ч. | чел.-ч. | 1 | 9.22 | 0 | 0 | 0 | 537.73 | 0 | 1 | 1 | *0,84 | 7.7448 | 2 | 353032616 | 794 | 0 | 0 | 0 | 0 | 0 | 0 | 0 | 0
324 | 353032638 | 353032615 | 342640393 | 113 | 1 | 1 | 1 | 4-100-00 |  | Затраты труда машинистов | 1191 | 1013 | чел.-ч. | чел.-ч. | 1 | 1.33 | 0 | 0 | 0 | 0 | 0 | 1 | 2 | *0,84 | 1.1172 | 2 | 353032617 | 795 | 0 | 0 | 0 | 0 | 0 | 0 | 0 | 0
324 | 353032639 | 353032615 | 342764625 | 1 | 1 | 1 | 2 | 91.04.01-031 | И13_ФСЭМ-2022 доп.11, 91.04.01-031, приказ Минстроя России от 07.11.2024 г. № 747/пр | Машины бурильно-крановые на автомобильном ходу, диаметр бурения до 800 мм, глубина бурения до 5 м | 1368 | 1011 | маш.-ч | маш.-ч | 1 | 0.82 | 0 | 2088.77 | 687.23 | 0 | 0 | 1 | 0 | *0,84 | 0.6888 | 2 | 353032618 | 796 | 0 | 0 | 0 | 0 | 0 | 0 | 0 | 0
324 | 353032640 | 353032615 | 342765643 | 1 | 1 | 1 | 2 | 91.14.02-001 | И13_ФСЭМ-2022 доп.7, 91.14.02-001, приказ Минстроя России от 02.08.2023 г. № 551/пр | Автомобили бортовые, грузоподъемность до 5 т | 1368 | 1011 | маш.-ч | маш.-ч | 1 | 0.51 | 0 | 477.92 | 597.98 | 0 | 0 | 1 | 0 | *0,84 | 0.4284 | 2 | 353032619 | 797 | 0 | 0 | 0 | 0 | 0 | 0 | 0 | 0
324 | 353032641 | 353032615 | 342713971 | 1 | 1 | 1 | 3 | 01.3.01.06-0051 | И13_ФСБЦ-2022 доп.12, 01.3.01.06-0051, приказ Минстроя России от 07.11.2024 г. № 747/пр | Смазка солидол жировой Ж | 1346 | 1009 | кг | кг | 1 | 0.03 | 58.53 | 0 | 0 | 0 | 0 | 1 | 0 | )*0 | 0 | 2 | 353032620 | 798 | 0 | 0 | 0 | 0 | 0 | 0 | 0 | 0
324 | 353032642 | 353032615 | 342717233 | 1 | 1 | 1 | 3 | 01.7.15.03-0042 | И13_ФСБЦ-2022, 01.7.15.03-0042, приказ Минстроя России от 18.05.2022 г. № 378/пр | Болты с гайками и шайбами строительные | 1346 | 1009 | кг | кг | 1 | 0 | 174.93 | 0 | 0 | 0 | 1 | 0 | 0 | )*0 | 0 | 2 | 353032621 | 799 | 0 | 0 | 0 | 0 | 0 | 0 | 0 | 0
324 | 353032643 | 353032615 | 342717284 | 1 | 1 | 1 | 3 | 01.7.15.06-0111 | И13_ФСБЦ-2022, 01.7.15.06-0111, приказ Минстроя России от 18.05.2022 г. № 378/пр | Гвозди строительные | 1348 | 1009 | т | т | 1000 | 0.00023 | 70296.2 | 0 | 0 | 0 | 0 | 1 | 0 | )*0 | 0 | 2 | 353032622 | 800 | 0 | 0 | 0 | 0 | 0 | 0 | 0 | 0
324 | 353032644 | 353032615 | 342718355 | 1 | 1 | 1 | 3 | 01.7.20.08-0051 | И13_ФСБЦ-2022 доп.8, 01.7.20.08-0051, приказ Минстроя России от 14.11.2023 г. № 817/пр | Ветошь хлопчатобумажная цветная | 1346 | 1009 | кг | кг | 1 | 0.02 | 56.11 | 0 | 0 | 0 | 0 | 1 | 0 | )*0 | 0 | 2 | 353032623 | 801 | 0 | 0 | 0 | 0 | 0 | 0 | 0 | 0
324 | 353032645 | 353032615 | 342641712 | 113 | 1 | 1 | 3 | 05.1.02.06 |  | Приставки железобетонные | 1371 | 1013 | ШТ | ШТ | 1 | 0 | 0 | 0 | 0 | 0 | 1 | 0 | 0 | )*0 | 0 | 2 | 353032624 | 802 | 0 | 0 | 0 | 0 | 0 | 0 | 0 | 0
324 | 353032646 | 353032615 | 342642359 | 113 | 1 | 1 | 3 | 07.1.04.02 |  | Детали крепления стальные | 1346 | 1009 | кг | кг | 1 | 0 | 0 | 0 | 0 | 0 | 1 | 0 | 0 | )*0 | 0 | 2 | 353032625 | 803 | 0 | 0 | 0 | 0 | 0 | 0 | 0 | 0
324 | 353032647 | 353032615 | 342642533 | 113 | 1 | 1 | 3 | 07.2.07.13 |  | Хомуты стальные | 1346 | 1009 | кг | кг | 1 | 0 | 0 | 0 | 0 | 0 | 1 | 0 | 0 | )*0 | 0 | 2 | 353032626 | 804 | 0 | 0 | 0 | 0 | 0 | 0 | 0 | 0
324 | 353032648 | 353032615 | 342723998 | 1 | 1 | 1 | 3 | 08.3.03.04-0051 | И13_ФСБЦ-2022, 08.3.03.04-0051, приказ Минстроя России от 18.05.2022 г. № 378/пр | Проволока черная, диаметр 6,0-6,3 мм | 1348 | 1009 | т | т | 1000 | 0 | 78619.9 | 0 | 0 | 0 | 1 | 0 | 0 | )*0 | 0 | 2 | 353032627 | 805 | 0 | 0 | 0 | 0 | 0 | 0 | 0 | 0
324 | 353032649 | 353032615 | 342643249 | 113 | 1 | 1 | 3 | 11.2.04.06 |  | Детали опор пропитанные из пиломатериалов хвойных пород | 1339 | 1007 | м3 | м3 | 1 | 0 | 0 | 0 | 0 | 0 | 1 | 0 | 0 | )*0 | 0 | 2 | 353032628 | 806 | 0 | 0 | 0 | 0 | 0 | 0 | 0 | 0
324 | 353032650 | 353032615 | 342735762 | 1 | 1 | 1 | 3 | 14.4.02.04-0182 | И13_ФСБЦ-2022, 14.4.02.04-0182, приказ Минстроя России от 18.05.2022 г. № 378/пр | Краска масляная МА-15, цветная | 1348 | 1009 | т | т | 1000 | 0.0004 | 61265.39 | 0 | 0 | 0 | 0 | 1 | 0 | )*0 | 0 | 2 | 353032629 | 807 | 0 | 0 | 0 | 0 | 0 | 0 | 0 | 0
324 | 353032651 | 353032615 | 342735789 | 1 | 1 | 1 | 3 | 14.4.03.03-0102 | И13_ФСБЦ-2022 доп.4, 14.4.03.03-0102, приказ Минстроя России от 27.12.2022 г. № 1133/пр | Лак битумный БТ-577 | 1348 | 1009 | т | т | 1000 | 1e-05 | 80020.98 | 0 | 0 | 0 | 0 | 1 | 0 | )*0 | 0 | 2 | 353032630 | 808 | 0 | 0 | 0 | 0 | 0 | 0 | 0 | 0
324 | 353032652 | 353032615 | 342735793 | 1 | 1 | 1 | 3 | 14.4.03.04-0001 | И13_ФСБЦ-2022, 14.4.03.04-0001, приказ Минстроя России от 18.05.2022 г. № 378/пр | Лак каменноугольный, марка А | 1348 | 1009 | т | т | 1000 | 0.0006 | 40917.44 | 0 | 0 | 0 | 0 | 1 | 0 | )*0 | 0 | 2 | 353032631 | 809 | 0 | 0 | 0 | 0 | 0 | 0 | 0 | 0
324 | 353032653 | 353032615 | 342736060 | 1 | 1 | 1 | 3 | 14.5.06.03-0002 | И13_ФСБЦ-2022, 14.5.06.03-0002, приказ Минстроя России от 18.05.2022 г. № 378/пр | Паста антисептическая | 1348 | 1009 | т | т | 1000 | 0.0006 | 98039.57 | 0 | 0 | 0 | 0 | 1 | 0 | )*0 | 0 | 2 | 353032632 | 810 | 0 | 0 | 0 | 0 | 0 | 0 | 0 | 0
324 | 353032654 | 353032615 | 342743019 | 1 | 1 | 1 | 3 | 20.2.02.04-0006 | И13_ФСБЦ-2022, 20.2.02.04-0006, приказ Минстроя России от 18.05.2022 г. № 378/пр | Колпачки полиэтиленовые К-6 | 1425 | 1013 | 100 ШТ | 100 ШТ | 1 | 0.12 | 1031.73 | 0 | 0 | 0 | 0 | 1 | 0 | )*0 | 0 | 2 | 353032633 | 811 | 0 | 0 | 0 | 0 | 0 | 0 | 0 | 0
324 | 353032655 | 353032615 | 342645106 | 113 | 1 | 1 | 3 | 22.2.01.04 |  | Изоляторы штыревые | 1371 | 1013 | ШТ | ШТ | 1 | 0 | 0 | 0 | 0 | 0 | 1 | 0 | 0 | )*0 | 0 | 2 | 353032634 | 812 | 0 | 0 | 0 | 0 | 0 | 0 | 0 | 0
324 | 353032656 | 353032615 | 342645129 | 113 | 1 | 1 | 3 | 22.2.02.09 |  | Крюки | 1346 | 1009 | кг | кг | 1 | 0 | 0 | 0 | 0 | 0 | 1 | 0 | 0 | )*0 | 0 | 2 | 353032635 | 813 | 0 | 0 | 0 | 0 | 0 | 0 | 0 | 0
324 | 353032657 | 353032615 | 342645155 | 113 | 1 | 1 | 3 | 22.2.02.23 |  | Металлические плакаты | 1371 | 1013 | ШТ | ШТ | 1 | 0 | 0 | 0 | 0 | 0 | 1 | 0 | 0 | )*0 | 0 | 2 | 353032636 | 814 | 0 | 0 | 0 | 0 | 0 | 0 | 0 | 0
325 | 353032680 | 353032658 | 342640199 | 113 | 1 | 1 | 1 | 1-100-31 |  | Средний разряд работы 3,1 | 1191 | 1013 | чел.-ч. | чел.-ч. | 1 | 15.8 | 0 | 0 | 0 | 537.73 | 0 | 1 | 1 | *0,84 | 13.272 | 2 | 353032659 | 815 | 0 | 0 | 0 | 0 | 0 | 0 | 0 | 0
325 | 353032681 | 353032658 | 342640393 | 113 | 1 | 1 | 1 | 4-100-00 |  | Затраты труда машинистов | 1191 | 1013 | чел.-ч. | чел.-ч. | 1 | 2.5 | 0 | 0 | 0 | 0 | 0 | 1 | 2 | *0,84 | 2.1 | 2 | 353032660 | 816 | 0 | 0 | 0 | 0 | 0 | 0 | 0 | 0
325 | 353032682 | 353032658 | 342764625 | 1 | 1 | 1 | 2 | 91.04.01-031 | И13_ФСЭМ-2022 доп.11, 91.04.01-031, приказ Минстроя России от 07.11.2024 г. № 747/пр | Машины бурильно-крановые на автомобильном ходу, диаметр бурения до 800 мм, глубина бурения до 5 м | 1368 | 1011 | маш.-ч | маш.-ч | 1 | 1.62 | 0 | 2088.77 | 687.23 | 0 | 0 | 1 | 0 | *0,84 | 1.3608 | 2 | 353032661 | 817 | 0 | 0 | 0 | 0 | 0 | 0 | 0 | 0
325 | 353032683 | 353032658 | 342765643 | 1 | 1 | 1 | 2 | 91.14.02-001 | И13_ФСЭМ-2022 доп.7, 91.14.02-001, приказ Минстроя России от 02.08.2023 г. № 551/пр | Автомобили бортовые, грузоподъемность до 5 т | 1368 | 1011 | маш.-ч | маш.-ч | 1 | 0.88 | 0 | 477.92 | 597.98 | 0 | 0 | 1 | 0 | *0,84 | 0.7392 | 2 | 353032662 | 818 | 0 | 0 | 0 | 0 | 0 | 0 | 0 | 0
325 | 353032684 | 353032658 | 342713971 | 1 | 1 | 1 | 3 | 01.3.01.06-0051 | И13_ФСБЦ-2022 доп.12, 01.3.01.06-0051, приказ Минстроя России от 07.11.2024 г. № 747/пр | Смазка солидол жировой Ж | 1346 | 1009 | кг | кг | 1 | 0.03 | 58.53 | 0 | 0 | 0 | 0 | 1 | 0 | )*0 | 0 | 2 | 353032663 | 819 | 0 | 0 | 0 | 0 | 0 | 0 | 0 | 0
325 | 353032685 | 353032658 | 342717233 | 1 | 1 | 1 | 3 | 01.7.15.03-0042 | И13_ФСБЦ-2022, 01.7.15.03-0042, приказ Минстроя России от 18.05.2022 г. № 378/пр | Болты с гайками и шайбами строительные | 1346 | 1009 | кг | кг | 1 | 0 | 174.93 | 0 | 0 | 0 | 1 | 0 | 0 | )*0 | 0 | 2 | 353032664 | 820 | 0 | 0 | 0 | 0 | 0 | 0 | 0 | 0
325 | 353032686 | 353032658 | 342717284 | 1 | 1 | 1 | 3 | 01.7.15.06-0111 | И13_ФСБЦ-2022, 01.7.15.06-0111, приказ Минстроя России от 18.05.2022 г. № 378/пр | Гвозди строительные | 1348 | 1009 | т | т | 1000 | 0.00023 | 70296.2 | 0 | 0 | 0 | 0 | 1 | 0 | )*0 | 0 | 2 | 353032665 | 821 | 0 | 0 | 0 | 0 | 0 | 0 | 0 | 0
325 | 353032687 | 353032658 | 342718355 | 1 | 1 | 1 | 3 | 01.7.20.08-0051 | И13_ФСБЦ-2022 доп.8, 01.7.20.08-0051, приказ Минстроя России от 14.11.2023 г. № 817/пр | Ветошь хлопчатобумажная цветная | 1346 | 1009 | кг | кг | 1 | 0.02 | 56.11 | 0 | 0 | 0 | 0 | 1 | 0 | )*0 | 0 | 2 | 353032666 | 822 | 0 | 0 | 0 | 0 | 0 | 0 | 0 | 0
325 | 353032688 | 353032658 | 342641712 | 113 | 1 | 1 | 3 | 05.1.02.06 |  | Приставки железобетонные | 1371 | 1013 | ШТ | ШТ | 1 | 0 | 0 | 0 | 0 | 0 | 1 | 0 | 0 | )*0 | 0 | 2 | 353032667 | 823 | 0 | 0 | 0 | 0 | 0 | 0 | 0 | 0
325 | 353032689 | 353032658 | 342642359 | 113 | 1 | 1 | 3 | 07.1.04.02 |  | Детали крепления стальные | 1346 | 1009 | кг | кг | 1 | 0 | 0 | 0 | 0 | 0 | 1 | 0 | 0 | )*0 | 0 | 2 | 353032668 | 824 | 0 | 0 | 0 | 0 | 0 | 0 | 0 | 0
325 | 353032690 | 353032658 | 342642533 | 113 | 1 | 1 | 3 | 07.2.07.13 |  | Хомуты стальные | 1346 | 1009 | кг | кг | 1 | 0 | 0 | 0 | 0 | 0 | 1 | 0 | 0 | )*0 | 0 | 2 | 353032669 | 825 | 0 | 0 | 0 | 0 | 0 | 0 | 0 | 0
325 | 353032691 | 353032658 | 342723998 | 1 | 1 | 1 | 3 | 08.3.03.04-0051 | И13_ФСБЦ-2022, 08.3.03.04-0051, приказ Минстроя России от 18.05.2022 г. № 378/пр | Проволока черная, диаметр 6,0-6,3 мм | 1348 | 1009 | т | т | 1000 | 0 | 78619.9 | 0 | 0 | 0 | 1 | 0 | 0 | )*0 | 0 | 2 | 353032670 | 826 | 0 | 0 | 0 | 0 | 0 | 0 | 0 | 0
325 | 353032692 | 353032658 | 342643249 | 113 | 1 | 1 | 3 | 11.2.04.06 |  | Детали опор пропитанные из пиломатериалов хвойных пород | 1339 | 1007 | м3 | м3 | 1 | 0 | 0 | 0 | 0 | 0 | 1 | 0 | 0 | )*0 | 0 | 2 | 353032671 | 827 | 0 | 0 | 0 | 0 | 0 | 0 | 0 | 0
325 | 353032693 | 353032658 | 342735762 | 1 | 1 | 1 | 3 | 14.4.02.04-0182 | И13_ФСБЦ-2022, 14.4.02.04-0182, приказ Минстроя России от 18.05.2022 г. № 378/пр | Краска масляная МА-15, цветная | 1348 | 1009 | т | т | 1000 | 0.0004 | 61265.39 | 0 | 0 | 0 | 0 | 1 | 0 | )*0 | 0 | 2 | 353032672 | 828 | 0 | 0 | 0 | 0 | 0 | 0 | 0 | 0
325 | 353032694 | 353032658 | 342735789 | 1 | 1 | 1 | 3 | 14.4.03.03-0102 | И13_ФСБЦ-2022 доп.4, 14.4.03.03-0102, приказ Минстроя России от 27.12.2022 г. № 1133/пр | Лак битумный БТ-577 | 1348 | 1009 | т | т | 1000 | 1e-05 | 80020.98 | 0 | 0 | 0 | 0 | 1 | 0 | )*0 | 0 | 2 | 353032673 | 829 | 0 | 0 | 0 | 0 | 0 | 0 | 0 | 0
325 | 353032695 | 353032658 | 342735793 | 1 | 1 | 1 | 3 | 14.4.03.04-0001 | И13_ФСБЦ-2022, 14.4.03.04-0001, приказ Минстроя России от 18.05.2022 г. № 378/пр | Лак каменноугольный, марка А | 1348 | 1009 | т | т | 1000 | 0.0006 | 40917.44 | 0 | 0 | 0 | 0 | 1 | 0 | )*0 | 0 | 2 | 353032674 | 830 | 0 | 0 | 0 | 0 | 0 | 0 | 0 | 0
325 | 353032696 | 353032658 | 342736060 | 1 | 1 | 1 | 3 | 14.5.06.03-0002 | И13_ФСБЦ-2022, 14.5.06.03-0002, приказ Минстроя России от 18.05.2022 г. № 378/пр | Паста антисептическая | 1348 | 1009 | т | т | 1000 | 0.0006 | 98039.57 | 0 | 0 | 0 | 0 | 1 | 0 | )*0 | 0 | 2 | 353032675 | 831 | 0 | 0 | 0 | 0 | 0 | 0 | 0 | 0
325 | 353032697 | 353032658 | 342743019 | 1 | 1 | 1 | 3 | 20.2.02.04-0006 | И13_ФСБЦ-2022, 20.2.02.04-0006, приказ Минстроя России от 18.05.2022 г. № 378/пр | Колпачки полиэтиленовые К-6 | 1425 | 1013 | 100 ШТ | 100 ШТ | 1 | 0.12 | 1031.73 | 0 | 0 | 0 | 0 | 1 | 0 | )*0 | 0 | 2 | 353032676 | 832 | 0 | 0 | 0 | 0 | 0 | 0 | 0 | 0
325 | 353032698 | 353032658 | 342645106 | 113 | 1 | 1 | 3 | 22.2.01.04 |  | Изоляторы штыревые | 1371 | 1013 | ШТ | ШТ | 1 | 0 | 0 | 0 | 0 | 0 | 1 | 0 | 0 | )*0 | 0 | 2 | 353032677 | 833 | 0 | 0 | 0 | 0 | 0 | 0 | 0 | 0
325 | 353032699 | 353032658 | 342645129 | 113 | 1 | 1 | 3 | 22.2.02.09 |  | Крюки | 1346 | 1009 | кг | кг | 1 | 0 | 0 | 0 | 0 | 0 | 1 | 0 | 0 | )*0 | 0 | 2 | 353032678 | 834 | 0 | 0 | 0 | 0 | 0 | 0 | 0 | 0
325 | 353032700 | 353032658 | 342645155 | 113 | 1 | 1 | 3 | 22.2.02.23 |  | Металлические плакаты | 1371 | 1013 | ШТ | ШТ | 1 | 0 | 0 | 0 | 0 | 0 | 1 | 0 | 0 | )*0 | 0 | 2 | 353032679 | 835 | 0 | 0 | 0 | 0 | 0 | 0 | 0 | 0
326 | 353032723 | 353032701 | 342640199 | 113 | 1 | 1 | 1 | 1-100-31 |  | Средний разряд работы 3,1 | 1191 | 1013 | чел.-ч. | чел.-ч. | 1 | 17.4 | 0 | 0 | 0 | 537.73 | 0 | 1 | 1 | *0,84 | 14.616 | 2 | 353032702 | 836 | 0 | 0 | 0 | 0 | 0 | 0 | 0 | 0
326 | 353032724 | 353032701 | 342640393 | 113 | 1 | 1 | 1 | 4-100-00 |  | Затраты труда машинистов | 1191 | 1013 | чел.-ч. | чел.-ч. | 1 | 2.59 | 0 | 0 | 0 | 0 | 0 | 1 | 2 | *0,84 | 2.1756 | 2 | 353032703 | 837 | 0 | 0 | 0 | 0 | 0 | 0 | 0 | 0
326 | 353032725 | 353032701 | 342764625 | 1 | 1 | 1 | 2 | 91.04.01-031 | И13_ФСЭМ-2022 доп.11, 91.04.01-031, приказ Минстроя России от 07.11.2024 г. № 747/пр | Машины бурильно-крановые на автомобильном ходу, диаметр бурения до 800 мм, глубина бурения до 5 м | 1368 | 1011 | маш.-ч | маш.-ч | 1 | 1.62 | 0 | 2088.77 | 687.23 | 0 | 0 | 1 | 0 | *0,84 | 1.3608 | 2 | 353032704 | 838 | 0 | 0 | 0 | 0 | 0 | 0 | 0 | 0
326 | 353032726 | 353032701 | 342765643 | 1 | 1 | 1 | 2 | 91.14.02-001 | И13_ФСЭМ-2022 доп.7, 91.14.02-001, приказ Минстроя России от 02.08.2023 г. № 551/пр | Автомобили бортовые, грузоподъемность до 5 т | 1368 | 1011 | маш.-ч | маш.-ч | 1 | 0.97 | 0 | 477.92 | 597.98 | 0 | 0 | 1 | 0 | *0,84 | 0.8148 | 2 | 353032705 | 839 | 0 | 0 | 0 | 0 | 0 | 0 | 0 | 0
326 | 353032727 | 353032701 | 342713971 | 1 | 1 | 1 | 3 | 01.3.01.06-0051 | И13_ФСБЦ-2022 доп.12, 01.3.01.06-0051, приказ Минстроя России от 07.11.2024 г. № 747/пр | Смазка солидол жировой Ж | 1346 | 1009 | кг | кг | 1 | 0.03 | 58.53 | 0 | 0 | 0 | 0 | 1 | 0 | )*0 | 0 | 2 | 353032706 | 840 | 0 | 0 | 0 | 0 | 0 | 0 | 0 | 0
326 | 353032728 | 353032701 | 342717233 | 1 | 1 | 1 | 3 | 01.7.15.03-0042 | И13_ФСБЦ-2022, 01.7.15.03-0042, приказ Минстроя России от 18.05.2022 г. № 378/пр | Болты с гайками и шайбами строительные | 1346 | 1009 | кг | кг | 1 | 0 | 174.93 | 0 | 0 | 0 | 1 | 0 | 0 | )*0 | 0 | 2 | 353032707 | 841 | 0 | 0 | 0 | 0 | 0 | 0 | 0 | 0
326 | 353032729 | 353032701 | 342717284 | 1 | 1 | 1 | 3 | 01.7.15.06-0111 | И13_ФСБЦ-2022, 01.7.15.06-0111, приказ Минстроя России от 18.05.2022 г. № 378/пр | Гвозди строительные | 1348 | 1009 | т | т | 1000 | 0.00023 | 70296.2 | 0 | 0 | 0 | 0 | 1 | 0 | )*0 | 0 | 2 | 353032708 | 842 | 0 | 0 | 0 | 0 | 0 | 0 | 0 | 0
326 | 353032730 | 353032701 | 342718355 | 1 | 1 | 1 | 3 | 01.7.20.08-0051 | И13_ФСБЦ-2022 доп.8, 01.7.20.08-0051, приказ Минстроя России от 14.11.2023 г. № 817/пр | Ветошь хлопчатобумажная цветная | 1346 | 1009 | кг | кг | 1 | 0.02 | 56.11 | 0 | 0 | 0 | 0 | 1 | 0 | )*0 | 0 | 2 | 353032709 | 843 | 0 | 0 | 0 | 0 | 0 | 0 | 0 | 0
326 | 353032731 | 353032701 | 342641712 | 113 | 1 | 1 | 3 | 05.1.02.06 |  | Приставки железобетонные | 1371 | 1013 | ШТ | ШТ | 1 | 0 | 0 | 0 | 0 | 0 | 1 | 0 | 0 | )*0 | 0 | 2 | 353032710 | 844 | 0 | 0 | 0 | 0 | 0 | 0 | 0 | 0
326 | 353032732 | 353032701 | 342642359 | 113 | 1 | 1 | 3 | 07.1.04.02 |  | Детали крепления стальные | 1346 | 1009 | кг | кг | 1 | 0 | 0 | 0 | 0 | 0 | 1 | 0 | 0 | )*0 | 0 | 2 | 353032711 | 845 | 0 | 0 | 0 | 0 | 0 | 0 | 0 | 0
326 | 353032733 | 353032701 | 342642533 | 113 | 1 | 1 | 3 | 07.2.07.13 |  | Хомуты стальные | 1346 | 1009 | кг | кг | 1 | 0 | 0 | 0 | 0 | 0 | 1 | 0 | 0 | )*0 | 0 | 2 | 353032712 | 846 | 0 | 0 | 0 | 0 | 0 | 0 | 0 | 0
326 | 353032734 | 353032701 | 342723998 | 1 | 1 | 1 | 3 | 08.3.03.04-0051 | И13_ФСБЦ-2022, 08.3.03.04-0051, приказ Минстроя России от 18.05.2022 г. № 378/пр | Проволока черная, диаметр 6,0-6,3 мм | 1348 | 1009 | т | т | 1000 | 0 | 78619.9 | 0 | 0 | 0 | 1 | 0 | 0 | )*0 | 0 | 2 | 353032713 | 847 | 0 | 0 | 0 | 0 | 0 | 0 | 0 | 0
326 | 353032735 | 353032701 | 342643249 | 113 | 1 | 1 | 3 | 11.2.04.06 |  | Детали опор пропитанные из пиломатериалов хвойных пород | 1339 | 1007 | м3 | м3 | 1 | 0 | 0 | 0 | 0 | 0 | 1 | 0 | 0 | )*0 | 0 | 2 | 353032714 | 848 | 0 | 0 | 0 | 0 | 0 | 0 | 0 | 0
326 | 353032736 | 353032701 | 342735762 | 1 | 1 | 1 | 3 | 14.4.02.04-0182 | И13_ФСБЦ-2022, 14.4.02.04-0182, приказ Минстроя России от 18.05.2022 г. № 378/пр | Краска масляная МА-15, цветная | 1348 | 1009 | т | т | 1000 | 0.0004 | 61265.39 | 0 | 0 | 0 | 0 | 1 | 0 | )*0 | 0 | 2 | 353032715 | 849 | 0 | 0 | 0 | 0 | 0 | 0 | 0 | 0
326 | 353032737 | 353032701 | 342735789 | 1 | 1 | 1 | 3 | 14.4.03.03-0102 | И13_ФСБЦ-2022 доп.4, 14.4.03.03-0102, приказ Минстроя России от 27.12.2022 г. № 1133/пр | Лак битумный БТ-577 | 1348 | 1009 | т | т | 1000 | 1e-05 | 80020.98 | 0 | 0 | 0 | 0 | 1 | 0 | )*0 | 0 | 2 | 353032716 | 850 | 0 | 0 | 0 | 0 | 0 | 0 | 0 | 0
326 | 353032738 | 353032701 | 342735793 | 1 | 1 | 1 | 3 | 14.4.03.04-0001 | И13_ФСБЦ-2022, 14.4.03.04-0001, приказ Минстроя России от 18.05.2022 г. № 378/пр | Лак каменноугольный, марка А | 1348 | 1009 | т | т | 1000 | 0.0006 | 40917.44 | 0 | 0 | 0 | 0 | 1 | 0 | )*0 | 0 | 2 | 353032717 | 851 | 0 | 0 | 0 | 0 | 0 | 0 | 0 | 0
326 | 353032739 | 353032701 | 342736060 | 1 | 1 | 1 | 3 | 14.5.06.03-0002 | И13_ФСБЦ-2022, 14.5.06.03-0002, приказ Минстроя России от 18.05.2022 г. № 378/пр | Паста антисептическая | 1348 | 1009 | т | т | 1000 | 0.0006 | 98039.57 | 0 | 0 | 0 | 0 | 1 | 0 | )*0 | 0 | 2 | 353032718 | 852 | 0 | 0 | 0 | 0 | 0 | 0 | 0 | 0
326 | 353032740 | 353032701 | 342743019 | 1 | 1 | 1 | 3 | 20.2.02.04-0006 | И13_ФСБЦ-2022, 20.2.02.04-0006, приказ Минстроя России от 18.05.2022 г. № 378/пр | Колпачки полиэтиленовые К-6 | 1425 | 1013 | 100 ШТ | 100 ШТ | 1 | 0.12 | 1031.73 | 0 | 0 | 0 | 0 | 1 | 0 | )*0 | 0 | 2 | 353032719 | 853 | 0 | 0 | 0 | 0 | 0 | 0 | 0 | 0
326 | 353032741 | 353032701 | 342645106 | 113 | 1 | 1 | 3 | 22.2.01.04 |  | Изоляторы штыревые | 1371 | 1013 | ШТ | ШТ | 1 | 0 | 0 | 0 | 0 | 0 | 1 | 0 | 0 | )*0 | 0 | 2 | 353032720 | 854 | 0 | 0 | 0 | 0 | 0 | 0 | 0 | 0
326 | 353032742 | 353032701 | 342645129 | 113 | 1 | 1 | 3 | 22.2.02.09 |  | Крюки | 1346 | 1009 | кг | кг | 1 | 0 | 0 | 0 | 0 | 0 | 1 | 0 | 0 | )*0 | 0 | 2 | 353032721 | 855 | 0 | 0 | 0 | 0 | 0 | 0 | 0 | 0
326 | 353032743 | 353032701 | 342645155 | 113 | 1 | 1 | 3 | 22.2.02.23 |  | Металлические плакаты | 1371 | 1013 | ШТ | ШТ | 1 | 0 | 0 | 0 | 0 | 0 | 1 | 0 | 0 | )*0 | 0 | 2 | 353032722 | 856 | 0 | 0 | 0 | 0 | 0 | 0 | 0 | 0
362 | 353032760 | 353032744 | 342640197 | 113 | 1 | 1 | 1 | 1-100-30 |  | Средний разряд работы 3,0 | 1191 | 1013 | чел.-ч. | чел.-ч. | 1 | 3.33 | 0 | 0 | 0 | 531.04 | 0 | 1 | 1 | *0,84 | 2.7972 | 2 | 353032745 | 857 | 0 | 0 | 0 | 0 | 0 | 0 | 0 | 0
362 | 353032761 | 353032744 | 342640393 | 113 | 1 | 1 | 1 | 4-100-00 |  | Затраты труда машинистов | 1191 | 1013 | чел.-ч. | чел.-ч. | 1 | 0.16 | 0 | 0 | 0 | 0 | 0 | 1 | 2 | *0,84 | 0.1344 | 2 | 353032746 | 858 | 0 | 0 | 0 | 0 | 0 | 0 | 0 | 0
362 | 353032762 | 353032744 | 342765643 | 1 | 1 | 1 | 2 | 91.14.02-001 | И13_ФСЭМ-2022 доп.7, 91.14.02-001, приказ Минстроя России от 02.08.2023 г. № 551/пр | Автомобили бортовые, грузоподъемность до 5 т | 1368 | 1011 | маш.-ч | маш.-ч | 1 | 0.16 | 0 | 477.92 | 597.98 | 0 | 0 | 1 | 0 | *0,84 | 0.1344 | 2 | 353032747 | 859 | 0 | 0 | 0 | 0 | 0 | 0 | 0 | 0
362 | 353032763 | 353032744 | 342713971 | 1 | 1 | 1 | 3 | 01.3.01.06-0051 | И13_ФСБЦ-2022 доп.12, 01.3.01.06-0051, приказ Минстроя России от 07.11.2024 г. № 747/пр | Смазка солидол жировой Ж | 1346 | 1009 | кг | кг | 1 | 0.03 | 58.53 | 0 | 0 | 0 | 0 | 1 | 0 | )*0 | 0 | 2 | 353032748 | 860 | 0 | 0 | 0 | 0 | 0 | 0 | 0 | 0
362 | 353032764 | 353032744 | 342717284 | 1 | 1 | 1 | 3 | 01.7.15.06-0111 | И13_ФСБЦ-2022, 01.7.15.06-0111, приказ Минстроя России от 18.05.2022 г. № 378/пр | Гвозди строительные | 1348 | 1009 | т | т | 1000 | 0.00023 | 70296.2 | 0 | 0 | 0 | 0 | 1 | 0 | )*0 | 0 | 2 | 353032749 | 861 | 0 | 0 | 0 | 0 | 0 | 0 | 0 | 0
362 | 353032765 | 353032744 | 342718355 | 1 | 1 | 1 | 3 | 01.7.20.08-0051 | И13_ФСБЦ-2022 доп.8, 01.7.20.08-0051, приказ Минстроя России от 14.11.2023 г. № 817/пр | Ветошь хлопчатобумажная цветная | 1346 | 1009 | кг | кг | 1 | 0.02 | 56.11 | 0 | 0 | 0 | 0 | 1 | 0 | )*0 | 0 | 2 | 353032750 | 862 | 0 | 0 | 0 | 0 | 0 | 0 | 0 | 0
362 | 353032766 | 353032744 | 342643249 | 113 | 1 | 1 | 3 | 11.2.04.06 |  | Детали опор пропитанные из пиломатериалов хвойных пород | 1339 | 1007 | м3 | м3 | 1 | 0 | 0 | 0 | 0 | 0 | 1 | 0 | 0 | )*0 | 0 | 2 | 353032751 | 863 | 0 | 0 | 0 | 0 | 0 | 0 | 0 | 0
362 | 353032767 | 353032744 | 342735762 | 1 | 1 | 1 | 3 | 14.4.02.04-0182 | И13_ФСБЦ-2022, 14.4.02.04-0182, приказ Минстроя России от 18.05.2022 г. № 378/пр | Краска масляная МА-15, цветная | 1348 | 1009 | т | т | 1000 | 0.0004 | 61265.39 | 0 | 0 | 0 | 0 | 1 | 0 | )*0 | 0 | 2 | 353032752 | 864 | 0 | 0 | 0 | 0 | 0 | 0 | 0 | 0
362 | 353032768 | 353032744 | 342735789 | 1 | 1 | 1 | 3 | 14.4.03.03-0102 | И13_ФСБЦ-2022 доп.4, 14.4.03.03-0102, приказ Минстроя России от 27.12.2022 г. № 1133/пр | Лак битумный БТ-577 | 1348 | 1009 | т | т | 1000 | 1e-05 | 80020.98 | 0 | 0 | 0 | 0 | 1 | 0 | )*0 | 0 | 2 | 353032753 | 865 | 0 | 0 | 0 | 0 | 0 | 0 | 0 | 0
362 | 353032769 | 353032744 | 342735793 | 1 | 1 | 1 | 3 | 14.4.03.04-0001 | И13_ФСБЦ-2022, 14.4.03.04-0001, приказ Минстроя России от 18.05.2022 г. № 378/пр | Лак каменноугольный, марка А | 1348 | 1009 | т | т | 1000 | 0.0006 | 40917.44 | 0 | 0 | 0 | 0 | 1 | 0 | )*0 | 0 | 2 | 353032754 | 866 | 0 | 0 | 0 | 0 | 0 | 0 | 0 | 0
362 | 353032770 | 353032744 | 342736060 | 1 | 1 | 1 | 3 | 14.5.06.03-0002 | И13_ФСБЦ-2022, 14.5.06.03-0002, приказ Минстроя России от 18.05.2022 г. № 378/пр | Паста антисептическая | 1348 | 1009 | т | т | 1000 | 0.0006 | 98039.57 | 0 | 0 | 0 | 0 | 1 | 0 | )*0 | 0 | 2 | 353032755 | 867 | 0 | 0 | 0 | 0 | 0 | 0 | 0 | 0
362 | 353032771 | 353032744 | 342743019 | 1 | 1 | 1 | 3 | 20.2.02.04-0006 | И13_ФСБЦ-2022, 20.2.02.04-0006, приказ Минстроя России от 18.05.2022 г. № 378/пр | Колпачки полиэтиленовые К-6 | 1425 | 1013 | 100 ШТ | 100 ШТ | 1 | 0.06 | 1031.73 | 0 | 0 | 0 | 0 | 1 | 0 | )*0 | 0 | 2 | 353032756 | 868 | 0 | 0 | 0 | 0 | 0 | 0 | 0 | 0
362 | 353032772 | 353032744 | 342645106 | 113 | 1 | 1 | 3 | 22.2.01.04 |  | Изоляторы штыревые | 1371 | 1013 | ШТ | ШТ | 1 | 0 | 0 | 0 | 0 | 0 | 1 | 0 | 0 | )*0 | 0 | 2 | 353032757 | 869 | 0 | 0 | 0 | 0 | 0 | 0 | 0 | 0
362 | 353032773 | 353032744 | 342645129 | 113 | 1 | 1 | 3 | 22.2.02.09 |  | Крюки | 1346 | 1009 | кг | кг | 1 | 0 | 0 | 0 | 0 | 0 | 1 | 0 | 0 | )*0 | 0 | 2 | 353032758 | 870 | 0 | 0 | 0 | 0 | 0 | 0 | 0 | 0
362 | 353032774 | 353032744 | 342645155 | 113 | 1 | 1 | 3 | 22.2.02.23 |  | Металлические плакаты | 1371 | 1013 | ШТ | ШТ | 1 | 0 | 0 | 0 | 0 | 0 | 1 | 0 | 0 | )*0 | 0 | 2 | 353032759 | 871 | 0 | 0 | 0 | 0 | 0 | 0 | 0 | 0
363 | 353032791 | 353032775 | 342640193 | 113 | 1 | 1 | 1 | 1-100-29 |  | Средний разряд работы 2,9 | 1191 | 1013 | чел.-ч. | чел.-ч. | 1 | 7.04 | 0 | 0 | 0 | 526.58 | 0 | 1 | 1 | *0,84 | 5.9136 | 2 | 353032776 | 872 | 0 | 0 | 0 | 0 | 0 | 0 | 0 | 0
363 | 353032792 | 353032775 | 342640393 | 113 | 1 | 1 | 1 | 4-100-00 |  | Затраты труда машинистов | 1191 | 1013 | чел.-ч. | чел.-ч. | 1 | 0.32 | 0 | 0 | 0 | 0 | 0 | 1 | 2 | *0,84 | 0.2688 | 2 | 353032777 | 873 | 0 | 0 | 0 | 0 | 0 | 0 | 0 | 0
363 | 353032793 | 353032775 | 342765643 | 1 | 1 | 1 | 2 | 91.14.02-001 | И13_ФСЭМ-2022 доп.7, 91.14.02-001, приказ Минстроя России от 02.08.2023 г. № 551/пр | Автомобили бортовые, грузоподъемность до 5 т | 1368 | 1011 | маш.-ч | маш.-ч | 1 | 0.32 | 0 | 477.92 | 597.98 | 0 | 0 | 1 | 0 | *0,84 | 0.2688 | 2 | 353032778 | 874 | 0 | 0 | 0 | 0 | 0 | 0 | 0 | 0
363 | 353032794 | 353032775 | 342713971 | 1 | 1 | 1 | 3 | 01.3.01.06-0051 | И13_ФСБЦ-2022 доп.12, 01.3.01.06-0051, приказ Минстроя России от 07.11.2024 г. № 747/пр | Смазка солидол жировой Ж | 1346 | 1009 | кг | кг | 1 | 0.03 | 58.53 | 0 | 0 | 0 | 0 | 1 | 0 | )*0 | 0 | 2 | 353032779 | 875 | 0 | 0 | 0 | 0 | 0 | 0 | 0 | 0
363 | 353032795 | 353032775 | 342717284 | 1 | 1 | 1 | 3 | 01.7.15.06-0111 | И13_ФСБЦ-2022, 01.7.15.06-0111, приказ Минстроя России от 18.05.2022 г. № 378/пр | Гвозди строительные | 1348 | 1009 | т | т | 1000 | 0.00023 | 70296.2 | 0 | 0 | 0 | 0 | 1 | 0 | )*0 | 0 | 2 | 353032780 | 876 | 0 | 0 | 0 | 0 | 0 | 0 | 0 | 0
363 | 353032796 | 353032775 | 342718355 | 1 | 1 | 1 | 3 | 01.7.20.08-0051 | И13_ФСБЦ-2022 доп.8, 01.7.20.08-0051, приказ Минстроя России от 14.11.2023 г. № 817/пр | Ветошь хлопчатобумажная цветная | 1346 | 1009 | кг | кг | 1 | 0.02 | 56.11 | 0 | 0 | 0 | 0 | 1 | 0 | )*0 | 0 | 2 | 353032781 | 877 | 0 | 0 | 0 | 0 | 0 | 0 | 0 | 0
363 | 353032797 | 353032775 | 342643249 | 113 | 1 | 1 | 3 | 11.2.04.06 |  | Детали опор пропитанные из пиломатериалов хвойных пород | 1339 | 1007 | м3 | м3 | 1 | 0 | 0 | 0 | 0 | 0 | 1 | 0 | 0 | )*0 | 0 | 2 | 353032782 | 878 | 0 | 0 | 0 | 0 | 0 | 0 | 0 | 0
363 | 353032798 | 353032775 | 342735762 | 1 | 1 | 1 | 3 | 14.4.02.04-0182 | И13_ФСБЦ-2022, 14.4.02.04-0182, приказ Минстроя России от 18.05.2022 г. № 378/пр | Краска масляная МА-15, цветная | 1348 | 1009 | т | т | 1000 | 0.0004 | 61265.39 | 0 | 0 | 0 | 0 | 1 | 0 | )*0 | 0 | 2 | 353032783 | 879 | 0 | 0 | 0 | 0 | 0 | 0 | 0 | 0
363 | 353032799 | 353032775 | 342735789 | 1 | 1 | 1 | 3 | 14.4.03.03-0102 | И13_ФСБЦ-2022 доп.4, 14.4.03.03-0102, приказ Минстроя России от 27.12.2022 г. № 1133/пр | Лак битумный БТ-577 | 1348 | 1009 | т | т | 1000 | 1e-05 | 80020.98 | 0 | 0 | 0 | 0 | 1 | 0 | )*0 | 0 | 2 | 353032784 | 880 | 0 | 0 | 0 | 0 | 0 | 0 | 0 | 0
363 | 353032800 | 353032775 | 342735793 | 1 | 1 | 1 | 3 | 14.4.03.04-0001 | И13_ФСБЦ-2022, 14.4.03.04-0001, приказ Минстроя России от 18.05.2022 г. № 378/пр | Лак каменноугольный, марка А | 1348 | 1009 | т | т | 1000 | 0.0006 | 40917.44 | 0 | 0 | 0 | 0 | 1 | 0 | )*0 | 0 | 2 | 353032785 | 881 | 0 | 0 | 0 | 0 | 0 | 0 | 0 | 0
363 | 353032801 | 353032775 | 342736060 | 1 | 1 | 1 | 3 | 14.5.06.03-0002 | И13_ФСБЦ-2022, 14.5.06.03-0002, приказ Минстроя России от 18.05.2022 г. № 378/пр | Паста антисептическая | 1348 | 1009 | т | т | 1000 | 0.0006 | 98039.57 | 0 | 0 | 0 | 0 | 1 | 0 | )*0 | 0 | 2 | 353032786 | 882 | 0 | 0 | 0 | 0 | 0 | 0 | 0 | 0
363 | 353032802 | 353032775 | 342743019 | 1 | 1 | 1 | 3 | 20.2.02.04-0006 | И13_ФСБЦ-2022, 20.2.02.04-0006, приказ Минстроя России от 18.05.2022 г. № 378/пр | Колпачки полиэтиленовые К-6 | 1425 | 1013 | 100 ШТ | 100 ШТ | 1 | 0.06 | 1031.73 | 0 | 0 | 0 | 0 | 1 | 0 | )*0 | 0 | 2 | 353032787 | 883 | 0 | 0 | 0 | 0 | 0 | 0 | 0 | 0
363 | 353032803 | 353032775 | 342645106 | 113 | 1 | 1 | 3 | 22.2.01.04 |  | Изоляторы штыревые | 1371 | 1013 | ШТ | ШТ | 1 | 0 | 0 | 0 | 0 | 0 | 1 | 0 | 0 | )*0 | 0 | 2 | 353032788 | 884 | 0 | 0 | 0 | 0 | 0 | 0 | 0 | 0
363 | 353032804 | 353032775 | 342645129 | 113 | 1 | 1 | 3 | 22.2.02.09 |  | Крюки | 1346 | 1009 | кг | кг | 1 | 0 | 0 | 0 | 0 | 0 | 1 | 0 | 0 | )*0 | 0 | 2 | 353032789 | 885 | 0 | 0 | 0 | 0 | 0 | 0 | 0 | 0
363 | 353032805 | 353032775 | 342645155 | 113 | 1 | 1 | 3 | 22.2.02.23 |  | Металлические плакаты | 1371 | 1013 | ШТ | ШТ | 1 | 0 | 0 | 0 | 0 | 0 | 1 | 0 | 0 | )*0 | 0 | 2 | 353032790 | 886 | 0 | 0 | 0 | 0 | 0 | 0 | 0 | 0
364 | 353032827 | 353032806 | 342640197 | 113 | 1 | 1 | 1 | 1-100-30 |  | Средний разряд работы 3,0 | 1191 | 1013 | чел.-ч. | чел.-ч. | 1 | 11.2 | 0 | 0 | 0 | 531.04 | 0 | 1 | 1 | *0,84 | 9.408 | 2 | 353032807 | 887 | 0 | 0 | 0 | 0 | 0 | 0 | 0 | 0
364 | 353032828 | 353032806 | 342640393 | 113 | 1 | 1 | 1 | 4-100-00 |  | Затраты труда машинистов | 1191 | 1013 | чел.-ч. | чел.-ч. | 1 | 0.51 | 0 | 0 | 0 | 0 | 0 | 1 | 2 | *0,84 | 0.4284 | 2 | 353032808 | 888 | 0 | 0 | 0 | 0 | 0 | 0 | 0 | 0
364 | 353032829 | 353032806 | 342765643 | 1 | 1 | 1 | 2 | 91.14.02-001 | И13_ФСЭМ-2022 доп.7, 91.14.02-001, приказ Минстроя России от 02.08.2023 г. № 551/пр | Автомобили бортовые, грузоподъемность до 5 т | 1368 | 1011 | маш.-ч | маш.-ч | 1 | 0.51 | 0 | 477.92 | 597.98 | 0 | 0 | 1 | 0 | *0,84 | 0.4284 | 2 | 353032809 | 889 | 0 | 0 | 0 | 0 | 0 | 0 | 0 | 0
364 | 353032830 | 353032806 | 342713971 | 1 | 1 | 1 | 3 | 01.3.01.06-0051 | И13_ФСБЦ-2022 доп.12, 01.3.01.06-0051, приказ Минстроя России от 07.11.2024 г. № 747/пр | Смазка солидол жировой Ж | 1346 | 1009 | кг | кг | 1 | 0.03 | 58.53 | 0 | 0 | 0 | 0 | 1 | 0 | )*0 | 0 | 2 | 353032810 | 890 | 0 | 0 | 0 | 0 | 0 | 0 | 0 | 0
364 | 353032831 | 353032806 | 342717233 | 1 | 1 | 1 | 3 | 01.7.15.03-0042 | И13_ФСБЦ-2022, 01.7.15.03-0042, приказ Минстроя России от 18.05.2022 г. № 378/пр | Болты с гайками и шайбами строительные | 1346 | 1009 | кг | кг | 1 | 0 | 174.93 | 0 | 0 | 0 | 1 | 0 | 0 | )*0 | 0 | 2 | 353032811 | 891 | 0 | 0 | 0 | 0 | 0 | 0 | 0 | 0
364 | 353032832 | 353032806 | 342717284 | 1 | 1 | 1 | 3 | 01.7.15.06-0111 | И13_ФСБЦ-2022, 01.7.15.06-0111, приказ Минстроя России от 18.05.2022 г. № 378/пр | Гвозди строительные | 1348 | 1009 | т | т | 1000 | 0.00023 | 70296.2 | 0 | 0 | 0 | 0 | 1 | 0 | )*0 | 0 | 2 | 353032812 | 892 | 0 | 0 | 0 | 0 | 0 | 0 | 0 | 0
364 | 353032833 | 353032806 | 342718355 | 1 | 1 | 1 | 3 | 01.7.20.08-0051 | И13_ФСБЦ-2022 доп.8, 01.7.20.08-0051, приказ Минстроя России от 14.11.2023 г. № 817/пр | Ветошь хлопчатобумажная цветная | 1346 | 1009 | кг | кг | 1 | 0.02 | 56.11 | 0 | 0 | 0 | 0 | 1 | 0 | )*0 | 0 | 2 | 353032813 | 893 | 0 | 0 | 0 | 0 | 0 | 0 | 0 | 0
364 | 353032834 | 353032806 | 342642396 | 113 | 1 | 1 | 3 | 07.2.02.05 |  | Траверсы стальные | 1348 | 1009 | т | т | 1000 | 0 | 0 | 0 | 0 | 0 | 1 | 0 | 0 | )*0 | 0 | 2 | 353032814 | 894 | 0 | 0 | 0 | 0 | 0 | 0 | 0 | 0
364 | 353032835 | 353032806 | 342642846 | 113 | 1 | 1 | 3 | 08.3.04.02 |  | Сталь стержневая диаметром до 10 мм | 1348 | 1009 | т | т | 1000 | 0 | 0 | 0 | 0 | 0 | 1 | 0 | 0 | )*0 | 0 | 2 | 353032815 | 895 | 0 | 0 | 0 | 0 | 0 | 0 | 0 | 0
364 | 353032836 | 353032806 | 342643249 | 113 | 1 | 1 | 3 | 11.2.04.06 |  | Детали опор пропитанные из пиломатериалов хвойных пород | 1339 | 1007 | м3 | м3 | 1 | 0 | 0 | 0 | 0 | 0 | 1 | 0 | 0 | )*0 | 0 | 2 | 353032816 | 896 | 0 | 0 | 0 | 0 | 0 | 0 | 0 | 0
364 | 353032837 | 353032806 | 342735762 | 1 | 1 | 1 | 3 | 14.4.02.04-0182 | И13_ФСБЦ-2022, 14.4.02.04-0182, приказ Минстроя России от 18.05.2022 г. № 378/пр | Краска масляная МА-15, цветная | 1348 | 1009 | т | т | 1000 | 0.0004 | 61265.39 | 0 | 0 | 0 | 0 | 1 | 0 | )*0 | 0 | 2 | 353032817 | 897 | 0 | 0 | 0 | 0 | 0 | 0 | 0 | 0
364 | 353032838 | 353032806 | 342735789 | 1 | 1 | 1 | 3 | 14.4.03.03-0102 | И13_ФСБЦ-2022 доп.4, 14.4.03.03-0102, приказ Минстроя России от 27.12.2022 г. № 1133/пр | Лак битумный БТ-577 | 1348 | 1009 | т | т | 1000 | 1e-05 | 80020.98 | 0 | 0 | 0 | 0 | 1 | 0 | )*0 | 0 | 2 | 353032818 | 898 | 0 | 0 | 0 | 0 | 0 | 0 | 0 | 0
364 | 353032839 | 353032806 | 342735793 | 1 | 1 | 1 | 3 | 14.4.03.04-0001 | И13_ФСБЦ-2022, 14.4.03.04-0001, приказ Минстроя России от 18.05.2022 г. № 378/пр | Лак каменноугольный, марка А | 1348 | 1009 | т | т | 1000 | 0.0006 | 40917.44 | 0 | 0 | 0 | 0 | 1 | 0 | )*0 | 0 | 2 | 353032819 | 899 | 0 | 0 | 0 | 0 | 0 | 0 | 0 | 0
364 | 353032840 | 353032806 | 342736060 | 1 | 1 | 1 | 3 | 14.5.06.03-0002 | И13_ФСБЦ-2022, 14.5.06.03-0002, приказ Минстроя России от 18.05.2022 г. № 378/пр | Паста антисептическая | 1348 | 1009 | т | т | 1000 | 0.0006 | 98039.57 | 0 | 0 | 0 | 0 | 1 | 0 | )*0 | 0 | 2 | 353032820 | 900 | 0 | 0 | 0 | 0 | 0 | 0 | 0 | 0
364 | 353032841 | 353032806 | 342743019 | 1 | 1 | 1 | 3 | 20.2.02.04-0006 | И13_ФСБЦ-2022, 20.2.02.04-0006, приказ Минстроя России от 18.05.2022 г. № 378/пр | Колпачки полиэтиленовые К-6 | 1425 | 1013 | 100 ШТ | 100 ШТ | 1 | 0.06 | 1031.73 | 0 | 0 | 0 | 0 | 1 | 0 | )*0 | 0 | 2 | 353032821 | 901 | 0 | 0 | 0 | 0 | 0 | 0 | 0 | 0
364 | 353032842 | 353032806 | 342645106 | 113 | 1 | 1 | 3 | 22.2.01.04 |  | Изоляторы штыревые | 1371 | 1013 | ШТ | ШТ | 1 | 0 | 0 | 0 | 0 | 0 | 1 | 0 | 0 | )*0 | 0 | 2 | 353032822 | 902 | 0 | 0 | 0 | 0 | 0 | 0 | 0 | 0
364 | 353032843 | 353032806 | 342645119 | 113 | 1 | 1 | 3 | 22.2.02.07 |  | Детали крепления стальные | 1346 | 1009 | кг | кг | 1 | 0 | 0 | 0 | 0 | 0 | 1 | 0 | 0 | )*0 | 0 | 2 | 353032823 | 903 | 0 | 0 | 0 | 0 | 0 | 0 | 0 | 0
364 | 353032844 | 353032806 | 342645129 | 113 | 1 | 1 | 3 | 22.2.02.09 |  | Крюки | 1346 | 1009 | кг | кг | 1 | 0 | 0 | 0 | 0 | 0 | 1 | 0 | 0 | )*0 | 0 | 2 | 353032824 | 904 | 0 | 0 | 0 | 0 | 0 | 0 | 0 | 0
364 | 353032845 | 353032806 | 342645151 | 113 | 1 | 1 | 3 | 22.2.02.21 |  | Штыри | 1371 | 1013 | ШТ | ШТ | 1 | 0 | 0 | 0 | 0 | 0 | 1 | 0 | 0 | )*0 | 0 | 2 | 353032825 | 905 | 0 | 0 | 0 | 0 | 0 | 0 | 0 | 0
364 | 353032846 | 353032806 | 342645155 | 113 | 1 | 1 | 3 | 22.2.02.23 |  | Металлические плакаты | 1371 | 1013 | ШТ | ШТ | 1 | 0 | 0 | 0 | 0 | 0 | 1 | 0 | 0 | )*0 | 0 | 2 | 353032826 | 906 | 0 | 0 | 0 | 0 | 0 | 0 | 0 | 0
365 | 353032868 | 353032847 | 342640197 | 113 | 1 | 1 | 1 | 1-100-30 |  | Средний разряд работы 3,0 | 1191 | 1013 | чел.-ч. | чел.-ч. | 1 | 14.3 | 0 | 0 | 0 | 531.04 | 0 | 1 | 1 | *0,84 | 12.012 | 2 | 353032848 | 907 | 0 | 0 | 0 | 0 | 0 | 0 | 0 | 0
365 | 353032869 | 353032847 | 342640393 | 113 | 1 | 1 | 1 | 4-100-00 |  | Затраты труда машинистов | 1191 | 1013 | чел.-ч. | чел.-ч. | 1 | 0.66 | 0 | 0 | 0 | 0 | 0 | 1 | 2 | *0,84 | 0.5544 | 2 | 353032849 | 908 | 0 | 0 | 0 | 0 | 0 | 0 | 0 | 0
365 | 353032870 | 353032847 | 342765643 | 1 | 1 | 1 | 2 | 91.14.02-001 | И13_ФСЭМ-2022 доп.7, 91.14.02-001, приказ Минстроя России от 02.08.2023 г. № 551/пр | Автомобили бортовые, грузоподъемность до 5 т | 1368 | 1011 | маш.-ч | маш.-ч | 1 | 0.66 | 0 | 477.92 | 597.98 | 0 | 0 | 1 | 0 | *0,84 | 0.5544 | 2 | 353032850 | 909 | 0 | 0 | 0 | 0 | 0 | 0 | 0 | 0
365 | 353032871 | 353032847 | 342713971 | 1 | 1 | 1 | 3 | 01.3.01.06-0051 | И13_ФСБЦ-2022 доп.12, 01.3.01.06-0051, приказ Минстроя России от 07.11.2024 г. № 747/пр | Смазка солидол жировой Ж | 1346 | 1009 | кг | кг | 1 | 0.03 | 58.53 | 0 | 0 | 0 | 0 | 1 | 0 | )*0 | 0 | 2 | 353032851 | 910 | 0 | 0 | 0 | 0 | 0 | 0 | 0 | 0
365 | 353032872 | 353032847 | 342717233 | 1 | 1 | 1 | 3 | 01.7.15.03-0042 | И13_ФСБЦ-2022, 01.7.15.03-0042, приказ Минстроя России от 18.05.2022 г. № 378/пр | Болты с гайками и шайбами строительные | 1346 | 1009 | кг | кг | 1 | 0 | 174.93 | 0 | 0 | 0 | 1 | 0 | 0 | )*0 | 0 | 2 | 353032852 | 911 | 0 | 0 | 0 | 0 | 0 | 0 | 0 | 0
365 | 353032873 | 353032847 | 342717284 | 1 | 1 | 1 | 3 | 01.7.15.06-0111 | И13_ФСБЦ-2022, 01.7.15.06-0111, приказ Минстроя России от 18.05.2022 г. № 378/пр | Гвозди строительные | 1348 | 1009 | т | т | 1000 | 0.00023 | 70296.2 | 0 | 0 | 0 | 0 | 1 | 0 | )*0 | 0 | 2 | 353032853 | 912 | 0 | 0 | 0 | 0 | 0 | 0 | 0 | 0
365 | 353032874 | 353032847 | 342718355 | 1 | 1 | 1 | 3 | 01.7.20.08-0051 | И13_ФСБЦ-2022 доп.8, 01.7.20.08-0051, приказ Минстроя России от 14.11.2023 г. № 817/пр | Ветошь хлопчатобумажная цветная | 1346 | 1009 | кг | кг | 1 | 0.02 | 56.11 | 0 | 0 | 0 | 0 | 1 | 0 | )*0 | 0 | 2 | 353032854 | 913 | 0 | 0 | 0 | 0 | 0 | 0 | 0 | 0
365 | 353032875 | 353032847 | 342642396 | 113 | 1 | 1 | 3 | 07.2.02.05 |  | Траверсы стальные | 1348 | 1009 | т | т | 1000 | 0 | 0 | 0 | 0 | 0 | 1 | 0 | 0 | )*0 | 0 | 2 | 353032855 | 914 | 0 | 0 | 0 | 0 | 0 | 0 | 0 | 0
365 | 353032876 | 353032847 | 342642846 | 113 | 1 | 1 | 3 | 08.3.04.02 |  | Сталь стержневая диаметром до 10 мм | 1348 | 1009 | т | т | 1000 | 0 | 0 | 0 | 0 | 0 | 1 | 0 | 0 | )*0 | 0 | 2 | 353032856 | 915 | 0 | 0 | 0 | 0 | 0 | 0 | 0 | 0
365 | 353032877 | 353032847 | 342643249 | 113 | 1 | 1 | 3 | 11.2.04.06 |  | Детали опор пропитанные из пиломатериалов хвойных пород | 1339 | 1007 | м3 | м3 | 1 | 0 | 0 | 0 | 0 | 0 | 1 | 0 | 0 | )*0 | 0 | 2 | 353032857 | 916 | 0 | 0 | 0 | 0 | 0 | 0 | 0 | 0
365 | 353032878 | 353032847 | 342735762 | 1 | 1 | 1 | 3 | 14.4.02.04-0182 | И13_ФСБЦ-2022, 14.4.02.04-0182, приказ Минстроя России от 18.05.2022 г. № 378/пр | Краска масляная МА-15, цветная | 1348 | 1009 | т | т | 1000 | 0.0004 | 61265.39 | 0 | 0 | 0 | 0 | 1 | 0 | )*0 | 0 | 2 | 353032858 | 917 | 0 | 0 | 0 | 0 | 0 | 0 | 0 | 0
365 | 353032879 | 353032847 | 342735789 | 1 | 1 | 1 | 3 | 14.4.03.03-0102 | И13_ФСБЦ-2022 доп.4, 14.4.03.03-0102, приказ Минстроя России от 27.12.2022 г. № 1133/пр | Лак битумный БТ-577 | 1348 | 1009 | т | т | 1000 | 1e-05 | 80020.98 | 0 | 0 | 0 | 0 | 1 | 0 | )*0 | 0 | 2 | 353032859 | 918 | 0 | 0 | 0 | 0 | 0 | 0 | 0 | 0
365 | 353032880 | 353032847 | 342735793 | 1 | 1 | 1 | 3 | 14.4.03.04-0001 | И13_ФСБЦ-2022, 14.4.03.04-0001, приказ Минстроя России от 18.05.2022 г. № 378/пр | Лак каменноугольный, марка А | 1348 | 1009 | т | т | 1000 | 0.0006 | 40917.44 | 0 | 0 | 0 | 0 | 1 | 0 | )*0 | 0 | 2 | 353032860 | 919 | 0 | 0 | 0 | 0 | 0 | 0 | 0 | 0
365 | 353032881 | 353032847 | 342736060 | 1 | 1 | 1 | 3 | 14.5.06.03-0002 | И13_ФСБЦ-2022, 14.5.06.03-0002, приказ Минстроя России от 18.05.2022 г. № 378/пр | Паста антисептическая | 1348 | 1009 | т | т | 1000 | 0.0006 | 98039.57 | 0 | 0 | 0 | 0 | 1 | 0 | )*0 | 0 | 2 | 353032861 | 920 | 0 | 0 | 0 | 0 | 0 | 0 | 0 | 0
365 | 353032882 | 353032847 | 342743019 | 1 | 1 | 1 | 3 | 20.2.02.04-0006 | И13_ФСБЦ-2022, 20.2.02.04-0006, приказ Минстроя России от 18.05.2022 г. № 378/пр | Колпачки полиэтиленовые К-6 | 1425 | 1013 | 100 ШТ | 100 ШТ | 1 | 0.06 | 1031.73 | 0 | 0 | 0 | 0 | 1 | 0 | )*0 | 0 | 2 | 353032862 | 921 | 0 | 0 | 0 | 0 | 0 | 0 | 0 | 0
365 | 353032883 | 353032847 | 342645106 | 113 | 1 | 1 | 3 | 22.2.01.04 |  | Изоляторы штыревые | 1371 | 1013 | ШТ | ШТ | 1 | 0 | 0 | 0 | 0 | 0 | 1 | 0 | 0 | )*0 | 0 | 2 | 353032863 | 922 | 0 | 0 | 0 | 0 | 0 | 0 | 0 | 0
365 | 353032884 | 353032847 | 342645119 | 113 | 1 | 1 | 3 | 22.2.02.07 |  | Детали крепления стальные | 1346 | 1009 | кг | кг | 1 | 0 | 0 | 0 | 0 | 0 | 1 | 0 | 0 | )*0 | 0 | 2 | 353032864 | 923 | 0 | 0 | 0 | 0 | 0 | 0 | 0 | 0
365 | 353032885 | 353032847 | 342645129 | 113 | 1 | 1 | 3 | 22.2.02.09 |  | Крюки | 1346 | 1009 | кг | кг | 1 | 0 | 0 | 0 | 0 | 0 | 1 | 0 | 0 | )*0 | 0 | 2 | 353032865 | 924 | 0 | 0 | 0 | 0 | 0 | 0 | 0 | 0
365 | 353032886 | 353032847 | 342645151 | 113 | 1 | 1 | 3 | 22.2.02.21 |  | Штыри | 1371 | 1013 | ШТ | ШТ | 1 | 0 | 0 | 0 | 0 | 0 | 1 | 0 | 0 | )*0 | 0 | 2 | 353032866 | 925 | 0 | 0 | 0 | 0 | 0 | 0 | 0 | 0
365 | 353032887 | 353032847 | 342645155 | 113 | 1 | 1 | 3 | 22.2.02.23 |  | Металлические плакаты | 1371 | 1013 | ШТ | ШТ | 1 | 0 | 0 | 0 | 0 | 0 | 1 | 0 | 0 | )*0 | 0 | 2 | 353032867 | 926 | 0 | 0 | 0 | 0 | 0 | 0 | 0 | 0
366 | 353032904 | 353032888 | 342640191 | 113 | 1 | 1 | 1 | 1-100-28 |  | Средний разряд работы 2,8 | 1191 | 1013 | чел.-ч. | чел.-ч. | 1 | 4.15 | 0 | 0 | 0 | 522.11 | 0 | 1 | 1 | *0,84 | 3.486 | 2 | 353032889 | 927 | 0 | 0 | 0 | 0 | 0 | 0 | 0 | 0
366 | 353032905 | 353032888 | 342640393 | 113 | 1 | 1 | 1 | 4-100-00 |  | Затраты труда машинистов | 1191 | 1013 | чел.-ч. | чел.-ч. | 1 | 0.19 | 0 | 0 | 0 | 0 | 0 | 1 | 2 | *0,84 | 0.1596 | 2 | 353032890 | 928 | 0 | 0 | 0 | 0 | 0 | 0 | 0 | 0
366 | 353032906 | 353032888 | 342765643 | 1 | 1 | 1 | 2 | 91.14.02-001 | И13_ФСЭМ-2022 доп.7, 91.14.02-001, приказ Минстроя России от 02.08.2023 г. № 551/пр | Автомобили бортовые, грузоподъемность до 5 т | 1368 | 1011 | маш.-ч | маш.-ч | 1 | 0.19 | 0 | 477.92 | 597.98 | 0 | 0 | 1 | 0 | *0,84 | 0.1596 | 2 | 353032891 | 929 | 0 | 0 | 0 | 0 | 0 | 0 | 0 | 0
366 | 353032907 | 353032888 | 342713971 | 1 | 1 | 1 | 3 | 01.3.01.06-0051 | И13_ФСБЦ-2022 доп.12, 01.3.01.06-0051, приказ Минстроя России от 07.11.2024 г. № 747/пр | Смазка солидол жировой Ж | 1346 | 1009 | кг | кг | 1 | 0.03 | 58.53 | 0 | 0 | 0 | 0 | 1 | 0 | )*0 | 0 | 2 | 353032892 | 930 | 0 | 0 | 0 | 0 | 0 | 0 | 0 | 0
366 | 353032908 | 353032888 | 342717284 | 1 | 1 | 1 | 3 | 01.7.15.06-0111 | И13_ФСБЦ-2022, 01.7.15.06-0111, приказ Минстроя России от 18.05.2022 г. № 378/пр | Гвозди строительные | 1348 | 1009 | т | т | 1000 | 0.00023 | 70296.2 | 0 | 0 | 0 | 0 | 1 | 0 | )*0 | 0 | 2 | 353032893 | 931 | 0 | 0 | 0 | 0 | 0 | 0 | 0 | 0
366 | 353032909 | 353032888 | 342718355 | 1 | 1 | 1 | 3 | 01.7.20.08-0051 | И13_ФСБЦ-2022 доп.8, 01.7.20.08-0051, приказ Минстроя России от 14.11.2023 г. № 817/пр | Ветошь хлопчатобумажная цветная | 1346 | 1009 | кг | кг | 1 | 0.02 | 56.11 | 0 | 0 | 0 | 0 | 1 | 0 | )*0 | 0 | 2 | 353032894 | 932 | 0 | 0 | 0 | 0 | 0 | 0 | 0 | 0
366 | 353032910 | 353032888 | 342643249 | 113 | 1 | 1 | 3 | 11.2.04.06 |  | Детали опор пропитанные из пиломатериалов хвойных пород | 1339 | 1007 | м3 | м3 | 1 | 0 | 0 | 0 | 0 | 0 | 1 | 0 | 0 | )*0 | 0 | 2 | 353032895 | 933 | 0 | 0 | 0 | 0 | 0 | 0 | 0 | 0
366 | 353032911 | 353032888 | 342735762 | 1 | 1 | 1 | 3 | 14.4.02.04-0182 | И13_ФСБЦ-2022, 14.4.02.04-0182, приказ Минстроя России от 18.05.2022 г. № 378/пр | Краска масляная МА-15, цветная | 1348 | 1009 | т | т | 1000 | 0.0004 | 61265.39 | 0 | 0 | 0 | 0 | 1 | 0 | )*0 | 0 | 2 | 353032896 | 934 | 0 | 0 | 0 | 0 | 0 | 0 | 0 | 0
366 | 353032912 | 353032888 | 342735789 | 1 | 1 | 1 | 3 | 14.4.03.03-0102 | И13_ФСБЦ-2022 доп.4, 14.4.03.03-0102, приказ Минстроя России от 27.12.2022 г. № 1133/пр | Лак битумный БТ-577 | 1348 | 1009 | т | т | 1000 | 1e-05 | 80020.98 | 0 | 0 | 0 | 0 | 1 | 0 | )*0 | 0 | 2 | 353032897 | 935 | 0 | 0 | 0 | 0 | 0 | 0 | 0 | 0
366 | 353032913 | 353032888 | 342735793 | 1 | 1 | 1 | 3 | 14.4.03.04-0001 | И13_ФСБЦ-2022, 14.4.03.04-0001, приказ Минстроя России от 18.05.2022 г. № 378/пр | Лак каменноугольный, марка А | 1348 | 1009 | т | т | 1000 | 0.0006 | 40917.44 | 0 | 0 | 0 | 0 | 1 | 0 | )*0 | 0 | 2 | 353032898 | 936 | 0 | 0 | 0 | 0 | 0 | 0 | 0 | 0
366 | 353032914 | 353032888 | 342736060 | 1 | 1 | 1 | 3 | 14.5.06.03-0002 | И13_ФСБЦ-2022, 14.5.06.03-0002, приказ Минстроя России от 18.05.2022 г. № 378/пр | Паста антисептическая | 1348 | 1009 | т | т | 1000 | 0.0006 | 98039.57 | 0 | 0 | 0 | 0 | 1 | 0 | )*0 | 0 | 2 | 353032899 | 937 | 0 | 0 | 0 | 0 | 0 | 0 | 0 | 0
366 | 353032915 | 353032888 | 342743019 | 1 | 1 | 1 | 3 | 20.2.02.04-0006 | И13_ФСБЦ-2022, 20.2.02.04-0006, приказ Минстроя России от 18.05.2022 г. № 378/пр | Колпачки полиэтиленовые К-6 | 1425 | 1013 | 100 ШТ | 100 ШТ | 1 | 0.06 | 1031.73 | 0 | 0 | 0 | 0 | 1 | 0 | )*0 | 0 | 2 | 353032900 | 938 | 0 | 0 | 0 | 0 | 0 | 0 | 0 | 0
366 | 353032916 | 353032888 | 342645106 | 113 | 1 | 1 | 3 | 22.2.01.04 |  | Изоляторы штыревые | 1371 | 1013 | ШТ | ШТ | 1 | 0 | 0 | 0 | 0 | 0 | 1 | 0 | 0 | )*0 | 0 | 2 | 353032901 | 939 | 0 | 0 | 0 | 0 | 0 | 0 | 0 | 0
366 | 353032917 | 353032888 | 342645129 | 113 | 1 | 1 | 3 | 22.2.02.09 |  | Крюки | 1346 | 1009 | кг | кг | 1 | 0 | 0 | 0 | 0 | 0 | 1 | 0 | 0 | )*0 | 0 | 2 | 353032902 | 940 | 0 | 0 | 0 | 0 | 0 | 0 | 0 | 0
366 | 353032918 | 353032888 | 342645155 | 113 | 1 | 1 | 3 | 22.2.02.23 |  | Металлические плакаты | 1371 | 1013 | ШТ | ШТ | 1 | 0 | 0 | 0 | 0 | 0 | 1 | 0 | 0 | )*0 | 0 | 2 | 353032903 | 941 | 0 | 0 | 0 | 0 | 0 | 0 | 0 | 0
367 | 353032935 | 353032919 | 342640193 | 113 | 1 | 1 | 1 | 1-100-29 |  | Средний разряд работы 2,9 | 1191 | 1013 | чел.-ч. | чел.-ч. | 1 | 8.38 | 0 | 0 | 0 | 526.58 | 0 | 1 | 1 | *0,84 | 7.0392 | 2 | 353032920 | 942 | 0 | 0 | 0 | 0 | 0 | 0 | 0 | 0
367 | 353032936 | 353032919 | 342640393 | 113 | 1 | 1 | 1 | 4-100-00 |  | Затраты труда машинистов | 1191 | 1013 | чел.-ч. | чел.-ч. | 1 | 0.39 | 0 | 0 | 0 | 0 | 0 | 1 | 2 | *0,84 | 0.3276 | 2 | 353032921 | 943 | 0 | 0 | 0 | 0 | 0 | 0 | 0 | 0
367 | 353032937 | 353032919 | 342765643 | 1 | 1 | 1 | 2 | 91.14.02-001 | И13_ФСЭМ-2022 доп.7, 91.14.02-001, приказ Минстроя России от 02.08.2023 г. № 551/пр | Автомобили бортовые, грузоподъемность до 5 т | 1368 | 1011 | маш.-ч | маш.-ч | 1 | 0.39 | 0 | 477.92 | 597.98 | 0 | 0 | 1 | 0 | *0,84 | 0.3276 | 2 | 353032922 | 944 | 0 | 0 | 0 | 0 | 0 | 0 | 0 | 0
367 | 353032938 | 353032919 | 342713971 | 1 | 1 | 1 | 3 | 01.3.01.06-0051 | И13_ФСБЦ-2022 доп.12, 01.3.01.06-0051, приказ Минстроя России от 07.11.2024 г. № 747/пр | Смазка солидол жировой Ж | 1346 | 1009 | кг | кг | 1 | 0.03 | 58.53 | 0 | 0 | 0 | 0 | 1 | 0 | )*0 | 0 | 2 | 353032923 | 945 | 0 | 0 | 0 | 0 | 0 | 0 | 0 | 0
367 | 353032939 | 353032919 | 342717284 | 1 | 1 | 1 | 3 | 01.7.15.06-0111 | И13_ФСБЦ-2022, 01.7.15.06-0111, приказ Минстроя России от 18.05.2022 г. № 378/пр | Гвозди строительные | 1348 | 1009 | т | т | 1000 | 0.00023 | 70296.2 | 0 | 0 | 0 | 0 | 1 | 0 | )*0 | 0 | 2 | 353032924 | 946 | 0 | 0 | 0 | 0 | 0 | 0 | 0 | 0
367 | 353032940 | 353032919 | 342718355 | 1 | 1 | 1 | 3 | 01.7.20.08-0051 | И13_ФСБЦ-2022 доп.8, 01.7.20.08-0051, приказ Минстроя России от 14.11.2023 г. № 817/пр | Ветошь хлопчатобумажная цветная | 1346 | 1009 | кг | кг | 1 | 0.02 | 56.11 | 0 | 0 | 0 | 0 | 1 | 0 | )*0 | 0 | 2 | 353032925 | 947 | 0 | 0 | 0 | 0 | 0 | 0 | 0 | 0
367 | 353032941 | 353032919 | 342643249 | 113 | 1 | 1 | 3 | 11.2.04.06 |  | Детали опор пропитанные из пиломатериалов хвойных пород | 1339 | 1007 | м3 | м3 | 1 | 0 | 0 | 0 | 0 | 0 | 1 | 0 | 0 | )*0 | 0 | 2 | 353032926 | 948 | 0 | 0 | 0 | 0 | 0 | 0 | 0 | 0
367 | 353032942 | 353032919 | 342735762 | 1 | 1 | 1 | 3 | 14.4.02.04-0182 | И13_ФСБЦ-2022, 14.4.02.04-0182, приказ Минстроя России от 18.05.2022 г. № 378/пр | Краска масляная МА-15, цветная | 1348 | 1009 | т | т | 1000 | 0.0004 | 61265.39 | 0 | 0 | 0 | 0 | 1 | 0 | )*0 | 0 | 2 | 353032927 | 949 | 0 | 0 | 0 | 0 | 0 | 0 | 0 | 0
367 | 353032943 | 353032919 | 342735789 | 1 | 1 | 1 | 3 | 14.4.03.03-0102 | И13_ФСБЦ-2022 доп.4, 14.4.03.03-0102, приказ Минстроя России от 27.12.2022 г. № 1133/пр | Лак битумный БТ-577 | 1348 | 1009 | т | т | 1000 | 1e-05 | 80020.98 | 0 | 0 | 0 | 0 | 1 | 0 | )*0 | 0 | 2 | 353032928 | 950 | 0 | 0 | 0 | 0 | 0 | 0 | 0 | 0
367 | 353032944 | 353032919 | 342735793 | 1 | 1 | 1 | 3 | 14.4.03.04-0001 | И13_ФСБЦ-2022, 14.4.03.04-0001, приказ Минстроя России от 18.05.2022 г. № 378/пр | Лак каменноугольный, марка А | 1348 | 1009 | т | т | 1000 | 0.0006 | 40917.44 | 0 | 0 | 0 | 0 | 1 | 0 | )*0 | 0 | 2 | 353032929 | 951 | 0 | 0 | 0 | 0 | 0 | 0 | 0 | 0
367 | 353032945 | 353032919 | 342736060 | 1 | 1 | 1 | 3 | 14.5.06.03-0002 | И13_ФСБЦ-2022, 14.5.06.03-0002, приказ Минстроя России от 18.05.2022 г. № 378/пр | Паста антисептическая | 1348 | 1009 | т | т | 1000 | 0.0006 | 98039.57 | 0 | 0 | 0 | 0 | 1 | 0 | )*0 | 0 | 2 | 353032930 | 952 | 0 | 0 | 0 | 0 | 0 | 0 | 0 | 0
367 | 353032946 | 353032919 | 342743019 | 1 | 1 | 1 | 3 | 20.2.02.04-0006 | И13_ФСБЦ-2022, 20.2.02.04-0006, приказ Минстроя России от 18.05.2022 г. № 378/пр | Колпачки полиэтиленовые К-6 | 1425 | 1013 | 100 ШТ | 100 ШТ | 1 | 0.06 | 1031.73 | 0 | 0 | 0 | 0 | 1 | 0 | )*0 | 0 | 2 | 353032931 | 953 | 0 | 0 | 0 | 0 | 0 | 0 | 0 | 0
367 | 353032947 | 353032919 | 342645106 | 113 | 1 | 1 | 3 | 22.2.01.04 |  | Изоляторы штыревые | 1371 | 1013 | ШТ | ШТ | 1 | 0 | 0 | 0 | 0 | 0 | 1 | 0 | 0 | )*0 | 0 | 2 | 353032932 | 954 | 0 | 0 | 0 | 0 | 0 | 0 | 0 | 0
367 | 353032948 | 353032919 | 342645129 | 113 | 1 | 1 | 3 | 22.2.02.09 |  | Крюки | 1346 | 1009 | кг | кг | 1 | 0 | 0 | 0 | 0 | 0 | 1 | 0 | 0 | )*0 | 0 | 2 | 353032933 | 955 | 0 | 0 | 0 | 0 | 0 | 0 | 0 | 0
367 | 353032949 | 353032919 | 342645155 | 113 | 1 | 1 | 3 | 22.2.02.23 |  | Металлические плакаты | 1371 | 1013 | ШТ | ШТ | 1 | 0 | 0 | 0 | 0 | 0 | 1 | 0 | 0 | )*0 | 0 | 2 | 353032934 | 956 | 0 | 0 | 0 | 0 | 0 | 0 | 0 | 0
368 | 353032971 | 353032950 | 342640191 | 113 | 1 | 1 | 1 | 1-100-28 |  | Средний разряд работы 2,8 | 1191 | 1013 | чел.-ч. | чел.-ч. | 1 | 13.9 | 0 | 0 | 0 | 522.11 | 0 | 1 | 1 | *0,84 | 11.676 | 2 | 353032951 | 957 | 0 | 0 | 0 | 0 | 0 | 0 | 0 | 0
368 | 353032972 | 353032950 | 342640393 | 113 | 1 | 1 | 1 | 4-100-00 |  | Затраты труда машинистов | 1191 | 1013 | чел.-ч. | чел.-ч. | 1 | 0.64 | 0 | 0 | 0 | 0 | 0 | 1 | 2 | *0,84 | 0.5376 | 2 | 353032952 | 958 | 0 | 0 | 0 | 0 | 0 | 0 | 0 | 0
368 | 353032973 | 353032950 | 342765643 | 1 | 1 | 1 | 2 | 91.14.02-001 | И13_ФСЭМ-2022 доп.7, 91.14.02-001, приказ Минстроя России от 02.08.2023 г. № 551/пр | Автомобили бортовые, грузоподъемность до 5 т | 1368 | 1011 | маш.-ч | маш.-ч | 1 | 0.64 | 0 | 477.92 | 597.98 | 0 | 0 | 1 | 0 | *0,84 | 0.5376 | 2 | 353032953 | 959 | 0 | 0 | 0 | 0 | 0 | 0 | 0 | 0
368 | 353032974 | 353032950 | 342713971 | 1 | 1 | 1 | 3 | 01.3.01.06-0051 | И13_ФСБЦ-2022 доп.12, 01.3.01.06-0051, приказ Минстроя России от 07.11.2024 г. № 747/пр | Смазка солидол жировой Ж | 1346 | 1009 | кг | кг | 1 | 0.03 | 58.53 | 0 | 0 | 0 | 0 | 1 | 0 | )*0 | 0 | 2 | 353032954 | 960 | 0 | 0 | 0 | 0 | 0 | 0 | 0 | 0
368 | 353032975 | 353032950 | 342717233 | 1 | 1 | 1 | 3 | 01.7.15.03-0042 | И13_ФСБЦ-2022, 01.7.15.03-0042, приказ Минстроя России от 18.05.2022 г. № 378/пр | Болты с гайками и шайбами строительные | 1346 | 1009 | кг | кг | 1 | 0 | 174.93 | 0 | 0 | 0 | 1 | 0 | 0 | )*0 | 0 | 2 | 353032955 | 961 | 0 | 0 | 0 | 0 | 0 | 0 | 0 | 0
368 | 353032976 | 353032950 | 342717284 | 1 | 1 | 1 | 3 | 01.7.15.06-0111 | И13_ФСБЦ-2022, 01.7.15.06-0111, приказ Минстроя России от 18.05.2022 г. № 378/пр | Гвозди строительные | 1348 | 1009 | т | т | 1000 | 0.00023 | 70296.2 | 0 | 0 | 0 | 0 | 1 | 0 | )*0 | 0 | 2 | 353032956 | 962 | 0 | 0 | 0 | 0 | 0 | 0 | 0 | 0
368 | 353032977 | 353032950 | 342718355 | 1 | 1 | 1 | 3 | 01.7.20.08-0051 | И13_ФСБЦ-2022 доп.8, 01.7.20.08-0051, приказ Минстроя России от 14.11.2023 г. № 817/пр | Ветошь хлопчатобумажная цветная | 1346 | 1009 | кг | кг | 1 | 0.02 | 56.11 | 0 | 0 | 0 | 0 | 1 | 0 | )*0 | 0 | 2 | 353032957 | 963 | 0 | 0 | 0 | 0 | 0 | 0 | 0 | 0
368 | 353032978 | 353032950 | 342642396 | 113 | 1 | 1 | 3 | 07.2.02.05 |  | Траверсы стальные | 1348 | 1009 | т | т | 1000 | 0 | 0 | 0 | 0 | 0 | 1 | 0 | 0 | )*0 | 0 | 2 | 353032958 | 964 | 0 | 0 | 0 | 0 | 0 | 0 | 0 | 0
368 | 353032979 | 353032950 | 342642846 | 113 | 1 | 1 | 3 | 08.3.04.02 |  | Сталь стержневая диаметром до 10 мм | 1348 | 1009 | т | т | 1000 | 0 | 0 | 0 | 0 | 0 | 1 | 0 | 0 | )*0 | 0 | 2 | 353032959 | 965 | 0 | 0 | 0 | 0 | 0 | 0 | 0 | 0
368 | 353032980 | 353032950 | 342643249 | 113 | 1 | 1 | 3 | 11.2.04.06 |  | Детали опор пропитанные из пиломатериалов хвойных пород | 1339 | 1007 | м3 | м3 | 1 | 0 | 0 | 0 | 0 | 0 | 1 | 0 | 0 | )*0 | 0 | 2 | 353032960 | 966 | 0 | 0 | 0 | 0 | 0 | 0 | 0 | 0
368 | 353032981 | 353032950 | 342735762 | 1 | 1 | 1 | 3 | 14.4.02.04-0182 | И13_ФСБЦ-2022, 14.4.02.04-0182, приказ Минстроя России от 18.05.2022 г. № 378/пр | Краска масляная МА-15, цветная | 1348 | 1009 | т | т | 1000 | 0.0004 | 61265.39 | 0 | 0 | 0 | 0 | 1 | 0 | )*0 | 0 | 2 | 353032961 | 967 | 0 | 0 | 0 | 0 | 0 | 0 | 0 | 0
368 | 353032982 | 353032950 | 342735789 | 1 | 1 | 1 | 3 | 14.4.03.03-0102 | И13_ФСБЦ-2022 доп.4, 14.4.03.03-0102, приказ Минстроя России от 27.12.2022 г. № 1133/пр | Лак битумный БТ-577 | 1348 | 1009 | т | т | 1000 | 1e-05 | 80020.98 | 0 | 0 | 0 | 0 | 1 | 0 | )*0 | 0 | 2 | 353032962 | 968 | 0 | 0 | 0 | 0 | 0 | 0 | 0 | 0
368 | 353032983 | 353032950 | 342735793 | 1 | 1 | 1 | 3 | 14.4.03.04-0001 | И13_ФСБЦ-2022, 14.4.03.04-0001, приказ Минстроя России от 18.05.2022 г. № 378/пр | Лак каменноугольный, марка А | 1348 | 1009 | т | т | 1000 | 0.0006 | 40917.44 | 0 | 0 | 0 | 0 | 1 | 0 | )*0 | 0 | 2 | 353032963 | 969 | 0 | 0 | 0 | 0 | 0 | 0 | 0 | 0
368 | 353032984 | 353032950 | 342736060 | 1 | 1 | 1 | 3 | 14.5.06.03-0002 | И13_ФСБЦ-2022, 14.5.06.03-0002, приказ Минстроя России от 18.05.2022 г. № 378/пр | Паста антисептическая | 1348 | 1009 | т | т | 1000 | 0.0006 | 98039.57 | 0 | 0 | 0 | 0 | 1 | 0 | )*0 | 0 | 2 | 353032964 | 970 | 0 | 0 | 0 | 0 | 0 | 0 | 0 | 0
368 | 353032985 | 353032950 | 342743019 | 1 | 1 | 1 | 3 | 20.2.02.04-0006 | И13_ФСБЦ-2022, 20.2.02.04-0006, приказ Минстроя России от 18.05.2022 г. № 378/пр | Колпачки полиэтиленовые К-6 | 1425 | 1013 | 100 ШТ | 100 ШТ | 1 | 0.06 | 1031.73 | 0 | 0 | 0 | 0 | 1 | 0 | )*0 | 0 | 2 | 353032965 | 971 | 0 | 0 | 0 | 0 | 0 | 0 | 0 | 0
368 | 353032986 | 353032950 | 342645106 | 113 | 1 | 1 | 3 | 22.2.01.04 |  | Изоляторы штыревые | 1371 | 1013 | ШТ | ШТ | 1 | 0 | 0 | 0 | 0 | 0 | 1 | 0 | 0 | )*0 | 0 | 2 | 353032966 | 972 | 0 | 0 | 0 | 0 | 0 | 0 | 0 | 0
368 | 353032987 | 353032950 | 342645119 | 113 | 1 | 1 | 3 | 22.2.02.07 |  | Детали крепления стальные | 1346 | 1009 | кг | кг | 1 | 0 | 0 | 0 | 0 | 0 | 1 | 0 | 0 | )*0 | 0 | 2 | 353032967 | 973 | 0 | 0 | 0 | 0 | 0 | 0 | 0 | 0
368 | 353032988 | 353032950 | 342645129 | 113 | 1 | 1 | 3 | 22.2.02.09 |  | Крюки | 1346 | 1009 | кг | кг | 1 | 0 | 0 | 0 | 0 | 0 | 1 | 0 | 0 | )*0 | 0 | 2 | 353032968 | 974 | 0 | 0 | 0 | 0 | 0 | 0 | 0 | 0
368 | 353032989 | 353032950 | 342645151 | 113 | 1 | 1 | 3 | 22.2.02.21 |  | Штыри | 1371 | 1013 | ШТ | ШТ | 1 | 0 | 0 | 0 | 0 | 0 | 1 | 0 | 0 | )*0 | 0 | 2 | 353032969 | 975 | 0 | 0 | 0 | 0 | 0 | 0 | 0 | 0
368 | 353032990 | 353032950 | 342645155 | 113 | 1 | 1 | 3 | 22.2.02.23 |  | Металлические плакаты | 1371 | 1013 | ШТ | ШТ | 1 | 0 | 0 | 0 | 0 | 0 | 1 | 0 | 0 | )*0 | 0 | 2 | 353032970 | 976 | 0 | 0 | 0 | 0 | 0 | 0 | 0 | 0
369 | 353033012 | 353032991 | 342640197 | 113 | 1 | 1 | 1 | 1-100-30 |  | Средний разряд работы 3,0 | 1191 | 1013 | чел.-ч. | чел.-ч. | 1 | 17.2 | 0 | 0 | 0 | 531.04 | 0 | 1 | 1 | *0,84 | 14.448 | 2 | 353032992 | 977 | 0 | 0 | 0 | 0 | 0 | 0 | 0 | 0
369 | 353033013 | 353032991 | 342640393 | 113 | 1 | 1 | 1 | 4-100-00 |  | Затраты труда машинистов | 1191 | 1013 | чел.-ч. | чел.-ч. | 1 | 0.79 | 0 | 0 | 0 | 0 | 0 | 1 | 2 | *0,84 | 0.6636 | 2 | 353032993 | 978 | 0 | 0 | 0 | 0 | 0 | 0 | 0 | 0
369 | 353033014 | 353032991 | 342765643 | 1 | 1 | 1 | 2 | 91.14.02-001 | И13_ФСЭМ-2022 доп.7, 91.14.02-001, приказ Минстроя России от 02.08.2023 г. № 551/пр | Автомобили бортовые, грузоподъемность до 5 т | 1368 | 1011 | маш.-ч | маш.-ч | 1 | 0.79 | 0 | 477.92 | 597.98 | 0 | 0 | 1 | 0 | *0,84 | 0.6636 | 2 | 353032994 | 979 | 0 | 0 | 0 | 0 | 0 | 0 | 0 | 0
369 | 353033015 | 353032991 | 342713971 | 1 | 1 | 1 | 3 | 01.3.01.06-0051 | И13_ФСБЦ-2022 доп.12, 01.3.01.06-0051, приказ Минстроя России от 07.11.2024 г. № 747/пр | Смазка солидол жировой Ж | 1346 | 1009 | кг | кг | 1 | 0.03 | 58.53 | 0 | 0 | 0 | 0 | 1 | 0 | )*0 | 0 | 2 | 353032995 | 980 | 0 | 0 | 0 | 0 | 0 | 0 | 0 | 0
369 | 353033016 | 353032991 | 342717233 | 1 | 1 | 1 | 3 | 01.7.15.03-0042 | И13_ФСБЦ-2022, 01.7.15.03-0042, приказ Минстроя России от 18.05.2022 г. № 378/пр | Болты с гайками и шайбами строительные | 1346 | 1009 | кг | кг | 1 | 0 | 174.93 | 0 | 0 | 0 | 1 | 0 | 0 | )*0 | 0 | 2 | 353032996 | 981 | 0 | 0 | 0 | 0 | 0 | 0 | 0 | 0
369 | 353033017 | 353032991 | 342717284 | 1 | 1 | 1 | 3 | 01.7.15.06-0111 | И13_ФСБЦ-2022, 01.7.15.06-0111, приказ Минстроя России от 18.05.2022 г. № 378/пр | Гвозди строительные | 1348 | 1009 | т | т | 1000 | 0.00023 | 70296.2 | 0 | 0 | 0 | 0 | 1 | 0 | )*0 | 0 | 2 | 353032997 | 982 | 0 | 0 | 0 | 0 | 0 | 0 | 0 | 0
369 | 353033018 | 353032991 | 342718355 | 1 | 1 | 1 | 3 | 01.7.20.08-0051 | И13_ФСБЦ-2022 доп.8, 01.7.20.08-0051, приказ Минстроя России от 14.11.2023 г. № 817/пр | Ветошь хлопчатобумажная цветная | 1346 | 1009 | кг | кг | 1 | 0.02 | 56.11 | 0 | 0 | 0 | 0 | 1 | 0 | )*0 | 0 | 2 | 353032998 | 983 | 0 | 0 | 0 | 0 | 0 | 0 | 0 | 0
369 | 353033019 | 353032991 | 342642396 | 113 | 1 | 1 | 3 | 07.2.02.05 |  | Траверсы стальные | 1348 | 1009 | т | т | 1000 | 0 | 0 | 0 | 0 | 0 | 1 | 0 | 0 | )*0 | 0 | 2 | 353032999 | 984 | 0 | 0 | 0 | 0 | 0 | 0 | 0 | 0
369 | 353033020 | 353032991 | 342642846 | 113 | 1 | 1 | 3 | 08.3.04.02 |  | Сталь стержневая диаметром до 10 мм | 1348 | 1009 | т | т | 1000 | 0 | 0 | 0 | 0 | 0 | 1 | 0 | 0 | )*0 | 0 | 2 | 353033000 | 985 | 0 | 0 | 0 | 0 | 0 | 0 | 0 | 0
369 | 353033021 | 353032991 | 342643249 | 113 | 1 | 1 | 3 | 11.2.04.06 |  | Детали опор пропитанные из пиломатериалов хвойных пород | 1339 | 1007 | м3 | м3 | 1 | 0 | 0 | 0 | 0 | 0 | 1 | 0 | 0 | )*0 | 0 | 2 | 353033001 | 986 | 0 | 0 | 0 | 0 | 0 | 0 | 0 | 0
369 | 353033022 | 353032991 | 342735762 | 1 | 1 | 1 | 3 | 14.4.02.04-0182 | И13_ФСБЦ-2022, 14.4.02.04-0182, приказ Минстроя России от 18.05.2022 г. № 378/пр | Краска масляная МА-15, цветная | 1348 | 1009 | т | т | 1000 | 0.0004 | 61265.39 | 0 | 0 | 0 | 0 | 1 | 0 | )*0 | 0 | 2 | 353033002 | 987 | 0 | 0 | 0 | 0 | 0 | 0 | 0 | 0
369 | 353033023 | 353032991 | 342735789 | 1 | 1 | 1 | 3 | 14.4.03.03-0102 | И13_ФСБЦ-2022 доп.4, 14.4.03.03-0102, приказ Минстроя России от 27.12.2022 г. № 1133/пр | Лак битумный БТ-577 | 1348 | 1009 | т | т | 1000 | 1e-05 | 80020.98 | 0 | 0 | 0 | 0 | 1 | 0 | )*0 | 0 | 2 | 353033003 | 988 | 0 | 0 | 0 | 0 | 0 | 0 | 0 | 0
369 | 353033024 | 353032991 | 342735793 | 1 | 1 | 1 | 3 | 14.4.03.04-0001 | И13_ФСБЦ-2022, 14.4.03.04-0001, приказ Минстроя России от 18.05.2022 г. № 378/пр | Лак каменноугольный, марка А | 1348 | 1009 | т | т | 1000 | 0.0006 | 40917.44 | 0 | 0 | 0 | 0 | 1 | 0 | )*0 | 0 | 2 | 353033004 | 989 | 0 | 0 | 0 | 0 | 0 | 0 | 0 | 0
369 | 353033025 | 353032991 | 342736060 | 1 | 1 | 1 | 3 | 14.5.06.03-0002 | И13_ФСБЦ-2022, 14.5.06.03-0002, приказ Минстроя России от 18.05.2022 г. № 378/пр | Паста антисептическая | 1348 | 1009 | т | т | 1000 | 0.0006 | 98039.57 | 0 | 0 | 0 | 0 | 1 | 0 | )*0 | 0 | 2 | 353033005 | 990 | 0 | 0 | 0 | 0 | 0 | 0 | 0 | 0
369 | 353033026 | 353032991 | 342743019 | 1 | 1 | 1 | 3 | 20.2.02.04-0006 | И13_ФСБЦ-2022, 20.2.02.04-0006, приказ Минстроя России от 18.05.2022 г. № 378/пр | Колпачки полиэтиленовые К-6 | 1425 | 1013 | 100 ШТ | 100 ШТ | 1 | 0.06 | 1031.73 | 0 | 0 | 0 | 0 | 1 | 0 | )*0 | 0 | 2 | 353033006 | 991 | 0 | 0 | 0 | 0 | 0 | 0 | 0 | 0
369 | 353033027 | 353032991 | 342645106 | 113 | 1 | 1 | 3 | 22.2.01.04 |  | Изоляторы штыревые | 1371 | 1013 | ШТ | ШТ | 1 | 0 | 0 | 0 | 0 | 0 | 1 | 0 | 0 | )*0 | 0 | 2 | 353033007 | 992 | 0 | 0 | 0 | 0 | 0 | 0 | 0 | 0
369 | 353033028 | 353032991 | 342645119 | 113 | 1 | 1 | 3 | 22.2.02.07 |  | Детали крепления стальные | 1346 | 1009 | кг | кг | 1 | 0 | 0 | 0 | 0 | 0 | 1 | 0 | 0 | )*0 | 0 | 2 | 353033008 | 993 | 0 | 0 | 0 | 0 | 0 | 0 | 0 | 0
369 | 353033029 | 353032991 | 342645129 | 113 | 1 | 1 | 3 | 22.2.02.09 |  | Крюки | 1346 | 1009 | кг | кг | 1 | 0 | 0 | 0 | 0 | 0 | 1 | 0 | 0 | )*0 | 0 | 2 | 353033009 | 994 | 0 | 0 | 0 | 0 | 0 | 0 | 0 | 0
369 | 353033030 | 353032991 | 342645151 | 113 | 1 | 1 | 3 | 22.2.02.21 |  | Штыри | 1371 | 1013 | ШТ | ШТ | 1 | 0 | 0 | 0 | 0 | 0 | 1 | 0 | 0 | )*0 | 0 | 2 | 353033010 | 995 | 0 | 0 | 0 | 0 | 0 | 0 | 0 | 0
369 | 353033031 | 353032991 | 342645155 | 113 | 1 | 1 | 3 | 22.2.02.23 |  | Металлические плакаты | 1371 | 1013 | ШТ | ШТ | 1 | 0 | 0 | 0 | 0 | 0 | 1 | 0 | 0 | )*0 | 0 | 2 | 353033011 | 996 | 0 | 0 | 0 | 0 | 0 | 0 | 0 | 0
370 | 353033051 | 353033032 | 342640193 | 113 | 1 | 1 | 1 | 1-100-29 |  | Средний разряд работы 2,9 | 1191 | 1013 | чел.-ч. | чел.-ч. | 1 | 6.24 | 0 | 0 | 0 | 526.58 | 0 | 1 | 1 | *0,84 | 5.2416 | 2 | 353033033 | 997 | 0 | 0 | 0 | 0 | 0 | 0 | 0 | 0
370 | 353033052 | 353033032 | 342640393 | 113 | 1 | 1 | 1 | 4-100-00 |  | Затраты труда машинистов | 1191 | 1013 | чел.-ч. | чел.-ч. | 1 | 0.28 | 0 | 0 | 0 | 0 | 0 | 1 | 2 | *0,84 | 0.2352 | 2 | 353033034 | 998 | 0 | 0 | 0 | 0 | 0 | 0 | 0 | 0
370 | 353033053 | 353033032 | 342765643 | 1 | 1 | 1 | 2 | 91.14.02-001 | И13_ФСЭМ-2022 доп.7, 91.14.02-001, приказ Минстроя России от 02.08.2023 г. № 551/пр | Автомобили бортовые, грузоподъемность до 5 т | 1368 | 1011 | маш.-ч | маш.-ч | 1 | 0.28 | 0 | 477.92 | 597.98 | 0 | 0 | 1 | 0 | *0,84 | 0.2352 | 2 | 353033035 | 999 | 0 | 0 | 0 | 0 | 0 | 0 | 0 | 0
370 | 353033054 | 353033032 | 342713971 | 1 | 1 | 1 | 3 | 01.3.01.06-0051 | И13_ФСБЦ-2022 доп.12, 01.3.01.06-0051, приказ Минстроя России от 07.11.2024 г. № 747/пр | Смазка солидол жировой Ж | 1346 | 1009 | кг | кг | 1 | 0.03 | 58.53 | 0 | 0 | 0 | 0 | 1 | 0 | )*0 | 0 | 2 | 353033036 | 1000 | 0 | 0 | 0 | 0 | 0 | 0 | 0 | 0
370 | 353033055 | 353033032 | 342717284 | 1 | 1 | 1 | 3 | 01.7.15.06-0111 | И13_ФСБЦ-2022, 01.7.15.06-0111, приказ Минстроя России от 18.05.2022 г. № 378/пр | Гвозди строительные | 1348 | 1009 | т | т | 1000 | 0.00023 | 70296.2 | 0 | 0 | 0 | 0 | 1 | 0 | )*0 | 0 | 2 | 353033037 | 1001 | 0 | 0 | 0 | 0 | 0 | 0 | 0 | 0
370 | 353033056 | 353033032 | 342718355 | 1 | 1 | 1 | 3 | 01.7.20.08-0051 | И13_ФСБЦ-2022 доп.8, 01.7.20.08-0051, приказ Минстроя России от 14.11.2023 г. № 817/пр | Ветошь хлопчатобумажная цветная | 1346 | 1009 | кг | кг | 1 | 0.02 | 56.11 | 0 | 0 | 0 | 0 | 1 | 0 | )*0 | 0 | 2 | 353033038 | 1002 | 0 | 0 | 0 | 0 | 0 | 0 | 0 | 0
370 | 353033057 | 353033032 | 342641712 | 113 | 1 | 1 | 3 | 05.1.02.06 |  | Приставки железобетонные | 1371 | 1013 | ШТ | ШТ | 1 | 0 | 0 | 0 | 0 | 0 | 1 | 0 | 0 | )*0 | 0 | 2 | 353033039 | 1003 | 0 | 0 | 0 | 0 | 0 | 0 | 0 | 0
370 | 353033058 | 353033032 | 342642533 | 113 | 1 | 1 | 3 | 07.2.07.13 |  | Хомуты стальные | 1346 | 1009 | кг | кг | 1 | 0 | 0 | 0 | 0 | 0 | 1 | 0 | 0 | )*0 | 0 | 2 | 353033040 | 1004 | 0 | 0 | 0 | 0 | 0 | 0 | 0 | 0
370 | 353033059 | 353033032 | 342723998 | 1 | 1 | 1 | 3 | 08.3.03.04-0051 | И13_ФСБЦ-2022, 08.3.03.04-0051, приказ Минстроя России от 18.05.2022 г. № 378/пр | Проволока черная, диаметр 6,0-6,3 мм | 1348 | 1009 | т | т | 1000 | 0 | 78619.9 | 0 | 0 | 0 | 1 | 0 | 0 | )*0 | 0 | 2 | 353033041 | 1005 | 0 | 0 | 0 | 0 | 0 | 0 | 0 | 0
370 | 353033060 | 353033032 | 342643249 | 113 | 1 | 1 | 3 | 11.2.04.06 |  | Детали опор пропитанные из пиломатериалов хвойных пород | 1339 | 1007 | м3 | м3 | 1 | 0 | 0 | 0 | 0 | 0 | 1 | 0 | 0 | )*0 | 0 | 2 | 353033042 | 1006 | 0 | 0 | 0 | 0 | 0 | 0 | 0 | 0
370 | 353033061 | 353033032 | 342735762 | 1 | 1 | 1 | 3 | 14.4.02.04-0182 | И13_ФСБЦ-2022, 14.4.02.04-0182, приказ Минстроя России от 18.05.2022 г. № 378/пр | Краска масляная МА-15, цветная | 1348 | 1009 | т | т | 1000 | 0.0004 | 61265.39 | 0 | 0 | 0 | 0 | 1 | 0 | )*0 | 0 | 2 | 353033043 | 1007 | 0 | 0 | 0 | 0 | 0 | 0 | 0 | 0
370 | 353033062 | 353033032 | 342735789 | 1 | 1 | 1 | 3 | 14.4.03.03-0102 | И13_ФСБЦ-2022 доп.4, 14.4.03.03-0102, приказ Минстроя России от 27.12.2022 г. № 1133/пр | Лак битумный БТ-577 | 1348 | 1009 | т | т | 1000 | 1e-05 | 80020.98 | 0 | 0 | 0 | 0 | 1 | 0 | )*0 | 0 | 2 | 353033044 | 1008 | 0 | 0 | 0 | 0 | 0 | 0 | 0 | 0
370 | 353033063 | 353033032 | 342735793 | 1 | 1 | 1 | 3 | 14.4.03.04-0001 | И13_ФСБЦ-2022, 14.4.03.04-0001, приказ Минстроя России от 18.05.2022 г. № 378/пр | Лак каменноугольный, марка А | 1348 | 1009 | т | т | 1000 | 0.0006 | 40917.44 | 0 | 0 | 0 | 0 | 1 | 0 | )*0 | 0 | 2 | 353033045 | 1009 | 0 | 0 | 0 | 0 | 0 | 0 | 0 | 0
370 | 353033064 | 353033032 | 342736060 | 1 | 1 | 1 | 3 | 14.5.06.03-0002 | И13_ФСБЦ-2022, 14.5.06.03-0002, приказ Минстроя России от 18.05.2022 г. № 378/пр | Паста антисептическая | 1348 | 1009 | т | т | 1000 | 0.0006 | 98039.57 | 0 | 0 | 0 | 0 | 1 | 0 | )*0 | 0 | 2 | 353033046 | 1010 | 0 | 0 | 0 | 0 | 0 | 0 | 0 | 0
370 | 353033065 | 353033032 | 342743019 | 1 | 1 | 1 | 3 | 20.2.02.04-0006 | И13_ФСБЦ-2022, 20.2.02.04-0006, приказ Минстроя России от 18.05.2022 г. № 378/пр | Колпачки полиэтиленовые К-6 | 1425 | 1013 | 100 ШТ | 100 ШТ | 1 | 0.06 | 1031.73 | 0 | 0 | 0 | 0 | 1 | 0 | )*0 | 0 | 2 | 353033047 | 1011 | 0 | 0 | 0 | 0 | 0 | 0 | 0 | 0
370 | 353033066 | 353033032 | 342645106 | 113 | 1 | 1 | 3 | 22.2.01.04 |  | Изоляторы штыревые | 1371 | 1013 | ШТ | ШТ | 1 | 0 | 0 | 0 | 0 | 0 | 1 | 0 | 0 | )*0 | 0 | 2 | 353033048 | 1012 | 0 | 0 | 0 | 0 | 0 | 0 | 0 | 0
370 | 353033067 | 353033032 | 342645129 | 113 | 1 | 1 | 3 | 22.2.02.09 |  | Крюки | 1346 | 1009 | кг | кг | 1 | 0 | 0 | 0 | 0 | 0 | 1 | 0 | 0 | )*0 | 0 | 2 | 353033049 | 1013 | 0 | 0 | 0 | 0 | 0 | 0 | 0 | 0
370 | 353033068 | 353033032 | 342645155 | 113 | 1 | 1 | 3 | 22.2.02.23 |  | Металлические плакаты | 1371 | 1013 | ШТ | ШТ | 1 | 0 | 0 | 0 | 0 | 0 | 1 | 0 | 0 | )*0 | 0 | 2 | 353033050 | 1014 | 0 | 0 | 0 | 0 | 0 | 0 | 0 | 0
371 | 353033092 | 353033069 | 342640193 | 113 | 1 | 1 | 1 | 1-100-29 |  | Средний разряд работы 2,9 | 1191 | 1013 | чел.-ч. | чел.-ч. | 1 | 12.9 | 0 | 0 | 0 | 526.58 | 0 | 1 | 1 | *0,84 | 10.836 | 2 | 353033070 | 1015 | 0 | 0 | 0 | 0 | 0 | 0 | 0 | 0
371 | 353033093 | 353033069 | 342640393 | 113 | 1 | 1 | 1 | 4-100-00 |  | Затраты труда машинистов | 1191 | 1013 | чел.-ч. | чел.-ч. | 1 | 0.6 | 0 | 0 | 0 | 0 | 0 | 1 | 2 | *0,84 | 0.504 | 2 | 353033071 | 1016 | 0 | 0 | 0 | 0 | 0 | 0 | 0 | 0
371 | 353033094 | 353033069 | 342765643 | 1 | 1 | 1 | 2 | 91.14.02-001 | И13_ФСЭМ-2022 доп.7, 91.14.02-001, приказ Минстроя России от 02.08.2023 г. № 551/пр | Автомобили бортовые, грузоподъемность до 5 т | 1368 | 1011 | маш.-ч | маш.-ч | 1 | 0.6 | 0 | 477.92 | 597.98 | 0 | 0 | 1 | 0 | *0,84 | 0.504 | 2 | 353033072 | 1017 | 0 | 0 | 0 | 0 | 0 | 0 | 0 | 0
371 | 353033095 | 353033069 | 342713971 | 1 | 1 | 1 | 3 | 01.3.01.06-0051 | И13_ФСБЦ-2022 доп.12, 01.3.01.06-0051, приказ Минстроя России от 07.11.2024 г. № 747/пр | Смазка солидол жировой Ж | 1346 | 1009 | кг | кг | 1 | 0.03 | 58.53 | 0 | 0 | 0 | 0 | 1 | 0 | )*0 | 0 | 2 | 353033073 | 1018 | 0 | 0 | 0 | 0 | 0 | 0 | 0 | 0
371 | 353033096 | 353033069 | 342717233 | 1 | 1 | 1 | 3 | 01.7.15.03-0042 | И13_ФСБЦ-2022, 01.7.15.03-0042, приказ Минстроя России от 18.05.2022 г. № 378/пр | Болты с гайками и шайбами строительные | 1346 | 1009 | кг | кг | 1 | 0 | 174.93 | 0 | 0 | 0 | 1 | 0 | 0 | )*0 | 0 | 2 | 353033074 | 1019 | 0 | 0 | 0 | 0 | 0 | 0 | 0 | 0
371 | 353033097 | 353033069 | 342717284 | 1 | 1 | 1 | 3 | 01.7.15.06-0111 | И13_ФСБЦ-2022, 01.7.15.06-0111, приказ Минстроя России от 18.05.2022 г. № 378/пр | Гвозди строительные | 1348 | 1009 | т | т | 1000 | 0.00023 | 70296.2 | 0 | 0 | 0 | 0 | 1 | 0 | )*0 | 0 | 2 | 353033075 | 1020 | 0 | 0 | 0 | 0 | 0 | 0 | 0 | 0
371 | 353033098 | 353033069 | 342718355 | 1 | 1 | 1 | 3 | 01.7.20.08-0051 | И13_ФСБЦ-2022 доп.8, 01.7.20.08-0051, приказ Минстроя России от 14.11.2023 г. № 817/пр | Ветошь хлопчатобумажная цветная | 1346 | 1009 | кг | кг | 1 | 0.02 | 56.11 | 0 | 0 | 0 | 0 | 1 | 0 | )*0 | 0 | 2 | 353033076 | 1021 | 0 | 0 | 0 | 0 | 0 | 0 | 0 | 0
371 | 353033099 | 353033069 | 342641712 | 113 | 1 | 1 | 3 | 05.1.02.06 |  | Приставки железобетонные | 1371 | 1013 | ШТ | ШТ | 1 | 0 | 0 | 0 | 0 | 0 | 1 | 0 | 0 | )*0 | 0 | 2 | 353033077 | 1022 | 0 | 0 | 0 | 0 | 0 | 0 | 0 | 0
371 | 353033100 | 353033069 | 342642396 | 113 | 1 | 1 | 3 | 07.2.02.05 |  | Траверсы стальные | 1348 | 1009 | т | т | 1000 | 0 | 0 | 0 | 0 | 0 | 1 | 0 | 0 | )*0 | 0 | 2 | 353033078 | 1023 | 0 | 0 | 0 | 0 | 0 | 0 | 0 | 0
371 | 353033101 | 353033069 | 342642533 | 113 | 1 | 1 | 3 | 07.2.07.13 |  | Хомуты стальные | 1346 | 1009 | кг | кг | 1 | 0 | 0 | 0 | 0 | 0 | 1 | 0 | 0 | )*0 | 0 | 2 | 353033079 | 1024 | 0 | 0 | 0 | 0 | 0 | 0 | 0 | 0
371 | 353033102 | 353033069 | 342723998 | 1 | 1 | 1 | 3 | 08.3.03.04-0051 | И13_ФСБЦ-2022, 08.3.03.04-0051, приказ Минстроя России от 18.05.2022 г. № 378/пр | Проволока черная, диаметр 6,0-6,3 мм | 1348 | 1009 | т | т | 1000 | 0 | 78619.9 | 0 | 0 | 0 | 1 | 0 | 0 | )*0 | 0 | 2 | 353033080 | 1025 | 0 | 0 | 0 | 0 | 0 | 0 | 0 | 0
371 | 353033103 | 353033069 | 342643249 | 113 | 1 | 1 | 3 | 11.2.04.06 |  | Детали опор пропитанные из пиломатериалов хвойных пород | 1339 | 1007 | м3 | м3 | 1 | 0 | 0 | 0 | 0 | 0 | 1 | 0 | 0 | )*0 | 0 | 2 | 353033081 | 1026 | 0 | 0 | 0 | 0 | 0 | 0 | 0 | 0
371 | 353033104 | 353033069 | 342735762 | 1 | 1 | 1 | 3 | 14.4.02.04-0182 | И13_ФСБЦ-2022, 14.4.02.04-0182, приказ Минстроя России от 18.05.2022 г. № 378/пр | Краска масляная МА-15, цветная | 1348 | 1009 | т | т | 1000 | 0.0004 | 61265.39 | 0 | 0 | 0 | 0 | 1 | 0 | )*0 | 0 | 2 | 353033082 | 1027 | 0 | 0 | 0 | 0 | 0 | 0 | 0 | 0
371 | 353033105 | 353033069 | 342735789 | 1 | 1 | 1 | 3 | 14.4.03.03-0102 | И13_ФСБЦ-2022 доп.4, 14.4.03.03-0102, приказ Минстроя России от 27.12.2022 г. № 1133/пр | Лак битумный БТ-577 | 1348 | 1009 | т | т | 1000 | 1e-05 | 80020.98 | 0 | 0 | 0 | 0 | 1 | 0 | )*0 | 0 | 2 | 353033083 | 1028 | 0 | 0 | 0 | 0 | 0 | 0 | 0 | 0
371 | 353033106 | 353033069 | 342735793 | 1 | 1 | 1 | 3 | 14.4.03.04-0001 | И13_ФСБЦ-2022, 14.4.03.04-0001, приказ Минстроя России от 18.05.2022 г. № 378/пр | Лак каменноугольный, марка А | 1348 | 1009 | т | т | 1000 | 0.0006 | 40917.44 | 0 | 0 | 0 | 0 | 1 | 0 | )*0 | 0 | 2 | 353033084 | 1029 | 0 | 0 | 0 | 0 | 0 | 0 | 0 | 0
371 | 353033107 | 353033069 | 342736060 | 1 | 1 | 1 | 3 | 14.5.06.03-0002 | И13_ФСБЦ-2022, 14.5.06.03-0002, приказ Минстроя России от 18.05.2022 г. № 378/пр | Паста антисептическая | 1348 | 1009 | т | т | 1000 | 0.0006 | 98039.57 | 0 | 0 | 0 | 0 | 1 | 0 | )*0 | 0 | 2 | 353033085 | 1030 | 0 | 0 | 0 | 0 | 0 | 0 | 0 | 0
371 | 353033108 | 353033069 | 342743019 | 1 | 1 | 1 | 3 | 20.2.02.04-0006 | И13_ФСБЦ-2022, 20.2.02.04-0006, приказ Минстроя России от 18.05.2022 г. № 378/пр | Колпачки полиэтиленовые К-6 | 1425 | 1013 | 100 ШТ | 100 ШТ | 1 | 0.06 | 1031.73 | 0 | 0 | 0 | 0 | 1 | 0 | )*0 | 0 | 2 | 353033086 | 1031 | 0 | 0 | 0 | 0 | 0 | 0 | 0 | 0
371 | 353033109 | 353033069 | 342645106 | 113 | 1 | 1 | 3 | 22.2.01.04 |  | Изоляторы штыревые | 1371 | 1013 | ШТ | ШТ | 1 | 0 | 0 | 0 | 0 | 0 | 1 | 0 | 0 | )*0 | 0 | 2 | 353033087 | 1032 | 0 | 0 | 0 | 0 | 0 | 0 | 0 | 0
371 | 353033110 | 353033069 | 342645119 | 113 | 1 | 1 | 3 | 22.2.02.07 |  | Детали крепления стальные | 1346 | 1009 | кг | кг | 1 | 0 | 0 | 0 | 0 | 0 | 1 | 0 | 0 | )*0 | 0 | 2 | 353033088 | 1033 | 0 | 0 | 0 | 0 | 0 | 0 | 0 | 0
371 | 353033111 | 353033069 | 342645129 | 113 | 1 | 1 | 3 | 22.2.02.09 |  | Крюки | 1346 | 1009 | кг | кг | 1 | 0 | 0 | 0 | 0 | 0 | 1 | 0 | 0 | )*0 | 0 | 2 | 353033089 | 1034 | 0 | 0 | 0 | 0 | 0 | 0 | 0 | 0
371 | 353033112 | 353033069 | 342645151 | 113 | 1 | 1 | 3 | 22.2.02.21 |  | Штыри | 1371 | 1013 | ШТ | ШТ | 1 | 0 | 0 | 0 | 0 | 0 | 1 | 0 | 0 | )*0 | 0 | 2 | 353033090 | 1035 | 0 | 0 | 0 | 0 | 0 | 0 | 0 | 0
371 | 353033113 | 353033069 | 342645155 | 113 | 1 | 1 | 3 | 22.2.02.23 |  | Металлические плакаты | 1371 | 1013 | ШТ | ШТ | 1 | 0 | 0 | 0 | 0 | 0 | 1 | 0 | 0 | )*0 | 0 | 2 | 353033091 | 1036 | 0 | 0 | 0 | 0 | 0 | 0 | 0 | 0
372 | 353033138 | 353033114 | 342640197 | 113 | 1 | 1 | 1 | 1-100-30 |  | Средний разряд работы 3,0 | 1191 | 1013 | чел.-ч. | чел.-ч. | 1 | 17 | 0 | 0 | 0 | 531.04 | 0 | 1 | 1 | *0,84 | 14.28 | 2 | 353033115 | 1037 | 0 | 0 | 0 | 0 | 0 | 0 | 0 | 0
372 | 353033139 | 353033114 | 342640393 | 113 | 1 | 1 | 1 | 4-100-00 |  | Затраты труда машинистов | 1191 | 1013 | чел.-ч. | чел.-ч. | 1 | 0.78 | 0 | 0 | 0 | 0 | 0 | 1 | 2 | *0,84 | 0.6552 | 2 | 353033116 | 1038 | 0 | 0 | 0 | 0 | 0 | 0 | 0 | 0
372 | 353033140 | 353033114 | 342765643 | 1 | 1 | 1 | 2 | 91.14.02-001 | И13_ФСЭМ-2022 доп.7, 91.14.02-001, приказ Минстроя России от 02.08.2023 г. № 551/пр | Автомобили бортовые, грузоподъемность до 5 т | 1368 | 1011 | маш.-ч | маш.-ч | 1 | 0.78 | 0 | 477.92 | 597.98 | 0 | 0 | 1 | 0 | *0,84 | 0.6552 | 2 | 353033117 | 1039 | 0 | 0 | 0 | 0 | 0 | 0 | 0 | 0
372 | 353033141 | 353033114 | 342713971 | 1 | 1 | 1 | 3 | 01.3.01.06-0051 | И13_ФСБЦ-2022 доп.12, 01.3.01.06-0051, приказ Минстроя России от 07.11.2024 г. № 747/пр | Смазка солидол жировой Ж | 1346 | 1009 | кг | кг | 1 | 0.03 | 58.53 | 0 | 0 | 0 | 0 | 1 | 0 | )*0 | 0 | 2 | 353033118 | 1040 | 0 | 0 | 0 | 0 | 0 | 0 | 0 | 0
372 | 353033142 | 353033114 | 342717233 | 1 | 1 | 1 | 3 | 01.7.15.03-0042 | И13_ФСБЦ-2022, 01.7.15.03-0042, приказ Минстроя России от 18.05.2022 г. № 378/пр | Болты с гайками и шайбами строительные | 1346 | 1009 | кг | кг | 1 | 0 | 174.93 | 0 | 0 | 0 | 1 | 0 | 0 | )*0 | 0 | 2 | 353033119 | 1041 | 0 | 0 | 0 | 0 | 0 | 0 | 0 | 0
372 | 353033143 | 353033114 | 342717284 | 1 | 1 | 1 | 3 | 01.7.15.06-0111 | И13_ФСБЦ-2022, 01.7.15.06-0111, приказ Минстроя России от 18.05.2022 г. № 378/пр | Гвозди строительные | 1348 | 1009 | т | т | 1000 | 0.00023 | 70296.2 | 0 | 0 | 0 | 0 | 1 | 0 | )*0 | 0 | 2 | 353033120 | 1042 | 0 | 0 | 0 | 0 | 0 | 0 | 0 | 0
372 | 353033144 | 353033114 | 342718355 | 1 | 1 | 1 | 3 | 01.7.20.08-0051 | И13_ФСБЦ-2022 доп.8, 01.7.20.08-0051, приказ Минстроя России от 14.11.2023 г. № 817/пр | Ветошь хлопчатобумажная цветная | 1346 | 1009 | кг | кг | 1 | 0.02 | 56.11 | 0 | 0 | 0 | 0 | 1 | 0 | )*0 | 0 | 2 | 353033121 | 1043 | 0 | 0 | 0 | 0 | 0 | 0 | 0 | 0
372 | 353033145 | 353033114 | 342641712 | 113 | 1 | 1 | 3 | 05.1.02.06 |  | Приставки железобетонные | 1371 | 1013 | ШТ | ШТ | 1 | 0 | 0 | 0 | 0 | 0 | 1 | 0 | 0 | )*0 | 0 | 2 | 353033122 | 1044 | 0 | 0 | 0 | 0 | 0 | 0 | 0 | 0
372 | 353033146 | 353033114 | 342642396 | 113 | 1 | 1 | 3 | 07.2.02.05 |  | Траверсы стальные | 1348 | 1009 | т | т | 1000 | 0 | 0 | 0 | 0 | 0 | 1 | 0 | 0 | )*0 | 0 | 2 | 353033123 | 1045 | 0 | 0 | 0 | 0 | 0 | 0 | 0 | 0
372 | 353033147 | 353033114 | 342642533 | 113 | 1 | 1 | 3 | 07.2.07.13 |  | Хомуты стальные | 1346 | 1009 | кг | кг | 1 | 0 | 0 | 0 | 0 | 0 | 1 | 0 | 0 | )*0 | 0 | 2 | 353033124 | 1046 | 0 | 0 | 0 | 0 | 0 | 0 | 0 | 0
372 | 353033148 | 353033114 | 342723998 | 1 | 1 | 1 | 3 | 08.3.03.04-0051 | И13_ФСБЦ-2022, 08.3.03.04-0051, приказ Минстроя России от 18.05.2022 г. № 378/пр | Проволока черная, диаметр 6,0-6,3 мм | 1348 | 1009 | т | т | 1000 | 0 | 78619.9 | 0 | 0 | 0 | 1 | 0 | 0 | )*0 | 0 | 2 | 353033125 | 1047 | 0 | 0 | 0 | 0 | 0 | 0 | 0 | 0
372 | 353033149 | 353033114 | 342642846 | 113 | 1 | 1 | 3 | 08.3.04.02 |  | Сталь стержневая диаметром до 10 мм | 1348 | 1009 | т | т | 1000 | 0 | 0 | 0 | 0 | 0 | 1 | 0 | 0 | )*0 | 0 | 2 | 353033126 | 1048 | 0 | 0 | 0 | 0 | 0 | 0 | 0 | 0
372 | 353033150 | 353033114 | 342643249 | 113 | 1 | 1 | 3 | 11.2.04.06 |  | Детали опор пропитанные из пиломатериалов хвойных пород | 1339 | 1007 | м3 | м3 | 1 | 0 | 0 | 0 | 0 | 0 | 1 | 0 | 0 | )*0 | 0 | 2 | 353033127 | 1049 | 0 | 0 | 0 | 0 | 0 | 0 | 0 | 0
372 | 353033151 | 353033114 | 342735762 | 1 | 1 | 1 | 3 | 14.4.02.04-0182 | И13_ФСБЦ-2022, 14.4.02.04-0182, приказ Минстроя России от 18.05.2022 г. № 378/пр | Краска масляная МА-15, цветная | 1348 | 1009 | т | т | 1000 | 0.0004 | 61265.39 | 0 | 0 | 0 | 0 | 1 | 0 | )*0 | 0 | 2 | 353033128 | 1050 | 0 | 0 | 0 | 0 | 0 | 0 | 0 | 0
372 | 353033152 | 353033114 | 342735789 | 1 | 1 | 1 | 3 | 14.4.03.03-0102 | И13_ФСБЦ-2022 доп.4, 14.4.03.03-0102, приказ Минстроя России от 27.12.2022 г. № 1133/пр | Лак битумный БТ-577 | 1348 | 1009 | т | т | 1000 | 1e-05 | 80020.98 | 0 | 0 | 0 | 0 | 1 | 0 | )*0 | 0 | 2 | 353033129 | 1051 | 0 | 0 | 0 | 0 | 0 | 0 | 0 | 0
372 | 353033153 | 353033114 | 342735793 | 1 | 1 | 1 | 3 | 14.4.03.04-0001 | И13_ФСБЦ-2022, 14.4.03.04-0001, приказ Минстроя России от 18.05.2022 г. № 378/пр | Лак каменноугольный, марка А | 1348 | 1009 | т | т | 1000 | 0.0006 | 40917.44 | 0 | 0 | 0 | 0 | 1 | 0 | )*0 | 0 | 2 | 353033130 | 1052 | 0 | 0 | 0 | 0 | 0 | 0 | 0 | 0
372 | 353033154 | 353033114 | 342736060 | 1 | 1 | 1 | 3 | 14.5.06.03-0002 | И13_ФСБЦ-2022, 14.5.06.03-0002, приказ Минстроя России от 18.05.2022 г. № 378/пр | Паста антисептическая | 1348 | 1009 | т | т | 1000 | 0.0006 | 98039.57 | 0 | 0 | 0 | 0 | 1 | 0 | )*0 | 0 | 2 | 353033131 | 1053 | 0 | 0 | 0 | 0 | 0 | 0 | 0 | 0
372 | 353033155 | 353033114 | 342743019 | 1 | 1 | 1 | 3 | 20.2.02.04-0006 | И13_ФСБЦ-2022, 20.2.02.04-0006, приказ Минстроя России от 18.05.2022 г. № 378/пр | Колпачки полиэтиленовые К-6 | 1425 | 1013 | 100 ШТ | 100 ШТ | 1 | 0.06 | 1031.73 | 0 | 0 | 0 | 0 | 1 | 0 | )*0 | 0 | 2 | 353033132 | 1054 | 0 | 0 | 0 | 0 | 0 | 0 | 0 | 0
372 | 353033156 | 353033114 | 342645106 | 113 | 1 | 1 | 3 | 22.2.01.04 |  | Изоляторы штыревые | 1371 | 1013 | ШТ | ШТ | 1 | 0 | 0 | 0 | 0 | 0 | 1 | 0 | 0 | )*0 | 0 | 2 | 353033133 | 1055 | 0 | 0 | 0 | 0 | 0 | 0 | 0 | 0
372 | 353033157 | 353033114 | 342645119 | 113 | 1 | 1 | 3 | 22.2.02.07 |  | Детали крепления стальные | 1346 | 1009 | кг | кг | 1 | 0 | 0 | 0 | 0 | 0 | 1 | 0 | 0 | )*0 | 0 | 2 | 353033134 | 1056 | 0 | 0 | 0 | 0 | 0 | 0 | 0 | 0
372 | 353033158 | 353033114 | 342645129 | 113 | 1 | 1 | 3 | 22.2.02.09 |  | Крюки | 1346 | 1009 | кг | кг | 1 | 0 | 0 | 0 | 0 | 0 | 1 | 0 | 0 | )*0 | 0 | 2 | 353033135 | 1057 | 0 | 0 | 0 | 0 | 0 | 0 | 0 | 0
372 | 353033159 | 353033114 | 342645151 | 113 | 1 | 1 | 3 | 22.2.02.21 |  | Штыри | 1371 | 1013 | ШТ | ШТ | 1 | 0 | 0 | 0 | 0 | 0 | 1 | 0 | 0 | )*0 | 0 | 2 | 353033136 | 1058 | 0 | 0 | 0 | 0 | 0 | 0 | 0 | 0
372 | 353033160 | 353033114 | 342645155 | 113 | 1 | 1 | 3 | 22.2.02.23 |  | Металлические плакаты | 1371 | 1013 | ШТ | ШТ | 1 | 0 | 0 | 0 | 0 | 0 | 1 | 0 | 0 | )*0 | 0 | 2 | 353033137 | 1059 | 0 | 0 | 0 | 0 | 0 | 0 | 0 | 0
373 | 353033184 | 353033161 | 342640197 | 113 | 1 | 1 | 1 | 1-100-30 |  | Средний разряд работы 3,0 | 1191 | 1013 | чел.-ч. | чел.-ч. | 1 | 20.1 | 0 | 0 | 0 | 531.04 | 0 | 1 | 1 | *0,84 | 16.884 | 2 | 353033162 | 1060 | 0 | 0 | 0 | 0 | 0 | 0 | 0 | 0
373 | 353033185 | 353033161 | 342640393 | 113 | 1 | 1 | 1 | 4-100-00 |  | Затраты труда машинистов | 1191 | 1013 | чел.-ч. | чел.-ч. | 1 | 0.93 | 0 | 0 | 0 | 0 | 0 | 1 | 2 | *0,84 | 0.7812 | 2 | 353033163 | 1061 | 0 | 0 | 0 | 0 | 0 | 0 | 0 | 0
373 | 353033186 | 353033161 | 342765643 | 1 | 1 | 1 | 2 | 91.14.02-001 | И13_ФСЭМ-2022 доп.7, 91.14.02-001, приказ Минстроя России от 02.08.2023 г. № 551/пр | Автомобили бортовые, грузоподъемность до 5 т | 1368 | 1011 | маш.-ч | маш.-ч | 1 | 0.93 | 0 | 477.92 | 597.98 | 0 | 0 | 1 | 0 | *0,84 | 0.7812 | 2 | 353033164 | 1062 | 0 | 0 | 0 | 0 | 0 | 0 | 0 | 0
373 | 353033187 | 353033161 | 342713971 | 1 | 1 | 1 | 3 | 01.3.01.06-0051 | И13_ФСБЦ-2022 доп.12, 01.3.01.06-0051, приказ Минстроя России от 07.11.2024 г. № 747/пр | Смазка солидол жировой Ж | 1346 | 1009 | кг | кг | 1 | 0.03 | 58.53 | 0 | 0 | 0 | 0 | 1 | 0 | )*0 | 0 | 2 | 353033165 | 1063 | 0 | 0 | 0 | 0 | 0 | 0 | 0 | 0
373 | 353033188 | 353033161 | 342641022 | 113 | 1 | 1 | 3 | 01.7.15.03 |  | Болты с гайками и шайбами | 1348 | 1009 | т | т | 1000 | 0 | 0 | 0 | 0 | 0 | 1 | 0 | 0 | )*0 | 0 | 2 | 353033166 | 1064 | 0 | 0 | 0 | 0 | 0 | 0 | 0 | 0
373 | 353033189 | 353033161 | 342717284 | 1 | 1 | 1 | 3 | 01.7.15.06-0111 | И13_ФСБЦ-2022, 01.7.15.06-0111, приказ Минстроя России от 18.05.2022 г. № 378/пр | Гвозди строительные | 1348 | 1009 | т | т | 1000 | 0.00023 | 70296.2 | 0 | 0 | 0 | 0 | 1 | 0 | )*0 | 0 | 2 | 353033167 | 1065 | 0 | 0 | 0 | 0 | 0 | 0 | 0 | 0
373 | 353033190 | 353033161 | 342718355 | 1 | 1 | 1 | 3 | 01.7.20.08-0051 | И13_ФСБЦ-2022 доп.8, 01.7.20.08-0051, приказ Минстроя России от 14.11.2023 г. № 817/пр | Ветошь хлопчатобумажная цветная | 1346 | 1009 | кг | кг | 1 | 0.02 | 56.11 | 0 | 0 | 0 | 0 | 1 | 0 | )*0 | 0 | 2 | 353033168 | 1066 | 0 | 0 | 0 | 0 | 0 | 0 | 0 | 0
373 | 353033191 | 353033161 | 342641712 | 113 | 1 | 1 | 3 | 05.1.02.06 |  | Приставки железобетонные | 1371 | 1013 | ШТ | ШТ | 1 | 0 | 0 | 0 | 0 | 0 | 1 | 0 | 0 | )*0 | 0 | 2 | 353033169 | 1067 | 0 | 0 | 0 | 0 | 0 | 0 | 0 | 0
373 | 353033192 | 353033161 | 342642396 | 113 | 1 | 1 | 3 | 07.2.02.05 |  | Траверсы стальные | 1348 | 1009 | т | т | 1000 | 0 | 0 | 0 | 0 | 0 | 1 | 0 | 0 | )*0 | 0 | 2 | 353033170 | 1068 | 0 | 0 | 0 | 0 | 0 | 0 | 0 | 0
373 | 353033193 | 353033161 | 342642533 | 113 | 1 | 1 | 3 | 07.2.07.13 |  | Хомуты стальные | 1346 | 1009 | кг | кг | 1 | 0 | 0 | 0 | 0 | 0 | 1 | 0 | 0 | )*0 | 0 | 2 | 353033171 | 1069 | 0 | 0 | 0 | 0 | 0 | 0 | 0 | 0
373 | 353033194 | 353033161 | 342723998 | 1 | 1 | 1 | 3 | 08.3.03.04-0051 | И13_ФСБЦ-2022, 08.3.03.04-0051, приказ Минстроя России от 18.05.2022 г. № 378/пр | Проволока черная, диаметр 6,0-6,3 мм | 1348 | 1009 | т | т | 1000 | 0 | 78619.9 | 0 | 0 | 0 | 1 | 0 | 0 | )*0 | 0 | 2 | 353033172 | 1070 | 0 | 0 | 0 | 0 | 0 | 0 | 0 | 0
373 | 353033195 | 353033161 | 342642846 | 113 | 1 | 1 | 3 | 08.3.04.02 |  | Сталь стержневая диаметром до 10 мм | 1348 | 1009 | т | т | 1000 | 0 | 0 | 0 | 0 | 0 | 1 | 0 | 0 | )*0 | 0 | 2 | 353033173 | 1071 | 0 | 0 | 0 | 0 | 0 | 0 | 0 | 0
373 | 353033196 | 353033161 | 342643249 | 113 | 1 | 1 | 3 | 11.2.04.06 |  | Детали опор пропитанные из пиломатериалов хвойных пород | 1339 | 1007 | м3 | м3 | 1 | 0 | 0 | 0 | 0 | 0 | 1 | 0 | 0 | )*0 | 0 | 2 | 353033174 | 1072 | 0 | 0 | 0 | 0 | 0 | 0 | 0 | 0
373 | 353033197 | 353033161 | 342735762 | 1 | 1 | 1 | 3 | 14.4.02.04-0182 | И13_ФСБЦ-2022, 14.4.02.04-0182, приказ Минстроя России от 18.05.2022 г. № 378/пр | Краска масляная МА-15, цветная | 1348 | 1009 | т | т | 1000 | 0.0004 | 61265.39 | 0 | 0 | 0 | 0 | 1 | 0 | )*0 | 0 | 2 | 353033175 | 1073 | 0 | 0 | 0 | 0 | 0 | 0 | 0 | 0
373 | 353033198 | 353033161 | 342735789 | 1 | 1 | 1 | 3 | 14.4.03.03-0102 | И13_ФСБЦ-2022 доп.4, 14.4.03.03-0102, приказ Минстроя России от 27.12.2022 г. № 1133/пр | Лак битумный БТ-577 | 1348 | 1009 | т | т | 1000 | 1e-05 | 80020.98 | 0 | 0 | 0 | 0 | 1 | 0 | )*0 | 0 | 2 | 353033176 | 1074 | 0 | 0 | 0 | 0 | 0 | 0 | 0 | 0
373 | 353033199 | 353033161 | 342735793 | 1 | 1 | 1 | 3 | 14.4.03.04-0001 | И13_ФСБЦ-2022, 14.4.03.04-0001, приказ Минстроя России от 18.05.2022 г. № 378/пр | Лак каменноугольный, марка А | 1348 | 1009 | т | т | 1000 | 0.0006 | 40917.44 | 0 | 0 | 0 | 0 | 1 | 0 | )*0 | 0 | 2 | 353033177 | 1075 | 0 | 0 | 0 | 0 | 0 | 0 | 0 | 0
373 | 353033200 | 353033161 | 342736060 | 1 | 1 | 1 | 3 | 14.5.06.03-0002 | И13_ФСБЦ-2022, 14.5.06.03-0002, приказ Минстроя России от 18.05.2022 г. № 378/пр | Паста антисептическая | 1348 | 1009 | т | т | 1000 | 0.0006 | 98039.57 | 0 | 0 | 0 | 0 | 1 | 0 | )*0 | 0 | 2 | 353033178 | 1076 | 0 | 0 | 0 | 0 | 0 | 0 | 0 | 0
373 | 353033201 | 353033161 | 342743019 | 1 | 1 | 1 | 3 | 20.2.02.04-0006 | И13_ФСБЦ-2022, 20.2.02.04-0006, приказ Минстроя России от 18.05.2022 г. № 378/пр | Колпачки полиэтиленовые К-6 | 1425 | 1013 | 100 ШТ | 100 ШТ | 1 | 0.06 | 1031.73 | 0 | 0 | 0 | 0 | 1 | 0 | )*0 | 0 | 2 | 353033179 | 1077 | 0 | 0 | 0 | 0 | 0 | 0 | 0 | 0
373 | 353033202 | 353033161 | 342645106 | 113 | 1 | 1 | 3 | 22.2.01.04 |  | Изоляторы штыревые | 1371 | 1013 | ШТ | ШТ | 1 | 0 | 0 | 0 | 0 | 0 | 1 | 0 | 0 | )*0 | 0 | 2 | 353033180 | 1078 | 0 | 0 | 0 | 0 | 0 | 0 | 0 | 0
373 | 353033203 | 353033161 | 342645119 | 113 | 1 | 1 | 3 | 22.2.02.07 |  | Детали крепления стальные | 1346 | 1009 | кг | кг | 1 | 0 | 0 | 0 | 0 | 0 | 1 | 0 | 0 | )*0 | 0 | 2 | 353033181 | 1079 | 0 | 0 | 0 | 0 | 0 | 0 | 0 | 0
373 | 353033204 | 353033161 | 342645129 | 113 | 1 | 1 | 3 | 22.2.02.09 |  | Крюки | 1346 | 1009 | кг | кг | 1 | 0 | 0 | 0 | 0 | 0 | 1 | 0 | 0 | )*0 | 0 | 2 | 353033182 | 1080 | 0 | 0 | 0 | 0 | 0 | 0 | 0 | 0
373 | 353033205 | 353033161 | 342645155 | 113 | 1 | 1 | 3 | 22.2.02.23 |  | Металлические плакаты | 1371 | 1013 | ШТ | ШТ | 1 | 0 | 0 | 0 | 0 | 0 | 1 | 0 | 0 | )*0 | 0 | 2 | 353033183 | 1081 | 0 | 0 | 0 | 0 | 0 | 0 | 0 | 0
374 | 353033225 | 353033206 | 342640193 | 113 | 1 | 1 | 1 | 1-100-29 |  | Средний разряд работы 2,9 | 1191 | 1013 | чел.-ч. | чел.-ч. | 1 | 7.06 | 0 | 0 | 0 | 526.58 | 0 | 1 | 1 | *0,84 | 5.9304 | 2 | 353033207 | 1082 | 0 | 0 | 0 | 0 | 0 | 0 | 0 | 0
374 | 353033226 | 353033206 | 342640393 | 113 | 1 | 1 | 1 | 4-100-00 |  | Затраты труда машинистов | 1191 | 1013 | чел.-ч. | чел.-ч. | 1 | 0.32 | 0 | 0 | 0 | 0 | 0 | 1 | 2 | *0,84 | 0.2688 | 2 | 353033208 | 1083 | 0 | 0 | 0 | 0 | 0 | 0 | 0 | 0
374 | 353033227 | 353033206 | 342765643 | 1 | 1 | 1 | 2 | 91.14.02-001 | И13_ФСЭМ-2022 доп.7, 91.14.02-001, приказ Минстроя России от 02.08.2023 г. № 551/пр | Автомобили бортовые, грузоподъемность до 5 т | 1368 | 1011 | маш.-ч | маш.-ч | 1 | 0.32 | 0 | 477.92 | 597.98 | 0 | 0 | 1 | 0 | *0,84 | 0.2688 | 2 | 353033209 | 1084 | 0 | 0 | 0 | 0 | 0 | 0 | 0 | 0
374 | 353033228 | 353033206 | 342713971 | 1 | 1 | 1 | 3 | 01.3.01.06-0051 | И13_ФСБЦ-2022 доп.12, 01.3.01.06-0051, приказ Минстроя России от 07.11.2024 г. № 747/пр | Смазка солидол жировой Ж | 1346 | 1009 | кг | кг | 1 | 0.03 | 58.53 | 0 | 0 | 0 | 0 | 1 | 0 | )*0 | 0 | 2 | 353033210 | 1085 | 0 | 0 | 0 | 0 | 0 | 0 | 0 | 0
374 | 353033229 | 353033206 | 342717284 | 1 | 1 | 1 | 3 | 01.7.15.06-0111 | И13_ФСБЦ-2022, 01.7.15.06-0111, приказ Минстроя России от 18.05.2022 г. № 378/пр | Гвозди строительные | 1348 | 1009 | т | т | 1000 | 0.00023 | 70296.2 | 0 | 0 | 0 | 0 | 1 | 0 | )*0 | 0 | 2 | 353033211 | 1086 | 0 | 0 | 0 | 0 | 0 | 0 | 0 | 0
374 | 353033230 | 353033206 | 342718355 | 1 | 1 | 1 | 3 | 01.7.20.08-0051 | И13_ФСБЦ-2022 доп.8, 01.7.20.08-0051, приказ Минстроя России от 14.11.2023 г. № 817/пр | Ветошь хлопчатобумажная цветная | 1346 | 1009 | кг | кг | 1 | 0.02 | 56.11 | 0 | 0 | 0 | 0 | 1 | 0 | )*0 | 0 | 2 | 353033212 | 1087 | 0 | 0 | 0 | 0 | 0 | 0 | 0 | 0
374 | 353033231 | 353033206 | 342641712 | 113 | 1 | 1 | 3 | 05.1.02.06 |  | Приставки железобетонные | 1371 | 1013 | ШТ | ШТ | 1 | 0 | 0 | 0 | 0 | 0 | 1 | 0 | 0 | )*0 | 0 | 2 | 353033213 | 1088 | 0 | 0 | 0 | 0 | 0 | 0 | 0 | 0
374 | 353033232 | 353033206 | 342642533 | 113 | 1 | 1 | 3 | 07.2.07.13 |  | Хомуты стальные | 1346 | 1009 | кг | кг | 1 | 0 | 0 | 0 | 0 | 0 | 1 | 0 | 0 | )*0 | 0 | 2 | 353033214 | 1089 | 0 | 0 | 0 | 0 | 0 | 0 | 0 | 0
374 | 353033233 | 353033206 | 342723998 | 1 | 1 | 1 | 3 | 08.3.03.04-0051 | И13_ФСБЦ-2022, 08.3.03.04-0051, приказ Минстроя России от 18.05.2022 г. № 378/пр | Проволока черная, диаметр 6,0-6,3 мм | 1348 | 1009 | т | т | 1000 | 0 | 78619.9 | 0 | 0 | 0 | 1 | 0 | 0 | )*0 | 0 | 2 | 353033215 | 1090 | 0 | 0 | 0 | 0 | 0 | 0 | 0 | 0
374 | 353033234 | 353033206 | 342643249 | 113 | 1 | 1 | 3 | 11.2.04.06 |  | Детали опор пропитанные из пиломатериалов хвойных пород | 1339 | 1007 | м3 | м3 | 1 | 0 | 0 | 0 | 0 | 0 | 1 | 0 | 0 | )*0 | 0 | 2 | 353033216 | 1091 | 0 | 0 | 0 | 0 | 0 | 0 | 0 | 0
374 | 353033235 | 353033206 | 342735762 | 1 | 1 | 1 | 3 | 14.4.02.04-0182 | И13_ФСБЦ-2022, 14.4.02.04-0182, приказ Минстроя России от 18.05.2022 г. № 378/пр | Краска масляная МА-15, цветная | 1348 | 1009 | т | т | 1000 | 0.0004 | 61265.39 | 0 | 0 | 0 | 0 | 1 | 0 | )*0 | 0 | 2 | 353033217 | 1092 | 0 | 0 | 0 | 0 | 0 | 0 | 0 | 0
374 | 353033236 | 353033206 | 342735789 | 1 | 1 | 1 | 3 | 14.4.03.03-0102 | И13_ФСБЦ-2022 доп.4, 14.4.03.03-0102, приказ Минстроя России от 27.12.2022 г. № 1133/пр | Лак битумный БТ-577 | 1348 | 1009 | т | т | 1000 | 1e-05 | 80020.98 | 0 | 0 | 0 | 0 | 1 | 0 | )*0 | 0 | 2 | 353033218 | 1093 | 0 | 0 | 0 | 0 | 0 | 0 | 0 | 0
374 | 353033237 | 353033206 | 342735793 | 1 | 1 | 1 | 3 | 14.4.03.04-0001 | И13_ФСБЦ-2022, 14.4.03.04-0001, приказ Минстроя России от 18.05.2022 г. № 378/пр | Лак каменноугольный, марка А | 1348 | 1009 | т | т | 1000 | 0.0006 | 40917.44 | 0 | 0 | 0 | 0 | 1 | 0 | )*0 | 0 | 2 | 353033219 | 1094 | 0 | 0 | 0 | 0 | 0 | 0 | 0 | 0
374 | 353033238 | 353033206 | 342736060 | 1 | 1 | 1 | 3 | 14.5.06.03-0002 | И13_ФСБЦ-2022, 14.5.06.03-0002, приказ Минстроя России от 18.05.2022 г. № 378/пр | Паста антисептическая | 1348 | 1009 | т | т | 1000 | 0.0006 | 98039.57 | 0 | 0 | 0 | 0 | 1 | 0 | )*0 | 0 | 2 | 353033220 | 1095 | 0 | 0 | 0 | 0 | 0 | 0 | 0 | 0
374 | 353033239 | 353033206 | 342743019 | 1 | 1 | 1 | 3 | 20.2.02.04-0006 | И13_ФСБЦ-2022, 20.2.02.04-0006, приказ Минстроя России от 18.05.2022 г. № 378/пр | Колпачки полиэтиленовые К-6 | 1425 | 1013 | 100 ШТ | 100 ШТ | 1 | 0.06 | 1031.73 | 0 | 0 | 0 | 0 | 1 | 0 | )*0 | 0 | 2 | 353033221 | 1096 | 0 | 0 | 0 | 0 | 0 | 0 | 0 | 0
374 | 353033240 | 353033206 | 342645106 | 113 | 1 | 1 | 3 | 22.2.01.04 |  | Изоляторы штыревые | 1371 | 1013 | ШТ | ШТ | 1 | 0 | 0 | 0 | 0 | 0 | 1 | 0 | 0 | )*0 | 0 | 2 | 353033222 | 1097 | 0 | 0 | 0 | 0 | 0 | 0 | 0 | 0
374 | 353033241 | 353033206 | 342645129 | 113 | 1 | 1 | 3 | 22.2.02.09 |  | Крюки | 1346 | 1009 | кг | кг | 1 | 0 | 0 | 0 | 0 | 0 | 1 | 0 | 0 | )*0 | 0 | 2 | 353033223 | 1098 | 0 | 0 | 0 | 0 | 0 | 0 | 0 | 0
374 | 353033242 | 353033206 | 342645155 | 113 | 1 | 1 | 3 | 22.2.02.23 |  | Металлические плакаты | 1371 | 1013 | ШТ | ШТ | 1 | 0 | 0 | 0 | 0 | 0 | 1 | 0 | 0 | )*0 | 0 | 2 | 353033224 | 1099 | 0 | 0 | 0 | 0 | 0 | 0 | 0 | 0
375 | 353033267 | 353033243 | 342640193 | 113 | 1 | 1 | 1 | 1-100-29 |  | Средний разряд работы 2,9 | 1191 | 1013 | чел.-ч. | чел.-ч. | 1 | 14.2 | 0 | 0 | 0 | 526.58 | 0 | 1 | 1 | *0,84 | 11.928 | 2 | 353033244 | 1100 | 0 | 0 | 0 | 0 | 0 | 0 | 0 | 0
375 | 353033268 | 353033243 | 342640393 | 113 | 1 | 1 | 1 | 4-100-00 |  | Затраты труда машинистов | 1191 | 1013 | чел.-ч. | чел.-ч. | 1 | 0.65 | 0 | 0 | 0 | 0 | 0 | 1 | 2 | *0,84 | 0.546 | 2 | 353033245 | 1101 | 0 | 0 | 0 | 0 | 0 | 0 | 0 | 0
375 | 353033269 | 353033243 | 342765643 | 1 | 1 | 1 | 2 | 91.14.02-001 | И13_ФСЭМ-2022 доп.7, 91.14.02-001, приказ Минстроя России от 02.08.2023 г. № 551/пр | Автомобили бортовые, грузоподъемность до 5 т | 1368 | 1011 | маш.-ч | маш.-ч | 1 | 0.65 | 0 | 477.92 | 597.98 | 0 | 0 | 1 | 0 | *0,84 | 0.546 | 2 | 353033246 | 1102 | 0 | 0 | 0 | 0 | 0 | 0 | 0 | 0
375 | 353033270 | 353033243 | 342713971 | 1 | 1 | 1 | 3 | 01.3.01.06-0051 | И13_ФСБЦ-2022 доп.12, 01.3.01.06-0051, приказ Минстроя России от 07.11.2024 г. № 747/пр | Смазка солидол жировой Ж | 1346 | 1009 | кг | кг | 1 | 0.03 | 58.53 | 0 | 0 | 0 | 0 | 1 | 0 | )*0 | 0 | 2 | 353033247 | 1103 | 0 | 0 | 0 | 0 | 0 | 0 | 0 | 0
375 | 353033271 | 353033243 | 342717233 | 1 | 1 | 1 | 3 | 01.7.15.03-0042 | И13_ФСБЦ-2022, 01.7.15.03-0042, приказ Минстроя России от 18.05.2022 г. № 378/пр | Болты с гайками и шайбами строительные | 1346 | 1009 | кг | кг | 1 | 0 | 174.93 | 0 | 0 | 0 | 1 | 0 | 0 | )*0 | 0 | 2 | 353033248 | 1104 | 0 | 0 | 0 | 0 | 0 | 0 | 0 | 0
375 | 353033272 | 353033243 | 342717284 | 1 | 1 | 1 | 3 | 01.7.15.06-0111 | И13_ФСБЦ-2022, 01.7.15.06-0111, приказ Минстроя России от 18.05.2022 г. № 378/пр | Гвозди строительные | 1348 | 1009 | т | т | 1000 | 0.00023 | 70296.2 | 0 | 0 | 0 | 0 | 1 | 0 | )*0 | 0 | 2 | 353033249 | 1105 | 0 | 0 | 0 | 0 | 0 | 0 | 0 | 0
375 | 353033273 | 353033243 | 342718355 | 1 | 1 | 1 | 3 | 01.7.20.08-0051 | И13_ФСБЦ-2022 доп.8, 01.7.20.08-0051, приказ Минстроя России от 14.11.2023 г. № 817/пр | Ветошь хлопчатобумажная цветная | 1346 | 1009 | кг | кг | 1 | 0.02 | 56.11 | 0 | 0 | 0 | 0 | 1 | 0 | )*0 | 0 | 2 | 353033250 | 1106 | 0 | 0 | 0 | 0 | 0 | 0 | 0 | 0
375 | 353033274 | 353033243 | 342641712 | 113 | 1 | 1 | 3 | 05.1.02.06 |  | Приставки железобетонные | 1371 | 1013 | ШТ | ШТ | 1 | 0 | 0 | 0 | 0 | 0 | 1 | 0 | 0 | )*0 | 0 | 2 | 353033251 | 1107 | 0 | 0 | 0 | 0 | 0 | 0 | 0 | 0
375 | 353033275 | 353033243 | 342642396 | 113 | 1 | 1 | 3 | 07.2.02.05 |  | Траверсы стальные | 1348 | 1009 | т | т | 1000 | 0 | 0 | 0 | 0 | 0 | 1 | 0 | 0 | )*0 | 0 | 2 | 353033252 | 1108 | 0 | 0 | 0 | 0 | 0 | 0 | 0 | 0
375 | 353033276 | 353033243 | 342642533 | 113 | 1 | 1 | 3 | 07.2.07.13 |  | Хомуты стальные | 1346 | 1009 | кг | кг | 1 | 0 | 0 | 0 | 0 | 0 | 1 | 0 | 0 | )*0 | 0 | 2 | 353033253 | 1109 | 0 | 0 | 0 | 0 | 0 | 0 | 0 | 0
375 | 353033277 | 353033243 | 342723998 | 1 | 1 | 1 | 3 | 08.3.03.04-0051 | И13_ФСБЦ-2022, 08.3.03.04-0051, приказ Минстроя России от 18.05.2022 г. № 378/пр | Проволока черная, диаметр 6,0-6,3 мм | 1348 | 1009 | т | т | 1000 | 0 | 78619.9 | 0 | 0 | 0 | 1 | 0 | 0 | )*0 | 0 | 2 | 353033254 | 1110 | 0 | 0 | 0 | 0 | 0 | 0 | 0 | 0
375 | 353033278 | 353033243 | 342642846 | 113 | 1 | 1 | 3 | 08.3.04.02 |  | Сталь стержневая диаметром до 10 мм | 1348 | 1009 | т | т | 1000 | 0 | 0 | 0 | 0 | 0 | 1 | 0 | 0 | )*0 | 0 | 2 | 353033255 | 1111 | 0 | 0 | 0 | 0 | 0 | 0 | 0 | 0
375 | 353033279 | 353033243 | 342643249 | 113 | 1 | 1 | 3 | 11.2.04.06 |  | Детали опор пропитанные из пиломатериалов хвойных пород | 1339 | 1007 | м3 | м3 | 1 | 0 | 0 | 0 | 0 | 0 | 1 | 0 | 0 | )*0 | 0 | 2 | 353033256 | 1112 | 0 | 0 | 0 | 0 | 0 | 0 | 0 | 0
375 | 353033280 | 353033243 | 342735762 | 1 | 1 | 1 | 3 | 14.4.02.04-0182 | И13_ФСБЦ-2022, 14.4.02.04-0182, приказ Минстроя России от 18.05.2022 г. № 378/пр | Краска масляная МА-15, цветная | 1348 | 1009 | т | т | 1000 | 0.0004 | 61265.39 | 0 | 0 | 0 | 0 | 1 | 0 | )*0 | 0 | 2 | 353033257 | 1113 | 0 | 0 | 0 | 0 | 0 | 0 | 0 | 0
375 | 353033281 | 353033243 | 342735789 | 1 | 1 | 1 | 3 | 14.4.03.03-0102 | И13_ФСБЦ-2022 доп.4, 14.4.03.03-0102, приказ Минстроя России от 27.12.2022 г. № 1133/пр | Лак битумный БТ-577 | 1348 | 1009 | т | т | 1000 | 1e-05 | 80020.98 | 0 | 0 | 0 | 0 | 1 | 0 | )*0 | 0 | 2 | 353033258 | 1114 | 0 | 0 | 0 | 0 | 0 | 0 | 0 | 0
375 | 353033282 | 353033243 | 342735793 | 1 | 1 | 1 | 3 | 14.4.03.04-0001 | И13_ФСБЦ-2022, 14.4.03.04-0001, приказ Минстроя России от 18.05.2022 г. № 378/пр | Лак каменноугольный, марка А | 1348 | 1009 | т | т | 1000 | 0.0006 | 40917.44 | 0 | 0 | 0 | 0 | 1 | 0 | )*0 | 0 | 2 | 353033259 | 1115 | 0 | 0 | 0 | 0 | 0 | 0 | 0 | 0
375 | 353033283 | 353033243 | 342736060 | 1 | 1 | 1 | 3 | 14.5.06.03-0002 | И13_ФСБЦ-2022, 14.5.06.03-0002, приказ Минстроя России от 18.05.2022 г. № 378/пр | Паста антисептическая | 1348 | 1009 | т | т | 1000 | 0.0006 | 98039.57 | 0 | 0 | 0 | 0 | 1 | 0 | )*0 | 0 | 2 | 353033260 | 1116 | 0 | 0 | 0 | 0 | 0 | 0 | 0 | 0
375 | 353033284 | 353033243 | 342743019 | 1 | 1 | 1 | 3 | 20.2.02.04-0006 | И13_ФСБЦ-2022, 20.2.02.04-0006, приказ Минстроя России от 18.05.2022 г. № 378/пр | Колпачки полиэтиленовые К-6 | 1425 | 1013 | 100 ШТ | 100 ШТ | 1 | 0.06 | 1031.73 | 0 | 0 | 0 | 0 | 1 | 0 | )*0 | 0 | 2 | 353033261 | 1117 | 0 | 0 | 0 | 0 | 0 | 0 | 0 | 0
375 | 353033285 | 353033243 | 342645106 | 113 | 1 | 1 | 3 | 22.2.01.04 |  | Изоляторы штыревые | 1371 | 1013 | ШТ | ШТ | 1 | 0 | 0 | 0 | 0 | 0 | 1 | 0 | 0 | )*0 | 0 | 2 | 353033262 | 1118 | 0 | 0 | 0 | 0 | 0 | 0 | 0 | 0
375 | 353033286 | 353033243 | 342645119 | 113 | 1 | 1 | 3 | 22.2.02.07 |  | Детали крепления стальные | 1346 | 1009 | кг | кг | 1 | 0 | 0 | 0 | 0 | 0 | 1 | 0 | 0 | )*0 | 0 | 2 | 353033263 | 1119 | 0 | 0 | 0 | 0 | 0 | 0 | 0 | 0
375 | 353033287 | 353033243 | 342645129 | 113 | 1 | 1 | 3 | 22.2.02.09 |  | Крюки | 1346 | 1009 | кг | кг | 1 | 0 | 0 | 0 | 0 | 0 | 1 | 0 | 0 | )*0 | 0 | 2 | 353033264 | 1120 | 0 | 0 | 0 | 0 | 0 | 0 | 0 | 0
375 | 353033288 | 353033243 | 342645151 | 113 | 1 | 1 | 3 | 22.2.02.21 |  | Штыри | 1371 | 1013 | ШТ | ШТ | 1 | 0 | 0 | 0 | 0 | 0 | 1 | 0 | 0 | )*0 | 0 | 2 | 353033265 | 1121 | 0 | 0 | 0 | 0 | 0 | 0 | 0 | 0
375 | 353033289 | 353033243 | 342645155 | 113 | 1 | 1 | 3 | 22.2.02.23 |  | Металлические плакаты | 1371 | 1013 | ШТ | ШТ | 1 | 0 | 0 | 0 | 0 | 0 | 1 | 0 | 0 | )*0 | 0 | 2 | 353033266 | 1122 | 0 | 0 | 0 | 0 | 0 | 0 | 0 | 0
376 | 353033314 | 353033290 | 342640193 | 113 | 1 | 1 | 1 | 1-100-29 |  | Средний разряд работы 2,9 | 1191 | 1013 | чел.-ч. | чел.-ч. | 1 | 19.7 | 0 | 0 | 0 | 526.58 | 0 | 1 | 1 | *0,84 | 16.548 | 2 | 353033291 | 1123 | 0 | 0 | 0 | 0 | 0 | 0 | 0 | 0
376 | 353033315 | 353033290 | 342640393 | 113 | 1 | 1 | 1 | 4-100-00 |  | Затраты труда машинистов | 1191 | 1013 | чел.-ч. | чел.-ч. | 1 | 0.91 | 0 | 0 | 0 | 0 | 0 | 1 | 2 | *0,84 | 0.7644 | 2 | 353033292 | 1124 | 0 | 0 | 0 | 0 | 0 | 0 | 0 | 0
376 | 353033316 | 353033290 | 342765643 | 1 | 1 | 1 | 2 | 91.14.02-001 | И13_ФСЭМ-2022 доп.7, 91.14.02-001, приказ Минстроя России от 02.08.2023 г. № 551/пр | Автомобили бортовые, грузоподъемность до 5 т | 1368 | 1011 | маш.-ч | маш.-ч | 1 | 0.91 | 0 | 477.92 | 597.98 | 0 | 0 | 1 | 0 | *0,84 | 0.7644 | 2 | 353033293 | 1125 | 0 | 0 | 0 | 0 | 0 | 0 | 0 | 0
376 | 353033317 | 353033290 | 342713971 | 1 | 1 | 1 | 3 | 01.3.01.06-0051 | И13_ФСБЦ-2022 доп.12, 01.3.01.06-0051, приказ Минстроя России от 07.11.2024 г. № 747/пр | Смазка солидол жировой Ж | 1346 | 1009 | кг | кг | 1 | 0.03 | 58.53 | 0 | 0 | 0 | 0 | 1 | 0 | )*0 | 0 | 2 | 353033294 | 1126 | 0 | 0 | 0 | 0 | 0 | 0 | 0 | 0
376 | 353033318 | 353033290 | 342717233 | 1 | 1 | 1 | 3 | 01.7.15.03-0042 | И13_ФСБЦ-2022, 01.7.15.03-0042, приказ Минстроя России от 18.05.2022 г. № 378/пр | Болты с гайками и шайбами строительные | 1346 | 1009 | кг | кг | 1 | 0 | 174.93 | 0 | 0 | 0 | 1 | 0 | 0 | )*0 | 0 | 2 | 353033295 | 1127 | 0 | 0 | 0 | 0 | 0 | 0 | 0 | 0
376 | 353033319 | 353033290 | 342717284 | 1 | 1 | 1 | 3 | 01.7.15.06-0111 | И13_ФСБЦ-2022, 01.7.15.06-0111, приказ Минстроя России от 18.05.2022 г. № 378/пр | Гвозди строительные | 1348 | 1009 | т | т | 1000 | 0.00023 | 70296.2 | 0 | 0 | 0 | 0 | 1 | 0 | )*0 | 0 | 2 | 353033296 | 1128 | 0 | 0 | 0 | 0 | 0 | 0 | 0 | 0
376 | 353033320 | 353033290 | 342718355 | 1 | 1 | 1 | 3 | 01.7.20.08-0051 | И13_ФСБЦ-2022 доп.8, 01.7.20.08-0051, приказ Минстроя России от 14.11.2023 г. № 817/пр | Ветошь хлопчатобумажная цветная | 1346 | 1009 | кг | кг | 1 | 0.02 | 56.11 | 0 | 0 | 0 | 0 | 1 | 0 | )*0 | 0 | 2 | 353033297 | 1129 | 0 | 0 | 0 | 0 | 0 | 0 | 0 | 0
376 | 353033321 | 353033290 | 342641712 | 113 | 1 | 1 | 3 | 05.1.02.06 |  | Приставки железобетонные | 1371 | 1013 | ШТ | ШТ | 1 | 0 | 0 | 0 | 0 | 0 | 1 | 0 | 0 | )*0 | 0 | 2 | 353033298 | 1130 | 0 | 0 | 0 | 0 | 0 | 0 | 0 | 0
376 | 353033322 | 353033290 | 342642396 | 113 | 1 | 1 | 3 | 07.2.02.05 |  | Траверсы стальные | 1348 | 1009 | т | т | 1000 | 0 | 0 | 0 | 0 | 0 | 1 | 0 | 0 | )*0 | 0 | 2 | 353033299 | 1131 | 0 | 0 | 0 | 0 | 0 | 0 | 0 | 0
376 | 353033323 | 353033290 | 342642533 | 113 | 1 | 1 | 3 | 07.2.07.13 |  | Хомуты стальные | 1346 | 1009 | кг | кг | 1 | 0 | 0 | 0 | 0 | 0 | 1 | 0 | 0 | )*0 | 0 | 2 | 353033300 | 1132 | 0 | 0 | 0 | 0 | 0 | 0 | 0 | 0
376 | 353033324 | 353033290 | 342723998 | 1 | 1 | 1 | 3 | 08.3.03.04-0051 | И13_ФСБЦ-2022, 08.3.03.04-0051, приказ Минстроя России от 18.05.2022 г. № 378/пр | Проволока черная, диаметр 6,0-6,3 мм | 1348 | 1009 | т | т | 1000 | 0 | 78619.9 | 0 | 0 | 0 | 1 | 0 | 0 | )*0 | 0 | 2 | 353033301 | 1133 | 0 | 0 | 0 | 0 | 0 | 0 | 0 | 0
376 | 353033325 | 353033290 | 342642846 | 113 | 1 | 1 | 3 | 08.3.04.02 |  | Сталь стержневая диаметром до 10 мм | 1348 | 1009 | т | т | 1000 | 0 | 0 | 0 | 0 | 0 | 1 | 0 | 0 | )*0 | 0 | 2 | 353033302 | 1134 | 0 | 0 | 0 | 0 | 0 | 0 | 0 | 0
376 | 353033326 | 353033290 | 342643249 | 113 | 1 | 1 | 3 | 11.2.04.06 |  | Детали опор пропитанные из пиломатериалов хвойных пород | 1339 | 1007 | м3 | м3 | 1 | 0 | 0 | 0 | 0 | 0 | 1 | 0 | 0 | )*0 | 0 | 2 | 353033303 | 1135 | 0 | 0 | 0 | 0 | 0 | 0 | 0 | 0
376 | 353033327 | 353033290 | 342735762 | 1 | 1 | 1 | 3 | 14.4.02.04-0182 | И13_ФСБЦ-2022, 14.4.02.04-0182, приказ Минстроя России от 18.05.2022 г. № 378/пр | Краска масляная МА-15, цветная | 1348 | 1009 | т | т | 1000 | 0.0004 | 61265.39 | 0 | 0 | 0 | 0 | 1 | 0 | )*0 | 0 | 2 | 353033304 | 1136 | 0 | 0 | 0 | 0 | 0 | 0 | 0 | 0
376 | 353033328 | 353033290 | 342735789 | 1 | 1 | 1 | 3 | 14.4.03.03-0102 | И13_ФСБЦ-2022 доп.4, 14.4.03.03-0102, приказ Минстроя России от 27.12.2022 г. № 1133/пр | Лак битумный БТ-577 | 1348 | 1009 | т | т | 1000 | 1e-05 | 80020.98 | 0 | 0 | 0 | 0 | 1 | 0 | )*0 | 0 | 2 | 353033305 | 1137 | 0 | 0 | 0 | 0 | 0 | 0 | 0 | 0
376 | 353033329 | 353033290 | 342735793 | 1 | 1 | 1 | 3 | 14.4.03.04-0001 | И13_ФСБЦ-2022, 14.4.03.04-0001, приказ Минстроя России от 18.05.2022 г. № 378/пр | Лак каменноугольный, марка А | 1348 | 1009 | т | т | 1000 | 0.0006 | 40917.44 | 0 | 0 | 0 | 0 | 1 | 0 | )*0 | 0 | 2 | 353033306 | 1138 | 0 | 0 | 0 | 0 | 0 | 0 | 0 | 0
376 | 353033330 | 353033290 | 342736060 | 1 | 1 | 1 | 3 | 14.5.06.03-0002 | И13_ФСБЦ-2022, 14.5.06.03-0002, приказ Минстроя России от 18.05.2022 г. № 378/пр | Паста антисептическая | 1348 | 1009 | т | т | 1000 | 0.0006 | 98039.57 | 0 | 0 | 0 | 0 | 1 | 0 | )*0 | 0 | 2 | 353033307 | 1139 | 0 | 0 | 0 | 0 | 0 | 0 | 0 | 0
376 | 353033331 | 353033290 | 342743019 | 1 | 1 | 1 | 3 | 20.2.02.04-0006 | И13_ФСБЦ-2022, 20.2.02.04-0006, приказ Минстроя России от 18.05.2022 г. № 378/пр | Колпачки полиэтиленовые К-6 | 1425 | 1013 | 100 ШТ | 100 ШТ | 1 | 0.06 | 1031.73 | 0 | 0 | 0 | 0 | 1 | 0 | )*0 | 0 | 2 | 353033308 | 1140 | 0 | 0 | 0 | 0 | 0 | 0 | 0 | 0
376 | 353033332 | 353033290 | 342645106 | 113 | 1 | 1 | 3 | 22.2.01.04 |  | Изоляторы штыревые | 1371 | 1013 | ШТ | ШТ | 1 | 0 | 0 | 0 | 0 | 0 | 1 | 0 | 0 | )*0 | 0 | 2 | 353033309 | 1141 | 0 | 0 | 0 | 0 | 0 | 0 | 0 | 0
376 | 353033333 | 353033290 | 342645119 | 113 | 1 | 1 | 3 | 22.2.02.07 |  | Детали крепления стальные | 1346 | 1009 | кг | кг | 1 | 0 | 0 | 0 | 0 | 0 | 1 | 0 | 0 | )*0 | 0 | 2 | 353033310 | 1142 | 0 | 0 | 0 | 0 | 0 | 0 | 0 | 0
376 | 353033334 | 353033290 | 342645129 | 113 | 1 | 1 | 3 | 22.2.02.09 |  | Крюки | 1346 | 1009 | кг | кг | 1 | 0 | 0 | 0 | 0 | 0 | 1 | 0 | 0 | )*0 | 0 | 2 | 353033311 | 1143 | 0 | 0 | 0 | 0 | 0 | 0 | 0 | 0
376 | 353033335 | 353033290 | 342645151 | 113 | 1 | 1 | 3 | 22.2.02.21 |  | Штыри | 1371 | 1013 | ШТ | ШТ | 1 | 0 | 0 | 0 | 0 | 0 | 1 | 0 | 0 | )*0 | 0 | 2 | 353033312 | 1144 | 0 | 0 | 0 | 0 | 0 | 0 | 0 | 0
376 | 353033336 | 353033290 | 342645155 | 113 | 1 | 1 | 3 | 22.2.02.23 |  | Металлические плакаты | 1371 | 1013 | ШТ | ШТ | 1 | 0 | 0 | 0 | 0 | 0 | 1 | 0 | 0 | )*0 | 0 | 2 | 353033313 | 1145 | 0 | 0 | 0 | 0 | 0 | 0 | 0 | 0
377 | 353033360 | 353033337 | 342640197 | 113 | 1 | 1 | 1 | 1-100-30 |  | Средний разряд работы 3,0 | 1191 | 1013 | чел.-ч. | чел.-ч. | 1 | 23 | 0 | 0 | 0 | 531.04 | 0 | 1 | 1 | *0,84 | 19.32 | 2 | 353033338 | 1146 | 0 | 0 | 0 | 0 | 0 | 0 | 0 | 0
377 | 353033361 | 353033337 | 342640393 | 113 | 1 | 1 | 1 | 4-100-00 |  | Затраты труда машинистов | 1191 | 1013 | чел.-ч. | чел.-ч. | 1 | 1.06 | 0 | 0 | 0 | 0 | 0 | 1 | 2 | *0,84 | 0.8904 | 2 | 353033339 | 1147 | 0 | 0 | 0 | 0 | 0 | 0 | 0 | 0
377 | 353033362 | 353033337 | 342765643 | 1 | 1 | 1 | 2 | 91.14.02-001 | И13_ФСЭМ-2022 доп.7, 91.14.02-001, приказ Минстроя России от 02.08.2023 г. № 551/пр | Автомобили бортовые, грузоподъемность до 5 т | 1368 | 1011 | маш.-ч | маш.-ч | 1 | 1.06 | 0 | 477.92 | 597.98 | 0 | 0 | 1 | 0 | *0,84 | 0.8904 | 2 | 353033340 | 1148 | 0 | 0 | 0 | 0 | 0 | 0 | 0 | 0
377 | 353033363 | 353033337 | 342713971 | 1 | 1 | 1 | 3 | 01.3.01.06-0051 | И13_ФСБЦ-2022 доп.12, 01.3.01.06-0051, приказ Минстроя России от 07.11.2024 г. № 747/пр | Смазка солидол жировой Ж | 1346 | 1009 | кг | кг | 1 | 0.03 | 58.53 | 0 | 0 | 0 | 0 | 1 | 0 | )*0 | 0 | 2 | 353033341 | 1149 | 0 | 0 | 0 | 0 | 0 | 0 | 0 | 0
377 | 353033364 | 353033337 | 342641022 | 113 | 1 | 1 | 3 | 01.7.15.03 |  | Болты с гайками и шайбами | 1348 | 1009 | т | т | 1000 | 0 | 0 | 0 | 0 | 0 | 1 | 0 | 0 | )*0 | 0 | 2 | 353033342 | 1150 | 0 | 0 | 0 | 0 | 0 | 0 | 0 | 0
377 | 353033365 | 353033337 | 342717284 | 1 | 1 | 1 | 3 | 01.7.15.06-0111 | И13_ФСБЦ-2022, 01.7.15.06-0111, приказ Минстроя России от 18.05.2022 г. № 378/пр | Гвозди строительные | 1348 | 1009 | т | т | 1000 | 0.00023 | 70296.2 | 0 | 0 | 0 | 0 | 1 | 0 | )*0 | 0 | 2 | 353033343 | 1151 | 0 | 0 | 0 | 0 | 0 | 0 | 0 | 0
377 | 353033366 | 353033337 | 342718355 | 1 | 1 | 1 | 3 | 01.7.20.08-0051 | И13_ФСБЦ-2022 доп.8, 01.7.20.08-0051, приказ Минстроя России от 14.11.2023 г. № 817/пр | Ветошь хлопчатобумажная цветная | 1346 | 1009 | кг | кг | 1 | 0.02 | 56.11 | 0 | 0 | 0 | 0 | 1 | 0 | )*0 | 0 | 2 | 353033344 | 1152 | 0 | 0 | 0 | 0 | 0 | 0 | 0 | 0
377 | 353033367 | 353033337 | 342641712 | 113 | 1 | 1 | 3 | 05.1.02.06 |  | Приставки железобетонные | 1371 | 1013 | ШТ | ШТ | 1 | 0 | 0 | 0 | 0 | 0 | 1 | 0 | 0 | )*0 | 0 | 2 | 353033345 | 1153 | 0 | 0 | 0 | 0 | 0 | 0 | 0 | 0
377 | 353033368 | 353033337 | 342642396 | 113 | 1 | 1 | 3 | 07.2.02.05 |  | Траверсы стальные | 1348 | 1009 | т | т | 1000 | 0 | 0 | 0 | 0 | 0 | 1 | 0 | 0 | )*0 | 0 | 2 | 353033346 | 1154 | 0 | 0 | 0 | 0 | 0 | 0 | 0 | 0
377 | 353033369 | 353033337 | 342642533 | 113 | 1 | 1 | 3 | 07.2.07.13 |  | Хомуты стальные | 1346 | 1009 | кг | кг | 1 | 0 | 0 | 0 | 0 | 0 | 1 | 0 | 0 | )*0 | 0 | 2 | 353033347 | 1155 | 0 | 0 | 0 | 0 | 0 | 0 | 0 | 0
377 | 353033370 | 353033337 | 342723998 | 1 | 1 | 1 | 3 | 08.3.03.04-0051 | И13_ФСБЦ-2022, 08.3.03.04-0051, приказ Минстроя России от 18.05.2022 г. № 378/пр | Проволока черная, диаметр 6,0-6,3 мм | 1348 | 1009 | т | т | 1000 | 0 | 78619.9 | 0 | 0 | 0 | 1 | 0 | 0 | )*0 | 0 | 2 | 353033348 | 1156 | 0 | 0 | 0 | 0 | 0 | 0 | 0 | 0
377 | 353033371 | 353033337 | 342643249 | 113 | 1 | 1 | 3 | 11.2.04.06 |  | Детали опор пропитанные из пиломатериалов хвойных пород | 1339 | 1007 | м3 | м3 | 1 | 0 | 0 | 0 | 0 | 0 | 1 | 0 | 0 | )*0 | 0 | 2 | 353033349 | 1157 | 0 | 0 | 0 | 0 | 0 | 0 | 0 | 0
377 | 353033372 | 353033337 | 342735762 | 1 | 1 | 1 | 3 | 14.4.02.04-0182 | И13_ФСБЦ-2022, 14.4.02.04-0182, приказ Минстроя России от 18.05.2022 г. № 378/пр | Краска масляная МА-15, цветная | 1348 | 1009 | т | т | 1000 | 0.0004 | 61265.39 | 0 | 0 | 0 | 0 | 1 | 0 | )*0 | 0 | 2 | 353033350 | 1158 | 0 | 0 | 0 | 0 | 0 | 0 | 0 | 0
377 | 353033373 | 353033337 | 342735789 | 1 | 1 | 1 | 3 | 14.4.03.03-0102 | И13_ФСБЦ-2022 доп.4, 14.4.03.03-0102, приказ Минстроя России от 27.12.2022 г. № 1133/пр | Лак битумный БТ-577 | 1348 | 1009 | т | т | 1000 | 1e-05 | 80020.98 | 0 | 0 | 0 | 0 | 1 | 0 | )*0 | 0 | 2 | 353033351 | 1159 | 0 | 0 | 0 | 0 | 0 | 0 | 0 | 0
377 | 353033374 | 353033337 | 342735793 | 1 | 1 | 1 | 3 | 14.4.03.04-0001 | И13_ФСБЦ-2022, 14.4.03.04-0001, приказ Минстроя России от 18.05.2022 г. № 378/пр | Лак каменноугольный, марка А | 1348 | 1009 | т | т | 1000 | 0.0006 | 40917.44 | 0 | 0 | 0 | 0 | 1 | 0 | )*0 | 0 | 2 | 353033352 | 1160 | 0 | 0 | 0 | 0 | 0 | 0 | 0 | 0
377 | 353033375 | 353033337 | 342736060 | 1 | 1 | 1 | 3 | 14.5.06.03-0002 | И13_ФСБЦ-2022, 14.5.06.03-0002, приказ Минстроя России от 18.05.2022 г. № 378/пр | Паста антисептическая | 1348 | 1009 | т | т | 1000 | 0.0006 | 98039.57 | 0 | 0 | 0 | 0 | 1 | 0 | )*0 | 0 | 2 | 353033353 | 1161 | 0 | 0 | 0 | 0 | 0 | 0 | 0 | 0
377 | 353033376 | 353033337 | 342743019 | 1 | 1 | 1 | 3 | 20.2.02.04-0006 | И13_ФСБЦ-2022, 20.2.02.04-0006, приказ Минстроя России от 18.05.2022 г. № 378/пр | Колпачки полиэтиленовые К-6 | 1425 | 1013 | 100 ШТ | 100 ШТ | 1 | 0.06 | 1031.73 | 0 | 0 | 0 | 0 | 1 | 0 | )*0 | 0 | 2 | 353033354 | 1162 | 0 | 0 | 0 | 0 | 0 | 0 | 0 | 0
377 | 353033377 | 353033337 | 342645106 | 113 | 1 | 1 | 3 | 22.2.01.04 |  | Изоляторы штыревые | 1371 | 1013 | ШТ | ШТ | 1 | 0 | 0 | 0 | 0 | 0 | 1 | 0 | 0 | )*0 | 0 | 2 | 353033355 | 1163 | 0 | 0 | 0 | 0 | 0 | 0 | 0 | 0
377 | 353033378 | 353033337 | 342645119 | 113 | 1 | 1 | 3 | 22.2.02.07 |  | Детали крепления стальные | 1346 | 1009 | кг | кг | 1 | 0 | 0 | 0 | 0 | 0 | 1 | 0 | 0 | )*0 | 0 | 2 | 353033356 | 1164 | 0 | 0 | 0 | 0 | 0 | 0 | 0 | 0
377 | 353033379 | 353033337 | 342645129 | 113 | 1 | 1 | 3 | 22.2.02.09 |  | Крюки | 1346 | 1009 | кг | кг | 1 | 0 | 0 | 0 | 0 | 0 | 1 | 0 | 0 | )*0 | 0 | 2 | 353033357 | 1165 | 0 | 0 | 0 | 0 | 0 | 0 | 0 | 0
377 | 353033380 | 353033337 | 342645151 | 113 | 1 | 1 | 3 | 22.2.02.21 |  | Штыри | 1371 | 1013 | ШТ | ШТ | 1 | 0 | 0 | 0 | 0 | 0 | 1 | 0 | 0 | )*0 | 0 | 2 | 353033358 | 1166 | 0 | 0 | 0 | 0 | 0 | 0 | 0 | 0
377 | 353033381 | 353033337 | 342645155 | 113 | 1 | 1 | 3 | 22.2.02.23 |  | Металлические плакаты | 1371 | 1013 | ШТ | ШТ | 1 | 0 | 0 | 0 | 0 | 0 | 1 | 0 | 0 | )*0 | 0 | 2 | 353033359 | 1167 | 0 | 0 | 0 | 0 | 0 | 0 | 0 | 0
378 | 353033401 | 353033382 | 342640193 | 113 | 1 | 1 | 1 | 1-100-29 |  | Средний разряд работы 2,9 | 1191 | 1013 | чел.-ч. | чел.-ч. | 1 | 8 | 0 | 0 | 0 | 526.58 | 0 | 1 | 1 | *0,84 | 6.72 | 2 | 353033383 | 1168 | 0 | 0 | 0 | 0 | 0 | 0 | 0 | 0
378 | 353033402 | 353033382 | 342640393 | 113 | 1 | 1 | 1 | 4-100-00 |  | Затраты труда машинистов | 1191 | 1013 | чел.-ч. | чел.-ч. | 1 | 0.37 | 0 | 0 | 0 | 0 | 0 | 1 | 2 | *0,84 | 0.3108 | 2 | 353033384 | 1169 | 0 | 0 | 0 | 0 | 0 | 0 | 0 | 0
378 | 353033403 | 353033382 | 342765643 | 1 | 1 | 1 | 2 | 91.14.02-001 | И13_ФСЭМ-2022 доп.7, 91.14.02-001, приказ Минстроя России от 02.08.2023 г. № 551/пр | Автомобили бортовые, грузоподъемность до 5 т | 1368 | 1011 | маш.-ч | маш.-ч | 1 | 0.37 | 0 | 477.92 | 597.98 | 0 | 0 | 1 | 0 | *0,84 | 0.3108 | 2 | 353033385 | 1170 | 0 | 0 | 0 | 0 | 0 | 0 | 0 | 0
378 | 353033404 | 353033382 | 342713971 | 1 | 1 | 1 | 3 | 01.3.01.06-0051 | И13_ФСБЦ-2022 доп.12, 01.3.01.06-0051, приказ Минстроя России от 07.11.2024 г. № 747/пр | Смазка солидол жировой Ж | 1346 | 1009 | кг | кг | 1 | 0.03 | 58.53 | 0 | 0 | 0 | 0 | 1 | 0 | )*0 | 0 | 2 | 353033386 | 1171 | 0 | 0 | 0 | 0 | 0 | 0 | 0 | 0
378 | 353033405 | 353033382 | 342717284 | 1 | 1 | 1 | 3 | 01.7.15.06-0111 | И13_ФСБЦ-2022, 01.7.15.06-0111, приказ Минстроя России от 18.05.2022 г. № 378/пр | Гвозди строительные | 1348 | 1009 | т | т | 1000 | 0.00023 | 70296.2 | 0 | 0 | 0 | 0 | 1 | 0 | )*0 | 0 | 2 | 353033387 | 1172 | 0 | 0 | 0 | 0 | 0 | 0 | 0 | 0
378 | 353033406 | 353033382 | 342718355 | 1 | 1 | 1 | 3 | 01.7.20.08-0051 | И13_ФСБЦ-2022 доп.8, 01.7.20.08-0051, приказ Минстроя России от 14.11.2023 г. № 817/пр | Ветошь хлопчатобумажная цветная | 1346 | 1009 | кг | кг | 1 | 0.02 | 56.11 | 0 | 0 | 0 | 0 | 1 | 0 | )*0 | 0 | 2 | 353033388 | 1173 | 0 | 0 | 0 | 0 | 0 | 0 | 0 | 0
378 | 353033407 | 353033382 | 342641712 | 113 | 1 | 1 | 3 | 05.1.02.06 |  | Приставки железобетонные | 1371 | 1013 | ШТ | ШТ | 1 | 0 | 0 | 0 | 0 | 0 | 1 | 0 | 0 | )*0 | 0 | 2 | 353033389 | 1174 | 0 | 0 | 0 | 0 | 0 | 0 | 0 | 0
378 | 353033408 | 353033382 | 342642533 | 113 | 1 | 1 | 3 | 07.2.07.13 |  | Хомуты стальные | 1346 | 1009 | кг | кг | 1 | 0 | 0 | 0 | 0 | 0 | 1 | 0 | 0 | )*0 | 0 | 2 | 353033390 | 1175 | 0 | 0 | 0 | 0 | 0 | 0 | 0 | 0
378 | 353033409 | 353033382 | 342723998 | 1 | 1 | 1 | 3 | 08.3.03.04-0051 | И13_ФСБЦ-2022, 08.3.03.04-0051, приказ Минстроя России от 18.05.2022 г. № 378/пр | Проволока черная, диаметр 6,0-6,3 мм | 1348 | 1009 | т | т | 1000 | 0 | 78619.9 | 0 | 0 | 0 | 1 | 0 | 0 | )*0 | 0 | 2 | 353033391 | 1176 | 0 | 0 | 0 | 0 | 0 | 0 | 0 | 0
378 | 353033410 | 353033382 | 342643249 | 113 | 1 | 1 | 3 | 11.2.04.06 |  | Детали опор пропитанные из пиломатериалов хвойных пород | 1339 | 1007 | м3 | м3 | 1 | 0 | 0 | 0 | 0 | 0 | 1 | 0 | 0 | )*0 | 0 | 2 | 353033392 | 1177 | 0 | 0 | 0 | 0 | 0 | 0 | 0 | 0
378 | 353033411 | 353033382 | 342735762 | 1 | 1 | 1 | 3 | 14.4.02.04-0182 | И13_ФСБЦ-2022, 14.4.02.04-0182, приказ Минстроя России от 18.05.2022 г. № 378/пр | Краска масляная МА-15, цветная | 1348 | 1009 | т | т | 1000 | 0.0004 | 61265.39 | 0 | 0 | 0 | 0 | 1 | 0 | )*0 | 0 | 2 | 353033393 | 1178 | 0 | 0 | 0 | 0 | 0 | 0 | 0 | 0
378 | 353033412 | 353033382 | 342735789 | 1 | 1 | 1 | 3 | 14.4.03.03-0102 | И13_ФСБЦ-2022 доп.4, 14.4.03.03-0102, приказ Минстроя России от 27.12.2022 г. № 1133/пр | Лак битумный БТ-577 | 1348 | 1009 | т | т | 1000 | 1e-05 | 80020.98 | 0 | 0 | 0 | 0 | 1 | 0 | )*0 | 0 | 2 | 353033394 | 1179 | 0 | 0 | 0 | 0 | 0 | 0 | 0 | 0
378 | 353033413 | 353033382 | 342735793 | 1 | 1 | 1 | 3 | 14.4.03.04-0001 | И13_ФСБЦ-2022, 14.4.03.04-0001, приказ Минстроя России от 18.05.2022 г. № 378/пр | Лак каменноугольный, марка А | 1348 | 1009 | т | т | 1000 | 0.0006 | 40917.44 | 0 | 0 | 0 | 0 | 1 | 0 | )*0 | 0 | 2 | 353033395 | 1180 | 0 | 0 | 0 | 0 | 0 | 0 | 0 | 0
378 | 353033414 | 353033382 | 342736060 | 1 | 1 | 1 | 3 | 14.5.06.03-0002 | И13_ФСБЦ-2022, 14.5.06.03-0002, приказ Минстроя России от 18.05.2022 г. № 378/пр | Паста антисептическая | 1348 | 1009 | т | т | 1000 | 0.0006 | 98039.57 | 0 | 0 | 0 | 0 | 1 | 0 | )*0 | 0 | 2 | 353033396 | 1181 | 0 | 0 | 0 | 0 | 0 | 0 | 0 | 0
378 | 353033415 | 353033382 | 342743019 | 1 | 1 | 1 | 3 | 20.2.02.04-0006 | И13_ФСБЦ-2022, 20.2.02.04-0006, приказ Минстроя России от 18.05.2022 г. № 378/пр | Колпачки полиэтиленовые К-6 | 1425 | 1013 | 100 ШТ | 100 ШТ | 1 | 0.06 | 1031.73 | 0 | 0 | 0 | 0 | 1 | 0 | )*0 | 0 | 2 | 353033397 | 1182 | 0 | 0 | 0 | 0 | 0 | 0 | 0 | 0
378 | 353033416 | 353033382 | 342645106 | 113 | 1 | 1 | 3 | 22.2.01.04 |  | Изоляторы штыревые | 1371 | 1013 | ШТ | ШТ | 1 | 0 | 0 | 0 | 0 | 0 | 1 | 0 | 0 | )*0 | 0 | 2 | 353033398 | 1183 | 0 | 0 | 0 | 0 | 0 | 0 | 0 | 0
378 | 353033417 | 353033382 | 342645129 | 113 | 1 | 1 | 3 | 22.2.02.09 |  | Крюки | 1346 | 1009 | кг | кг | 1 | 0 | 0 | 0 | 0 | 0 | 1 | 0 | 0 | )*0 | 0 | 2 | 353033399 | 1184 | 0 | 0 | 0 | 0 | 0 | 0 | 0 | 0
378 | 353033418 | 353033382 | 342645155 | 113 | 1 | 1 | 3 | 22.2.02.23 |  | Металлические плакаты | 1371 | 1013 | ШТ | ШТ | 1 | 0 | 0 | 0 | 0 | 0 | 1 | 0 | 0 | )*0 | 0 | 2 | 353033400 | 1185 | 0 | 0 | 0 | 0 | 0 | 0 | 0 | 0
379 | 353033438 | 353033419 | 342640193 | 113 | 1 | 1 | 1 | 1-100-29 |  | Средний разряд работы 2,9 | 1191 | 1013 | чел.-ч. | чел.-ч. | 1 | 16.4 | 0 | 0 | 0 | 526.58 | 0 | 1 | 1 | *0,84 | 13.776 | 2 | 353033420 | 1186 | 0 | 0 | 0 | 0 | 0 | 0 | 0 | 0
379 | 353033439 | 353033419 | 342640393 | 113 | 1 | 1 | 1 | 4-100-00 |  | Затраты труда машинистов | 1191 | 1013 | чел.-ч. | чел.-ч. | 1 | 0.75 | 0 | 0 | 0 | 0 | 0 | 1 | 2 | *0,84 | 0.63 | 2 | 353033421 | 1187 | 0 | 0 | 0 | 0 | 0 | 0 | 0 | 0
379 | 353033440 | 353033419 | 342765643 | 1 | 1 | 1 | 2 | 91.14.02-001 | И13_ФСЭМ-2022 доп.7, 91.14.02-001, приказ Минстроя России от 02.08.2023 г. № 551/пр | Автомобили бортовые, грузоподъемность до 5 т | 1368 | 1011 | маш.-ч | маш.-ч | 1 | 0.75 | 0 | 477.92 | 597.98 | 0 | 0 | 1 | 0 | *0,84 | 0.63 | 2 | 353033422 | 1188 | 0 | 0 | 0 | 0 | 0 | 0 | 0 | 0
379 | 353033441 | 353033419 | 342713971 | 1 | 1 | 1 | 3 | 01.3.01.06-0051 | И13_ФСБЦ-2022 доп.12, 01.3.01.06-0051, приказ Минстроя России от 07.11.2024 г. № 747/пр | Смазка солидол жировой Ж | 1346 | 1009 | кг | кг | 1 | 0.03 | 58.53 | 0 | 0 | 0 | 0 | 1 | 0 | )*0 | 0 | 2 | 353033423 | 1189 | 0 | 0 | 0 | 0 | 0 | 0 | 0 | 0
379 | 353033442 | 353033419 | 342717284 | 1 | 1 | 1 | 3 | 01.7.15.06-0111 | И13_ФСБЦ-2022, 01.7.15.06-0111, приказ Минстроя России от 18.05.2022 г. № 378/пр | Гвозди строительные | 1348 | 1009 | т | т | 1000 | 0.00023 | 70296.2 | 0 | 0 | 0 | 0 | 1 | 0 | )*0 | 0 | 2 | 353033424 | 1190 | 0 | 0 | 0 | 0 | 0 | 0 | 0 | 0
379 | 353033443 | 353033419 | 342718355 | 1 | 1 | 1 | 3 | 01.7.20.08-0051 | И13_ФСБЦ-2022 доп.8, 01.7.20.08-0051, приказ Минстроя России от 14.11.2023 г. № 817/пр | Ветошь хлопчатобумажная цветная | 1346 | 1009 | кг | кг | 1 | 0.02 | 56.11 | 0 | 0 | 0 | 0 | 1 | 0 | )*0 | 0 | 2 | 353033425 | 1191 | 0 | 0 | 0 | 0 | 0 | 0 | 0 | 0
379 | 353033444 | 353033419 | 342641712 | 113 | 1 | 1 | 3 | 05.1.02.06 |  | Приставки железобетонные | 1371 | 1013 | ШТ | ШТ | 1 | 0 | 0 | 0 | 0 | 0 | 1 | 0 | 0 | )*0 | 0 | 2 | 353033426 | 1192 | 0 | 0 | 0 | 0 | 0 | 0 | 0 | 0
379 | 353033445 | 353033419 | 342642533 | 113 | 1 | 1 | 3 | 07.2.07.13 |  | Хомуты стальные | 1346 | 1009 | кг | кг | 1 | 0 | 0 | 0 | 0 | 0 | 1 | 0 | 0 | )*0 | 0 | 2 | 353033427 | 1193 | 0 | 0 | 0 | 0 | 0 | 0 | 0 | 0
379 | 353033446 | 353033419 | 342723998 | 1 | 1 | 1 | 3 | 08.3.03.04-0051 | И13_ФСБЦ-2022, 08.3.03.04-0051, приказ Минстроя России от 18.05.2022 г. № 378/пр | Проволока черная, диаметр 6,0-6,3 мм | 1348 | 1009 | т | т | 1000 | 0 | 78619.9 | 0 | 0 | 0 | 1 | 0 | 0 | )*0 | 0 | 2 | 353033428 | 1194 | 0 | 0 | 0 | 0 | 0 | 0 | 0 | 0
379 | 353033447 | 353033419 | 342643249 | 113 | 1 | 1 | 3 | 11.2.04.06 |  | Детали опор пропитанные из пиломатериалов хвойных пород | 1339 | 1007 | м3 | м3 | 1 | 0 | 0 | 0 | 0 | 0 | 1 | 0 | 0 | )*0 | 0 | 2 | 353033429 | 1195 | 0 | 0 | 0 | 0 | 0 | 0 | 0 | 0
379 | 353033448 | 353033419 | 342735762 | 1 | 1 | 1 | 3 | 14.4.02.04-0182 | И13_ФСБЦ-2022, 14.4.02.04-0182, приказ Минстроя России от 18.05.2022 г. № 378/пр | Краска масляная МА-15, цветная | 1348 | 1009 | т | т | 1000 | 0.0004 | 61265.39 | 0 | 0 | 0 | 0 | 1 | 0 | )*0 | 0 | 2 | 353033430 | 1196 | 0 | 0 | 0 | 0 | 0 | 0 | 0 | 0
379 | 353033449 | 353033419 | 342735789 | 1 | 1 | 1 | 3 | 14.4.03.03-0102 | И13_ФСБЦ-2022 доп.4, 14.4.03.03-0102, приказ Минстроя России от 27.12.2022 г. № 1133/пр | Лак битумный БТ-577 | 1348 | 1009 | т | т | 1000 | 1e-05 | 80020.98 | 0 | 0 | 0 | 0 | 1 | 0 | )*0 | 0 | 2 | 353033431 | 1197 | 0 | 0 | 0 | 0 | 0 | 0 | 0 | 0
379 | 353033450 | 353033419 | 342735793 | 1 | 1 | 1 | 3 | 14.4.03.04-0001 | И13_ФСБЦ-2022, 14.4.03.04-0001, приказ Минстроя России от 18.05.2022 г. № 378/пр | Лак каменноугольный, марка А | 1348 | 1009 | т | т | 1000 | 0.0006 | 40917.44 | 0 | 0 | 0 | 0 | 1 | 0 | )*0 | 0 | 2 | 353033432 | 1198 | 0 | 0 | 0 | 0 | 0 | 0 | 0 | 0
379 | 353033451 | 353033419 | 342736060 | 1 | 1 | 1 | 3 | 14.5.06.03-0002 | И13_ФСБЦ-2022, 14.5.06.03-0002, приказ Минстроя России от 18.05.2022 г. № 378/пр | Паста антисептическая | 1348 | 1009 | т | т | 1000 | 0.0006 | 98039.57 | 0 | 0 | 0 | 0 | 1 | 0 | )*0 | 0 | 2 | 353033433 | 1199 | 0 | 0 | 0 | 0 | 0 | 0 | 0 | 0
379 | 353033452 | 353033419 | 342743019 | 1 | 1 | 1 | 3 | 20.2.02.04-0006 | И13_ФСБЦ-2022, 20.2.02.04-0006, приказ Минстроя России от 18.05.2022 г. № 378/пр | Колпачки полиэтиленовые К-6 | 1425 | 1013 | 100 ШТ | 100 ШТ | 1 | 0.06 | 1031.73 | 0 | 0 | 0 | 0 | 1 | 0 | )*0 | 0 | 2 | 353033434 | 1200 | 0 | 0 | 0 | 0 | 0 | 0 | 0 | 0
379 | 353033453 | 353033419 | 342645106 | 113 | 1 | 1 | 3 | 22.2.01.04 |  | Изоляторы штыревые | 1371 | 1013 | ШТ | ШТ | 1 | 0 | 0 | 0 | 0 | 0 | 1 | 0 | 0 | )*0 | 0 | 2 | 353033435 | 1201 | 0 | 0 | 0 | 0 | 0 | 0 | 0 | 0
379 | 353033454 | 353033419 | 342645129 | 113 | 1 | 1 | 3 | 22.2.02.09 |  | Крюки | 1346 | 1009 | кг | кг | 1 | 0 | 0 | 0 | 0 | 0 | 1 | 0 | 0 | )*0 | 0 | 2 | 353033436 | 1202 | 0 | 0 | 0 | 0 | 0 | 0 | 0 | 0
379 | 353033455 | 353033419 | 342645155 | 113 | 1 | 1 | 3 | 22.2.02.23 |  | Металлические плакаты | 1371 | 1013 | ШТ | ШТ | 1 | 0 | 0 | 0 | 0 | 0 | 1 | 0 | 0 | )*0 | 0 | 2 | 353033437 | 1203 | 0 | 0 | 0 | 0 | 0 | 0 | 0 | 0
380 | 353033480 | 353033456 | 342640197 | 113 | 1 | 1 | 1 | 1-100-30 |  | Средний разряд работы 3,0 | 1191 | 1013 | чел.-ч. | чел.-ч. | 1 | 20.5 | 0 | 0 | 0 | 531.04 | 0 | 1 | 1 | *0,84 | 17.22 | 2 | 353033457 | 1204 | 0 | 0 | 0 | 0 | 0 | 0 | 0 | 0
380 | 353033481 | 353033456 | 342640393 | 113 | 1 | 1 | 1 | 4-100-00 |  | Затраты труда машинистов | 1191 | 1013 | чел.-ч. | чел.-ч. | 1 | 0.94 | 0 | 0 | 0 | 0 | 0 | 1 | 2 | *0,84 | 0.7896 | 2 | 353033458 | 1205 | 0 | 0 | 0 | 0 | 0 | 0 | 0 | 0
380 | 353033482 | 353033456 | 342765643 | 1 | 1 | 1 | 2 | 91.14.02-001 | И13_ФСЭМ-2022 доп.7, 91.14.02-001, приказ Минстроя России от 02.08.2023 г. № 551/пр | Автомобили бортовые, грузоподъемность до 5 т | 1368 | 1011 | маш.-ч | маш.-ч | 1 | 0.94 | 0 | 477.92 | 597.98 | 0 | 0 | 1 | 0 | *0,84 | 0.7896 | 2 | 353033459 | 1206 | 0 | 0 | 0 | 0 | 0 | 0 | 0 | 0
380 | 353033483 | 353033456 | 342713971 | 1 | 1 | 1 | 3 | 01.3.01.06-0051 | И13_ФСБЦ-2022 доп.12, 01.3.01.06-0051, приказ Минстроя России от 07.11.2024 г. № 747/пр | Смазка солидол жировой Ж | 1346 | 1009 | кг | кг | 1 | 0.03 | 58.53 | 0 | 0 | 0 | 0 | 1 | 0 | )*0 | 0 | 2 | 353033460 | 1207 | 0 | 0 | 0 | 0 | 0 | 0 | 0 | 0
380 | 353033484 | 353033456 | 342717233 | 1 | 1 | 1 | 3 | 01.7.15.03-0042 | И13_ФСБЦ-2022, 01.7.15.03-0042, приказ Минстроя России от 18.05.2022 г. № 378/пр | Болты с гайками и шайбами строительные | 1346 | 1009 | кг | кг | 1 | 0 | 174.93 | 0 | 0 | 0 | 1 | 0 | 0 | )*0 | 0 | 2 | 353033461 | 1208 | 0 | 0 | 0 | 0 | 0 | 0 | 0 | 0
380 | 353033485 | 353033456 | 342717284 | 1 | 1 | 1 | 3 | 01.7.15.06-0111 | И13_ФСБЦ-2022, 01.7.15.06-0111, приказ Минстроя России от 18.05.2022 г. № 378/пр | Гвозди строительные | 1348 | 1009 | т | т | 1000 | 0.00023 | 70296.2 | 0 | 0 | 0 | 0 | 1 | 0 | )*0 | 0 | 2 | 353033462 | 1209 | 0 | 0 | 0 | 0 | 0 | 0 | 0 | 0
380 | 353033486 | 353033456 | 342718355 | 1 | 1 | 1 | 3 | 01.7.20.08-0051 | И13_ФСБЦ-2022 доп.8, 01.7.20.08-0051, приказ Минстроя России от 14.11.2023 г. № 817/пр | Ветошь хлопчатобумажная цветная | 1346 | 1009 | кг | кг | 1 | 0.02 | 56.11 | 0 | 0 | 0 | 0 | 1 | 0 | )*0 | 0 | 2 | 353033463 | 1210 | 0 | 0 | 0 | 0 | 0 | 0 | 0 | 0
380 | 353033487 | 353033456 | 342641712 | 113 | 1 | 1 | 3 | 05.1.02.06 |  | Приставки железобетонные | 1371 | 1013 | ШТ | ШТ | 1 | 0 | 0 | 0 | 0 | 0 | 1 | 0 | 0 | )*0 | 0 | 2 | 353033464 | 1211 | 0 | 0 | 0 | 0 | 0 | 0 | 0 | 0
380 | 353033488 | 353033456 | 342642396 | 113 | 1 | 1 | 3 | 07.2.02.05 |  | Траверсы стальные | 1348 | 1009 | т | т | 1000 | 0 | 0 | 0 | 0 | 0 | 1 | 0 | 0 | )*0 | 0 | 2 | 353033465 | 1212 | 0 | 0 | 0 | 0 | 0 | 0 | 0 | 0
380 | 353033489 | 353033456 | 342642533 | 113 | 1 | 1 | 3 | 07.2.07.13 |  | Хомуты стальные | 1346 | 1009 | кг | кг | 1 | 0 | 0 | 0 | 0 | 0 | 1 | 0 | 0 | )*0 | 0 | 2 | 353033466 | 1213 | 0 | 0 | 0 | 0 | 0 | 0 | 0 | 0
380 | 353033490 | 353033456 | 342723998 | 1 | 1 | 1 | 3 | 08.3.03.04-0051 | И13_ФСБЦ-2022, 08.3.03.04-0051, приказ Минстроя России от 18.05.2022 г. № 378/пр | Проволока черная, диаметр 6,0-6,3 мм | 1348 | 1009 | т | т | 1000 | 0 | 78619.9 | 0 | 0 | 0 | 1 | 0 | 0 | )*0 | 0 | 2 | 353033467 | 1214 | 0 | 0 | 0 | 0 | 0 | 0 | 0 | 0
380 | 353033491 | 353033456 | 342642846 | 113 | 1 | 1 | 3 | 08.3.04.02 |  | Сталь стержневая диаметром до 10 мм | 1348 | 1009 | т | т | 1000 | 0 | 0 | 0 | 0 | 0 | 1 | 0 | 0 | )*0 | 0 | 2 | 353033468 | 1215 | 0 | 0 | 0 | 0 | 0 | 0 | 0 | 0
380 | 353033492 | 353033456 | 342643249 | 113 | 1 | 1 | 3 | 11.2.04.06 |  | Детали опор пропитанные из пиломатериалов хвойных пород | 1339 | 1007 | м3 | м3 | 1 | 0 | 0 | 0 | 0 | 0 | 1 | 0 | 0 | )*0 | 0 | 2 | 353033469 | 1216 | 0 | 0 | 0 | 0 | 0 | 0 | 0 | 0
380 | 353033493 | 353033456 | 342735762 | 1 | 1 | 1 | 3 | 14.4.02.04-0182 | И13_ФСБЦ-2022, 14.4.02.04-0182, приказ Минстроя России от 18.05.2022 г. № 378/пр | Краска масляная МА-15, цветная | 1348 | 1009 | т | т | 1000 | 0.0004 | 61265.39 | 0 | 0 | 0 | 0 | 1 | 0 | )*0 | 0 | 2 | 353033470 | 1217 | 0 | 0 | 0 | 0 | 0 | 0 | 0 | 0
380 | 353033494 | 353033456 | 342735789 | 1 | 1 | 1 | 3 | 14.4.03.03-0102 | И13_ФСБЦ-2022 доп.4, 14.4.03.03-0102, приказ Минстроя России от 27.12.2022 г. № 1133/пр | Лак битумный БТ-577 | 1348 | 1009 | т | т | 1000 | 1e-05 | 80020.98 | 0 | 0 | 0 | 0 | 1 | 0 | )*0 | 0 | 2 | 353033471 | 1218 | 0 | 0 | 0 | 0 | 0 | 0 | 0 | 0
380 | 353033495 | 353033456 | 342735793 | 1 | 1 | 1 | 3 | 14.4.03.04-0001 | И13_ФСБЦ-2022, 14.4.03.04-0001, приказ Минстроя России от 18.05.2022 г. № 378/пр | Лак каменноугольный, марка А | 1348 | 1009 | т | т | 1000 | 0.0006 | 40917.44 | 0 | 0 | 0 | 0 | 1 | 0 | )*0 | 0 | 2 | 353033472 | 1219 | 0 | 0 | 0 | 0 | 0 | 0 | 0 | 0
380 | 353033496 | 353033456 | 342736060 | 1 | 1 | 1 | 3 | 14.5.06.03-0002 | И13_ФСБЦ-2022, 14.5.06.03-0002, приказ Минстроя России от 18.05.2022 г. № 378/пр | Паста антисептическая | 1348 | 1009 | т | т | 1000 | 0.0006 | 98039.57 | 0 | 0 | 0 | 0 | 1 | 0 | )*0 | 0 | 2 | 353033473 | 1220 | 0 | 0 | 0 | 0 | 0 | 0 | 0 | 0
380 | 353033497 | 353033456 | 342743019 | 1 | 1 | 1 | 3 | 20.2.02.04-0006 | И13_ФСБЦ-2022, 20.2.02.04-0006, приказ Минстроя России от 18.05.2022 г. № 378/пр | Колпачки полиэтиленовые К-6 | 1425 | 1013 | 100 ШТ | 100 ШТ | 1 | 0.06 | 1031.73 | 0 | 0 | 0 | 0 | 1 | 0 | )*0 | 0 | 2 | 353033474 | 1221 | 0 | 0 | 0 | 0 | 0 | 0 | 0 | 0
380 | 353033498 | 353033456 | 342645106 | 113 | 1 | 1 | 3 | 22.2.01.04 |  | Изоляторы штыревые | 1371 | 1013 | ШТ | ШТ | 1 | 0 | 0 | 0 | 0 | 0 | 1 | 0 | 0 | )*0 | 0 | 2 | 353033475 | 1222 | 0 | 0 | 0 | 0 | 0 | 0 | 0 | 0
380 | 353033499 | 353033456 | 342645119 | 113 | 1 | 1 | 3 | 22.2.02.07 |  | Детали крепления стальные | 1346 | 1009 | кг | кг | 1 | 0 | 0 | 0 | 0 | 0 | 1 | 0 | 0 | )*0 | 0 | 2 | 353033476 | 1223 | 0 | 0 | 0 | 0 | 0 | 0 | 0 | 0
380 | 353033500 | 353033456 | 342645129 | 113 | 1 | 1 | 3 | 22.2.02.09 |  | Крюки | 1346 | 1009 | кг | кг | 1 | 0 | 0 | 0 | 0 | 0 | 1 | 0 | 0 | )*0 | 0 | 2 | 353033477 | 1224 | 0 | 0 | 0 | 0 | 0 | 0 | 0 | 0
380 | 353033501 | 353033456 | 342645151 | 113 | 1 | 1 | 3 | 22.2.02.21 |  | Штыри | 1371 | 1013 | ШТ | ШТ | 1 | 0 | 0 | 0 | 0 | 0 | 1 | 0 | 0 | )*0 | 0 | 2 | 353033478 | 1225 | 0 | 0 | 0 | 0 | 0 | 0 | 0 | 0
380 | 353033502 | 353033456 | 342645155 | 113 | 1 | 1 | 3 | 22.2.02.23 |  | Металлические плакаты | 1371 | 1013 | ШТ | ШТ | 1 | 0 | 0 | 0 | 0 | 0 | 1 | 0 | 0 | )*0 | 0 | 2 | 353033479 | 1226 | 0 | 0 | 0 | 0 | 0 | 0 | 0 | 0
381 | 353033527 | 353033503 | 342640193 | 113 | 1 | 1 | 1 | 1-100-29 |  | Средний разряд работы 2,9 | 1191 | 1013 | чел.-ч. | чел.-ч. | 1 | 23.7 | 0 | 0 | 0 | 526.58 | 0 | 1 | 1 | *0,84 | 19.908 | 2 | 353033504 | 1227 | 0 | 0 | 0 | 0 | 0 | 0 | 0 | 0
381 | 353033528 | 353033503 | 342640393 | 113 | 1 | 1 | 1 | 4-100-00 |  | Затраты труда машинистов | 1191 | 1013 | чел.-ч. | чел.-ч. | 1 | 1.09 | 0 | 0 | 0 | 0 | 0 | 1 | 2 | *0,84 | 0.9156 | 2 | 353033505 | 1228 | 0 | 0 | 0 | 0 | 0 | 0 | 0 | 0
381 | 353033529 | 353033503 | 342765643 | 1 | 1 | 1 | 2 | 91.14.02-001 | И13_ФСЭМ-2022 доп.7, 91.14.02-001, приказ Минстроя России от 02.08.2023 г. № 551/пр | Автомобили бортовые, грузоподъемность до 5 т | 1368 | 1011 | маш.-ч | маш.-ч | 1 | 1.09 | 0 | 477.92 | 597.98 | 0 | 0 | 1 | 0 | *0,84 | 0.9156 | 2 | 353033506 | 1229 | 0 | 0 | 0 | 0 | 0 | 0 | 0 | 0
381 | 353033530 | 353033503 | 342713971 | 1 | 1 | 1 | 3 | 01.3.01.06-0051 | И13_ФСБЦ-2022 доп.12, 01.3.01.06-0051, приказ Минстроя России от 07.11.2024 г. № 747/пр | Смазка солидол жировой Ж | 1346 | 1009 | кг | кг | 1 | 0.03 | 58.53 | 0 | 0 | 0 | 0 | 1 | 0 | )*0 | 0 | 2 | 353033507 | 1230 | 0 | 0 | 0 | 0 | 0 | 0 | 0 | 0
381 | 353033531 | 353033503 | 342717233 | 1 | 1 | 1 | 3 | 01.7.15.03-0042 | И13_ФСБЦ-2022, 01.7.15.03-0042, приказ Минстроя России от 18.05.2022 г. № 378/пр | Болты с гайками и шайбами строительные | 1346 | 1009 | кг | кг | 1 | 0 | 174.93 | 0 | 0 | 0 | 1 | 0 | 0 | )*0 | 0 | 2 | 353033508 | 1231 | 0 | 0 | 0 | 0 | 0 | 0 | 0 | 0
381 | 353033532 | 353033503 | 342717284 | 1 | 1 | 1 | 3 | 01.7.15.06-0111 | И13_ФСБЦ-2022, 01.7.15.06-0111, приказ Минстроя России от 18.05.2022 г. № 378/пр | Гвозди строительные | 1348 | 1009 | т | т | 1000 | 0.00023 | 70296.2 | 0 | 0 | 0 | 0 | 1 | 0 | )*0 | 0 | 2 | 353033509 | 1232 | 0 | 0 | 0 | 0 | 0 | 0 | 0 | 0
381 | 353033533 | 353033503 | 342718355 | 1 | 1 | 1 | 3 | 01.7.20.08-0051 | И13_ФСБЦ-2022 доп.8, 01.7.20.08-0051, приказ Минстроя России от 14.11.2023 г. № 817/пр | Ветошь хлопчатобумажная цветная | 1346 | 1009 | кг | кг | 1 | 0.02 | 56.11 | 0 | 0 | 0 | 0 | 1 | 0 | )*0 | 0 | 2 | 353033510 | 1233 | 0 | 0 | 0 | 0 | 0 | 0 | 0 | 0
381 | 353033534 | 353033503 | 342641712 | 113 | 1 | 1 | 3 | 05.1.02.06 |  | Приставки железобетонные | 1371 | 1013 | ШТ | ШТ | 1 | 0 | 0 | 0 | 0 | 0 | 1 | 0 | 0 | )*0 | 0 | 2 | 353033511 | 1234 | 0 | 0 | 0 | 0 | 0 | 0 | 0 | 0
381 | 353033535 | 353033503 | 342642396 | 113 | 1 | 1 | 3 | 07.2.02.05 |  | Траверсы стальные | 1348 | 1009 | т | т | 1000 | 0 | 0 | 0 | 0 | 0 | 1 | 0 | 0 | )*0 | 0 | 2 | 353033512 | 1235 | 0 | 0 | 0 | 0 | 0 | 0 | 0 | 0
381 | 353033536 | 353033503 | 342642533 | 113 | 1 | 1 | 3 | 07.2.07.13 |  | Хомуты стальные | 1346 | 1009 | кг | кг | 1 | 0 | 0 | 0 | 0 | 0 | 1 | 0 | 0 | )*0 | 0 | 2 | 353033513 | 1236 | 0 | 0 | 0 | 0 | 0 | 0 | 0 | 0
381 | 353033537 | 353033503 | 342723998 | 1 | 1 | 1 | 3 | 08.3.03.04-0051 | И13_ФСБЦ-2022, 08.3.03.04-0051, приказ Минстроя России от 18.05.2022 г. № 378/пр | Проволока черная, диаметр 6,0-6,3 мм | 1348 | 1009 | т | т | 1000 | 0 | 78619.9 | 0 | 0 | 0 | 1 | 0 | 0 | )*0 | 0 | 2 | 353033514 | 1237 | 0 | 0 | 0 | 0 | 0 | 0 | 0 | 0
381 | 353033538 | 353033503 | 342642846 | 113 | 1 | 1 | 3 | 08.3.04.02 |  | Сталь стержневая диаметром до 10 мм | 1348 | 1009 | т | т | 1000 | 0 | 0 | 0 | 0 | 0 | 1 | 0 | 0 | )*0 | 0 | 2 | 353033515 | 1238 | 0 | 0 | 0 | 0 | 0 | 0 | 0 | 0
381 | 353033539 | 353033503 | 342643249 | 113 | 1 | 1 | 3 | 11.2.04.06 |  | Детали опор пропитанные из пиломатериалов хвойных пород | 1339 | 1007 | м3 | м3 | 1 | 0 | 0 | 0 | 0 | 0 | 1 | 0 | 0 | )*0 | 0 | 2 | 353033516 | 1239 | 0 | 0 | 0 | 0 | 0 | 0 | 0 | 0
381 | 353033540 | 353033503 | 342735762 | 1 | 1 | 1 | 3 | 14.4.02.04-0182 | И13_ФСБЦ-2022, 14.4.02.04-0182, приказ Минстроя России от 18.05.2022 г. № 378/пр | Краска масляная МА-15, цветная | 1348 | 1009 | т | т | 1000 | 0.0004 | 61265.39 | 0 | 0 | 0 | 0 | 1 | 0 | )*0 | 0 | 2 | 353033517 | 1240 | 0 | 0 | 0 | 0 | 0 | 0 | 0 | 0
381 | 353033541 | 353033503 | 342735789 | 1 | 1 | 1 | 3 | 14.4.03.03-0102 | И13_ФСБЦ-2022 доп.4, 14.4.03.03-0102, приказ Минстроя России от 27.12.2022 г. № 1133/пр | Лак битумный БТ-577 | 1348 | 1009 | т | т | 1000 | 1e-05 | 80020.98 | 0 | 0 | 0 | 0 | 1 | 0 | )*0 | 0 | 2 | 353033518 | 1241 | 0 | 0 | 0 | 0 | 0 | 0 | 0 | 0
381 | 353033542 | 353033503 | 342735793 | 1 | 1 | 1 | 3 | 14.4.03.04-0001 | И13_ФСБЦ-2022, 14.4.03.04-0001, приказ Минстроя России от 18.05.2022 г. № 378/пр | Лак каменноугольный, марка А | 1348 | 1009 | т | т | 1000 | 0.0006 | 40917.44 | 0 | 0 | 0 | 0 | 1 | 0 | )*0 | 0 | 2 | 353033519 | 1242 | 0 | 0 | 0 | 0 | 0 | 0 | 0 | 0
381 | 353033543 | 353033503 | 342736060 | 1 | 1 | 1 | 3 | 14.5.06.03-0002 | И13_ФСБЦ-2022, 14.5.06.03-0002, приказ Минстроя России от 18.05.2022 г. № 378/пр | Паста антисептическая | 1348 | 1009 | т | т | 1000 | 0.0006 | 98039.57 | 0 | 0 | 0 | 0 | 1 | 0 | )*0 | 0 | 2 | 353033520 | 1243 | 0 | 0 | 0 | 0 | 0 | 0 | 0 | 0
381 | 353033544 | 353033503 | 342743019 | 1 | 1 | 1 | 3 | 20.2.02.04-0006 | И13_ФСБЦ-2022, 20.2.02.04-0006, приказ Минстроя России от 18.05.2022 г. № 378/пр | Колпачки полиэтиленовые К-6 | 1425 | 1013 | 100 ШТ | 100 ШТ | 1 | 0.06 | 1031.73 | 0 | 0 | 0 | 0 | 1 | 0 | )*0 | 0 | 2 | 353033521 | 1244 | 0 | 0 | 0 | 0 | 0 | 0 | 0 | 0
381 | 353033545 | 353033503 | 342645106 | 113 | 1 | 1 | 3 | 22.2.01.04 |  | Изоляторы штыревые | 1371 | 1013 | ШТ | ШТ | 1 | 0 | 0 | 0 | 0 | 0 | 1 | 0 | 0 | )*0 | 0 | 2 | 353033522 | 1245 | 0 | 0 | 0 | 0 | 0 | 0 | 0 | 0
381 | 353033546 | 353033503 | 342645119 | 113 | 1 | 1 | 3 | 22.2.02.07 |  | Детали крепления стальные | 1346 | 1009 | кг | кг | 1 | 0 | 0 | 0 | 0 | 0 | 1 | 0 | 0 | )*0 | 0 | 2 | 353033523 | 1246 | 0 | 0 | 0 | 0 | 0 | 0 | 0 | 0
381 | 353033547 | 353033503 | 342645129 | 113 | 1 | 1 | 3 | 22.2.02.09 |  | Крюки | 1346 | 1009 | кг | кг | 1 | 0 | 0 | 0 | 0 | 0 | 1 | 0 | 0 | )*0 | 0 | 2 | 353033524 | 1247 | 0 | 0 | 0 | 0 | 0 | 0 | 0 | 0
381 | 353033548 | 353033503 | 342645151 | 113 | 1 | 1 | 3 | 22.2.02.21 |  | Штыри | 1371 | 1013 | ШТ | ШТ | 1 | 0 | 0 | 0 | 0 | 0 | 1 | 0 | 0 | )*0 | 0 | 2 | 353033525 | 1248 | 0 | 0 | 0 | 0 | 0 | 0 | 0 | 0
381 | 353033549 | 353033503 | 342645155 | 113 | 1 | 1 | 3 | 22.2.02.23 |  | Металлические плакаты | 1371 | 1013 | ШТ | ШТ | 1 | 0 | 0 | 0 | 0 | 0 | 1 | 0 | 0 | )*0 | 0 | 2 | 353033526 | 1249 | 0 | 0 | 0 | 0 | 0 | 0 | 0 | 0
382 | 353033569 | 353033550 | 342640193 | 113 | 1 | 1 | 1 | 1-100-29 |  | Средний разряд работы 2,9 | 1191 | 1013 | чел.-ч. | чел.-ч. | 1 | 8.82 | 0 | 0 | 0 | 526.58 | 0 | 1 | 1 | *0,84 | 7.4088 | 2 | 353033551 | 1250 | 0 | 0 | 0 | 0 | 0 | 0 | 0 | 0
382 | 353033570 | 353033550 | 342640393 | 113 | 1 | 1 | 1 | 4-100-00 |  | Затраты труда машинистов | 1191 | 1013 | чел.-ч. | чел.-ч. | 1 | 0.4 | 0 | 0 | 0 | 0 | 0 | 1 | 2 | *0,84 | 0.336 | 2 | 353033552 | 1251 | 0 | 0 | 0 | 0 | 0 | 0 | 0 | 0
382 | 353033571 | 353033550 | 342765643 | 1 | 1 | 1 | 2 | 91.14.02-001 | И13_ФСЭМ-2022 доп.7, 91.14.02-001, приказ Минстроя России от 02.08.2023 г. № 551/пр | Автомобили бортовые, грузоподъемность до 5 т | 1368 | 1011 | маш.-ч | маш.-ч | 1 | 0.4 | 0 | 477.92 | 597.98 | 0 | 0 | 1 | 0 | *0,84 | 0.336 | 2 | 353033553 | 1252 | 0 | 0 | 0 | 0 | 0 | 0 | 0 | 0
382 | 353033572 | 353033550 | 342713971 | 1 | 1 | 1 | 3 | 01.3.01.06-0051 | И13_ФСБЦ-2022 доп.12, 01.3.01.06-0051, приказ Минстроя России от 07.11.2024 г. № 747/пр | Смазка солидол жировой Ж | 1346 | 1009 | кг | кг | 1 | 0.03 | 58.53 | 0 | 0 | 0 | 0 | 1 | 0 | )*0 | 0 | 2 | 353033554 | 1253 | 0 | 0 | 0 | 0 | 0 | 0 | 0 | 0
382 | 353033573 | 353033550 | 342717284 | 1 | 1 | 1 | 3 | 01.7.15.06-0111 | И13_ФСБЦ-2022, 01.7.15.06-0111, приказ Минстроя России от 18.05.2022 г. № 378/пр | Гвозди строительные | 1348 | 1009 | т | т | 1000 | 0.00023 | 70296.2 | 0 | 0 | 0 | 0 | 1 | 0 | )*0 | 0 | 2 | 353033555 | 1254 | 0 | 0 | 0 | 0 | 0 | 0 | 0 | 0
382 | 353033574 | 353033550 | 342718355 | 1 | 1 | 1 | 3 | 01.7.20.08-0051 | И13_ФСБЦ-2022 доп.8, 01.7.20.08-0051, приказ Минстроя России от 14.11.2023 г. № 817/пр | Ветошь хлопчатобумажная цветная | 1346 | 1009 | кг | кг | 1 | 0.02 | 56.11 | 0 | 0 | 0 | 0 | 1 | 0 | )*0 | 0 | 2 | 353033556 | 1255 | 0 | 0 | 0 | 0 | 0 | 0 | 0 | 0
382 | 353033575 | 353033550 | 342641712 | 113 | 1 | 1 | 3 | 05.1.02.06 |  | Приставки железобетонные | 1371 | 1013 | ШТ | ШТ | 1 | 0 | 0 | 0 | 0 | 0 | 1 | 0 | 0 | )*0 | 0 | 2 | 353033557 | 1256 | 0 | 0 | 0 | 0 | 0 | 0 | 0 | 0
382 | 353033576 | 353033550 | 342642533 | 113 | 1 | 1 | 3 | 07.2.07.13 |  | Хомуты стальные | 1346 | 1009 | кг | кг | 1 | 0 | 0 | 0 | 0 | 0 | 1 | 0 | 0 | )*0 | 0 | 2 | 353033558 | 1257 | 0 | 0 | 0 | 0 | 0 | 0 | 0 | 0
382 | 353033577 | 353033550 | 342723998 | 1 | 1 | 1 | 3 | 08.3.03.04-0051 | И13_ФСБЦ-2022, 08.3.03.04-0051, приказ Минстроя России от 18.05.2022 г. № 378/пр | Проволока черная, диаметр 6,0-6,3 мм | 1348 | 1009 | т | т | 1000 | 0 | 78619.9 | 0 | 0 | 0 | 1 | 0 | 0 | )*0 | 0 | 2 | 353033559 | 1258 | 0 | 0 | 0 | 0 | 0 | 0 | 0 | 0
382 | 353033578 | 353033550 | 342643249 | 113 | 1 | 1 | 3 | 11.2.04.06 |  | Детали опор пропитанные из пиломатериалов хвойных пород | 1339 | 1007 | м3 | м3 | 1 | 0 | 0 | 0 | 0 | 0 | 1 | 0 | 0 | )*0 | 0 | 2 | 353033560 | 1259 | 0 | 0 | 0 | 0 | 0 | 0 | 0 | 0
382 | 353033579 | 353033550 | 342735762 | 1 | 1 | 1 | 3 | 14.4.02.04-0182 | И13_ФСБЦ-2022, 14.4.02.04-0182, приказ Минстроя России от 18.05.2022 г. № 378/пр | Краска масляная МА-15, цветная | 1348 | 1009 | т | т | 1000 | 0.0004 | 61265.39 | 0 | 0 | 0 | 0 | 1 | 0 | )*0 | 0 | 2 | 353033561 | 1260 | 0 | 0 | 0 | 0 | 0 | 0 | 0 | 0
382 | 353033580 | 353033550 | 342735789 | 1 | 1 | 1 | 3 | 14.4.03.03-0102 | И13_ФСБЦ-2022 доп.4, 14.4.03.03-0102, приказ Минстроя России от 27.12.2022 г. № 1133/пр | Лак битумный БТ-577 | 1348 | 1009 | т | т | 1000 | 1e-05 | 80020.98 | 0 | 0 | 0 | 0 | 1 | 0 | )*0 | 0 | 2 | 353033562 | 1261 | 0 | 0 | 0 | 0 | 0 | 0 | 0 | 0
382 | 353033581 | 353033550 | 342735793 | 1 | 1 | 1 | 3 | 14.4.03.04-0001 | И13_ФСБЦ-2022, 14.4.03.04-0001, приказ Минстроя России от 18.05.2022 г. № 378/пр | Лак каменноугольный, марка А | 1348 | 1009 | т | т | 1000 | 0.0006 | 40917.44 | 0 | 0 | 0 | 0 | 1 | 0 | )*0 | 0 | 2 | 353033563 | 1262 | 0 | 0 | 0 | 0 | 0 | 0 | 0 | 0
382 | 353033582 | 353033550 | 342736060 | 1 | 1 | 1 | 3 | 14.5.06.03-0002 | И13_ФСБЦ-2022, 14.5.06.03-0002, приказ Минстроя России от 18.05.2022 г. № 378/пр | Паста антисептическая | 1348 | 1009 | т | т | 1000 | 0.0006 | 98039.57 | 0 | 0 | 0 | 0 | 1 | 0 | )*0 | 0 | 2 | 353033564 | 1263 | 0 | 0 | 0 | 0 | 0 | 0 | 0 | 0
382 | 353033583 | 353033550 | 342743019 | 1 | 1 | 1 | 3 | 20.2.02.04-0006 | И13_ФСБЦ-2022, 20.2.02.04-0006, приказ Минстроя России от 18.05.2022 г. № 378/пр | Колпачки полиэтиленовые К-6 | 1425 | 1013 | 100 ШТ | 100 ШТ | 1 | 0.06 | 1031.73 | 0 | 0 | 0 | 0 | 1 | 0 | )*0 | 0 | 2 | 353033565 | 1264 | 0 | 0 | 0 | 0 | 0 | 0 | 0 | 0
382 | 353033584 | 353033550 | 342645106 | 113 | 1 | 1 | 3 | 22.2.01.04 |  | Изоляторы штыревые | 1371 | 1013 | ШТ | ШТ | 1 | 0 | 0 | 0 | 0 | 0 | 1 | 0 | 0 | )*0 | 0 | 2 | 353033566 | 1265 | 0 | 0 | 0 | 0 | 0 | 0 | 0 | 0
382 | 353033585 | 353033550 | 342645129 | 113 | 1 | 1 | 3 | 22.2.02.09 |  | Крюки | 1346 | 1009 | кг | кг | 1 | 0 | 0 | 0 | 0 | 0 | 1 | 0 | 0 | )*0 | 0 | 2 | 353033567 | 1266 | 0 | 0 | 0 | 0 | 0 | 0 | 0 | 0
382 | 353033586 | 353033550 | 342645155 | 113 | 1 | 1 | 3 | 22.2.02.23 |  | Металлические плакаты | 1371 | 1013 | ШТ | ШТ | 1 | 0 | 0 | 0 | 0 | 0 | 1 | 0 | 0 | )*0 | 0 | 2 | 353033568 | 1267 | 0 | 0 | 0 | 0 | 0 | 0 | 0 | 0
383 | 353033606 | 353033587 | 342640193 | 113 | 1 | 1 | 1 | 1-100-29 |  | Средний разряд работы 2,9 | 1191 | 1013 | чел.-ч. | чел.-ч. | 1 | 17.7 | 0 | 0 | 0 | 526.58 | 0 | 1 | 1 | *0,84 | 14.868 | 2 | 353033588 | 1268 | 0 | 0 | 0 | 0 | 0 | 0 | 0 | 0
383 | 353033607 | 353033587 | 342640393 | 113 | 1 | 1 | 1 | 4-100-00 |  | Затраты труда машинистов | 1191 | 1013 | чел.-ч. | чел.-ч. | 1 | 0.82 | 0 | 0 | 0 | 0 | 0 | 1 | 2 | *0,84 | 0.6888 | 2 | 353033589 | 1269 | 0 | 0 | 0 | 0 | 0 | 0 | 0 | 0
383 | 353033608 | 353033587 | 342765643 | 1 | 1 | 1 | 2 | 91.14.02-001 | И13_ФСЭМ-2022 доп.7, 91.14.02-001, приказ Минстроя России от 02.08.2023 г. № 551/пр | Автомобили бортовые, грузоподъемность до 5 т | 1368 | 1011 | маш.-ч | маш.-ч | 1 | 0.82 | 0 | 477.92 | 597.98 | 0 | 0 | 1 | 0 | *0,84 | 0.6888 | 2 | 353033590 | 1270 | 0 | 0 | 0 | 0 | 0 | 0 | 0 | 0
383 | 353033609 | 353033587 | 342713971 | 1 | 1 | 1 | 3 | 01.3.01.06-0051 | И13_ФСБЦ-2022 доп.12, 01.3.01.06-0051, приказ Минстроя России от 07.11.2024 г. № 747/пр | Смазка солидол жировой Ж | 1346 | 1009 | кг | кг | 1 | 0.03 | 58.53 | 0 | 0 | 0 | 0 | 1 | 0 | )*0 | 0 | 2 | 353033591 | 1271 | 0 | 0 | 0 | 0 | 0 | 0 | 0 | 0
383 | 353033610 | 353033587 | 342717284 | 1 | 1 | 1 | 3 | 01.7.15.06-0111 | И13_ФСБЦ-2022, 01.7.15.06-0111, приказ Минстроя России от 18.05.2022 г. № 378/пр | Гвозди строительные | 1348 | 1009 | т | т | 1000 | 0.00023 | 70296.2 | 0 | 0 | 0 | 0 | 1 | 0 | )*0 | 0 | 2 | 353033592 | 1272 | 0 | 0 | 0 | 0 | 0 | 0 | 0 | 0
383 | 353033611 | 353033587 | 342718355 | 1 | 1 | 1 | 3 | 01.7.20.08-0051 | И13_ФСБЦ-2022 доп.8, 01.7.20.08-0051, приказ Минстроя России от 14.11.2023 г. № 817/пр | Ветошь хлопчатобумажная цветная | 1346 | 1009 | кг | кг | 1 | 0.02 | 56.11 | 0 | 0 | 0 | 0 | 1 | 0 | )*0 | 0 | 2 | 353033593 | 1273 | 0 | 0 | 0 | 0 | 0 | 0 | 0 | 0
383 | 353033612 | 353033587 | 342641712 | 113 | 1 | 1 | 3 | 05.1.02.06 |  | Приставки железобетонные | 1371 | 1013 | ШТ | ШТ | 1 | 0 | 0 | 0 | 0 | 0 | 1 | 0 | 0 | )*0 | 0 | 2 | 353033594 | 1274 | 0 | 0 | 0 | 0 | 0 | 0 | 0 | 0
383 | 353033613 | 353033587 | 342642533 | 113 | 1 | 1 | 3 | 07.2.07.13 |  | Хомуты стальные | 1346 | 1009 | кг | кг | 1 | 0 | 0 | 0 | 0 | 0 | 1 | 0 | 0 | )*0 | 0 | 2 | 353033595 | 1275 | 0 | 0 | 0 | 0 | 0 | 0 | 0 | 0
383 | 353033614 | 353033587 | 342723998 | 1 | 1 | 1 | 3 | 08.3.03.04-0051 | И13_ФСБЦ-2022, 08.3.03.04-0051, приказ Минстроя России от 18.05.2022 г. № 378/пр | Проволока черная, диаметр 6,0-6,3 мм | 1348 | 1009 | т | т | 1000 | 0 | 78619.9 | 0 | 0 | 0 | 1 | 0 | 0 | )*0 | 0 | 2 | 353033596 | 1276 | 0 | 0 | 0 | 0 | 0 | 0 | 0 | 0
383 | 353033615 | 353033587 | 342643249 | 113 | 1 | 1 | 3 | 11.2.04.06 |  | Детали опор пропитанные из пиломатериалов хвойных пород | 1339 | 1007 | м3 | м3 | 1 | 0 | 0 | 0 | 0 | 0 | 1 | 0 | 0 | )*0 | 0 | 2 | 353033597 | 1277 | 0 | 0 | 0 | 0 | 0 | 0 | 0 | 0
383 | 353033616 | 353033587 | 342735762 | 1 | 1 | 1 | 3 | 14.4.02.04-0182 | И13_ФСБЦ-2022, 14.4.02.04-0182, приказ Минстроя России от 18.05.2022 г. № 378/пр | Краска масляная МА-15, цветная | 1348 | 1009 | т | т | 1000 | 0.0004 | 61265.39 | 0 | 0 | 0 | 0 | 1 | 0 | )*0 | 0 | 2 | 353033598 | 1278 | 0 | 0 | 0 | 0 | 0 | 0 | 0 | 0
383 | 353033617 | 353033587 | 342735789 | 1 | 1 | 1 | 3 | 14.4.03.03-0102 | И13_ФСБЦ-2022 доп.4, 14.4.03.03-0102, приказ Минстроя России от 27.12.2022 г. № 1133/пр | Лак битумный БТ-577 | 1348 | 1009 | т | т | 1000 | 1e-05 | 80020.98 | 0 | 0 | 0 | 0 | 1 | 0 | )*0 | 0 | 2 | 353033599 | 1279 | 0 | 0 | 0 | 0 | 0 | 0 | 0 | 0
383 | 353033618 | 353033587 | 342735793 | 1 | 1 | 1 | 3 | 14.4.03.04-0001 | И13_ФСБЦ-2022, 14.4.03.04-0001, приказ Минстроя России от 18.05.2022 г. № 378/пр | Лак каменноугольный, марка А | 1348 | 1009 | т | т | 1000 | 0.0006 | 40917.44 | 0 | 0 | 0 | 0 | 1 | 0 | )*0 | 0 | 2 | 353033600 | 1280 | 0 | 0 | 0 | 0 | 0 | 0 | 0 | 0
383 | 353033619 | 353033587 | 342736060 | 1 | 1 | 1 | 3 | 14.5.06.03-0002 | И13_ФСБЦ-2022, 14.5.06.03-0002, приказ Минстроя России от 18.05.2022 г. № 378/пр | Паста антисептическая | 1348 | 1009 | т | т | 1000 | 0.0006 | 98039.57 | 0 | 0 | 0 | 0 | 1 | 0 | )*0 | 0 | 2 | 353033601 | 1281 | 0 | 0 | 0 | 0 | 0 | 0 | 0 | 0
383 | 353033620 | 353033587 | 342743019 | 1 | 1 | 1 | 3 | 20.2.02.04-0006 | И13_ФСБЦ-2022, 20.2.02.04-0006, приказ Минстроя России от 18.05.2022 г. № 378/пр | Колпачки полиэтиленовые К-6 | 1425 | 1013 | 100 ШТ | 100 ШТ | 1 | 0.06 | 1031.73 | 0 | 0 | 0 | 0 | 1 | 0 | )*0 | 0 | 2 | 353033602 | 1282 | 0 | 0 | 0 | 0 | 0 | 0 | 0 | 0
383 | 353033621 | 353033587 | 342645106 | 113 | 1 | 1 | 3 | 22.2.01.04 |  | Изоляторы штыревые | 1371 | 1013 | ШТ | ШТ | 1 | 0 | 0 | 0 | 0 | 0 | 1 | 0 | 0 | )*0 | 0 | 2 | 353033603 | 1283 | 0 | 0 | 0 | 0 | 0 | 0 | 0 | 0
383 | 353033622 | 353033587 | 342645129 | 113 | 1 | 1 | 3 | 22.2.02.09 |  | Крюки | 1346 | 1009 | кг | кг | 1 | 0 | 0 | 0 | 0 | 0 | 1 | 0 | 0 | )*0 | 0 | 2 | 353033604 | 1284 | 0 | 0 | 0 | 0 | 0 | 0 | 0 | 0
383 | 353033623 | 353033587 | 342645155 | 113 | 1 | 1 | 3 | 22.2.02.23 |  | Металлические плакаты | 1371 | 1013 | ШТ | ШТ | 1 | 0 | 0 | 0 | 0 | 0 | 1 | 0 | 0 | )*0 | 0 | 2 | 353033605 | 1285 | 0 | 0 | 0 | 0 | 0 | 0 | 0 | 0
384 | 353033648 | 353033624 | 342640193 | 113 | 1 | 1 | 1 | 1-100-29 |  | Средний разряд работы 2,9 | 1191 | 1013 | чел.-ч. | чел.-ч. | 1 | 23.2 | 0 | 0 | 0 | 526.58 | 0 | 1 | 1 | *0,84 | 19.488 | 2 | 353033625 | 1286 | 0 | 0 | 0 | 0 | 0 | 0 | 0 | 0
384 | 353033649 | 353033624 | 342640393 | 113 | 1 | 1 | 1 | 4-100-00 |  | Затраты труда машинистов | 1191 | 1013 | чел.-ч. | чел.-ч. | 1 | 1.06 | 0 | 0 | 0 | 0 | 0 | 1 | 2 | *0,84 | 0.8904 | 2 | 353033626 | 1287 | 0 | 0 | 0 | 0 | 0 | 0 | 0 | 0
384 | 353033650 | 353033624 | 342765643 | 1 | 1 | 1 | 2 | 91.14.02-001 | И13_ФСЭМ-2022 доп.7, 91.14.02-001, приказ Минстроя России от 02.08.2023 г. № 551/пр | Автомобили бортовые, грузоподъемность до 5 т | 1368 | 1011 | маш.-ч | маш.-ч | 1 | 1.06 | 0 | 477.92 | 597.98 | 0 | 0 | 1 | 0 | *0,84 | 0.8904 | 2 | 353033627 | 1288 | 0 | 0 | 0 | 0 | 0 | 0 | 0 | 0
384 | 353033651 | 353033624 | 342713971 | 1 | 1 | 1 | 3 | 01.3.01.06-0051 | И13_ФСБЦ-2022 доп.12, 01.3.01.06-0051, приказ Минстроя России от 07.11.2024 г. № 747/пр | Смазка солидол жировой Ж | 1346 | 1009 | кг | кг | 1 | 0.03 | 58.53 | 0 | 0 | 0 | 0 | 1 | 0 | )*0 | 0 | 2 | 353033628 | 1289 | 0 | 0 | 0 | 0 | 0 | 0 | 0 | 0
384 | 353033652 | 353033624 | 342717233 | 1 | 1 | 1 | 3 | 01.7.15.03-0042 | И13_ФСБЦ-2022, 01.7.15.03-0042, приказ Минстроя России от 18.05.2022 г. № 378/пр | Болты с гайками и шайбами строительные | 1346 | 1009 | кг | кг | 1 | 0 | 174.93 | 0 | 0 | 0 | 1 | 0 | 0 | )*0 | 0 | 2 | 353033629 | 1290 | 0 | 0 | 0 | 0 | 0 | 0 | 0 | 0
384 | 353033653 | 353033624 | 342717284 | 1 | 1 | 1 | 3 | 01.7.15.06-0111 | И13_ФСБЦ-2022, 01.7.15.06-0111, приказ Минстроя России от 18.05.2022 г. № 378/пр | Гвозди строительные | 1348 | 1009 | т | т | 1000 | 0.00023 | 70296.2 | 0 | 0 | 0 | 0 | 1 | 0 | )*0 | 0 | 2 | 353033630 | 1291 | 0 | 0 | 0 | 0 | 0 | 0 | 0 | 0
384 | 353033654 | 353033624 | 342718355 | 1 | 1 | 1 | 3 | 01.7.20.08-0051 | И13_ФСБЦ-2022 доп.8, 01.7.20.08-0051, приказ Минстроя России от 14.11.2023 г. № 817/пр | Ветошь хлопчатобумажная цветная | 1346 | 1009 | кг | кг | 1 | 0.02 | 56.11 | 0 | 0 | 0 | 0 | 1 | 0 | )*0 | 0 | 2 | 353033631 | 1292 | 0 | 0 | 0 | 0 | 0 | 0 | 0 | 0
384 | 353033655 | 353033624 | 342641712 | 113 | 1 | 1 | 3 | 05.1.02.06 |  | Приставки железобетонные | 1371 | 1013 | ШТ | ШТ | 1 | 0 | 0 | 0 | 0 | 0 | 1 | 0 | 0 | )*0 | 0 | 2 | 353033632 | 1293 | 0 | 0 | 0 | 0 | 0 | 0 | 0 | 0
384 | 353033656 | 353033624 | 342642396 | 113 | 1 | 1 | 3 | 07.2.02.05 |  | Траверсы стальные | 1348 | 1009 | т | т | 1000 | 0 | 0 | 0 | 0 | 0 | 1 | 0 | 0 | )*0 | 0 | 2 | 353033633 | 1294 | 0 | 0 | 0 | 0 | 0 | 0 | 0 | 0
384 | 353033657 | 353033624 | 342642533 | 113 | 1 | 1 | 3 | 07.2.07.13 |  | Хомуты стальные | 1346 | 1009 | кг | кг | 1 | 0 | 0 | 0 | 0 | 0 | 1 | 0 | 0 | )*0 | 0 | 2 | 353033634 | 1295 | 0 | 0 | 0 | 0 | 0 | 0 | 0 | 0
384 | 353033658 | 353033624 | 342723998 | 1 | 1 | 1 | 3 | 08.3.03.04-0051 | И13_ФСБЦ-2022, 08.3.03.04-0051, приказ Минстроя России от 18.05.2022 г. № 378/пр | Проволока черная, диаметр 6,0-6,3 мм | 1348 | 1009 | т | т | 1000 | 0 | 78619.9 | 0 | 0 | 0 | 1 | 0 | 0 | )*0 | 0 | 2 | 353033635 | 1296 | 0 | 0 | 0 | 0 | 0 | 0 | 0 | 0
384 | 353033659 | 353033624 | 342642846 | 113 | 1 | 1 | 3 | 08.3.04.02 |  | Сталь стержневая диаметром до 10 мм | 1348 | 1009 | т | т | 1000 | 0 | 0 | 0 | 0 | 0 | 1 | 0 | 0 | )*0 | 0 | 2 | 353033636 | 1297 | 0 | 0 | 0 | 0 | 0 | 0 | 0 | 0
384 | 353033660 | 353033624 | 342643249 | 113 | 1 | 1 | 3 | 11.2.04.06 |  | Детали опор пропитанные из пиломатериалов хвойных пород | 1339 | 1007 | м3 | м3 | 1 | 0 | 0 | 0 | 0 | 0 | 1 | 0 | 0 | )*0 | 0 | 2 | 353033637 | 1298 | 0 | 0 | 0 | 0 | 0 | 0 | 0 | 0
384 | 353033661 | 353033624 | 342735762 | 1 | 1 | 1 | 3 | 14.4.02.04-0182 | И13_ФСБЦ-2022, 14.4.02.04-0182, приказ Минстроя России от 18.05.2022 г. № 378/пр | Краска масляная МА-15, цветная | 1348 | 1009 | т | т | 1000 | 0.0004 | 61265.39 | 0 | 0 | 0 | 0 | 1 | 0 | )*0 | 0 | 2 | 353033638 | 1299 | 0 | 0 | 0 | 0 | 0 | 0 | 0 | 0
384 | 353033662 | 353033624 | 342735789 | 1 | 1 | 1 | 3 | 14.4.03.03-0102 | И13_ФСБЦ-2022 доп.4, 14.4.03.03-0102, приказ Минстроя России от 27.12.2022 г. № 1133/пр | Лак битумный БТ-577 | 1348 | 1009 | т | т | 1000 | 1e-05 | 80020.98 | 0 | 0 | 0 | 0 | 1 | 0 | )*0 | 0 | 2 | 353033639 | 1300 | 0 | 0 | 0 | 0 | 0 | 0 | 0 | 0
384 | 353033663 | 353033624 | 342735793 | 1 | 1 | 1 | 3 | 14.4.03.04-0001 | И13_ФСБЦ-2022, 14.4.03.04-0001, приказ Минстроя России от 18.05.2022 г. № 378/пр | Лак каменноугольный, марка А | 1348 | 1009 | т | т | 1000 | 0.0006 | 40917.44 | 0 | 0 | 0 | 0 | 1 | 0 | )*0 | 0 | 2 | 353033640 | 1301 | 0 | 0 | 0 | 0 | 0 | 0 | 0 | 0
384 | 353033664 | 353033624 | 342736060 | 1 | 1 | 1 | 3 | 14.5.06.03-0002 | И13_ФСБЦ-2022, 14.5.06.03-0002, приказ Минстроя России от 18.05.2022 г. № 378/пр | Паста антисептическая | 1348 | 1009 | т | т | 1000 | 0.0006 | 98039.57 | 0 | 0 | 0 | 0 | 1 | 0 | )*0 | 0 | 2 | 353033641 | 1302 | 0 | 0 | 0 | 0 | 0 | 0 | 0 | 0
384 | 353033665 | 353033624 | 342743019 | 1 | 1 | 1 | 3 | 20.2.02.04-0006 | И13_ФСБЦ-2022, 20.2.02.04-0006, приказ Минстроя России от 18.05.2022 г. № 378/пр | Колпачки полиэтиленовые К-6 | 1425 | 1013 | 100 ШТ | 100 ШТ | 1 | 0.06 | 1031.73 | 0 | 0 | 0 | 0 | 1 | 0 | )*0 | 0 | 2 | 353033642 | 1303 | 0 | 0 | 0 | 0 | 0 | 0 | 0 | 0
384 | 353033666 | 353033624 | 342645106 | 113 | 1 | 1 | 3 | 22.2.01.04 |  | Изоляторы штыревые | 1371 | 1013 | ШТ | ШТ | 1 | 0 | 0 | 0 | 0 | 0 | 1 | 0 | 0 | )*0 | 0 | 2 | 353033643 | 1304 | 0 | 0 | 0 | 0 | 0 | 0 | 0 | 0
384 | 353033667 | 353033624 | 342645119 | 113 | 1 | 1 | 3 | 22.2.02.07 |  | Детали крепления стальные | 1346 | 1009 | кг | кг | 1 | 0 | 0 | 0 | 0 | 0 | 1 | 0 | 0 | )*0 | 0 | 2 | 353033644 | 1305 | 0 | 0 | 0 | 0 | 0 | 0 | 0 | 0
384 | 353033668 | 353033624 | 342645129 | 113 | 1 | 1 | 3 | 22.2.02.09 |  | Крюки | 1346 | 1009 | кг | кг | 1 | 0 | 0 | 0 | 0 | 0 | 1 | 0 | 0 | )*0 | 0 | 2 | 353033645 | 1306 | 0 | 0 | 0 | 0 | 0 | 0 | 0 | 0
384 | 353033669 | 353033624 | 342645151 | 113 | 1 | 1 | 3 | 22.2.02.21 |  | Штыри | 1371 | 1013 | ШТ | ШТ | 1 | 0 | 0 | 0 | 0 | 0 | 1 | 0 | 0 | )*0 | 0 | 2 | 353033646 | 1307 | 0 | 0 | 0 | 0 | 0 | 0 | 0 | 0
384 | 353033670 | 353033624 | 342645155 | 113 | 1 | 1 | 3 | 22.2.02.23 |  | Металлические плакаты | 1371 | 1013 | ШТ | ШТ | 1 | 0 | 0 | 0 | 0 | 0 | 1 | 0 | 0 | )*0 | 0 | 2 | 353033647 | 1308 | 0 | 0 | 0 | 0 | 0 | 0 | 0 | 0
385 | 353033695 | 353033671 | 342640197 | 113 | 1 | 1 | 1 | 1-100-30 |  | Средний разряд работы 3,0 | 1191 | 1013 | чел.-ч. | чел.-ч. | 1 | 26.6 | 0 | 0 | 0 | 531.04 | 0 | 1 | 1 | *0,84 | 22.344 | 2 | 353033672 | 1309 | 0 | 0 | 0 | 0 | 0 | 0 | 0 | 0
385 | 353033696 | 353033671 | 342640393 | 113 | 1 | 1 | 1 | 4-100-00 |  | Затраты труда машинистов | 1191 | 1013 | чел.-ч. | чел.-ч. | 1 | 1.22 | 0 | 0 | 0 | 0 | 0 | 1 | 2 | *0,84 | 1.0248 | 2 | 353033673 | 1310 | 0 | 0 | 0 | 0 | 0 | 0 | 0 | 0
385 | 353033697 | 353033671 | 342765643 | 1 | 1 | 1 | 2 | 91.14.02-001 | И13_ФСЭМ-2022 доп.7, 91.14.02-001, приказ Минстроя России от 02.08.2023 г. № 551/пр | Автомобили бортовые, грузоподъемность до 5 т | 1368 | 1011 | маш.-ч | маш.-ч | 1 | 1.22 | 0 | 477.92 | 597.98 | 0 | 0 | 1 | 0 | *0,84 | 1.0248 | 2 | 353033674 | 1311 | 0 | 0 | 0 | 0 | 0 | 0 | 0 | 0
385 | 353033698 | 353033671 | 342713971 | 1 | 1 | 1 | 3 | 01.3.01.06-0051 | И13_ФСБЦ-2022 доп.12, 01.3.01.06-0051, приказ Минстроя России от 07.11.2024 г. № 747/пр | Смазка солидол жировой Ж | 1346 | 1009 | кг | кг | 1 | 0.03 | 58.53 | 0 | 0 | 0 | 0 | 1 | 0 | )*0 | 0 | 2 | 353033675 | 1312 | 0 | 0 | 0 | 0 | 0 | 0 | 0 | 0
385 | 353033699 | 353033671 | 342717233 | 1 | 1 | 1 | 3 | 01.7.15.03-0042 | И13_ФСБЦ-2022, 01.7.15.03-0042, приказ Минстроя России от 18.05.2022 г. № 378/пр | Болты с гайками и шайбами строительные | 1346 | 1009 | кг | кг | 1 | 0 | 174.93 | 0 | 0 | 0 | 1 | 0 | 0 | )*0 | 0 | 2 | 353033676 | 1313 | 0 | 0 | 0 | 0 | 0 | 0 | 0 | 0
385 | 353033700 | 353033671 | 342717284 | 1 | 1 | 1 | 3 | 01.7.15.06-0111 | И13_ФСБЦ-2022, 01.7.15.06-0111, приказ Минстроя России от 18.05.2022 г. № 378/пр | Гвозди строительные | 1348 | 1009 | т | т | 1000 | 0.00023 | 70296.2 | 0 | 0 | 0 | 0 | 1 | 0 | )*0 | 0 | 2 | 353033677 | 1314 | 0 | 0 | 0 | 0 | 0 | 0 | 0 | 0
385 | 353033701 | 353033671 | 342718355 | 1 | 1 | 1 | 3 | 01.7.20.08-0051 | И13_ФСБЦ-2022 доп.8, 01.7.20.08-0051, приказ Минстроя России от 14.11.2023 г. № 817/пр | Ветошь хлопчатобумажная цветная | 1346 | 1009 | кг | кг | 1 | 0.02 | 56.11 | 0 | 0 | 0 | 0 | 1 | 0 | )*0 | 0 | 2 | 353033678 | 1315 | 0 | 0 | 0 | 0 | 0 | 0 | 0 | 0
385 | 353033702 | 353033671 | 342641712 | 113 | 1 | 1 | 3 | 05.1.02.06 |  | Приставки железобетонные | 1371 | 1013 | ШТ | ШТ | 1 | 0 | 0 | 0 | 0 | 0 | 1 | 0 | 0 | )*0 | 0 | 2 | 353033679 | 1316 | 0 | 0 | 0 | 0 | 0 | 0 | 0 | 0
385 | 353033703 | 353033671 | 342642396 | 113 | 1 | 1 | 3 | 07.2.02.05 |  | Траверсы стальные | 1348 | 1009 | т | т | 1000 | 0 | 0 | 0 | 0 | 0 | 1 | 0 | 0 | )*0 | 0 | 2 | 353033680 | 1317 | 0 | 0 | 0 | 0 | 0 | 0 | 0 | 0
385 | 353033704 | 353033671 | 342642533 | 113 | 1 | 1 | 3 | 07.2.07.13 |  | Хомуты стальные | 1346 | 1009 | кг | кг | 1 | 0 | 0 | 0 | 0 | 0 | 1 | 0 | 0 | )*0 | 0 | 2 | 353033681 | 1318 | 0 | 0 | 0 | 0 | 0 | 0 | 0 | 0
385 | 353033705 | 353033671 | 342723998 | 1 | 1 | 1 | 3 | 08.3.03.04-0051 | И13_ФСБЦ-2022, 08.3.03.04-0051, приказ Минстроя России от 18.05.2022 г. № 378/пр | Проволока черная, диаметр 6,0-6,3 мм | 1348 | 1009 | т | т | 1000 | 0 | 78619.9 | 0 | 0 | 0 | 1 | 0 | 0 | )*0 | 0 | 2 | 353033682 | 1319 | 0 | 0 | 0 | 0 | 0 | 0 | 0 | 0
385 | 353033706 | 353033671 | 342642846 | 113 | 1 | 1 | 3 | 08.3.04.02 |  | Сталь стержневая диаметром до 10 мм | 1348 | 1009 | т | т | 1000 | 0 | 0 | 0 | 0 | 0 | 1 | 0 | 0 | )*0 | 0 | 2 | 353033683 | 1320 | 0 | 0 | 0 | 0 | 0 | 0 | 0 | 0
385 | 353033707 | 353033671 | 342643249 | 113 | 1 | 1 | 3 | 11.2.04.06 |  | Детали опор пропитанные из пиломатериалов хвойных пород | 1339 | 1007 | м3 | м3 | 1 | 0 | 0 | 0 | 0 | 0 | 1 | 0 | 0 | )*0 | 0 | 2 | 353033684 | 1321 | 0 | 0 | 0 | 0 | 0 | 0 | 0 | 0
385 | 353033708 | 353033671 | 342735762 | 1 | 1 | 1 | 3 | 14.4.02.04-0182 | И13_ФСБЦ-2022, 14.4.02.04-0182, приказ Минстроя России от 18.05.2022 г. № 378/пр | Краска масляная МА-15, цветная | 1348 | 1009 | т | т | 1000 | 0.0004 | 61265.39 | 0 | 0 | 0 | 0 | 1 | 0 | )*0 | 0 | 2 | 353033685 | 1322 | 0 | 0 | 0 | 0 | 0 | 0 | 0 | 0
385 | 353033709 | 353033671 | 342735789 | 1 | 1 | 1 | 3 | 14.4.03.03-0102 | И13_ФСБЦ-2022 доп.4, 14.4.03.03-0102, приказ Минстроя России от 27.12.2022 г. № 1133/пр | Лак битумный БТ-577 | 1348 | 1009 | т | т | 1000 | 1e-05 | 80020.98 | 0 | 0 | 0 | 0 | 1 | 0 | )*0 | 0 | 2 | 353033686 | 1323 | 0 | 0 | 0 | 0 | 0 | 0 | 0 | 0
385 | 353033710 | 353033671 | 342735793 | 1 | 1 | 1 | 3 | 14.4.03.04-0001 | И13_ФСБЦ-2022, 14.4.03.04-0001, приказ Минстроя России от 18.05.2022 г. № 378/пр | Лак каменноугольный, марка А | 1348 | 1009 | т | т | 1000 | 0.0006 | 40917.44 | 0 | 0 | 0 | 0 | 1 | 0 | )*0 | 0 | 2 | 353033687 | 1324 | 0 | 0 | 0 | 0 | 0 | 0 | 0 | 0
385 | 353033711 | 353033671 | 342736060 | 1 | 1 | 1 | 3 | 14.5.06.03-0002 | И13_ФСБЦ-2022, 14.5.06.03-0002, приказ Минстроя России от 18.05.2022 г. № 378/пр | Паста антисептическая | 1348 | 1009 | т | т | 1000 | 0.0006 | 98039.57 | 0 | 0 | 0 | 0 | 1 | 0 | )*0 | 0 | 2 | 353033688 | 1325 | 0 | 0 | 0 | 0 | 0 | 0 | 0 | 0
385 | 353033712 | 353033671 | 342743019 | 1 | 1 | 1 | 3 | 20.2.02.04-0006 | И13_ФСБЦ-2022, 20.2.02.04-0006, приказ Минстроя России от 18.05.2022 г. № 378/пр | Колпачки полиэтиленовые К-6 | 1425 | 1013 | 100 ШТ | 100 ШТ | 1 | 0.06 | 1031.73 | 0 | 0 | 0 | 0 | 1 | 0 | )*0 | 0 | 2 | 353033689 | 1326 | 0 | 0 | 0 | 0 | 0 | 0 | 0 | 0
385 | 353033713 | 353033671 | 342645106 | 113 | 1 | 1 | 3 | 22.2.01.04 |  | Изоляторы штыревые | 1371 | 1013 | ШТ | ШТ | 1 | 0 | 0 | 0 | 0 | 0 | 1 | 0 | 0 | )*0 | 0 | 2 | 353033690 | 1327 | 0 | 0 | 0 | 0 | 0 | 0 | 0 | 0
385 | 353033714 | 353033671 | 342645119 | 113 | 1 | 1 | 3 | 22.2.02.07 |  | Детали крепления стальные | 1346 | 1009 | кг | кг | 1 | 0 | 0 | 0 | 0 | 0 | 1 | 0 | 0 | )*0 | 0 | 2 | 353033691 | 1328 | 0 | 0 | 0 | 0 | 0 | 0 | 0 | 0
385 | 353033715 | 353033671 | 342645129 | 113 | 1 | 1 | 3 | 22.2.02.09 |  | Крюки | 1346 | 1009 | кг | кг | 1 | 0 | 0 | 0 | 0 | 0 | 1 | 0 | 0 | )*0 | 0 | 2 | 353033692 | 1329 | 0 | 0 | 0 | 0 | 0 | 0 | 0 | 0
385 | 353033716 | 353033671 | 342645151 | 113 | 1 | 1 | 3 | 22.2.02.21 |  | Штыри | 1371 | 1013 | ШТ | ШТ | 1 | 0 | 0 | 0 | 0 | 0 | 1 | 0 | 0 | )*0 | 0 | 2 | 353033693 | 1330 | 0 | 0 | 0 | 0 | 0 | 0 | 0 | 0
385 | 353033717 | 353033671 | 342645155 | 113 | 1 | 1 | 3 | 22.2.02.23 |  | Металлические плакаты | 1371 | 1013 | ШТ | ШТ | 1 | 0 | 0 | 0 | 0 | 0 | 1 | 0 | 0 | )*0 | 0 | 2 | 353033694 | 1331 | 0 | 0 | 0 | 0 | 0 | 0 | 0 | 0
422 | 353033738 | 353033719 | 342640203 | 113 | 1 | 1 | 1 | 1-100-33 |  | Средний разряд работы 3,3 | 1191 | 1013 | чел.-ч. | чел.-ч. | 1 | 3.06 | 0 | 0 | 0 | 551.12 | 0 | 1 | 1 | *0,84 | 2.5704 | 2 | 353033720 | 1332 | 0 | 0 | 0 | 0 | 0 | 0 | 0 | 0
422 | 353033739 | 353033719 | 342640393 | 113 | 1 | 1 | 1 | 4-100-00 |  | Затраты труда машинистов | 1191 | 1013 | чел.-ч. | чел.-ч. | 1 | 0.87 | 0 | 0 | 0 | 0 | 0 | 1 | 2 | *0,84 | 0.7308 | 2 | 353033721 | 1333 | 0 | 0 | 0 | 0 | 0 | 0 | 0 | 0
422 | 353033740 | 353033719 | 342764625 | 1 | 1 | 1 | 2 | 91.04.01-031 | И13_ФСЭМ-2022 доп.11, 91.04.01-031, приказ Минстроя России от 07.11.2024 г. № 747/пр | Машины бурильно-крановые на автомобильном ходу, диаметр бурения до 800 мм, глубина бурения до 5 м | 1368 | 1011 | маш.-ч | маш.-ч | 1 | 0.68 | 0 | 2088.77 | 687.23 | 0 | 0 | 1 | 0 | *0,84 | 0.5712 | 2 | 353033722 | 1334 | 0 | 0 | 0 | 0 | 0 | 0 | 0 | 0
422 | 353033741 | 353033719 | 342765643 | 1 | 1 | 1 | 2 | 91.14.02-001 | И13_ФСЭМ-2022 доп.7, 91.14.02-001, приказ Минстроя России от 02.08.2023 г. № 551/пр | Автомобили бортовые, грузоподъемность до 5 т | 1368 | 1011 | маш.-ч | маш.-ч | 1 | 0.19 | 0 | 477.92 | 597.98 | 0 | 0 | 1 | 0 | *0,84 | 0.1596 | 2 | 353033723 | 1335 | 0 | 0 | 0 | 0 | 0 | 0 | 0 | 0
422 | 353033742 | 353033719 | 342713964 | 1 | 1 | 1 | 3 | 01.3.01.06-0038 | И13_ФСБЦ-2022, 01.3.01.06-0038, приказ Минстроя России от 18.05.2022 г. № 378/пр | Смазка защитная электросетевая | 1346 | 1009 | кг | кг | 1 | 0.1 | 238.29 | 0 | 0 | 0 | 0 | 1 | 0 | *0 | 0 | 2 | 353033724 | 1336 | 0 | 0 | 0 | 0 | 0 | 0 | 0 | 0
422 | 353033743 | 353033719 | 342713971 | 1 | 1 | 1 | 3 | 01.3.01.06-0051 | И13_ФСБЦ-2022 доп.12, 01.3.01.06-0051, приказ Минстроя России от 07.11.2024 г. № 747/пр | Смазка солидол жировой Ж | 1346 | 1009 | кг | кг | 1 | 0.03 | 58.53 | 0 | 0 | 0 | 0 | 1 | 0 | *0 | 0 | 2 | 353033725 | 1337 | 0 | 0 | 0 | 0 | 0 | 0 | 0 | 0
422 | 353033744 | 353033719 | 342717233 | 1 | 1 | 1 | 3 | 01.7.15.03-0042 | И13_ФСБЦ-2022, 01.7.15.03-0042, приказ Минстроя России от 18.05.2022 г. № 378/пр | Болты с гайками и шайбами строительные | 1346 | 1009 | кг | кг | 1 | 0 | 174.93 | 0 | 0 | 0 | 1 | 0 | 0 | *0 | 0 | 2 | 353033726 | 1338 | 0 | 0 | 0 | 0 | 0 | 0 | 0 | 0
422 | 353033745 | 353033719 | 342718355 | 1 | 1 | 1 | 3 | 01.7.20.08-0051 | И13_ФСБЦ-2022 доп.8, 01.7.20.08-0051, приказ Минстроя России от 14.11.2023 г. № 817/пр | Ветошь хлопчатобумажная цветная | 1346 | 1009 | кг | кг | 1 | 0.02 | 56.11 | 0 | 0 | 0 | 0 | 1 | 0 | *0 | 0 | 2 | 353033727 | 1339 | 0 | 0 | 0 | 0 | 0 | 0 | 0 | 0
422 | 353033746 | 353033719 | 342641717 | 113 | 1 | 1 | 3 | 05.1.02.07 |  | Стойка железобетонная вибрированная для опор | 1371 | 1013 | ШТ | ШТ | 1 | 0 | 0 | 0 | 0 | 0 | 1 | 0 | 0 | *0 | 0 | 2 | 353033728 | 1340 | 0 | 0 | 0 | 0 | 0 | 0 | 0 | 0
422 | 353033747 | 353033719 | 342642396 | 113 | 1 | 1 | 3 | 07.2.02.05 |  | Траверсы стальные | 1348 | 1009 | т | т | 1000 | 0 | 0 | 0 | 0 | 0 | 1 | 0 | 0 | *0 | 0 | 2 | 353033729 | 1341 | 0 | 0 | 0 | 0 | 0 | 0 | 0 | 0
422 | 353033748 | 353033719 | 342642533 | 113 | 1 | 1 | 3 | 07.2.07.13 |  | Хомуты стальные | 1346 | 1009 | кг | кг | 1 | 0 | 0 | 0 | 0 | 0 | 1 | 0 | 0 | *0 | 0 | 2 | 353033730 | 1342 | 0 | 0 | 0 | 0 | 0 | 0 | 0 | 0
422 | 353033749 | 353033719 | 342642846 | 113 | 1 | 1 | 3 | 08.3.04.02 |  | Сталь стержневая диаметром до 10 мм | 1348 | 1009 | т | т | 1000 | 0 | 0 | 0 | 0 | 0 | 1 | 0 | 0 | *0 | 0 | 2 | 353033731 | 1343 | 0 | 0 | 0 | 0 | 0 | 0 | 0 | 0
422 | 353033750 | 353033719 | 342735762 | 1 | 1 | 1 | 3 | 14.4.02.04-0182 | И13_ФСБЦ-2022, 14.4.02.04-0182, приказ Минстроя России от 18.05.2022 г. № 378/пр | Краска масляная МА-15, цветная | 1348 | 1009 | т | т | 1000 | 0.0004 | 61265.39 | 0 | 0 | 0 | 0 | 1 | 0 | *0 | 0 | 2 | 353033732 | 1344 | 0 | 0 | 0 | 0 | 0 | 0 | 0 | 0
422 | 353033751 | 353033719 | 342735789 | 1 | 1 | 1 | 3 | 14.4.03.03-0102 | И13_ФСБЦ-2022 доп.4, 14.4.03.03-0102, приказ Минстроя России от 27.12.2022 г. № 1133/пр | Лак битумный БТ-577 | 1348 | 1009 | т | т | 1000 | 0.0001 | 80020.98 | 0 | 0 | 0 | 0 | 1 | 0 | *0 | 0 | 2 | 353033733 | 1345 | 0 | 0 | 0 | 0 | 0 | 0 | 0 | 0
422 | 353033752 | 353033719 | 342743019 | 1 | 1 | 1 | 3 | 20.2.02.04-0006 | И13_ФСБЦ-2022, 20.2.02.04-0006, приказ Минстроя России от 18.05.2022 г. № 378/пр | Колпачки полиэтиленовые К-6 | 1425 | 1013 | 100 ШТ | 100 ШТ | 1 | 0.06 | 1031.73 | 0 | 0 | 0 | 0 | 1 | 0 | *0 | 0 | 2 | 353033734 | 1346 | 0 | 0 | 0 | 0 | 0 | 0 | 0 | 0
422 | 353033753 | 353033719 | 342645106 | 113 | 1 | 1 | 3 | 22.2.01.04 |  | Изоляторы штыревые | 1371 | 1013 | ШТ | ШТ | 1 | 0 | 0 | 0 | 0 | 0 | 1 | 0 | 0 | *0 | 0 | 2 | 353033735 | 1347 | 0 | 0 | 0 | 0 | 0 | 0 | 0 | 0
422 | 353033754 | 353033719 | 342645151 | 113 | 1 | 1 | 3 | 22.2.02.21 |  | Штыри | 1371 | 1013 | ШТ | ШТ | 1 | 0 | 0 | 0 | 0 | 0 | 1 | 0 | 0 | *0 | 0 | 2 | 353033736 | 1348 | 0 | 0 | 0 | 0 | 0 | 0 | 0 | 0
422 | 353033755 | 353033719 | 342645155 | 113 | 1 | 1 | 3 | 22.2.02.23 |  | Металлические плакаты | 1371 | 1013 | ШТ | ШТ | 1 | 0 | 0 | 0 | 0 | 0 | 1 | 0 | 0 | *0 | 0 | 2 | 353033737 | 1349 | 0 | 0 | 0 | 0 | 0 | 0 | 0 | 0
423 | 353033777 | 353033756 | 342640203 | 113 | 1 | 1 | 1 | 1-100-33 |  | Средний разряд работы 3,3 | 1191 | 1013 | чел.-ч. | чел.-ч. | 1 | 5.98 | 0 | 0 | 0 | 551.12 | 0 | 1 | 1 | *0,84 | 5.0232 | 2 | 353033757 | 1350 | 0 | 0 | 0 | 0 | 0 | 0 | 0 | 0
423 | 353033778 | 353033756 | 342640393 | 113 | 1 | 1 | 1 | 4-100-00 |  | Затраты труда машинистов | 1191 | 1013 | чел.-ч. | чел.-ч. | 1 | 2 | 0 | 0 | 0 | 0 | 0 | 1 | 2 | *0,84 | 1.68 | 2 | 353033758 | 1351 | 0 | 0 | 0 | 0 | 0 | 0 | 0 | 0
423 | 353033779 | 353033756 | 342764625 | 1 | 1 | 1 | 2 | 91.04.01-031 | И13_ФСЭМ-2022 доп.11, 91.04.01-031, приказ Минстроя России от 07.11.2024 г. № 747/пр | Машины бурильно-крановые на автомобильном ходу, диаметр бурения до 800 мм, глубина бурения до 5 м | 1368 | 1011 | маш.-ч | маш.-ч | 1 | 1.6 | 0 | 2088.77 | 687.23 | 0 | 0 | 1 | 0 | *0,84 | 1.344 | 2 | 353033759 | 1352 | 0 | 0 | 0 | 0 | 0 | 0 | 0 | 0
423 | 353033780 | 353033756 | 342765643 | 1 | 1 | 1 | 2 | 91.14.02-001 | И13_ФСЭМ-2022 доп.7, 91.14.02-001, приказ Минстроя России от 02.08.2023 г. № 551/пр | Автомобили бортовые, грузоподъемность до 5 т | 1368 | 1011 | маш.-ч | маш.-ч | 1 | 0.4 | 0 | 477.92 | 597.98 | 0 | 0 | 1 | 0 | *0,84 | 0.336 | 2 | 353033760 | 1353 | 0 | 0 | 0 | 0 | 0 | 0 | 0 | 0
423 | 353033781 | 353033756 | 342713964 | 1 | 1 | 1 | 3 | 01.3.01.06-0038 | И13_ФСБЦ-2022, 01.3.01.06-0038, приказ Минстроя России от 18.05.2022 г. № 378/пр | Смазка защитная электросетевая | 1346 | 1009 | кг | кг | 1 | 0.1 | 238.29 | 0 | 0 | 0 | 0 | 1 | 0 | )*0 | 0 | 2 | 353033761 | 1354 | 0 | 0 | 0 | 0 | 0 | 0 | 0 | 0
423 | 353033782 | 353033756 | 342713971 | 1 | 1 | 1 | 3 | 01.3.01.06-0051 | И13_ФСБЦ-2022 доп.12, 01.3.01.06-0051, приказ Минстроя России от 07.11.2024 г. № 747/пр | Смазка солидол жировой Ж | 1346 | 1009 | кг | кг | 1 | 0.03 | 58.53 | 0 | 0 | 0 | 0 | 1 | 0 | )*0 | 0 | 2 | 353033762 | 1355 | 0 | 0 | 0 | 0 | 0 | 0 | 0 | 0
423 | 353033783 | 353033756 | 342717233 | 1 | 1 | 1 | 3 | 01.7.15.03-0042 | И13_ФСБЦ-2022, 01.7.15.03-0042, приказ Минстроя России от 18.05.2022 г. № 378/пр | Болты с гайками и шайбами строительные | 1346 | 1009 | кг | кг | 1 | 0 | 174.93 | 0 | 0 | 0 | 1 | 0 | 0 | )*0 | 0 | 2 | 353033763 | 1356 | 0 | 0 | 0 | 0 | 0 | 0 | 0 | 0
423 | 353033784 | 353033756 | 342718355 | 1 | 1 | 1 | 3 | 01.7.20.08-0051 | И13_ФСБЦ-2022 доп.8, 01.7.20.08-0051, приказ Минстроя России от 14.11.2023 г. № 817/пр | Ветошь хлопчатобумажная цветная | 1346 | 1009 | кг | кг | 1 | 0.02 | 56.11 | 0 | 0 | 0 | 0 | 1 | 0 | )*0 | 0 | 2 | 353033764 | 1357 | 0 | 0 | 0 | 0 | 0 | 0 | 0 | 0
423 | 353033785 | 353033756 | 342641717 | 113 | 1 | 1 | 3 | 05.1.02.07 |  | Стойка железобетонная вибрированная для опор | 1371 | 1013 | ШТ | ШТ | 1 | 0 | 0 | 0 | 0 | 0 | 1 | 0 | 0 | )*0 | 0 | 2 | 353033765 | 1358 | 0 | 0 | 0 | 0 | 0 | 0 | 0 | 0
423 | 353033786 | 353033756 | 342642396 | 113 | 1 | 1 | 3 | 07.2.02.05 |  | Траверсы стальные | 1348 | 1009 | т | т | 1000 | 0 | 0 | 0 | 0 | 0 | 1 | 0 | 0 | )*0 | 0 | 2 | 353033766 | 1359 | 0 | 0 | 0 | 0 | 0 | 0 | 0 | 0
423 | 353033787 | 353033756 | 342642533 | 113 | 1 | 1 | 3 | 07.2.07.13 |  | Хомуты стальные | 1346 | 1009 | кг | кг | 1 | 0 | 0 | 0 | 0 | 0 | 1 | 0 | 0 | )*0 | 0 | 2 | 353033767 | 1360 | 0 | 0 | 0 | 0 | 0 | 0 | 0 | 0
423 | 353033788 | 353033756 | 342642846 | 113 | 1 | 1 | 3 | 08.3.04.02 |  | Сталь стержневая диаметром до 10 мм | 1348 | 1009 | т | т | 1000 | 0 | 0 | 0 | 0 | 0 | 1 | 0 | 0 | )*0 | 0 | 2 | 353033768 | 1361 | 0 | 0 | 0 | 0 | 0 | 0 | 0 | 0
423 | 353033789 | 353033756 | 342735762 | 1 | 1 | 1 | 3 | 14.4.02.04-0182 | И13_ФСБЦ-2022, 14.4.02.04-0182, приказ Минстроя России от 18.05.2022 г. № 378/пр | Краска масляная МА-15, цветная | 1348 | 1009 | т | т | 1000 | 0.0004 | 61265.39 | 0 | 0 | 0 | 0 | 1 | 0 | )*0 | 0 | 2 | 353033769 | 1362 | 0 | 0 | 0 | 0 | 0 | 0 | 0 | 0
423 | 353033790 | 353033756 | 342735789 | 1 | 1 | 1 | 3 | 14.4.03.03-0102 | И13_ФСБЦ-2022 доп.4, 14.4.03.03-0102, приказ Минстроя России от 27.12.2022 г. № 1133/пр | Лак битумный БТ-577 | 1348 | 1009 | т | т | 1000 | 0.0001 | 80020.98 | 0 | 0 | 0 | 0 | 1 | 0 | )*0 | 0 | 2 | 353033770 | 1363 | 0 | 0 | 0 | 0 | 0 | 0 | 0 | 0
423 | 353033791 | 353033756 | 342743019 | 1 | 1 | 1 | 3 | 20.2.02.04-0006 | И13_ФСБЦ-2022, 20.2.02.04-0006, приказ Минстроя России от 18.05.2022 г. № 378/пр | Колпачки полиэтиленовые К-6 | 1425 | 1013 | 100 ШТ | 100 ШТ | 1 | 0.06 | 1031.73 | 0 | 0 | 0 | 0 | 1 | 0 | )*0 | 0 | 2 | 353033771 | 1364 | 0 | 0 | 0 | 0 | 0 | 0 | 0 | 0
423 | 353033792 | 353033756 | 342645106 | 113 | 1 | 1 | 3 | 22.2.01.04 |  | Изоляторы штыревые | 1371 | 1013 | ШТ | ШТ | 1 | 0 | 0 | 0 | 0 | 0 | 1 | 0 | 0 | )*0 | 0 | 2 | 353033772 | 1365 | 0 | 0 | 0 | 0 | 0 | 0 | 0 | 0
423 | 353033793 | 353033756 | 342645119 | 113 | 1 | 1 | 3 | 22.2.02.07 |  | Детали крепления стальные | 1346 | 1009 | кг | кг | 1 | 0 | 0 | 0 | 0 | 0 | 1 | 0 | 0 | )*0 | 0 | 2 | 353033773 | 1366 | 0 | 0 | 0 | 0 | 0 | 0 | 0 | 0
423 | 353033794 | 353033756 | 342645129 | 113 | 1 | 1 | 3 | 22.2.02.09 |  | Детали крепления стальные | 1346 | 1009 | кг | кг | 1 | 0 | 0 | 0 | 0 | 0 | 1 | 0 | 0 | )*0 | 0 | 2 | 353033774 | 1367 | 0 | 0 | 0 | 0 | 0 | 0 | 0 | 0
423 | 353033795 | 353033756 | 342645151 | 113 | 1 | 1 | 3 | 22.2.02.21 |  | Штыри | 1371 | 1013 | ШТ | ШТ | 1 | 0 | 0 | 0 | 0 | 0 | 1 | 0 | 0 | )*0 | 0 | 2 | 353033775 | 1368 | 0 | 0 | 0 | 0 | 0 | 0 | 0 | 0
423 | 353033796 | 353033756 | 342645155 | 113 | 1 | 1 | 3 | 22.2.02.23 |  | Металлические плакаты | 1371 | 1013 | ШТ | ШТ | 1 | 0 | 0 | 0 | 0 | 0 | 1 | 0 | 0 | )*0 | 0 | 2 | 353033776 | 1369 | 0 | 0 | 0 | 0 | 0 | 0 | 0 | 0
424 | 353033818 | 353033797 | 342640203 | 113 | 1 | 1 | 1 | 1-100-33 |  | Средний разряд работы 3,3 | 1191 | 1013 | чел.-ч. | чел.-ч. | 1 | 9 | 0 | 0 | 0 | 551.12 | 0 | 1 | 1 | *0,84 | 7.56 | 2 | 353033798 | 1370 | 0 | 0 | 0 | 0 | 0 | 0 | 0 | 0
424 | 353033819 | 353033797 | 342640393 | 113 | 1 | 1 | 1 | 4-100-00 |  | Затраты труда машинистов | 1191 | 1013 | чел.-ч. | чел.-ч. | 1 | 3.21 | 0 | 0 | 0 | 0 | 0 | 1 | 2 | *0,84 | 2.6964 | 2 | 353033799 | 1371 | 0 | 0 | 0 | 0 | 0 | 0 | 0 | 0
424 | 353033820 | 353033797 | 342764625 | 1 | 1 | 1 | 2 | 91.04.01-031 | И13_ФСЭМ-2022 доп.11, 91.04.01-031, приказ Минстроя России от 07.11.2024 г. № 747/пр | Машины бурильно-крановые на автомобильном ходу, диаметр бурения до 800 мм, глубина бурения до 5 м | 1368 | 1011 | маш.-ч | маш.-ч | 1 | 2.6 | 0 | 2088.77 | 687.23 | 0 | 0 | 1 | 0 | *0,84 | 2.184 | 2 | 353033800 | 1372 | 0 | 0 | 0 | 0 | 0 | 0 | 0 | 0
424 | 353033821 | 353033797 | 342765643 | 1 | 1 | 1 | 2 | 91.14.02-001 | И13_ФСЭМ-2022 доп.7, 91.14.02-001, приказ Минстроя России от 02.08.2023 г. № 551/пр | Автомобили бортовые, грузоподъемность до 5 т | 1368 | 1011 | маш.-ч | маш.-ч | 1 | 0.61 | 0 | 477.92 | 597.98 | 0 | 0 | 1 | 0 | *0,84 | 0.5124 | 2 | 353033801 | 1373 | 0 | 0 | 0 | 0 | 0 | 0 | 0 | 0
424 | 353033822 | 353033797 | 342713964 | 1 | 1 | 1 | 3 | 01.3.01.06-0038 | И13_ФСБЦ-2022, 01.3.01.06-0038, приказ Минстроя России от 18.05.2022 г. № 378/пр | Смазка защитная электросетевая | 1346 | 1009 | кг | кг | 1 | 0.1 | 238.29 | 0 | 0 | 0 | 0 | 1 | 0 | )*0 | 0 | 2 | 353033802 | 1374 | 0 | 0 | 0 | 0 | 0 | 0 | 0 | 0
424 | 353033823 | 353033797 | 342713971 | 1 | 1 | 1 | 3 | 01.3.01.06-0051 | И13_ФСБЦ-2022 доп.12, 01.3.01.06-0051, приказ Минстроя России от 07.11.2024 г. № 747/пр | Смазка солидол жировой Ж | 1346 | 1009 | кг | кг | 1 | 0.03 | 58.53 | 0 | 0 | 0 | 0 | 1 | 0 | )*0 | 0 | 2 | 353033803 | 1375 | 0 | 0 | 0 | 0 | 0 | 0 | 0 | 0
424 | 353033824 | 353033797 | 342717233 | 1 | 1 | 1 | 3 | 01.7.15.03-0042 | И13_ФСБЦ-2022, 01.7.15.03-0042, приказ Минстроя России от 18.05.2022 г. № 378/пр | Болты с гайками и шайбами строительные | 1346 | 1009 | кг | кг | 1 | 0 | 174.93 | 0 | 0 | 0 | 1 | 0 | 0 | )*0 | 0 | 2 | 353033804 | 1376 | 0 | 0 | 0 | 0 | 0 | 0 | 0 | 0
424 | 353033825 | 353033797 | 342718355 | 1 | 1 | 1 | 3 | 01.7.20.08-0051 | И13_ФСБЦ-2022 доп.8, 01.7.20.08-0051, приказ Минстроя России от 14.11.2023 г. № 817/пр | Ветошь хлопчатобумажная цветная | 1346 | 1009 | кг | кг | 1 | 0.02 | 56.11 | 0 | 0 | 0 | 0 | 1 | 0 | )*0 | 0 | 2 | 353033805 | 1377 | 0 | 0 | 0 | 0 | 0 | 0 | 0 | 0
424 | 353033826 | 353033797 | 342641717 | 113 | 1 | 1 | 3 | 05.1.02.07 |  | Стойка железобетонная вибрированная для опор | 1371 | 1013 | ШТ | ШТ | 1 | 0 | 0 | 0 | 0 | 0 | 1 | 0 | 0 | )*0 | 0 | 2 | 353033806 | 1378 | 0 | 0 | 0 | 0 | 0 | 0 | 0 | 0
424 | 353033827 | 353033797 | 342642396 | 113 | 1 | 1 | 3 | 07.2.02.05 |  | Траверсы стальные | 1348 | 1009 | т | т | 1000 | 0 | 0 | 0 | 0 | 0 | 1 | 0 | 0 | )*0 | 0 | 2 | 353033807 | 1379 | 0 | 0 | 0 | 0 | 0 | 0 | 0 | 0
424 | 353033828 | 353033797 | 342642533 | 113 | 1 | 1 | 3 | 07.2.07.13 |  | Хомуты стальные | 1346 | 1009 | кг | кг | 1 | 0 | 0 | 0 | 0 | 0 | 1 | 0 | 0 | )*0 | 0 | 2 | 353033808 | 1380 | 0 | 0 | 0 | 0 | 0 | 0 | 0 | 0
424 | 353033829 | 353033797 | 342642846 | 113 | 1 | 1 | 3 | 08.3.04.02 |  | Сталь стержневая диаметром до 10 мм | 1348 | 1009 | т | т | 1000 | 0 | 0 | 0 | 0 | 0 | 1 | 0 | 0 | )*0 | 0 | 2 | 353033809 | 1381 | 0 | 0 | 0 | 0 | 0 | 0 | 0 | 0
424 | 353033830 | 353033797 | 342735762 | 1 | 1 | 1 | 3 | 14.4.02.04-0182 | И13_ФСБЦ-2022, 14.4.02.04-0182, приказ Минстроя России от 18.05.2022 г. № 378/пр | Краска масляная МА-15, цветная | 1348 | 1009 | т | т | 1000 | 0.0004 | 61265.39 | 0 | 0 | 0 | 0 | 1 | 0 | )*0 | 0 | 2 | 353033810 | 1382 | 0 | 0 | 0 | 0 | 0 | 0 | 0 | 0
424 | 353033831 | 353033797 | 342735789 | 1 | 1 | 1 | 3 | 14.4.03.03-0102 | И13_ФСБЦ-2022 доп.4, 14.4.03.03-0102, приказ Минстроя России от 27.12.2022 г. № 1133/пр | Лак битумный БТ-577 | 1348 | 1009 | т | т | 1000 | 0.0001 | 80020.98 | 0 | 0 | 0 | 0 | 1 | 0 | )*0 | 0 | 2 | 353033811 | 1383 | 0 | 0 | 0 | 0 | 0 | 0 | 0 | 0
424 | 353033832 | 353033797 | 342743019 | 1 | 1 | 1 | 3 | 20.2.02.04-0006 | И13_ФСБЦ-2022, 20.2.02.04-0006, приказ Минстроя России от 18.05.2022 г. № 378/пр | Колпачки полиэтиленовые К-6 | 1425 | 1013 | 100 ШТ | 100 ШТ | 1 | 0.06 | 1031.73 | 0 | 0 | 0 | 0 | 1 | 0 | )*0 | 0 | 2 | 353033812 | 1384 | 0 | 0 | 0 | 0 | 0 | 0 | 0 | 0
424 | 353033833 | 353033797 | 342645106 | 113 | 1 | 1 | 3 | 22.2.01.04 |  | Изоляторы штыревые | 1371 | 1013 | ШТ | ШТ | 1 | 0 | 0 | 0 | 0 | 0 | 1 | 0 | 0 | )*0 | 0 | 2 | 353033813 | 1385 | 0 | 0 | 0 | 0 | 0 | 0 | 0 | 0
424 | 353033834 | 353033797 | 342645119 | 113 | 1 | 1 | 3 | 22.2.02.07 |  | Детали крепления стальные | 1346 | 1009 | кг | кг | 1 | 0 | 0 | 0 | 0 | 0 | 1 | 0 | 0 | )*0 | 0 | 2 | 353033814 | 1386 | 0 | 0 | 0 | 0 | 0 | 0 | 0 | 0
424 | 353033835 | 353033797 | 342645129 | 113 | 1 | 1 | 3 | 22.2.02.09 |  | Детали крепления стальные | 1346 | 1009 | кг | кг | 1 | 0 | 0 | 0 | 0 | 0 | 1 | 0 | 0 | )*0 | 0 | 2 | 353033815 | 1387 | 0 | 0 | 0 | 0 | 0 | 0 | 0 | 0
424 | 353033836 | 353033797 | 342645151 | 113 | 1 | 1 | 3 | 22.2.02.21 |  | Штыри | 1371 | 1013 | ШТ | ШТ | 1 | 0 | 0 | 0 | 0 | 0 | 1 | 0 | 0 | )*0 | 0 | 2 | 353033816 | 1388 | 0 | 0 | 0 | 0 | 0 | 0 | 0 | 0
424 | 353033837 | 353033797 | 342645155 | 113 | 1 | 1 | 3 | 22.2.02.23 |  | Металлические плакаты | 1371 | 1013 | ШТ | ШТ | 1 | 0 | 0 | 0 | 0 | 0 | 1 | 0 | 0 | )*0 | 0 | 2 | 353033817 | 1389 | 0 | 0 | 0 | 0 | 0 | 0 | 0 | 0
425 | 353033857 | 353033838 | 342640203 | 113 | 1 | 1 | 1 | 1-100-33 |  | Средний разряд работы 3,3 | 1191 | 1013 | чел.-ч. | чел.-ч. | 1 | 4.55 | 0 | 0 | 0 | 551.12 | 0 | 1 | 1 | *0,84 | 3.822 | 2 | 353033839 | 1390 | 0 | 0 | 0 | 0 | 0 | 0 | 0 | 0
425 | 353033858 | 353033838 | 342640393 | 113 | 1 | 1 | 1 | 4-100-00 |  | Затраты труда машинистов | 1191 | 1013 | чел.-ч. | чел.-ч. | 1 | 0.99 | 0 | 0 | 0 | 0 | 0 | 1 | 2 | *0,84 | 0.8316 | 2 | 353033840 | 1391 | 0 | 0 | 0 | 0 | 0 | 0 | 0 | 0
425 | 353033859 | 353033838 | 342764625 | 1 | 1 | 1 | 2 | 91.04.01-031 | И13_ФСЭМ-2022 доп.11, 91.04.01-031, приказ Минстроя России от 07.11.2024 г. № 747/пр | Машины бурильно-крановые на автомобильном ходу, диаметр бурения до 800 мм, глубина бурения до 5 м | 1368 | 1011 | маш.-ч | маш.-ч | 1 | 0.71 | 0 | 2088.77 | 687.23 | 0 | 0 | 1 | 0 | *0,84 | 0.5964 | 2 | 353033841 | 1392 | 0 | 0 | 0 | 0 | 0 | 0 | 0 | 0
425 | 353033860 | 353033838 | 342765643 | 1 | 1 | 1 | 2 | 91.14.02-001 | И13_ФСЭМ-2022 доп.7, 91.14.02-001, приказ Минстроя России от 02.08.2023 г. № 551/пр | Автомобили бортовые, грузоподъемность до 5 т | 1368 | 1011 | маш.-ч | маш.-ч | 1 | 0.28 | 0 | 477.92 | 597.98 | 0 | 0 | 1 | 0 | *0,84 | 0.2352 | 2 | 353033842 | 1393 | 0 | 0 | 0 | 0 | 0 | 0 | 0 | 0
425 | 353033861 | 353033838 | 342713964 | 1 | 1 | 1 | 3 | 01.3.01.06-0038 | И13_ФСБЦ-2022, 01.3.01.06-0038, приказ Минстроя России от 18.05.2022 г. № 378/пр | Смазка защитная электросетевая | 1346 | 1009 | кг | кг | 1 | 0.1 | 238.29 | 0 | 0 | 0 | 0 | 1 | 0 | )*0 | 0 | 2 | 353033843 | 1394 | 0 | 0 | 0 | 0 | 0 | 0 | 0 | 0
425 | 353033862 | 353033838 | 342713971 | 1 | 1 | 1 | 3 | 01.3.01.06-0051 | И13_ФСБЦ-2022 доп.12, 01.3.01.06-0051, приказ Минстроя России от 07.11.2024 г. № 747/пр | Смазка солидол жировой Ж | 1346 | 1009 | кг | кг | 1 | 0.03 | 58.53 | 0 | 0 | 0 | 0 | 1 | 0 | )*0 | 0 | 2 | 353033844 | 1395 | 0 | 0 | 0 | 0 | 0 | 0 | 0 | 0
425 | 353033863 | 353033838 | 342717233 | 1 | 1 | 1 | 3 | 01.7.15.03-0042 | И13_ФСБЦ-2022, 01.7.15.03-0042, приказ Минстроя России от 18.05.2022 г. № 378/пр | Болты с гайками и шайбами строительные | 1346 | 1009 | кг | кг | 1 | 0 | 174.93 | 0 | 0 | 0 | 1 | 0 | 0 | )*0 | 0 | 2 | 353033845 | 1396 | 0 | 0 | 0 | 0 | 0 | 0 | 0 | 0
425 | 353033864 | 353033838 | 342718355 | 1 | 1 | 1 | 3 | 01.7.20.08-0051 | И13_ФСБЦ-2022 доп.8, 01.7.20.08-0051, приказ Минстроя России от 14.11.2023 г. № 817/пр | Ветошь хлопчатобумажная цветная | 1346 | 1009 | кг | кг | 1 | 0.02 | 56.11 | 0 | 0 | 0 | 0 | 1 | 0 | )*0 | 0 | 2 | 353033846 | 1397 | 0 | 0 | 0 | 0 | 0 | 0 | 0 | 0
425 | 353033865 | 353033838 | 342641717 | 113 | 1 | 1 | 3 | 05.1.02.07 |  | Стойка железобетонная вибрированная для опор | 1371 | 1013 | ШТ | ШТ | 1 | 0 | 0 | 0 | 0 | 0 | 1 | 0 | 0 | )*0 | 0 | 2 | 353033847 | 1398 | 0 | 0 | 0 | 0 | 0 | 0 | 0 | 0
425 | 353033866 | 353033838 | 342642396 | 113 | 1 | 1 | 3 | 07.2.02.05 |  | Траверсы стальные | 1348 | 1009 | т | т | 1000 | 0 | 0 | 0 | 0 | 0 | 1 | 0 | 0 | )*0 | 0 | 2 | 353033848 | 1399 | 0 | 0 | 0 | 0 | 0 | 0 | 0 | 0
425 | 353033867 | 353033838 | 342642533 | 113 | 1 | 1 | 3 | 07.2.07.13 |  | Хомуты стальные | 1346 | 1009 | кг | кг | 1 | 0 | 0 | 0 | 0 | 0 | 1 | 0 | 0 | )*0 | 0 | 2 | 353033849 | 1400 | 0 | 0 | 0 | 0 | 0 | 0 | 0 | 0
425 | 353033868 | 353033838 | 342642846 | 113 | 1 | 1 | 3 | 08.3.04.02 |  | Сталь стержневая диаметром до 10 мм | 1348 | 1009 | т | т | 1000 | 0 | 0 | 0 | 0 | 0 | 1 | 0 | 0 | )*0 | 0 | 2 | 353033850 | 1401 | 0 | 0 | 0 | 0 | 0 | 0 | 0 | 0
425 | 353033869 | 353033838 | 342735762 | 1 | 1 | 1 | 3 | 14.4.02.04-0182 | И13_ФСБЦ-2022, 14.4.02.04-0182, приказ Минстроя России от 18.05.2022 г. № 378/пр | Краска масляная МА-15, цветная | 1348 | 1009 | т | т | 1000 | 0.0004 | 61265.39 | 0 | 0 | 0 | 0 | 1 | 0 | )*0 | 0 | 2 | 353033851 | 1402 | 0 | 0 | 0 | 0 | 0 | 0 | 0 | 0
425 | 353033870 | 353033838 | 342735789 | 1 | 1 | 1 | 3 | 14.4.03.03-0102 | И13_ФСБЦ-2022 доп.4, 14.4.03.03-0102, приказ Минстроя России от 27.12.2022 г. № 1133/пр | Лак битумный БТ-577 | 1348 | 1009 | т | т | 1000 | 0.0001 | 80020.98 | 0 | 0 | 0 | 0 | 1 | 0 | )*0 | 0 | 2 | 353033852 | 1403 | 0 | 0 | 0 | 0 | 0 | 0 | 0 | 0
425 | 353033871 | 353033838 | 342743019 | 1 | 1 | 1 | 3 | 20.2.02.04-0006 | И13_ФСБЦ-2022, 20.2.02.04-0006, приказ Минстроя России от 18.05.2022 г. № 378/пр | Колпачки полиэтиленовые К-6 | 1425 | 1013 | 100 ШТ | 100 ШТ | 1 | 0.12 | 1031.73 | 0 | 0 | 0 | 0 | 1 | 0 | )*0 | 0 | 2 | 353033853 | 1404 | 0 | 0 | 0 | 0 | 0 | 0 | 0 | 0
425 | 353033872 | 353033838 | 342645106 | 113 | 1 | 1 | 3 | 22.2.01.04 |  | Изоляторы штыревые | 1371 | 1013 | ШТ | ШТ | 1 | 0 | 0 | 0 | 0 | 0 | 1 | 0 | 0 | )*0 | 0 | 2 | 353033854 | 1405 | 0 | 0 | 0 | 0 | 0 | 0 | 0 | 0
425 | 353033873 | 353033838 | 342645151 | 113 | 1 | 1 | 3 | 22.2.02.21 |  | Штыри | 1371 | 1013 | ШТ | ШТ | 1 | 0 | 0 | 0 | 0 | 0 | 1 | 0 | 0 | )*0 | 0 | 2 | 353033855 | 1406 | 0 | 0 | 0 | 0 | 0 | 0 | 0 | 0
425 | 353033874 | 353033838 | 342645155 | 113 | 1 | 1 | 3 | 22.2.02.23 |  | Металлические плакаты | 1371 | 1013 | ШТ | ШТ | 1 | 0 | 0 | 0 | 0 | 0 | 1 | 0 | 0 | )*0 | 0 | 2 | 353033856 | 1407 | 0 | 0 | 0 | 0 | 0 | 0 | 0 | 0
426 | 353033896 | 353033875 | 342640203 | 113 | 1 | 1 | 1 | 1-100-33 |  | Средний разряд работы 3,3 | 1191 | 1013 | чел.-ч. | чел.-ч. | 1 | 7.75 | 0 | 0 | 0 | 551.12 | 0 | 1 | 1 | *0,84 | 6.51 | 2 | 353033876 | 1408 | 0 | 0 | 0 | 0 | 0 | 0 | 0 | 0
426 | 353033897 | 353033875 | 342640393 | 113 | 1 | 1 | 1 | 4-100-00 |  | Затраты труда машинистов | 1191 | 1013 | чел.-ч. | чел.-ч. | 1 | 2.13 | 0 | 0 | 0 | 0 | 0 | 1 | 2 | *0,84 | 1.7892 | 2 | 353033877 | 1409 | 0 | 0 | 0 | 0 | 0 | 0 | 0 | 0
426 | 353033898 | 353033875 | 342764625 | 1 | 1 | 1 | 2 | 91.04.01-031 | И13_ФСЭМ-2022 доп.11, 91.04.01-031, приказ Минстроя России от 07.11.2024 г. № 747/пр | Машины бурильно-крановые на автомобильном ходу, диаметр бурения до 800 мм, глубина бурения до 5 м | 1368 | 1011 | маш.-ч | маш.-ч | 1 | 1.63 | 0 | 2088.77 | 687.23 | 0 | 0 | 1 | 0 | *0,84 | 1.3692 | 2 | 353033878 | 1410 | 0 | 0 | 0 | 0 | 0 | 0 | 0 | 0
426 | 353033899 | 353033875 | 342765643 | 1 | 1 | 1 | 2 | 91.14.02-001 | И13_ФСЭМ-2022 доп.7, 91.14.02-001, приказ Минстроя России от 02.08.2023 г. № 551/пр | Автомобили бортовые, грузоподъемность до 5 т | 1368 | 1011 | маш.-ч | маш.-ч | 1 | 0.5 | 0 | 477.92 | 597.98 | 0 | 0 | 1 | 0 | *0,84 | 0.42 | 2 | 353033879 | 1411 | 0 | 0 | 0 | 0 | 0 | 0 | 0 | 0
426 | 353033900 | 353033875 | 342713964 | 1 | 1 | 1 | 3 | 01.3.01.06-0038 | И13_ФСБЦ-2022, 01.3.01.06-0038, приказ Минстроя России от 18.05.2022 г. № 378/пр | Смазка защитная электросетевая | 1346 | 1009 | кг | кг | 1 | 0.1 | 238.29 | 0 | 0 | 0 | 0 | 1 | 0 | )*0 | 0 | 2 | 353033880 | 1412 | 0 | 0 | 0 | 0 | 0 | 0 | 0 | 0
426 | 353033901 | 353033875 | 342713971 | 1 | 1 | 1 | 3 | 01.3.01.06-0051 | И13_ФСБЦ-2022 доп.12, 01.3.01.06-0051, приказ Минстроя России от 07.11.2024 г. № 747/пр | Смазка солидол жировой Ж | 1346 | 1009 | кг | кг | 1 | 0.03 | 58.53 | 0 | 0 | 0 | 0 | 1 | 0 | )*0 | 0 | 2 | 353033881 | 1413 | 0 | 0 | 0 | 0 | 0 | 0 | 0 | 0
426 | 353033902 | 353033875 | 342717233 | 1 | 1 | 1 | 3 | 01.7.15.03-0042 | И13_ФСБЦ-2022, 01.7.15.03-0042, приказ Минстроя России от 18.05.2022 г. № 378/пр | Болты с гайками и шайбами строительные | 1346 | 1009 | кг | кг | 1 | 0 | 174.93 | 0 | 0 | 0 | 1 | 0 | 0 | )*0 | 0 | 2 | 353033882 | 1414 | 0 | 0 | 0 | 0 | 0 | 0 | 0 | 0
426 | 353033903 | 353033875 | 342718355 | 1 | 1 | 1 | 3 | 01.7.20.08-0051 | И13_ФСБЦ-2022 доп.8, 01.7.20.08-0051, приказ Минстроя России от 14.11.2023 г. № 817/пр | Ветошь хлопчатобумажная цветная | 1346 | 1009 | кг | кг | 1 | 0.02 | 56.11 | 0 | 0 | 0 | 0 | 1 | 0 | )*0 | 0 | 2 | 353033883 | 1415 | 0 | 0 | 0 | 0 | 0 | 0 | 0 | 0
426 | 353033904 | 353033875 | 342641717 | 113 | 1 | 1 | 3 | 05.1.02.07 |  | Стойка железобетонная вибрированная для опор | 1371 | 1013 | ШТ | ШТ | 1 | 0 | 0 | 0 | 0 | 0 | 1 | 0 | 0 | )*0 | 0 | 2 | 353033884 | 1416 | 0 | 0 | 0 | 0 | 0 | 0 | 0 | 0
426 | 353033905 | 353033875 | 342642396 | 113 | 1 | 1 | 3 | 07.2.02.05 |  | Траверсы стальные | 1348 | 1009 | т | т | 1000 | 0 | 0 | 0 | 0 | 0 | 1 | 0 | 0 | )*0 | 0 | 2 | 353033885 | 1417 | 0 | 0 | 0 | 0 | 0 | 0 | 0 | 0
426 | 353033906 | 353033875 | 342642533 | 113 | 1 | 1 | 3 | 07.2.07.13 |  | Хомуты стальные | 1346 | 1009 | кг | кг | 1 | 0 | 0 | 0 | 0 | 0 | 1 | 0 | 0 | )*0 | 0 | 2 | 353033886 | 1418 | 0 | 0 | 0 | 0 | 0 | 0 | 0 | 0
426 | 353033907 | 353033875 | 342642846 | 113 | 1 | 1 | 3 | 08.3.04.02 |  | Сталь стержневая диаметром до 10 мм | 1348 | 1009 | т | т | 1000 | 0 | 0 | 0 | 0 | 0 | 1 | 0 | 0 | )*0 | 0 | 2 | 353033887 | 1419 | 0 | 0 | 0 | 0 | 0 | 0 | 0 | 0
426 | 353033908 | 353033875 | 342735762 | 1 | 1 | 1 | 3 | 14.4.02.04-0182 | И13_ФСБЦ-2022, 14.4.02.04-0182, приказ Минстроя России от 18.05.2022 г. № 378/пр | Краска масляная МА-15, цветная | 1348 | 1009 | т | т | 1000 | 0.0004 | 61265.39 | 0 | 0 | 0 | 0 | 1 | 0 | )*0 | 0 | 2 | 353033888 | 1420 | 0 | 0 | 0 | 0 | 0 | 0 | 0 | 0
426 | 353033909 | 353033875 | 342735789 | 1 | 1 | 1 | 3 | 14.4.03.03-0102 | И13_ФСБЦ-2022 доп.4, 14.4.03.03-0102, приказ Минстроя России от 27.12.2022 г. № 1133/пр | Лак битумный БТ-577 | 1348 | 1009 | т | т | 1000 | 0.0001 | 80020.98 | 0 | 0 | 0 | 0 | 1 | 0 | )*0 | 0 | 2 | 353033889 | 1421 | 0 | 0 | 0 | 0 | 0 | 0 | 0 | 0
426 | 353033910 | 353033875 | 342743019 | 1 | 1 | 1 | 3 | 20.2.02.04-0006 | И13_ФСБЦ-2022, 20.2.02.04-0006, приказ Минстроя России от 18.05.2022 г. № 378/пр | Колпачки полиэтиленовые К-6 | 1425 | 1013 | 100 ШТ | 100 ШТ | 1 | 0.12 | 1031.73 | 0 | 0 | 0 | 0 | 1 | 0 | )*0 | 0 | 2 | 353033890 | 1422 | 0 | 0 | 0 | 0 | 0 | 0 | 0 | 0
426 | 353033911 | 353033875 | 342645106 | 113 | 1 | 1 | 3 | 22.2.01.04 |  | Изоляторы штыревые | 1371 | 1013 | ШТ | ШТ | 1 | 0 | 0 | 0 | 0 | 0 | 1 | 0 | 0 | )*0 | 0 | 2 | 353033891 | 1423 | 0 | 0 | 0 | 0 | 0 | 0 | 0 | 0
426 | 353033912 | 353033875 | 342645119 | 113 | 1 | 1 | 3 | 22.2.02.07 |  | Детали крепления стальные | 1346 | 1009 | кг | кг | 1 | 0 | 0 | 0 | 0 | 0 | 1 | 0 | 0 | )*0 | 0 | 2 | 353033892 | 1424 | 0 | 0 | 0 | 0 | 0 | 0 | 0 | 0
426 | 353033913 | 353033875 | 342645129 | 113 | 1 | 1 | 3 | 22.2.02.09 |  | Детали крепления стальные | 1346 | 1009 | кг | кг | 1 | 0 | 0 | 0 | 0 | 0 | 1 | 0 | 0 | )*0 | 0 | 2 | 353033893 | 1425 | 0 | 0 | 0 | 0 | 0 | 0 | 0 | 0
426 | 353033914 | 353033875 | 342645151 | 113 | 1 | 1 | 3 | 22.2.02.21 |  | Штыри | 1371 | 1013 | ШТ | ШТ | 1 | 0 | 0 | 0 | 0 | 0 | 1 | 0 | 0 | )*0 | 0 | 2 | 353033894 | 1426 | 0 | 0 | 0 | 0 | 0 | 0 | 0 | 0
426 | 353033915 | 353033875 | 342645155 | 113 | 1 | 1 | 3 | 22.2.02.23 |  | Металлические плакаты | 1371 | 1013 | ШТ | ШТ | 1 | 0 | 0 | 0 | 0 | 0 | 1 | 0 | 0 | )*0 | 0 | 2 | 353033895 | 1427 | 0 | 0 | 0 | 0 | 0 | 0 | 0 | 0
427 | 353033937 | 353033916 | 342640201 | 113 | 1 | 1 | 1 | 1-100-32 |  | Средний разряд работы 3,2 | 1191 | 1013 | чел.-ч. | чел.-ч. | 1 | 11.7 | 0 | 0 | 0 | 544.43 | 0 | 1 | 1 | *0,84 | 9.828 | 2 | 353033917 | 1428 | 0 | 0 | 0 | 0 | 0 | 0 | 0 | 0
427 | 353033938 | 353033916 | 342640393 | 113 | 1 | 1 | 1 | 4-100-00 |  | Затраты труда машинистов | 1191 | 1013 | чел.-ч. | чел.-ч. | 1 | 3.49 | 0 | 0 | 0 | 0 | 0 | 1 | 2 | *0,84 | 2.9316 | 2 | 353033918 | 1429 | 0 | 0 | 0 | 0 | 0 | 0 | 0 | 0
427 | 353033939 | 353033916 | 342764625 | 1 | 1 | 1 | 2 | 91.04.01-031 | И13_ФСЭМ-2022 доп.11, 91.04.01-031, приказ Минстроя России от 07.11.2024 г. № 747/пр | Машины бурильно-крановые на автомобильном ходу, диаметр бурения до 800 мм, глубина бурения до 5 м | 1368 | 1011 | маш.-ч | маш.-ч | 1 | 2.72 | 0 | 2088.77 | 687.23 | 0 | 0 | 1 | 0 | *0,84 | 2.2848 | 2 | 353033919 | 1430 | 0 | 0 | 0 | 0 | 0 | 0 | 0 | 0
427 | 353033940 | 353033916 | 342765643 | 1 | 1 | 1 | 2 | 91.14.02-001 | И13_ФСЭМ-2022 доп.7, 91.14.02-001, приказ Минстроя России от 02.08.2023 г. № 551/пр | Автомобили бортовые, грузоподъемность до 5 т | 1368 | 1011 | маш.-ч | маш.-ч | 1 | 0.77 | 0 | 477.92 | 597.98 | 0 | 0 | 1 | 0 | *0,84 | 0.6468 | 2 | 353033920 | 1431 | 0 | 0 | 0 | 0 | 0 | 0 | 0 | 0
427 | 353033941 | 353033916 | 342713964 | 1 | 1 | 1 | 3 | 01.3.01.06-0038 | И13_ФСБЦ-2022, 01.3.01.06-0038, приказ Минстроя России от 18.05.2022 г. № 378/пр | Смазка защитная электросетевая | 1346 | 1009 | кг | кг | 1 | 0.1 | 238.29 | 0 | 0 | 0 | 0 | 1 | 0 | )*0 | 0 | 2 | 353033921 | 1432 | 0 | 0 | 0 | 0 | 0 | 0 | 0 | 0
427 | 353033942 | 353033916 | 342713971 | 1 | 1 | 1 | 3 | 01.3.01.06-0051 | И13_ФСБЦ-2022 доп.12, 01.3.01.06-0051, приказ Минстроя России от 07.11.2024 г. № 747/пр | Смазка солидол жировой Ж | 1346 | 1009 | кг | кг | 1 | 0.03 | 58.53 | 0 | 0 | 0 | 0 | 1 | 0 | )*0 | 0 | 2 | 353033922 | 1433 | 0 | 0 | 0 | 0 | 0 | 0 | 0 | 0
427 | 353033943 | 353033916 | 342717233 | 1 | 1 | 1 | 3 | 01.7.15.03-0042 | И13_ФСБЦ-2022, 01.7.15.03-0042, приказ Минстроя России от 18.05.2022 г. № 378/пр | Болты с гайками и шайбами строительные | 1346 | 1009 | кг | кг | 1 | 0 | 174.93 | 0 | 0 | 0 | 1 | 0 | 0 | )*0 | 0 | 2 | 353033923 | 1434 | 0 | 0 | 0 | 0 | 0 | 0 | 0 | 0
427 | 353033944 | 353033916 | 342718355 | 1 | 1 | 1 | 3 | 01.7.20.08-0051 | И13_ФСБЦ-2022 доп.8, 01.7.20.08-0051, приказ Минстроя России от 14.11.2023 г. № 817/пр | Ветошь хлопчатобумажная цветная | 1346 | 1009 | кг | кг | 1 | 0.02 | 56.11 | 0 | 0 | 0 | 0 | 1 | 0 | )*0 | 0 | 2 | 353033924 | 1435 | 0 | 0 | 0 | 0 | 0 | 0 | 0 | 0
427 | 353033945 | 353033916 | 342641717 | 113 | 1 | 1 | 3 | 05.1.02.07 |  | Стойка железобетонная вибрированная для опор | 1371 | 1013 | ШТ | ШТ | 1 | 0 | 0 | 0 | 0 | 0 | 1 | 0 | 0 | )*0 | 0 | 2 | 353033925 | 1436 | 0 | 0 | 0 | 0 | 0 | 0 | 0 | 0
427 | 353033946 | 353033916 | 342642396 | 113 | 1 | 1 | 3 | 07.2.02.05 |  | Траверсы стальные | 1348 | 1009 | т | т | 1000 | 0 | 0 | 0 | 0 | 0 | 1 | 0 | 0 | )*0 | 0 | 2 | 353033926 | 1437 | 0 | 0 | 0 | 0 | 0 | 0 | 0 | 0
427 | 353033947 | 353033916 | 342642533 | 113 | 1 | 1 | 3 | 07.2.07.13 |  | Хомуты стальные | 1346 | 1009 | кг | кг | 1 | 0 | 0 | 0 | 0 | 0 | 1 | 0 | 0 | )*0 | 0 | 2 | 353033927 | 1438 | 0 | 0 | 0 | 0 | 0 | 0 | 0 | 0
427 | 353033948 | 353033916 | 342642846 | 113 | 1 | 1 | 3 | 08.3.04.02 |  | Сталь стержневая диаметром до 10 мм | 1348 | 1009 | т | т | 1000 | 0 | 0 | 0 | 0 | 0 | 1 | 0 | 0 | )*0 | 0 | 2 | 353033928 | 1439 | 0 | 0 | 0 | 0 | 0 | 0 | 0 | 0
427 | 353033949 | 353033916 | 342735762 | 1 | 1 | 1 | 3 | 14.4.02.04-0182 | И13_ФСБЦ-2022, 14.4.02.04-0182, приказ Минстроя России от 18.05.2022 г. № 378/пр | Краска масляная МА-15, цветная | 1348 | 1009 | т | т | 1000 | 0.0004 | 61265.39 | 0 | 0 | 0 | 0 | 1 | 0 | )*0 | 0 | 2 | 353033929 | 1440 | 0 | 0 | 0 | 0 | 0 | 0 | 0 | 0
427 | 353033950 | 353033916 | 342735789 | 1 | 1 | 1 | 3 | 14.4.03.03-0102 | И13_ФСБЦ-2022 доп.4, 14.4.03.03-0102, приказ Минстроя России от 27.12.2022 г. № 1133/пр | Лак битумный БТ-577 | 1348 | 1009 | т | т | 1000 | 0.0001 | 80020.98 | 0 | 0 | 0 | 0 | 1 | 0 | )*0 | 0 | 2 | 353033930 | 1441 | 0 | 0 | 0 | 0 | 0 | 0 | 0 | 0
427 | 353033951 | 353033916 | 342743019 | 1 | 1 | 1 | 3 | 20.2.02.04-0006 | И13_ФСБЦ-2022, 20.2.02.04-0006, приказ Минстроя России от 18.05.2022 г. № 378/пр | Колпачки полиэтиленовые К-6 | 1425 | 1013 | 100 ШТ | 100 ШТ | 1 | 0.12 | 1031.73 | 0 | 0 | 0 | 0 | 1 | 0 | )*0 | 0 | 2 | 353033931 | 1442 | 0 | 0 | 0 | 0 | 0 | 0 | 0 | 0
427 | 353033952 | 353033916 | 342645106 | 113 | 1 | 1 | 3 | 22.2.01.04 |  | Изоляторы штыревые | 1371 | 1013 | ШТ | ШТ | 1 | 0 | 0 | 0 | 0 | 0 | 1 | 0 | 0 | )*0 | 0 | 2 | 353033932 | 1443 | 0 | 0 | 0 | 0 | 0 | 0 | 0 | 0
427 | 353033953 | 353033916 | 342645119 | 113 | 1 | 1 | 3 | 22.2.02.07 |  | Детали крепления стальные | 1346 | 1009 | кг | кг | 1 | 0 | 0 | 0 | 0 | 0 | 1 | 0 | 0 | )*0 | 0 | 2 | 353033933 | 1444 | 0 | 0 | 0 | 0 | 0 | 0 | 0 | 0
427 | 353033954 | 353033916 | 342645129 | 113 | 1 | 1 | 3 | 22.2.02.09 |  | Детали крепления стальные | 1346 | 1009 | кг | кг | 1 | 0 | 0 | 0 | 0 | 0 | 1 | 0 | 0 | )*0 | 0 | 2 | 353033934 | 1445 | 0 | 0 | 0 | 0 | 0 | 0 | 0 | 0
427 | 353033955 | 353033916 | 342645151 | 113 | 1 | 1 | 3 | 22.2.02.21 |  | Штыри | 1371 | 1013 | ШТ | ШТ | 1 | 0 | 0 | 0 | 0 | 0 | 1 | 0 | 0 | )*0 | 0 | 2 | 353033935 | 1446 | 0 | 0 | 0 | 0 | 0 | 0 | 0 | 0
427 | 353033956 | 353033916 | 342645155 | 113 | 1 | 1 | 3 | 22.2.02.23 |  | Металлические плакаты | 1371 | 1013 | ШТ | ШТ | 1 | 0 | 0 | 0 | 0 | 0 | 1 | 0 | 0 | )*0 | 0 | 2 | 353033936 | 1447 | 0 | 0 | 0 | 0 | 0 | 0 | 0 | 0
428 | 353033977 | 353033957 | 342640201 | 113 | 1 | 1 | 1 | 1-100-32 |  | Средний разряд работы 3,2 | 1191 | 1013 | чел.-ч. | чел.-ч. | 1 | 5.81 | 0 | 0 | 0 | 544.43 | 0 | 1 | 1 | *0,84 | 4.8804 | 2 | 353033958 | 1448 | 0 | 0 | 0 | 0 | 0 | 0 | 0 | 0
428 | 353033978 | 353033957 | 342640393 | 113 | 1 | 1 | 1 | 4-100-00 |  | Затраты труда машинистов | 1191 | 1013 | чел.-ч. | чел.-ч. | 1 | 1.07 | 0 | 0 | 0 | 0 | 0 | 1 | 2 | *0,84 | 0.8988 | 2 | 353033959 | 1449 | 0 | 0 | 0 | 0 | 0 | 0 | 0 | 0
428 | 353033979 | 353033957 | 342764625 | 1 | 1 | 1 | 2 | 91.04.01-031 | И13_ФСЭМ-2022 доп.11, 91.04.01-031, приказ Минстроя России от 07.11.2024 г. № 747/пр | Машины бурильно-крановые на автомобильном ходу, диаметр бурения до 800 мм, глубина бурения до 5 м | 1368 | 1011 | маш.-ч | маш.-ч | 1 | 0.78 | 0 | 2088.77 | 687.23 | 0 | 0 | 1 | 0 | *0,84 | 0.6552 | 2 | 353033960 | 1450 | 0 | 0 | 0 | 0 | 0 | 0 | 0 | 0
428 | 353033980 | 353033957 | 342765643 | 1 | 1 | 1 | 2 | 91.14.02-001 | И13_ФСЭМ-2022 доп.7, 91.14.02-001, приказ Минстроя России от 02.08.2023 г. № 551/пр | Автомобили бортовые, грузоподъемность до 5 т | 1368 | 1011 | маш.-ч | маш.-ч | 1 | 0.29 | 0 | 477.92 | 597.98 | 0 | 0 | 1 | 0 | *0,84 | 0.2436 | 2 | 353033961 | 1451 | 0 | 0 | 0 | 0 | 0 | 0 | 0 | 0
428 | 353033981 | 353033957 | 342713964 | 1 | 1 | 1 | 3 | 01.3.01.06-0038 | И13_ФСБЦ-2022, 01.3.01.06-0038, приказ Минстроя России от 18.05.2022 г. № 378/пр | Смазка защитная электросетевая | 1346 | 1009 | кг | кг | 1 | 0.1 | 238.29 | 0 | 0 | 0 | 0 | 1 | 0 | )*0 | 0 | 2 | 353033962 | 1452 | 0 | 0 | 0 | 0 | 0 | 0 | 0 | 0
428 | 353033982 | 353033957 | 342713971 | 1 | 1 | 1 | 3 | 01.3.01.06-0051 | И13_ФСБЦ-2022 доп.12, 01.3.01.06-0051, приказ Минстроя России от 07.11.2024 г. № 747/пр | Смазка солидол жировой Ж | 1346 | 1009 | кг | кг | 1 | 0.03 | 58.53 | 0 | 0 | 0 | 0 | 1 | 0 | )*0 | 0 | 2 | 353033963 | 1453 | 0 | 0 | 0 | 0 | 0 | 0 | 0 | 0
428 | 353033983 | 353033957 | 342717233 | 1 | 1 | 1 | 3 | 01.7.15.03-0042 | И13_ФСБЦ-2022, 01.7.15.03-0042, приказ Минстроя России от 18.05.2022 г. № 378/пр | Болты с гайками и шайбами строительные | 1346 | 1009 | кг | кг | 1 | 0 | 174.93 | 0 | 0 | 0 | 1 | 0 | 0 | )*0 | 0 | 2 | 353033964 | 1454 | 0 | 0 | 0 | 0 | 0 | 0 | 0 | 0
428 | 353033984 | 353033957 | 342718355 | 1 | 1 | 1 | 3 | 01.7.20.08-0051 | И13_ФСБЦ-2022 доп.8, 01.7.20.08-0051, приказ Минстроя России от 14.11.2023 г. № 817/пр | Ветошь хлопчатобумажная цветная | 1346 | 1009 | кг | кг | 1 | 0.02 | 56.11 | 0 | 0 | 0 | 0 | 1 | 0 | )*0 | 0 | 2 | 353033965 | 1455 | 0 | 0 | 0 | 0 | 0 | 0 | 0 | 0
428 | 353033985 | 353033957 | 342641712 | 113 | 1 | 1 | 3 | 05.1.02.06 |  | Приставки железобетонные | 1371 | 1013 | ШТ | ШТ | 1 | 0 | 0 | 0 | 0 | 0 | 1 | 0 | 0 | )*0 | 0 | 2 | 353033966 | 1456 | 0 | 0 | 0 | 0 | 0 | 0 | 0 | 0
428 | 353033986 | 353033957 | 342641717 | 113 | 1 | 1 | 3 | 05.1.02.07 |  | Стойка железобетонная вибрированная для опор | 1371 | 1013 | ШТ | ШТ | 1 | 0 | 0 | 0 | 0 | 0 | 1 | 0 | 0 | )*0 | 0 | 2 | 353033967 | 1457 | 0 | 0 | 0 | 0 | 0 | 0 | 0 | 0
428 | 353033987 | 353033957 | 342642396 | 113 | 1 | 1 | 3 | 07.2.02.05 |  | Траверсы стальные | 1348 | 1009 | т | т | 1000 | 0 | 0 | 0 | 0 | 0 | 1 | 0 | 0 | )*0 | 0 | 2 | 353033968 | 1458 | 0 | 0 | 0 | 0 | 0 | 0 | 0 | 0
428 | 353033988 | 353033957 | 342642533 | 113 | 1 | 1 | 3 | 07.2.07.13 |  | Хомуты стальные | 1346 | 1009 | кг | кг | 1 | 0 | 0 | 0 | 0 | 0 | 1 | 0 | 0 | )*0 | 0 | 2 | 353033969 | 1459 | 0 | 0 | 0 | 0 | 0 | 0 | 0 | 0
428 | 353033989 | 353033957 | 342642846 | 113 | 1 | 1 | 3 | 08.3.04.02 |  | Сталь стержневая диаметром до 10 мм | 1348 | 1009 | т | т | 1000 | 0 | 0 | 0 | 0 | 0 | 1 | 0 | 0 | )*0 | 0 | 2 | 353033970 | 1460 | 0 | 0 | 0 | 0 | 0 | 0 | 0 | 0
428 | 353033990 | 353033957 | 342735762 | 1 | 1 | 1 | 3 | 14.4.02.04-0182 | И13_ФСБЦ-2022, 14.4.02.04-0182, приказ Минстроя России от 18.05.2022 г. № 378/пр | Краска масляная МА-15, цветная | 1348 | 1009 | т | т | 1000 | 0.0004 | 61265.39 | 0 | 0 | 0 | 0 | 1 | 0 | )*0 | 0 | 2 | 353033971 | 1461 | 0 | 0 | 0 | 0 | 0 | 0 | 0 | 0
428 | 353033991 | 353033957 | 342735789 | 1 | 1 | 1 | 3 | 14.4.03.03-0102 | И13_ФСБЦ-2022 доп.4, 14.4.03.03-0102, приказ Минстроя России от 27.12.2022 г. № 1133/пр | Лак битумный БТ-577 | 1348 | 1009 | т | т | 1000 | 0.0001 | 80020.98 | 0 | 0 | 0 | 0 | 1 | 0 | )*0 | 0 | 2 | 353033972 | 1462 | 0 | 0 | 0 | 0 | 0 | 0 | 0 | 0
428 | 353033992 | 353033957 | 342743019 | 1 | 1 | 1 | 3 | 20.2.02.04-0006 | И13_ФСБЦ-2022, 20.2.02.04-0006, приказ Минстроя России от 18.05.2022 г. № 378/пр | Колпачки полиэтиленовые К-6 | 1425 | 1013 | 100 ШТ | 100 ШТ | 1 | 0.06 | 1031.73 | 0 | 0 | 0 | 0 | 1 | 0 | )*0 | 0 | 2 | 353033973 | 1463 | 0 | 0 | 0 | 0 | 0 | 0 | 0 | 0
428 | 353033993 | 353033957 | 342645106 | 113 | 1 | 1 | 3 | 22.2.01.04 |  | Изоляторы штыревые | 1371 | 1013 | ШТ | ШТ | 1 | 0 | 0 | 0 | 0 | 0 | 1 | 0 | 0 | )*0 | 0 | 2 | 353033974 | 1464 | 0 | 0 | 0 | 0 | 0 | 0 | 0 | 0
428 | 353033994 | 353033957 | 342645151 | 113 | 1 | 1 | 3 | 22.2.02.21 |  | Штыри | 1371 | 1013 | ШТ | ШТ | 1 | 0 | 0 | 0 | 0 | 0 | 1 | 0 | 0 | )*0 | 0 | 2 | 353033975 | 1465 | 0 | 0 | 0 | 0 | 0 | 0 | 0 | 0
428 | 353033995 | 353033957 | 342645155 | 113 | 1 | 1 | 3 | 22.2.02.23 |  | Металлические плакаты | 1371 | 1013 | ШТ | ШТ | 1 | 0 | 0 | 0 | 0 | 0 | 1 | 0 | 0 | )*0 | 0 | 2 | 353033976 | 1466 | 0 | 0 | 0 | 0 | 0 | 0 | 0 | 0
429 | 353034017 | 353033996 | 342640201 | 113 | 1 | 1 | 1 | 1-100-32 |  | Средний разряд работы 3,2 | 1191 | 1013 | чел.-ч. | чел.-ч. | 1 | 11.92 | 0 | 0 | 0 | 544.43 | 0 | 1 | 1 | *0,84 | 10.0128 | 2 | 353033997 | 1467 | 0 | 0 | 0 | 0 | 0 | 0 | 0 | 0
429 | 353034018 | 353033996 | 342640393 | 113 | 1 | 1 | 1 | 4-100-00 |  | Затраты труда машинистов | 1191 | 1013 | чел.-ч. | чел.-ч. | 1 | 2.46 | 0 | 0 | 0 | 0 | 0 | 1 | 2 | *0,84 | 2.0664 | 2 | 353033998 | 1468 | 0 | 0 | 0 | 0 | 0 | 0 | 0 | 0
429 | 353034019 | 353033996 | 342764625 | 1 | 1 | 1 | 2 | 91.04.01-031 | И13_ФСЭМ-2022 доп.11, 91.04.01-031, приказ Минстроя России от 07.11.2024 г. № 747/пр | Машины бурильно-крановые на автомобильном ходу, диаметр бурения до 800 мм, глубина бурения до 5 м | 1368 | 1011 | маш.-ч | маш.-ч | 1 | 1.86 | 0 | 2088.77 | 687.23 | 0 | 0 | 1 | 0 | *0,84 | 1.5624 | 2 | 353033999 | 1469 | 0 | 0 | 0 | 0 | 0 | 0 | 0 | 0
429 | 353034020 | 353033996 | 342765643 | 1 | 1 | 1 | 2 | 91.14.02-001 | И13_ФСЭМ-2022 доп.7, 91.14.02-001, приказ Минстроя России от 02.08.2023 г. № 551/пр | Автомобили бортовые, грузоподъемность до 5 т | 1368 | 1011 | маш.-ч | маш.-ч | 1 | 0.6 | 0 | 477.92 | 597.98 | 0 | 0 | 1 | 0 | *0,84 | 0.504 | 2 | 353034000 | 1470 | 0 | 0 | 0 | 0 | 0 | 0 | 0 | 0
429 | 353034021 | 353033996 | 342713964 | 1 | 1 | 1 | 3 | 01.3.01.06-0038 | И13_ФСБЦ-2022, 01.3.01.06-0038, приказ Минстроя России от 18.05.2022 г. № 378/пр | Смазка защитная электросетевая | 1346 | 1009 | кг | кг | 1 | 0.1 | 238.29 | 0 | 0 | 0 | 0 | 1 | 0 | )*0 | 0 | 2 | 353034001 | 1471 | 0 | 0 | 0 | 0 | 0 | 0 | 0 | 0
429 | 353034022 | 353033996 | 342713971 | 1 | 1 | 1 | 3 | 01.3.01.06-0051 | И13_ФСБЦ-2022 доп.12, 01.3.01.06-0051, приказ Минстроя России от 07.11.2024 г. № 747/пр | Смазка солидол жировой Ж | 1346 | 1009 | кг | кг | 1 | 0.03 | 58.53 | 0 | 0 | 0 | 0 | 1 | 0 | )*0 | 0 | 2 | 353034002 | 1472 | 0 | 0 | 0 | 0 | 0 | 0 | 0 | 0
429 | 353034023 | 353033996 | 342717233 | 1 | 1 | 1 | 3 | 01.7.15.03-0042 | И13_ФСБЦ-2022, 01.7.15.03-0042, приказ Минстроя России от 18.05.2022 г. № 378/пр | Болты с гайками и шайбами строительные | 1346 | 1009 | кг | кг | 1 | 0 | 174.93 | 0 | 0 | 0 | 1 | 0 | 0 | )*0 | 0 | 2 | 353034003 | 1473 | 0 | 0 | 0 | 0 | 0 | 0 | 0 | 0
429 | 353034024 | 353033996 | 342718355 | 1 | 1 | 1 | 3 | 01.7.20.08-0051 | И13_ФСБЦ-2022 доп.8, 01.7.20.08-0051, приказ Минстроя России от 14.11.2023 г. № 817/пр | Ветошь хлопчатобумажная цветная | 1346 | 1009 | кг | кг | 1 | 0.02 | 56.11 | 0 | 0 | 0 | 0 | 1 | 0 | )*0 | 0 | 2 | 353034004 | 1474 | 0 | 0 | 0 | 0 | 0 | 0 | 0 | 0
429 | 353034025 | 353033996 | 342641712 | 113 | 1 | 1 | 3 | 05.1.02.06 |  | Приставки железобетонные | 1371 | 1013 | ШТ | ШТ | 1 | 0 | 0 | 0 | 0 | 0 | 1 | 0 | 0 | )*0 | 0 | 2 | 353034005 | 1475 | 0 | 0 | 0 | 0 | 0 | 0 | 0 | 0
429 | 353034026 | 353033996 | 342641717 | 113 | 1 | 1 | 3 | 05.1.02.07 |  | Стойка железобетонная вибрированная для опор | 1371 | 1013 | ШТ | ШТ | 1 | 0 | 0 | 0 | 0 | 0 | 1 | 0 | 0 | )*0 | 0 | 2 | 353034006 | 1476 | 0 | 0 | 0 | 0 | 0 | 0 | 0 | 0
429 | 353034027 | 353033996 | 342642396 | 113 | 1 | 1 | 3 | 07.2.02.05 |  | Траверсы стальные | 1348 | 1009 | т | т | 1000 | 0 | 0 | 0 | 0 | 0 | 1 | 0 | 0 | )*0 | 0 | 2 | 353034007 | 1477 | 0 | 0 | 0 | 0 | 0 | 0 | 0 | 0
429 | 353034028 | 353033996 | 342642533 | 113 | 1 | 1 | 3 | 07.2.07.13 |  | Хомуты стальные | 1346 | 1009 | кг | кг | 1 | 0 | 0 | 0 | 0 | 0 | 1 | 0 | 0 | )*0 | 0 | 2 | 353034008 | 1478 | 0 | 0 | 0 | 0 | 0 | 0 | 0 | 0
429 | 353034029 | 353033996 | 342642846 | 113 | 1 | 1 | 3 | 08.3.04.02 |  | Сталь стержневая диаметром до 10 мм | 1348 | 1009 | т | т | 1000 | 0 | 0 | 0 | 0 | 0 | 1 | 0 | 0 | )*0 | 0 | 2 | 353034009 | 1479 | 0 | 0 | 0 | 0 | 0 | 0 | 0 | 0
429 | 353034030 | 353033996 | 342735762 | 1 | 1 | 1 | 3 | 14.4.02.04-0182 | И13_ФСБЦ-2022, 14.4.02.04-0182, приказ Минстроя России от 18.05.2022 г. № 378/пр | Краска масляная МА-15, цветная | 1348 | 1009 | т | т | 1000 | 0.0004 | 61265.39 | 0 | 0 | 0 | 0 | 1 | 0 | )*0 | 0 | 2 | 353034010 | 1480 | 0 | 0 | 0 | 0 | 0 | 0 | 0 | 0
429 | 353034031 | 353033996 | 342735789 | 1 | 1 | 1 | 3 | 14.4.03.03-0102 | И13_ФСБЦ-2022 доп.4, 14.4.03.03-0102, приказ Минстроя России от 27.12.2022 г. № 1133/пр | Лак битумный БТ-577 | 1348 | 1009 | т | т | 1000 | 0.0001 | 80020.98 | 0 | 0 | 0 | 0 | 1 | 0 | )*0 | 0 | 2 | 353034011 | 1481 | 0 | 0 | 0 | 0 | 0 | 0 | 0 | 0
429 | 353034032 | 353033996 | 342743019 | 1 | 1 | 1 | 3 | 20.2.02.04-0006 | И13_ФСБЦ-2022, 20.2.02.04-0006, приказ Минстроя России от 18.05.2022 г. № 378/пр | Колпачки полиэтиленовые К-6 | 1425 | 1013 | 100 ШТ | 100 ШТ | 1 | 0.06 | 1031.73 | 0 | 0 | 0 | 0 | 1 | 0 | )*0 | 0 | 2 | 353034012 | 1482 | 0 | 0 | 0 | 0 | 0 | 0 | 0 | 0
429 | 353034033 | 353033996 | 342645106 | 113 | 1 | 1 | 3 | 22.2.01.04 |  | Изоляторы штыревые | 1371 | 1013 | ШТ | ШТ | 1 | 0 | 0 | 0 | 0 | 0 | 1 | 0 | 0 | )*0 | 0 | 2 | 353034013 | 1483 | 0 | 0 | 0 | 0 | 0 | 0 | 0 | 0
429 | 353034034 | 353033996 | 342645129 | 113 | 1 | 1 | 3 | 22.2.02.09 |  | Детали крепления стальные | 1346 | 1009 | кг | кг | 1 | 0 | 0 | 0 | 0 | 0 | 1 | 0 | 0 | )*0 | 0 | 2 | 353034014 | 1484 | 0 | 0 | 0 | 0 | 0 | 0 | 0 | 0
429 | 353034035 | 353033996 | 342645151 | 113 | 1 | 1 | 3 | 22.2.02.21 |  | Штыри | 1371 | 1013 | ШТ | ШТ | 1 | 0 | 0 | 0 | 0 | 0 | 1 | 0 | 0 | )*0 | 0 | 2 | 353034015 | 1485 | 0 | 0 | 0 | 0 | 0 | 0 | 0 | 0
429 | 353034036 | 353033996 | 342645155 | 113 | 1 | 1 | 3 | 22.2.02.23 |  | Металлические плакаты | 1371 | 1013 | ШТ | ШТ | 1 | 0 | 0 | 0 | 0 | 0 | 1 | 0 | 0 | )*0 | 0 | 2 | 353034016 | 1486 | 0 | 0 | 0 | 0 | 0 | 0 | 0 | 0
430 | 353034058 | 353034037 | 342640201 | 113 | 1 | 1 | 1 | 1-100-32 |  | Средний разряд работы 3,2 | 1191 | 1013 | чел.-ч. | чел.-ч. | 1 | 18.14 | 0 | 0 | 0 | 544.43 | 0 | 1 | 1 | *0,84 | 15.2376 | 2 | 353034038 | 1487 | 0 | 0 | 0 | 0 | 0 | 0 | 0 | 0
430 | 353034059 | 353034037 | 342640393 | 113 | 1 | 1 | 1 | 4-100-00 |  | Затраты труда машинистов | 1191 | 1013 | чел.-ч. | чел.-ч. | 1 | 3.92 | 0 | 0 | 0 | 0 | 0 | 1 | 2 | *0,84 | 3.2928 | 2 | 353034039 | 1488 | 0 | 0 | 0 | 0 | 0 | 0 | 0 | 0
430 | 353034060 | 353034037 | 342764625 | 1 | 1 | 1 | 2 | 91.04.01-031 | И13_ФСЭМ-2022 доп.11, 91.04.01-031, приказ Минстроя России от 07.11.2024 г. № 747/пр | Машины бурильно-крановые на автомобильном ходу, диаметр бурения до 800 мм, глубина бурения до 5 м | 1368 | 1011 | маш.-ч | маш.-ч | 1 | 3.01 | 0 | 2088.77 | 687.23 | 0 | 0 | 1 | 0 | *0,84 | 2.5284 | 2 | 353034040 | 1489 | 0 | 0 | 0 | 0 | 0 | 0 | 0 | 0
430 | 353034061 | 353034037 | 342765643 | 1 | 1 | 1 | 2 | 91.14.02-001 | И13_ФСЭМ-2022 доп.7, 91.14.02-001, приказ Минстроя России от 02.08.2023 г. № 551/пр | Автомобили бортовые, грузоподъемность до 5 т | 1368 | 1011 | маш.-ч | маш.-ч | 1 | 0.91 | 0 | 477.92 | 597.98 | 0 | 0 | 1 | 0 | *0,84 | 0.7644 | 2 | 353034041 | 1490 | 0 | 0 | 0 | 0 | 0 | 0 | 0 | 0
430 | 353034062 | 353034037 | 342713964 | 1 | 1 | 1 | 3 | 01.3.01.06-0038 | И13_ФСБЦ-2022, 01.3.01.06-0038, приказ Минстроя России от 18.05.2022 г. № 378/пр | Смазка защитная электросетевая | 1346 | 1009 | кг | кг | 1 | 0.1 | 238.29 | 0 | 0 | 0 | 0 | 1 | 0 | )*0 | 0 | 2 | 353034042 | 1491 | 0 | 0 | 0 | 0 | 0 | 0 | 0 | 0
430 | 353034063 | 353034037 | 342713971 | 1 | 1 | 1 | 3 | 01.3.01.06-0051 | И13_ФСБЦ-2022 доп.12, 01.3.01.06-0051, приказ Минстроя России от 07.11.2024 г. № 747/пр | Смазка солидол жировой Ж | 1346 | 1009 | кг | кг | 1 | 0.03 | 58.53 | 0 | 0 | 0 | 0 | 1 | 0 | )*0 | 0 | 2 | 353034043 | 1492 | 0 | 0 | 0 | 0 | 0 | 0 | 0 | 0
430 | 353034064 | 353034037 | 342717233 | 1 | 1 | 1 | 3 | 01.7.15.03-0042 | И13_ФСБЦ-2022, 01.7.15.03-0042, приказ Минстроя России от 18.05.2022 г. № 378/пр | Болты с гайками и шайбами строительные | 1346 | 1009 | кг | кг | 1 | 0 | 174.93 | 0 | 0 | 0 | 1 | 0 | 0 | )*0 | 0 | 2 | 353034044 | 1493 | 0 | 0 | 0 | 0 | 0 | 0 | 0 | 0
430 | 353034065 | 353034037 | 342718355 | 1 | 1 | 1 | 3 | 01.7.20.08-0051 | И13_ФСБЦ-2022 доп.8, 01.7.20.08-0051, приказ Минстроя России от 14.11.2023 г. № 817/пр | Ветошь хлопчатобумажная цветная | 1346 | 1009 | кг | кг | 1 | 0.02 | 56.11 | 0 | 0 | 0 | 0 | 1 | 0 | )*0 | 0 | 2 | 353034045 | 1494 | 0 | 0 | 0 | 0 | 0 | 0 | 0 | 0
430 | 353034066 | 353034037 | 342641712 | 113 | 1 | 1 | 3 | 05.1.02.06 |  | Приставки железобетонные | 1371 | 1013 | ШТ | ШТ | 1 | 0 | 0 | 0 | 0 | 0 | 1 | 0 | 0 | )*0 | 0 | 2 | 353034046 | 1495 | 0 | 0 | 0 | 0 | 0 | 0 | 0 | 0
430 | 353034067 | 353034037 | 342641717 | 113 | 1 | 1 | 3 | 05.1.02.07 |  | Стойка железобетонная вибрированная для опор | 1371 | 1013 | ШТ | ШТ | 1 | 0 | 0 | 0 | 0 | 0 | 1 | 0 | 0 | )*0 | 0 | 2 | 353034047 | 1496 | 0 | 0 | 0 | 0 | 0 | 0 | 0 | 0
430 | 353034068 | 353034037 | 342642396 | 113 | 1 | 1 | 3 | 07.2.02.05 |  | Траверсы стальные | 1348 | 1009 | т | т | 1000 | 0 | 0 | 0 | 0 | 0 | 1 | 0 | 0 | )*0 | 0 | 2 | 353034048 | 1497 | 0 | 0 | 0 | 0 | 0 | 0 | 0 | 0
430 | 353034069 | 353034037 | 342642533 | 113 | 1 | 1 | 3 | 07.2.07.13 |  | Хомуты стальные | 1346 | 1009 | кг | кг | 1 | 0 | 0 | 0 | 0 | 0 | 1 | 0 | 0 | )*0 | 0 | 2 | 353034049 | 1498 | 0 | 0 | 0 | 0 | 0 | 0 | 0 | 0
430 | 353034070 | 353034037 | 342642846 | 113 | 1 | 1 | 3 | 08.3.04.02 |  | Сталь стержневая диаметром до 10 мм | 1348 | 1009 | т | т | 1000 | 0 | 0 | 0 | 0 | 0 | 1 | 0 | 0 | )*0 | 0 | 2 | 353034050 | 1499 | 0 | 0 | 0 | 0 | 0 | 0 | 0 | 0
430 | 353034071 | 353034037 | 342735762 | 1 | 1 | 1 | 3 | 14.4.02.04-0182 | И13_ФСБЦ-2022, 14.4.02.04-0182, приказ Минстроя России от 18.05.2022 г. № 378/пр | Краска масляная МА-15, цветная | 1348 | 1009 | т | т | 1000 | 0.0004 | 61265.39 | 0 | 0 | 0 | 0 | 1 | 0 | )*0 | 0 | 2 | 353034051 | 1500 | 0 | 0 | 0 | 0 | 0 | 0 | 0 | 0
430 | 353034072 | 353034037 | 342735789 | 1 | 1 | 1 | 3 | 14.4.03.03-0102 | И13_ФСБЦ-2022 доп.4, 14.4.03.03-0102, приказ Минстроя России от 27.12.2022 г. № 1133/пр | Лак битумный БТ-577 | 1348 | 1009 | т | т | 1000 | 0.0001 | 80020.98 | 0 | 0 | 0 | 0 | 1 | 0 | )*0 | 0 | 2 | 353034052 | 1501 | 0 | 0 | 0 | 0 | 0 | 0 | 0 | 0
430 | 353034073 | 353034037 | 342743019 | 1 | 1 | 1 | 3 | 20.2.02.04-0006 | И13_ФСБЦ-2022, 20.2.02.04-0006, приказ Минстроя России от 18.05.2022 г. № 378/пр | Колпачки полиэтиленовые К-6 | 1425 | 1013 | 100 ШТ | 100 ШТ | 1 | 0.06 | 1031.73 | 0 | 0 | 0 | 0 | 1 | 0 | )*0 | 0 | 2 | 353034053 | 1502 | 0 | 0 | 0 | 0 | 0 | 0 | 0 | 0
430 | 353034074 | 353034037 | 342645106 | 113 | 1 | 1 | 3 | 22.2.01.04 |  | Изоляторы штыревые | 1371 | 1013 | ШТ | ШТ | 1 | 0 | 0 | 0 | 0 | 0 | 1 | 0 | 0 | )*0 | 0 | 2 | 353034054 | 1503 | 0 | 0 | 0 | 0 | 0 | 0 | 0 | 0
430 | 353034075 | 353034037 | 342645129 | 113 | 1 | 1 | 3 | 22.2.02.09 |  | Детали крепления стальные | 1346 | 1009 | кг | кг | 1 | 0 | 0 | 0 | 0 | 0 | 1 | 0 | 0 | )*0 | 0 | 2 | 353034055 | 1504 | 0 | 0 | 0 | 0 | 0 | 0 | 0 | 0
430 | 353034076 | 353034037 | 342645151 | 113 | 1 | 1 | 3 | 22.2.02.21 |  | Штыри | 1371 | 1013 | ШТ | ШТ | 1 | 0 | 0 | 0 | 0 | 0 | 1 | 0 | 0 | )*0 | 0 | 2 | 353034056 | 1505 | 0 | 0 | 0 | 0 | 0 | 0 | 0 | 0
430 | 353034077 | 353034037 | 342645155 | 113 | 1 | 1 | 3 | 22.2.02.23 |  | Металлические плакаты | 1371 | 1013 | ШТ | ШТ | 1 | 0 | 0 | 0 | 0 | 0 | 1 | 0 | 0 | )*0 | 0 | 2 | 353034057 | 1506 | 0 | 0 | 0 | 0 | 0 | 0 | 0 | 0
431 | 353034098 | 353034078 | 342640201 | 113 | 1 | 1 | 1 | 1-100-32 |  | Средний разряд работы 3,2 | 1191 | 1013 | чел.-ч. | чел.-ч. | 1 | 7.57 | 0 | 0 | 0 | 544.43 | 0 | 1 | 1 | *0,84 | 6.3588 | 2 | 353034079 | 1507 | 0 | 0 | 0 | 0 | 0 | 0 | 0 | 0
431 | 353034099 | 353034078 | 342640393 | 113 | 1 | 1 | 1 | 4-100-00 |  | Затраты труда машинистов | 1191 | 1013 | чел.-ч. | чел.-ч. | 1 | 1.21 | 0 | 0 | 0 | 0 | 0 | 1 | 2 | *0,84 | 1.0164 | 2 | 353034080 | 1508 | 0 | 0 | 0 | 0 | 0 | 0 | 0 | 0
431 | 353034100 | 353034078 | 342764625 | 1 | 1 | 1 | 2 | 91.04.01-031 | И13_ФСЭМ-2022 доп.11, 91.04.01-031, приказ Минстроя России от 07.11.2024 г. № 747/пр | Машины бурильно-крановые на автомобильном ходу, диаметр бурения до 800 мм, глубина бурения до 5 м | 1368 | 1011 | маш.-ч | маш.-ч | 1 | 0.83 | 0 | 2088.77 | 687.23 | 0 | 0 | 1 | 0 | *0,84 | 0.6972 | 2 | 353034081 | 1509 | 0 | 0 | 0 | 0 | 0 | 0 | 0 | 0
431 | 353034101 | 353034078 | 342765643 | 1 | 1 | 1 | 2 | 91.14.02-001 | И13_ФСЭМ-2022 доп.7, 91.14.02-001, приказ Минстроя России от 02.08.2023 г. № 551/пр | Автомобили бортовые, грузоподъемность до 5 т | 1368 | 1011 | маш.-ч | маш.-ч | 1 | 0.38 | 0 | 477.92 | 597.98 | 0 | 0 | 1 | 0 | *0,84 | 0.3192 | 2 | 353034082 | 1510 | 0 | 0 | 0 | 0 | 0 | 0 | 0 | 0
431 | 353034102 | 353034078 | 342713964 | 1 | 1 | 1 | 3 | 01.3.01.06-0038 | И13_ФСБЦ-2022, 01.3.01.06-0038, приказ Минстроя России от 18.05.2022 г. № 378/пр | Смазка защитная электросетевая | 1346 | 1009 | кг | кг | 1 | 0.1 | 238.29 | 0 | 0 | 0 | 0 | 1 | 0 | )*0 | 0 | 2 | 353034083 | 1511 | 0 | 0 | 0 | 0 | 0 | 0 | 0 | 0
431 | 353034103 | 353034078 | 342713971 | 1 | 1 | 1 | 3 | 01.3.01.06-0051 | И13_ФСБЦ-2022 доп.12, 01.3.01.06-0051, приказ Минстроя России от 07.11.2024 г. № 747/пр | Смазка солидол жировой Ж | 1346 | 1009 | кг | кг | 1 | 0.03 | 58.53 | 0 | 0 | 0 | 0 | 1 | 0 | )*0 | 0 | 2 | 353034084 | 1512 | 0 | 0 | 0 | 0 | 0 | 0 | 0 | 0
431 | 353034104 | 353034078 | 342717233 | 1 | 1 | 1 | 3 | 01.7.15.03-0042 | И13_ФСБЦ-2022, 01.7.15.03-0042, приказ Минстроя России от 18.05.2022 г. № 378/пр | Болты с гайками и шайбами строительные | 1346 | 1009 | кг | кг | 1 | 0 | 174.93 | 0 | 0 | 0 | 1 | 0 | 0 | )*0 | 0 | 2 | 353034085 | 1513 | 0 | 0 | 0 | 0 | 0 | 0 | 0 | 0
431 | 353034105 | 353034078 | 342718355 | 1 | 1 | 1 | 3 | 01.7.20.08-0051 | И13_ФСБЦ-2022 доп.8, 01.7.20.08-0051, приказ Минстроя России от 14.11.2023 г. № 817/пр | Ветошь хлопчатобумажная цветная | 1346 | 1009 | кг | кг | 1 | 0.02 | 56.11 | 0 | 0 | 0 | 0 | 1 | 0 | )*0 | 0 | 2 | 353034086 | 1514 | 0 | 0 | 0 | 0 | 0 | 0 | 0 | 0
431 | 353034106 | 353034078 | 342641712 | 113 | 1 | 1 | 3 | 05.1.02.06 |  | Приставки железобетонные | 1371 | 1013 | ШТ | ШТ | 1 | 0 | 0 | 0 | 0 | 0 | 1 | 0 | 0 | )*0 | 0 | 2 | 353034087 | 1515 | 0 | 0 | 0 | 0 | 0 | 0 | 0 | 0
431 | 353034107 | 353034078 | 342641717 | 113 | 1 | 1 | 3 | 05.1.02.07 |  | Стойка железобетонная вибрированная для опор | 1371 | 1013 | ШТ | ШТ | 1 | 0 | 0 | 0 | 0 | 0 | 1 | 0 | 0 | )*0 | 0 | 2 | 353034088 | 1516 | 0 | 0 | 0 | 0 | 0 | 0 | 0 | 0
431 | 353034108 | 353034078 | 342642396 | 113 | 1 | 1 | 3 | 07.2.02.05 |  | Траверсы стальные | 1348 | 1009 | т | т | 1000 | 0 | 0 | 0 | 0 | 0 | 1 | 0 | 0 | )*0 | 0 | 2 | 353034089 | 1517 | 0 | 0 | 0 | 0 | 0 | 0 | 0 | 0
431 | 353034109 | 353034078 | 342642533 | 113 | 1 | 1 | 3 | 07.2.07.13 |  | Хомуты стальные | 1346 | 1009 | кг | кг | 1 | 0 | 0 | 0 | 0 | 0 | 1 | 0 | 0 | )*0 | 0 | 2 | 353034090 | 1518 | 0 | 0 | 0 | 0 | 0 | 0 | 0 | 0
431 | 353034110 | 353034078 | 342642846 | 113 | 1 | 1 | 3 | 08.3.04.02 |  | Сталь стержневая диаметром до 10 мм | 1348 | 1009 | т | т | 1000 | 0 | 0 | 0 | 0 | 0 | 1 | 0 | 0 | )*0 | 0 | 2 | 353034091 | 1519 | 0 | 0 | 0 | 0 | 0 | 0 | 0 | 0
431 | 353034111 | 353034078 | 342735762 | 1 | 1 | 1 | 3 | 14.4.02.04-0182 | И13_ФСБЦ-2022, 14.4.02.04-0182, приказ Минстроя России от 18.05.2022 г. № 378/пр | Краска масляная МА-15, цветная | 1348 | 1009 | т | т | 1000 | 0.0004 | 61265.39 | 0 | 0 | 0 | 0 | 1 | 0 | )*0 | 0 | 2 | 353034092 | 1520 | 0 | 0 | 0 | 0 | 0 | 0 | 0 | 0
431 | 353034112 | 353034078 | 342735789 | 1 | 1 | 1 | 3 | 14.4.03.03-0102 | И13_ФСБЦ-2022 доп.4, 14.4.03.03-0102, приказ Минстроя России от 27.12.2022 г. № 1133/пр | Лак битумный БТ-577 | 1348 | 1009 | т | т | 1000 | 0.0001 | 80020.98 | 0 | 0 | 0 | 0 | 1 | 0 | )*0 | 0 | 2 | 353034093 | 1521 | 0 | 0 | 0 | 0 | 0 | 0 | 0 | 0
431 | 353034113 | 353034078 | 342743019 | 1 | 1 | 1 | 3 | 20.2.02.04-0006 | И13_ФСБЦ-2022, 20.2.02.04-0006, приказ Минстроя России от 18.05.2022 г. № 378/пр | Колпачки полиэтиленовые К-6 | 1425 | 1013 | 100 ШТ | 100 ШТ | 1 | 0.12 | 1031.73 | 0 | 0 | 0 | 0 | 1 | 0 | )*0 | 0 | 2 | 353034094 | 1522 | 0 | 0 | 0 | 0 | 0 | 0 | 0 | 0
431 | 353034114 | 353034078 | 342645106 | 113 | 1 | 1 | 3 | 22.2.01.04 |  | Изоляторы штыревые | 1371 | 1013 | ШТ | ШТ | 1 | 0 | 0 | 0 | 0 | 0 | 1 | 0 | 0 | )*0 | 0 | 2 | 353034095 | 1523 | 0 | 0 | 0 | 0 | 0 | 0 | 0 | 0
431 | 353034115 | 353034078 | 342645151 | 113 | 1 | 1 | 3 | 22.2.02.21 |  | Штыри | 1371 | 1013 | ШТ | ШТ | 1 | 0 | 0 | 0 | 0 | 0 | 1 | 0 | 0 | )*0 | 0 | 2 | 353034096 | 1524 | 0 | 0 | 0 | 0 | 0 | 0 | 0 | 0
431 | 353034116 | 353034078 | 342645155 | 113 | 1 | 1 | 3 | 22.2.02.23 |  | Металлические плакаты | 1371 | 1013 | ШТ | ШТ | 1 | 0 | 0 | 0 | 0 | 0 | 1 | 0 | 0 | )*0 | 0 | 2 | 353034097 | 1525 | 0 | 0 | 0 | 0 | 0 | 0 | 0 | 0
432 | 353034138 | 353034117 | 342640201 | 113 | 1 | 1 | 1 | 1-100-32 |  | Средний разряд работы 3,2 | 1191 | 1013 | чел.-ч. | чел.-ч. | 1 | 14 | 0 | 0 | 0 | 544.43 | 0 | 1 | 1 | *0,84 | 11.76 | 2 | 353034118 | 1526 | 0 | 0 | 0 | 0 | 0 | 0 | 0 | 0
432 | 353034139 | 353034117 | 342640393 | 113 | 1 | 1 | 1 | 4-100-00 |  | Затраты труда машинистов | 1191 | 1013 | чел.-ч. | чел.-ч. | 1 | 2.59 | 0 | 0 | 0 | 0 | 0 | 1 | 2 | *0,84 | 2.1756 | 2 | 353034119 | 1527 | 0 | 0 | 0 | 0 | 0 | 0 | 0 | 0
432 | 353034140 | 353034117 | 342764625 | 1 | 1 | 1 | 2 | 91.04.01-031 | И13_ФСЭМ-2022 доп.11, 91.04.01-031, приказ Минстроя России от 07.11.2024 г. № 747/пр | Машины бурильно-крановые на автомобильном ходу, диаметр бурения до 800 мм, глубина бурения до 5 м | 1368 | 1011 | маш.-ч | маш.-ч | 1 | 1.89 | 0 | 2088.77 | 687.23 | 0 | 0 | 1 | 0 | *0,84 | 1.5876 | 2 | 353034120 | 1528 | 0 | 0 | 0 | 0 | 0 | 0 | 0 | 0
432 | 353034141 | 353034117 | 342765643 | 1 | 1 | 1 | 2 | 91.14.02-001 | И13_ФСЭМ-2022 доп.7, 91.14.02-001, приказ Минстроя России от 02.08.2023 г. № 551/пр | Автомобили бортовые, грузоподъемность до 5 т | 1368 | 1011 | маш.-ч | маш.-ч | 1 | 0.7 | 0 | 477.92 | 597.98 | 0 | 0 | 1 | 0 | *0,84 | 0.588 | 2 | 353034121 | 1529 | 0 | 0 | 0 | 0 | 0 | 0 | 0 | 0
432 | 353034142 | 353034117 | 342713964 | 1 | 1 | 1 | 3 | 01.3.01.06-0038 | И13_ФСБЦ-2022, 01.3.01.06-0038, приказ Минстроя России от 18.05.2022 г. № 378/пр | Смазка защитная электросетевая | 1346 | 1009 | кг | кг | 1 | 0.1 | 238.29 | 0 | 0 | 0 | 0 | 1 | 0 | )*0 | 0 | 2 | 353034122 | 1530 | 0 | 0 | 0 | 0 | 0 | 0 | 0 | 0
432 | 353034143 | 353034117 | 342713971 | 1 | 1 | 1 | 3 | 01.3.01.06-0051 | И13_ФСБЦ-2022 доп.12, 01.3.01.06-0051, приказ Минстроя России от 07.11.2024 г. № 747/пр | Смазка солидол жировой Ж | 1346 | 1009 | кг | кг | 1 | 0.03 | 58.53 | 0 | 0 | 0 | 0 | 1 | 0 | )*0 | 0 | 2 | 353034123 | 1531 | 0 | 0 | 0 | 0 | 0 | 0 | 0 | 0
432 | 353034144 | 353034117 | 342717233 | 1 | 1 | 1 | 3 | 01.7.15.03-0042 | И13_ФСБЦ-2022, 01.7.15.03-0042, приказ Минстроя России от 18.05.2022 г. № 378/пр | Болты с гайками и шайбами строительные | 1346 | 1009 | кг | кг | 1 | 0 | 174.93 | 0 | 0 | 0 | 1 | 0 | 0 | )*0 | 0 | 2 | 353034124 | 1532 | 0 | 0 | 0 | 0 | 0 | 0 | 0 | 0
432 | 353034145 | 353034117 | 342718355 | 1 | 1 | 1 | 3 | 01.7.20.08-0051 | И13_ФСБЦ-2022 доп.8, 01.7.20.08-0051, приказ Минстроя России от 14.11.2023 г. № 817/пр | Ветошь хлопчатобумажная цветная | 1346 | 1009 | кг | кг | 1 | 0.02 | 56.11 | 0 | 0 | 0 | 0 | 1 | 0 | )*0 | 0 | 2 | 353034125 | 1533 | 0 | 0 | 0 | 0 | 0 | 0 | 0 | 0
432 | 353034146 | 353034117 | 342641712 | 113 | 1 | 1 | 3 | 05.1.02.06 |  | Приставки железобетонные | 1371 | 1013 | ШТ | ШТ | 1 | 0 | 0 | 0 | 0 | 0 | 1 | 0 | 0 | )*0 | 0 | 2 | 353034126 | 1534 | 0 | 0 | 0 | 0 | 0 | 0 | 0 | 0
432 | 353034147 | 353034117 | 342641717 | 113 | 1 | 1 | 3 | 05.1.02.07 |  | Стойка железобетонная вибрированная для опор | 1371 | 1013 | ШТ | ШТ | 1 | 0 | 0 | 0 | 0 | 0 | 1 | 0 | 0 | )*0 | 0 | 2 | 353034127 | 1535 | 0 | 0 | 0 | 0 | 0 | 0 | 0 | 0
432 | 353034148 | 353034117 | 342642396 | 113 | 1 | 1 | 3 | 07.2.02.05 |  | Траверсы стальные | 1348 | 1009 | т | т | 1000 | 0 | 0 | 0 | 0 | 0 | 1 | 0 | 0 | )*0 | 0 | 2 | 353034128 | 1536 | 0 | 0 | 0 | 0 | 0 | 0 | 0 | 0
432 | 353034149 | 353034117 | 342642533 | 113 | 1 | 1 | 3 | 07.2.07.13 |  | Хомуты стальные | 1346 | 1009 | кг | кг | 1 | 0 | 0 | 0 | 0 | 0 | 1 | 0 | 0 | )*0 | 0 | 2 | 353034129 | 1537 | 0 | 0 | 0 | 0 | 0 | 0 | 0 | 0
432 | 353034150 | 353034117 | 342642846 | 113 | 1 | 1 | 3 | 08.3.04.02 |  | Сталь стержневая диаметром до 10 мм | 1348 | 1009 | т | т | 1000 | 0 | 0 | 0 | 0 | 0 | 1 | 0 | 0 | )*0 | 0 | 2 | 353034130 | 1538 | 0 | 0 | 0 | 0 | 0 | 0 | 0 | 0
432 | 353034151 | 353034117 | 342735762 | 1 | 1 | 1 | 3 | 14.4.02.04-0182 | И13_ФСБЦ-2022, 14.4.02.04-0182, приказ Минстроя России от 18.05.2022 г. № 378/пр | Краска масляная МА-15, цветная | 1348 | 1009 | т | т | 1000 | 0.0004 | 61265.39 | 0 | 0 | 0 | 0 | 1 | 0 | )*0 | 0 | 2 | 353034131 | 1539 | 0 | 0 | 0 | 0 | 0 | 0 | 0 | 0
432 | 353034152 | 353034117 | 342735789 | 1 | 1 | 1 | 3 | 14.4.03.03-0102 | И13_ФСБЦ-2022 доп.4, 14.4.03.03-0102, приказ Минстроя России от 27.12.2022 г. № 1133/пр | Лак битумный БТ-577 | 1348 | 1009 | т | т | 1000 | 0.0001 | 80020.98 | 0 | 0 | 0 | 0 | 1 | 0 | )*0 | 0 | 2 | 353034132 | 1540 | 0 | 0 | 0 | 0 | 0 | 0 | 0 | 0
432 | 353034153 | 353034117 | 342743019 | 1 | 1 | 1 | 3 | 20.2.02.04-0006 | И13_ФСБЦ-2022, 20.2.02.04-0006, приказ Минстроя России от 18.05.2022 г. № 378/пр | Колпачки полиэтиленовые К-6 | 1425 | 1013 | 100 ШТ | 100 ШТ | 1 | 0.12 | 1031.73 | 0 | 0 | 0 | 0 | 1 | 0 | )*0 | 0 | 2 | 353034133 | 1541 | 0 | 0 | 0 | 0 | 0 | 0 | 0 | 0
432 | 353034154 | 353034117 | 342645106 | 113 | 1 | 1 | 3 | 22.2.01.04 |  | Изоляторы штыревые | 1371 | 1013 | ШТ | ШТ | 1 | 0 | 0 | 0 | 0 | 0 | 1 | 0 | 0 | )*0 | 0 | 2 | 353034134 | 1542 | 0 | 0 | 0 | 0 | 0 | 0 | 0 | 0
432 | 353034155 | 353034117 | 342645129 | 113 | 1 | 1 | 3 | 22.2.02.09 |  | Детали крепления стальные | 1346 | 1009 | кг | кг | 1 | 0 | 0 | 0 | 0 | 0 | 1 | 0 | 0 | )*0 | 0 | 2 | 353034135 | 1543 | 0 | 0 | 0 | 0 | 0 | 0 | 0 | 0
432 | 353034156 | 353034117 | 342645151 | 113 | 1 | 1 | 3 | 22.2.02.21 |  | Штыри | 1371 | 1013 | ШТ | ШТ | 1 | 0 | 0 | 0 | 0 | 0 | 1 | 0 | 0 | )*0 | 0 | 2 | 353034136 | 1544 | 0 | 0 | 0 | 0 | 0 | 0 | 0 | 0
432 | 353034157 | 353034117 | 342645155 | 113 | 1 | 1 | 3 | 22.2.02.23 |  | Металлические плакаты | 1371 | 1013 | ШТ | ШТ | 1 | 0 | 0 | 0 | 0 | 0 | 1 | 0 | 0 | )*0 | 0 | 2 | 353034137 | 1545 | 0 | 0 | 0 | 0 | 0 | 0 | 0 | 0
433 | 353034179 | 353034158 | 342640201 | 113 | 1 | 1 | 1 | 1-100-32 |  | Средний разряд работы 3,2 | 1191 | 1013 | чел.-ч. | чел.-ч. | 1 | 21.37 | 0 | 0 | 0 | 544.43 | 0 | 1 | 1 | *0,84 | 17.9508 | 2 | 353034159 | 1546 | 0 | 0 | 0 | 0 | 0 | 0 | 0 | 0
433 | 353034180 | 353034158 | 342640393 | 113 | 1 | 1 | 1 | 4-100-00 |  | Затраты труда машинистов | 1191 | 1013 | чел.-ч. | чел.-ч. | 1 | 4.23 | 0 | 0 | 0 | 0 | 0 | 1 | 2 | *0,84 | 3.5532 | 2 | 353034160 | 1547 | 0 | 0 | 0 | 0 | 0 | 0 | 0 | 0
433 | 353034181 | 353034158 | 342764625 | 1 | 1 | 1 | 2 | 91.04.01-031 | И13_ФСЭМ-2022 доп.11, 91.04.01-031, приказ Минстроя России от 07.11.2024 г. № 747/пр | Машины бурильно-крановые на автомобильном ходу, диаметр бурения до 800 мм, глубина бурения до 5 м | 1368 | 1011 | маш.-ч | маш.-ч | 1 | 3.16 | 0 | 2088.77 | 687.23 | 0 | 0 | 1 | 0 | *0,84 | 2.6544 | 2 | 353034161 | 1548 | 0 | 0 | 0 | 0 | 0 | 0 | 0 | 0
433 | 353034182 | 353034158 | 342765643 | 1 | 1 | 1 | 2 | 91.14.02-001 | И13_ФСЭМ-2022 доп.7, 91.14.02-001, приказ Минстроя России от 02.08.2023 г. № 551/пр | Автомобили бортовые, грузоподъемность до 5 т | 1368 | 1011 | маш.-ч | маш.-ч | 1 | 1.07 | 0 | 477.92 | 597.98 | 0 | 0 | 1 | 0 | *0,84 | 0.8988 | 2 | 353034162 | 1549 | 0 | 0 | 0 | 0 | 0 | 0 | 0 | 0
433 | 353034183 | 353034158 | 342713964 | 1 | 1 | 1 | 3 | 01.3.01.06-0038 | И13_ФСБЦ-2022, 01.3.01.06-0038, приказ Минстроя России от 18.05.2022 г. № 378/пр | Смазка защитная электросетевая | 1346 | 1009 | кг | кг | 1 | 0.1 | 238.29 | 0 | 0 | 0 | 0 | 1 | 0 | )*0 | 0 | 2 | 353034163 | 1550 | 0 | 0 | 0 | 0 | 0 | 0 | 0 | 0
433 | 353034184 | 353034158 | 342713971 | 1 | 1 | 1 | 3 | 01.3.01.06-0051 | И13_ФСБЦ-2022 доп.12, 01.3.01.06-0051, приказ Минстроя России от 07.11.2024 г. № 747/пр | Смазка солидол жировой Ж | 1346 | 1009 | кг | кг | 1 | 0.03 | 58.53 | 0 | 0 | 0 | 0 | 1 | 0 | )*0 | 0 | 2 | 353034164 | 1551 | 0 | 0 | 0 | 0 | 0 | 0 | 0 | 0
433 | 353034185 | 353034158 | 342717233 | 1 | 1 | 1 | 3 | 01.7.15.03-0042 | И13_ФСБЦ-2022, 01.7.15.03-0042, приказ Минстроя России от 18.05.2022 г. № 378/пр | Болты с гайками и шайбами строительные | 1346 | 1009 | кг | кг | 1 | 0 | 174.93 | 0 | 0 | 0 | 1 | 0 | 0 | )*0 | 0 | 2 | 353034165 | 1552 | 0 | 0 | 0 | 0 | 0 | 0 | 0 | 0
433 | 353034186 | 353034158 | 342718355 | 1 | 1 | 1 | 3 | 01.7.20.08-0051 | И13_ФСБЦ-2022 доп.8, 01.7.20.08-0051, приказ Минстроя России от 14.11.2023 г. № 817/пр | Ветошь хлопчатобумажная цветная | 1346 | 1009 | кг | кг | 1 | 0.02 | 56.11 | 0 | 0 | 0 | 0 | 1 | 0 | )*0 | 0 | 2 | 353034166 | 1553 | 0 | 0 | 0 | 0 | 0 | 0 | 0 | 0
433 | 353034187 | 353034158 | 342641712 | 113 | 1 | 1 | 3 | 05.1.02.06 |  | Приставки железобетонные | 1371 | 1013 | ШТ | ШТ | 1 | 0 | 0 | 0 | 0 | 0 | 1 | 0 | 0 | )*0 | 0 | 2 | 353034167 | 1554 | 0 | 0 | 0 | 0 | 0 | 0 | 0 | 0
433 | 353034188 | 353034158 | 342641717 | 113 | 1 | 1 | 3 | 05.1.02.07 |  | Стойка железобетонная вибрированная для опор | 1371 | 1013 | ШТ | ШТ | 1 | 0 | 0 | 0 | 0 | 0 | 1 | 0 | 0 | )*0 | 0 | 2 | 353034168 | 1555 | 0 | 0 | 0 | 0 | 0 | 0 | 0 | 0
433 | 353034189 | 353034158 | 342642396 | 113 | 1 | 1 | 3 | 07.2.02.05 |  | Траверсы стальные | 1348 | 1009 | т | т | 1000 | 0 | 0 | 0 | 0 | 0 | 1 | 0 | 0 | )*0 | 0 | 2 | 353034169 | 1556 | 0 | 0 | 0 | 0 | 0 | 0 | 0 | 0
433 | 353034190 | 353034158 | 342642533 | 113 | 1 | 1 | 3 | 07.2.07.13 |  | Хомуты стальные | 1346 | 1009 | кг | кг | 1 | 0 | 0 | 0 | 0 | 0 | 1 | 0 | 0 | )*0 | 0 | 2 | 353034170 | 1557 | 0 | 0 | 0 | 0 | 0 | 0 | 0 | 0
433 | 353034191 | 353034158 | 342642846 | 113 | 1 | 1 | 3 | 08.3.04.02 |  | Сталь стержневая диаметром до 10 мм | 1348 | 1009 | т | т | 1000 | 0 | 0 | 0 | 0 | 0 | 1 | 0 | 0 | )*0 | 0 | 2 | 353034171 | 1558 | 0 | 0 | 0 | 0 | 0 | 0 | 0 | 0
433 | 353034192 | 353034158 | 342735762 | 1 | 1 | 1 | 3 | 14.4.02.04-0182 | И13_ФСБЦ-2022, 14.4.02.04-0182, приказ Минстроя России от 18.05.2022 г. № 378/пр | Краска масляная МА-15, цветная | 1348 | 1009 | т | т | 1000 | 0.0004 | 61265.39 | 0 | 0 | 0 | 0 | 1 | 0 | )*0 | 0 | 2 | 353034172 | 1559 | 0 | 0 | 0 | 0 | 0 | 0 | 0 | 0
433 | 353034193 | 353034158 | 342735789 | 1 | 1 | 1 | 3 | 14.4.03.03-0102 | И13_ФСБЦ-2022 доп.4, 14.4.03.03-0102, приказ Минстроя России от 27.12.2022 г. № 1133/пр | Лак битумный БТ-577 | 1348 | 1009 | т | т | 1000 | 0.0001 | 80020.98 | 0 | 0 | 0 | 0 | 1 | 0 | )*0 | 0 | 2 | 353034173 | 1560 | 0 | 0 | 0 | 0 | 0 | 0 | 0 | 0
433 | 353034194 | 353034158 | 342743019 | 1 | 1 | 1 | 3 | 20.2.02.04-0006 | И13_ФСБЦ-2022, 20.2.02.04-0006, приказ Минстроя России от 18.05.2022 г. № 378/пр | Колпачки полиэтиленовые К-6 | 1425 | 1013 | 100 ШТ | 100 ШТ | 1 | 0.12 | 1031.73 | 0 | 0 | 0 | 0 | 1 | 0 | )*0 | 0 | 2 | 353034174 | 1561 | 0 | 0 | 0 | 0 | 0 | 0 | 0 | 0
433 | 353034195 | 353034158 | 342645106 | 113 | 1 | 1 | 3 | 22.2.01.04 |  | Изоляторы штыревые | 1371 | 1013 | ШТ | ШТ | 1 | 0 | 0 | 0 | 0 | 0 | 1 | 0 | 0 | )*0 | 0 | 2 | 353034175 | 1562 | 0 | 0 | 0 | 0 | 0 | 0 | 0 | 0
433 | 353034196 | 353034158 | 342645129 | 113 | 1 | 1 | 3 | 22.2.02.09 |  | Детали крепления стальные | 1346 | 1009 | кг | кг | 1 | 0 | 0 | 0 | 0 | 0 | 1 | 0 | 0 | )*0 | 0 | 2 | 353034176 | 1563 | 0 | 0 | 0 | 0 | 0 | 0 | 0 | 0
433 | 353034197 | 353034158 | 342645151 | 113 | 1 | 1 | 3 | 22.2.02.21 |  | Штыри | 1371 | 1013 | ШТ | ШТ | 1 | 0 | 0 | 0 | 0 | 0 | 1 | 0 | 0 | )*0 | 0 | 2 | 353034177 | 1564 | 0 | 0 | 0 | 0 | 0 | 0 | 0 | 0
433 | 353034198 | 353034158 | 342645155 | 113 | 1 | 1 | 3 | 22.2.02.23 |  | Металлические плакаты | 1371 | 1013 | ШТ | ШТ | 1 | 0 | 0 | 0 | 0 | 0 | 1 | 0 | 0 | )*0 | 0 | 2 | 353034178 | 1565 | 0 | 0 | 0 | 0 | 0 | 0 | 0 | 0
434 | 353034219 | 353034199 | 342640199 | 113 | 1 | 1 | 1 | 1-100-31 |  | Средний разряд работы 3,1 | 1191 | 1013 | чел.-ч. | чел.-ч. | 1 | 7.66 | 0 | 0 | 0 | 537.73 | 0 | 1 | 1 | *0,84 | 6.4344 | 2 | 353034200 | 1566 | 0 | 0 | 0 | 0 | 0 | 0 | 0 | 0
434 | 353034220 | 353034199 | 342640393 | 113 | 1 | 1 | 1 | 4-100-00 |  | Затраты труда машинистов | 1191 | 1013 | чел.-ч. | чел.-ч. | 1 | 1.3 | 0 | 0 | 0 | 0 | 0 | 1 | 2 | *0,84 | 1.092 | 2 | 353034201 | 1567 | 0 | 0 | 0 | 0 | 0 | 0 | 0 | 0
434 | 353034221 | 353034199 | 342764625 | 1 | 1 | 1 | 2 | 91.04.01-031 | И13_ФСЭМ-2022 доп.11, 91.04.01-031, приказ Минстроя России от 07.11.2024 г. № 747/пр | Машины бурильно-крановые на автомобильном ходу, диаметр бурения до 800 мм, глубина бурения до 5 м | 1368 | 1011 | маш.-ч | маш.-ч | 1 | 0.92 | 0 | 2088.77 | 687.23 | 0 | 0 | 1 | 0 | *0,84 | 0.7728 | 2 | 353034202 | 1568 | 0 | 0 | 0 | 0 | 0 | 0 | 0 | 0
434 | 353034222 | 353034199 | 342765643 | 1 | 1 | 1 | 2 | 91.14.02-001 | И13_ФСЭМ-2022 доп.7, 91.14.02-001, приказ Минстроя России от 02.08.2023 г. № 551/пр | Автомобили бортовые, грузоподъемность до 5 т | 1368 | 1011 | маш.-ч | маш.-ч | 1 | 0.38 | 0 | 477.92 | 597.98 | 0 | 0 | 1 | 0 | *0,84 | 0.3192 | 2 | 353034203 | 1569 | 0 | 0 | 0 | 0 | 0 | 0 | 0 | 0
434 | 353034223 | 353034199 | 342713964 | 1 | 1 | 1 | 3 | 01.3.01.06-0038 | И13_ФСБЦ-2022, 01.3.01.06-0038, приказ Минстроя России от 18.05.2022 г. № 378/пр | Смазка защитная электросетевая | 1346 | 1009 | кг | кг | 1 | 0.1 | 238.29 | 0 | 0 | 0 | 0 | 1 | 0 | )*0 | 0 | 2 | 353034204 | 1570 | 0 | 0 | 0 | 0 | 0 | 0 | 0 | 0
434 | 353034224 | 353034199 | 342713971 | 1 | 1 | 1 | 3 | 01.3.01.06-0051 | И13_ФСБЦ-2022 доп.12, 01.3.01.06-0051, приказ Минстроя России от 07.11.2024 г. № 747/пр | Смазка солидол жировой Ж | 1346 | 1009 | кг | кг | 1 | 0.03 | 58.53 | 0 | 0 | 0 | 0 | 1 | 0 | )*0 | 0 | 2 | 353034205 | 1571 | 0 | 0 | 0 | 0 | 0 | 0 | 0 | 0
434 | 353034225 | 353034199 | 342717233 | 1 | 1 | 1 | 3 | 01.7.15.03-0042 | И13_ФСБЦ-2022, 01.7.15.03-0042, приказ Минстроя России от 18.05.2022 г. № 378/пр | Болты с гайками и шайбами строительные | 1346 | 1009 | кг | кг | 1 | 0 | 174.93 | 0 | 0 | 0 | 1 | 0 | 0 | )*0 | 0 | 2 | 353034206 | 1572 | 0 | 0 | 0 | 0 | 0 | 0 | 0 | 0
434 | 353034226 | 353034199 | 342718355 | 1 | 1 | 1 | 3 | 01.7.20.08-0051 | И13_ФСБЦ-2022 доп.8, 01.7.20.08-0051, приказ Минстроя России от 14.11.2023 г. № 817/пр | Ветошь хлопчатобумажная цветная | 1346 | 1009 | кг | кг | 1 | 0.02 | 56.11 | 0 | 0 | 0 | 0 | 1 | 0 | )*0 | 0 | 2 | 353034207 | 1573 | 0 | 0 | 0 | 0 | 0 | 0 | 0 | 0
434 | 353034227 | 353034199 | 342641712 | 113 | 1 | 1 | 3 | 05.1.02.06 |  | Приставки железобетонные | 1371 | 1013 | ШТ | ШТ | 1 | 0 | 0 | 0 | 0 | 0 | 1 | 0 | 0 | )*0 | 0 | 2 | 353034208 | 1574 | 0 | 0 | 0 | 0 | 0 | 0 | 0 | 0
434 | 353034228 | 353034199 | 342641717 | 113 | 1 | 1 | 3 | 05.1.02.07 |  | Стойка железобетонная вибрированная для опор | 1371 | 1013 | ШТ | ШТ | 1 | 0 | 0 | 0 | 0 | 0 | 1 | 0 | 0 | )*0 | 0 | 2 | 353034209 | 1575 | 0 | 0 | 0 | 0 | 0 | 0 | 0 | 0
434 | 353034229 | 353034199 | 342642396 | 113 | 1 | 1 | 3 | 07.2.02.05 |  | Траверсы стальные | 1348 | 1009 | т | т | 1000 | 0 | 0 | 0 | 0 | 0 | 1 | 0 | 0 | )*0 | 0 | 2 | 353034210 | 1576 | 0 | 0 | 0 | 0 | 0 | 0 | 0 | 0
434 | 353034230 | 353034199 | 342642533 | 113 | 1 | 1 | 3 | 07.2.07.13 |  | Хомуты стальные | 1346 | 1009 | кг | кг | 1 | 0 | 0 | 0 | 0 | 0 | 1 | 0 | 0 | )*0 | 0 | 2 | 353034211 | 1577 | 0 | 0 | 0 | 0 | 0 | 0 | 0 | 0
434 | 353034231 | 353034199 | 342642846 | 113 | 1 | 1 | 3 | 08.3.04.02 |  | Сталь стержневая диаметром до 10 мм | 1348 | 1009 | т | т | 1000 | 0 | 0 | 0 | 0 | 0 | 1 | 0 | 0 | )*0 | 0 | 2 | 353034212 | 1578 | 0 | 0 | 0 | 0 | 0 | 0 | 0 | 0
434 | 353034232 | 353034199 | 342735762 | 1 | 1 | 1 | 3 | 14.4.02.04-0182 | И13_ФСБЦ-2022, 14.4.02.04-0182, приказ Минстроя России от 18.05.2022 г. № 378/пр | Краска масляная МА-15, цветная | 1348 | 1009 | т | т | 1000 | 0.0004 | 61265.39 | 0 | 0 | 0 | 0 | 1 | 0 | )*0 | 0 | 2 | 353034213 | 1579 | 0 | 0 | 0 | 0 | 0 | 0 | 0 | 0
434 | 353034233 | 353034199 | 342735789 | 1 | 1 | 1 | 3 | 14.4.03.03-0102 | И13_ФСБЦ-2022 доп.4, 14.4.03.03-0102, приказ Минстроя России от 27.12.2022 г. № 1133/пр | Лак битумный БТ-577 | 1348 | 1009 | т | т | 1000 | 0.0001 | 80020.98 | 0 | 0 | 0 | 0 | 1 | 0 | )*0 | 0 | 2 | 353034214 | 1580 | 0 | 0 | 0 | 0 | 0 | 0 | 0 | 0
434 | 353034234 | 353034199 | 342743019 | 1 | 1 | 1 | 3 | 20.2.02.04-0006 | И13_ФСБЦ-2022, 20.2.02.04-0006, приказ Минстроя России от 18.05.2022 г. № 378/пр | Колпачки полиэтиленовые К-6 | 1425 | 1013 | 100 ШТ | 100 ШТ | 1 | 0.06 | 1031.73 | 0 | 0 | 0 | 0 | 1 | 0 | )*0 | 0 | 2 | 353034215 | 1581 | 0 | 0 | 0 | 0 | 0 | 0 | 0 | 0
434 | 353034235 | 353034199 | 342645106 | 113 | 1 | 1 | 3 | 22.2.01.04 |  | Изоляторы штыревые | 1371 | 1013 | ШТ | ШТ | 1 | 0 | 0 | 0 | 0 | 0 | 1 | 0 | 0 | )*0 | 0 | 2 | 353034216 | 1582 | 0 | 0 | 0 | 0 | 0 | 0 | 0 | 0
434 | 353034236 | 353034199 | 342645151 | 113 | 1 | 1 | 3 | 22.2.02.21 |  | Штыри | 1371 | 1013 | ШТ | ШТ | 1 | 0 | 0 | 0 | 0 | 0 | 1 | 0 | 0 | )*0 | 0 | 2 | 353034217 | 1583 | 0 | 0 | 0 | 0 | 0 | 0 | 0 | 0
434 | 353034237 | 353034199 | 342645155 | 113 | 1 | 1 | 3 | 22.2.02.23 |  | Металлические плакаты | 1371 | 1013 | ШТ | ШТ | 1 | 0 | 0 | 0 | 0 | 0 | 1 | 0 | 0 | )*0 | 0 | 2 | 353034218 | 1584 | 0 | 0 | 0 | 0 | 0 | 0 | 0 | 0
435 | 353034259 | 353034238 | 342640199 | 113 | 1 | 1 | 1 | 1-100-31 |  | Средний разряд работы 3,1 | 1191 | 1013 | чел.-ч. | чел.-ч. | 1 | 15.62 | 0 | 0 | 0 | 537.73 | 0 | 1 | 1 | *0,84 | 13.1208 | 2 | 353034239 | 1585 | 0 | 0 | 0 | 0 | 0 | 0 | 0 | 0
435 | 353034260 | 353034238 | 342640393 | 113 | 1 | 1 | 1 | 4-100-00 |  | Затраты труда машинистов | 1191 | 1013 | чел.-ч. | чел.-ч. | 1 | 2.91 | 0 | 0 | 0 | 0 | 0 | 1 | 2 | *0,84 | 2.4444 | 2 | 353034240 | 1586 | 0 | 0 | 0 | 0 | 0 | 0 | 0 | 0
435 | 353034261 | 353034238 | 342764625 | 1 | 1 | 1 | 2 | 91.04.01-031 | И13_ФСЭМ-2022 доп.11, 91.04.01-031, приказ Минстроя России от 07.11.2024 г. № 747/пр | Машины бурильно-крановые на автомобильном ходу, диаметр бурения до 800 мм, глубина бурения до 5 м | 1368 | 1011 | маш.-ч | маш.-ч | 1 | 2.13 | 0 | 2088.77 | 687.23 | 0 | 0 | 1 | 0 | *0,84 | 1.7892 | 2 | 353034241 | 1587 | 0 | 0 | 0 | 0 | 0 | 0 | 0 | 0
435 | 353034262 | 353034238 | 342765643 | 1 | 1 | 1 | 2 | 91.14.02-001 | И13_ФСЭМ-2022 доп.7, 91.14.02-001, приказ Минстроя России от 02.08.2023 г. № 551/пр | Автомобили бортовые, грузоподъемность до 5 т | 1368 | 1011 | маш.-ч | маш.-ч | 1 | 0.78 | 0 | 477.92 | 597.98 | 0 | 0 | 1 | 0 | *0,84 | 0.6552 | 2 | 353034242 | 1588 | 0 | 0 | 0 | 0 | 0 | 0 | 0 | 0
435 | 353034263 | 353034238 | 342713964 | 1 | 1 | 1 | 3 | 01.3.01.06-0038 | И13_ФСБЦ-2022, 01.3.01.06-0038, приказ Минстроя России от 18.05.2022 г. № 378/пр | Смазка защитная электросетевая | 1346 | 1009 | кг | кг | 1 | 0.1 | 238.29 | 0 | 0 | 0 | 0 | 1 | 0 | )*0 | 0 | 2 | 353034243 | 1589 | 0 | 0 | 0 | 0 | 0 | 0 | 0 | 0
435 | 353034264 | 353034238 | 342713971 | 1 | 1 | 1 | 3 | 01.3.01.06-0051 | И13_ФСБЦ-2022 доп.12, 01.3.01.06-0051, приказ Минстроя России от 07.11.2024 г. № 747/пр | Смазка солидол жировой Ж | 1346 | 1009 | кг | кг | 1 | 0.03 | 58.53 | 0 | 0 | 0 | 0 | 1 | 0 | )*0 | 0 | 2 | 353034244 | 1590 | 0 | 0 | 0 | 0 | 0 | 0 | 0 | 0
435 | 353034265 | 353034238 | 342717233 | 1 | 1 | 1 | 3 | 01.7.15.03-0042 | И13_ФСБЦ-2022, 01.7.15.03-0042, приказ Минстроя России от 18.05.2022 г. № 378/пр | Болты с гайками и шайбами строительные | 1346 | 1009 | кг | кг | 1 | 0 | 174.93 | 0 | 0 | 0 | 1 | 0 | 0 | )*0 | 0 | 2 | 353034245 | 1591 | 0 | 0 | 0 | 0 | 0 | 0 | 0 | 0
435 | 353034266 | 353034238 | 342718355 | 1 | 1 | 1 | 3 | 01.7.20.08-0051 | И13_ФСБЦ-2022 доп.8, 01.7.20.08-0051, приказ Минстроя России от 14.11.2023 г. № 817/пр | Ветошь хлопчатобумажная цветная | 1346 | 1009 | кг | кг | 1 | 0.02 | 56.11 | 0 | 0 | 0 | 0 | 1 | 0 | )*0 | 0 | 2 | 353034246 | 1592 | 0 | 0 | 0 | 0 | 0 | 0 | 0 | 0
435 | 353034267 | 353034238 | 342641712 | 113 | 1 | 1 | 3 | 05.1.02.06 |  | Приставки железобетонные | 1371 | 1013 | ШТ | ШТ | 1 | 0 | 0 | 0 | 0 | 0 | 1 | 0 | 0 | )*0 | 0 | 2 | 353034247 | 1593 | 0 | 0 | 0 | 0 | 0 | 0 | 0 | 0
435 | 353034268 | 353034238 | 342641717 | 113 | 1 | 1 | 3 | 05.1.02.07 |  | Стойка железобетонная вибрированная для опор | 1371 | 1013 | ШТ | ШТ | 1 | 0 | 0 | 0 | 0 | 0 | 1 | 0 | 0 | )*0 | 0 | 2 | 353034248 | 1594 | 0 | 0 | 0 | 0 | 0 | 0 | 0 | 0
435 | 353034269 | 353034238 | 342642396 | 113 | 1 | 1 | 3 | 07.2.02.05 |  | Траверсы стальные | 1348 | 1009 | т | т | 1000 | 0 | 0 | 0 | 0 | 0 | 1 | 0 | 0 | )*0 | 0 | 2 | 353034249 | 1595 | 0 | 0 | 0 | 0 | 0 | 0 | 0 | 0
435 | 353034270 | 353034238 | 342642533 | 113 | 1 | 1 | 3 | 07.2.07.13 |  | Хомуты стальные | 1346 | 1009 | кг | кг | 1 | 0 | 0 | 0 | 0 | 0 | 1 | 0 | 0 | )*0 | 0 | 2 | 353034250 | 1596 | 0 | 0 | 0 | 0 | 0 | 0 | 0 | 0
435 | 353034271 | 353034238 | 342642846 | 113 | 1 | 1 | 3 | 08.3.04.02 |  | Сталь стержневая диаметром до 10 мм | 1348 | 1009 | т | т | 1000 | 0 | 0 | 0 | 0 | 0 | 1 | 0 | 0 | )*0 | 0 | 2 | 353034251 | 1597 | 0 | 0 | 0 | 0 | 0 | 0 | 0 | 0
435 | 353034272 | 353034238 | 342735762 | 1 | 1 | 1 | 3 | 14.4.02.04-0182 | И13_ФСБЦ-2022, 14.4.02.04-0182, приказ Минстроя России от 18.05.2022 г. № 378/пр | Краска масляная МА-15, цветная | 1348 | 1009 | т | т | 1000 | 0.0004 | 61265.39 | 0 | 0 | 0 | 0 | 1 | 0 | )*0 | 0 | 2 | 353034252 | 1598 | 0 | 0 | 0 | 0 | 0 | 0 | 0 | 0
435 | 353034273 | 353034238 | 342735789 | 1 | 1 | 1 | 3 | 14.4.03.03-0102 | И13_ФСБЦ-2022 доп.4, 14.4.03.03-0102, приказ Минстроя России от 27.12.2022 г. № 1133/пр | Лак битумный БТ-577 | 1348 | 1009 | т | т | 1000 | 0.0001 | 80020.98 | 0 | 0 | 0 | 0 | 1 | 0 | )*0 | 0 | 2 | 353034253 | 1599 | 0 | 0 | 0 | 0 | 0 | 0 | 0 | 0
435 | 353034274 | 353034238 | 342743019 | 1 | 1 | 1 | 3 | 20.2.02.04-0006 | И13_ФСБЦ-2022, 20.2.02.04-0006, приказ Минстроя России от 18.05.2022 г. № 378/пр | Колпачки полиэтиленовые К-6 | 1425 | 1013 | 100 ШТ | 100 ШТ | 1 | 0.06 | 1031.73 | 0 | 0 | 0 | 0 | 1 | 0 | )*0 | 0 | 2 | 353034254 | 1600 | 0 | 0 | 0 | 0 | 0 | 0 | 0 | 0
435 | 353034275 | 353034238 | 342645106 | 113 | 1 | 1 | 3 | 22.2.01.04 |  | Изоляторы штыревые | 1371 | 1013 | ШТ | ШТ | 1 | 0 | 0 | 0 | 0 | 0 | 1 | 0 | 0 | )*0 | 0 | 2 | 353034255 | 1601 | 0 | 0 | 0 | 0 | 0 | 0 | 0 | 0
435 | 353034276 | 353034238 | 342645129 | 113 | 1 | 1 | 3 | 22.2.02.09 |  | Детали крепления стальные | 1346 | 1009 | кг | кг | 1 | 0 | 0 | 0 | 0 | 0 | 1 | 0 | 0 | )*0 | 0 | 2 | 353034256 | 1602 | 0 | 0 | 0 | 0 | 0 | 0 | 0 | 0
435 | 353034277 | 353034238 | 342645151 | 113 | 1 | 1 | 3 | 22.2.02.21 |  | Штыри | 1371 | 1013 | ШТ | ШТ | 1 | 0 | 0 | 0 | 0 | 0 | 1 | 0 | 0 | )*0 | 0 | 2 | 353034257 | 1603 | 0 | 0 | 0 | 0 | 0 | 0 | 0 | 0
435 | 353034278 | 353034238 | 342645155 | 113 | 1 | 1 | 3 | 22.2.02.23 |  | Металлические плакаты | 1371 | 1013 | ШТ | ШТ | 1 | 0 | 0 | 0 | 0 | 0 | 1 | 0 | 0 | )*0 | 0 | 2 | 353034258 | 1604 | 0 | 0 | 0 | 0 | 0 | 0 | 0 | 0
436 | 353034300 | 353034279 | 342640199 | 113 | 1 | 1 | 1 | 1-100-31 |  | Средний разряд работы 3,1 | 1191 | 1013 | чел.-ч. | чел.-ч. | 1 | 23.69 | 0 | 0 | 0 | 537.73 | 0 | 1 | 1 | *0,84 | 19.8996 | 2 | 353034280 | 1605 | 0 | 0 | 0 | 0 | 0 | 0 | 0 | 0
436 | 353034301 | 353034279 | 342640393 | 113 | 1 | 1 | 1 | 4-100-00 |  | Затраты труда машинистов | 1191 | 1013 | чел.-ч. | чел.-ч. | 1 | 4.61 | 0 | 0 | 0 | 0 | 0 | 1 | 2 | *0,84 | 3.8724 | 2 | 353034281 | 1606 | 0 | 0 | 0 | 0 | 0 | 0 | 0 | 0
436 | 353034302 | 353034279 | 342764625 | 1 | 1 | 1 | 2 | 91.04.01-031 | И13_ФСЭМ-2022 доп.11, 91.04.01-031, приказ Минстроя России от 07.11.2024 г. № 747/пр | Машины бурильно-крановые на автомобильном ходу, диаметр бурения до 800 мм, глубина бурения до 5 м | 1368 | 1011 | маш.-ч | маш.-ч | 1 | 3.42 | 0 | 2088.77 | 687.23 | 0 | 0 | 1 | 0 | *0,84 | 2.8728 | 2 | 353034282 | 1607 | 0 | 0 | 0 | 0 | 0 | 0 | 0 | 0
436 | 353034303 | 353034279 | 342765643 | 1 | 1 | 1 | 2 | 91.14.02-001 | И13_ФСЭМ-2022 доп.7, 91.14.02-001, приказ Минстроя России от 02.08.2023 г. № 551/пр | Автомобили бортовые, грузоподъемность до 5 т | 1368 | 1011 | маш.-ч | маш.-ч | 1 | 1.19 | 0 | 477.92 | 597.98 | 0 | 0 | 1 | 0 | *0,84 | 0.9996 | 2 | 353034283 | 1608 | 0 | 0 | 0 | 0 | 0 | 0 | 0 | 0
436 | 353034304 | 353034279 | 342713964 | 1 | 1 | 1 | 3 | 01.3.01.06-0038 | И13_ФСБЦ-2022, 01.3.01.06-0038, приказ Минстроя России от 18.05.2022 г. № 378/пр | Смазка защитная электросетевая | 1346 | 1009 | кг | кг | 1 | 0.1 | 238.29 | 0 | 0 | 0 | 0 | 1 | 0 | )*0 | 0 | 2 | 353034284 | 1609 | 0 | 0 | 0 | 0 | 0 | 0 | 0 | 0
436 | 353034305 | 353034279 | 342713971 | 1 | 1 | 1 | 3 | 01.3.01.06-0051 | И13_ФСБЦ-2022 доп.12, 01.3.01.06-0051, приказ Минстроя России от 07.11.2024 г. № 747/пр | Смазка солидол жировой Ж | 1346 | 1009 | кг | кг | 1 | 0.03 | 58.53 | 0 | 0 | 0 | 0 | 1 | 0 | )*0 | 0 | 2 | 353034285 | 1610 | 0 | 0 | 0 | 0 | 0 | 0 | 0 | 0
436 | 353034306 | 353034279 | 342717233 | 1 | 1 | 1 | 3 | 01.7.15.03-0042 | И13_ФСБЦ-2022, 01.7.15.03-0042, приказ Минстроя России от 18.05.2022 г. № 378/пр | Болты с гайками и шайбами строительные | 1346 | 1009 | кг | кг | 1 | 0 | 174.93 | 0 | 0 | 0 | 1 | 0 | 0 | )*0 | 0 | 2 | 353034286 | 1611 | 0 | 0 | 0 | 0 | 0 | 0 | 0 | 0
436 | 353034307 | 353034279 | 342718355 | 1 | 1 | 1 | 3 | 01.7.20.08-0051 | И13_ФСБЦ-2022 доп.8, 01.7.20.08-0051, приказ Минстроя России от 14.11.2023 г. № 817/пр | Ветошь хлопчатобумажная цветная | 1346 | 1009 | кг | кг | 1 | 0.02 | 56.11 | 0 | 0 | 0 | 0 | 1 | 0 | )*0 | 0 | 2 | 353034287 | 1612 | 0 | 0 | 0 | 0 | 0 | 0 | 0 | 0
436 | 353034308 | 353034279 | 342641712 | 113 | 1 | 1 | 3 | 05.1.02.06 |  | Приставки железобетонные | 1371 | 1013 | ШТ | ШТ | 1 | 0 | 0 | 0 | 0 | 0 | 1 | 0 | 0 | )*0 | 0 | 2 | 353034288 | 1613 | 0 | 0 | 0 | 0 | 0 | 0 | 0 | 0
436 | 353034309 | 353034279 | 342641717 | 113 | 1 | 1 | 3 | 05.1.02.07 |  | Стойка железобетонная вибрированная для опор | 1371 | 1013 | ШТ | ШТ | 1 | 0 | 0 | 0 | 0 | 0 | 1 | 0 | 0 | )*0 | 0 | 2 | 353034289 | 1614 | 0 | 0 | 0 | 0 | 0 | 0 | 0 | 0
436 | 353034310 | 353034279 | 342642396 | 113 | 1 | 1 | 3 | 07.2.02.05 |  | Траверсы стальные | 1348 | 1009 | т | т | 1000 | 0 | 0 | 0 | 0 | 0 | 1 | 0 | 0 | )*0 | 0 | 2 | 353034290 | 1615 | 0 | 0 | 0 | 0 | 0 | 0 | 0 | 0
436 | 353034311 | 353034279 | 342642533 | 113 | 1 | 1 | 3 | 07.2.07.13 |  | Хомуты стальные | 1346 | 1009 | кг | кг | 1 | 0 | 0 | 0 | 0 | 0 | 1 | 0 | 0 | )*0 | 0 | 2 | 353034291 | 1616 | 0 | 0 | 0 | 0 | 0 | 0 | 0 | 0
436 | 353034312 | 353034279 | 342642846 | 113 | 1 | 1 | 3 | 08.3.04.02 |  | Сталь стержневая диаметром до 10 мм | 1348 | 1009 | т | т | 1000 | 0 | 0 | 0 | 0 | 0 | 1 | 0 | 0 | )*0 | 0 | 2 | 353034292 | 1617 | 0 | 0 | 0 | 0 | 0 | 0 | 0 | 0
436 | 353034313 | 353034279 | 342735762 | 1 | 1 | 1 | 3 | 14.4.02.04-0182 | И13_ФСБЦ-2022, 14.4.02.04-0182, приказ Минстроя России от 18.05.2022 г. № 378/пр | Краска масляная МА-15, цветная | 1348 | 1009 | т | т | 1000 | 0.0004 | 61265.39 | 0 | 0 | 0 | 0 | 1 | 0 | )*0 | 0 | 2 | 353034293 | 1618 | 0 | 0 | 0 | 0 | 0 | 0 | 0 | 0
436 | 353034314 | 353034279 | 342735789 | 1 | 1 | 1 | 3 | 14.4.03.03-0102 | И13_ФСБЦ-2022 доп.4, 14.4.03.03-0102, приказ Минстроя России от 27.12.2022 г. № 1133/пр | Лак битумный БТ-577 | 1348 | 1009 | т | т | 1000 | 0.0001 | 80020.98 | 0 | 0 | 0 | 0 | 1 | 0 | )*0 | 0 | 2 | 353034294 | 1619 | 0 | 0 | 0 | 0 | 0 | 0 | 0 | 0
436 | 353034315 | 353034279 | 342743019 | 1 | 1 | 1 | 3 | 20.2.02.04-0006 | И13_ФСБЦ-2022, 20.2.02.04-0006, приказ Минстроя России от 18.05.2022 г. № 378/пр | Колпачки полиэтиленовые К-6 | 1425 | 1013 | 100 ШТ | 100 ШТ | 1 | 0.06 | 1031.73 | 0 | 0 | 0 | 0 | 1 | 0 | )*0 | 0 | 2 | 353034295 | 1620 | 0 | 0 | 0 | 0 | 0 | 0 | 0 | 0
436 | 353034316 | 353034279 | 342645106 | 113 | 1 | 1 | 3 | 22.2.01.04 |  | Изоляторы штыревые | 1371 | 1013 | ШТ | ШТ | 1 | 0 | 0 | 0 | 0 | 0 | 1 | 0 | 0 | )*0 | 0 | 2 | 353034296 | 1621 | 0 | 0 | 0 | 0 | 0 | 0 | 0 | 0
436 | 353034317 | 353034279 | 342645129 | 113 | 1 | 1 | 3 | 22.2.02.09 |  | Детали крепления стальные | 1346 | 1009 | кг | кг | 1 | 0 | 0 | 0 | 0 | 0 | 1 | 0 | 0 | )*0 | 0 | 2 | 353034297 | 1622 | 0 | 0 | 0 | 0 | 0 | 0 | 0 | 0
436 | 353034318 | 353034279 | 342645151 | 113 | 1 | 1 | 3 | 22.2.02.21 |  | Штыри | 1371 | 1013 | ШТ | ШТ | 1 | 0 | 0 | 0 | 0 | 0 | 1 | 0 | 0 | )*0 | 0 | 2 | 353034298 | 1623 | 0 | 0 | 0 | 0 | 0 | 0 | 0 | 0
436 | 353034319 | 353034279 | 342645155 | 113 | 1 | 1 | 3 | 22.2.02.23 |  | Металлические плакаты | 1371 | 1013 | ШТ | ШТ | 1 | 0 | 0 | 0 | 0 | 0 | 1 | 0 | 0 | )*0 | 0 | 2 | 353034299 | 1624 | 0 | 0 | 0 | 0 | 0 | 0 | 0 | 0
437 | 353034340 | 353034320 | 342640199 | 113 | 1 | 1 | 1 | 1-100-31 |  | Средний разряд работы 3,1 | 1191 | 1013 | чел.-ч. | чел.-ч. | 1 | 9.42 | 0 | 0 | 0 | 537.73 | 0 | 1 | 1 | *0,84 | 7.9128 | 2 | 353034321 | 1625 | 0 | 0 | 0 | 0 | 0 | 0 | 0 | 0
437 | 353034341 | 353034320 | 342640393 | 113 | 1 | 1 | 1 | 4-100-00 |  | Затраты труда машинистов | 1191 | 1013 | чел.-ч. | чел.-ч. | 1 | 1.43 | 0 | 0 | 0 | 0 | 0 | 1 | 2 | *0,84 | 1.2012 | 2 | 353034322 | 1626 | 0 | 0 | 0 | 0 | 0 | 0 | 0 | 0
437 | 353034342 | 353034320 | 342764625 | 1 | 1 | 1 | 2 | 91.04.01-031 | И13_ФСЭМ-2022 доп.11, 91.04.01-031, приказ Минстроя России от 07.11.2024 г. № 747/пр | Машины бурильно-крановые на автомобильном ходу, диаметр бурения до 800 мм, глубина бурения до 5 м | 1368 | 1011 | маш.-ч | маш.-ч | 1 | 0.96 | 0 | 2088.77 | 687.23 | 0 | 0 | 1 | 0 | *0,84 | 0.8064 | 2 | 353034323 | 1627 | 0 | 0 | 0 | 0 | 0 | 0 | 0 | 0
437 | 353034343 | 353034320 | 342765643 | 1 | 1 | 1 | 2 | 91.14.02-001 | И13_ФСЭМ-2022 доп.7, 91.14.02-001, приказ Минстроя России от 02.08.2023 г. № 551/пр | Автомобили бортовые, грузоподъемность до 5 т | 1368 | 1011 | маш.-ч | маш.-ч | 1 | 0.47 | 0 | 477.92 | 597.98 | 0 | 0 | 1 | 0 | *0,84 | 0.3948 | 2 | 353034324 | 1628 | 0 | 0 | 0 | 0 | 0 | 0 | 0 | 0
437 | 353034344 | 353034320 | 342713964 | 1 | 1 | 1 | 3 | 01.3.01.06-0038 | И13_ФСБЦ-2022, 01.3.01.06-0038, приказ Минстроя России от 18.05.2022 г. № 378/пр | Смазка защитная электросетевая | 1346 | 1009 | кг | кг | 1 | 0.1 | 238.29 | 0 | 0 | 0 | 0 | 1 | 0 | )*0 | 0 | 2 | 353034325 | 1629 | 0 | 0 | 0 | 0 | 0 | 0 | 0 | 0
437 | 353034345 | 353034320 | 342713971 | 1 | 1 | 1 | 3 | 01.3.01.06-0051 | И13_ФСБЦ-2022 доп.12, 01.3.01.06-0051, приказ Минстроя России от 07.11.2024 г. № 747/пр | Смазка солидол жировой Ж | 1346 | 1009 | кг | кг | 1 | 0.03 | 58.53 | 0 | 0 | 0 | 0 | 1 | 0 | )*0 | 0 | 2 | 353034326 | 1630 | 0 | 0 | 0 | 0 | 0 | 0 | 0 | 0
437 | 353034346 | 353034320 | 342717233 | 1 | 1 | 1 | 3 | 01.7.15.03-0042 | И13_ФСБЦ-2022, 01.7.15.03-0042, приказ Минстроя России от 18.05.2022 г. № 378/пр | Болты с гайками и шайбами строительные | 1346 | 1009 | кг | кг | 1 | 0 | 174.93 | 0 | 0 | 0 | 1 | 0 | 0 | )*0 | 0 | 2 | 353034327 | 1631 | 0 | 0 | 0 | 0 | 0 | 0 | 0 | 0
437 | 353034347 | 353034320 | 342718355 | 1 | 1 | 1 | 3 | 01.7.20.08-0051 | И13_ФСБЦ-2022 доп.8, 01.7.20.08-0051, приказ Минстроя России от 14.11.2023 г. № 817/пр | Ветошь хлопчатобумажная цветная | 1346 | 1009 | кг | кг | 1 | 0.02 | 56.11 | 0 | 0 | 0 | 0 | 1 | 0 | )*0 | 0 | 2 | 353034328 | 1632 | 0 | 0 | 0 | 0 | 0 | 0 | 0 | 0
437 | 353034348 | 353034320 | 342641712 | 113 | 1 | 1 | 3 | 05.1.02.06 |  | Приставки железобетонные | 1371 | 1013 | ШТ | ШТ | 1 | 0 | 0 | 0 | 0 | 0 | 1 | 0 | 0 | )*0 | 0 | 2 | 353034329 | 1633 | 0 | 0 | 0 | 0 | 0 | 0 | 0 | 0
437 | 353034349 | 353034320 | 342641717 | 113 | 1 | 1 | 3 | 05.1.02.07 |  | Стойка железобетонная вибрированная для опор | 1371 | 1013 | ШТ | ШТ | 1 | 0 | 0 | 0 | 0 | 0 | 1 | 0 | 0 | )*0 | 0 | 2 | 353034330 | 1634 | 0 | 0 | 0 | 0 | 0 | 0 | 0 | 0
437 | 353034350 | 353034320 | 342642396 | 113 | 1 | 1 | 3 | 07.2.02.05 |  | Траверсы стальные | 1348 | 1009 | т | т | 1000 | 0 | 0 | 0 | 0 | 0 | 1 | 0 | 0 | )*0 | 0 | 2 | 353034331 | 1635 | 0 | 0 | 0 | 0 | 0 | 0 | 0 | 0
437 | 353034351 | 353034320 | 342642533 | 113 | 1 | 1 | 3 | 07.2.07.13 |  | Хомуты стальные | 1346 | 1009 | кг | кг | 1 | 0 | 0 | 0 | 0 | 0 | 1 | 0 | 0 | )*0 | 0 | 2 | 353034332 | 1636 | 0 | 0 | 0 | 0 | 0 | 0 | 0 | 0
437 | 353034352 | 353034320 | 342642846 | 113 | 1 | 1 | 3 | 08.3.04.02 |  | Сталь стержневая диаметром до 10 мм | 1348 | 1009 | т | т | 1000 | 0 | 0 | 0 | 0 | 0 | 1 | 0 | 0 | )*0 | 0 | 2 | 353034333 | 1637 | 0 | 0 | 0 | 0 | 0 | 0 | 0 | 0
437 | 353034353 | 353034320 | 342735762 | 1 | 1 | 1 | 3 | 14.4.02.04-0182 | И13_ФСБЦ-2022, 14.4.02.04-0182, приказ Минстроя России от 18.05.2022 г. № 378/пр | Краска масляная МА-15, цветная | 1348 | 1009 | т | т | 1000 | 0.0004 | 61265.39 | 0 | 0 | 0 | 0 | 1 | 0 | )*0 | 0 | 2 | 353034334 | 1638 | 0 | 0 | 0 | 0 | 0 | 0 | 0 | 0
437 | 353034354 | 353034320 | 342735789 | 1 | 1 | 1 | 3 | 14.4.03.03-0102 | И13_ФСБЦ-2022 доп.4, 14.4.03.03-0102, приказ Минстроя России от 27.12.2022 г. № 1133/пр | Лак битумный БТ-577 | 1348 | 1009 | т | т | 1000 | 0.0001 | 80020.98 | 0 | 0 | 0 | 0 | 1 | 0 | )*0 | 0 | 2 | 353034335 | 1639 | 0 | 0 | 0 | 0 | 0 | 0 | 0 | 0
437 | 353034355 | 353034320 | 342743019 | 1 | 1 | 1 | 3 | 20.2.02.04-0006 | И13_ФСБЦ-2022, 20.2.02.04-0006, приказ Минстроя России от 18.05.2022 г. № 378/пр | Колпачки полиэтиленовые К-6 | 1425 | 1013 | 100 ШТ | 100 ШТ | 1 | 0.12 | 1031.73 | 0 | 0 | 0 | 0 | 1 | 0 | )*0 | 0 | 2 | 353034336 | 1640 | 0 | 0 | 0 | 0 | 0 | 0 | 0 | 0
437 | 353034356 | 353034320 | 342645106 | 113 | 1 | 1 | 3 | 22.2.01.04 |  | Изоляторы штыревые | 1371 | 1013 | ШТ | ШТ | 1 | 0 | 0 | 0 | 0 | 0 | 1 | 0 | 0 | )*0 | 0 | 2 | 353034337 | 1641 | 0 | 0 | 0 | 0 | 0 | 0 | 0 | 0
437 | 353034357 | 353034320 | 342645151 | 113 | 1 | 1 | 3 | 22.2.02.21 |  | Штыри | 1371 | 1013 | ШТ | ШТ | 1 | 0 | 0 | 0 | 0 | 0 | 1 | 0 | 0 | )*0 | 0 | 2 | 353034338 | 1642 | 0 | 0 | 0 | 0 | 0 | 0 | 0 | 0
437 | 353034358 | 353034320 | 342645155 | 113 | 1 | 1 | 3 | 22.2.02.23 |  | Металлические плакаты | 1371 | 1013 | ШТ | ШТ | 1 | 0 | 0 | 0 | 0 | 0 | 1 | 0 | 0 | )*0 | 0 | 2 | 353034339 | 1643 | 0 | 0 | 0 | 0 | 0 | 0 | 0 | 0
438 | 353034380 | 353034359 | 342640199 | 113 | 1 | 1 | 1 | 1-100-31 |  | Средний разряд работы 3,1 | 1191 | 1013 | чел.-ч. | чел.-ч. | 1 | 17.7 | 0 | 0 | 0 | 537.73 | 0 | 1 | 1 | *0,84 | 14.868 | 2 | 353034360 | 1644 | 0 | 0 | 0 | 0 | 0 | 0 | 0 | 0
438 | 353034381 | 353034359 | 342640393 | 113 | 1 | 1 | 1 | 4-100-00 |  | Затраты труда машинистов | 1191 | 1013 | чел.-ч. | чел.-ч. | 1 | 3.05 | 0 | 0 | 0 | 0 | 0 | 1 | 2 | *0,84 | 2.562 | 2 | 353034361 | 1645 | 0 | 0 | 0 | 0 | 0 | 0 | 0 | 0
438 | 353034382 | 353034359 | 342764625 | 1 | 1 | 1 | 2 | 91.04.01-031 | И13_ФСЭМ-2022 доп.11, 91.04.01-031, приказ Минстроя России от 07.11.2024 г. № 747/пр | Машины бурильно-крановые на автомобильном ходу, диаметр бурения до 800 мм, глубина бурения до 5 м | 1368 | 1011 | маш.-ч | маш.-ч | 1 | 2.16 | 0 | 2088.77 | 687.23 | 0 | 0 | 1 | 0 | *0,84 | 1.8144 | 2 | 353034362 | 1646 | 0 | 0 | 0 | 0 | 0 | 0 | 0 | 0
438 | 353034383 | 353034359 | 342765643 | 1 | 1 | 1 | 2 | 91.14.02-001 | И13_ФСЭМ-2022 доп.7, 91.14.02-001, приказ Минстроя России от 02.08.2023 г. № 551/пр | Автомобили бортовые, грузоподъемность до 5 т | 1368 | 1011 | маш.-ч | маш.-ч | 1 | 0.89 | 0 | 477.92 | 597.98 | 0 | 0 | 1 | 0 | *0,84 | 0.7476 | 2 | 353034363 | 1647 | 0 | 0 | 0 | 0 | 0 | 0 | 0 | 0
438 | 353034384 | 353034359 | 342713964 | 1 | 1 | 1 | 3 | 01.3.01.06-0038 | И13_ФСБЦ-2022, 01.3.01.06-0038, приказ Минстроя России от 18.05.2022 г. № 378/пр | Смазка защитная электросетевая | 1346 | 1009 | кг | кг | 1 | 0.1 | 238.29 | 0 | 0 | 0 | 0 | 1 | 0 | )*0 | 0 | 2 | 353034364 | 1648 | 0 | 0 | 0 | 0 | 0 | 0 | 0 | 0
438 | 353034385 | 353034359 | 342713971 | 1 | 1 | 1 | 3 | 01.3.01.06-0051 | И13_ФСБЦ-2022 доп.12, 01.3.01.06-0051, приказ Минстроя России от 07.11.2024 г. № 747/пр | Смазка солидол жировой Ж | 1346 | 1009 | кг | кг | 1 | 0.03 | 58.53 | 0 | 0 | 0 | 0 | 1 | 0 | )*0 | 0 | 2 | 353034365 | 1649 | 0 | 0 | 0 | 0 | 0 | 0 | 0 | 0
438 | 353034386 | 353034359 | 342717233 | 1 | 1 | 1 | 3 | 01.7.15.03-0042 | И13_ФСБЦ-2022, 01.7.15.03-0042, приказ Минстроя России от 18.05.2022 г. № 378/пр | Болты с гайками и шайбами строительные | 1346 | 1009 | кг | кг | 1 | 0 | 174.93 | 0 | 0 | 0 | 1 | 0 | 0 | )*0 | 0 | 2 | 353034366 | 1650 | 0 | 0 | 0 | 0 | 0 | 0 | 0 | 0
438 | 353034387 | 353034359 | 342718355 | 1 | 1 | 1 | 3 | 01.7.20.08-0051 | И13_ФСБЦ-2022 доп.8, 01.7.20.08-0051, приказ Минстроя России от 14.11.2023 г. № 817/пр | Ветошь хлопчатобумажная цветная | 1346 | 1009 | кг | кг | 1 | 0.02 | 56.11 | 0 | 0 | 0 | 0 | 1 | 0 | )*0 | 0 | 2 | 353034367 | 1651 | 0 | 0 | 0 | 0 | 0 | 0 | 0 | 0
438 | 353034388 | 353034359 | 342641712 | 113 | 1 | 1 | 3 | 05.1.02.06 |  | Приставки железобетонные | 1371 | 1013 | ШТ | ШТ | 1 | 0 | 0 | 0 | 0 | 0 | 1 | 0 | 0 | )*0 | 0 | 2 | 353034368 | 1652 | 0 | 0 | 0 | 0 | 0 | 0 | 0 | 0
438 | 353034389 | 353034359 | 342641717 | 113 | 1 | 1 | 3 | 05.1.02.07 |  | Стойка железобетонная вибрированная для опор | 1371 | 1013 | ШТ | ШТ | 1 | 0 | 0 | 0 | 0 | 0 | 1 | 0 | 0 | )*0 | 0 | 2 | 353034369 | 1653 | 0 | 0 | 0 | 0 | 0 | 0 | 0 | 0
438 | 353034390 | 353034359 | 342642396 | 113 | 1 | 1 | 3 | 07.2.02.05 |  | Траверсы стальные | 1348 | 1009 | т | т | 1000 | 0 | 0 | 0 | 0 | 0 | 1 | 0 | 0 | )*0 | 0 | 2 | 353034370 | 1654 | 0 | 0 | 0 | 0 | 0 | 0 | 0 | 0
438 | 353034391 | 353034359 | 342642533 | 113 | 1 | 1 | 3 | 07.2.07.13 |  | Хомуты стальные | 1346 | 1009 | кг | кг | 1 | 0 | 0 | 0 | 0 | 0 | 1 | 0 | 0 | )*0 | 0 | 2 | 353034371 | 1655 | 0 | 0 | 0 | 0 | 0 | 0 | 0 | 0
438 | 353034392 | 353034359 | 342642846 | 113 | 1 | 1 | 3 | 08.3.04.02 |  | Сталь стержневая диаметром до 10 мм | 1348 | 1009 | т | т | 1000 | 0 | 0 | 0 | 0 | 0 | 1 | 0 | 0 | )*0 | 0 | 2 | 353034372 | 1656 | 0 | 0 | 0 | 0 | 0 | 0 | 0 | 0
438 | 353034393 | 353034359 | 342735762 | 1 | 1 | 1 | 3 | 14.4.02.04-0182 | И13_ФСБЦ-2022, 14.4.02.04-0182, приказ Минстроя России от 18.05.2022 г. № 378/пр | Краска масляная МА-15, цветная | 1348 | 1009 | т | т | 1000 | 0.0004 | 61265.39 | 0 | 0 | 0 | 0 | 1 | 0 | )*0 | 0 | 2 | 353034373 | 1657 | 0 | 0 | 0 | 0 | 0 | 0 | 0 | 0
438 | 353034394 | 353034359 | 342735789 | 1 | 1 | 1 | 3 | 14.4.03.03-0102 | И13_ФСБЦ-2022 доп.4, 14.4.03.03-0102, приказ Минстроя России от 27.12.2022 г. № 1133/пр | Лак битумный БТ-577 | 1348 | 1009 | т | т | 1000 | 0.0001 | 80020.98 | 0 | 0 | 0 | 0 | 1 | 0 | )*0 | 0 | 2 | 353034374 | 1658 | 0 | 0 | 0 | 0 | 0 | 0 | 0 | 0
438 | 353034395 | 353034359 | 342743019 | 1 | 1 | 1 | 3 | 20.2.02.04-0006 | И13_ФСБЦ-2022, 20.2.02.04-0006, приказ Минстроя России от 18.05.2022 г. № 378/пр | Колпачки полиэтиленовые К-6 | 1425 | 1013 | 100 ШТ | 100 ШТ | 1 | 0.12 | 1031.73 | 0 | 0 | 0 | 0 | 1 | 0 | )*0 | 0 | 2 | 353034375 | 1659 | 0 | 0 | 0 | 0 | 0 | 0 | 0 | 0
438 | 353034396 | 353034359 | 342645106 | 113 | 1 | 1 | 3 | 22.2.01.04 |  | Изоляторы штыревые | 1371 | 1013 | ШТ | ШТ | 1 | 0 | 0 | 0 | 0 | 0 | 1 | 0 | 0 | )*0 | 0 | 2 | 353034376 | 1660 | 0 | 0 | 0 | 0 | 0 | 0 | 0 | 0
438 | 353034397 | 353034359 | 342645129 | 113 | 1 | 1 | 3 | 22.2.02.09 |  | Детали крепления стальные | 1346 | 1009 | кг | кг | 1 | 0 | 0 | 0 | 0 | 0 | 1 | 0 | 0 | )*0 | 0 | 2 | 353034377 | 1661 | 0 | 0 | 0 | 0 | 0 | 0 | 0 | 0
438 | 353034398 | 353034359 | 342645151 | 113 | 1 | 1 | 3 | 22.2.02.21 |  | Штыри | 1371 | 1013 | ШТ | ШТ | 1 | 0 | 0 | 0 | 0 | 0 | 1 | 0 | 0 | )*0 | 0 | 2 | 353034378 | 1662 | 0 | 0 | 0 | 0 | 0 | 0 | 0 | 0
438 | 353034399 | 353034359 | 342645155 | 113 | 1 | 1 | 3 | 22.2.02.23 |  | Металлические плакаты | 1371 | 1013 | ШТ | ШТ | 1 | 0 | 0 | 0 | 0 | 0 | 1 | 0 | 0 | )*0 | 0 | 2 | 353034379 | 1663 | 0 | 0 | 0 | 0 | 0 | 0 | 0 | 0
439 | 353034421 | 353034400 | 342640199 | 113 | 1 | 1 | 1 | 1-100-31 |  | Средний разряд работы 3,1 | 1191 | 1013 | чел.-ч. | чел.-ч. | 1 | 26.92 | 0 | 0 | 0 | 537.73 | 0 | 1 | 1 | *0,84 | 22.6128 | 2 | 353034401 | 1664 | 0 | 0 | 0 | 0 | 0 | 0 | 0 | 0
439 | 353034422 | 353034400 | 342640393 | 113 | 1 | 1 | 1 | 4-100-00 |  | Затраты труда машинистов | 1191 | 1013 | чел.-ч. | чел.-ч. | 1 | 4.91 | 0 | 0 | 0 | 0 | 0 | 1 | 2 | *0,84 | 4.1244 | 2 | 353034402 | 1665 | 0 | 0 | 0 | 0 | 0 | 0 | 0 | 0
439 | 353034423 | 353034400 | 342764625 | 1 | 1 | 1 | 2 | 91.04.01-031 | И13_ФСЭМ-2022 доп.11, 91.04.01-031, приказ Минстроя России от 07.11.2024 г. № 747/пр | Машины бурильно-крановые на автомобильном ходу, диаметр бурения до 800 мм, глубина бурения до 5 м | 1368 | 1011 | маш.-ч | маш.-ч | 1 | 3.56 | 0 | 2088.77 | 687.23 | 0 | 0 | 1 | 0 | *0,84 | 2.9904 | 2 | 353034403 | 1666 | 0 | 0 | 0 | 0 | 0 | 0 | 0 | 0
439 | 353034424 | 353034400 | 342765643 | 1 | 1 | 1 | 2 | 91.14.02-001 | И13_ФСЭМ-2022 доп.7, 91.14.02-001, приказ Минстроя России от 02.08.2023 г. № 551/пр | Автомобили бортовые, грузоподъемность до 5 т | 1368 | 1011 | маш.-ч | маш.-ч | 1 | 1.35 | 0 | 477.92 | 597.98 | 0 | 0 | 1 | 0 | *0,84 | 1.134 | 2 | 353034404 | 1667 | 0 | 0 | 0 | 0 | 0 | 0 | 0 | 0
439 | 353034425 | 353034400 | 342713964 | 1 | 1 | 1 | 3 | 01.3.01.06-0038 | И13_ФСБЦ-2022, 01.3.01.06-0038, приказ Минстроя России от 18.05.2022 г. № 378/пр | Смазка защитная электросетевая | 1346 | 1009 | кг | кг | 1 | 0.1 | 238.29 | 0 | 0 | 0 | 0 | 1 | 0 | )*0 | 0 | 2 | 353034405 | 1668 | 0 | 0 | 0 | 0 | 0 | 0 | 0 | 0
439 | 353034426 | 353034400 | 342713971 | 1 | 1 | 1 | 3 | 01.3.01.06-0051 | И13_ФСБЦ-2022 доп.12, 01.3.01.06-0051, приказ Минстроя России от 07.11.2024 г. № 747/пр | Смазка солидол жировой Ж | 1346 | 1009 | кг | кг | 1 | 0.03 | 58.53 | 0 | 0 | 0 | 0 | 1 | 0 | )*0 | 0 | 2 | 353034406 | 1669 | 0 | 0 | 0 | 0 | 0 | 0 | 0 | 0
439 | 353034427 | 353034400 | 342717233 | 1 | 1 | 1 | 3 | 01.7.15.03-0042 | И13_ФСБЦ-2022, 01.7.15.03-0042, приказ Минстроя России от 18.05.2022 г. № 378/пр | Болты с гайками и шайбами строительные | 1346 | 1009 | кг | кг | 1 | 0 | 174.93 | 0 | 0 | 0 | 1 | 0 | 0 | )*0 | 0 | 2 | 353034407 | 1670 | 0 | 0 | 0 | 0 | 0 | 0 | 0 | 0
439 | 353034428 | 353034400 | 342718355 | 1 | 1 | 1 | 3 | 01.7.20.08-0051 | И13_ФСБЦ-2022 доп.8, 01.7.20.08-0051, приказ Минстроя России от 14.11.2023 г. № 817/пр | Ветошь хлопчатобумажная цветная | 1346 | 1009 | кг | кг | 1 | 0.02 | 56.11 | 0 | 0 | 0 | 0 | 1 | 0 | )*0 | 0 | 2 | 353034408 | 1671 | 0 | 0 | 0 | 0 | 0 | 0 | 0 | 0
439 | 353034429 | 353034400 | 342641712 | 113 | 1 | 1 | 3 | 05.1.02.06 |  | Приставки железобетонные | 1371 | 1013 | ШТ | ШТ | 1 | 0 | 0 | 0 | 0 | 0 | 1 | 0 | 0 | )*0 | 0 | 2 | 353034409 | 1672 | 0 | 0 | 0 | 0 | 0 | 0 | 0 | 0
439 | 353034430 | 353034400 | 342641717 | 113 | 1 | 1 | 3 | 05.1.02.07 |  | Стойка железобетонная вибрированная для опор | 1371 | 1013 | ШТ | ШТ | 1 | 0 | 0 | 0 | 0 | 0 | 1 | 0 | 0 | )*0 | 0 | 2 | 353034410 | 1673 | 0 | 0 | 0 | 0 | 0 | 0 | 0 | 0
439 | 353034431 | 353034400 | 342642396 | 113 | 1 | 1 | 3 | 07.2.02.05 |  | Траверсы стальные | 1348 | 1009 | т | т | 1000 | 0 | 0 | 0 | 0 | 0 | 1 | 0 | 0 | )*0 | 0 | 2 | 353034411 | 1674 | 0 | 0 | 0 | 0 | 0 | 0 | 0 | 0
439 | 353034432 | 353034400 | 342642533 | 113 | 1 | 1 | 3 | 07.2.07.13 |  | Хомуты стальные | 1346 | 1009 | кг | кг | 1 | 0 | 0 | 0 | 0 | 0 | 1 | 0 | 0 | )*0 | 0 | 2 | 353034412 | 1675 | 0 | 0 | 0 | 0 | 0 | 0 | 0 | 0
439 | 353034433 | 353034400 | 342642846 | 113 | 1 | 1 | 3 | 08.3.04.02 |  | Сталь стержневая диаметром до 10 мм | 1348 | 1009 | т | т | 1000 | 0 | 0 | 0 | 0 | 0 | 1 | 0 | 0 | )*0 | 0 | 2 | 353034413 | 1676 | 0 | 0 | 0 | 0 | 0 | 0 | 0 | 0
439 | 353034434 | 353034400 | 342735762 | 1 | 1 | 1 | 3 | 14.4.02.04-0182 | И13_ФСБЦ-2022, 14.4.02.04-0182, приказ Минстроя России от 18.05.2022 г. № 378/пр | Краска масляная МА-15, цветная | 1348 | 1009 | т | т | 1000 | 0.0004 | 61265.39 | 0 | 0 | 0 | 0 | 1 | 0 | )*0 | 0 | 2 | 353034414 | 1677 | 0 | 0 | 0 | 0 | 0 | 0 | 0 | 0
439 | 353034435 | 353034400 | 342735789 | 1 | 1 | 1 | 3 | 14.4.03.03-0102 | И13_ФСБЦ-2022 доп.4, 14.4.03.03-0102, приказ Минстроя России от 27.12.2022 г. № 1133/пр | Лак битумный БТ-577 | 1348 | 1009 | т | т | 1000 | 0.0001 | 80020.98 | 0 | 0 | 0 | 0 | 1 | 0 | )*0 | 0 | 2 | 353034415 | 1678 | 0 | 0 | 0 | 0 | 0 | 0 | 0 | 0
439 | 353034436 | 353034400 | 342743019 | 1 | 1 | 1 | 3 | 20.2.02.04-0006 | И13_ФСБЦ-2022, 20.2.02.04-0006, приказ Минстроя России от 18.05.2022 г. № 378/пр | Колпачки полиэтиленовые К-6 | 1425 | 1013 | 100 ШТ | 100 ШТ | 1 | 0.12 | 1031.73 | 0 | 0 | 0 | 0 | 1 | 0 | )*0 | 0 | 2 | 353034416 | 1679 | 0 | 0 | 0 | 0 | 0 | 0 | 0 | 0
439 | 353034437 | 353034400 | 342645106 | 113 | 1 | 1 | 3 | 22.2.01.04 |  | Изоляторы штыревые | 1371 | 1013 | ШТ | ШТ | 1 | 0 | 0 | 0 | 0 | 0 | 1 | 0 | 0 | )*0 | 0 | 2 | 353034417 | 1680 | 0 | 0 | 0 | 0 | 0 | 0 | 0 | 0
439 | 353034438 | 353034400 | 342645129 | 113 | 1 | 1 | 3 | 22.2.02.09 |  | Детали крепления стальные | 1346 | 1009 | кг | кг | 1 | 0 | 0 | 0 | 0 | 0 | 1 | 0 | 0 | )*0 | 0 | 2 | 353034418 | 1681 | 0 | 0 | 0 | 0 | 0 | 0 | 0 | 0
439 | 353034439 | 353034400 | 342645151 | 113 | 1 | 1 | 3 | 22.2.02.21 |  | Штыри | 1371 | 1013 | ШТ | ШТ | 1 | 0 | 0 | 0 | 0 | 0 | 1 | 0 | 0 | )*0 | 0 | 2 | 353034419 | 1682 | 0 | 0 | 0 | 0 | 0 | 0 | 0 | 0
439 | 353034440 | 353034400 | 342645155 | 113 | 1 | 1 | 3 | 22.2.02.23 |  | Металлические плакаты | 1371 | 1013 | ШТ | ШТ | 1 | 0 | 0 | 0 | 0 | 0 | 1 | 0 | 0 | )*0 | 0 | 2 | 353034420 | 1683 | 0 | 0 | 0 | 0 | 0 | 0 | 0 | 0
476 | 353034461 | 353034442 | 342640203 | 113 | 1 | 1 | 1 | 1-100-33 |  | Средний разряд работы 3,3 | 1191 | 1013 | чел.-ч. | чел.-ч. | 1 | 3.06 | 0 | 0 | 0 | 551.12 | 0 | 1 | 1 | )*0,84)*0,84 | 2.1591 | 2 | 353034443 | 1684 | 0 | 0 | 0 | 0 | 0 | 0 | 0 | 0
476 | 353034462 | 353034442 | 342640393 | 113 | 1 | 1 | 1 | 4-100-00 |  | Затраты труда машинистов | 1191 | 1013 | чел.-ч. | чел.-ч. | 1 | 0.87 | 0 | 0 | 0 | 0 | 0 | 1 | 2 | *0,84 | 0.7308 | 2 | 353034444 | 1685 | 0 | 0 | 0 | 0 | 0 | 0 | 0 | 0
476 | 353034463 | 353034442 | 342764625 | 1 | 1 | 1 | 2 | 91.04.01-031 | И13_ФСЭМ-2022 доп.11, 91.04.01-031, приказ Минстроя России от 07.11.2024 г. № 747/пр | Машины бурильно-крановые на автомобильном ходу, диаметр бурения до 800 мм, глубина бурения до 5 м | 1368 | 1011 | маш.-ч | маш.-ч | 1 | 0.68 | 0 | 2088.77 | 687.23 | 0 | 0 | 1 | 0 | *0,84 | 0.5712 | 2 | 353034445 | 1686 | 0 | 0 | 0 | 0 | 0 | 0 | 0 | 0
476 | 353034464 | 353034442 | 342765643 | 1 | 1 | 1 | 2 | 91.14.02-001 | И13_ФСЭМ-2022 доп.7, 91.14.02-001, приказ Минстроя России от 02.08.2023 г. № 551/пр | Автомобили бортовые, грузоподъемность до 5 т | 1368 | 1011 | маш.-ч | маш.-ч | 1 | 0.19 | 0 | 477.92 | 597.98 | 0 | 0 | 1 | 0 | *0,84 | 0.1596 | 2 | 353034446 | 1687 | 0 | 0 | 0 | 0 | 0 | 0 | 0 | 0
476 | 353034465 | 353034442 | 342713964 | 1 | 1 | 1 | 3 | 01.3.01.06-0038 | И13_ФСБЦ-2022, 01.3.01.06-0038, приказ Минстроя России от 18.05.2022 г. № 378/пр | Смазка защитная электросетевая | 1346 | 1009 | кг | кг | 1 | 0.1 | 238.29 | 0 | 0 | 0 | 0 | 1 | 0 | )*0 | 0 | 2 | 353034447 | 1688 | 0 | 0 | 0 | 0 | 0 | 0 | 0 | 0
476 | 353034466 | 353034442 | 342713971 | 1 | 1 | 1 | 3 | 01.3.01.06-0051 | И13_ФСБЦ-2022 доп.12, 01.3.01.06-0051, приказ Минстроя России от 07.11.2024 г. № 747/пр | Смазка солидол жировой Ж | 1346 | 1009 | кг | кг | 1 | 0.03 | 58.53 | 0 | 0 | 0 | 0 | 1 | 0 | )*0 | 0 | 2 | 353034448 | 1689 | 0 | 0 | 0 | 0 | 0 | 0 | 0 | 0
476 | 353034467 | 353034442 | 342717233 | 1 | 1 | 1 | 3 | 01.7.15.03-0042 | И13_ФСБЦ-2022, 01.7.15.03-0042, приказ Минстроя России от 18.05.2022 г. № 378/пр | Болты с гайками и шайбами строительные | 1346 | 1009 | кг | кг | 1 | 0 | 174.93 | 0 | 0 | 0 | 1 | 0 | 0 | )*0 | 0 | 2 | 353034449 | 1690 | 0 | 0 | 0 | 0 | 0 | 0 | 0 | 0
476 | 353034468 | 353034442 | 342718355 | 1 | 1 | 1 | 3 | 01.7.20.08-0051 | И13_ФСБЦ-2022 доп.8, 01.7.20.08-0051, приказ Минстроя России от 14.11.2023 г. № 817/пр | Ветошь хлопчатобумажная цветная | 1346 | 1009 | кг | кг | 1 | 0.02 | 56.11 | 0 | 0 | 0 | 0 | 1 | 0 | )*0 | 0 | 2 | 353034450 | 1691 | 0 | 0 | 0 | 0 | 0 | 0 | 0 | 0
476 | 353034469 | 353034442 | 342641717 | 113 | 1 | 1 | 3 | 05.1.02.07 |  | Стойка железобетонная вибрированная для опор | 1371 | 1013 | ШТ | ШТ | 1 | 0 | 0 | 0 | 0 | 0 | 1 | 0 | 0 | )*0 | 0 | 2 | 353034451 | 1692 | 0 | 0 | 0 | 0 | 0 | 0 | 0 | 0
476 | 353034470 | 353034442 | 342642396 | 113 | 1 | 1 | 3 | 07.2.02.05 |  | Траверсы стальные | 1348 | 1009 | т | т | 1000 | 0 | 0 | 0 | 0 | 0 | 1 | 0 | 0 | )*0 | 0 | 2 | 353034452 | 1693 | 0 | 0 | 0 | 0 | 0 | 0 | 0 | 0
476 | 353034471 | 353034442 | 342642533 | 113 | 1 | 1 | 3 | 07.2.07.13 |  | Хомуты стальные | 1346 | 1009 | кг | кг | 1 | 0 | 0 | 0 | 0 | 0 | 1 | 0 | 0 | )*0 | 0 | 2 | 353034453 | 1694 | 0 | 0 | 0 | 0 | 0 | 0 | 0 | 0
476 | 353034472 | 353034442 | 342642846 | 113 | 1 | 1 | 3 | 08.3.04.02 |  | Сталь стержневая диаметром до 10 мм | 1348 | 1009 | т | т | 1000 | 0 | 0 | 0 | 0 | 0 | 1 | 0 | 0 | )*0 | 0 | 2 | 353034454 | 1695 | 0 | 0 | 0 | 0 | 0 | 0 | 0 | 0
476 | 353034473 | 353034442 | 342735762 | 1 | 1 | 1 | 3 | 14.4.02.04-0182 | И13_ФСБЦ-2022, 14.4.02.04-0182, приказ Минстроя России от 18.05.2022 г. № 378/пр | Краска масляная МА-15, цветная | 1348 | 1009 | т | т | 1000 | 0.0004 | 61265.39 | 0 | 0 | 0 | 0 | 1 | 0 | )*0 | 0 | 2 | 353034455 | 1696 | 0 | 0 | 0 | 0 | 0 | 0 | 0 | 0
476 | 353034474 | 353034442 | 342735789 | 1 | 1 | 1 | 3 | 14.4.03.03-0102 | И13_ФСБЦ-2022 доп.4, 14.4.03.03-0102, приказ Минстроя России от 27.12.2022 г. № 1133/пр | Лак битумный БТ-577 | 1348 | 1009 | т | т | 1000 | 0.0001 | 80020.98 | 0 | 0 | 0 | 0 | 1 | 0 | )*0 | 0 | 2 | 353034456 | 1697 | 0 | 0 | 0 | 0 | 0 | 0 | 0 | 0
476 | 353034475 | 353034442 | 342743019 | 1 | 1 | 1 | 3 | 20.2.02.04-0006 | И13_ФСБЦ-2022, 20.2.02.04-0006, приказ Минстроя России от 18.05.2022 г. № 378/пр | Колпачки полиэтиленовые К-6 | 1425 | 1013 | 100 ШТ | 100 ШТ | 1 | 0.06 | 1031.73 | 0 | 0 | 0 | 0 | 1 | 0 | )*0 | 0 | 2 | 353034457 | 1698 | 0 | 0 | 0 | 0 | 0 | 0 | 0 | 0
476 | 353034476 | 353034442 | 342645106 | 113 | 1 | 1 | 3 | 22.2.01.04 |  | Изоляторы штыревые | 1371 | 1013 | ШТ | ШТ | 1 | 0 | 0 | 0 | 0 | 0 | 1 | 0 | 0 | )*0 | 0 | 2 | 353034458 | 1699 | 0 | 0 | 0 | 0 | 0 | 0 | 0 | 0
476 | 353034477 | 353034442 | 342645151 | 113 | 1 | 1 | 3 | 22.2.02.21 |  | Штыри | 1371 | 1013 | ШТ | ШТ | 1 | 0 | 0 | 0 | 0 | 0 | 1 | 0 | 0 | )*0 | 0 | 2 | 353034459 | 1700 | 0 | 0 | 0 | 0 | 0 | 0 | 0 | 0
476 | 353034478 | 353034442 | 342645155 | 113 | 1 | 1 | 3 | 22.2.02.23 |  | Металлические плакаты | 1371 | 1013 | ШТ | ШТ | 1 | 0 | 0 | 0 | 0 | 0 | 1 | 0 | 0 | )*0 | 0 | 2 | 353034460 | 1701 | 0 | 0 | 0 | 0 | 0 | 0 | 0 | 0
477 | 353034500 | 353034479 | 342640203 | 113 | 1 | 1 | 1 | 1-100-33 |  | Средний разряд работы 3,3 | 1191 | 1013 | чел.-ч. | чел.-ч. | 1 | 5.98 | 0 | 0 | 0 | 551.12 | 0 | 1 | 1 | )*0,92)*0,84 | 4.6213 | 2 | 353034480 | 1702 | 0 | 0 | 0 | 0 | 0 | 0 | 0 | 0
477 | 353034501 | 353034479 | 342640393 | 113 | 1 | 1 | 1 | 4-100-00 |  | Затраты труда машинистов | 1191 | 1013 | чел.-ч. | чел.-ч. | 1 | 2 | 0 | 0 | 0 | 0 | 0 | 1 | 2 | *0,84 | 1.68 | 2 | 353034481 | 1703 | 0 | 0 | 0 | 0 | 0 | 0 | 0 | 0
477 | 353034502 | 353034479 | 342764625 | 1 | 1 | 1 | 2 | 91.04.01-031 | И13_ФСЭМ-2022 доп.11, 91.04.01-031, приказ Минстроя России от 07.11.2024 г. № 747/пр | Машины бурильно-крановые на автомобильном ходу, диаметр бурения до 800 мм, глубина бурения до 5 м | 1368 | 1011 | маш.-ч | маш.-ч | 1 | 1.6 | 0 | 2088.77 | 687.23 | 0 | 0 | 1 | 0 | *0,84 | 1.344 | 2 | 353034482 | 1704 | 0 | 0 | 0 | 0 | 0 | 0 | 0 | 0
477 | 353034503 | 353034479 | 342765643 | 1 | 1 | 1 | 2 | 91.14.02-001 | И13_ФСЭМ-2022 доп.7, 91.14.02-001, приказ Минстроя России от 02.08.2023 г. № 551/пр | Автомобили бортовые, грузоподъемность до 5 т | 1368 | 1011 | маш.-ч | маш.-ч | 1 | 0.4 | 0 | 477.92 | 597.98 | 0 | 0 | 1 | 0 | *0,84 | 0.336 | 2 | 353034483 | 1705 | 0 | 0 | 0 | 0 | 0 | 0 | 0 | 0
477 | 353034504 | 353034479 | 342713964 | 1 | 1 | 1 | 3 | 01.3.01.06-0038 | И13_ФСБЦ-2022, 01.3.01.06-0038, приказ Минстроя России от 18.05.2022 г. № 378/пр | Смазка защитная электросетевая | 1346 | 1009 | кг | кг | 1 | 0.1 | 238.29 | 0 | 0 | 0 | 0 | 1 | 0 | )*0 | 0 | 2 | 353034484 | 1706 | 0 | 0 | 0 | 0 | 0 | 0 | 0 | 0
477 | 353034505 | 353034479 | 342713971 | 1 | 1 | 1 | 3 | 01.3.01.06-0051 | И13_ФСБЦ-2022 доп.12, 01.3.01.06-0051, приказ Минстроя России от 07.11.2024 г. № 747/пр | Смазка солидол жировой Ж | 1346 | 1009 | кг | кг | 1 | 0.03 | 58.53 | 0 | 0 | 0 | 0 | 1 | 0 | )*0 | 0 | 2 | 353034485 | 1707 | 0 | 0 | 0 | 0 | 0 | 0 | 0 | 0
477 | 353034506 | 353034479 | 342717233 | 1 | 1 | 1 | 3 | 01.7.15.03-0042 | И13_ФСБЦ-2022, 01.7.15.03-0042, приказ Минстроя России от 18.05.2022 г. № 378/пр | Болты с гайками и шайбами строительные | 1346 | 1009 | кг | кг | 1 | 0 | 174.93 | 0 | 0 | 0 | 1 | 0 | 0 | )*0 | 0 | 2 | 353034486 | 1708 | 0 | 0 | 0 | 0 | 0 | 0 | 0 | 0
477 | 353034507 | 353034479 | 342718355 | 1 | 1 | 1 | 3 | 01.7.20.08-0051 | И13_ФСБЦ-2022 доп.8, 01.7.20.08-0051, приказ Минстроя России от 14.11.2023 г. № 817/пр | Ветошь хлопчатобумажная цветная | 1346 | 1009 | кг | кг | 1 | 0.02 | 56.11 | 0 | 0 | 0 | 0 | 1 | 0 | )*0 | 0 | 2 | 353034487 | 1709 | 0 | 0 | 0 | 0 | 0 | 0 | 0 | 0
477 | 353034508 | 353034479 | 342641717 | 113 | 1 | 1 | 3 | 05.1.02.07 |  | Стойка железобетонная вибрированная для опор | 1371 | 1013 | ШТ | ШТ | 1 | 0 | 0 | 0 | 0 | 0 | 1 | 0 | 0 | )*0 | 0 | 2 | 353034488 | 1710 | 0 | 0 | 0 | 0 | 0 | 0 | 0 | 0
477 | 353034509 | 353034479 | 342642396 | 113 | 1 | 1 | 3 | 07.2.02.05 |  | Траверсы стальные | 1348 | 1009 | т | т | 1000 | 0 | 0 | 0 | 0 | 0 | 1 | 0 | 0 | )*0 | 0 | 2 | 353034489 | 1711 | 0 | 0 | 0 | 0 | 0 | 0 | 0 | 0
477 | 353034510 | 353034479 | 342642533 | 113 | 1 | 1 | 3 | 07.2.07.13 |  | Хомуты стальные | 1346 | 1009 | кг | кг | 1 | 0 | 0 | 0 | 0 | 0 | 1 | 0 | 0 | )*0 | 0 | 2 | 353034490 | 1712 | 0 | 0 | 0 | 0 | 0 | 0 | 0 | 0
477 | 353034511 | 353034479 | 342642846 | 113 | 1 | 1 | 3 | 08.3.04.02 |  | Сталь стержневая диаметром до 10 мм | 1348 | 1009 | т | т | 1000 | 0 | 0 | 0 | 0 | 0 | 1 | 0 | 0 | )*0 | 0 | 2 | 353034491 | 1713 | 0 | 0 | 0 | 0 | 0 | 0 | 0 | 0
477 | 353034512 | 353034479 | 342735762 | 1 | 1 | 1 | 3 | 14.4.02.04-0182 | И13_ФСБЦ-2022, 14.4.02.04-0182, приказ Минстроя России от 18.05.2022 г. № 378/пр | Краска масляная МА-15, цветная | 1348 | 1009 | т | т | 1000 | 0.0004 | 61265.39 | 0 | 0 | 0 | 0 | 1 | 0 | )*0 | 0 | 2 | 353034492 | 1714 | 0 | 0 | 0 | 0 | 0 | 0 | 0 | 0
477 | 353034513 | 353034479 | 342735789 | 1 | 1 | 1 | 3 | 14.4.03.03-0102 | И13_ФСБЦ-2022 доп.4, 14.4.03.03-0102, приказ Минстроя России от 27.12.2022 г. № 1133/пр | Лак битумный БТ-577 | 1348 | 1009 | т | т | 1000 | 0.0001 | 80020.98 | 0 | 0 | 0 | 0 | 1 | 0 | )*0 | 0 | 2 | 353034493 | 1715 | 0 | 0 | 0 | 0 | 0 | 0 | 0 | 0
477 | 353034514 | 353034479 | 342743019 | 1 | 1 | 1 | 3 | 20.2.02.04-0006 | И13_ФСБЦ-2022, 20.2.02.04-0006, приказ Минстроя России от 18.05.2022 г. № 378/пр | Колпачки полиэтиленовые К-6 | 1425 | 1013 | 100 ШТ | 100 ШТ | 1 | 0.06 | 1031.73 | 0 | 0 | 0 | 0 | 1 | 0 | )*0 | 0 | 2 | 353034494 | 1716 | 0 | 0 | 0 | 0 | 0 | 0 | 0 | 0
477 | 353034515 | 353034479 | 342645106 | 113 | 1 | 1 | 3 | 22.2.01.04 |  | Изоляторы штыревые | 1371 | 1013 | ШТ | ШТ | 1 | 0 | 0 | 0 | 0 | 0 | 1 | 0 | 0 | )*0 | 0 | 2 | 353034495 | 1717 | 0 | 0 | 0 | 0 | 0 | 0 | 0 | 0
477 | 353034516 | 353034479 | 342645119 | 113 | 1 | 1 | 3 | 22.2.02.07 |  | Детали крепления стальные | 1346 | 1009 | кг | кг | 1 | 0 | 0 | 0 | 0 | 0 | 1 | 0 | 0 | )*0 | 0 | 2 | 353034496 | 1718 | 0 | 0 | 0 | 0 | 0 | 0 | 0 | 0
477 | 353034517 | 353034479 | 342645129 | 113 | 1 | 1 | 3 | 22.2.02.09 |  | Детали крепления стальные | 1346 | 1009 | кг | кг | 1 | 0 | 0 | 0 | 0 | 0 | 1 | 0 | 0 | )*0 | 0 | 2 | 353034497 | 1719 | 0 | 0 | 0 | 0 | 0 | 0 | 0 | 0
477 | 353034518 | 353034479 | 342645151 | 113 | 1 | 1 | 3 | 22.2.02.21 |  | Штыри | 1371 | 1013 | ШТ | ШТ | 1 | 0 | 0 | 0 | 0 | 0 | 1 | 0 | 0 | )*0 | 0 | 2 | 353034498 | 1720 | 0 | 0 | 0 | 0 | 0 | 0 | 0 | 0
477 | 353034519 | 353034479 | 342645155 | 113 | 1 | 1 | 3 | 22.2.02.23 |  | Металлические плакаты | 1371 | 1013 | ШТ | ШТ | 1 | 0 | 0 | 0 | 0 | 0 | 1 | 0 | 0 | )*0 | 0 | 2 | 353034499 | 1721 | 0 | 0 | 0 | 0 | 0 | 0 | 0 | 0
478 | 353034541 | 353034520 | 342640203 | 113 | 1 | 1 | 1 | 1-100-33 |  | Средний разряд работы 3,3 | 1191 | 1013 | чел.-ч. | чел.-ч. | 1 | 9 | 0 | 0 | 0 | 551.12 | 0 | 1 | 1 | )*0,94)*0,84 | 7.1064 | 2 | 353034521 | 1722 | 0 | 0 | 0 | 0 | 0 | 0 | 0 | 0
478 | 353034542 | 353034520 | 342640393 | 113 | 1 | 1 | 1 | 4-100-00 |  | Затраты труда машинистов | 1191 | 1013 | чел.-ч. | чел.-ч. | 1 | 3.21 | 0 | 0 | 0 | 0 | 0 | 1 | 2 | *0,84 | 2.6964 | 2 | 353034522 | 1723 | 0 | 0 | 0 | 0 | 0 | 0 | 0 | 0
478 | 353034543 | 353034520 | 342764625 | 1 | 1 | 1 | 2 | 91.04.01-031 | И13_ФСЭМ-2022 доп.11, 91.04.01-031, приказ Минстроя России от 07.11.2024 г. № 747/пр | Машины бурильно-крановые на автомобильном ходу, диаметр бурения до 800 мм, глубина бурения до 5 м | 1368 | 1011 | маш.-ч | маш.-ч | 1 | 2.6 | 0 | 2088.77 | 687.23 | 0 | 0 | 1 | 0 | *0,84 | 2.184 | 2 | 353034523 | 1724 | 0 | 0 | 0 | 0 | 0 | 0 | 0 | 0
478 | 353034544 | 353034520 | 342765643 | 1 | 1 | 1 | 2 | 91.14.02-001 | И13_ФСЭМ-2022 доп.7, 91.14.02-001, приказ Минстроя России от 02.08.2023 г. № 551/пр | Автомобили бортовые, грузоподъемность до 5 т | 1368 | 1011 | маш.-ч | маш.-ч | 1 | 0.61 | 0 | 477.92 | 597.98 | 0 | 0 | 1 | 0 | *0,84 | 0.5124 | 2 | 353034524 | 1725 | 0 | 0 | 0 | 0 | 0 | 0 | 0 | 0
478 | 353034545 | 353034520 | 342713964 | 1 | 1 | 1 | 3 | 01.3.01.06-0038 | И13_ФСБЦ-2022, 01.3.01.06-0038, приказ Минстроя России от 18.05.2022 г. № 378/пр | Смазка защитная электросетевая | 1346 | 1009 | кг | кг | 1 | 0.1 | 238.29 | 0 | 0 | 0 | 0 | 1 | 0 | )*0 | 0 | 2 | 353034525 | 1726 | 0 | 0 | 0 | 0 | 0 | 0 | 0 | 0
478 | 353034546 | 353034520 | 342713971 | 1 | 1 | 1 | 3 | 01.3.01.06-0051 | И13_ФСБЦ-2022 доп.12, 01.3.01.06-0051, приказ Минстроя России от 07.11.2024 г. № 747/пр | Смазка солидол жировой Ж | 1346 | 1009 | кг | кг | 1 | 0.03 | 58.53 | 0 | 0 | 0 | 0 | 1 | 0 | )*0 | 0 | 2 | 353034526 | 1727 | 0 | 0 | 0 | 0 | 0 | 0 | 0 | 0
478 | 353034547 | 353034520 | 342717233 | 1 | 1 | 1 | 3 | 01.7.15.03-0042 | И13_ФСБЦ-2022, 01.7.15.03-0042, приказ Минстроя России от 18.05.2022 г. № 378/пр | Болты с гайками и шайбами строительные | 1346 | 1009 | кг | кг | 1 | 0 | 174.93 | 0 | 0 | 0 | 1 | 0 | 0 | )*0 | 0 | 2 | 353034527 | 1728 | 0 | 0 | 0 | 0 | 0 | 0 | 0 | 0
478 | 353034548 | 353034520 | 342718355 | 1 | 1 | 1 | 3 | 01.7.20.08-0051 | И13_ФСБЦ-2022 доп.8, 01.7.20.08-0051, приказ Минстроя России от 14.11.2023 г. № 817/пр | Ветошь хлопчатобумажная цветная | 1346 | 1009 | кг | кг | 1 | 0.02 | 56.11 | 0 | 0 | 0 | 0 | 1 | 0 | )*0 | 0 | 2 | 353034528 | 1729 | 0 | 0 | 0 | 0 | 0 | 0 | 0 | 0
478 | 353034549 | 353034520 | 342641717 | 113 | 1 | 1 | 3 | 05.1.02.07 |  | Стойка железобетонная вибрированная для опор | 1371 | 1013 | ШТ | ШТ | 1 | 0 | 0 | 0 | 0 | 0 | 1 | 0 | 0 | )*0 | 0 | 2 | 353034529 | 1730 | 0 | 0 | 0 | 0 | 0 | 0 | 0 | 0
478 | 353034550 | 353034520 | 342642396 | 113 | 1 | 1 | 3 | 07.2.02.05 |  | Траверсы стальные | 1348 | 1009 | т | т | 1000 | 0 | 0 | 0 | 0 | 0 | 1 | 0 | 0 | )*0 | 0 | 2 | 353034530 | 1731 | 0 | 0 | 0 | 0 | 0 | 0 | 0 | 0
478 | 353034551 | 353034520 | 342642533 | 113 | 1 | 1 | 3 | 07.2.07.13 |  | Хомуты стальные | 1346 | 1009 | кг | кг | 1 | 0 | 0 | 0 | 0 | 0 | 1 | 0 | 0 | )*0 | 0 | 2 | 353034531 | 1732 | 0 | 0 | 0 | 0 | 0 | 0 | 0 | 0
478 | 353034552 | 353034520 | 342642846 | 113 | 1 | 1 | 3 | 08.3.04.02 |  | Сталь стержневая диаметром до 10 мм | 1348 | 1009 | т | т | 1000 | 0 | 0 | 0 | 0 | 0 | 1 | 0 | 0 | )*0 | 0 | 2 | 353034532 | 1733 | 0 | 0 | 0 | 0 | 0 | 0 | 0 | 0
478 | 353034553 | 353034520 | 342735762 | 1 | 1 | 1 | 3 | 14.4.02.04-0182 | И13_ФСБЦ-2022, 14.4.02.04-0182, приказ Минстроя России от 18.05.2022 г. № 378/пр | Краска масляная МА-15, цветная | 1348 | 1009 | т | т | 1000 | 0.0004 | 61265.39 | 0 | 0 | 0 | 0 | 1 | 0 | )*0 | 0 | 2 | 353034533 | 1734 | 0 | 0 | 0 | 0 | 0 | 0 | 0 | 0
478 | 353034554 | 353034520 | 342735789 | 1 | 1 | 1 | 3 | 14.4.03.03-0102 | И13_ФСБЦ-2022 доп.4, 14.4.03.03-0102, приказ Минстроя России от 27.12.2022 г. № 1133/пр | Лак битумный БТ-577 | 1348 | 1009 | т | т | 1000 | 0.0001 | 80020.98 | 0 | 0 | 0 | 0 | 1 | 0 | )*0 | 0 | 2 | 353034534 | 1735 | 0 | 0 | 0 | 0 | 0 | 0 | 0 | 0
478 | 353034555 | 353034520 | 342743019 | 1 | 1 | 1 | 3 | 20.2.02.04-0006 | И13_ФСБЦ-2022, 20.2.02.04-0006, приказ Минстроя России от 18.05.2022 г. № 378/пр | Колпачки полиэтиленовые К-6 | 1425 | 1013 | 100 ШТ | 100 ШТ | 1 | 0.06 | 1031.73 | 0 | 0 | 0 | 0 | 1 | 0 | )*0 | 0 | 2 | 353034535 | 1736 | 0 | 0 | 0 | 0 | 0 | 0 | 0 | 0
478 | 353034556 | 353034520 | 342645106 | 113 | 1 | 1 | 3 | 22.2.01.04 |  | Изоляторы штыревые | 1371 | 1013 | ШТ | ШТ | 1 | 0 | 0 | 0 | 0 | 0 | 1 | 0 | 0 | )*0 | 0 | 2 | 353034536 | 1737 | 0 | 0 | 0 | 0 | 0 | 0 | 0 | 0
478 | 353034557 | 353034520 | 342645119 | 113 | 1 | 1 | 3 | 22.2.02.07 |  | Детали крепления стальные | 1346 | 1009 | кг | кг | 1 | 0 | 0 | 0 | 0 | 0 | 1 | 0 | 0 | )*0 | 0 | 2 | 353034537 | 1738 | 0 | 0 | 0 | 0 | 0 | 0 | 0 | 0
478 | 353034558 | 353034520 | 342645129 | 113 | 1 | 1 | 3 | 22.2.02.09 |  | Детали крепления стальные | 1346 | 1009 | кг | кг | 1 | 0 | 0 | 0 | 0 | 0 | 1 | 0 | 0 | )*0 | 0 | 2 | 353034538 | 1739 | 0 | 0 | 0 | 0 | 0 | 0 | 0 | 0
478 | 353034559 | 353034520 | 342645151 | 113 | 1 | 1 | 3 | 22.2.02.21 |  | Штыри | 1371 | 1013 | ШТ | ШТ | 1 | 0 | 0 | 0 | 0 | 0 | 1 | 0 | 0 | )*0 | 0 | 2 | 353034539 | 1740 | 0 | 0 | 0 | 0 | 0 | 0 | 0 | 0
478 | 353034560 | 353034520 | 342645155 | 113 | 1 | 1 | 3 | 22.2.02.23 |  | Металлические плакаты | 1371 | 1013 | ШТ | ШТ | 1 | 0 | 0 | 0 | 0 | 0 | 1 | 0 | 0 | )*0 | 0 | 2 | 353034540 | 1741 | 0 | 0 | 0 | 0 | 0 | 0 | 0 | 0
576 | 353034595 | 353034588 | 342640197 | 113 | 1 | 1 | 1 | 1-100-30 |  | Средний разряд работы 3,0 | 1191 | 1013 | чел.-ч. | чел.-ч. | 1 | 0.5 | 0 | 0 | 0 | 531.04 | 0 | 1 | 1 | *0,8)*0,84 | 0.336 | 2 | 353034589 | 1742 | 0 | 0 | 0 | 0 | 0 | 0 | 0 | 0
576 | 353034596 | 353034588 | 342640393 | 113 | 1 | 1 | 1 | 4-100-00 |  | Затраты труда машинистов | 1191 | 1013 | чел.-ч. | чел.-ч. | 1 | 0.03 | 0 | 0 | 0 | 0 | 0 | 1 | 2 | *0,8)*0,84 | 0.02016 | 2 | 353034590 | 1743 | 0 | 0 | 0 | 0 | 0 | 0 | 0 | 0
576 | 353034597 | 353034588 | 342765643 | 1 | 1 | 1 | 2 | 91.14.02-001 | И13_ФСЭМ-2022 доп.7, 91.14.02-001, приказ Минстроя России от 02.08.2023 г. № 551/пр | Автомобили бортовые, грузоподъемность до 5 т | 1368 | 1011 | маш.-ч | маш.-ч | 1 | 0.03 | 0 | 477.92 | 597.98 | 0 | 0 | 1 | 0 | *0,8)*0,84 | 0.02016 | 2 | 353034591 | 1744 | 0 | 0 | 0 | 0 | 0 | 0 | 0 | 0
576 | 353034598 | 353034588 | 342717233 | 1 | 1 | 1 | 3 | 01.7.15.03-0042 | И13_ФСБЦ-2022, 01.7.15.03-0042, приказ Минстроя России от 18.05.2022 г. № 378/пр | Болты с гайками и шайбами строительные | 1346 | 1009 | кг | кг | 1 | 0 | 174.93 | 0 | 0 | 0 | 1 | 0 | 0 | *0 | 0 | 2 | 353034592 | 1745 | 0 | 0 | 0 | 0 | 0 | 0 | 0 | 0
576 | 353034599 | 353034588 | 342643249 | 113 | 1 | 1 | 3 | 11.2.04.06 |  | Детали опор пропитанные из пиломатериалов хвойных пород | 1339 | 1007 | м3 | м3 | 1 | 0 | 0 | 0 | 0 | 0 | 1 | 0 | 0 | *0 | 0 | 2 | 353034593 | 1746 | 0 | 0 | 0 | 0 | 0 | 0 | 0 | 0
576 | 353034600 | 353034588 | 342735789 | 1 | 1 | 1 | 3 | 14.4.03.03-0102 | И13_ФСБЦ-2022 доп.4, 14.4.03.03-0102, приказ Минстроя России от 27.12.2022 г. № 1133/пр | Лак битумный БТ-577 | 1348 | 1009 | т | т | 1000 | 3e-05 | 80020.98 | 0 | 0 | 0 | 0 | 1 | 0 | *0 | 0 | 2 | 353034594 | 1747 | 0 | 0 | 0 | 0 | 0 | 0 | 0 | 0
577 | 353034608 | 353034601 | 342640197 | 113 | 1 | 1 | 1 | 1-100-30 |  | Средний разряд работы 3,0 | 1191 | 1013 | чел.-ч. | чел.-ч. | 1 | 0.5 | 0 | 0 | 0 | 531.04 | 0 | 1 | 1 | *0,84 | 0.42 | 2 | 353034602 | 1748 | 0 | 0 | 0 | 0 | 0 | 0 | 0 | 0
577 | 353034609 | 353034601 | 342640393 | 113 | 1 | 1 | 1 | 4-100-00 |  | Затраты труда машинистов | 1191 | 1013 | чел.-ч. | чел.-ч. | 1 | 0.03 | 0 | 0 | 0 | 0 | 0 | 1 | 2 | *0,84 | 0.0252 | 2 | 353034603 | 1749 | 0 | 0 | 0 | 0 | 0 | 0 | 0 | 0
577 | 353034610 | 353034601 | 342765643 | 1 | 1 | 1 | 2 | 91.14.02-001 | И13_ФСЭМ-2022 доп.7, 91.14.02-001, приказ Минстроя России от 02.08.2023 г. № 551/пр | Автомобили бортовые, грузоподъемность до 5 т | 1368 | 1011 | маш.-ч | маш.-ч | 1 | 0.03 | 0 | 477.92 | 597.98 | 0 | 0 | 1 | 0 | *0,84 | 0.0252 | 2 | 353034604 | 1750 | 0 | 0 | 0 | 0 | 0 | 0 | 0 | 0
577 | 353034611 | 353034601 | 342717233 | 1 | 1 | 1 | 3 | 01.7.15.03-0042 | И13_ФСБЦ-2022, 01.7.15.03-0042, приказ Минстроя России от 18.05.2022 г. № 378/пр | Болты с гайками и шайбами строительные | 1346 | 1009 | кг | кг | 1 | 0 | 174.93 | 0 | 0 | 0 | 1 | 0 | 0 | )*0 | 0 | 2 | 353034605 | 1751 | 0 | 0 | 0 | 0 | 0 | 0 | 0 | 0
577 | 353034612 | 353034601 | 342643249 | 113 | 1 | 1 | 3 | 11.2.04.06 |  | Детали опор пропитанные из пиломатериалов хвойных пород | 1339 | 1007 | м3 | м3 | 1 | 0 | 0 | 0 | 0 | 0 | 1 | 0 | 0 | )*0 | 0 | 2 | 353034606 | 1752 | 0 | 0 | 0 | 0 | 0 | 0 | 0 | 0
577 | 353034613 | 353034601 | 342735789 | 1 | 1 | 1 | 3 | 14.4.03.03-0102 | И13_ФСБЦ-2022 доп.4, 14.4.03.03-0102, приказ Минстроя России от 27.12.2022 г. № 1133/пр | Лак битумный БТ-577 | 1348 | 1009 | т | т | 1000 | 3e-05 | 80020.98 | 0 | 0 | 0 | 0 | 1 | 0 | )*0 | 0 | 2 | 353034607 | 1753 | 0 | 0 | 0 | 0 | 0 | 0 | 0 | 0
578 | 353034623 | 353034614 | 342640193 | 113 | 1 | 1 | 1 | 1-100-29 |  | Средний разряд работы 2,9 | 1191 | 1013 | чел.-ч. | чел.-ч. | 1 | 0.3 | 0 | 0 | 0 | 526.58 | 0 | 1 | 1 | *0,8)*0,84 | 0.2016 | 2 | 353034615 | 1754 | 0 | 0 | 0 | 0 | 0 | 0 | 0 | 0
578 | 353034624 | 353034614 | 342640393 | 113 | 1 | 1 | 1 | 4-100-00 |  | Затраты труда машинистов | 1191 | 1013 | чел.-ч. | чел.-ч. | 1 | 0.02 | 0 | 0 | 0 | 0 | 0 | 1 | 2 | *0,8)*0,84 | 0.01344 | 2 | 353034616 | 1755 | 0 | 0 | 0 | 0 | 0 | 0 | 0 | 0
578 | 353034625 | 353034614 | 342765643 | 1 | 1 | 1 | 2 | 91.14.02-001 | И13_ФСЭМ-2022 доп.7, 91.14.02-001, приказ Минстроя России от 02.08.2023 г. № 551/пр | Автомобили бортовые, грузоподъемность до 5 т | 1368 | 1011 | маш.-ч | маш.-ч | 1 | 0.02 | 0 | 477.92 | 597.98 | 0 | 0 | 1 | 0 | *0,8)*0,84 | 0.01344 | 2 | 353034617 | 1756 | 0 | 0 | 0 | 0 | 0 | 0 | 0 | 0
578 | 353034626 | 353034614 | 342717233 | 1 | 1 | 1 | 3 | 01.7.15.03-0042 | И13_ФСБЦ-2022, 01.7.15.03-0042, приказ Минстроя России от 18.05.2022 г. № 378/пр | Болты с гайками и шайбами строительные | 1346 | 1009 | кг | кг | 1 | 0 | 174.93 | 0 | 0 | 0 | 1 | 0 | 0 | *0 | 0 | 2 | 353034618 | 1757 | 0 | 0 | 0 | 0 | 0 | 0 | 0 | 0
578 | 353034627 | 353034614 | 342641795 | 113 | 1 | 1 | 3 | 05.1.03.13 |  | Ригели сборные железобетонные | 1339 | 1007 | м3 | м3 | 1 | 0 | 0 | 0 | 0 | 0 | 1 | 0 | 0 | *0 | 0 | 2 | 353034619 | 1758 | 0 | 0 | 0 | 0 | 0 | 0 | 0 | 0
578 | 353034628 | 353034614 | 342642533 | 113 | 1 | 1 | 3 | 07.2.07.13 |  | Хомуты стальные | 1346 | 1009 | кг | кг | 1 | 0 | 0 | 0 | 0 | 0 | 1 | 0 | 0 | *0 | 0 | 2 | 353034620 | 1759 | 0 | 0 | 0 | 0 | 0 | 0 | 0 | 0
578 | 353034629 | 353034614 | 342735789 | 1 | 1 | 1 | 3 | 14.4.03.03-0102 | И13_ФСБЦ-2022 доп.4, 14.4.03.03-0102, приказ Минстроя России от 27.12.2022 г. № 1133/пр | Лак битумный БТ-577 | 1348 | 1009 | т | т | 1000 | 3e-05 | 80020.98 | 0 | 0 | 0 | 0 | 1 | 0 | *0 | 0 | 2 | 353034621 | 1760 | 0 | 0 | 0 | 0 | 0 | 0 | 0 | 0
578 | 353034630 | 353034614 | 342735793 | 1 | 1 | 1 | 3 | 14.4.03.04-0001 | И13_ФСБЦ-2022, 14.4.03.04-0001, приказ Минстроя России от 18.05.2022 г. № 378/пр | Лак каменноугольный, марка А | 1348 | 1009 | т | т | 1000 | 0.0001 | 40917.44 | 0 | 0 | 0 | 0 | 1 | 0 | *0 | 0 | 2 | 353034622 | 1761 | 0 | 0 | 0 | 0 | 0 | 0 | 0 | 0
579 | 353034640 | 353034631 | 342640193 | 113 | 1 | 1 | 1 | 1-100-29 |  | Средний разряд работы 2,9 | 1191 | 1013 | чел.-ч. | чел.-ч. | 1 | 0.3 | 0 | 0 | 0 | 526.58 | 0 | 1 | 1 | *0,84 | 0.252 | 2 | 353034632 | 1762 | 0 | 0 | 0 | 0 | 0 | 0 | 0 | 0
579 | 353034641 | 353034631 | 342640393 | 113 | 1 | 1 | 1 | 4-100-00 |  | Затраты труда машинистов | 1191 | 1013 | чел.-ч. | чел.-ч. | 1 | 0.02 | 0 | 0 | 0 | 0 | 0 | 1 | 2 | *0,84 | 0.0168 | 2 | 353034633 | 1763 | 0 | 0 | 0 | 0 | 0 | 0 | 0 | 0
579 | 353034642 | 353034631 | 342765643 | 1 | 1 | 1 | 2 | 91.14.02-001 | И13_ФСЭМ-2022 доп.7, 91.14.02-001, приказ Минстроя России от 02.08.2023 г. № 551/пр | Автомобили бортовые, грузоподъемность до 5 т | 1368 | 1011 | маш.-ч | маш.-ч | 1 | 0.02 | 0 | 477.92 | 597.98 | 0 | 0 | 1 | 0 | *0,84 | 0.0168 | 2 | 353034634 | 1764 | 0 | 0 | 0 | 0 | 0 | 0 | 0 | 0
579 | 353034643 | 353034631 | 342717233 | 1 | 1 | 1 | 3 | 01.7.15.03-0042 | И13_ФСБЦ-2022, 01.7.15.03-0042, приказ Минстроя России от 18.05.2022 г. № 378/пр | Болты с гайками и шайбами строительные | 1346 | 1009 | кг | кг | 1 | 0 | 174.93 | 0 | 0 | 0 | 1 | 0 | 0 | )*0 | 0 | 2 | 353034635 | 1765 | 0 | 0 | 0 | 0 | 0 | 0 | 0 | 0
579 | 353034644 | 353034631 | 342641795 | 113 | 1 | 1 | 3 | 05.1.03.13 |  | Ригели сборные железобетонные | 1339 | 1007 | м3 | м3 | 1 | 0 | 0 | 0 | 0 | 0 | 1 | 0 | 0 | )*0 | 0 | 2 | 353034636 | 1766 | 0 | 0 | 0 | 0 | 0 | 0 | 0 | 0
579 | 353034645 | 353034631 | 342642533 | 113 | 1 | 1 | 3 | 07.2.07.13 |  | Хомуты стальные | 1346 | 1009 | кг | кг | 1 | 0 | 0 | 0 | 0 | 0 | 1 | 0 | 0 | )*0 | 0 | 2 | 353034637 | 1767 | 0 | 0 | 0 | 0 | 0 | 0 | 0 | 0
579 | 353034646 | 353034631 | 342735789 | 1 | 1 | 1 | 3 | 14.4.03.03-0102 | И13_ФСБЦ-2022 доп.4, 14.4.03.03-0102, приказ Минстроя России от 27.12.2022 г. № 1133/пр | Лак битумный БТ-577 | 1348 | 1009 | т | т | 1000 | 3e-05 | 80020.98 | 0 | 0 | 0 | 0 | 1 | 0 | )*0 | 0 | 2 | 353034638 | 1768 | 0 | 0 | 0 | 0 | 0 | 0 | 0 | 0
579 | 353034647 | 353034631 | 342735793 | 1 | 1 | 1 | 3 | 14.4.03.04-0001 | И13_ФСБЦ-2022, 14.4.03.04-0001, приказ Минстроя России от 18.05.2022 г. № 378/пр | Лак каменноугольный, марка А | 1348 | 1009 | т | т | 1000 | 0.0001 | 40917.44 | 0 | 0 | 0 | 0 | 1 | 0 | )*0 | 0 | 2 | 353034639 | 1769 | 0 | 0 | 0 | 0 | 0 | 0 | 0 | 0
580 | 353034655 | 353034648 | 342640197 | 113 | 1 | 1 | 1 | 1-100-30 |  | Средний разряд работы 3,0 | 1191 | 1013 | чел.-ч. | чел.-ч. | 1 | 0.22 | 0 | 0 | 0 | 531.04 | 0 | 1 | 1 | *0,7)*0,84 | 0.12936 | 2 | 353034649 | 1770 | 0 | 0 | 0 | 0 | 0 | 0 | 0 | 0
580 | 353034656 | 353034648 | 342640393 | 113 | 1 | 1 | 1 | 4-100-00 |  | Затраты труда машинистов | 1191 | 1013 | чел.-ч. | чел.-ч. | 1 | 0.01 | 0 | 0 | 0 | 0 | 0 | 1 | 2 | *0,7)*0,84 | 0.00588 | 2 | 353034650 | 1771 | 0 | 0 | 0 | 0 | 0 | 0 | 0 | 0
580 | 353034657 | 353034648 | 342765643 | 1 | 1 | 1 | 2 | 91.14.02-001 | И13_ФСЭМ-2022 доп.7, 91.14.02-001, приказ Минстроя России от 02.08.2023 г. № 551/пр | Автомобили бортовые, грузоподъемность до 5 т | 1368 | 1011 | маш.-ч | маш.-ч | 1 | 0.01 | 0 | 477.92 | 597.98 | 0 | 0 | 1 | 0 | *0,7)*0,84 | 0.00588 | 2 | 353034651 | 1772 | 0 | 0 | 0 | 0 | 0 | 0 | 0 | 0
580 | 353034658 | 353034648 | 342717233 | 1 | 1 | 1 | 3 | 01.7.15.03-0042 | И13_ФСБЦ-2022, 01.7.15.03-0042, приказ Минстроя России от 18.05.2022 г. № 378/пр | Болты с гайками и шайбами строительные | 1346 | 1009 | кг | кг | 1 | 0 | 174.93 | 0 | 0 | 0 | 1 | 0 | 0 | *0 | 0 | 2 | 353034652 | 1773 | 0 | 0 | 0 | 0 | 0 | 0 | 0 | 0
580 | 353034659 | 353034648 | 342642396 | 113 | 1 | 1 | 3 | 07.2.02.05 |  | Ригели стальные | 1346 | 1009 | кг | кг | 1 | 0 | 0 | 0 | 0 | 0 | 1 | 0 | 0 | *0 | 0 | 2 | 353034653 | 1774 | 0 | 0 | 0 | 0 | 0 | 0 | 0 | 0
580 | 353034660 | 353034648 | 342735789 | 1 | 1 | 1 | 3 | 14.4.03.03-0102 | И13_ФСБЦ-2022 доп.4, 14.4.03.03-0102, приказ Минстроя России от 27.12.2022 г. № 1133/пр | Лак битумный БТ-577 | 1348 | 1009 | т | т | 1000 | 3e-05 | 80020.98 | 0 | 0 | 0 | 0 | 1 | 0 | *0 | 0 | 2 | 353034654 | 1775 | 0 | 0 | 0 | 0 | 0 | 0 | 0 | 0
581 | 353034668 | 353034661 | 342640197 | 113 | 1 | 1 | 1 | 1-100-30 |  | Средний разряд работы 3,0 | 1191 | 1013 | чел.-ч. | чел.-ч. | 1 | 0.22 | 0 | 0 | 0 | 531.04 | 0 | 1 | 1 | *0,84 | 0.1848 | 2 | 353034662 | 1776 | 0 | 0 | 0 | 0 | 0 | 0 | 0 | 0
581 | 353034669 | 353034661 | 342640393 | 113 | 1 | 1 | 1 | 4-100-00 |  | Затраты труда машинистов | 1191 | 1013 | чел.-ч. | чел.-ч. | 1 | 0.01 | 0 | 0 | 0 | 0 | 0 | 1 | 2 | *0,84 | 0.0084 | 2 | 353034663 | 1777 | 0 | 0 | 0 | 0 | 0 | 0 | 0 | 0
581 | 353034670 | 353034661 | 342765643 | 1 | 1 | 1 | 2 | 91.14.02-001 | И13_ФСЭМ-2022 доп.7, 91.14.02-001, приказ Минстроя России от 02.08.2023 г. № 551/пр | Автомобили бортовые, грузоподъемность до 5 т | 1368 | 1011 | маш.-ч | маш.-ч | 1 | 0.01 | 0 | 477.92 | 597.98 | 0 | 0 | 1 | 0 | *0,84 | 0.0084 | 2 | 353034664 | 1778 | 0 | 0 | 0 | 0 | 0 | 0 | 0 | 0
581 | 353034671 | 353034661 | 342717233 | 1 | 1 | 1 | 3 | 01.7.15.03-0042 | И13_ФСБЦ-2022, 01.7.15.03-0042, приказ Минстроя России от 18.05.2022 г. № 378/пр | Болты с гайками и шайбами строительные | 1346 | 1009 | кг | кг | 1 | 0 | 174.93 | 0 | 0 | 0 | 1 | 0 | 0 | )*0 | 0 | 2 | 353034665 | 1779 | 0 | 0 | 0 | 0 | 0 | 0 | 0 | 0
581 | 353034672 | 353034661 | 342642396 | 113 | 1 | 1 | 3 | 07.2.02.05 |  | Ригели стальные | 1346 | 1009 | кг | кг | 1 | 0 | 0 | 0 | 0 | 0 | 1 | 0 | 0 | )*0 | 0 | 2 | 353034666 | 1780 | 0 | 0 | 0 | 0 | 0 | 0 | 0 | 0
581 | 353034673 | 353034661 | 342735789 | 1 | 1 | 1 | 3 | 14.4.03.03-0102 | И13_ФСБЦ-2022 доп.4, 14.4.03.03-0102, приказ Минстроя России от 27.12.2022 г. № 1133/пр | Лак битумный БТ-577 | 1348 | 1009 | т | т | 1000 | 3e-05 | 80020.98 | 0 | 0 | 0 | 0 | 1 | 0 | )*0 | 0 | 2 | 353034667 | 1781 | 0 | 0 | 0 | 0 | 0 | 0 | 0 | 0
617 | 353034676 | 353034674 | 342640157 | 113 | 1 | 1 | 1 | 1-100-20 |  | Средний разряд работы 2,0 | 1191 | 1013 | чел.-ч. | чел.-ч. | 1 | 154 | 0 | 0 | 0 | 486.41 | 0 | 1 | 1 | *0,84 | 129.36 | 2 | 353034675 | 1782 | 0 | 0 | 0 | 0 | 0 | 0 | 0 | 0
618 | 353034681 | 353034677 | 342640157 | 113 | 1 | 1 | 1 | 1-100-20 |  | Средний разряд работы 2,0 | 1191 | 1013 | чел.-ч. | чел.-ч. | 1 | 5.9 | 0 | 0 | 0 | 486.41 | 0 | 1 | 1 | *0,84 | 4.956 | 2 | 353034678 | 1783 | 0 | 0 | 0 | 0 | 0 | 0 | 0 | 0
618 | 353034682 | 353034677 | 342640393 | 113 | 1 | 1 | 1 | 4-100-00 |  | Затраты труда машинистов | 1191 | 1013 | чел.-ч. | чел.-ч. | 1 | 29.39 | 0 | 0 | 0 | 0 | 0 | 1 | 2 | *0,84 | 24.6876 | 2 | 353034679 | 1784 | 0 | 0 | 0 | 0 | 0 | 0 | 0 | 0
618 | 353034683 | 353034677 | 342764354 | 1 | 1 | 1 | 2 | 91.01.05-084 | И13_ФСЭМ-2022, 91.01.05-084, приказ Минстроя России от 18.05.2022 г. № 378/пр | Экскаваторы одноковшовые дизельные на гусеничном ходу, объем ковша 0,4 м3 | 1368 | 1011 | маш.-ч | маш.-ч | 1 | 29.39 | 0 | 947.64 | 687.23 | 0 | 0 | 1 | 0 | *0,84 | 24.6876 | 2 | 353034680 | 1785 | 0 | 0 | 0 | 0 | 0 | 0 | 0 | 0
619 | 353034686 | 353034684 | 342640147 | 113 | 1 | 1 | 1 | 1-100-15 |  | Средний разряд работы 1,5 | 1191 | 1013 | чел.-ч. | чел.-ч. | 1 | 88.5 | 0 | 0 | 0 | 466.33 | 0 | 1 | 1 | *0,84 | 74.34 | 2 | 353034685 | 1786 | 0 | 0 | 0 | 0 | 0 | 0 | 0 | 0
620 | 353034690 | 353034687 | 342640393 | 113 | 1 | 1 | 1 | 4-100-00 |  | Затраты труда машинистов | 1191 | 1013 | чел.-ч. | чел.-ч. | 1 | 3.18 | 0 | 0 | 0 | 0 | 0 | 1 | 2 | *0,84 | 2.6712 | 2 | 353034688 | 1787 | 0 | 0 | 0 | 0 | 0 | 0 | 0 | 0
620 | 353034691 | 353034687 | 342764310 | 1 | 1 | 1 | 2 | 91.01.01-035 | И13_ФСЭМ-2022, 91.01.01-035, приказ Минстроя России от 18.05.2022 г. № 378/пр | Бульдозеры, мощность 79 кВт (108 л.с.) | 1368 | 1011 | маш.-ч | маш.-ч | 1 | 3.18 | 0 | 887.54 | 803.25 | 0 | 0 | 1 | 0 | *0,84 | 2.6712 | 2 | 353034689 | 1788 | 0 | 0 | 0 | 0 | 0 | 0 | 0 | 0
656 | 353034698 | 353034692 | 342640216 | 113 | 1 | 1 | 1 | 1-100-38 |  | Средний разряд работы 3,8 | 1191 | 1013 | чел.-ч. | чел.-ч. | 1 | 1.38 | 0 | 0 | 0 | 584.59 | 0 | 1 | 1 | *0,6)*0,84 | 0.69552 | 2 | 353034693 | 1789 | 0 | 0 | 0 | 0 | 0 | 0 | 0 | 0
656 | 353034699 | 353034692 | 342713938 | 1 | 1 | 1 | 3 | 01.3.01.01-0001 | И13_ФСБЦ-2022 доп.6, 01.3.01.01-0001, приказ Минстроя России от 11.05.2023 г. № 335/пр | Бензин авиационный Б-70 | 1348 | 1009 | т | т | 1000 | 0.0008 | 116448.72 | 0 | 0 | 0 | 0 | 1 | 0 | *0 | 0 | 2 | 353034694 | 1790 | 0 | 0 | 0 | 0 | 0 | 0 | 0 | 0
656 | 353034700 | 353034692 | 342713952 | 1 | 1 | 1 | 3 | 01.3.01.05-0009 | И13_ФСБЦ-2022 доп.8, 01.3.01.05-0009, приказ Минстроя России от 14.11.2023 г. № 817/пр | Парафин нефтяной твердый Т-1 | 1348 | 1009 | т | т | 1000 | 1e-05 | 81827.2 | 0 | 0 | 0 | 0 | 1 | 0 | *0 | 0 | 2 | 353034695 | 1791 | 0 | 0 | 0 | 0 | 0 | 0 | 0 | 0
656 | 353034701 | 353034692 | 342715905 | 1 | 1 | 1 | 3 | 01.7.06.07-0002 | И13_ФСБЦ-2022, 01.7.06.07-0002, приказ Минстроя России от 18.05.2022 г. № 378/пр | Ленты монтажные из пластмассы для бандажирования проводов, скрепляются пластмассовыми кнопками, ширина 10 мм | 1302 | 1003 | 10 м | 10 м | 10 | 0.024 | 37.71 | 0 | 0 | 0 | 0 | 1 | 0 | *0 | 0 | 2 | 353034696 | 1792 | 0 | 0 | 0 | 0 | 0 | 0 | 0 | 0
656 | 353034702 | 353034692 | 342646017 | 113 | 1 | 1 | 3 | 421/пр_2020_п.75_пп.а |  | Сметная стоимость вспомогательных ненормируемых материальных ресурсов, не учтенная в сметной норме, 2% | 3277935 | 1013 | % | % | 1 | 2 | 0 | 0 | 0 | 0 | 0 | 0 | 0 | *0 | 0 | 2 | 353034697 | 1793 | 0 | 0 | 0 | 0 | 0 | 0 | 0 | 0
657 | 353034709 | 353034703 | 342640216 | 113 | 1 | 1 | 1 | 1-100-38 |  | Средний разряд работы 3,8 | 1191 | 1013 | чел.-ч. | чел.-ч. | 1 | 1.38 | 0 | 0 | 0 | 584.59 | 0 | 1 | 1 | *0,3)*0,84 | 0.34776 | 2 | 353034704 | 1794 | 0 | 0 | 0 | 0 | 0 | 0 | 0 | 0
657 | 353034710 | 353034703 | 342713938 | 1 | 1 | 1 | 3 | 01.3.01.01-0001 | И13_ФСБЦ-2022 доп.6, 01.3.01.01-0001, приказ Минстроя России от 11.05.2023 г. № 335/пр | Бензин авиационный Б-70 | 1348 | 1009 | т | т | 1000 | 0.0008 | 116448.72 | 0 | 0 | 0 | 0 | 1 | 0 | *0 | 0 | 2 | 353034705 | 1795 | 0 | 0 | 0 | 0 | 0 | 0 | 0 | 0
657 | 353034711 | 353034703 | 342713952 | 1 | 1 | 1 | 3 | 01.3.01.05-0009 | И13_ФСБЦ-2022 доп.8, 01.3.01.05-0009, приказ Минстроя России от 14.11.2023 г. № 817/пр | Парафин нефтяной твердый Т-1 | 1348 | 1009 | т | т | 1000 | 1e-05 | 81827.2 | 0 | 0 | 0 | 0 | 1 | 0 | *0 | 0 | 2 | 353034706 | 1796 | 0 | 0 | 0 | 0 | 0 | 0 | 0 | 0
657 | 353034712 | 353034703 | 342715905 | 1 | 1 | 1 | 3 | 01.7.06.07-0002 | И13_ФСБЦ-2022, 01.7.06.07-0002, приказ Минстроя России от 18.05.2022 г. № 378/пр | Ленты монтажные из пластмассы для бандажирования проводов, скрепляются пластмассовыми кнопками, ширина 10 мм | 1302 | 1003 | 10 м | 10 м | 10 | 0.024 | 37.71 | 0 | 0 | 0 | 0 | 1 | 0 | *0 | 0 | 2 | 353034707 | 1797 | 0 | 0 | 0 | 0 | 0 | 0 | 0 | 0
657 | 353034713 | 353034703 | 342646017 | 113 | 1 | 1 | 3 | 421/пр_2020_п.75_пп.а |  | Сметная стоимость вспомогательных ненормируемых материальных ресурсов, не учтенная в сметной норме, 2% | 3277935 | 1013 | % | % | 1 | 2 | 0 | 0 | 0 | 0 | 0 | 0 | 0 | *0 | 0 | 2 | 353034708 | 1798 | 0 | 0 | 0 | 0 | 0 | 0 | 0 | 0
658 | 353034720 | 353034714 | 342640216 | 113 | 1 | 1 | 1 | 1-100-38 |  | Средний разряд работы 3,8 | 1191 | 1013 | чел.-ч. | чел.-ч. | 1 | 1.38 | 0 | 0 | 0 | 584.59 | 0 | 1 | 1 | *0,84 | 1.1592 | 2 | 353034715 | 1799 | 0 | 0 | 0 | 0 | 0 | 0 | 0 | 0
658 | 353034721 | 353034714 | 342713938 | 1 | 1 | 1 | 3 | 01.3.01.01-0001 | И13_ФСБЦ-2022 доп.6, 01.3.01.01-0001, приказ Минстроя России от 11.05.2023 г. № 335/пр | Бензин авиационный Б-70 | 1348 | 1009 | т | т | 1000 | 0.0008 | 116448.72 | 0 | 0 | 0 | 0 | 1 | 0 | )*0 | 0 | 2 | 353034716 | 1800 | 0 | 0 | 0 | 0 | 0 | 0 | 0 | 0
658 | 353034722 | 353034714 | 342713952 | 1 | 1 | 1 | 3 | 01.3.01.05-0009 | И13_ФСБЦ-2022 доп.8, 01.3.01.05-0009, приказ Минстроя России от 14.11.2023 г. № 817/пр | Парафин нефтяной твердый Т-1 | 1348 | 1009 | т | т | 1000 | 1e-05 | 81827.2 | 0 | 0 | 0 | 0 | 1 | 0 | )*0 | 0 | 2 | 353034717 | 1801 | 0 | 0 | 0 | 0 | 0 | 0 | 0 | 0
658 | 353034723 | 353034714 | 342715905 | 1 | 1 | 1 | 3 | 01.7.06.07-0002 | И13_ФСБЦ-2022, 01.7.06.07-0002, приказ Минстроя России от 18.05.2022 г. № 378/пр | Ленты монтажные из пластмассы для бандажирования проводов, скрепляются пластмассовыми кнопками, ширина 10 мм | 1302 | 1003 | 10 м | 10 м | 10 | 0.024 | 37.71 | 0 | 0 | 0 | 0 | 1 | 0 | )*0 | 0 | 2 | 353034718 | 1802 | 0 | 0 | 0 | 0 | 0 | 0 | 0 | 0
658 | 353034724 | 353034714 | 342646017 | 113 | 1 | 1 | 3 | 421/пр_2020_п.75_пп.а |  | Сметная стоимость вспомогательных ненормируемых материальных ресурсов, не учтенная в сметной норме, 2% | 3277935 | 1013 | % | % | 1 | 2 | 0 | 0 | 0 | 0 | 0 | 0 | 0 | )*0 | 0 | 2 | 353034719 | 1803 | 0 | 0 | 0 | 0 | 0 | 0 | 0 | 0
659 | 353034731 | 353034725 | 342640216 | 113 | 1 | 1 | 1 | 1-100-38 |  | Средний разряд работы 3,8 | 1191 | 1013 | чел.-ч. | чел.-ч. | 1 | 1.6 | 0 | 0 | 0 | 584.59 | 0 | 1 | 1 | *0,6)*0,84 | 0.8064 | 2 | 353034726 | 1804 | 0 | 0 | 0 | 0 | 0 | 0 | 0 | 0
659 | 353034732 | 353034725 | 342713938 | 1 | 1 | 1 | 3 | 01.3.01.01-0001 | И13_ФСБЦ-2022 доп.6, 01.3.01.01-0001, приказ Минстроя России от 11.05.2023 г. № 335/пр | Бензин авиационный Б-70 | 1348 | 1009 | т | т | 1000 | 0.0008 | 116448.72 | 0 | 0 | 0 | 0 | 1 | 0 | *0 | 0 | 2 | 353034727 | 1805 | 0 | 0 | 0 | 0 | 0 | 0 | 0 | 0
659 | 353034733 | 353034725 | 342713952 | 1 | 1 | 1 | 3 | 01.3.01.05-0009 | И13_ФСБЦ-2022 доп.8, 01.3.01.05-0009, приказ Минстроя России от 14.11.2023 г. № 817/пр | Парафин нефтяной твердый Т-1 | 1348 | 1009 | т | т | 1000 | 1e-05 | 81827.2 | 0 | 0 | 0 | 0 | 1 | 0 | *0 | 0 | 2 | 353034728 | 1806 | 0 | 0 | 0 | 0 | 0 | 0 | 0 | 0
659 | 353034734 | 353034725 | 342715905 | 1 | 1 | 1 | 3 | 01.7.06.07-0002 | И13_ФСБЦ-2022, 01.7.06.07-0002, приказ Минстроя России от 18.05.2022 г. № 378/пр | Ленты монтажные из пластмассы для бандажирования проводов, скрепляются пластмассовыми кнопками, ширина 10 мм | 1302 | 1003 | 10 м | 10 м | 10 | 0.024 | 37.71 | 0 | 0 | 0 | 0 | 1 | 0 | *0 | 0 | 2 | 353034729 | 1807 | 0 | 0 | 0 | 0 | 0 | 0 | 0 | 0
659 | 353034735 | 353034725 | 342646017 | 113 | 1 | 1 | 3 | 421/пр_2020_п.75_пп.а |  | Сметная стоимость вспомогательных ненормируемых материальных ресурсов, не учтенная в сметной норме, 2% | 3277935 | 1013 | % | % | 1 | 2 | 0 | 0 | 0 | 0 | 0 | 0 | 0 | *0 | 0 | 2 | 353034730 | 1808 | 0 | 0 | 0 | 0 | 0 | 0 | 0 | 0
660 | 353034742 | 353034736 | 342640216 | 113 | 1 | 1 | 1 | 1-100-38 |  | Средний разряд работы 3,8 | 1191 | 1013 | чел.-ч. | чел.-ч. | 1 | 1.6 | 0 | 0 | 0 | 584.59 | 0 | 1 | 1 | *0,3)*0,84 | 0.4032 | 2 | 353034737 | 1809 | 0 | 0 | 0 | 0 | 0 | 0 | 0 | 0
660 | 353034743 | 353034736 | 342713938 | 1 | 1 | 1 | 3 | 01.3.01.01-0001 | И13_ФСБЦ-2022 доп.6, 01.3.01.01-0001, приказ Минстроя России от 11.05.2023 г. № 335/пр | Бензин авиационный Б-70 | 1348 | 1009 | т | т | 1000 | 0.0008 | 116448.72 | 0 | 0 | 0 | 0 | 1 | 0 | *0 | 0 | 2 | 353034738 | 1810 | 0 | 0 | 0 | 0 | 0 | 0 | 0 | 0
660 | 353034744 | 353034736 | 342713952 | 1 | 1 | 1 | 3 | 01.3.01.05-0009 | И13_ФСБЦ-2022 доп.8, 01.3.01.05-0009, приказ Минстроя России от 14.11.2023 г. № 817/пр | Парафин нефтяной твердый Т-1 | 1348 | 1009 | т | т | 1000 | 1e-05 | 81827.2 | 0 | 0 | 0 | 0 | 1 | 0 | *0 | 0 | 2 | 353034739 | 1811 | 0 | 0 | 0 | 0 | 0 | 0 | 0 | 0
660 | 353034745 | 353034736 | 342715905 | 1 | 1 | 1 | 3 | 01.7.06.07-0002 | И13_ФСБЦ-2022, 01.7.06.07-0002, приказ Минстроя России от 18.05.2022 г. № 378/пр | Ленты монтажные из пластмассы для бандажирования проводов, скрепляются пластмассовыми кнопками, ширина 10 мм | 1302 | 1003 | 10 м | 10 м | 10 | 0.024 | 37.71 | 0 | 0 | 0 | 0 | 1 | 0 | *0 | 0 | 2 | 353034740 | 1812 | 0 | 0 | 0 | 0 | 0 | 0 | 0 | 0
660 | 353034746 | 353034736 | 342646017 | 113 | 1 | 1 | 3 | 421/пр_2020_п.75_пп.а |  | Сметная стоимость вспомогательных ненормируемых материальных ресурсов, не учтенная в сметной норме, 2% | 3277935 | 1013 | % | % | 1 | 2 | 0 | 0 | 0 | 0 | 0 | 0 | 0 | *0 | 0 | 2 | 353034741 | 1813 | 0 | 0 | 0 | 0 | 0 | 0 | 0 | 0
661 | 353034753 | 353034747 | 342640216 | 113 | 1 | 1 | 1 | 1-100-38 |  | Средний разряд работы 3,8 | 1191 | 1013 | чел.-ч. | чел.-ч. | 1 | 1.6 | 0 | 0 | 0 | 584.59 | 0 | 1 | 1 | *0,84 | 1.344 | 2 | 353034748 | 1814 | 0 | 0 | 0 | 0 | 0 | 0 | 0 | 0
661 | 353034754 | 353034747 | 342713938 | 1 | 1 | 1 | 3 | 01.3.01.01-0001 | И13_ФСБЦ-2022 доп.6, 01.3.01.01-0001, приказ Минстроя России от 11.05.2023 г. № 335/пр | Бензин авиационный Б-70 | 1348 | 1009 | т | т | 1000 | 0.0008 | 116448.72 | 0 | 0 | 0 | 0 | 1 | 0 | )*0 | 0 | 2 | 353034749 | 1815 | 0 | 0 | 0 | 0 | 0 | 0 | 0 | 0
661 | 353034755 | 353034747 | 342713952 | 1 | 1 | 1 | 3 | 01.3.01.05-0009 | И13_ФСБЦ-2022 доп.8, 01.3.01.05-0009, приказ Минстроя России от 14.11.2023 г. № 817/пр | Парафин нефтяной твердый Т-1 | 1348 | 1009 | т | т | 1000 | 1e-05 | 81827.2 | 0 | 0 | 0 | 0 | 1 | 0 | )*0 | 0 | 2 | 353034750 | 1816 | 0 | 0 | 0 | 0 | 0 | 0 | 0 | 0
661 | 353034756 | 353034747 | 342715905 | 1 | 1 | 1 | 3 | 01.7.06.07-0002 | И13_ФСБЦ-2022, 01.7.06.07-0002, приказ Минстроя России от 18.05.2022 г. № 378/пр | Ленты монтажные из пластмассы для бандажирования проводов, скрепляются пластмассовыми кнопками, ширина 10 мм | 1302 | 1003 | 10 м | 10 м | 10 | 0.024 | 37.71 | 0 | 0 | 0 | 0 | 1 | 0 | )*0 | 0 | 2 | 353034751 | 1817 | 0 | 0 | 0 | 0 | 0 | 0 | 0 | 0
661 | 353034757 | 353034747 | 342646017 | 113 | 1 | 1 | 3 | 421/пр_2020_п.75_пп.а |  | Сметная стоимость вспомогательных ненормируемых материальных ресурсов, не учтенная в сметной норме, 2% | 3277935 | 1013 | % | % | 1 | 2 | 0 | 0 | 0 | 0 | 0 | 0 | 0 | )*0 | 0 | 2 | 353034752 | 1818 | 0 | 0 | 0 | 0 | 0 | 0 | 0 | 0
662 | 353034770 | 353034758 | 342640216 | 113 | 1 | 1 | 1 | 1-100-38 |  | Средний разряд работы 3,8 | 1191 | 1013 | чел.-ч. | чел.-ч. | 1 | 14.08 | 0 | 0 | 0 | 584.59 | 0 | 1 | 1 | *0,6)*0,84 | 7.0963 | 2 | 353034759 | 1819 | 0 | 0 | 0 | 0 | 0 | 0 | 0 | 0
662 | 353034771 | 353034758 | 342640393 | 113 | 1 | 1 | 1 | 4-100-00 |  | Затраты труда машинистов | 1191 | 1013 | чел.-ч. | чел.-ч. | 1 | 0.4 | 0 | 0 | 0 | 0 | 0 | 1 | 2 | *0,6)*0,84 | 0.2016 | 2 | 353034760 | 1820 | 0 | 0 | 0 | 0 | 0 | 0 | 0 | 0
662 | 353034772 | 353034758 | 342764741 | 1 | 1 | 1 | 2 | 91.05.05-015 | И13_ФСЭМ-2022, 91.05.05-015, приказ Минстроя России от 18.05.2022 г. № 378/пр | Краны на автомобильном ходу, грузоподъемность 16 т | 1368 | 1011 | маш.-ч | маш.-ч | 1 | 0.2 | 0 | 1552.12 | 803.25 | 0 | 0 | 1 | 0 | *0,6)*0,84 | 0.1008 | 2 | 353034761 | 1821 | 0 | 0 | 0 | 0 | 0 | 0 | 0 | 0
662 | 353034773 | 353034758 | 342764838 | 1 | 1 | 1 | 2 | 91.06.01-003 | И13_ФСЭМ-2022, 91.06.01-003, приказ Минстроя России от 18.05.2022 г. № 378/пр | Домкраты гидравлические, грузоподъемность 63-100 т | 1368 | 1011 | маш.-ч | маш.-ч | 1 | 3.34 | 0 | 2.67 | 0 | 0 | 0 | 1 | 0 | *0,6)*0,84 | 1.6834 | 2 | 353034762 | 1822 | 0 | 0 | 0 | 0 | 0 | 0 | 0 | 0
662 | 353034774 | 353034758 | 342764881 | 1 | 1 | 1 | 2 | 91.06.03-061 | И13_ФСЭМ-2022, 91.06.03-061, приказ Минстроя России от 18.05.2022 г. № 378/пр | Лебедки электрические тяговым усилием до 12,26 кН (1,25 т) | 1368 | 1011 | маш.-ч | маш.-ч | 1 | 3.34 | 0 | 8.84 | 0 | 0 | 0 | 1 | 0 | *0,6)*0,84 | 1.6834 | 2 | 353034763 | 1823 | 0 | 0 | 0 | 0 | 0 | 0 | 0 | 0
662 | 353034775 | 353034758 | 342765643 | 1 | 1 | 1 | 2 | 91.14.02-001 | И13_ФСЭМ-2022 доп.7, 91.14.02-001, приказ Минстроя России от 02.08.2023 г. № 551/пр | Автомобили бортовые, грузоподъемность до 5 т | 1368 | 1011 | маш.-ч | маш.-ч | 1 | 0.2 | 0 | 477.92 | 597.98 | 0 | 0 | 1 | 0 | *0,6)*0,84 | 0.1008 | 2 | 353034764 | 1824 | 0 | 0 | 0 | 0 | 0 | 0 | 0 | 0
662 | 353034776 | 353034758 | 342715905 | 1 | 1 | 1 | 3 | 01.7.06.07-0002 | И13_ФСБЦ-2022, 01.7.06.07-0002, приказ Минстроя России от 18.05.2022 г. № 378/пр | Ленты монтажные из пластмассы для бандажирования проводов, скрепляются пластмассовыми кнопками, ширина 10 мм | 1302 | 1003 | 10 м | 10 м | 10 | 0.245 | 37.71 | 0 | 0 | 0 | 0 | 1 | 0 | *0 | 0 | 2 | 353034765 | 1825 | 0 | 0 | 0 | 0 | 0 | 0 | 0 | 0
662 | 353034777 | 353034758 | 342717578 | 1 | 1 | 1 | 3 | 01.7.15.14-0165 | И13_ФСБЦ-2022 доп.2, 01.7.15.14-0165, приказ Минстроя России от 26.08.2022 г. № 703/пр | Шурупы самонарезающие стальные с полукруглой головкой и прямым шлицем, остроконечные, диаметр 4 мм, длина 40 мм | 1348 | 1009 | т | т | 1000 | 0.00062 | 99190.96 | 0 | 0 | 0 | 0 | 1 | 0 | *0 | 0 | 2 | 353034766 | 1826 | 0 | 0 | 0 | 0 | 0 | 0 | 0 | 0
662 | 353034778 | 353034758 | 342725852 | 1 | 1 | 1 | 3 | 10.3.02.03-0011 | И13_ФСБЦ-2022, 10.3.02.03-0011, приказ Минстроя России от 18.05.2022 г. № 378/пр | Припои оловянно-свинцовые бессурьмянистые, марка ПОС30 | 1346 | 1009 | кг | кг | 1 | 0.25 | 931.11 | 0 | 0 | 0 | 0 | 1 | 0 | *0 | 0 | 2 | 353034767 | 1827 | 0 | 0 | 0 | 0 | 0 | 0 | 0 | 0
662 | 353034779 | 353034758 | 342735787 | 1 | 1 | 1 | 3 | 14.4.03.03-0002 | И13_ФСБЦ-2022 доп.4, 14.4.03.03-0002, приказ Минстроя России от 27.12.2022 г. № 1133/пр | Лак битумный БТ-123 | 1348 | 1009 | т | т | 1000 | 0.00072 | 82698.14 | 0 | 0 | 0 | 0 | 1 | 0 | *0 | 0 | 2 | 353034768 | 1828 | 0 | 0 | 0 | 0 | 0 | 0 | 0 | 0
662 | 353034780 | 353034758 | 342646017 | 113 | 1 | 1 | 3 | 421/пр_2020_п.75_пп.а |  | Сметная стоимость вспомогательных ненормируемых материальных ресурсов, не учтенная в сметной норме, 2% | 3277935 | 1013 | % | % | 1 | 2 | 0 | 0 | 0 | 0 | 0 | 0 | 0 | *0 | 0 | 2 | 353034769 | 1829 | 0 | 0 | 0 | 0 | 0 | 0 | 0 | 0
663 | 353034793 | 353034781 | 342640216 | 113 | 1 | 1 | 1 | 1-100-38 |  | Средний разряд работы 3,8 | 1191 | 1013 | чел.-ч. | чел.-ч. | 1 | 17.28 | 0 | 0 | 0 | 584.59 | 0 | 1 | 1 | *0,6)*0,84 | 8.7091 | 2 | 353034782 | 1830 | 0 | 0 | 0 | 0 | 0 | 0 | 0 | 0
663 | 353034794 | 353034781 | 342640393 | 113 | 1 | 1 | 1 | 4-100-00 |  | Затраты труда машинистов | 1191 | 1013 | чел.-ч. | чел.-ч. | 1 | 0.4 | 0 | 0 | 0 | 0 | 0 | 1 | 2 | *0,6)*0,84 | 0.2016 | 2 | 353034783 | 1831 | 0 | 0 | 0 | 0 | 0 | 0 | 0 | 0
663 | 353034795 | 353034781 | 342764741 | 1 | 1 | 1 | 2 | 91.05.05-015 | И13_ФСЭМ-2022, 91.05.05-015, приказ Минстроя России от 18.05.2022 г. № 378/пр | Краны на автомобильном ходу, грузоподъемность 16 т | 1368 | 1011 | маш.-ч | маш.-ч | 1 | 0.2 | 0 | 1552.12 | 803.25 | 0 | 0 | 1 | 0 | *0,6)*0,84 | 0.1008 | 2 | 353034784 | 1832 | 0 | 0 | 0 | 0 | 0 | 0 | 0 | 0
663 | 353034796 | 353034781 | 342764838 | 1 | 1 | 1 | 2 | 91.06.01-003 | И13_ФСЭМ-2022, 91.06.01-003, приказ Минстроя России от 18.05.2022 г. № 378/пр | Домкраты гидравлические, грузоподъемность 63-100 т | 1368 | 1011 | маш.-ч | маш.-ч | 1 | 4.06 | 0 | 2.67 | 0 | 0 | 0 | 1 | 0 | *0,6)*0,84 | 2.0462 | 2 | 353034785 | 1833 | 0 | 0 | 0 | 0 | 0 | 0 | 0 | 0
663 | 353034797 | 353034781 | 342764881 | 1 | 1 | 1 | 2 | 91.06.03-061 | И13_ФСЭМ-2022, 91.06.03-061, приказ Минстроя России от 18.05.2022 г. № 378/пр | Лебедки электрические тяговым усилием до 12,26 кН (1,25 т) | 1368 | 1011 | маш.-ч | маш.-ч | 1 | 4.06 | 0 | 8.84 | 0 | 0 | 0 | 1 | 0 | *0,6)*0,84 | 2.0462 | 2 | 353034786 | 1834 | 0 | 0 | 0 | 0 | 0 | 0 | 0 | 0
663 | 353034798 | 353034781 | 342765643 | 1 | 1 | 1 | 2 | 91.14.02-001 | И13_ФСЭМ-2022 доп.7, 91.14.02-001, приказ Минстроя России от 02.08.2023 г. № 551/пр | Автомобили бортовые, грузоподъемность до 5 т | 1368 | 1011 | маш.-ч | маш.-ч | 1 | 0.2 | 0 | 477.92 | 597.98 | 0 | 0 | 1 | 0 | *0,6)*0,84 | 0.1008 | 2 | 353034787 | 1835 | 0 | 0 | 0 | 0 | 0 | 0 | 0 | 0
663 | 353034799 | 353034781 | 342715905 | 1 | 1 | 1 | 3 | 01.7.06.07-0002 | И13_ФСБЦ-2022, 01.7.06.07-0002, приказ Минстроя России от 18.05.2022 г. № 378/пр | Ленты монтажные из пластмассы для бандажирования проводов, скрепляются пластмассовыми кнопками, ширина 10 мм | 1302 | 1003 | 10 м | 10 м | 10 | 0.245 | 37.71 | 0 | 0 | 0 | 0 | 1 | 0 | *0 | 0 | 2 | 353034788 | 1836 | 0 | 0 | 0 | 0 | 0 | 0 | 0 | 0
663 | 353034800 | 353034781 | 342717578 | 1 | 1 | 1 | 3 | 01.7.15.14-0165 | И13_ФСБЦ-2022 доп.2, 01.7.15.14-0165, приказ Минстроя России от 26.08.2022 г. № 703/пр | Шурупы самонарезающие стальные с полукруглой головкой и прямым шлицем, остроконечные, диаметр 4 мм, длина 40 мм | 1348 | 1009 | т | т | 1000 | 0.00062 | 99190.96 | 0 | 0 | 0 | 0 | 1 | 0 | *0 | 0 | 2 | 353034789 | 1837 | 0 | 0 | 0 | 0 | 0 | 0 | 0 | 0
663 | 353034801 | 353034781 | 342725852 | 1 | 1 | 1 | 3 | 10.3.02.03-0011 | И13_ФСБЦ-2022, 10.3.02.03-0011, приказ Минстроя России от 18.05.2022 г. № 378/пр | Припои оловянно-свинцовые бессурьмянистые, марка ПОС30 | 1346 | 1009 | кг | кг | 1 | 0.25 | 931.11 | 0 | 0 | 0 | 0 | 1 | 0 | *0 | 0 | 2 | 353034790 | 1838 | 0 | 0 | 0 | 0 | 0 | 0 | 0 | 0
663 | 353034802 | 353034781 | 342735787 | 1 | 1 | 1 | 3 | 14.4.03.03-0002 | И13_ФСБЦ-2022 доп.4, 14.4.03.03-0002, приказ Минстроя России от 27.12.2022 г. № 1133/пр | Лак битумный БТ-123 | 1348 | 1009 | т | т | 1000 | 0.00072 | 82698.14 | 0 | 0 | 0 | 0 | 1 | 0 | *0 | 0 | 2 | 353034791 | 1839 | 0 | 0 | 0 | 0 | 0 | 0 | 0 | 0
663 | 353034803 | 353034781 | 342646017 | 113 | 1 | 1 | 3 | 421/пр_2020_п.75_пп.а |  | Сметная стоимость вспомогательных ненормируемых материальных ресурсов, не учтенная в сметной норме, 2% | 3277935 | 1013 | % | % | 1 | 2 | 0 | 0 | 0 | 0 | 0 | 0 | 0 | *0 | 0 | 2 | 353034792 | 1840 | 0 | 0 | 0 | 0 | 0 | 0 | 0 | 0
664 | 353034816 | 353034804 | 342640216 | 113 | 1 | 1 | 1 | 1-100-38 |  | Средний разряд работы 3,8 | 1191 | 1013 | чел.-ч. | чел.-ч. | 1 | 20.8 | 0 | 0 | 0 | 584.59 | 0 | 1 | 1 | *0,6)*0,84 | 10.4832 | 2 | 353034805 | 1841 | 0 | 0 | 0 | 0 | 0 | 0 | 0 | 0
664 | 353034817 | 353034804 | 342640393 | 113 | 1 | 1 | 1 | 4-100-00 |  | Затраты труда машинистов | 1191 | 1013 | чел.-ч. | чел.-ч. | 1 | 0.4 | 0 | 0 | 0 | 0 | 0 | 1 | 2 | *0,6)*0,84 | 0.2016 | 2 | 353034806 | 1842 | 0 | 0 | 0 | 0 | 0 | 0 | 0 | 0
664 | 353034818 | 353034804 | 342764741 | 1 | 1 | 1 | 2 | 91.05.05-015 | И13_ФСЭМ-2022, 91.05.05-015, приказ Минстроя России от 18.05.2022 г. № 378/пр | Краны на автомобильном ходу, грузоподъемность 16 т | 1368 | 1011 | маш.-ч | маш.-ч | 1 | 0.2 | 0 | 1552.12 | 803.25 | 0 | 0 | 1 | 0 | *0,6)*0,84 | 0.1008 | 2 | 353034807 | 1843 | 0 | 0 | 0 | 0 | 0 | 0 | 0 | 0
664 | 353034819 | 353034804 | 342764838 | 1 | 1 | 1 | 2 | 91.06.01-003 | И13_ФСЭМ-2022, 91.06.01-003, приказ Минстроя России от 18.05.2022 г. № 378/пр | Домкраты гидравлические, грузоподъемность 63-100 т | 1368 | 1011 | маш.-ч | маш.-ч | 1 | 4.9 | 0 | 2.67 | 0 | 0 | 0 | 1 | 0 | *0,6)*0,84 | 2.4696 | 2 | 353034808 | 1844 | 0 | 0 | 0 | 0 | 0 | 0 | 0 | 0
664 | 353034820 | 353034804 | 342764881 | 1 | 1 | 1 | 2 | 91.06.03-061 | И13_ФСЭМ-2022, 91.06.03-061, приказ Минстроя России от 18.05.2022 г. № 378/пр | Лебедки электрические тяговым усилием до 12,26 кН (1,25 т) | 1368 | 1011 | маш.-ч | маш.-ч | 1 | 4.9 | 0 | 8.84 | 0 | 0 | 0 | 1 | 0 | *0,6)*0,84 | 2.4696 | 2 | 353034809 | 1845 | 0 | 0 | 0 | 0 | 0 | 0 | 0 | 0
664 | 353034821 | 353034804 | 342765643 | 1 | 1 | 1 | 2 | 91.14.02-001 | И13_ФСЭМ-2022 доп.7, 91.14.02-001, приказ Минстроя России от 02.08.2023 г. № 551/пр | Автомобили бортовые, грузоподъемность до 5 т | 1368 | 1011 | маш.-ч | маш.-ч | 1 | 0.2 | 0 | 477.92 | 597.98 | 0 | 0 | 1 | 0 | *0,6)*0,84 | 0.1008 | 2 | 353034810 | 1846 | 0 | 0 | 0 | 0 | 0 | 0 | 0 | 0
664 | 353034822 | 353034804 | 342715905 | 1 | 1 | 1 | 3 | 01.7.06.07-0002 | И13_ФСБЦ-2022, 01.7.06.07-0002, приказ Минстроя России от 18.05.2022 г. № 378/пр | Ленты монтажные из пластмассы для бандажирования проводов, скрепляются пластмассовыми кнопками, ширина 10 мм | 1302 | 1003 | 10 м | 10 м | 10 | 0.245 | 37.71 | 0 | 0 | 0 | 0 | 1 | 0 | *0 | 0 | 2 | 353034811 | 1847 | 0 | 0 | 0 | 0 | 0 | 0 | 0 | 0
664 | 353034823 | 353034804 | 342717578 | 1 | 1 | 1 | 3 | 01.7.15.14-0165 | И13_ФСБЦ-2022 доп.2, 01.7.15.14-0165, приказ Минстроя России от 26.08.2022 г. № 703/пр | Шурупы самонарезающие стальные с полукруглой головкой и прямым шлицем, остроконечные, диаметр 4 мм, длина 40 мм | 1348 | 1009 | т | т | 1000 | 0.00062 | 99190.96 | 0 | 0 | 0 | 0 | 1 | 0 | *0 | 0 | 2 | 353034812 | 1848 | 0 | 0 | 0 | 0 | 0 | 0 | 0 | 0
664 | 353034824 | 353034804 | 342725852 | 1 | 1 | 1 | 3 | 10.3.02.03-0011 | И13_ФСБЦ-2022, 10.3.02.03-0011, приказ Минстроя России от 18.05.2022 г. № 378/пр | Припои оловянно-свинцовые бессурьмянистые, марка ПОС30 | 1346 | 1009 | кг | кг | 1 | 0.25 | 931.11 | 0 | 0 | 0 | 0 | 1 | 0 | *0 | 0 | 2 | 353034813 | 1849 | 0 | 0 | 0 | 0 | 0 | 0 | 0 | 0
664 | 353034825 | 353034804 | 342735787 | 1 | 1 | 1 | 3 | 14.4.03.03-0002 | И13_ФСБЦ-2022 доп.4, 14.4.03.03-0002, приказ Минстроя России от 27.12.2022 г. № 1133/пр | Лак битумный БТ-123 | 1348 | 1009 | т | т | 1000 | 0.00072 | 82698.14 | 0 | 0 | 0 | 0 | 1 | 0 | *0 | 0 | 2 | 353034814 | 1850 | 0 | 0 | 0 | 0 | 0 | 0 | 0 | 0
664 | 353034826 | 353034804 | 342646017 | 113 | 1 | 1 | 3 | 421/пр_2020_п.75_пп.а |  | Сметная стоимость вспомогательных ненормируемых материальных ресурсов, не учтенная в сметной норме, 2% | 3277935 | 1013 | % | % | 1 | 2 | 0 | 0 | 0 | 0 | 0 | 0 | 0 | *0 | 0 | 2 | 353034815 | 1851 | 0 | 0 | 0 | 0 | 0 | 0 | 0 | 0
665 | 353034839 | 353034827 | 342640216 | 113 | 1 | 1 | 1 | 1-100-38 |  | Средний разряд работы 3,8 | 1191 | 1013 | чел.-ч. | чел.-ч. | 1 | 29.68 | 0 | 0 | 0 | 584.59 | 0 | 1 | 1 | *0,6)*0,84 | 14.9587 | 2 | 353034828 | 1852 | 0 | 0 | 0 | 0 | 0 | 0 | 0 | 0
665 | 353034840 | 353034827 | 342640393 | 113 | 1 | 1 | 1 | 4-100-00 |  | Затраты труда машинистов | 1191 | 1013 | чел.-ч. | чел.-ч. | 1 | 0.4 | 0 | 0 | 0 | 0 | 0 | 1 | 2 | *0,6)*0,84 | 0.2016 | 2 | 353034829 | 1853 | 0 | 0 | 0 | 0 | 0 | 0 | 0 | 0
665 | 353034841 | 353034827 | 342764741 | 1 | 1 | 1 | 2 | 91.05.05-015 | И13_ФСЭМ-2022, 91.05.05-015, приказ Минстроя России от 18.05.2022 г. № 378/пр | Краны на автомобильном ходу, грузоподъемность 16 т | 1368 | 1011 | маш.-ч | маш.-ч | 1 | 0.2 | 0 | 1552.12 | 803.25 | 0 | 0 | 1 | 0 | *0,6)*0,84 | 0.1008 | 2 | 353034830 | 1854 | 0 | 0 | 0 | 0 | 0 | 0 | 0 | 0
665 | 353034842 | 353034827 | 342764838 | 1 | 1 | 1 | 2 | 91.06.01-003 | И13_ФСЭМ-2022, 91.06.01-003, приказ Минстроя России от 18.05.2022 г. № 378/пр | Домкраты гидравлические, грузоподъемность 63-100 т | 1368 | 1011 | маш.-ч | маш.-ч | 1 | 6.9 | 0 | 2.67 | 0 | 0 | 0 | 1 | 0 | *0,6)*0,84 | 3.4776 | 2 | 353034831 | 1855 | 0 | 0 | 0 | 0 | 0 | 0 | 0 | 0
665 | 353034843 | 353034827 | 342764882 | 1 | 1 | 1 | 2 | 91.06.03-062 | И13_ФСЭМ-2022, 91.06.03-062, приказ Минстроя России от 18.05.2022 г. № 378/пр | Лебедки электрические тяговым усилием до 31,39 кН (3,2 т) | 1368 | 1011 | маш.-ч | маш.-ч | 1 | 6.9 | 0 | 13.44 | 0 | 0 | 0 | 1 | 0 | *0,6)*0,84 | 3.4776 | 2 | 353034832 | 1856 | 0 | 0 | 0 | 0 | 0 | 0 | 0 | 0
665 | 353034844 | 353034827 | 342765643 | 1 | 1 | 1 | 2 | 91.14.02-001 | И13_ФСЭМ-2022 доп.7, 91.14.02-001, приказ Минстроя России от 02.08.2023 г. № 551/пр | Автомобили бортовые, грузоподъемность до 5 т | 1368 | 1011 | маш.-ч | маш.-ч | 1 | 0.2 | 0 | 477.92 | 597.98 | 0 | 0 | 1 | 0 | *0,6)*0,84 | 0.1008 | 2 | 353034833 | 1857 | 0 | 0 | 0 | 0 | 0 | 0 | 0 | 0
665 | 353034845 | 353034827 | 342715905 | 1 | 1 | 1 | 3 | 01.7.06.07-0002 | И13_ФСБЦ-2022, 01.7.06.07-0002, приказ Минстроя России от 18.05.2022 г. № 378/пр | Ленты монтажные из пластмассы для бандажирования проводов, скрепляются пластмассовыми кнопками, ширина 10 мм | 1302 | 1003 | 10 м | 10 м | 10 | 0.245 | 37.71 | 0 | 0 | 0 | 0 | 1 | 0 | *0 | 0 | 2 | 353034834 | 1858 | 0 | 0 | 0 | 0 | 0 | 0 | 0 | 0
665 | 353034846 | 353034827 | 342717578 | 1 | 1 | 1 | 3 | 01.7.15.14-0165 | И13_ФСБЦ-2022 доп.2, 01.7.15.14-0165, приказ Минстроя России от 26.08.2022 г. № 703/пр | Шурупы самонарезающие стальные с полукруглой головкой и прямым шлицем, остроконечные, диаметр 4 мм, длина 40 мм | 1348 | 1009 | т | т | 1000 | 0.00062 | 99190.96 | 0 | 0 | 0 | 0 | 1 | 0 | *0 | 0 | 2 | 353034835 | 1859 | 0 | 0 | 0 | 0 | 0 | 0 | 0 | 0
665 | 353034847 | 353034827 | 342725852 | 1 | 1 | 1 | 3 | 10.3.02.03-0011 | И13_ФСБЦ-2022, 10.3.02.03-0011, приказ Минстроя России от 18.05.2022 г. № 378/пр | Припои оловянно-свинцовые бессурьмянистые, марка ПОС30 | 1346 | 1009 | кг | кг | 1 | 0.25 | 931.11 | 0 | 0 | 0 | 0 | 1 | 0 | *0 | 0 | 2 | 353034836 | 1860 | 0 | 0 | 0 | 0 | 0 | 0 | 0 | 0
665 | 353034848 | 353034827 | 342735787 | 1 | 1 | 1 | 3 | 14.4.03.03-0002 | И13_ФСБЦ-2022 доп.4, 14.4.03.03-0002, приказ Минстроя России от 27.12.2022 г. № 1133/пр | Лак битумный БТ-123 | 1348 | 1009 | т | т | 1000 | 0.00072 | 82698.14 | 0 | 0 | 0 | 0 | 1 | 0 | *0 | 0 | 2 | 353034837 | 1861 | 0 | 0 | 0 | 0 | 0 | 0 | 0 | 0
665 | 353034849 | 353034827 | 342646017 | 113 | 1 | 1 | 3 | 421/пр_2020_п.75_пп.а |  | Сметная стоимость вспомогательных ненормируемых материальных ресурсов, не учтенная в сметной норме, 2% | 3277935 | 1013 | % | % | 1 | 2 | 0 | 0 | 0 | 0 | 0 | 0 | 0 | *0 | 0 | 2 | 353034838 | 1862 | 0 | 0 | 0 | 0 | 0 | 0 | 0 | 0
666 | 353034862 | 353034850 | 342640216 | 113 | 1 | 1 | 1 | 1-100-38 |  | Средний разряд работы 3,8 | 1191 | 1013 | чел.-ч. | чел.-ч. | 1 | 14.08 | 0 | 0 | 0 | 584.59 | 0 | 1 | 1 | *0,3)*0,84 | 3.5482 | 2 | 353034851 | 1863 | 0 | 0 | 0 | 0 | 0 | 0 | 0 | 0
666 | 353034863 | 353034850 | 342640393 | 113 | 1 | 1 | 1 | 4-100-00 |  | Затраты труда машинистов | 1191 | 1013 | чел.-ч. | чел.-ч. | 1 | 0.4 | 0 | 0 | 0 | 0 | 0 | 1 | 2 | *0,3)*0,84 | 0.1008 | 2 | 353034852 | 1864 | 0 | 0 | 0 | 0 | 0 | 0 | 0 | 0
666 | 353034864 | 353034850 | 342764741 | 1 | 1 | 1 | 2 | 91.05.05-015 | И13_ФСЭМ-2022, 91.05.05-015, приказ Минстроя России от 18.05.2022 г. № 378/пр | Краны на автомобильном ходу, грузоподъемность 16 т | 1368 | 1011 | маш.-ч | маш.-ч | 1 | 0.2 | 0 | 1552.12 | 803.25 | 0 | 0 | 1 | 0 | *0,3)*0,84 | 0.0504 | 2 | 353034853 | 1865 | 0 | 0 | 0 | 0 | 0 | 0 | 0 | 0
666 | 353034865 | 353034850 | 342764838 | 1 | 1 | 1 | 2 | 91.06.01-003 | И13_ФСЭМ-2022, 91.06.01-003, приказ Минстроя России от 18.05.2022 г. № 378/пр | Домкраты гидравлические, грузоподъемность 63-100 т | 1368 | 1011 | маш.-ч | маш.-ч | 1 | 3.34 | 0 | 2.67 | 0 | 0 | 0 | 1 | 0 | *0,3)*0,84 | 0.84168 | 2 | 353034854 | 1866 | 0 | 0 | 0 | 0 | 0 | 0 | 0 | 0
666 | 353034866 | 353034850 | 342764881 | 1 | 1 | 1 | 2 | 91.06.03-061 | И13_ФСЭМ-2022, 91.06.03-061, приказ Минстроя России от 18.05.2022 г. № 378/пр | Лебедки электрические тяговым усилием до 12,26 кН (1,25 т) | 1368 | 1011 | маш.-ч | маш.-ч | 1 | 3.34 | 0 | 8.84 | 0 | 0 | 0 | 1 | 0 | *0,3)*0,84 | 0.84168 | 2 | 353034855 | 1867 | 0 | 0 | 0 | 0 | 0 | 0 | 0 | 0
666 | 353034867 | 353034850 | 342765643 | 1 | 1 | 1 | 2 | 91.14.02-001 | И13_ФСЭМ-2022 доп.7, 91.14.02-001, приказ Минстроя России от 02.08.2023 г. № 551/пр | Автомобили бортовые, грузоподъемность до 5 т | 1368 | 1011 | маш.-ч | маш.-ч | 1 | 0.2 | 0 | 477.92 | 597.98 | 0 | 0 | 1 | 0 | *0,3)*0,84 | 0.0504 | 2 | 353034856 | 1868 | 0 | 0 | 0 | 0 | 0 | 0 | 0 | 0
666 | 353034868 | 353034850 | 342715905 | 1 | 1 | 1 | 3 | 01.7.06.07-0002 | И13_ФСБЦ-2022, 01.7.06.07-0002, приказ Минстроя России от 18.05.2022 г. № 378/пр | Ленты монтажные из пластмассы для бандажирования проводов, скрепляются пластмассовыми кнопками, ширина 10 мм | 1302 | 1003 | 10 м | 10 м | 10 | 0.245 | 37.71 | 0 | 0 | 0 | 0 | 1 | 0 | *0 | 0 | 2 | 353034857 | 1869 | 0 | 0 | 0 | 0 | 0 | 0 | 0 | 0
666 | 353034869 | 353034850 | 342717578 | 1 | 1 | 1 | 3 | 01.7.15.14-0165 | И13_ФСБЦ-2022 доп.2, 01.7.15.14-0165, приказ Минстроя России от 26.08.2022 г. № 703/пр | Шурупы самонарезающие стальные с полукруглой головкой и прямым шлицем, остроконечные, диаметр 4 мм, длина 40 мм | 1348 | 1009 | т | т | 1000 | 0.00062 | 99190.96 | 0 | 0 | 0 | 0 | 1 | 0 | *0 | 0 | 2 | 353034858 | 1870 | 0 | 0 | 0 | 0 | 0 | 0 | 0 | 0
666 | 353034870 | 353034850 | 342725852 | 1 | 1 | 1 | 3 | 10.3.02.03-0011 | И13_ФСБЦ-2022, 10.3.02.03-0011, приказ Минстроя России от 18.05.2022 г. № 378/пр | Припои оловянно-свинцовые бессурьмянистые, марка ПОС30 | 1346 | 1009 | кг | кг | 1 | 0.25 | 931.11 | 0 | 0 | 0 | 0 | 1 | 0 | *0 | 0 | 2 | 353034859 | 1871 | 0 | 0 | 0 | 0 | 0 | 0 | 0 | 0
666 | 353034871 | 353034850 | 342735787 | 1 | 1 | 1 | 3 | 14.4.03.03-0002 | И13_ФСБЦ-2022 доп.4, 14.4.03.03-0002, приказ Минстроя России от 27.12.2022 г. № 1133/пр | Лак битумный БТ-123 | 1348 | 1009 | т | т | 1000 | 0.00072 | 82698.14 | 0 | 0 | 0 | 0 | 1 | 0 | *0 | 0 | 2 | 353034860 | 1872 | 0 | 0 | 0 | 0 | 0 | 0 | 0 | 0
666 | 353034872 | 353034850 | 342646017 | 113 | 1 | 1 | 3 | 421/пр_2020_п.75_пп.а |  | Сметная стоимость вспомогательных ненормируемых материальных ресурсов, не учтенная в сметной норме, 2% | 3277935 | 1013 | % | % | 1 | 2 | 0 | 0 | 0 | 0 | 0 | 0 | 0 | *0 | 0 | 2 | 353034861 | 1873 | 0 | 0 | 0 | 0 | 0 | 0 | 0 | 0
667 | 353034885 | 353034873 | 342640216 | 113 | 1 | 1 | 1 | 1-100-38 |  | Средний разряд работы 3,8 | 1191 | 1013 | чел.-ч. | чел.-ч. | 1 | 17.28 | 0 | 0 | 0 | 584.59 | 0 | 1 | 1 | *0,3)*0,84 | 4.3546 | 2 | 353034874 | 1874 | 0 | 0 | 0 | 0 | 0 | 0 | 0 | 0
667 | 353034886 | 353034873 | 342640393 | 113 | 1 | 1 | 1 | 4-100-00 |  | Затраты труда машинистов | 1191 | 1013 | чел.-ч. | чел.-ч. | 1 | 0.4 | 0 | 0 | 0 | 0 | 0 | 1 | 2 | *0,3)*0,84 | 0.1008 | 2 | 353034875 | 1875 | 0 | 0 | 0 | 0 | 0 | 0 | 0 | 0
667 | 353034887 | 353034873 | 342764741 | 1 | 1 | 1 | 2 | 91.05.05-015 | И13_ФСЭМ-2022, 91.05.05-015, приказ Минстроя России от 18.05.2022 г. № 378/пр | Краны на автомобильном ходу, грузоподъемность 16 т | 1368 | 1011 | маш.-ч | маш.-ч | 1 | 0.2 | 0 | 1552.12 | 803.25 | 0 | 0 | 1 | 0 | *0,3)*0,84 | 0.0504 | 2 | 353034876 | 1876 | 0 | 0 | 0 | 0 | 0 | 0 | 0 | 0
667 | 353034888 | 353034873 | 342764838 | 1 | 1 | 1 | 2 | 91.06.01-003 | И13_ФСЭМ-2022, 91.06.01-003, приказ Минстроя России от 18.05.2022 г. № 378/пр | Домкраты гидравлические, грузоподъемность 63-100 т | 1368 | 1011 | маш.-ч | маш.-ч | 1 | 4.06 | 0 | 2.67 | 0 | 0 | 0 | 1 | 0 | *0,3)*0,84 | 1.0231 | 2 | 353034877 | 1877 | 0 | 0 | 0 | 0 | 0 | 0 | 0 | 0
667 | 353034889 | 353034873 | 342764881 | 1 | 1 | 1 | 2 | 91.06.03-061 | И13_ФСЭМ-2022, 91.06.03-061, приказ Минстроя России от 18.05.2022 г. № 378/пр | Лебедки электрические тяговым усилием до 12,26 кН (1,25 т) | 1368 | 1011 | маш.-ч | маш.-ч | 1 | 4.06 | 0 | 8.84 | 0 | 0 | 0 | 1 | 0 | *0,3)*0,84 | 1.0231 | 2 | 353034878 | 1878 | 0 | 0 | 0 | 0 | 0 | 0 | 0 | 0
667 | 353034890 | 353034873 | 342765643 | 1 | 1 | 1 | 2 | 91.14.02-001 | И13_ФСЭМ-2022 доп.7, 91.14.02-001, приказ Минстроя России от 02.08.2023 г. № 551/пр | Автомобили бортовые, грузоподъемность до 5 т | 1368 | 1011 | маш.-ч | маш.-ч | 1 | 0.2 | 0 | 477.92 | 597.98 | 0 | 0 | 1 | 0 | *0,3)*0,84 | 0.0504 | 2 | 353034879 | 1879 | 0 | 0 | 0 | 0 | 0 | 0 | 0 | 0
667 | 353034891 | 353034873 | 342715905 | 1 | 1 | 1 | 3 | 01.7.06.07-0002 | И13_ФСБЦ-2022, 01.7.06.07-0002, приказ Минстроя России от 18.05.2022 г. № 378/пр | Ленты монтажные из пластмассы для бандажирования проводов, скрепляются пластмассовыми кнопками, ширина 10 мм | 1302 | 1003 | 10 м | 10 м | 10 | 0.245 | 37.71 | 0 | 0 | 0 | 0 | 1 | 0 | *0 | 0 | 2 | 353034880 | 1880 | 0 | 0 | 0 | 0 | 0 | 0 | 0 | 0
667 | 353034892 | 353034873 | 342717578 | 1 | 1 | 1 | 3 | 01.7.15.14-0165 | И13_ФСБЦ-2022 доп.2, 01.7.15.14-0165, приказ Минстроя России от 26.08.2022 г. № 703/пр | Шурупы самонарезающие стальные с полукруглой головкой и прямым шлицем, остроконечные, диаметр 4 мм, длина 40 мм | 1348 | 1009 | т | т | 1000 | 0.00062 | 99190.96 | 0 | 0 | 0 | 0 | 1 | 0 | *0 | 0 | 2 | 353034881 | 1881 | 0 | 0 | 0 | 0 | 0 | 0 | 0 | 0
667 | 353034893 | 353034873 | 342725852 | 1 | 1 | 1 | 3 | 10.3.02.03-0011 | И13_ФСБЦ-2022, 10.3.02.03-0011, приказ Минстроя России от 18.05.2022 г. № 378/пр | Припои оловянно-свинцовые бессурьмянистые, марка ПОС30 | 1346 | 1009 | кг | кг | 1 | 0.25 | 931.11 | 0 | 0 | 0 | 0 | 1 | 0 | *0 | 0 | 2 | 353034882 | 1882 | 0 | 0 | 0 | 0 | 0 | 0 | 0 | 0
667 | 353034894 | 353034873 | 342735787 | 1 | 1 | 1 | 3 | 14.4.03.03-0002 | И13_ФСБЦ-2022 доп.4, 14.4.03.03-0002, приказ Минстроя России от 27.12.2022 г. № 1133/пр | Лак битумный БТ-123 | 1348 | 1009 | т | т | 1000 | 0.00072 | 82698.14 | 0 | 0 | 0 | 0 | 1 | 0 | *0 | 0 | 2 | 353034883 | 1883 | 0 | 0 | 0 | 0 | 0 | 0 | 0 | 0
667 | 353034895 | 353034873 | 342646017 | 113 | 1 | 1 | 3 | 421/пр_2020_п.75_пп.а |  | Сметная стоимость вспомогательных ненормируемых материальных ресурсов, не учтенная в сметной норме, 2% | 3277935 | 1013 | % | % | 1 | 2 | 0 | 0 | 0 | 0 | 0 | 0 | 0 | *0 | 0 | 2 | 353034884 | 1884 | 0 | 0 | 0 | 0 | 0 | 0 | 0 | 0
668 | 353034908 | 353034896 | 342640216 | 113 | 1 | 1 | 1 | 1-100-38 |  | Средний разряд работы 3,8 | 1191 | 1013 | чел.-ч. | чел.-ч. | 1 | 20.8 | 0 | 0 | 0 | 584.59 | 0 | 1 | 1 | *0,3)*0,84 | 5.2416 | 2 | 353034897 | 1885 | 0 | 0 | 0 | 0 | 0 | 0 | 0 | 0
668 | 353034909 | 353034896 | 342640393 | 113 | 1 | 1 | 1 | 4-100-00 |  | Затраты труда машинистов | 1191 | 1013 | чел.-ч. | чел.-ч. | 1 | 0.4 | 0 | 0 | 0 | 0 | 0 | 1 | 2 | *0,3)*0,84 | 0.1008 | 2 | 353034898 | 1886 | 0 | 0 | 0 | 0 | 0 | 0 | 0 | 0
668 | 353034910 | 353034896 | 342764741 | 1 | 1 | 1 | 2 | 91.05.05-015 | И13_ФСЭМ-2022, 91.05.05-015, приказ Минстроя России от 18.05.2022 г. № 378/пр | Краны на автомобильном ходу, грузоподъемность 16 т | 1368 | 1011 | маш.-ч | маш.-ч | 1 | 0.2 | 0 | 1552.12 | 803.25 | 0 | 0 | 1 | 0 | *0,3)*0,84 | 0.0504 | 2 | 353034899 | 1887 | 0 | 0 | 0 | 0 | 0 | 0 | 0 | 0
668 | 353034911 | 353034896 | 342764838 | 1 | 1 | 1 | 2 | 91.06.01-003 | И13_ФСЭМ-2022, 91.06.01-003, приказ Минстроя России от 18.05.2022 г. № 378/пр | Домкраты гидравлические, грузоподъемность 63-100 т | 1368 | 1011 | маш.-ч | маш.-ч | 1 | 4.9 | 0 | 2.67 | 0 | 0 | 0 | 1 | 0 | *0,3)*0,84 | 1.2348 | 2 | 353034900 | 1888 | 0 | 0 | 0 | 0 | 0 | 0 | 0 | 0
668 | 353034912 | 353034896 | 342764881 | 1 | 1 | 1 | 2 | 91.06.03-061 | И13_ФСЭМ-2022, 91.06.03-061, приказ Минстроя России от 18.05.2022 г. № 378/пр | Лебедки электрические тяговым усилием до 12,26 кН (1,25 т) | 1368 | 1011 | маш.-ч | маш.-ч | 1 | 4.9 | 0 | 8.84 | 0 | 0 | 0 | 1 | 0 | *0,3)*0,84 | 1.2348 | 2 | 353034901 | 1889 | 0 | 0 | 0 | 0 | 0 | 0 | 0 | 0
668 | 353034913 | 353034896 | 342765643 | 1 | 1 | 1 | 2 | 91.14.02-001 | И13_ФСЭМ-2022 доп.7, 91.14.02-001, приказ Минстроя России от 02.08.2023 г. № 551/пр | Автомобили бортовые, грузоподъемность до 5 т | 1368 | 1011 | маш.-ч | маш.-ч | 1 | 0.2 | 0 | 477.92 | 597.98 | 0 | 0 | 1 | 0 | *0,3)*0,84 | 0.0504 | 2 | 353034902 | 1890 | 0 | 0 | 0 | 0 | 0 | 0 | 0 | 0
668 | 353034914 | 353034896 | 342715905 | 1 | 1 | 1 | 3 | 01.7.06.07-0002 | И13_ФСБЦ-2022, 01.7.06.07-0002, приказ Минстроя России от 18.05.2022 г. № 378/пр | Ленты монтажные из пластмассы для бандажирования проводов, скрепляются пластмассовыми кнопками, ширина 10 мм | 1302 | 1003 | 10 м | 10 м | 10 | 0.245 | 37.71 | 0 | 0 | 0 | 0 | 1 | 0 | *0 | 0 | 2 | 353034903 | 1891 | 0 | 0 | 0 | 0 | 0 | 0 | 0 | 0
668 | 353034915 | 353034896 | 342717578 | 1 | 1 | 1 | 3 | 01.7.15.14-0165 | И13_ФСБЦ-2022 доп.2, 01.7.15.14-0165, приказ Минстроя России от 26.08.2022 г. № 703/пр | Шурупы самонарезающие стальные с полукруглой головкой и прямым шлицем, остроконечные, диаметр 4 мм, длина 40 мм | 1348 | 1009 | т | т | 1000 | 0.00062 | 99190.96 | 0 | 0 | 0 | 0 | 1 | 0 | *0 | 0 | 2 | 353034904 | 1892 | 0 | 0 | 0 | 0 | 0 | 0 | 0 | 0
668 | 353034916 | 353034896 | 342725852 | 1 | 1 | 1 | 3 | 10.3.02.03-0011 | И13_ФСБЦ-2022, 10.3.02.03-0011, приказ Минстроя России от 18.05.2022 г. № 378/пр | Припои оловянно-свинцовые бессурьмянистые, марка ПОС30 | 1346 | 1009 | кг | кг | 1 | 0.25 | 931.11 | 0 | 0 | 0 | 0 | 1 | 0 | *0 | 0 | 2 | 353034905 | 1893 | 0 | 0 | 0 | 0 | 0 | 0 | 0 | 0
668 | 353034917 | 353034896 | 342735787 | 1 | 1 | 1 | 3 | 14.4.03.03-0002 | И13_ФСБЦ-2022 доп.4, 14.4.03.03-0002, приказ Минстроя России от 27.12.2022 г. № 1133/пр | Лак битумный БТ-123 | 1348 | 1009 | т | т | 1000 | 0.00072 | 82698.14 | 0 | 0 | 0 | 0 | 1 | 0 | *0 | 0 | 2 | 353034906 | 1894 | 0 | 0 | 0 | 0 | 0 | 0 | 0 | 0
668 | 353034918 | 353034896 | 342646017 | 113 | 1 | 1 | 3 | 421/пр_2020_п.75_пп.а |  | Сметная стоимость вспомогательных ненормируемых материальных ресурсов, не учтенная в сметной норме, 2% | 3277935 | 1013 | % | % | 1 | 2 | 0 | 0 | 0 | 0 | 0 | 0 | 0 | *0 | 0 | 2 | 353034907 | 1895 | 0 | 0 | 0 | 0 | 0 | 0 | 0 | 0
669 | 353034931 | 353034919 | 342640216 | 113 | 1 | 1 | 1 | 1-100-38 |  | Средний разряд работы 3,8 | 1191 | 1013 | чел.-ч. | чел.-ч. | 1 | 29.68 | 0 | 0 | 0 | 584.59 | 0 | 1 | 1 | *0,3)*0,84 | 7.4794 | 2 | 353034920 | 1896 | 0 | 0 | 0 | 0 | 0 | 0 | 0 | 0
669 | 353034932 | 353034919 | 342640393 | 113 | 1 | 1 | 1 | 4-100-00 |  | Затраты труда машинистов | 1191 | 1013 | чел.-ч. | чел.-ч. | 1 | 0.4 | 0 | 0 | 0 | 0 | 0 | 1 | 2 | *0,3)*0,84 | 0.1008 | 2 | 353034921 | 1897 | 0 | 0 | 0 | 0 | 0 | 0 | 0 | 0
669 | 353034933 | 353034919 | 342764741 | 1 | 1 | 1 | 2 | 91.05.05-015 | И13_ФСЭМ-2022, 91.05.05-015, приказ Минстроя России от 18.05.2022 г. № 378/пр | Краны на автомобильном ходу, грузоподъемность 16 т | 1368 | 1011 | маш.-ч | маш.-ч | 1 | 0.2 | 0 | 1552.12 | 803.25 | 0 | 0 | 1 | 0 | *0,3)*0,84 | 0.0504 | 2 | 353034922 | 1898 | 0 | 0 | 0 | 0 | 0 | 0 | 0 | 0
669 | 353034934 | 353034919 | 342764838 | 1 | 1 | 1 | 2 | 91.06.01-003 | И13_ФСЭМ-2022, 91.06.01-003, приказ Минстроя России от 18.05.2022 г. № 378/пр | Домкраты гидравлические, грузоподъемность 63-100 т | 1368 | 1011 | маш.-ч | маш.-ч | 1 | 6.9 | 0 | 2.67 | 0 | 0 | 0 | 1 | 0 | *0,3)*0,84 | 1.7388 | 2 | 353034923 | 1899 | 0 | 0 | 0 | 0 | 0 | 0 | 0 | 0
669 | 353034935 | 353034919 | 342764882 | 1 | 1 | 1 | 2 | 91.06.03-062 | И13_ФСЭМ-2022, 91.06.03-062, приказ Минстроя России от 18.05.2022 г. № 378/пр | Лебедки электрические тяговым усилием до 31,39 кН (3,2 т) | 1368 | 1011 | маш.-ч | маш.-ч | 1 | 6.9 | 0 | 13.44 | 0 | 0 | 0 | 1 | 0 | *0,3)*0,84 | 1.7388 | 2 | 353034924 | 1900 | 0 | 0 | 0 | 0 | 0 | 0 | 0 | 0
669 | 353034936 | 353034919 | 342765643 | 1 | 1 | 1 | 2 | 91.14.02-001 | И13_ФСЭМ-2022 доп.7, 91.14.02-001, приказ Минстроя России от 02.08.2023 г. № 551/пр | Автомобили бортовые, грузоподъемность до 5 т | 1368 | 1011 | маш.-ч | маш.-ч | 1 | 0.2 | 0 | 477.92 | 597.98 | 0 | 0 | 1 | 0 | *0,3)*0,84 | 0.0504 | 2 | 353034925 | 1901 | 0 | 0 | 0 | 0 | 0 | 0 | 0 | 0
669 | 353034937 | 353034919 | 342715905 | 1 | 1 | 1 | 3 | 01.7.06.07-0002 | И13_ФСБЦ-2022, 01.7.06.07-0002, приказ Минстроя России от 18.05.2022 г. № 378/пр | Ленты монтажные из пластмассы для бандажирования проводов, скрепляются пластмассовыми кнопками, ширина 10 мм | 1302 | 1003 | 10 м | 10 м | 10 | 0.245 | 37.71 | 0 | 0 | 0 | 0 | 1 | 0 | *0 | 0 | 2 | 353034926 | 1902 | 0 | 0 | 0 | 0 | 0 | 0 | 0 | 0
669 | 353034938 | 353034919 | 342717578 | 1 | 1 | 1 | 3 | 01.7.15.14-0165 | И13_ФСБЦ-2022 доп.2, 01.7.15.14-0165, приказ Минстроя России от 26.08.2022 г. № 703/пр | Шурупы самонарезающие стальные с полукруглой головкой и прямым шлицем, остроконечные, диаметр 4 мм, длина 40 мм | 1348 | 1009 | т | т | 1000 | 0.00062 | 99190.96 | 0 | 0 | 0 | 0 | 1 | 0 | *0 | 0 | 2 | 353034927 | 1903 | 0 | 0 | 0 | 0 | 0 | 0 | 0 | 0
669 | 353034939 | 353034919 | 342725852 | 1 | 1 | 1 | 3 | 10.3.02.03-0011 | И13_ФСБЦ-2022, 10.3.02.03-0011, приказ Минстроя России от 18.05.2022 г. № 378/пр | Припои оловянно-свинцовые бессурьмянистые, марка ПОС30 | 1346 | 1009 | кг | кг | 1 | 0.25 | 931.11 | 0 | 0 | 0 | 0 | 1 | 0 | *0 | 0 | 2 | 353034928 | 1904 | 0 | 0 | 0 | 0 | 0 | 0 | 0 | 0
669 | 353034940 | 353034919 | 342735787 | 1 | 1 | 1 | 3 | 14.4.03.03-0002 | И13_ФСБЦ-2022 доп.4, 14.4.03.03-0002, приказ Минстроя России от 27.12.2022 г. № 1133/пр | Лак битумный БТ-123 | 1348 | 1009 | т | т | 1000 | 0.00072 | 82698.14 | 0 | 0 | 0 | 0 | 1 | 0 | *0 | 0 | 2 | 353034929 | 1905 | 0 | 0 | 0 | 0 | 0 | 0 | 0 | 0
669 | 353034941 | 353034919 | 342646017 | 113 | 1 | 1 | 3 | 421/пр_2020_п.75_пп.а |  | Сметная стоимость вспомогательных ненормируемых материальных ресурсов, не учтенная в сметной норме, 2% | 3277935 | 1013 | % | % | 1 | 2 | 0 | 0 | 0 | 0 | 0 | 0 | 0 | *0 | 0 | 2 | 353034930 | 1906 | 0 | 0 | 0 | 0 | 0 | 0 | 0 | 0
670 | 353034954 | 353034942 | 342640216 | 113 | 1 | 1 | 1 | 1-100-38 |  | Средний разряд работы 3,8 | 1191 | 1013 | чел.-ч. | чел.-ч. | 1 | 14.08 | 0 | 0 | 0 | 584.59 | 0 | 1 | 1 | *0,84 | 11.8272 | 2 | 353034943 | 1907 | 0 | 0 | 0 | 0 | 0 | 0 | 0 | 0
670 | 353034955 | 353034942 | 342640393 | 113 | 1 | 1 | 1 | 4-100-00 |  | Затраты труда машинистов | 1191 | 1013 | чел.-ч. | чел.-ч. | 1 | 0.4 | 0 | 0 | 0 | 0 | 0 | 1 | 2 | *0,84 | 0.336 | 2 | 353034944 | 1908 | 0 | 0 | 0 | 0 | 0 | 0 | 0 | 0
670 | 353034956 | 353034942 | 342764741 | 1 | 1 | 1 | 2 | 91.05.05-015 | И13_ФСЭМ-2022, 91.05.05-015, приказ Минстроя России от 18.05.2022 г. № 378/пр | Краны на автомобильном ходу, грузоподъемность 16 т | 1368 | 1011 | маш.-ч | маш.-ч | 1 | 0.2 | 0 | 1552.12 | 803.25 | 0 | 0 | 1 | 0 | *0,84 | 0.168 | 2 | 353034945 | 1909 | 0 | 0 | 0 | 0 | 0 | 0 | 0 | 0
670 | 353034957 | 353034942 | 342764838 | 1 | 1 | 1 | 2 | 91.06.01-003 | И13_ФСЭМ-2022, 91.06.01-003, приказ Минстроя России от 18.05.2022 г. № 378/пр | Домкраты гидравлические, грузоподъемность 63-100 т | 1368 | 1011 | маш.-ч | маш.-ч | 1 | 3.34 | 0 | 2.67 | 0 | 0 | 0 | 1 | 0 | *0,84 | 2.8056 | 2 | 353034946 | 1910 | 0 | 0 | 0 | 0 | 0 | 0 | 0 | 0
670 | 353034958 | 353034942 | 342764881 | 1 | 1 | 1 | 2 | 91.06.03-061 | И13_ФСЭМ-2022, 91.06.03-061, приказ Минстроя России от 18.05.2022 г. № 378/пр | Лебедки электрические тяговым усилием до 12,26 кН (1,25 т) | 1368 | 1011 | маш.-ч | маш.-ч | 1 | 3.34 | 0 | 8.84 | 0 | 0 | 0 | 1 | 0 | *0,84 | 2.8056 | 2 | 353034947 | 1911 | 0 | 0 | 0 | 0 | 0 | 0 | 0 | 0
670 | 353034959 | 353034942 | 342765643 | 1 | 1 | 1 | 2 | 91.14.02-001 | И13_ФСЭМ-2022 доп.7, 91.14.02-001, приказ Минстроя России от 02.08.2023 г. № 551/пр | Автомобили бортовые, грузоподъемность до 5 т | 1368 | 1011 | маш.-ч | маш.-ч | 1 | 0.2 | 0 | 477.92 | 597.98 | 0 | 0 | 1 | 0 | *0,84 | 0.168 | 2 | 353034948 | 1912 | 0 | 0 | 0 | 0 | 0 | 0 | 0 | 0
670 | 353034960 | 353034942 | 342715905 | 1 | 1 | 1 | 3 | 01.7.06.07-0002 | И13_ФСБЦ-2022, 01.7.06.07-0002, приказ Минстроя России от 18.05.2022 г. № 378/пр | Ленты монтажные из пластмассы для бандажирования проводов, скрепляются пластмассовыми кнопками, ширина 10 мм | 1302 | 1003 | 10 м | 10 м | 10 | 0.245 | 37.71 | 0 | 0 | 0 | 0 | 1 | 0 | )*0 | 0 | 2 | 353034949 | 1913 | 0 | 0 | 0 | 0 | 0 | 0 | 0 | 0
670 | 353034961 | 353034942 | 342717578 | 1 | 1 | 1 | 3 | 01.7.15.14-0165 | И13_ФСБЦ-2022 доп.2, 01.7.15.14-0165, приказ Минстроя России от 26.08.2022 г. № 703/пр | Шурупы самонарезающие стальные с полукруглой головкой и прямым шлицем, остроконечные, диаметр 4 мм, длина 40 мм | 1348 | 1009 | т | т | 1000 | 0.00062 | 99190.96 | 0 | 0 | 0 | 0 | 1 | 0 | )*0 | 0 | 2 | 353034950 | 1914 | 0 | 0 | 0 | 0 | 0 | 0 | 0 | 0
670 | 353034962 | 353034942 | 342725852 | 1 | 1 | 1 | 3 | 10.3.02.03-0011 | И13_ФСБЦ-2022, 10.3.02.03-0011, приказ Минстроя России от 18.05.2022 г. № 378/пр | Припои оловянно-свинцовые бессурьмянистые, марка ПОС30 | 1346 | 1009 | кг | кг | 1 | 0.25 | 931.11 | 0 | 0 | 0 | 0 | 1 | 0 | )*0 | 0 | 2 | 353034951 | 1915 | 0 | 0 | 0 | 0 | 0 | 0 | 0 | 0
670 | 353034963 | 353034942 | 342735787 | 1 | 1 | 1 | 3 | 14.4.03.03-0002 | И13_ФСБЦ-2022 доп.4, 14.4.03.03-0002, приказ Минстроя России от 27.12.2022 г. № 1133/пр | Лак битумный БТ-123 | 1348 | 1009 | т | т | 1000 | 0.00072 | 82698.14 | 0 | 0 | 0 | 0 | 1 | 0 | )*0 | 0 | 2 | 353034952 | 1916 | 0 | 0 | 0 | 0 | 0 | 0 | 0 | 0
670 | 353034964 | 353034942 | 342646017 | 113 | 1 | 1 | 3 | 421/пр_2020_п.75_пп.а |  | Сметная стоимость вспомогательных ненормируемых материальных ресурсов, не учтенная в сметной норме, 2% | 3277935 | 1013 | % | % | 1 | 2 | 0 | 0 | 0 | 0 | 0 | 0 | 0 | )*0 | 0 | 2 | 353034953 | 1917 | 0 | 0 | 0 | 0 | 0 | 0 | 0 | 0
671 | 353034977 | 353034965 | 342640216 | 113 | 1 | 1 | 1 | 1-100-38 |  | Средний разряд работы 3,8 | 1191 | 1013 | чел.-ч. | чел.-ч. | 1 | 17.28 | 0 | 0 | 0 | 584.59 | 0 | 1 | 1 | *0,84 | 14.5152 | 2 | 353034966 | 1918 | 0 | 0 | 0 | 0 | 0 | 0 | 0 | 0
671 | 353034978 | 353034965 | 342640393 | 113 | 1 | 1 | 1 | 4-100-00 |  | Затраты труда машинистов | 1191 | 1013 | чел.-ч. | чел.-ч. | 1 | 0.4 | 0 | 0 | 0 | 0 | 0 | 1 | 2 | *0,84 | 0.336 | 2 | 353034967 | 1919 | 0 | 0 | 0 | 0 | 0 | 0 | 0 | 0
671 | 353034979 | 353034965 | 342764741 | 1 | 1 | 1 | 2 | 91.05.05-015 | И13_ФСЭМ-2022, 91.05.05-015, приказ Минстроя России от 18.05.2022 г. № 378/пр | Краны на автомобильном ходу, грузоподъемность 16 т | 1368 | 1011 | маш.-ч | маш.-ч | 1 | 0.2 | 0 | 1552.12 | 803.25 | 0 | 0 | 1 | 0 | *0,84 | 0.168 | 2 | 353034968 | 1920 | 0 | 0 | 0 | 0 | 0 | 0 | 0 | 0
671 | 353034980 | 353034965 | 342764838 | 1 | 1 | 1 | 2 | 91.06.01-003 | И13_ФСЭМ-2022, 91.06.01-003, приказ Минстроя России от 18.05.2022 г. № 378/пр | Домкраты гидравлические, грузоподъемность 63-100 т | 1368 | 1011 | маш.-ч | маш.-ч | 1 | 4.06 | 0 | 2.67 | 0 | 0 | 0 | 1 | 0 | *0,84 | 3.4104 | 2 | 353034969 | 1921 | 0 | 0 | 0 | 0 | 0 | 0 | 0 | 0
671 | 353034981 | 353034965 | 342764881 | 1 | 1 | 1 | 2 | 91.06.03-061 | И13_ФСЭМ-2022, 91.06.03-061, приказ Минстроя России от 18.05.2022 г. № 378/пр | Лебедки электрические тяговым усилием до 12,26 кН (1,25 т) | 1368 | 1011 | маш.-ч | маш.-ч | 1 | 4.06 | 0 | 8.84 | 0 | 0 | 0 | 1 | 0 | *0,84 | 3.4104 | 2 | 353034970 | 1922 | 0 | 0 | 0 | 0 | 0 | 0 | 0 | 0
671 | 353034982 | 353034965 | 342765643 | 1 | 1 | 1 | 2 | 91.14.02-001 | И13_ФСЭМ-2022 доп.7, 91.14.02-001, приказ Минстроя России от 02.08.2023 г. № 551/пр | Автомобили бортовые, грузоподъемность до 5 т | 1368 | 1011 | маш.-ч | маш.-ч | 1 | 0.2 | 0 | 477.92 | 597.98 | 0 | 0 | 1 | 0 | *0,84 | 0.168 | 2 | 353034971 | 1923 | 0 | 0 | 0 | 0 | 0 | 0 | 0 | 0
671 | 353034983 | 353034965 | 342715905 | 1 | 1 | 1 | 3 | 01.7.06.07-0002 | И13_ФСБЦ-2022, 01.7.06.07-0002, приказ Минстроя России от 18.05.2022 г. № 378/пр | Ленты монтажные из пластмассы для бандажирования проводов, скрепляются пластмассовыми кнопками, ширина 10 мм | 1302 | 1003 | 10 м | 10 м | 10 | 0.245 | 37.71 | 0 | 0 | 0 | 0 | 1 | 0 | )*0 | 0 | 2 | 353034972 | 1924 | 0 | 0 | 0 | 0 | 0 | 0 | 0 | 0
671 | 353034984 | 353034965 | 342717578 | 1 | 1 | 1 | 3 | 01.7.15.14-0165 | И13_ФСБЦ-2022 доп.2, 01.7.15.14-0165, приказ Минстроя России от 26.08.2022 г. № 703/пр | Шурупы самонарезающие стальные с полукруглой головкой и прямым шлицем, остроконечные, диаметр 4 мм, длина 40 мм | 1348 | 1009 | т | т | 1000 | 0.00062 | 99190.96 | 0 | 0 | 0 | 0 | 1 | 0 | )*0 | 0 | 2 | 353034973 | 1925 | 0 | 0 | 0 | 0 | 0 | 0 | 0 | 0
671 | 353034985 | 353034965 | 342725852 | 1 | 1 | 1 | 3 | 10.3.02.03-0011 | И13_ФСБЦ-2022, 10.3.02.03-0011, приказ Минстроя России от 18.05.2022 г. № 378/пр | Припои оловянно-свинцовые бессурьмянистые, марка ПОС30 | 1346 | 1009 | кг | кг | 1 | 0.25 | 931.11 | 0 | 0 | 0 | 0 | 1 | 0 | )*0 | 0 | 2 | 353034974 | 1926 | 0 | 0 | 0 | 0 | 0 | 0 | 0 | 0
671 | 353034986 | 353034965 | 342735787 | 1 | 1 | 1 | 3 | 14.4.03.03-0002 | И13_ФСБЦ-2022 доп.4, 14.4.03.03-0002, приказ Минстроя России от 27.12.2022 г. № 1133/пр | Лак битумный БТ-123 | 1348 | 1009 | т | т | 1000 | 0.00072 | 82698.14 | 0 | 0 | 0 | 0 | 1 | 0 | )*0 | 0 | 2 | 353034975 | 1927 | 0 | 0 | 0 | 0 | 0 | 0 | 0 | 0
671 | 353034987 | 353034965 | 342646017 | 113 | 1 | 1 | 3 | 421/пр_2020_п.75_пп.а |  | Сметная стоимость вспомогательных ненормируемых материальных ресурсов, не учтенная в сметной норме, 2% | 3277935 | 1013 | % | % | 1 | 2 | 0 | 0 | 0 | 0 | 0 | 0 | 0 | )*0 | 0 | 2 | 353034976 | 1928 | 0 | 0 | 0 | 0 | 0 | 0 | 0 | 0
672 | 353035000 | 353034988 | 342640216 | 113 | 1 | 1 | 1 | 1-100-38 |  | Средний разряд работы 3,8 | 1191 | 1013 | чел.-ч. | чел.-ч. | 1 | 20.8 | 0 | 0 | 0 | 584.59 | 0 | 1 | 1 | *0,84 | 17.472 | 2 | 353034989 | 1929 | 0 | 0 | 0 | 0 | 0 | 0 | 0 | 0
672 | 353035001 | 353034988 | 342640393 | 113 | 1 | 1 | 1 | 4-100-00 |  | Затраты труда машинистов | 1191 | 1013 | чел.-ч. | чел.-ч. | 1 | 0.4 | 0 | 0 | 0 | 0 | 0 | 1 | 2 | *0,84 | 0.336 | 2 | 353034990 | 1930 | 0 | 0 | 0 | 0 | 0 | 0 | 0 | 0
672 | 353035002 | 353034988 | 342764741 | 1 | 1 | 1 | 2 | 91.05.05-015 | И13_ФСЭМ-2022, 91.05.05-015, приказ Минстроя России от 18.05.2022 г. № 378/пр | Краны на автомобильном ходу, грузоподъемность 16 т | 1368 | 1011 | маш.-ч | маш.-ч | 1 | 0.2 | 0 | 1552.12 | 803.25 | 0 | 0 | 1 | 0 | *0,84 | 0.168 | 2 | 353034991 | 1931 | 0 | 0 | 0 | 0 | 0 | 0 | 0 | 0
672 | 353035003 | 353034988 | 342764838 | 1 | 1 | 1 | 2 | 91.06.01-003 | И13_ФСЭМ-2022, 91.06.01-003, приказ Минстроя России от 18.05.2022 г. № 378/пр | Домкраты гидравлические, грузоподъемность 63-100 т | 1368 | 1011 | маш.-ч | маш.-ч | 1 | 4.9 | 0 | 2.67 | 0 | 0 | 0 | 1 | 0 | *0,84 | 4.116 | 2 | 353034992 | 1932 | 0 | 0 | 0 | 0 | 0 | 0 | 0 | 0
672 | 353035004 | 353034988 | 342764881 | 1 | 1 | 1 | 2 | 91.06.03-061 | И13_ФСЭМ-2022, 91.06.03-061, приказ Минстроя России от 18.05.2022 г. № 378/пр | Лебедки электрические тяговым усилием до 12,26 кН (1,25 т) | 1368 | 1011 | маш.-ч | маш.-ч | 1 | 4.9 | 0 | 8.84 | 0 | 0 | 0 | 1 | 0 | *0,84 | 4.116 | 2 | 353034993 | 1933 | 0 | 0 | 0 | 0 | 0 | 0 | 0 | 0
672 | 353035005 | 353034988 | 342765643 | 1 | 1 | 1 | 2 | 91.14.02-001 | И13_ФСЭМ-2022 доп.7, 91.14.02-001, приказ Минстроя России от 02.08.2023 г. № 551/пр | Автомобили бортовые, грузоподъемность до 5 т | 1368 | 1011 | маш.-ч | маш.-ч | 1 | 0.2 | 0 | 477.92 | 597.98 | 0 | 0 | 1 | 0 | *0,84 | 0.168 | 2 | 353034994 | 1934 | 0 | 0 | 0 | 0 | 0 | 0 | 0 | 0
672 | 353035006 | 353034988 | 342715905 | 1 | 1 | 1 | 3 | 01.7.06.07-0002 | И13_ФСБЦ-2022, 01.7.06.07-0002, приказ Минстроя России от 18.05.2022 г. № 378/пр | Ленты монтажные из пластмассы для бандажирования проводов, скрепляются пластмассовыми кнопками, ширина 10 мм | 1302 | 1003 | 10 м | 10 м | 10 | 0.245 | 37.71 | 0 | 0 | 0 | 0 | 1 | 0 | )*0 | 0 | 2 | 353034995 | 1935 | 0 | 0 | 0 | 0 | 0 | 0 | 0 | 0
672 | 353035007 | 353034988 | 342717578 | 1 | 1 | 1 | 3 | 01.7.15.14-0165 | И13_ФСБЦ-2022 доп.2, 01.7.15.14-0165, приказ Минстроя России от 26.08.2022 г. № 703/пр | Шурупы самонарезающие стальные с полукруглой головкой и прямым шлицем, остроконечные, диаметр 4 мм, длина 40 мм | 1348 | 1009 | т | т | 1000 | 0.00062 | 99190.96 | 0 | 0 | 0 | 0 | 1 | 0 | )*0 | 0 | 2 | 353034996 | 1936 | 0 | 0 | 0 | 0 | 0 | 0 | 0 | 0
672 | 353035008 | 353034988 | 342725852 | 1 | 1 | 1 | 3 | 10.3.02.03-0011 | И13_ФСБЦ-2022, 10.3.02.03-0011, приказ Минстроя России от 18.05.2022 г. № 378/пр | Припои оловянно-свинцовые бессурьмянистые, марка ПОС30 | 1346 | 1009 | кг | кг | 1 | 0.25 | 931.11 | 0 | 0 | 0 | 0 | 1 | 0 | )*0 | 0 | 2 | 353034997 | 1937 | 0 | 0 | 0 | 0 | 0 | 0 | 0 | 0
672 | 353035009 | 353034988 | 342735787 | 1 | 1 | 1 | 3 | 14.4.03.03-0002 | И13_ФСБЦ-2022 доп.4, 14.4.03.03-0002, приказ Минстроя России от 27.12.2022 г. № 1133/пр | Лак битумный БТ-123 | 1348 | 1009 | т | т | 1000 | 0.00072 | 82698.14 | 0 | 0 | 0 | 0 | 1 | 0 | )*0 | 0 | 2 | 353034998 | 1938 | 0 | 0 | 0 | 0 | 0 | 0 | 0 | 0
672 | 353035010 | 353034988 | 342646017 | 113 | 1 | 1 | 3 | 421/пр_2020_п.75_пп.а |  | Сметная стоимость вспомогательных ненормируемых материальных ресурсов, не учтенная в сметной норме, 2% | 3277935 | 1013 | % | % | 1 | 2 | 0 | 0 | 0 | 0 | 0 | 0 | 0 | )*0 | 0 | 2 | 353034999 | 1939 | 0 | 0 | 0 | 0 | 0 | 0 | 0 | 0
673 | 353035023 | 353035011 | 342640216 | 113 | 1 | 1 | 1 | 1-100-38 |  | Средний разряд работы 3,8 | 1191 | 1013 | чел.-ч. | чел.-ч. | 1 | 29.68 | 0 | 0 | 0 | 584.59 | 0 | 1 | 1 | *0,84 | 24.9312 | 2 | 353035012 | 1940 | 0 | 0 | 0 | 0 | 0 | 0 | 0 | 0
673 | 353035024 | 353035011 | 342640393 | 113 | 1 | 1 | 1 | 4-100-00 |  | Затраты труда машинистов | 1191 | 1013 | чел.-ч. | чел.-ч. | 1 | 0.4 | 0 | 0 | 0 | 0 | 0 | 1 | 2 | *0,84 | 0.336 | 2 | 353035013 | 1941 | 0 | 0 | 0 | 0 | 0 | 0 | 0 | 0
673 | 353035025 | 353035011 | 342764741 | 1 | 1 | 1 | 2 | 91.05.05-015 | И13_ФСЭМ-2022, 91.05.05-015, приказ Минстроя России от 18.05.2022 г. № 378/пр | Краны на автомобильном ходу, грузоподъемность 16 т | 1368 | 1011 | маш.-ч | маш.-ч | 1 | 0.2 | 0 | 1552.12 | 803.25 | 0 | 0 | 1 | 0 | *0,84 | 0.168 | 2 | 353035014 | 1942 | 0 | 0 | 0 | 0 | 0 | 0 | 0 | 0
673 | 353035026 | 353035011 | 342764838 | 1 | 1 | 1 | 2 | 91.06.01-003 | И13_ФСЭМ-2022, 91.06.01-003, приказ Минстроя России от 18.05.2022 г. № 378/пр | Домкраты гидравлические, грузоподъемность 63-100 т | 1368 | 1011 | маш.-ч | маш.-ч | 1 | 6.9 | 0 | 2.67 | 0 | 0 | 0 | 1 | 0 | *0,84 | 5.796 | 2 | 353035015 | 1943 | 0 | 0 | 0 | 0 | 0 | 0 | 0 | 0
673 | 353035027 | 353035011 | 342764882 | 1 | 1 | 1 | 2 | 91.06.03-062 | И13_ФСЭМ-2022, 91.06.03-062, приказ Минстроя России от 18.05.2022 г. № 378/пр | Лебедки электрические тяговым усилием до 31,39 кН (3,2 т) | 1368 | 1011 | маш.-ч | маш.-ч | 1 | 6.9 | 0 | 13.44 | 0 | 0 | 0 | 1 | 0 | *0,84 | 5.796 | 2 | 353035016 | 1944 | 0 | 0 | 0 | 0 | 0 | 0 | 0 | 0
673 | 353035028 | 353035011 | 342765643 | 1 | 1 | 1 | 2 | 91.14.02-001 | И13_ФСЭМ-2022 доп.7, 91.14.02-001, приказ Минстроя России от 02.08.2023 г. № 551/пр | Автомобили бортовые, грузоподъемность до 5 т | 1368 | 1011 | маш.-ч | маш.-ч | 1 | 0.2 | 0 | 477.92 | 597.98 | 0 | 0 | 1 | 0 | *0,84 | 0.168 | 2 | 353035017 | 1945 | 0 | 0 | 0 | 0 | 0 | 0 | 0 | 0
673 | 353035029 | 353035011 | 342715905 | 1 | 1 | 1 | 3 | 01.7.06.07-0002 | И13_ФСБЦ-2022, 01.7.06.07-0002, приказ Минстроя России от 18.05.2022 г. № 378/пр | Ленты монтажные из пластмассы для бандажирования проводов, скрепляются пластмассовыми кнопками, ширина 10 мм | 1302 | 1003 | 10 м | 10 м | 10 | 0.245 | 37.71 | 0 | 0 | 0 | 0 | 1 | 0 | )*0 | 0 | 2 | 353035018 | 1946 | 0 | 0 | 0 | 0 | 0 | 0 | 0 | 0
673 | 353035030 | 353035011 | 342717578 | 1 | 1 | 1 | 3 | 01.7.15.14-0165 | И13_ФСБЦ-2022 доп.2, 01.7.15.14-0165, приказ Минстроя России от 26.08.2022 г. № 703/пр | Шурупы самонарезающие стальные с полукруглой головкой и прямым шлицем, остроконечные, диаметр 4 мм, длина 40 мм | 1348 | 1009 | т | т | 1000 | 0.00062 | 99190.96 | 0 | 0 | 0 | 0 | 1 | 0 | )*0 | 0 | 2 | 353035019 | 1947 | 0 | 0 | 0 | 0 | 0 | 0 | 0 | 0
673 | 353035031 | 353035011 | 342725852 | 1 | 1 | 1 | 3 | 10.3.02.03-0011 | И13_ФСБЦ-2022, 10.3.02.03-0011, приказ Минстроя России от 18.05.2022 г. № 378/пр | Припои оловянно-свинцовые бессурьмянистые, марка ПОС30 | 1346 | 1009 | кг | кг | 1 | 0.25 | 931.11 | 0 | 0 | 0 | 0 | 1 | 0 | )*0 | 0 | 2 | 353035020 | 1948 | 0 | 0 | 0 | 0 | 0 | 0 | 0 | 0
673 | 353035032 | 353035011 | 342735787 | 1 | 1 | 1 | 3 | 14.4.03.03-0002 | И13_ФСБЦ-2022 доп.4, 14.4.03.03-0002, приказ Минстроя России от 27.12.2022 г. № 1133/пр | Лак битумный БТ-123 | 1348 | 1009 | т | т | 1000 | 0.00072 | 82698.14 | 0 | 0 | 0 | 0 | 1 | 0 | )*0 | 0 | 2 | 353035021 | 1949 | 0 | 0 | 0 | 0 | 0 | 0 | 0 | 0
673 | 353035033 | 353035011 | 342646017 | 113 | 1 | 1 | 3 | 421/пр_2020_п.75_пп.а |  | Сметная стоимость вспомогательных ненормируемых материальных ресурсов, не учтенная в сметной норме, 2% | 3277935 | 1013 | % | % | 1 | 2 | 0 | 0 | 0 | 0 | 0 | 0 | 0 | )*0 | 0 | 2 | 353035022 | 1950 | 0 | 0 | 0 | 0 | 0 | 0 | 0 | 0
674 | 353035044 | 353035034 | 342640216 | 113 | 1 | 1 | 1 | 1-100-38 |  | Средний разряд работы 3,8 | 1191 | 1013 | чел.-ч. | чел.-ч. | 1 | 54 | 0 | 0 | 0 | 584.59 | 0 | 1 | 1 | *0,3)*0,84 | 13.608 | 2 | 353035035 | 1951 | 0 | 0 | 0 | 0 | 0 | 0 | 0 | 0
674 | 353035045 | 353035034 | 342640393 | 113 | 1 | 1 | 1 | 4-100-00 |  | Затраты труда машинистов | 1191 | 1013 | чел.-ч. | чел.-ч. | 1 | 0.4 | 0 | 0 | 0 | 0 | 0 | 1 | 2 | *0,3)*0,84 | 0.1008 | 2 | 353035036 | 1952 | 0 | 0 | 0 | 0 | 0 | 0 | 0 | 0
674 | 353035046 | 353035034 | 342764741 | 1 | 1 | 1 | 2 | 91.05.05-015 | И13_ФСЭМ-2022, 91.05.05-015, приказ Минстроя России от 18.05.2022 г. № 378/пр | Краны на автомобильном ходу, грузоподъемность 16 т | 1368 | 1011 | маш.-ч | маш.-ч | 1 | 0.2 | 0 | 1552.12 | 803.25 | 0 | 0 | 1 | 0 | *0,3)*0,84 | 0.0504 | 2 | 353035037 | 1953 | 0 | 0 | 0 | 0 | 0 | 0 | 0 | 0
674 | 353035047 | 353035034 | 342765643 | 1 | 1 | 1 | 2 | 91.14.02-001 | И13_ФСЭМ-2022 доп.7, 91.14.02-001, приказ Минстроя России от 02.08.2023 г. № 551/пр | Автомобили бортовые, грузоподъемность до 5 т | 1368 | 1011 | маш.-ч | маш.-ч | 1 | 0.2 | 0 | 477.92 | 597.98 | 0 | 0 | 1 | 0 | *0,3)*0,84 | 0.0504 | 2 | 353035038 | 1954 | 0 | 0 | 0 | 0 | 0 | 0 | 0 | 0
674 | 353035048 | 353035034 | 342765836 | 1 | 1 | 1 | 2 | 91.17.04-233 | И13_ФСЭМ-2022, 91.17.04-233, приказ Минстроя России от 18.05.2022 г. № 378/пр | Аппараты сварочные для ручной дуговой сварки, сварочный ток до 350 А | 1368 | 1011 | маш.-ч | маш.-ч | 1 | 14.88 | 0 | 27.7 | 0 | 0 | 0 | 1 | 0 | *0,3)*0,84 | 3.7498 | 2 | 353035039 | 1955 | 0 | 0 | 0 | 0 | 0 | 0 | 0 | 0
674 | 353035049 | 353035034 | 342716455 | 1 | 1 | 1 | 3 | 01.7.11.07-0227 | И13_ФСБЦ-2022, 01.7.11.07-0227, приказ Минстроя России от 18.05.2022 г. № 378/пр | Электроды сварочные для сварки низколегированных и углеродистых сталей УОНИ 13/45, Э42А, диаметр 4-5 мм | 1346 | 1009 | кг | кг | 1 | 1.49 | 155.63 | 0 | 0 | 0 | 0 | 1 | 0 | *0 | 0 | 2 | 353035040 | 1956 | 0 | 0 | 0 | 0 | 0 | 0 | 0 | 0
674 | 353035050 | 353035034 | 342719015 | 1 | 1 | 1 | 3 | 03.2.01.01-0001 | И13_ФСБЦ-2022, 03.2.01.01-0001, приказ Минстроя России от 18.05.2022 г. № 378/пр | Портландцемент общестроительного назначения бездобавочный М400 Д0 (ЦЕМ I 32,5Н) | 1348 | 1009 | т | т | 1000 | 0.00374 | 4800.85 | 0 | 0 | 0 | 0 | 1 | 0 | *0 | 0 | 2 | 353035041 | 1957 | 0 | 0 | 0 | 0 | 0 | 0 | 0 | 0
674 | 353035051 | 353035034 | 342735787 | 1 | 1 | 1 | 3 | 14.4.03.03-0002 | И13_ФСБЦ-2022 доп.4, 14.4.03.03-0002, приказ Минстроя России от 27.12.2022 г. № 1133/пр | Лак битумный БТ-123 | 1348 | 1009 | т | т | 1000 | 0.0078 | 82698.14 | 0 | 0 | 0 | 0 | 1 | 0 | *0 | 0 | 2 | 353035042 | 1958 | 0 | 0 | 0 | 0 | 0 | 0 | 0 | 0
674 | 353035052 | 353035034 | 342646017 | 113 | 1 | 1 | 3 | 421/пр_2020_п.75_пп.а |  | Сметная стоимость вспомогательных ненормируемых материальных ресурсов, не учтенная в сметной норме, 2% | 3277935 | 1013 | % | % | 1 | 2 | 0 | 0 | 0 | 0 | 0 | 0 | 0 | *0 | 0 | 2 | 353035043 | 1959 | 0 | 0 | 0 | 0 | 0 | 0 | 0 | 0
675 | 353035063 | 353035053 | 342640216 | 113 | 1 | 1 | 1 | 1-100-38 |  | Средний разряд работы 3,8 | 1191 | 1013 | чел.-ч. | чел.-ч. | 1 | 54 | 0 | 0 | 0 | 584.59 | 0 | 1 | 1 | *0,6)*0,84 | 27.216 | 2 | 353035054 | 1960 | 0 | 0 | 0 | 0 | 0 | 0 | 0 | 0
675 | 353035064 | 353035053 | 342640393 | 113 | 1 | 1 | 1 | 4-100-00 |  | Затраты труда машинистов | 1191 | 1013 | чел.-ч. | чел.-ч. | 1 | 0.4 | 0 | 0 | 0 | 0 | 0 | 1 | 2 | *0,6)*0,84 | 0.2016 | 2 | 353035055 | 1961 | 0 | 0 | 0 | 0 | 0 | 0 | 0 | 0
675 | 353035065 | 353035053 | 342764741 | 1 | 1 | 1 | 2 | 91.05.05-015 | И13_ФСЭМ-2022, 91.05.05-015, приказ Минстроя России от 18.05.2022 г. № 378/пр | Краны на автомобильном ходу, грузоподъемность 16 т | 1368 | 1011 | маш.-ч | маш.-ч | 1 | 0.2 | 0 | 1552.12 | 803.25 | 0 | 0 | 1 | 0 | *0,6)*0,84 | 0.1008 | 2 | 353035056 | 1962 | 0 | 0 | 0 | 0 | 0 | 0 | 0 | 0
675 | 353035066 | 353035053 | 342765643 | 1 | 1 | 1 | 2 | 91.14.02-001 | И13_ФСЭМ-2022 доп.7, 91.14.02-001, приказ Минстроя России от 02.08.2023 г. № 551/пр | Автомобили бортовые, грузоподъемность до 5 т | 1368 | 1011 | маш.-ч | маш.-ч | 1 | 0.2 | 0 | 477.92 | 597.98 | 0 | 0 | 1 | 0 | *0,6)*0,84 | 0.1008 | 2 | 353035057 | 1963 | 0 | 0 | 0 | 0 | 0 | 0 | 0 | 0
675 | 353035067 | 353035053 | 342765836 | 1 | 1 | 1 | 2 | 91.17.04-233 | И13_ФСЭМ-2022, 91.17.04-233, приказ Минстроя России от 18.05.2022 г. № 378/пр | Аппараты сварочные для ручной дуговой сварки, сварочный ток до 350 А | 1368 | 1011 | маш.-ч | маш.-ч | 1 | 14.88 | 0 | 27.7 | 0 | 0 | 0 | 1 | 0 | *0,6)*0,84 | 7.4995 | 2 | 353035058 | 1964 | 0 | 0 | 0 | 0 | 0 | 0 | 0 | 0
675 | 353035068 | 353035053 | 342716455 | 1 | 1 | 1 | 3 | 01.7.11.07-0227 | И13_ФСБЦ-2022, 01.7.11.07-0227, приказ Минстроя России от 18.05.2022 г. № 378/пр | Электроды сварочные для сварки низколегированных и углеродистых сталей УОНИ 13/45, Э42А, диаметр 4-5 мм | 1346 | 1009 | кг | кг | 1 | 1.49 | 155.63 | 0 | 0 | 0 | 0 | 1 | 0 | *0 | 0 | 2 | 353035059 | 1965 | 0 | 0 | 0 | 0 | 0 | 0 | 0 | 0
675 | 353035069 | 353035053 | 342719015 | 1 | 1 | 1 | 3 | 03.2.01.01-0001 | И13_ФСБЦ-2022, 03.2.01.01-0001, приказ Минстроя России от 18.05.2022 г. № 378/пр | Портландцемент общестроительного назначения бездобавочный М400 Д0 (ЦЕМ I 32,5Н) | 1348 | 1009 | т | т | 1000 | 0.00374 | 4800.85 | 0 | 0 | 0 | 0 | 1 | 0 | *0 | 0 | 2 | 353035060 | 1966 | 0 | 0 | 0 | 0 | 0 | 0 | 0 | 0
675 | 353035070 | 353035053 | 342735787 | 1 | 1 | 1 | 3 | 14.4.03.03-0002 | И13_ФСБЦ-2022 доп.4, 14.4.03.03-0002, приказ Минстроя России от 27.12.2022 г. № 1133/пр | Лак битумный БТ-123 | 1348 | 1009 | т | т | 1000 | 0.0078 | 82698.14 | 0 | 0 | 0 | 0 | 1 | 0 | *0 | 0 | 2 | 353035061 | 1967 | 0 | 0 | 0 | 0 | 0 | 0 | 0 | 0
675 | 353035071 | 353035053 | 342646017 | 113 | 1 | 1 | 3 | 421/пр_2020_п.75_пп.а |  | Сметная стоимость вспомогательных ненормируемых материальных ресурсов, не учтенная в сметной норме, 2% | 3277935 | 1013 | % | % | 1 | 2 | 0 | 0 | 0 | 0 | 0 | 0 | 0 | *0 | 0 | 2 | 353035062 | 1968 | 0 | 0 | 0 | 0 | 0 | 0 | 0 | 0
676 | 353035082 | 353035072 | 342640216 | 113 | 1 | 1 | 1 | 1-100-38 |  | Средний разряд работы 3,8 | 1191 | 1013 | чел.-ч. | чел.-ч. | 1 | 54 | 0 | 0 | 0 | 584.59 | 0 | 1 | 1 | *0,84 | 45.36 | 2 | 353035073 | 1969 | 0 | 0 | 0 | 0 | 0 | 0 | 0 | 0
676 | 353035083 | 353035072 | 342640393 | 113 | 1 | 1 | 1 | 4-100-00 |  | Затраты труда машинистов | 1191 | 1013 | чел.-ч. | чел.-ч. | 1 | 0.4 | 0 | 0 | 0 | 0 | 0 | 1 | 2 | *0,84 | 0.336 | 2 | 353035074 | 1970 | 0 | 0 | 0 | 0 | 0 | 0 | 0 | 0
676 | 353035084 | 353035072 | 342764741 | 1 | 1 | 1 | 2 | 91.05.05-015 | И13_ФСЭМ-2022, 91.05.05-015, приказ Минстроя России от 18.05.2022 г. № 378/пр | Краны на автомобильном ходу, грузоподъемность 16 т | 1368 | 1011 | маш.-ч | маш.-ч | 1 | 0.2 | 0 | 1552.12 | 803.25 | 0 | 0 | 1 | 0 | *0,84 | 0.168 | 2 | 353035075 | 1971 | 0 | 0 | 0 | 0 | 0 | 0 | 0 | 0
676 | 353035085 | 353035072 | 342765643 | 1 | 1 | 1 | 2 | 91.14.02-001 | И13_ФСЭМ-2022 доп.7, 91.14.02-001, приказ Минстроя России от 02.08.2023 г. № 551/пр | Автомобили бортовые, грузоподъемность до 5 т | 1368 | 1011 | маш.-ч | маш.-ч | 1 | 0.2 | 0 | 477.92 | 597.98 | 0 | 0 | 1 | 0 | *0,84 | 0.168 | 2 | 353035076 | 1972 | 0 | 0 | 0 | 0 | 0 | 0 | 0 | 0
676 | 353035086 | 353035072 | 342765836 | 1 | 1 | 1 | 2 | 91.17.04-233 | И13_ФСЭМ-2022, 91.17.04-233, приказ Минстроя России от 18.05.2022 г. № 378/пр | Аппараты сварочные для ручной дуговой сварки, сварочный ток до 350 А | 1368 | 1011 | маш.-ч | маш.-ч | 1 | 14.88 | 0 | 27.7 | 0 | 0 | 0 | 1 | 0 | *0,84 | 12.4992 | 2 | 353035077 | 1973 | 0 | 0 | 0 | 0 | 0 | 0 | 0 | 0
676 | 353035087 | 353035072 | 342716455 | 1 | 1 | 1 | 3 | 01.7.11.07-0227 | И13_ФСБЦ-2022, 01.7.11.07-0227, приказ Минстроя России от 18.05.2022 г. № 378/пр | Электроды сварочные для сварки низколегированных и углеродистых сталей УОНИ 13/45, Э42А, диаметр 4-5 мм | 1346 | 1009 | кг | кг | 1 | 1.49 | 155.63 | 0 | 0 | 0 | 0 | 1 | 0 | )*0 | 0 | 2 | 353035078 | 1974 | 0 | 0 | 0 | 0 | 0 | 0 | 0 | 0
676 | 353035088 | 353035072 | 342719015 | 1 | 1 | 1 | 3 | 03.2.01.01-0001 | И13_ФСБЦ-2022, 03.2.01.01-0001, приказ Минстроя России от 18.05.2022 г. № 378/пр | Портландцемент общестроительного назначения бездобавочный М400 Д0 (ЦЕМ I 32,5Н) | 1348 | 1009 | т | т | 1000 | 0.00374 | 4800.85 | 0 | 0 | 0 | 0 | 1 | 0 | )*0 | 0 | 2 | 353035079 | 1975 | 0 | 0 | 0 | 0 | 0 | 0 | 0 | 0
676 | 353035089 | 353035072 | 342735787 | 1 | 1 | 1 | 3 | 14.4.03.03-0002 | И13_ФСБЦ-2022 доп.4, 14.4.03.03-0002, приказ Минстроя России от 27.12.2022 г. № 1133/пр | Лак битумный БТ-123 | 1348 | 1009 | т | т | 1000 | 0.0078 | 82698.14 | 0 | 0 | 0 | 0 | 1 | 0 | )*0 | 0 | 2 | 353035080 | 1976 | 0 | 0 | 0 | 0 | 0 | 0 | 0 | 0
676 | 353035090 | 353035072 | 342646017 | 113 | 1 | 1 | 3 | 421/пр_2020_п.75_пп.а |  | Сметная стоимость вспомогательных ненормируемых материальных ресурсов, не учтенная в сметной норме, 2% | 3277935 | 1013 | % | % | 1 | 2 | 0 | 0 | 0 | 0 | 0 | 0 | 0 | )*0 | 0 | 2 | 353035081 | 1977 | 0 | 0 | 0 | 0 | 0 | 0 | 0 | 0
677 | 353035093 | 353035091 | 342640179 | 113 | 1 | 1 | 1 | 1-100-25 |  | Средний разряд работы 2,5 | 1191 | 1013 | чел.-ч. | чел.-ч. | 1 | 3.98 | 0 | 0 | 0 | 508.73 | 0 | 1 | 1 | *0,84 | 3.3432 | 2 | 353035092 | 1978 | 0 | 0 | 0 | 0 | 0 | 0 | 0 | 0
678 | 353035097 | 353035094 | 342640179 | 113 | 1 | 1 | 1 | 1-100-25 |  | Средний разряд работы 2,5 | 1191 | 1013 | чел.-ч. | чел.-ч. | 1 | 2.25 | 0 | 0 | 0 | 508.73 | 0 | 1 | 1 | *0,84 | 1.89 | 2 | 353035095 | 1979 | 0 | 0 | 0 | 0 | 0 | 0 | 0 | 0
678 | 353035098 | 353035094 | 342646022 | 113 | 1 | 1 | 3 | 999-9900 |  | Строительный мусор | 1348 | 1009 | т | т | 1000 | 0.007 | 0 | 0 | 0 | 0 | 0 | 0 | 0 | *0 | 0 | 2 | 353035096 | 1980 | 0 | 0 | 0 | 0 | 0 | 0 | 0 | 0
679 | 353035102 | 353035099 | 342640179 | 113 | 1 | 1 | 1 | 1-100-25 |  | Средний разряд работы 2,5 | 1191 | 1013 | чел.-ч. | чел.-ч. | 1 | 2.95 | 0 | 0 | 0 | 508.73 | 0 | 1 | 1 | *0,84 | 2.478 | 2 | 353035100 | 1981 | 0 | 0 | 0 | 0 | 0 | 0 | 0 | 0
679 | 353035103 | 353035099 | 342646022 | 113 | 1 | 1 | 3 | 999-9900 |  | Строительный мусор | 1348 | 1009 | т | т | 1000 | 0.0017 | 0 | 0 | 0 | 0 | 0 | 0 | 0 | *0 | 0 | 2 | 353035101 | 1982 | 0 | 0 | 0 | 0 | 0 | 0 | 0 | 0
680 | 353035114 | 353035104 | 342640216 | 113 | 1 | 1 | 1 | 1-100-38 |  | Средний разряд работы 3,8 | 1191 | 1013 | чел.-ч. | чел.-ч. | 1 | 19.04 | 0 | 0 | 0 | 584.59 | 0 | 1 | 1 | *0,84 | 15.9936 | 2 | 353035105 | 1983 | 0 | 0 | 0 | 0 | 0 | 0 | 0 | 0
680 | 353035115 | 353035104 | 342640393 | 113 | 1 | 1 | 1 | 4-100-00 |  | Затраты труда машинистов | 1191 | 1013 | чел.-ч. | чел.-ч. | 1 | 0.18 | 0 | 0 | 0 | 0 | 0 | 1 | 2 | *0,84 | 0.1512 | 2 | 353035106 | 1984 | 0 | 0 | 0 | 0 | 0 | 0 | 0 | 0
680 | 353035116 | 353035104 | 342764741 | 1 | 1 | 1 | 2 | 91.05.05-015 | И13_ФСЭМ-2022, 91.05.05-015, приказ Минстроя России от 18.05.2022 г. № 378/пр | Краны на автомобильном ходу, грузоподъемность 16 т | 1368 | 1011 | маш.-ч | маш.-ч | 1 | 0.09 | 0 | 1552.12 | 803.25 | 0 | 0 | 1 | 0 | *0,84 | 0.0756 | 2 | 353035107 | 1985 | 0 | 0 | 0 | 0 | 0 | 0 | 0 | 0
680 | 353035117 | 353035104 | 342765643 | 1 | 1 | 1 | 2 | 91.14.02-001 | И13_ФСЭМ-2022 доп.7, 91.14.02-001, приказ Минстроя России от 02.08.2023 г. № 551/пр | Автомобили бортовые, грузоподъемность до 5 т | 1368 | 1011 | маш.-ч | маш.-ч | 1 | 0.09 | 0 | 477.92 | 597.98 | 0 | 0 | 1 | 0 | *0,84 | 0.0756 | 2 | 353035108 | 1986 | 0 | 0 | 0 | 0 | 0 | 0 | 0 | 0
680 | 353035118 | 353035104 | 342765836 | 1 | 1 | 1 | 2 | 91.17.04-233 | И13_ФСЭМ-2022, 91.17.04-233, приказ Минстроя России от 18.05.2022 г. № 378/пр | Аппараты сварочные для ручной дуговой сварки, сварочный ток до 350 А | 1368 | 1011 | маш.-ч | маш.-ч | 1 | 2.16 | 0 | 27.7 | 0 | 0 | 0 | 1 | 0 | *0,84 | 1.8144 | 2 | 353035109 | 1987 | 0 | 0 | 0 | 0 | 0 | 0 | 0 | 0
680 | 353035119 | 353035104 | 342715737 | 1 | 1 | 1 | 3 | 01.7.03.04-0001 | И13_ФСБЦ-2022, 01.7.03.04-0001, приказ Минстроя России от 18.05.2022 г. № 378/пр | Электроэнергия | 1383 | 1013 | КВТ-Ч | КВТ-Ч | 1 | 0.6192 | 5.78 | 0 | 0 | 0 | 0 | 1 | 0 | )*0 | 0 | 2 | 353035110 | 1988 | 0 | 0 | 0 | 0 | 0 | 0 | 0 | 0
680 | 353035120 | 353035104 | 342716455 | 1 | 1 | 1 | 3 | 01.7.11.07-0227 | И13_ФСБЦ-2022, 01.7.11.07-0227, приказ Минстроя России от 18.05.2022 г. № 378/пр | Электроды сварочные для сварки низколегированных и углеродистых сталей УОНИ 13/45, Э42А, диаметр 4-5 мм | 1346 | 1009 | кг | кг | 1 | 0.96 | 155.63 | 0 | 0 | 0 | 0 | 1 | 0 | )*0 | 0 | 2 | 353035111 | 1989 | 0 | 0 | 0 | 0 | 0 | 0 | 0 | 0
680 | 353035121 | 353035104 | 342735316 | 1 | 1 | 1 | 3 | 14.1.02.01-0002 | И13_ФСБЦ-2022, 14.1.02.01-0002, приказ Минстроя России от 18.05.2022 г. № 378/пр | Клей, марка БМК-5к | 1346 | 1009 | кг | кг | 1 | 0.2 | 160.07 | 0 | 0 | 0 | 0 | 1 | 0 | )*0 | 0 | 2 | 353035112 | 1990 | 0 | 0 | 0 | 0 | 0 | 0 | 0 | 0
680 | 353035122 | 353035104 | 342646017 | 113 | 1 | 1 | 3 | 421/пр_2020_п.75_пп.а |  | Сметная стоимость вспомогательных ненормируемых материальных ресурсов, не учтенная в сметной норме, 2% | 3277935 | 1013 | % | % | 1 | 2 | 0 | 0 | 0 | 0 | 0 | 0 | 0 | )*0 | 0 | 2 | 353035113 | 1991 | 0 | 0 | 0 | 0 | 0 | 0 | 0 | 0
681 | 353035134 | 353035123 | 342640216 | 113 | 1 | 1 | 1 | 1-100-38 |  | Средний разряд работы 3,8 | 1191 | 1013 | чел.-ч. | чел.-ч. | 1 | 6.29 | 0 | 0 | 0 | 584.59 | 0 | 1 | 1 | *0,84 | 5.2836 | 2 | 353035124 | 1992 | 0 | 0 | 0 | 0 | 0 | 0 | 0 | 0
681 | 353035135 | 353035123 | 342640393 | 113 | 1 | 1 | 1 | 4-100-00 |  | Затраты труда машинистов | 1191 | 1013 | чел.-ч. | чел.-ч. | 1 | 0.06 | 0 | 0 | 0 | 0 | 0 | 1 | 2 | *0,84 | 0.0504 | 2 | 353035125 | 1993 | 0 | 0 | 0 | 0 | 0 | 0 | 0 | 0
681 | 353035136 | 353035123 | 342764741 | 1 | 1 | 1 | 2 | 91.05.05-015 | И13_ФСЭМ-2022, 91.05.05-015, приказ Минстроя России от 18.05.2022 г. № 378/пр | Краны на автомобильном ходу, грузоподъемность 16 т | 1368 | 1011 | маш.-ч | маш.-ч | 1 | 0.03 | 0 | 1552.12 | 803.25 | 0 | 0 | 1 | 0 | *0,84 | 0.0252 | 2 | 353035126 | 1994 | 0 | 0 | 0 | 0 | 0 | 0 | 0 | 0
681 | 353035137 | 353035123 | 342765643 | 1 | 1 | 1 | 2 | 91.14.02-001 | И13_ФСЭМ-2022 доп.7, 91.14.02-001, приказ Минстроя России от 02.08.2023 г. № 551/пр | Автомобили бортовые, грузоподъемность до 5 т | 1368 | 1011 | маш.-ч | маш.-ч | 1 | 0.03 | 0 | 477.92 | 597.98 | 0 | 0 | 1 | 0 | *0,84 | 0.0252 | 2 | 353035127 | 1995 | 0 | 0 | 0 | 0 | 0 | 0 | 0 | 0
681 | 353035138 | 353035123 | 342715891 | 1 | 1 | 1 | 3 | 01.7.06.05-0041 | И13_ФСБЦ-2022, 01.7.06.05-0041, приказ Минстроя России от 18.05.2022 г. № 378/пр | Ленты изоляционные хлопчатобумажные прорезиненные для электромонтажных и ремонтных работ, цвет черный, ширина 20 мм, толщина 0,35 мм | 1301 | 1003 | м | м | 1 | 26.67 | 5.87 | 0 | 0 | 0 | 0 | 1 | 0 | )*0 | 0 | 2 | 353035128 | 1996 | 0 | 0 | 0 | 0 | 0 | 0 | 0 | 0
681 | 353035139 | 353035123 | 342716058 | 1 | 1 | 1 | 3 | 01.7.07.20-0002 | И13_ФСБЦ-2022, 01.7.07.20-0002, приказ Минстроя России от 18.05.2022 г. № 378/пр | Тальк молотый, сорт I | 1348 | 1009 | т | т | 1000 | 0.00105 | 43821.53 | 0 | 0 | 0 | 0 | 1 | 0 | )*0 | 0 | 2 | 353035129 | 1997 | 0 | 0 | 0 | 0 | 0 | 0 | 0 | 0
681 | 353035140 | 353035123 | 342735756 | 1 | 1 | 1 | 3 | 14.4.02.04-0142 | И13_ФСБЦ-2022, 14.4.02.04-0142, приказ Минстроя России от 18.05.2022 г. № 378/пр | Краска масляная МА-0115, мумия, сурик железный | 1346 | 1009 | кг | кг | 1 | 0.02 | 79.88 | 0 | 0 | 0 | 0 | 1 | 0 | )*0 | 0 | 2 | 353035130 | 1998 | 0 | 0 | 0 | 0 | 0 | 0 | 0 | 0
681 | 353035141 | 353035123 | 342742949 | 1 | 1 | 1 | 3 | 20.2.01.05-0005 | И13_ФСБЦ-2022 доп.11, 20.2.01.05-0005, приказ Минстроя России от 09.08.2024 г. № 524/пр | Гильзы кабельные медные 16 мм | 1425 | 1013 | 100 ШТ | 100 ШТ | 1 | 0.05 | 1239.94 | 0 | 0 | 0 | 0 | 1 | 0 | )*0 | 0 | 2 | 353035131 | 1999 | 0 | 0 | 0 | 0 | 0 | 0 | 0 | 0
681 | 353035142 | 353035123 | 342742997 | 1 | 1 | 1 | 3 | 20.2.02.01-0013 | И13_ФСБЦ-2022 доп.9, 20.2.02.01-0013, приказ Минстроя России от 16.02.2024 г. № 102/пр | Втулки полипропиленовые, диаметр 28 мм | 1407 | 1013 | 1000 ШТ | 1000 ШТ | 1 | 0.0122 | 2316.78 | 0 | 0 | 0 | 0 | 1 | 0 | )*0 | 0 | 2 | 353035132 | 2000 | 0 | 0 | 0 | 0 | 0 | 0 | 0 | 0
681 | 353035143 | 353035123 | 342646017 | 113 | 1 | 1 | 3 | 421/пр_2020_п.75_пп.а |  | Сметная стоимость вспомогательных ненормируемых материальных ресурсов, не учтенная в сметной норме, 2% | 3277935 | 1013 | % | % | 1 | 2 | 0 | 0 | 0 | 0 | 0 | 0 | 0 | )*0 | 0 | 2 | 353035133 | 2001 | 0 | 0 | 0 | 0 | 0 | 0 | 0 | 0
717 | 353035151 | 353035144 | 342640193 | 113 | 1 | 1 | 1 | 1-100-29 |  | Средний разряд работы 2,9 | 1191 | 1013 | чел.-ч. | чел.-ч. | 1 | 1.8 | 0 | 0 | 0 | 526.58 | 0 | 1 | 1 | *0,84 | 1.512 | 2 | 353035145 | 2002 | 0 | 0 | 0 | 0 | 0 | 0 | 0 | 0
717 | 353035152 | 353035144 | 342640393 | 113 | 1 | 1 | 1 | 4-100-00 |  | Затраты труда машинистов | 1191 | 1013 | чел.-ч. | чел.-ч. | 1 | 0.01 | 0 | 0 | 0 | 0 | 0 | 1 | 2 | *0,84 | 0.0084 | 2 | 353035146 | 2003 | 0 | 0 | 0 | 0 | 0 | 0 | 0 | 0
717 | 353035153 | 353035144 | 342765643 | 1 | 1 | 1 | 2 | 91.14.02-001 | И13_ФСЭМ-2022 доп.7, 91.14.02-001, приказ Минстроя России от 02.08.2023 г. № 551/пр | Автомобили бортовые, грузоподъемность до 5 т | 1368 | 1011 | маш.-ч | маш.-ч | 1 | 0.01 | 0 | 477.92 | 597.98 | 0 | 0 | 1 | 0 | *0,84 | 0.0084 | 2 | 353035147 | 2004 | 0 | 0 | 0 | 0 | 0 | 0 | 0 | 0
717 | 353035154 | 353035144 | 342765796 | 1 | 1 | 1 | 2 | 91.17.04-034 | И13_ФСЭМ-2022, 91.17.04-034, приказ Минстроя России от 18.05.2022 г. № 378/пр | Агрегаты сварочные с двигателем внутреннего сгорания для ручной дуговой сварки, сварочный ток до 400 А, количество постов 1 | 1368 | 1011 | маш.-ч | маш.-ч | 1 | 0.05 | 0 | 97.17 | 0 | 0 | 0 | 1 | 0 | *0,84 | 0.042 | 2 | 353035148 | 2005 | 0 | 0 | 0 | 0 | 0 | 0 | 0 | 0
717 | 353035155 | 353035144 | 342716455 | 1 | 1 | 1 | 3 | 01.7.11.07-0227 | И13_ФСБЦ-2022, 01.7.11.07-0227, приказ Минстроя России от 18.05.2022 г. № 378/пр | Электроды сварочные для сварки низколегированных и углеродистых сталей УОНИ 13/45, Э42А, диаметр 4-5 мм | 1346 | 1009 | кг | кг | 1 | 0.12 | 155.63 | 0 | 0 | 0 | 0 | 1 | 0 | )*0 | 0 | 2 | 353035149 | 2006 | 0 | 0 | 0 | 0 | 0 | 0 | 0 | 0
717 | 353035156 | 353035144 | 342642846 | 113 | 1 | 1 | 3 | 08.3.04.02 |  | Сталь стержневая диаметром до 10 мм | 1348 | 1009 | т | т | 1000 | 0 | 0 | 0 | 0 | 0 | 1 | 0 | 0 | )*0 | 0 | 2 | 353035150 | 2007 | 0 | 0 | 0 | 0 | 0 | 0 | 0 | 0
718 | 353035162 | 353035157 | 342640193 | 113 | 1 | 1 | 1 | 1-100-29 |  | Средний разряд работы 2,9 | 1191 | 1013 | чел.-ч. | чел.-ч. | 1 | 0.67 | 0 | 0 | 0 | 526.58 | 0 | 1 | 1 | *0,84 | 0.5628 | 2 | 353035158 | 2008 | 0 | 0 | 0 | 0 | 0 | 0 | 0 | 0
718 | 353035163 | 353035157 | 342765796 | 1 | 1 | 1 | 2 | 91.17.04-034 | И13_ФСЭМ-2022, 91.17.04-034, приказ Минстроя России от 18.05.2022 г. № 378/пр | Агрегаты сварочные с двигателем внутреннего сгорания для ручной дуговой сварки, сварочный ток до 400 А, количество постов 1 | 1368 | 1011 | маш.-ч | маш.-ч | 1 | 0.12 | 0 | 97.17 | 0 | 0 | 0 | 1 | 0 | *0,84 | 0.1008 | 2 | 353035159 | 2009 | 0 | 0 | 0 | 0 | 0 | 0 | 0 | 0
718 | 353035164 | 353035157 | 342716455 | 1 | 1 | 1 | 3 | 01.7.11.07-0227 | И13_ФСБЦ-2022, 01.7.11.07-0227, приказ Минстроя России от 18.05.2022 г. № 378/пр | Электроды сварочные для сварки низколегированных и углеродистых сталей УОНИ 13/45, Э42А, диаметр 4-5 мм | 1346 | 1009 | кг | кг | 1 | 0.03 | 155.63 | 0 | 0 | 0 | 0 | 1 | 0 | )*0 | 0 | 2 | 353035160 | 2010 | 0 | 0 | 0 | 0 | 0 | 0 | 0 | 0
718 | 353035165 | 353035157 | 342724517 | 1 | 1 | 1 | 3 | 08.4.03.02-0002 | И13_ФСБЦ-2022, 08.4.03.02-0002, приказ Минстроя России от 18.05.2022 г. № 378/пр | Сталь арматурная горячекатаная гладкая, класс A-I, диаметр 6-22 мм | 1348 | 1009 | т | т | 1000 | 0.005 | 50342.66 | 0 | 0 | 0 | 0 | 1 | 0 | )*0 | 0 | 2 | 353035161 | 2011 | 0 | 0 | 0 | 0 | 0 | 0 | 0 | 0
719 | 353035174 | 353035166 | 342640193 | 113 | 1 | 1 | 1 | 1-100-29 |  | Средний разряд работы 2,9 | 1191 | 1013 | чел.-ч. | чел.-ч. | 1 | 0.45 | 0 | 0 | 0 | 526.58 | 0 | 1 | 1 | *0,84 | 0.378 | 2 | 353035167 | 2012 | 0 | 0 | 0 | 0 | 0 | 0 | 0 | 0
719 | 353035175 | 353035166 | 342640393 | 113 | 1 | 1 | 1 | 4-100-00 |  | Затраты труда машинистов | 1191 | 1013 | чел.-ч. | чел.-ч. | 1 | 0.32 | 0 | 0 | 0 | 0 | 0 | 1 | 2 | *0,84 | 0.2688 | 2 | 353035168 | 2013 | 0 | 0 | 0 | 0 | 0 | 0 | 0 | 0
719 | 353035176 | 353035166 | 342765796 | 1 | 1 | 1 | 2 | 91.17.04-034 | И13_ФСЭМ-2022, 91.17.04-034, приказ Минстроя России от 18.05.2022 г. № 378/пр | Агрегаты сварочные с двигателем внутреннего сгорания для ручной дуговой сварки, сварочный ток до 400 А, количество постов 1 | 1368 | 1011 | маш.-ч | маш.-ч | 1 | 0.12 | 0 | 97.17 | 0 | 0 | 0 | 1 | 0 | *0,84 | 0.1008 | 2 | 353035169 | 2014 | 0 | 0 | 0 | 0 | 0 | 0 | 0 | 0
719 | 353035177 | 353035166 | 342765848 | 1 | 1 | 1 | 2 | 91.18.01-007 | И13_ФСЭМ-2022 доп.13, 91.18.01-007, приказ Минстроя России от 07.02.2025 г. № 69/пр | Компрессоры винтовые передвижные с двигателем внутреннего сгорания, давление до 0,7 МПа (7 атм), производительность до 5,4 м3/мин | 1368 | 1011 | маш.-ч | маш.-ч | 1 | 0.32 | 0 | 379.45 | 597.98 | 0 | 0 | 1 | 0 | *0,84 | 0.2688 | 2 | 353035170 | 2015 | 0 | 0 | 0 | 0 | 0 | 0 | 0 | 0
719 | 353035178 | 353035166 | 342766355 | 1 | 1 | 1 | 2 | 91.21.22-195 | И13_ФСЭМ-2022, 91.21.22-195, приказ Минстроя России от 18.05.2022 г. № 378/пр | Машины пневматические при работе от передвижных компрессорных установок для забивания в грунт под любым углом наклона к горизонту и извлечения стержней диаметром от 12 до 25 мм, длиной от 2 до 15 м | 1368 | 1011 | маш.-ч | маш.-ч | 1 | 0.32 | 0 | 68.2 | 0 | 0 | 0 | 1 | 0 | *0,84 | 0.2688 | 2 | 353035171 | 2016 | 0 | 0 | 0 | 0 | 0 | 0 | 0 | 0
719 | 353035179 | 353035166 | 342716455 | 1 | 1 | 1 | 3 | 01.7.11.07-0227 | И13_ФСБЦ-2022, 01.7.11.07-0227, приказ Минстроя России от 18.05.2022 г. № 378/пр | Электроды сварочные для сварки низколегированных и углеродистых сталей УОНИ 13/45, Э42А, диаметр 4-5 мм | 1346 | 1009 | кг | кг | 1 | 0.03 | 155.63 | 0 | 0 | 0 | 0 | 1 | 0 | )*0 | 0 | 2 | 353035172 | 2017 | 0 | 0 | 0 | 0 | 0 | 0 | 0 | 0
719 | 353035180 | 353035166 | 342724517 | 1 | 1 | 1 | 3 | 08.4.03.02-0002 | И13_ФСБЦ-2022, 08.4.03.02-0002, приказ Минстроя России от 18.05.2022 г. № 378/пр | Сталь арматурная горячекатаная гладкая, класс A-I, диаметр 6-22 мм | 1348 | 1009 | т | т | 1000 | 0.005 | 50342.66 | 0 | 0 | 0 | 0 | 1 | 0 | )*0 | 0 | 2 | 353035173 | 2018 | 0 | 0 | 0 | 0 | 0 | 0 | 0 | 0
755 | 353035186 | 353035181 | 342640210 | 113 | 1 | 1 | 1 | 1-100-36 |  | Средний разряд работы 3,6 | 1191 | 1013 | чел.-ч. | чел.-ч. | 1 | 0.35 | 0 | 0 | 0 | 571.2 | 0 | 1 | 1 | *0,3)*0,84 | 0.0882 | 2 | 353035182 | 2019 | 0 | 0 | 0 | 0 | 0 | 0 | 0 | 0
755 | 353035187 | 353035181 | 342640393 | 113 | 1 | 1 | 1 | 4-100-00 |  | Затраты труда машинистов | 1191 | 1013 | чел.-ч. | чел.-ч. | 1 | 0.15 | 0 | 0 | 0 | 0 | 0 | 1 | 2 | *0,3)*0,84 | 0.0378 | 2 | 353035183 | 2020 | 0 | 0 | 0 | 0 | 0 | 0 | 0 | 0
755 | 353035188 | 353035181 | 342764741 | 1 | 1 | 1 | 2 | 91.05.05-015 | И13_ФСЭМ-2022, 91.05.05-015, приказ Минстроя России от 18.05.2022 г. № 378/пр | Краны на автомобильном ходу, грузоподъемность 16 т | 1368 | 1011 | маш.-ч | маш.-ч | 1 | 0.15 | 0 | 1552.12 | 803.25 | 0 | 0 | 1 | 0 | *0,3)*0,84 | 0.0378 | 2 | 353035184 | 2021 | 0 | 0 | 0 | 0 | 0 | 0 | 0 | 0
755 | 353035189 | 353035181 | 342646017 | 113 | 1 | 1 | 3 | 421/пр_2020_п.75_пп.а |  | Сметная стоимость вспомогательных ненормируемых материальных ресурсов, не учтенная в сметной норме, 2% | 3277935 | 1013 | % | % | 1 | 2 | 0 | 0 | 0 | 0 | 0 | 0 | 0 | *0 | 0 | 2 | 353035185 | 2022 | 0 | 0 | 0 | 0 | 0 | 0 | 0 | 0
756 | 353035195 | 353035190 | 342640210 | 113 | 1 | 1 | 1 | 1-100-36 |  | Средний разряд работы 3,6 | 1191 | 1013 | чел.-ч. | чел.-ч. | 1 | 0.35 | 0 | 0 | 0 | 571.2 | 0 | 1 | 1 | *0,84 | 0.294 | 2 | 353035191 | 2023 | 0 | 0 | 0 | 0 | 0 | 0 | 0 | 0
756 | 353035196 | 353035190 | 342640393 | 113 | 1 | 1 | 1 | 4-100-00 |  | Затраты труда машинистов | 1191 | 1013 | чел.-ч. | чел.-ч. | 1 | 0.15 | 0 | 0 | 0 | 0 | 0 | 1 | 2 | *0,84 | 0.126 | 2 | 353035192 | 2024 | 0 | 0 | 0 | 0 | 0 | 0 | 0 | 0
756 | 353035197 | 353035190 | 342764741 | 1 | 1 | 1 | 2 | 91.05.05-015 | И13_ФСЭМ-2022, 91.05.05-015, приказ Минстроя России от 18.05.2022 г. № 378/пр | Краны на автомобильном ходу, грузоподъемность 16 т | 1368 | 1011 | маш.-ч | маш.-ч | 1 | 0.15 | 0 | 1552.12 | 803.25 | 0 | 0 | 1 | 0 | *0,84 | 0.126 | 2 | 353035193 | 2025 | 0 | 0 | 0 | 0 | 0 | 0 | 0 | 0
756 | 353035198 | 353035190 | 342646017 | 113 | 1 | 1 | 3 | 421/пр_2020_п.75_пп.а |  | Сметная стоимость вспомогательных ненормируемых материальных ресурсов, не учтенная в сметной норме, 2% | 3277935 | 1013 | % | % | 1 | 2 | 0 | 0 | 0 | 0 | 0 | 0 | 0 | )*0 | 0 | 2 | 353035194 | 2026 | 0 | 0 | 0 | 0 | 0 | 0 | 0 | 0
757 | 353035204 | 353035199 | 342640210 | 113 | 1 | 1 | 1 | 1-100-36 |  | Средний разряд работы 3,6 | 1191 | 1013 | чел.-ч. | чел.-ч. | 1 | 1.05 | 0 | 0 | 0 | 571.2 | 0 | 1 | 1 | *0,3)*0,84 | 0.2646 | 2 | 353035200 | 2027 | 0 | 0 | 0 | 0 | 0 | 0 | 0 | 0
757 | 353035205 | 353035199 | 342640393 | 113 | 1 | 1 | 1 | 4-100-00 |  | Затраты труда машинистов | 1191 | 1013 | чел.-ч. | чел.-ч. | 1 | 0.46 | 0 | 0 | 0 | 0 | 0 | 1 | 2 | *0,3)*0,84 | 0.11592 | 2 | 353035201 | 2028 | 0 | 0 | 0 | 0 | 0 | 0 | 0 | 0
757 | 353035206 | 353035199 | 342764741 | 1 | 1 | 1 | 2 | 91.05.05-015 | И13_ФСЭМ-2022, 91.05.05-015, приказ Минстроя России от 18.05.2022 г. № 378/пр | Краны на автомобильном ходу, грузоподъемность 16 т | 1368 | 1011 | маш.-ч | маш.-ч | 1 | 0.46 | 0 | 1552.12 | 803.25 | 0 | 0 | 1 | 0 | *0,3)*0,84 | 0.11592 | 2 | 353035202 | 2029 | 0 | 0 | 0 | 0 | 0 | 0 | 0 | 0
757 | 353035207 | 353035199 | 342646017 | 113 | 1 | 1 | 3 | 421/пр_2020_п.75_пп.а |  | Сметная стоимость вспомогательных ненормируемых материальных ресурсов, не учтенная в сметной норме, 2% | 3277935 | 1013 | % | % | 1 | 2 | 0 | 0 | 0 | 0 | 0 | 0 | 0 | *0 | 0 | 2 | 353035203 | 2030 | 0 | 0 | 0 | 0 | 0 | 0 | 0 | 0
758 | 353035213 | 353035208 | 342640210 | 113 | 1 | 1 | 1 | 1-100-36 |  | Средний разряд работы 3,6 | 1191 | 1013 | чел.-ч. | чел.-ч. | 1 | 1.05 | 0 | 0 | 0 | 571.2 | 0 | 1 | 1 | *0,84 | 0.882 | 2 | 353035209 | 2031 | 0 | 0 | 0 | 0 | 0 | 0 | 0 | 0
758 | 353035214 | 353035208 | 342640393 | 113 | 1 | 1 | 1 | 4-100-00 |  | Затраты труда машинистов | 1191 | 1013 | чел.-ч. | чел.-ч. | 1 | 0.46 | 0 | 0 | 0 | 0 | 0 | 1 | 2 | *0,84 | 0.3864 | 2 | 353035210 | 2032 | 0 | 0 | 0 | 0 | 0 | 0 | 0 | 0
758 | 353035215 | 353035208 | 342764741 | 1 | 1 | 1 | 2 | 91.05.05-015 | И13_ФСЭМ-2022, 91.05.05-015, приказ Минстроя России от 18.05.2022 г. № 378/пр | Краны на автомобильном ходу, грузоподъемность 16 т | 1368 | 1011 | маш.-ч | маш.-ч | 1 | 0.46 | 0 | 1552.12 | 803.25 | 0 | 0 | 1 | 0 | *0,84 | 0.3864 | 2 | 353035211 | 2033 | 0 | 0 | 0 | 0 | 0 | 0 | 0 | 0
758 | 353035216 | 353035208 | 342646017 | 113 | 1 | 1 | 3 | 421/пр_2020_п.75_пп.а |  | Сметная стоимость вспомогательных ненормируемых материальных ресурсов, не учтенная в сметной норме, 2% | 3277935 | 1013 | % | % | 1 | 2 | 0 | 0 | 0 | 0 | 0 | 0 | 0 | )*0 | 0 | 2 | 353035212 | 2034 | 0 | 0 | 0 | 0 | 0 | 0 | 0 | 0
759 | 353035224 | 353035217 | 342640222 | 113 | 1 | 1 | 1 | 1-100-40 |  | Средний разряд работы 4,0 | 1191 | 1013 | чел.-ч. | чел.-ч. | 1 | 0.4 | 0 | 0 | 0 | 597.98 | 0 | 1 | 1 | *0,3)*0,84 | 0.1008 | 2 | 353035218 | 2035 | 0 | 0 | 0 | 0 | 0 | 0 | 0 | 0
759 | 353035225 | 353035217 | 342640393 | 113 | 1 | 1 | 1 | 4-100-00 |  | Затраты труда машинистов | 1191 | 1013 | чел.-ч. | чел.-ч. | 1 | 0.01 | 0 | 0 | 0 | 0 | 0 | 1 | 2 | *0,3)*0,84 | 0.00252 | 2 | 353035219 | 2036 | 0 | 0 | 0 | 0 | 0 | 0 | 0 | 0
759 | 353035226 | 353035217 | 342764741 | 1 | 1 | 1 | 2 | 91.05.05-015 | И13_ФСЭМ-2022, 91.05.05-015, приказ Минстроя России от 18.05.2022 г. № 378/пр | Краны на автомобильном ходу, грузоподъемность 16 т | 1368 | 1011 | маш.-ч | маш.-ч | 1 | 0.004 | 0 | 1552.12 | 803.25 | 0 | 0 | 1 | 0 | *0,3)*0,84 | 0.001008 | 2 | 353035220 | 2037 | 0 | 0 | 0 | 0 | 0 | 0 | 0 | 0
759 | 353035227 | 353035217 | 342765643 | 1 | 1 | 1 | 2 | 91.14.02-001 | И13_ФСЭМ-2022 доп.7, 91.14.02-001, приказ Минстроя России от 02.08.2023 г. № 551/пр | Автомобили бортовые, грузоподъемность до 5 т | 1368 | 1011 | маш.-ч | маш.-ч | 1 | 0.004 | 0 | 477.92 | 597.98 | 0 | 0 | 1 | 0 | *0,3)*0,84 | 0.001008 | 2 | 353035221 | 2038 | 0 | 0 | 0 | 0 | 0 | 0 | 0 | 0
759 | 353035228 | 353035217 | 342717233 | 1 | 1 | 1 | 3 | 01.7.15.03-0042 | И13_ФСБЦ-2022, 01.7.15.03-0042, приказ Минстроя России от 18.05.2022 г. № 378/пр | Болты с гайками и шайбами строительные | 1346 | 1009 | кг | кг | 1 | 0.08 | 174.93 | 0 | 0 | 0 | 0 | 1 | 0 | *0 | 0 | 2 | 353035222 | 2039 | 0 | 0 | 0 | 0 | 0 | 0 | 0 | 0
759 | 353035229 | 353035217 | 342646017 | 113 | 1 | 1 | 3 | 421/пр_2020_п.75_пп.а |  | Сметная стоимость вспомогательных ненормируемых материальных ресурсов, не учтенная в сметной норме, 2% | 3277935 | 1013 | % | % | 1 | 2 | 0 | 0 | 0 | 0 | 0 | 0 | 0 | *0 | 0 | 2 | 353035223 | 2040 | 0 | 0 | 0 | 0 | 0 | 0 | 0 | 0
760 | 353035237 | 353035230 | 342640222 | 113 | 1 | 1 | 1 | 1-100-40 |  | Средний разряд работы 4,0 | 1191 | 1013 | чел.-ч. | чел.-ч. | 1 | 0.4 | 0 | 0 | 0 | 597.98 | 0 | 1 | 1 | *0,84 | 0.336 | 2 | 353035231 | 2041 | 0 | 0 | 0 | 0 | 0 | 0 | 0 | 0
760 | 353035238 | 353035230 | 342640393 | 113 | 1 | 1 | 1 | 4-100-00 |  | Затраты труда машинистов | 1191 | 1013 | чел.-ч. | чел.-ч. | 1 | 0.01 | 0 | 0 | 0 | 0 | 0 | 1 | 2 | *0,84 | 0.0084 | 2 | 353035232 | 2042 | 0 | 0 | 0 | 0 | 0 | 0 | 0 | 0
760 | 353035239 | 353035230 | 342764741 | 1 | 1 | 1 | 2 | 91.05.05-015 | И13_ФСЭМ-2022, 91.05.05-015, приказ Минстроя России от 18.05.2022 г. № 378/пр | Краны на автомобильном ходу, грузоподъемность 16 т | 1368 | 1011 | маш.-ч | маш.-ч | 1 | 0.004 | 0 | 1552.12 | 803.25 | 0 | 0 | 1 | 0 | *0,84 | 0.00336 | 2 | 353035233 | 2043 | 0 | 0 | 0 | 0 | 0 | 0 | 0 | 0
760 | 353035240 | 353035230 | 342765643 | 1 | 1 | 1 | 2 | 91.14.02-001 | И13_ФСЭМ-2022 доп.7, 91.14.02-001, приказ Минстроя России от 02.08.2023 г. № 551/пр | Автомобили бортовые, грузоподъемность до 5 т | 1368 | 1011 | маш.-ч | маш.-ч | 1 | 0.004 | 0 | 477.92 | 597.98 | 0 | 0 | 1 | 0 | *0,84 | 0.00336 | 2 | 353035234 | 2044 | 0 | 0 | 0 | 0 | 0 | 0 | 0 | 0
760 | 353035241 | 353035230 | 342717233 | 1 | 1 | 1 | 3 | 01.7.15.03-0042 | И13_ФСБЦ-2022, 01.7.15.03-0042, приказ Минстроя России от 18.05.2022 г. № 378/пр | Болты с гайками и шайбами строительные | 1346 | 1009 | кг | кг | 1 | 0.08 | 174.93 | 0 | 0 | 0 | 0 | 1 | 0 | )*0 | 0 | 2 | 353035235 | 2045 | 0 | 0 | 0 | 0 | 0 | 0 | 0 | 0
760 | 353035242 | 353035230 | 342646017 | 113 | 1 | 1 | 3 | 421/пр_2020_п.75_пп.а |  | Сметная стоимость вспомогательных ненормируемых материальных ресурсов, не учтенная в сметной норме, 2% | 3277935 | 1013 | % | % | 1 | 2 | 0 | 0 | 0 | 0 | 0 | 0 | 0 | )*0 | 0 | 2 | 353035236 | 2046 | 0 | 0 | 0 | 0 | 0 | 0 | 0 | 0
765 | 353035257 | 353035247 | 342640222 | 113 | 1 | 1 | 1 | 1-100-40 |  | Средний разряд работы 4,0 | 1191 | 1013 | чел.-ч. | чел.-ч. | 1 | 41.2 | 0 | 0 | 0 | 597.98 | 0 | 1 | 1 | *0,84 | 34.608 | 2 | 353035248 | 2047 | 0 | 0 | 0 | 0 | 0 | 0 | 0 | 0
765 | 353035258 | 353035247 | 342640393 | 113 | 1 | 1 | 1 | 4-100-00 |  | Затраты труда машинистов | 1191 | 1013 | чел.-ч. | чел.-ч. | 1 | 0.2 | 0 | 0 | 0 | 0 | 0 | 1 | 2 | *0,84 | 0.168 | 2 | 353035249 | 2048 | 0 | 0 | 0 | 0 | 0 | 0 | 0 | 0
765 | 353035259 | 353035247 | 342764741 | 1 | 1 | 1 | 2 | 91.05.05-015 | И13_ФСЭМ-2022, 91.05.05-015, приказ Минстроя России от 18.05.2022 г. № 378/пр | Краны на автомобильном ходу, грузоподъемность 16 т | 1368 | 1011 | маш.-ч | маш.-ч | 1 | 0.1 | 0 | 1552.12 | 803.25 | 0 | 0 | 1 | 0 | *0,84 | 0.084 | 2 | 353035250 | 2049 | 0 | 0 | 0 | 0 | 0 | 0 | 0 | 0
765 | 353035260 | 353035247 | 342765643 | 1 | 1 | 1 | 2 | 91.14.02-001 | И13_ФСЭМ-2022 доп.7, 91.14.02-001, приказ Минстроя России от 02.08.2023 г. № 551/пр | Автомобили бортовые, грузоподъемность до 5 т | 1368 | 1011 | маш.-ч | маш.-ч | 1 | 0.1 | 0 | 477.92 | 597.98 | 0 | 0 | 1 | 0 | *0,84 | 0.084 | 2 | 353035251 | 2050 | 0 | 0 | 0 | 0 | 0 | 0 | 0 | 0
765 | 353035261 | 353035247 | 342765836 | 1 | 1 | 1 | 2 | 91.17.04-233 | И13_ФСЭМ-2022, 91.17.04-233, приказ Минстроя России от 18.05.2022 г. № 378/пр | Аппараты сварочные для ручной дуговой сварки, сварочный ток до 350 А | 1368 | 1011 | маш.-ч | маш.-ч | 1 | 0.16 | 0 | 27.7 | 0 | 0 | 0 | 1 | 0 | *0,84 | 0.1344 | 2 | 353035252 | 2051 | 0 | 0 | 0 | 0 | 0 | 0 | 0 | 0
765 | 353035262 | 353035247 | 342724205 | 1 | 1 | 1 | 3 | 08.3.07.01-0052 | И13_ФСБЦ-2022 доп.4, 08.3.07.01-0052, приказ Минстроя России от 27.12.2022 г. № 1133/пр | Прокат стальной горячекатаный полосовой, марки стали Ст3сп, Ст3пс, размеры 50х5 мм | 1348 | 1009 | т | т | 1000 | 0.003 | 70310.45 | 0 | 0 | 0 | 0 | 1 | 0 | )*0 | 0 | 2 | 353035253 | 2052 | 0 | 0 | 0 | 0 | 0 | 0 | 0 | 0
765 | 353035263 | 353035247 | 342735756 | 1 | 1 | 1 | 3 | 14.4.02.04-0142 | И13_ФСБЦ-2022, 14.4.02.04-0142, приказ Минстроя России от 18.05.2022 г. № 378/пр | Краска масляная МА-0115, мумия, сурик железный | 1346 | 1009 | кг | кг | 1 | 0.8 | 79.88 | 0 | 0 | 0 | 0 | 1 | 0 | )*0 | 0 | 2 | 353035254 | 2053 | 0 | 0 | 0 | 0 | 0 | 0 | 0 | 0
765 | 353035264 | 353035247 | 342746046 | 1 | 1 | 1 | 3 | 20.5.04.03-0002 | И13_ФСБЦ-2022, 20.5.04.03-0002, приказ Минстроя России от 18.05.2022 г. № 378/пр | Зажимы наборные проходные ЗН24-4П25 | 1425 | 1013 | 100 ШТ | 100 ШТ | 1 | 1.02 | 896.51 | 0 | 0 | 0 | 0 | 1 | 0 | )*0 | 0 | 2 | 353035255 | 2054 | 0 | 0 | 0 | 0 | 0 | 0 | 0 | 0
765 | 353035265 | 353035247 | 342646017 | 113 | 1 | 1 | 3 | 421/пр_2020_п.75_пп.а |  | Сметная стоимость вспомогательных ненормируемых материальных ресурсов, не учтенная в сметной норме, 2% | 3277935 | 1013 | % | % | 1 | 2 | 0 | 0 | 0 | 0 | 0 | 0 | 0 | )*0 | 0 | 2 | 353035256 | 2055 | 0 | 0 | 0 | 0 | 0 | 0 | 0 | 0
801 | 353035277 | 353035266 | 342640222 | 113 | 1 | 1 | 1 | 1-100-40 |  | Средний разряд работы 4,0 | 1191 | 1013 | чел.-ч. | чел.-ч. | 1 | 1.29 | 0 | 0 | 0 | 597.98 | 0 | 1 | 1 | *0,6)*0,84 | 0.65016 | 2 | 353035267 | 2056 | 0 | 0 | 0 | 0 | 0 | 0 | 0 | 0
801 | 353035278 | 353035266 | 342640393 | 113 | 1 | 1 | 1 | 4-100-00 |  | Затраты труда машинистов | 1191 | 1013 | чел.-ч. | чел.-ч. | 1 | 0.06 | 0 | 0 | 0 | 0 | 0 | 1 | 2 | *0,6)*0,84 | 0.03024 | 2 | 353035268 | 2057 | 0 | 0 | 0 | 0 | 0 | 0 | 0 | 0
801 | 353035279 | 353035266 | 342765643 | 1 | 1 | 1 | 2 | 91.14.02-001 | И13_ФСЭМ-2022 доп.7, 91.14.02-001, приказ Минстроя России от 02.08.2023 г. № 551/пр | Автомобили бортовые, грузоподъемность до 5 т | 1368 | 1011 | маш.-ч | маш.-ч | 1 | 0.06 | 0 | 477.92 | 597.98 | 0 | 0 | 1 | 0 | *0,6)*0,84 | 0.03024 | 2 | 353035269 | 2058 | 0 | 0 | 0 | 0 | 0 | 0 | 0 | 0
801 | 353035280 | 353035266 | 342713941 | 1 | 1 | 1 | 3 | 01.3.01.01-0010 | И13_ФСБЦ-2022 доп.6, 01.3.01.01-0010, приказ Минстроя России от 11.05.2023 г. № 335/пр | Бензин-растворитель | 1346 | 1009 | кг | кг | 1 | 0.06 | 160.27 | 0 | 0 | 0 | 0 | 1 | 0 | *0 | 0 | 2 | 353035270 | 2059 | 0 | 0 | 0 | 0 | 0 | 0 | 0 | 0
801 | 353035281 | 353035266 | 342713964 | 1 | 1 | 1 | 3 | 01.3.01.06-0038 | И13_ФСБЦ-2022, 01.3.01.06-0038, приказ Минстроя России от 18.05.2022 г. № 378/пр | Смазка защитная электросетевая | 1346 | 1009 | кг | кг | 1 | 0.01 | 238.29 | 0 | 0 | 0 | 0 | 1 | 0 | *0 | 0 | 2 | 353035271 | 2060 | 0 | 0 | 0 | 0 | 0 | 0 | 0 | 0
801 | 353035282 | 353035266 | 342717233 | 1 | 1 | 1 | 3 | 01.7.15.03-0042 | И13_ФСБЦ-2022, 01.7.15.03-0042, приказ Минстроя России от 18.05.2022 г. № 378/пр | Болты с гайками и шайбами строительные | 1346 | 1009 | кг | кг | 1 | 0 | 174.93 | 0 | 0 | 0 | 1 | 0 | 0 | *0 | 0 | 2 | 353035272 | 2061 | 0 | 0 | 0 | 0 | 0 | 0 | 0 | 0
801 | 353035283 | 353035266 | 342642533 | 113 | 1 | 1 | 3 | 07.2.07.13 |  | Хомуты стальные | 1346 | 1009 | кг | кг | 1 | 0 | 0 | 0 | 0 | 0 | 1 | 0 | 0 | *0 | 0 | 2 | 353035273 | 2062 | 0 | 0 | 0 | 0 | 0 | 0 | 0 | 0
801 | 353035284 | 353035266 | 342644949 | 113 | 1 | 1 | 3 | 20.2.06.05 |  | Кронштейны | 1346 | 1009 | кг | кг | 1 | 0 | 0 | 0 | 0 | 0 | 1 | 0 | 0 | *0 | 0 | 2 | 353035274 | 2063 | 0 | 0 | 0 | 0 | 0 | 0 | 0 | 0
801 | 353035285 | 353035266 | 342644996 | 113 | 1 | 1 | 3 | 20.3.03.03 |  | Светильники с лампами накаливания | 1371 | 1013 | ШТ | ШТ | 1 | 0 | 0 | 0 | 0 | 0 | 1 | 0 | 0 | *0 | 0 | 2 | 353035275 | 2064 | 0 | 0 | 0 | 0 | 0 | 0 | 0 | 0
801 | 353035286 | 353035266 | 342645085 | 113 | 1 | 1 | 3 | 21.2.03.09 |  | Провода с резиновой изоляцией | 1348 | 1009 | т | т | 1000 | 0 | 0 | 0 | 0 | 0 | 1 | 0 | 0 | *0 | 0 | 2 | 353035276 | 2065 | 0 | 0 | 0 | 0 | 0 | 0 | 0 | 0
802 | 353035298 | 353035287 | 342640222 | 113 | 1 | 1 | 1 | 1-100-40 |  | Средний разряд работы 4,0 | 1191 | 1013 | чел.-ч. | чел.-ч. | 1 | 1.29 | 0 | 0 | 0 | 597.98 | 0 | 1 | 1 | *0,84 | 1.0836 | 2 | 353035288 | 2066 | 0 | 0 | 0 | 0 | 0 | 0 | 0 | 0
802 | 353035299 | 353035287 | 342640393 | 113 | 1 | 1 | 1 | 4-100-00 |  | Затраты труда машинистов | 1191 | 1013 | чел.-ч. | чел.-ч. | 1 | 0.06 | 0 | 0 | 0 | 0 | 0 | 1 | 2 | *0,84 | 0.0504 | 2 | 353035289 | 2067 | 0 | 0 | 0 | 0 | 0 | 0 | 0 | 0
802 | 353035300 | 353035287 | 342765643 | 1 | 1 | 1 | 2 | 91.14.02-001 | И13_ФСЭМ-2022 доп.7, 91.14.02-001, приказ Минстроя России от 02.08.2023 г. № 551/пр | Автомобили бортовые, грузоподъемность до 5 т | 1368 | 1011 | маш.-ч | маш.-ч | 1 | 0.06 | 0 | 477.92 | 597.98 | 0 | 0 | 1 | 0 | *0,84 | 0.0504 | 2 | 353035290 | 2068 | 0 | 0 | 0 | 0 | 0 | 0 | 0 | 0
802 | 353035301 | 353035287 | 342713941 | 1 | 1 | 1 | 3 | 01.3.01.01-0010 | И13_ФСБЦ-2022 доп.6, 01.3.01.01-0010, приказ Минстроя России от 11.05.2023 г. № 335/пр | Бензин-растворитель | 1346 | 1009 | кг | кг | 1 | 0.06 | 160.27 | 0 | 0 | 0 | 0 | 1 | 0 | )*0 | 0 | 2 | 353035291 | 2069 | 0 | 0 | 0 | 0 | 0 | 0 | 0 | 0
802 | 353035302 | 353035287 | 342713964 | 1 | 1 | 1 | 3 | 01.3.01.06-0038 | И13_ФСБЦ-2022, 01.3.01.06-0038, приказ Минстроя России от 18.05.2022 г. № 378/пр | Смазка защитная электросетевая | 1346 | 1009 | кг | кг | 1 | 0.01 | 238.29 | 0 | 0 | 0 | 0 | 1 | 0 | )*0 | 0 | 2 | 353035292 | 2070 | 0 | 0 | 0 | 0 | 0 | 0 | 0 | 0
802 | 353035303 | 353035287 | 342717233 | 1 | 1 | 1 | 3 | 01.7.15.03-0042 | И13_ФСБЦ-2022, 01.7.15.03-0042, приказ Минстроя России от 18.05.2022 г. № 378/пр | Болты с гайками и шайбами строительные | 1346 | 1009 | кг | кг | 1 | 0 | 174.93 | 0 | 0 | 0 | 1 | 0 | 0 | )*0 | 0 | 2 | 353035293 | 2071 | 0 | 0 | 0 | 0 | 0 | 0 | 0 | 0
802 | 353035304 | 353035287 | 342642533 | 113 | 1 | 1 | 3 | 07.2.07.13 |  | Хомуты стальные | 1346 | 1009 | кг | кг | 1 | 0 | 0 | 0 | 0 | 0 | 1 | 0 | 0 | )*0 | 0 | 2 | 353035294 | 2072 | 0 | 0 | 0 | 0 | 0 | 0 | 0 | 0
802 | 353035305 | 353035287 | 342644949 | 113 | 1 | 1 | 3 | 20.2.06.05 |  | Кронштейны | 1346 | 1009 | кг | кг | 1 | 0 | 0 | 0 | 0 | 0 | 1 | 0 | 0 | )*0 | 0 | 2 | 353035295 | 2073 | 0 | 0 | 0 | 0 | 0 | 0 | 0 | 0
802 | 353035306 | 353035287 | 342644996 | 113 | 1 | 1 | 3 | 20.3.03.03 |  | Светильники с лампами накаливания | 1371 | 1013 | ШТ | ШТ | 1 | 0 | 0 | 0 | 0 | 0 | 1 | 0 | 0 | )*0 | 0 | 2 | 353035296 | 2074 | 0 | 0 | 0 | 0 | 0 | 0 | 0 | 0
802 | 353035307 | 353035287 | 342645085 | 113 | 1 | 1 | 3 | 21.2.03.09 |  | Провода с резиновой изоляцией | 1348 | 1009 | т | т | 1000 | 0 | 0 | 0 | 0 | 0 | 1 | 0 | 0 | )*0 | 0 | 2 | 353035297 | 2075 | 0 | 0 | 0 | 0 | 0 | 0 | 0 | 0
803 | 353035320 | 353035308 | 342640203 | 113 | 1 | 1 | 1 | 1-100-33 |  | Средний разряд работы 3,3 | 1191 | 1013 | чел.-ч. | чел.-ч. | 1 | 2.01 | 0 | 0 | 0 | 551.12 | 0 | 1 | 1 | *0,6)*0,84 | 1.013 | 2 | 353035309 | 2076 | 0 | 0 | 0 | 0 | 0 | 0 | 0 | 0
803 | 353035321 | 353035308 | 342640393 | 113 | 1 | 1 | 1 | 4-100-00 |  | Затраты труда машинистов | 1191 | 1013 | чел.-ч. | чел.-ч. | 1 | 0.81 | 0 | 0 | 0 | 0 | 0 | 1 | 2 | *0,6)*0,84 | 0.40824 | 2 | 353035310 | 2077 | 0 | 0 | 0 | 0 | 0 | 0 | 0 | 0
803 | 353035322 | 353035308 | 342764916 | 1 | 1 | 1 | 2 | 91.06.06-013 | И13_ФСЭМ-2022, 91.06.06-013, приказ Минстроя России от 18.05.2022 г. № 378/пр | Автогидроподъемники, высота подъема 22 м | 1368 | 1011 | маш.-ч | маш.-ч | 1 | 0.7 | 0 | 756.44 | 687.23 | 0 | 0 | 1 | 0 | *0,6)*0,84 | 0.3528 | 2 | 353035311 | 2078 | 0 | 0 | 0 | 0 | 0 | 0 | 0 | 0
803 | 353035323 | 353035308 | 342765643 | 1 | 1 | 1 | 2 | 91.14.02-001 | И13_ФСЭМ-2022 доп.7, 91.14.02-001, приказ Минстроя России от 02.08.2023 г. № 551/пр | Автомобили бортовые, грузоподъемность до 5 т | 1368 | 1011 | маш.-ч | маш.-ч | 1 | 0.11 | 0 | 477.92 | 597.98 | 0 | 0 | 1 | 0 | *0,6)*0,84 | 0.05544 | 2 | 353035312 | 2079 | 0 | 0 | 0 | 0 | 0 | 0 | 0 | 0
803 | 353035324 | 353035308 | 342713941 | 1 | 1 | 1 | 3 | 01.3.01.01-0010 | И13_ФСБЦ-2022 доп.6, 01.3.01.01-0010, приказ Минстроя России от 11.05.2023 г. № 335/пр | Бензин-растворитель | 1346 | 1009 | кг | кг | 1 | 0.06 | 160.27 | 0 | 0 | 0 | 0 | 1 | 0 | *0 | 0 | 2 | 353035313 | 2080 | 0 | 0 | 0 | 0 | 0 | 0 | 0 | 0
803 | 353035325 | 353035308 | 342713964 | 1 | 1 | 1 | 3 | 01.3.01.06-0038 | И13_ФСБЦ-2022, 01.3.01.06-0038, приказ Минстроя России от 18.05.2022 г. № 378/пр | Смазка защитная электросетевая | 1346 | 1009 | кг | кг | 1 | 0.01 | 238.29 | 0 | 0 | 0 | 0 | 1 | 0 | *0 | 0 | 2 | 353035314 | 2081 | 0 | 0 | 0 | 0 | 0 | 0 | 0 | 0
803 | 353035326 | 353035308 | 342717233 | 1 | 1 | 1 | 3 | 01.7.15.03-0042 | И13_ФСБЦ-2022, 01.7.15.03-0042, приказ Минстроя России от 18.05.2022 г. № 378/пр | Болты с гайками и шайбами строительные | 1346 | 1009 | кг | кг | 1 | 0 | 174.93 | 0 | 0 | 0 | 1 | 0 | 0 | *0 | 0 | 2 | 353035315 | 2082 | 0 | 0 | 0 | 0 | 0 | 0 | 0 | 0
803 | 353035327 | 353035308 | 342642533 | 113 | 1 | 1 | 3 | 07.2.07.13 |  | Хомуты стальные | 1346 | 1009 | кг | кг | 1 | 0 | 0 | 0 | 0 | 0 | 1 | 0 | 0 | *0 | 0 | 2 | 353035316 | 2083 | 0 | 0 | 0 | 0 | 0 | 0 | 0 | 0
803 | 353035328 | 353035308 | 342644949 | 113 | 1 | 1 | 3 | 20.2.06.05 |  | Кронштейны | 1346 | 1009 | кг | кг | 1 | 0 | 0 | 0 | 0 | 0 | 1 | 0 | 0 | *0 | 0 | 2 | 353035317 | 2084 | 0 | 0 | 0 | 0 | 0 | 0 | 0 | 0
803 | 353035329 | 353035308 | 342644999 | 113 | 1 | 1 | 3 | 20.3.03.04 |  | Светильники с люминесцентными или ртутными лампами | 1371 | 1013 | ШТ | ШТ | 1 | 0 | 0 | 0 | 0 | 0 | 1 | 0 | 0 | *0 | 0 | 2 | 353035318 | 2085 | 0 | 0 | 0 | 0 | 0 | 0 | 0 | 0
803 | 353035330 | 353035308 | 342645085 | 113 | 1 | 1 | 3 | 21.2.03.09 |  | Провода с резиновой изоляцией | 1348 | 1009 | т | т | 1000 | 0 | 0 | 0 | 0 | 0 | 1 | 0 | 0 | *0 | 0 | 2 | 353035319 | 2086 | 0 | 0 | 0 | 0 | 0 | 0 | 0 | 0
804 | 353035343 | 353035331 | 342640203 | 113 | 1 | 1 | 1 | 1-100-33 |  | Средний разряд работы 3,3 | 1191 | 1013 | чел.-ч. | чел.-ч. | 1 | 2.01 | 0 | 0 | 0 | 551.12 | 0 | 1 | 1 | *0,84 | 1.6884 | 2 | 353035332 | 2087 | 0 | 0 | 0 | 0 | 0 | 0 | 0 | 0
804 | 353035344 | 353035331 | 342640393 | 113 | 1 | 1 | 1 | 4-100-00 |  | Затраты труда машинистов | 1191 | 1013 | чел.-ч. | чел.-ч. | 1 | 0.81 | 0 | 0 | 0 | 0 | 0 | 1 | 2 | *0,84 | 0.6804 | 2 | 353035333 | 2088 | 0 | 0 | 0 | 0 | 0 | 0 | 0 | 0
804 | 353035345 | 353035331 | 342764916 | 1 | 1 | 1 | 2 | 91.06.06-013 | И13_ФСЭМ-2022, 91.06.06-013, приказ Минстроя России от 18.05.2022 г. № 378/пр | Автогидроподъемники, высота подъема 22 м | 1368 | 1011 | маш.-ч | маш.-ч | 1 | 0.7 | 0 | 756.44 | 687.23 | 0 | 0 | 1 | 0 | *0,84 | 0.588 | 2 | 353035334 | 2089 | 0 | 0 | 0 | 0 | 0 | 0 | 0 | 0
804 | 353035346 | 353035331 | 342765643 | 1 | 1 | 1 | 2 | 91.14.02-001 | И13_ФСЭМ-2022 доп.7, 91.14.02-001, приказ Минстроя России от 02.08.2023 г. № 551/пр | Автомобили бортовые, грузоподъемность до 5 т | 1368 | 1011 | маш.-ч | маш.-ч | 1 | 0.11 | 0 | 477.92 | 597.98 | 0 | 0 | 1 | 0 | *0,84 | 0.0924 | 2 | 353035335 | 2090 | 0 | 0 | 0 | 0 | 0 | 0 | 0 | 0
804 | 353035347 | 353035331 | 342713941 | 1 | 1 | 1 | 3 | 01.3.01.01-0010 | И13_ФСБЦ-2022 доп.6, 01.3.01.01-0010, приказ Минстроя России от 11.05.2023 г. № 335/пр | Бензин-растворитель | 1346 | 1009 | кг | кг | 1 | 0.06 | 160.27 | 0 | 0 | 0 | 0 | 1 | 0 | )*0 | 0 | 2 | 353035336 | 2091 | 0 | 0 | 0 | 0 | 0 | 0 | 0 | 0
804 | 353035348 | 353035331 | 342713964 | 1 | 1 | 1 | 3 | 01.3.01.06-0038 | И13_ФСБЦ-2022, 01.3.01.06-0038, приказ Минстроя России от 18.05.2022 г. № 378/пр | Смазка защитная электросетевая | 1346 | 1009 | кг | кг | 1 | 0.01 | 238.29 | 0 | 0 | 0 | 0 | 1 | 0 | )*0 | 0 | 2 | 353035337 | 2092 | 0 | 0 | 0 | 0 | 0 | 0 | 0 | 0
804 | 353035349 | 353035331 | 342717233 | 1 | 1 | 1 | 3 | 01.7.15.03-0042 | И13_ФСБЦ-2022, 01.7.15.03-0042, приказ Минстроя России от 18.05.2022 г. № 378/пр | Болты с гайками и шайбами строительные | 1346 | 1009 | кг | кг | 1 | 0 | 174.93 | 0 | 0 | 0 | 1 | 0 | 0 | )*0 | 0 | 2 | 353035338 | 2093 | 0 | 0 | 0 | 0 | 0 | 0 | 0 | 0
804 | 353035350 | 353035331 | 342642533 | 113 | 1 | 1 | 3 | 07.2.07.13 |  | Хомуты стальные | 1346 | 1009 | кг | кг | 1 | 0 | 0 | 0 | 0 | 0 | 1 | 0 | 0 | )*0 | 0 | 2 | 353035339 | 2094 | 0 | 0 | 0 | 0 | 0 | 0 | 0 | 0
804 | 353035351 | 353035331 | 342644949 | 113 | 1 | 1 | 3 | 20.2.06.05 |  | Кронштейны | 1346 | 1009 | кг | кг | 1 | 0 | 0 | 0 | 0 | 0 | 1 | 0 | 0 | )*0 | 0 | 2 | 353035340 | 2095 | 0 | 0 | 0 | 0 | 0 | 0 | 0 | 0
804 | 353035352 | 353035331 | 342644999 | 113 | 1 | 1 | 3 | 20.3.03.04 |  | Светильники с люминесцентными или ртутными лампами | 1371 | 1013 | ШТ | ШТ | 1 | 0 | 0 | 0 | 0 | 0 | 1 | 0 | 0 | )*0 | 0 | 2 | 353035341 | 2096 | 0 | 0 | 0 | 0 | 0 | 0 | 0 | 0
804 | 353035353 | 353035331 | 342645085 | 113 | 1 | 1 | 3 | 21.2.03.09 |  | Провода с резиновой изоляцией | 1348 | 1009 | т | т | 1000 | 0 | 0 | 0 | 0 | 0 | 1 | 0 | 0 | )*0 | 0 | 2 | 353035342 | 2097 | 0 | 0 | 0 | 0 | 0 | 0 | 0 | 0
840 | 353035369 | 353035354 | 342640203 | 113 | 1 | 1 | 1 | 1-100-33 |  | Средний разряд работы 3,3 | 1191 | 1013 | чел.-ч. | чел.-ч. | 1 | 3.76 | 0 | 0 | 0 | 551.12 | 0 | 1 | 1 | *0,7)*0,84 | 2.2109 | 2 | 353035355 | 2098 | 0 | 0 | 0 | 0 | 0 | 0 | 0 | 0
840 | 353035370 | 353035354 | 342640393 | 113 | 1 | 1 | 1 | 4-100-00 |  | Затраты труда машинистов | 1191 | 1013 | чел.-ч. | чел.-ч. | 1 | 1.07 | 0 | 0 | 0 | 0 | 0 | 1 | 2 | *0,7)*0,84 | 0.62916 | 2 | 353035356 | 2099 | 0 | 0 | 0 | 0 | 0 | 0 | 0 | 0
840 | 353035371 | 353035354 | 342764914 | 1 | 1 | 1 | 2 | 91.06.06-011 | И13_ФСЭМ-2022, 91.06.06-011, приказ Минстроя России от 18.05.2022 г. № 378/пр | Автогидроподъемники, высота подъема 12 м | 1368 | 1011 | маш.-ч | маш.-ч | 1 | 0.85 | 0 | 346.73 | 597.98 | 0 | 0 | 1 | 0 | *0,7)*0,84 | 0.4998 | 2 | 353035357 | 2100 | 0 | 0 | 0 | 0 | 0 | 0 | 0 | 0
840 | 353035372 | 353035354 | 342765643 | 1 | 1 | 1 | 2 | 91.14.02-001 | И13_ФСЭМ-2022 доп.7, 91.14.02-001, приказ Минстроя России от 02.08.2023 г. № 551/пр | Автомобили бортовые, грузоподъемность до 5 т | 1368 | 1011 | маш.-ч | маш.-ч | 1 | 0.22 | 0 | 477.92 | 597.98 | 0 | 0 | 1 | 0 | *0,7)*0,84 | 0.12936 | 2 | 353035358 | 2101 | 0 | 0 | 0 | 0 | 0 | 0 | 0 | 0
840 | 353035373 | 353035354 | 342713964 | 1 | 1 | 1 | 3 | 01.3.01.06-0038 | И13_ФСБЦ-2022, 01.3.01.06-0038, приказ Минстроя России от 18.05.2022 г. № 378/пр | Смазка защитная электросетевая | 1346 | 1009 | кг | кг | 1 | 0.1 | 238.29 | 0 | 0 | 0 | 0 | 1 | 0 | *0 | 0 | 2 | 353035359 | 2102 | 0 | 0 | 0 | 0 | 0 | 0 | 0 | 0
840 | 353035374 | 353035354 | 342713971 | 1 | 1 | 1 | 3 | 01.3.01.06-0051 | И13_ФСБЦ-2022 доп.12, 01.3.01.06-0051, приказ Минстроя России от 07.11.2024 г. № 747/пр | Смазка солидол жировой Ж | 1346 | 1009 | кг | кг | 1 | 0.03 | 58.53 | 0 | 0 | 0 | 0 | 1 | 0 | *0 | 0 | 2 | 353035360 | 2103 | 0 | 0 | 0 | 0 | 0 | 0 | 0 | 0
840 | 353035375 | 353035354 | 342717233 | 1 | 1 | 1 | 3 | 01.7.15.03-0042 | И13_ФСБЦ-2022, 01.7.15.03-0042, приказ Минстроя России от 18.05.2022 г. № 378/пр | Болты с гайками и шайбами строительные | 1346 | 1009 | кг | кг | 1 | 0 | 174.93 | 0 | 0 | 0 | 1 | 0 | 0 | *0 | 0 | 2 | 353035361 | 2104 | 0 | 0 | 0 | 0 | 0 | 0 | 0 | 0
840 | 353035376 | 353035354 | 342718355 | 1 | 1 | 1 | 3 | 01.7.20.08-0051 | И13_ФСБЦ-2022 доп.8, 01.7.20.08-0051, приказ Минстроя России от 14.11.2023 г. № 817/пр | Ветошь хлопчатобумажная цветная | 1346 | 1009 | кг | кг | 1 | 0.02 | 56.11 | 0 | 0 | 0 | 0 | 1 | 0 | *0 | 0 | 2 | 353035362 | 2105 | 0 | 0 | 0 | 0 | 0 | 0 | 0 | 0
840 | 353035377 | 353035354 | 342642533 | 113 | 1 | 1 | 3 | 07.2.07.13 |  | Хомуты стальные | 1346 | 1009 | кг | кг | 1 | 0 | 0 | 0 | 0 | 0 | 1 | 0 | 0 | *0 | 0 | 2 | 353035363 | 2106 | 0 | 0 | 0 | 0 | 0 | 0 | 0 | 0
840 | 353035378 | 353035354 | 342642846 | 113 | 1 | 1 | 3 | 08.3.04.02 |  | Сталь стержневая диаметром до 10 мм | 1348 | 1009 | т | т | 1000 | 0 | 0 | 0 | 0 | 0 | 1 | 0 | 0 | *0 | 0 | 2 | 353035364 | 2107 | 0 | 0 | 0 | 0 | 0 | 0 | 0 | 0
840 | 353035379 | 353035354 | 342735789 | 1 | 1 | 1 | 3 | 14.4.03.03-0102 | И13_ФСБЦ-2022 доп.4, 14.4.03.03-0102, приказ Минстроя России от 27.12.2022 г. № 1133/пр | Лак битумный БТ-577 | 1348 | 1009 | т | т | 1000 | 0.0001 | 80020.98 | 0 | 0 | 0 | 0 | 1 | 0 | *0 | 0 | 2 | 353035365 | 2108 | 0 | 0 | 0 | 0 | 0 | 0 | 0 | 0
840 | 353035380 | 353035354 | 342736178 | 1 | 1 | 1 | 3 | 14.5.09.11-0102 | И13_ФСБЦ-2022, 14.5.09.11-0102, приказ Минстроя России от 18.05.2022 г. № 378/пр | Уайт-спирит | 1346 | 1009 | кг | кг | 1 | 0.03 | 60.6 | 0 | 0 | 0 | 0 | 1 | 0 | *0 | 0 | 2 | 353035366 | 2109 | 0 | 0 | 0 | 0 | 0 | 0 | 0 | 0
840 | 353035381 | 353035354 | 342645106 | 113 | 1 | 1 | 3 | 22.2.01.04 |  | Изоляторы линейные штыревые фарфоровые | 1371 | 1013 | ШТ | ШТ | 1 | 0 | 0 | 0 | 0 | 0 | 1 | 0 | 0 | *0 | 0 | 2 | 353035367 | 2110 | 0 | 0 | 0 | 0 | 0 | 0 | 0 | 0
840 | 353035382 | 353035354 | 342645115 | 113 | 1 | 1 | 3 | 22.2.02.03 |  | Детали крепления стальные | 1346 | 1009 | кг | кг | 1 | 0 | 0 | 0 | 0 | 0 | 1 | 0 | 0 | *0 | 0 | 2 | 353035368 | 2111 | 0 | 0 | 0 | 0 | 0 | 0 | 0 | 0
841 | 353035398 | 353035383 | 342640203 | 113 | 1 | 1 | 1 | 1-100-33 |  | Средний разряд работы 3,3 | 1191 | 1013 | чел.-ч. | чел.-ч. | 1 | 3.76 | 0 | 0 | 0 | 551.12 | 0 | 1 | 1 | *0,84 | 3.1584 | 2 | 353035384 | 2112 | 0 | 0 | 0 | 0 | 0 | 0 | 0 | 0
841 | 353035399 | 353035383 | 342640393 | 113 | 1 | 1 | 1 | 4-100-00 |  | Затраты труда машинистов | 1191 | 1013 | чел.-ч. | чел.-ч. | 1 | 1.07 | 0 | 0 | 0 | 0 | 0 | 1 | 2 | *0,84 | 0.8988 | 2 | 353035385 | 2113 | 0 | 0 | 0 | 0 | 0 | 0 | 0 | 0
841 | 353035400 | 353035383 | 342764914 | 1 | 1 | 1 | 2 | 91.06.06-011 | И13_ФСЭМ-2022, 91.06.06-011, приказ Минстроя России от 18.05.2022 г. № 378/пр | Автогидроподъемники, высота подъема 12 м | 1368 | 1011 | маш.-ч | маш.-ч | 1 | 0.85 | 0 | 346.73 | 597.98 | 0 | 0 | 1 | 0 | *0,84 | 0.714 | 2 | 353035386 | 2114 | 0 | 0 | 0 | 0 | 0 | 0 | 0 | 0
841 | 353035401 | 353035383 | 342765643 | 1 | 1 | 1 | 2 | 91.14.02-001 | И13_ФСЭМ-2022 доп.7, 91.14.02-001, приказ Минстроя России от 02.08.2023 г. № 551/пр | Автомобили бортовые, грузоподъемность до 5 т | 1368 | 1011 | маш.-ч | маш.-ч | 1 | 0.22 | 0 | 477.92 | 597.98 | 0 | 0 | 1 | 0 | *0,84 | 0.1848 | 2 | 353035387 | 2115 | 0 | 0 | 0 | 0 | 0 | 0 | 0 | 0
841 | 353035402 | 353035383 | 342713964 | 1 | 1 | 1 | 3 | 01.3.01.06-0038 | И13_ФСБЦ-2022, 01.3.01.06-0038, приказ Минстроя России от 18.05.2022 г. № 378/пр | Смазка защитная электросетевая | 1346 | 1009 | кг | кг | 1 | 0.1 | 238.29 | 0 | 0 | 0 | 0 | 1 | 0 | )*0 | 0 | 2 | 353035388 | 2116 | 0 | 0 | 0 | 0 | 0 | 0 | 0 | 0
841 | 353035403 | 353035383 | 342713971 | 1 | 1 | 1 | 3 | 01.3.01.06-0051 | И13_ФСБЦ-2022 доп.12, 01.3.01.06-0051, приказ Минстроя России от 07.11.2024 г. № 747/пр | Смазка солидол жировой Ж | 1346 | 1009 | кг | кг | 1 | 0.03 | 58.53 | 0 | 0 | 0 | 0 | 1 | 0 | )*0 | 0 | 2 | 353035389 | 2117 | 0 | 0 | 0 | 0 | 0 | 0 | 0 | 0
841 | 353035404 | 353035383 | 342717233 | 1 | 1 | 1 | 3 | 01.7.15.03-0042 | И13_ФСБЦ-2022, 01.7.15.03-0042, приказ Минстроя России от 18.05.2022 г. № 378/пр | Болты с гайками и шайбами строительные | 1346 | 1009 | кг | кг | 1 | 0 | 174.93 | 0 | 0 | 0 | 1 | 0 | 0 | )*0 | 0 | 2 | 353035390 | 2118 | 0 | 0 | 0 | 0 | 0 | 0 | 0 | 0
841 | 353035405 | 353035383 | 342718355 | 1 | 1 | 1 | 3 | 01.7.20.08-0051 | И13_ФСБЦ-2022 доп.8, 01.7.20.08-0051, приказ Минстроя России от 14.11.2023 г. № 817/пр | Ветошь хлопчатобумажная цветная | 1346 | 1009 | кг | кг | 1 | 0.02 | 56.11 | 0 | 0 | 0 | 0 | 1 | 0 | )*0 | 0 | 2 | 353035391 | 2119 | 0 | 0 | 0 | 0 | 0 | 0 | 0 | 0
841 | 353035406 | 353035383 | 342642533 | 113 | 1 | 1 | 3 | 07.2.07.13 |  | Хомуты стальные | 1346 | 1009 | кг | кг | 1 | 0 | 0 | 0 | 0 | 0 | 1 | 0 | 0 | )*0 | 0 | 2 | 353035392 | 2120 | 0 | 0 | 0 | 0 | 0 | 0 | 0 | 0
841 | 353035407 | 353035383 | 342642846 | 113 | 1 | 1 | 3 | 08.3.04.02 |  | Сталь стержневая диаметром до 10 мм | 1348 | 1009 | т | т | 1000 | 0 | 0 | 0 | 0 | 0 | 1 | 0 | 0 | )*0 | 0 | 2 | 353035393 | 2121 | 0 | 0 | 0 | 0 | 0 | 0 | 0 | 0
841 | 353035408 | 353035383 | 342735789 | 1 | 1 | 1 | 3 | 14.4.03.03-0102 | И13_ФСБЦ-2022 доп.4, 14.4.03.03-0102, приказ Минстроя России от 27.12.2022 г. № 1133/пр | Лак битумный БТ-577 | 1348 | 1009 | т | т | 1000 | 0.0001 | 80020.98 | 0 | 0 | 0 | 0 | 1 | 0 | )*0 | 0 | 2 | 353035394 | 2122 | 0 | 0 | 0 | 0 | 0 | 0 | 0 | 0
841 | 353035409 | 353035383 | 342736178 | 1 | 1 | 1 | 3 | 14.5.09.11-0102 | И13_ФСБЦ-2022, 14.5.09.11-0102, приказ Минстроя России от 18.05.2022 г. № 378/пр | Уайт-спирит | 1346 | 1009 | кг | кг | 1 | 0.03 | 60.6 | 0 | 0 | 0 | 0 | 1 | 0 | )*0 | 0 | 2 | 353035395 | 2123 | 0 | 0 | 0 | 0 | 0 | 0 | 0 | 0
841 | 353035410 | 353035383 | 342645106 | 113 | 1 | 1 | 3 | 22.2.01.04 |  | Изоляторы линейные штыревые фарфоровые | 1371 | 1013 | ШТ | ШТ | 1 | 0 | 0 | 0 | 0 | 0 | 1 | 0 | 0 | )*0 | 0 | 2 | 353035396 | 2124 | 0 | 0 | 0 | 0 | 0 | 0 | 0 | 0
841 | 353035411 | 353035383 | 342645115 | 113 | 1 | 1 | 3 | 22.2.02.03 |  | Детали крепления стальные | 1346 | 1009 | кг | кг | 1 | 0 | 0 | 0 | 0 | 0 | 1 | 0 | 0 | )*0 | 0 | 2 | 353035397 | 2125 | 0 | 0 | 0 | 0 | 0 | 0 | 0 | 0
842 | 353035427 | 353035412 | 342640203 | 113 | 1 | 1 | 1 | 1-100-33 |  | Средний разряд работы 3,3 | 1191 | 1013 | чел.-ч. | чел.-ч. | 1 | 3.76 | 0 | 0 | 0 | 551.12 | 0 | 1 | 1 | *0,7)*0,84 | 2.2109 | 2 | 353035413 | 2126 | 0 | 0 | 0 | 0 | 0 | 0 | 0 | 0
842 | 353035428 | 353035412 | 342640393 | 113 | 1 | 1 | 1 | 4-100-00 |  | Затраты труда машинистов | 1191 | 1013 | чел.-ч. | чел.-ч. | 1 | 1.07 | 0 | 0 | 0 | 0 | 0 | 1 | 2 | *0,7)*0,84 | 0.62916 | 2 | 353035414 | 2127 | 0 | 0 | 0 | 0 | 0 | 0 | 0 | 0
842 | 353035429 | 353035412 | 342764914 | 1 | 1 | 1 | 2 | 91.06.06-011 | И13_ФСЭМ-2022, 91.06.06-011, приказ Минстроя России от 18.05.2022 г. № 378/пр | Автогидроподъемники, высота подъема 12 м | 1368 | 1011 | маш.-ч | маш.-ч | 1 | 0.85 | 0 | 346.73 | 597.98 | 0 | 0 | 1 | 0 | *0,7)*0,84 | 0.4998 | 2 | 353035415 | 2128 | 0 | 0 | 0 | 0 | 0 | 0 | 0 | 0
842 | 353035430 | 353035412 | 342765643 | 1 | 1 | 1 | 2 | 91.14.02-001 | И13_ФСЭМ-2022 доп.7, 91.14.02-001, приказ Минстроя России от 02.08.2023 г. № 551/пр | Автомобили бортовые, грузоподъемность до 5 т | 1368 | 1011 | маш.-ч | маш.-ч | 1 | 0.22 | 0 | 477.92 | 597.98 | 0 | 0 | 1 | 0 | *0,7)*0,84 | 0.12936 | 2 | 353035416 | 2129 | 0 | 0 | 0 | 0 | 0 | 0 | 0 | 0
842 | 353035431 | 353035412 | 342713964 | 1 | 1 | 1 | 3 | 01.3.01.06-0038 | И13_ФСБЦ-2022, 01.3.01.06-0038, приказ Минстроя России от 18.05.2022 г. № 378/пр | Смазка защитная электросетевая | 1346 | 1009 | кг | кг | 1 | 0.1 | 238.29 | 0 | 0 | 0 | 0 | 1 | 0 | *0 | 0 | 2 | 353035417 | 2130 | 0 | 0 | 0 | 0 | 0 | 0 | 0 | 0
842 | 353035432 | 353035412 | 342713971 | 1 | 1 | 1 | 3 | 01.3.01.06-0051 | И13_ФСБЦ-2022 доп.12, 01.3.01.06-0051, приказ Минстроя России от 07.11.2024 г. № 747/пр | Смазка солидол жировой Ж | 1346 | 1009 | кг | кг | 1 | 0.03 | 58.53 | 0 | 0 | 0 | 0 | 1 | 0 | *0 | 0 | 2 | 353035418 | 2131 | 0 | 0 | 0 | 0 | 0 | 0 | 0 | 0
842 | 353035433 | 353035412 | 342717233 | 1 | 1 | 1 | 3 | 01.7.15.03-0042 | И13_ФСБЦ-2022, 01.7.15.03-0042, приказ Минстроя России от 18.05.2022 г. № 378/пр | Болты с гайками и шайбами строительные | 1346 | 1009 | кг | кг | 1 | 0 | 174.93 | 0 | 0 | 0 | 1 | 0 | 0 | *0 | 0 | 2 | 353035419 | 2132 | 0 | 0 | 0 | 0 | 0 | 0 | 0 | 0
842 | 353035434 | 353035412 | 342718355 | 1 | 1 | 1 | 3 | 01.7.20.08-0051 | И13_ФСБЦ-2022 доп.8, 01.7.20.08-0051, приказ Минстроя России от 14.11.2023 г. № 817/пр | Ветошь хлопчатобумажная цветная | 1346 | 1009 | кг | кг | 1 | 0.02 | 56.11 | 0 | 0 | 0 | 0 | 1 | 0 | *0 | 0 | 2 | 353035420 | 2133 | 0 | 0 | 0 | 0 | 0 | 0 | 0 | 0
842 | 353035435 | 353035412 | 342642533 | 113 | 1 | 1 | 3 | 07.2.07.13 |  | Хомуты стальные | 1346 | 1009 | кг | кг | 1 | 0 | 0 | 0 | 0 | 0 | 1 | 0 | 0 | *0 | 0 | 2 | 353035421 | 2134 | 0 | 0 | 0 | 0 | 0 | 0 | 0 | 0
842 | 353035436 | 353035412 | 342642846 | 113 | 1 | 1 | 3 | 08.3.04.02 |  | Сталь стержневая диаметром до 10 мм | 1348 | 1009 | т | т | 1000 | 0 | 0 | 0 | 0 | 0 | 1 | 0 | 0 | *0 | 0 | 2 | 353035422 | 2135 | 0 | 0 | 0 | 0 | 0 | 0 | 0 | 0
842 | 353035437 | 353035412 | 342735789 | 1 | 1 | 1 | 3 | 14.4.03.03-0102 | И13_ФСБЦ-2022 доп.4, 14.4.03.03-0102, приказ Минстроя России от 27.12.2022 г. № 1133/пр | Лак битумный БТ-577 | 1348 | 1009 | т | т | 1000 | 0.0001 | 80020.98 | 0 | 0 | 0 | 0 | 1 | 0 | *0 | 0 | 2 | 353035423 | 2136 | 0 | 0 | 0 | 0 | 0 | 0 | 0 | 0
842 | 353035438 | 353035412 | 342736178 | 1 | 1 | 1 | 3 | 14.5.09.11-0102 | И13_ФСБЦ-2022, 14.5.09.11-0102, приказ Минстроя России от 18.05.2022 г. № 378/пр | Уайт-спирит | 1346 | 1009 | кг | кг | 1 | 0.03 | 60.6 | 0 | 0 | 0 | 0 | 1 | 0 | *0 | 0 | 2 | 353035424 | 2137 | 0 | 0 | 0 | 0 | 0 | 0 | 0 | 0
842 | 353035439 | 353035412 | 342645106 | 113 | 1 | 1 | 3 | 22.2.01.04 |  | Изоляторы линейные штыревые фарфоровые | 1371 | 1013 | ШТ | ШТ | 1 | 0 | 0 | 0 | 0 | 0 | 1 | 0 | 0 | *0 | 0 | 2 | 353035425 | 2138 | 0 | 0 | 0 | 0 | 0 | 0 | 0 | 0
842 | 353035440 | 353035412 | 342645115 | 113 | 1 | 1 | 3 | 22.2.02.03 |  | Детали крепления стальные | 1346 | 1009 | кг | кг | 1 | 0 | 0 | 0 | 0 | 0 | 1 | 0 | 0 | *0 | 0 | 2 | 353035426 | 2139 | 0 | 0 | 0 | 0 | 0 | 0 | 0 | 0
843 | 353035456 | 353035441 | 342640203 | 113 | 1 | 1 | 1 | 1-100-33 |  | Средний разряд работы 3,3 | 1191 | 1013 | чел.-ч. | чел.-ч. | 1 | 3.76 | 0 | 0 | 0 | 551.12 | 0 | 1 | 1 | *0,84 | 3.1584 | 2 | 353035442 | 2140 | 0 | 0 | 0 | 0 | 0 | 0 | 0 | 0
843 | 353035457 | 353035441 | 342640393 | 113 | 1 | 1 | 1 | 4-100-00 |  | Затраты труда машинистов | 1191 | 1013 | чел.-ч. | чел.-ч. | 1 | 1.07 | 0 | 0 | 0 | 0 | 0 | 1 | 2 | *0,84 | 0.8988 | 2 | 353035443 | 2141 | 0 | 0 | 0 | 0 | 0 | 0 | 0 | 0
843 | 353035458 | 353035441 | 342764914 | 1 | 1 | 1 | 2 | 91.06.06-011 | И13_ФСЭМ-2022, 91.06.06-011, приказ Минстроя России от 18.05.2022 г. № 378/пр | Автогидроподъемники, высота подъема 12 м | 1368 | 1011 | маш.-ч | маш.-ч | 1 | 0.85 | 0 | 346.73 | 597.98 | 0 | 0 | 1 | 0 | *0,84 | 0.714 | 2 | 353035444 | 2142 | 0 | 0 | 0 | 0 | 0 | 0 | 0 | 0
843 | 353035459 | 353035441 | 342765643 | 1 | 1 | 1 | 2 | 91.14.02-001 | И13_ФСЭМ-2022 доп.7, 91.14.02-001, приказ Минстроя России от 02.08.2023 г. № 551/пр | Автомобили бортовые, грузоподъемность до 5 т | 1368 | 1011 | маш.-ч | маш.-ч | 1 | 0.22 | 0 | 477.92 | 597.98 | 0 | 0 | 1 | 0 | *0,84 | 0.1848 | 2 | 353035445 | 2143 | 0 | 0 | 0 | 0 | 0 | 0 | 0 | 0
843 | 353035460 | 353035441 | 342713964 | 1 | 1 | 1 | 3 | 01.3.01.06-0038 | И13_ФСБЦ-2022, 01.3.01.06-0038, приказ Минстроя России от 18.05.2022 г. № 378/пр | Смазка защитная электросетевая | 1346 | 1009 | кг | кг | 1 | 0.1 | 238.29 | 0 | 0 | 0 | 0 | 1 | 0 | )*0 | 0 | 2 | 353035446 | 2144 | 0 | 0 | 0 | 0 | 0 | 0 | 0 | 0
843 | 353035461 | 353035441 | 342713971 | 1 | 1 | 1 | 3 | 01.3.01.06-0051 | И13_ФСБЦ-2022 доп.12, 01.3.01.06-0051, приказ Минстроя России от 07.11.2024 г. № 747/пр | Смазка солидол жировой Ж | 1346 | 1009 | кг | кг | 1 | 0.03 | 58.53 | 0 | 0 | 0 | 0 | 1 | 0 | )*0 | 0 | 2 | 353035447 | 2145 | 0 | 0 | 0 | 0 | 0 | 0 | 0 | 0
843 | 353035462 | 353035441 | 342717233 | 1 | 1 | 1 | 3 | 01.7.15.03-0042 | И13_ФСБЦ-2022, 01.7.15.03-0042, приказ Минстроя России от 18.05.2022 г. № 378/пр | Болты с гайками и шайбами строительные | 1346 | 1009 | кг | кг | 1 | 0 | 174.93 | 0 | 0 | 0 | 1 | 0 | 0 | )*0 | 0 | 2 | 353035448 | 2146 | 0 | 0 | 0 | 0 | 0 | 0 | 0 | 0
843 | 353035463 | 353035441 | 342718355 | 1 | 1 | 1 | 3 | 01.7.20.08-0051 | И13_ФСБЦ-2022 доп.8, 01.7.20.08-0051, приказ Минстроя России от 14.11.2023 г. № 817/пр | Ветошь хлопчатобумажная цветная | 1346 | 1009 | кг | кг | 1 | 0.02 | 56.11 | 0 | 0 | 0 | 0 | 1 | 0 | )*0 | 0 | 2 | 353035449 | 2147 | 0 | 0 | 0 | 0 | 0 | 0 | 0 | 0
843 | 353035464 | 353035441 | 342642533 | 113 | 1 | 1 | 3 | 07.2.07.13 |  | Хомуты стальные | 1346 | 1009 | кг | кг | 1 | 0 | 0 | 0 | 0 | 0 | 1 | 0 | 0 | )*0 | 0 | 2 | 353035450 | 2148 | 0 | 0 | 0 | 0 | 0 | 0 | 0 | 0
843 | 353035465 | 353035441 | 342642846 | 113 | 1 | 1 | 3 | 08.3.04.02 |  | Сталь стержневая диаметром до 10 мм | 1348 | 1009 | т | т | 1000 | 0 | 0 | 0 | 0 | 0 | 1 | 0 | 0 | )*0 | 0 | 2 | 353035451 | 2149 | 0 | 0 | 0 | 0 | 0 | 0 | 0 | 0
843 | 353035466 | 353035441 | 342735789 | 1 | 1 | 1 | 3 | 14.4.03.03-0102 | И13_ФСБЦ-2022 доп.4, 14.4.03.03-0102, приказ Минстроя России от 27.12.2022 г. № 1133/пр | Лак битумный БТ-577 | 1348 | 1009 | т | т | 1000 | 0.0001 | 80020.98 | 0 | 0 | 0 | 0 | 1 | 0 | )*0 | 0 | 2 | 353035452 | 2150 | 0 | 0 | 0 | 0 | 0 | 0 | 0 | 0
843 | 353035467 | 353035441 | 342736178 | 1 | 1 | 1 | 3 | 14.5.09.11-0102 | И13_ФСБЦ-2022, 14.5.09.11-0102, приказ Минстроя России от 18.05.2022 г. № 378/пр | Уайт-спирит | 1346 | 1009 | кг | кг | 1 | 0.03 | 60.6 | 0 | 0 | 0 | 0 | 1 | 0 | )*0 | 0 | 2 | 353035453 | 2151 | 0 | 0 | 0 | 0 | 0 | 0 | 0 | 0
843 | 353035468 | 353035441 | 342645106 | 113 | 1 | 1 | 3 | 22.2.01.04 |  | Изоляторы линейные штыревые фарфоровые | 1371 | 1013 | ШТ | ШТ | 1 | 0 | 0 | 0 | 0 | 0 | 1 | 0 | 0 | )*0 | 0 | 2 | 353035454 | 2152 | 0 | 0 | 0 | 0 | 0 | 0 | 0 | 0
843 | 353035469 | 353035441 | 342645115 | 113 | 1 | 1 | 3 | 22.2.02.03 |  | Детали крепления стальные | 1346 | 1009 | кг | кг | 1 | 0 | 0 | 0 | 0 | 0 | 1 | 0 | 0 | )*0 | 0 | 2 | 353035455 | 2153 | 0 | 0 | 0 | 0 | 0 | 0 | 0 | 0
844 | 353035484 | 353035470 | 342640203 | 113 | 1 | 1 | 1 | 1-100-33 |  | Средний разряд работы 3,3 | 1191 | 1013 | чел.-ч. | чел.-ч. | 1 | 4.38 | 0 | 0 | 0 | 551.12 | 0 | 1 | 1 | *0,7)*0,84 | 2.5754 | 2 | 353035471 | 2154 | 0 | 0 | 0 | 0 | 0 | 0 | 0 | 0
844 | 353035485 | 353035470 | 342640393 | 113 | 1 | 1 | 1 | 4-100-00 |  | Затраты труда машинистов | 1191 | 1013 | чел.-ч. | чел.-ч. | 1 | 0.22 | 0 | 0 | 0 | 0 | 0 | 1 | 2 | *0,7)*0,84 | 0.12936 | 2 | 353035472 | 2155 | 0 | 0 | 0 | 0 | 0 | 0 | 0 | 0
844 | 353035486 | 353035470 | 342765643 | 1 | 1 | 1 | 2 | 91.14.02-001 | И13_ФСЭМ-2022 доп.7, 91.14.02-001, приказ Минстроя России от 02.08.2023 г. № 551/пр | Автомобили бортовые, грузоподъемность до 5 т | 1368 | 1011 | маш.-ч | маш.-ч | 1 | 0.22 | 0 | 477.92 | 597.98 | 0 | 0 | 1 | 0 | *0,7)*0,84 | 0.12936 | 2 | 353035473 | 2156 | 0 | 0 | 0 | 0 | 0 | 0 | 0 | 0
844 | 353035487 | 353035470 | 342713964 | 1 | 1 | 1 | 3 | 01.3.01.06-0038 | И13_ФСБЦ-2022, 01.3.01.06-0038, приказ Минстроя России от 18.05.2022 г. № 378/пр | Смазка защитная электросетевая | 1346 | 1009 | кг | кг | 1 | 0.1 | 238.29 | 0 | 0 | 0 | 0 | 1 | 0 | *0 | 0 | 2 | 353035474 | 2157 | 0 | 0 | 0 | 0 | 0 | 0 | 0 | 0
844 | 353035488 | 353035470 | 342713971 | 1 | 1 | 1 | 3 | 01.3.01.06-0051 | И13_ФСБЦ-2022 доп.12, 01.3.01.06-0051, приказ Минстроя России от 07.11.2024 г. № 747/пр | Смазка солидол жировой Ж | 1346 | 1009 | кг | кг | 1 | 0.03 | 58.53 | 0 | 0 | 0 | 0 | 1 | 0 | *0 | 0 | 2 | 353035475 | 2158 | 0 | 0 | 0 | 0 | 0 | 0 | 0 | 0
844 | 353035489 | 353035470 | 342717233 | 1 | 1 | 1 | 3 | 01.7.15.03-0042 | И13_ФСБЦ-2022, 01.7.15.03-0042, приказ Минстроя России от 18.05.2022 г. № 378/пр | Болты с гайками и шайбами строительные | 1346 | 1009 | кг | кг | 1 | 0 | 174.93 | 0 | 0 | 0 | 1 | 0 | 0 | *0 | 0 | 2 | 353035476 | 2159 | 0 | 0 | 0 | 0 | 0 | 0 | 0 | 0
844 | 353035490 | 353035470 | 342718355 | 1 | 1 | 1 | 3 | 01.7.20.08-0051 | И13_ФСБЦ-2022 доп.8, 01.7.20.08-0051, приказ Минстроя России от 14.11.2023 г. № 817/пр | Ветошь хлопчатобумажная цветная | 1346 | 1009 | кг | кг | 1 | 0.02 | 56.11 | 0 | 0 | 0 | 0 | 1 | 0 | *0 | 0 | 2 | 353035477 | 2160 | 0 | 0 | 0 | 0 | 0 | 0 | 0 | 0
844 | 353035491 | 353035470 | 342642533 | 113 | 1 | 1 | 3 | 07.2.07.13 |  | Хомуты стальные | 1346 | 1009 | кг | кг | 1 | 0 | 0 | 0 | 0 | 0 | 1 | 0 | 0 | *0 | 0 | 2 | 353035478 | 2161 | 0 | 0 | 0 | 0 | 0 | 0 | 0 | 0
844 | 353035492 | 353035470 | 342642846 | 113 | 1 | 1 | 3 | 08.3.04.02 |  | Сталь стержневая диаметром до 10 мм | 1348 | 1009 | т | т | 1000 | 0 | 0 | 0 | 0 | 0 | 1 | 0 | 0 | *0 | 0 | 2 | 353035479 | 2162 | 0 | 0 | 0 | 0 | 0 | 0 | 0 | 0
844 | 353035493 | 353035470 | 342735789 | 1 | 1 | 1 | 3 | 14.4.03.03-0102 | И13_ФСБЦ-2022 доп.4, 14.4.03.03-0102, приказ Минстроя России от 27.12.2022 г. № 1133/пр | Лак битумный БТ-577 | 1348 | 1009 | т | т | 1000 | 0.0001 | 80020.98 | 0 | 0 | 0 | 0 | 1 | 0 | *0 | 0 | 2 | 353035480 | 2163 | 0 | 0 | 0 | 0 | 0 | 0 | 0 | 0
844 | 353035494 | 353035470 | 342736178 | 1 | 1 | 1 | 3 | 14.5.09.11-0102 | И13_ФСБЦ-2022, 14.5.09.11-0102, приказ Минстроя России от 18.05.2022 г. № 378/пр | Уайт-спирит | 1346 | 1009 | кг | кг | 1 | 0.03 | 60.6 | 0 | 0 | 0 | 0 | 1 | 0 | *0 | 0 | 2 | 353035481 | 2164 | 0 | 0 | 0 | 0 | 0 | 0 | 0 | 0
844 | 353035495 | 353035470 | 342645106 | 113 | 1 | 1 | 3 | 22.2.01.04 |  | Изоляторы штыревые | 1371 | 1013 | ШТ | ШТ | 1 | 0 | 0 | 0 | 0 | 0 | 1 | 0 | 0 | *0 | 0 | 2 | 353035482 | 2165 | 0 | 0 | 0 | 0 | 0 | 0 | 0 | 0
844 | 353035496 | 353035470 | 342645115 | 113 | 1 | 1 | 3 | 22.2.02.03 |  | Детали крепления стальные | 1346 | 1009 | кг | кг | 1 | 0 | 0 | 0 | 0 | 0 | 1 | 0 | 0 | *0 | 0 | 2 | 353035483 | 2166 | 0 | 0 | 0 | 0 | 0 | 0 | 0 | 0
845 | 353035511 | 353035497 | 342640203 | 113 | 1 | 1 | 1 | 1-100-33 |  | Средний разряд работы 3,3 | 1191 | 1013 | чел.-ч. | чел.-ч. | 1 | 4.38 | 0 | 0 | 0 | 551.12 | 0 | 1 | 1 | *0,84 | 3.6792 | 2 | 353035498 | 2167 | 0 | 0 | 0 | 0 | 0 | 0 | 0 | 0
845 | 353035512 | 353035497 | 342640393 | 113 | 1 | 1 | 1 | 4-100-00 |  | Затраты труда машинистов | 1191 | 1013 | чел.-ч. | чел.-ч. | 1 | 0.22 | 0 | 0 | 0 | 0 | 0 | 1 | 2 | *0,84 | 0.1848 | 2 | 353035499 | 2168 | 0 | 0 | 0 | 0 | 0 | 0 | 0 | 0
845 | 353035513 | 353035497 | 342765643 | 1 | 1 | 1 | 2 | 91.14.02-001 | И13_ФСЭМ-2022 доп.7, 91.14.02-001, приказ Минстроя России от 02.08.2023 г. № 551/пр | Автомобили бортовые, грузоподъемность до 5 т | 1368 | 1011 | маш.-ч | маш.-ч | 1 | 0.22 | 0 | 477.92 | 597.98 | 0 | 0 | 1 | 0 | *0,84 | 0.1848 | 2 | 353035500 | 2169 | 0 | 0 | 0 | 0 | 0 | 0 | 0 | 0
845 | 353035514 | 353035497 | 342713964 | 1 | 1 | 1 | 3 | 01.3.01.06-0038 | И13_ФСБЦ-2022, 01.3.01.06-0038, приказ Минстроя России от 18.05.2022 г. № 378/пр | Смазка защитная электросетевая | 1346 | 1009 | кг | кг | 1 | 0.1 | 238.29 | 0 | 0 | 0 | 0 | 1 | 0 | )*0 | 0 | 2 | 353035501 | 2170 | 0 | 0 | 0 | 0 | 0 | 0 | 0 | 0
845 | 353035515 | 353035497 | 342713971 | 1 | 1 | 1 | 3 | 01.3.01.06-0051 | И13_ФСБЦ-2022 доп.12, 01.3.01.06-0051, приказ Минстроя России от 07.11.2024 г. № 747/пр | Смазка солидол жировой Ж | 1346 | 1009 | кг | кг | 1 | 0.03 | 58.53 | 0 | 0 | 0 | 0 | 1 | 0 | )*0 | 0 | 2 | 353035502 | 2171 | 0 | 0 | 0 | 0 | 0 | 0 | 0 | 0
845 | 353035516 | 353035497 | 342717233 | 1 | 1 | 1 | 3 | 01.7.15.03-0042 | И13_ФСБЦ-2022, 01.7.15.03-0042, приказ Минстроя России от 18.05.2022 г. № 378/пр | Болты с гайками и шайбами строительные | 1346 | 1009 | кг | кг | 1 | 0 | 174.93 | 0 | 0 | 0 | 1 | 0 | 0 | )*0 | 0 | 2 | 353035503 | 2172 | 0 | 0 | 0 | 0 | 0 | 0 | 0 | 0
845 | 353035517 | 353035497 | 342718355 | 1 | 1 | 1 | 3 | 01.7.20.08-0051 | И13_ФСБЦ-2022 доп.8, 01.7.20.08-0051, приказ Минстроя России от 14.11.2023 г. № 817/пр | Ветошь хлопчатобумажная цветная | 1346 | 1009 | кг | кг | 1 | 0.02 | 56.11 | 0 | 0 | 0 | 0 | 1 | 0 | )*0 | 0 | 2 | 353035504 | 2173 | 0 | 0 | 0 | 0 | 0 | 0 | 0 | 0
845 | 353035518 | 353035497 | 342642533 | 113 | 1 | 1 | 3 | 07.2.07.13 |  | Хомуты стальные | 1346 | 1009 | кг | кг | 1 | 0 | 0 | 0 | 0 | 0 | 1 | 0 | 0 | )*0 | 0 | 2 | 353035505 | 2174 | 0 | 0 | 0 | 0 | 0 | 0 | 0 | 0
845 | 353035519 | 353035497 | 342642846 | 113 | 1 | 1 | 3 | 08.3.04.02 |  | Сталь стержневая диаметром до 10 мм | 1348 | 1009 | т | т | 1000 | 0 | 0 | 0 | 0 | 0 | 1 | 0 | 0 | )*0 | 0 | 2 | 353035506 | 2175 | 0 | 0 | 0 | 0 | 0 | 0 | 0 | 0
845 | 353035520 | 353035497 | 342735789 | 1 | 1 | 1 | 3 | 14.4.03.03-0102 | И13_ФСБЦ-2022 доп.4, 14.4.03.03-0102, приказ Минстроя России от 27.12.2022 г. № 1133/пр | Лак битумный БТ-577 | 1348 | 1009 | т | т | 1000 | 0.0001 | 80020.98 | 0 | 0 | 0 | 0 | 1 | 0 | )*0 | 0 | 2 | 353035507 | 2176 | 0 | 0 | 0 | 0 | 0 | 0 | 0 | 0
845 | 353035521 | 353035497 | 342736178 | 1 | 1 | 1 | 3 | 14.5.09.11-0102 | И13_ФСБЦ-2022, 14.5.09.11-0102, приказ Минстроя России от 18.05.2022 г. № 378/пр | Уайт-спирит | 1346 | 1009 | кг | кг | 1 | 0.03 | 60.6 | 0 | 0 | 0 | 0 | 1 | 0 | )*0 | 0 | 2 | 353035508 | 2177 | 0 | 0 | 0 | 0 | 0 | 0 | 0 | 0
845 | 353035522 | 353035497 | 342645106 | 113 | 1 | 1 | 3 | 22.2.01.04 |  | Изоляторы штыревые | 1371 | 1013 | ШТ | ШТ | 1 | 0 | 0 | 0 | 0 | 0 | 1 | 0 | 0 | )*0 | 0 | 2 | 353035509 | 2178 | 0 | 0 | 0 | 0 | 0 | 0 | 0 | 0
845 | 353035523 | 353035497 | 342645115 | 113 | 1 | 1 | 3 | 22.2.02.03 |  | Детали крепления стальные | 1346 | 1009 | кг | кг | 1 | 0 | 0 | 0 | 0 | 0 | 1 | 0 | 0 | )*0 | 0 | 2 | 353035510 | 2179 | 0 | 0 | 0 | 0 | 0 | 0 | 0 | 0
846 | 353035538 | 353035524 | 342640203 | 113 | 1 | 1 | 1 | 1-100-33 |  | Средний разряд работы 3,3 | 1191 | 1013 | чел.-ч. | чел.-ч. | 1 | 4.38 | 0 | 0 | 0 | 551.12 | 0 | 1 | 1 | *0,7)*0,84 | 2.5754 | 2 | 353035525 | 2180 | 0 | 0 | 0 | 0 | 0 | 0 | 0 | 0
846 | 353035539 | 353035524 | 342640393 | 113 | 1 | 1 | 1 | 4-100-00 |  | Затраты труда машинистов | 1191 | 1013 | чел.-ч. | чел.-ч. | 1 | 0.22 | 0 | 0 | 0 | 0 | 0 | 1 | 2 | *0,7)*0,84 | 0.12936 | 2 | 353035526 | 2181 | 0 | 0 | 0 | 0 | 0 | 0 | 0 | 0
846 | 353035540 | 353035524 | 342765643 | 1 | 1 | 1 | 2 | 91.14.02-001 | И13_ФСЭМ-2022 доп.7, 91.14.02-001, приказ Минстроя России от 02.08.2023 г. № 551/пр | Автомобили бортовые, грузоподъемность до 5 т | 1368 | 1011 | маш.-ч | маш.-ч | 1 | 0.22 | 0 | 477.92 | 597.98 | 0 | 0 | 1 | 0 | *0,7)*0,84 | 0.12936 | 2 | 353035527 | 2182 | 0 | 0 | 0 | 0 | 0 | 0 | 0 | 0
846 | 353035541 | 353035524 | 342713964 | 1 | 1 | 1 | 3 | 01.3.01.06-0038 | И13_ФСБЦ-2022, 01.3.01.06-0038, приказ Минстроя России от 18.05.2022 г. № 378/пр | Смазка защитная электросетевая | 1346 | 1009 | кг | кг | 1 | 0.1 | 238.29 | 0 | 0 | 0 | 0 | 1 | 0 | *0 | 0 | 2 | 353035528 | 2183 | 0 | 0 | 0 | 0 | 0 | 0 | 0 | 0
846 | 353035542 | 353035524 | 342713971 | 1 | 1 | 1 | 3 | 01.3.01.06-0051 | И13_ФСБЦ-2022 доп.12, 01.3.01.06-0051, приказ Минстроя России от 07.11.2024 г. № 747/пр | Смазка солидол жировой Ж | 1346 | 1009 | кг | кг | 1 | 0.03 | 58.53 | 0 | 0 | 0 | 0 | 1 | 0 | *0 | 0 | 2 | 353035529 | 2184 | 0 | 0 | 0 | 0 | 0 | 0 | 0 | 0
846 | 353035543 | 353035524 | 342717233 | 1 | 1 | 1 | 3 | 01.7.15.03-0042 | И13_ФСБЦ-2022, 01.7.15.03-0042, приказ Минстроя России от 18.05.2022 г. № 378/пр | Болты с гайками и шайбами строительные | 1346 | 1009 | кг | кг | 1 | 0 | 174.93 | 0 | 0 | 0 | 1 | 0 | 0 | *0 | 0 | 2 | 353035530 | 2185 | 0 | 0 | 0 | 0 | 0 | 0 | 0 | 0
846 | 353035544 | 353035524 | 342718355 | 1 | 1 | 1 | 3 | 01.7.20.08-0051 | И13_ФСБЦ-2022 доп.8, 01.7.20.08-0051, приказ Минстроя России от 14.11.2023 г. № 817/пр | Ветошь хлопчатобумажная цветная | 1346 | 1009 | кг | кг | 1 | 0.02 | 56.11 | 0 | 0 | 0 | 0 | 1 | 0 | *0 | 0 | 2 | 353035531 | 2186 | 0 | 0 | 0 | 0 | 0 | 0 | 0 | 0
846 | 353035545 | 353035524 | 342642533 | 113 | 1 | 1 | 3 | 07.2.07.13 |  | Хомуты стальные | 1346 | 1009 | кг | кг | 1 | 0 | 0 | 0 | 0 | 0 | 1 | 0 | 0 | *0 | 0 | 2 | 353035532 | 2187 | 0 | 0 | 0 | 0 | 0 | 0 | 0 | 0
846 | 353035546 | 353035524 | 342642846 | 113 | 1 | 1 | 3 | 08.3.04.02 |  | Сталь стержневая диаметром до 10 мм | 1348 | 1009 | т | т | 1000 | 0 | 0 | 0 | 0 | 0 | 1 | 0 | 0 | *0 | 0 | 2 | 353035533 | 2188 | 0 | 0 | 0 | 0 | 0 | 0 | 0 | 0
846 | 353035547 | 353035524 | 342735789 | 1 | 1 | 1 | 3 | 14.4.03.03-0102 | И13_ФСБЦ-2022 доп.4, 14.4.03.03-0102, приказ Минстроя России от 27.12.2022 г. № 1133/пр | Лак битумный БТ-577 | 1348 | 1009 | т | т | 1000 | 0.0001 | 80020.98 | 0 | 0 | 0 | 0 | 1 | 0 | *0 | 0 | 2 | 353035534 | 2189 | 0 | 0 | 0 | 0 | 0 | 0 | 0 | 0
846 | 353035548 | 353035524 | 342736178 | 1 | 1 | 1 | 3 | 14.5.09.11-0102 | И13_ФСБЦ-2022, 14.5.09.11-0102, приказ Минстроя России от 18.05.2022 г. № 378/пр | Уайт-спирит | 1346 | 1009 | кг | кг | 1 | 0.03 | 60.6 | 0 | 0 | 0 | 0 | 1 | 0 | *0 | 0 | 2 | 353035535 | 2190 | 0 | 0 | 0 | 0 | 0 | 0 | 0 | 0
846 | 353035549 | 353035524 | 342645106 | 113 | 1 | 1 | 3 | 22.2.01.04 |  | Изоляторы штыревые | 1371 | 1013 | ШТ | ШТ | 1 | 0 | 0 | 0 | 0 | 0 | 1 | 0 | 0 | *0 | 0 | 2 | 353035536 | 2191 | 0 | 0 | 0 | 0 | 0 | 0 | 0 | 0
846 | 353035550 | 353035524 | 342645115 | 113 | 1 | 1 | 3 | 22.2.02.03 |  | Детали крепления стальные | 1346 | 1009 | кг | кг | 1 | 0 | 0 | 0 | 0 | 0 | 1 | 0 | 0 | *0 | 0 | 2 | 353035537 | 2192 | 0 | 0 | 0 | 0 | 0 | 0 | 0 | 0
847 | 353035565 | 353035551 | 342640203 | 113 | 1 | 1 | 1 | 1-100-33 |  | Средний разряд работы 3,3 | 1191 | 1013 | чел.-ч. | чел.-ч. | 1 | 4.38 | 0 | 0 | 0 | 551.12 | 0 | 1 | 1 | *0,84 | 3.6792 | 2 | 353035552 | 2193 | 0 | 0 | 0 | 0 | 0 | 0 | 0 | 0
847 | 353035566 | 353035551 | 342640393 | 113 | 1 | 1 | 1 | 4-100-00 |  | Затраты труда машинистов | 1191 | 1013 | чел.-ч. | чел.-ч. | 1 | 0.22 | 0 | 0 | 0 | 0 | 0 | 1 | 2 | *0,84 | 0.1848 | 2 | 353035553 | 2194 | 0 | 0 | 0 | 0 | 0 | 0 | 0 | 0
847 | 353035567 | 353035551 | 342765643 | 1 | 1 | 1 | 2 | 91.14.02-001 | И13_ФСЭМ-2022 доп.7, 91.14.02-001, приказ Минстроя России от 02.08.2023 г. № 551/пр | Автомобили бортовые, грузоподъемность до 5 т | 1368 | 1011 | маш.-ч | маш.-ч | 1 | 0.22 | 0 | 477.92 | 597.98 | 0 | 0 | 1 | 0 | *0,84 | 0.1848 | 2 | 353035554 | 2195 | 0 | 0 | 0 | 0 | 0 | 0 | 0 | 0
847 | 353035568 | 353035551 | 342713964 | 1 | 1 | 1 | 3 | 01.3.01.06-0038 | И13_ФСБЦ-2022, 01.3.01.06-0038, приказ Минстроя России от 18.05.2022 г. № 378/пр | Смазка защитная электросетевая | 1346 | 1009 | кг | кг | 1 | 0.1 | 238.29 | 0 | 0 | 0 | 0 | 1 | 0 | )*0 | 0 | 2 | 353035555 | 2196 | 0 | 0 | 0 | 0 | 0 | 0 | 0 | 0
847 | 353035569 | 353035551 | 342713971 | 1 | 1 | 1 | 3 | 01.3.01.06-0051 | И13_ФСБЦ-2022 доп.12, 01.3.01.06-0051, приказ Минстроя России от 07.11.2024 г. № 747/пр | Смазка солидол жировой Ж | 1346 | 1009 | кг | кг | 1 | 0.03 | 58.53 | 0 | 0 | 0 | 0 | 1 | 0 | )*0 | 0 | 2 | 353035556 | 2197 | 0 | 0 | 0 | 0 | 0 | 0 | 0 | 0
847 | 353035570 | 353035551 | 342717233 | 1 | 1 | 1 | 3 | 01.7.15.03-0042 | И13_ФСБЦ-2022, 01.7.15.03-0042, приказ Минстроя России от 18.05.2022 г. № 378/пр | Болты с гайками и шайбами строительные | 1346 | 1009 | кг | кг | 1 | 0 | 174.93 | 0 | 0 | 0 | 1 | 0 | 0 | )*0 | 0 | 2 | 353035557 | 2198 | 0 | 0 | 0 | 0 | 0 | 0 | 0 | 0
847 | 353035571 | 353035551 | 342718355 | 1 | 1 | 1 | 3 | 01.7.20.08-0051 | И13_ФСБЦ-2022 доп.8, 01.7.20.08-0051, приказ Минстроя России от 14.11.2023 г. № 817/пр | Ветошь хлопчатобумажная цветная | 1346 | 1009 | кг | кг | 1 | 0.02 | 56.11 | 0 | 0 | 0 | 0 | 1 | 0 | )*0 | 0 | 2 | 353035558 | 2199 | 0 | 0 | 0 | 0 | 0 | 0 | 0 | 0
847 | 353035572 | 353035551 | 342642533 | 113 | 1 | 1 | 3 | 07.2.07.13 |  | Хомуты стальные | 1346 | 1009 | кг | кг | 1 | 0 | 0 | 0 | 0 | 0 | 1 | 0 | 0 | )*0 | 0 | 2 | 353035559 | 2200 | 0 | 0 | 0 | 0 | 0 | 0 | 0 | 0
847 | 353035573 | 353035551 | 342642846 | 113 | 1 | 1 | 3 | 08.3.04.02 |  | Сталь стержневая диаметром до 10 мм | 1348 | 1009 | т | т | 1000 | 0 | 0 | 0 | 0 | 0 | 1 | 0 | 0 | )*0 | 0 | 2 | 353035560 | 2201 | 0 | 0 | 0 | 0 | 0 | 0 | 0 | 0
847 | 353035574 | 353035551 | 342735789 | 1 | 1 | 1 | 3 | 14.4.03.03-0102 | И13_ФСБЦ-2022 доп.4, 14.4.03.03-0102, приказ Минстроя России от 27.12.2022 г. № 1133/пр | Лак битумный БТ-577 | 1348 | 1009 | т | т | 1000 | 0.0001 | 80020.98 | 0 | 0 | 0 | 0 | 1 | 0 | )*0 | 0 | 2 | 353035561 | 2202 | 0 | 0 | 0 | 0 | 0 | 0 | 0 | 0
847 | 353035575 | 353035551 | 342736178 | 1 | 1 | 1 | 3 | 14.5.09.11-0102 | И13_ФСБЦ-2022, 14.5.09.11-0102, приказ Минстроя России от 18.05.2022 г. № 378/пр | Уайт-спирит | 1346 | 1009 | кг | кг | 1 | 0.03 | 60.6 | 0 | 0 | 0 | 0 | 1 | 0 | )*0 | 0 | 2 | 353035562 | 2203 | 0 | 0 | 0 | 0 | 0 | 0 | 0 | 0
847 | 353035576 | 353035551 | 342645106 | 113 | 1 | 1 | 3 | 22.2.01.04 |  | Изоляторы штыревые | 1371 | 1013 | ШТ | ШТ | 1 | 0 | 0 | 0 | 0 | 0 | 1 | 0 | 0 | )*0 | 0 | 2 | 353035563 | 2204 | 0 | 0 | 0 | 0 | 0 | 0 | 0 | 0
847 | 353035577 | 353035551 | 342645115 | 113 | 1 | 1 | 3 | 22.2.02.03 |  | Детали крепления стальные | 1346 | 1009 | кг | кг | 1 | 0 | 0 | 0 | 0 | 0 | 1 | 0 | 0 | )*0 | 0 | 2 | 353035564 | 2205 | 0 | 0 | 0 | 0 | 0 | 0 | 0 | 0
848 | 353035594 | 353035578 | 342640230 | 113 | 1 | 1 | 1 | 1-100-43 |  | Средний разряд работы 4,3 | 1191 | 1013 | чел.-ч. | чел.-ч. | 1 | 7.42 | 0 | 0 | 0 | 624.75 | 0 | 1 | 1 | *0,7)*0,84 | 4.363 | 2 | 353035579 | 2206 | 0 | 0 | 0 | 0 | 0 | 0 | 0 | 0
848 | 353035595 | 353035578 | 342640393 | 113 | 1 | 1 | 1 | 4-100-00 |  | Затраты труда машинистов | 1191 | 1013 | чел.-ч. | чел.-ч. | 1 | 1.02 | 0 | 0 | 0 | 0 | 0 | 1 | 2 | *0,7)*0,84 | 0.59976 | 2 | 353035580 | 2207 | 0 | 0 | 0 | 0 | 0 | 0 | 0 | 0
848 | 353035596 | 353035578 | 342764741 | 1 | 1 | 1 | 2 | 91.05.05-015 | И13_ФСЭМ-2022, 91.05.05-015, приказ Минстроя России от 18.05.2022 г. № 378/пр | Краны на автомобильном ходу, грузоподъемность 16 т | 1368 | 1011 | маш.-ч | маш.-ч | 1 | 0.61 | 0 | 1552.12 | 803.25 | 0 | 0 | 1 | 0 | *0,7)*0,84 | 0.35868 | 2 | 353035581 | 2208 | 0 | 0 | 0 | 0 | 0 | 0 | 0 | 0
848 | 353035597 | 353035578 | 342765643 | 1 | 1 | 1 | 2 | 91.14.02-001 | И13_ФСЭМ-2022 доп.7, 91.14.02-001, приказ Минстроя России от 02.08.2023 г. № 551/пр | Автомобили бортовые, грузоподъемность до 5 т | 1368 | 1011 | маш.-ч | маш.-ч | 1 | 0.41 | 0 | 477.92 | 597.98 | 0 | 0 | 1 | 0 | *0,7)*0,84 | 0.24108 | 2 | 353035582 | 2209 | 0 | 0 | 0 | 0 | 0 | 0 | 0 | 0
848 | 353035598 | 353035578 | 342713964 | 1 | 1 | 1 | 3 | 01.3.01.06-0038 | И13_ФСБЦ-2022, 01.3.01.06-0038, приказ Минстроя России от 18.05.2022 г. № 378/пр | Смазка защитная электросетевая | 1346 | 1009 | кг | кг | 1 | 0.01 | 238.29 | 0 | 0 | 0 | 0 | 1 | 0 | *0 | 0 | 2 | 353035583 | 2210 | 0 | 0 | 0 | 0 | 0 | 0 | 0 | 0
848 | 353035599 | 353035578 | 342713971 | 1 | 1 | 1 | 3 | 01.3.01.06-0051 | И13_ФСБЦ-2022 доп.12, 01.3.01.06-0051, приказ Минстроя России от 07.11.2024 г. № 747/пр | Смазка солидол жировой Ж | 1346 | 1009 | кг | кг | 1 | 0.03 | 58.53 | 0 | 0 | 0 | 0 | 1 | 0 | *0 | 0 | 2 | 353035584 | 2211 | 0 | 0 | 0 | 0 | 0 | 0 | 0 | 0
848 | 353035600 | 353035578 | 342717233 | 1 | 1 | 1 | 3 | 01.7.15.03-0042 | И13_ФСБЦ-2022, 01.7.15.03-0042, приказ Минстроя России от 18.05.2022 г. № 378/пр | Болты с гайками и шайбами строительные | 1346 | 1009 | кг | кг | 1 | 0 | 174.93 | 0 | 0 | 0 | 1 | 0 | 0 | *0 | 0 | 2 | 353035585 | 2212 | 0 | 0 | 0 | 0 | 0 | 0 | 0 | 0
848 | 353035601 | 353035578 | 342718355 | 1 | 1 | 1 | 3 | 01.7.20.08-0051 | И13_ФСБЦ-2022 доп.8, 01.7.20.08-0051, приказ Минстроя России от 14.11.2023 г. № 817/пр | Ветошь хлопчатобумажная цветная | 1346 | 1009 | кг | кг | 1 | 0.02 | 56.11 | 0 | 0 | 0 | 0 | 1 | 0 | *0 | 0 | 2 | 353035586 | 2213 | 0 | 0 | 0 | 0 | 0 | 0 | 0 | 0
848 | 353035602 | 353035578 | 342642533 | 113 | 1 | 1 | 3 | 07.2.07.13 |  | Хомуты стальные | 1346 | 1009 | кг | кг | 1 | 0 | 0 | 0 | 0 | 0 | 1 | 0 | 0 | *0 | 0 | 2 | 353035587 | 2214 | 0 | 0 | 0 | 0 | 0 | 0 | 0 | 0
848 | 353035603 | 353035578 | 342642846 | 113 | 1 | 1 | 3 | 08.3.04.02 |  | Сталь стержневая диаметром до 10 мм | 1348 | 1009 | т | т | 1000 | 0 | 0 | 0 | 0 | 0 | 1 | 0 | 0 | *0 | 0 | 2 | 353035588 | 2215 | 0 | 0 | 0 | 0 | 0 | 0 | 0 | 0
848 | 353035604 | 353035578 | 342735789 | 1 | 1 | 1 | 3 | 14.4.03.03-0102 | И13_ФСБЦ-2022 доп.4, 14.4.03.03-0102, приказ Минстроя России от 27.12.2022 г. № 1133/пр | Лак битумный БТ-577 | 1348 | 1009 | т | т | 1000 | 0.0001 | 80020.98 | 0 | 0 | 0 | 0 | 1 | 0 | *0 | 0 | 2 | 353035589 | 2216 | 0 | 0 | 0 | 0 | 0 | 0 | 0 | 0
848 | 353035605 | 353035578 | 342736178 | 1 | 1 | 1 | 3 | 14.5.09.11-0102 | И13_ФСБЦ-2022, 14.5.09.11-0102, приказ Минстроя России от 18.05.2022 г. № 378/пр | Уайт-спирит | 1346 | 1009 | кг | кг | 1 | 0.12 | 60.6 | 0 | 0 | 0 | 0 | 1 | 0 | *0 | 0 | 2 | 353035590 | 2217 | 0 | 0 | 0 | 0 | 0 | 0 | 0 | 0
848 | 353035606 | 353035578 | 342645075 | 113 | 1 | 1 | 3 | 21.2.01.02 |  | Провода неизолированные для воздушных линий электропередач | 1348 | 1009 | т | т | 1000 | 0 | 0 | 0 | 0 | 0 | 1 | 0 | 0 | *0 | 0 | 2 | 353035591 | 2218 | 0 | 0 | 0 | 0 | 0 | 0 | 0 | 0
848 | 353035607 | 353035578 | 342645106 | 113 | 1 | 1 | 3 | 22.2.01.04 |  | Изоляторы линейные штыревые фарфоровые | 1371 | 1013 | ШТ | ШТ | 1 | 0 | 0 | 0 | 0 | 0 | 1 | 0 | 0 | *0 | 0 | 2 | 353035592 | 2219 | 0 | 0 | 0 | 0 | 0 | 0 | 0 | 0
848 | 353035608 | 353035578 | 342645115 | 113 | 1 | 1 | 3 | 22.2.02.03 |  | Детали крепления стальные | 1346 | 1009 | кг | кг | 1 | 0 | 0 | 0 | 0 | 0 | 1 | 0 | 0 | *0 | 0 | 2 | 353035593 | 2220 | 0 | 0 | 0 | 0 | 0 | 0 | 0 | 0
849 | 353035625 | 353035609 | 342640230 | 113 | 1 | 1 | 1 | 1-100-43 |  | Средний разряд работы 4,3 | 1191 | 1013 | чел.-ч. | чел.-ч. | 1 | 7.42 | 0 | 0 | 0 | 624.75 | 0 | 1 | 1 | *0,84 | 6.2328 | 2 | 353035610 | 2221 | 0 | 0 | 0 | 0 | 0 | 0 | 0 | 0
849 | 353035626 | 353035609 | 342640393 | 113 | 1 | 1 | 1 | 4-100-00 |  | Затраты труда машинистов | 1191 | 1013 | чел.-ч. | чел.-ч. | 1 | 1.02 | 0 | 0 | 0 | 0 | 0 | 1 | 2 | *0,84 | 0.8568 | 2 | 353035611 | 2222 | 0 | 0 | 0 | 0 | 0 | 0 | 0 | 0
849 | 353035627 | 353035609 | 342764741 | 1 | 1 | 1 | 2 | 91.05.05-015 | И13_ФСЭМ-2022, 91.05.05-015, приказ Минстроя России от 18.05.2022 г. № 378/пр | Краны на автомобильном ходу, грузоподъемность 16 т | 1368 | 1011 | маш.-ч | маш.-ч | 1 | 0.61 | 0 | 1552.12 | 803.25 | 0 | 0 | 1 | 0 | *0,84 | 0.5124 | 2 | 353035612 | 2223 | 0 | 0 | 0 | 0 | 0 | 0 | 0 | 0
849 | 353035628 | 353035609 | 342765643 | 1 | 1 | 1 | 2 | 91.14.02-001 | И13_ФСЭМ-2022 доп.7, 91.14.02-001, приказ Минстроя России от 02.08.2023 г. № 551/пр | Автомобили бортовые, грузоподъемность до 5 т | 1368 | 1011 | маш.-ч | маш.-ч | 1 | 0.41 | 0 | 477.92 | 597.98 | 0 | 0 | 1 | 0 | *0,84 | 0.3444 | 2 | 353035613 | 2224 | 0 | 0 | 0 | 0 | 0 | 0 | 0 | 0
849 | 353035629 | 353035609 | 342713964 | 1 | 1 | 1 | 3 | 01.3.01.06-0038 | И13_ФСБЦ-2022, 01.3.01.06-0038, приказ Минстроя России от 18.05.2022 г. № 378/пр | Смазка защитная электросетевая | 1346 | 1009 | кг | кг | 1 | 0.01 | 238.29 | 0 | 0 | 0 | 0 | 1 | 0 | )*0 | 0 | 2 | 353035614 | 2225 | 0 | 0 | 0 | 0 | 0 | 0 | 0 | 0
849 | 353035630 | 353035609 | 342713971 | 1 | 1 | 1 | 3 | 01.3.01.06-0051 | И13_ФСБЦ-2022 доп.12, 01.3.01.06-0051, приказ Минстроя России от 07.11.2024 г. № 747/пр | Смазка солидол жировой Ж | 1346 | 1009 | кг | кг | 1 | 0.03 | 58.53 | 0 | 0 | 0 | 0 | 1 | 0 | )*0 | 0 | 2 | 353035615 | 2226 | 0 | 0 | 0 | 0 | 0 | 0 | 0 | 0
849 | 353035631 | 353035609 | 342717233 | 1 | 1 | 1 | 3 | 01.7.15.03-0042 | И13_ФСБЦ-2022, 01.7.15.03-0042, приказ Минстроя России от 18.05.2022 г. № 378/пр | Болты с гайками и шайбами строительные | 1346 | 1009 | кг | кг | 1 | 0 | 174.93 | 0 | 0 | 0 | 1 | 0 | 0 | )*0 | 0 | 2 | 353035616 | 2227 | 0 | 0 | 0 | 0 | 0 | 0 | 0 | 0
849 | 353035632 | 353035609 | 342718355 | 1 | 1 | 1 | 3 | 01.7.20.08-0051 | И13_ФСБЦ-2022 доп.8, 01.7.20.08-0051, приказ Минстроя России от 14.11.2023 г. № 817/пр | Ветошь хлопчатобумажная цветная | 1346 | 1009 | кг | кг | 1 | 0.02 | 56.11 | 0 | 0 | 0 | 0 | 1 | 0 | )*0 | 0 | 2 | 353035617 | 2228 | 0 | 0 | 0 | 0 | 0 | 0 | 0 | 0
849 | 353035633 | 353035609 | 342642533 | 113 | 1 | 1 | 3 | 07.2.07.13 |  | Хомуты стальные | 1346 | 1009 | кг | кг | 1 | 0 | 0 | 0 | 0 | 0 | 1 | 0 | 0 | )*0 | 0 | 2 | 353035618 | 2229 | 0 | 0 | 0 | 0 | 0 | 0 | 0 | 0
849 | 353035634 | 353035609 | 342642846 | 113 | 1 | 1 | 3 | 08.3.04.02 |  | Сталь стержневая диаметром до 10 мм | 1348 | 1009 | т | т | 1000 | 0 | 0 | 0 | 0 | 0 | 1 | 0 | 0 | )*0 | 0 | 2 | 353035619 | 2230 | 0 | 0 | 0 | 0 | 0 | 0 | 0 | 0
849 | 353035635 | 353035609 | 342735789 | 1 | 1 | 1 | 3 | 14.4.03.03-0102 | И13_ФСБЦ-2022 доп.4, 14.4.03.03-0102, приказ Минстроя России от 27.12.2022 г. № 1133/пр | Лак битумный БТ-577 | 1348 | 1009 | т | т | 1000 | 0.0001 | 80020.98 | 0 | 0 | 0 | 0 | 1 | 0 | )*0 | 0 | 2 | 353035620 | 2231 | 0 | 0 | 0 | 0 | 0 | 0 | 0 | 0
849 | 353035636 | 353035609 | 342736178 | 1 | 1 | 1 | 3 | 14.5.09.11-0102 | И13_ФСБЦ-2022, 14.5.09.11-0102, приказ Минстроя России от 18.05.2022 г. № 378/пр | Уайт-спирит | 1346 | 1009 | кг | кг | 1 | 0.12 | 60.6 | 0 | 0 | 0 | 0 | 1 | 0 | )*0 | 0 | 2 | 353035621 | 2232 | 0 | 0 | 0 | 0 | 0 | 0 | 0 | 0
849 | 353035637 | 353035609 | 342645075 | 113 | 1 | 1 | 3 | 21.2.01.02 |  | Провода неизолированные для воздушных линий электропередач | 1348 | 1009 | т | т | 1000 | 0 | 0 | 0 | 0 | 0 | 1 | 0 | 0 | )*0 | 0 | 2 | 353035622 | 2233 | 0 | 0 | 0 | 0 | 0 | 0 | 0 | 0
849 | 353035638 | 353035609 | 342645106 | 113 | 1 | 1 | 3 | 22.2.01.04 |  | Изоляторы линейные штыревые фарфоровые | 1371 | 1013 | ШТ | ШТ | 1 | 0 | 0 | 0 | 0 | 0 | 1 | 0 | 0 | )*0 | 0 | 2 | 353035623 | 2234 | 0 | 0 | 0 | 0 | 0 | 0 | 0 | 0
849 | 353035639 | 353035609 | 342645115 | 113 | 1 | 1 | 3 | 22.2.02.03 |  | Детали крепления стальные | 1346 | 1009 | кг | кг | 1 | 0 | 0 | 0 | 0 | 0 | 1 | 0 | 0 | )*0 | 0 | 2 | 353035624 | 2235 | 0 | 0 | 0 | 0 | 0 | 0 | 0 | 0
850 | 353035655 | 353035640 | 342640230 | 113 | 1 | 1 | 1 | 1-100-43 |  | Средний разряд работы 4,3 | 1191 | 1013 | чел.-ч. | чел.-ч. | 1 | 7.42 | 0 | 0 | 0 | 624.75 | 0 | 1 | 1 | *0,7)*0,84 | 4.363 | 2 | 353035641 | 2236 | 0 | 0 | 0 | 0 | 0 | 0 | 0 | 0
850 | 353035656 | 353035640 | 342640393 | 113 | 1 | 1 | 1 | 4-100-00 |  | Затраты труда машинистов | 1191 | 1013 | чел.-ч. | чел.-ч. | 1 | 0.37 | 0 | 0 | 0 | 0 | 0 | 1 | 2 | *0,7)*0,84 | 0.21756 | 2 | 353035642 | 2237 | 0 | 0 | 0 | 0 | 0 | 0 | 0 | 0
850 | 353035657 | 353035640 | 342765643 | 1 | 1 | 1 | 2 | 91.14.02-001 | И13_ФСЭМ-2022 доп.7, 91.14.02-001, приказ Минстроя России от 02.08.2023 г. № 551/пр | Автомобили бортовые, грузоподъемность до 5 т | 1368 | 1011 | маш.-ч | маш.-ч | 1 | 0.37 | 0 | 477.92 | 597.98 | 0 | 0 | 1 | 0 | *0,7)*0,84 | 0.21756 | 2 | 353035643 | 2238 | 0 | 0 | 0 | 0 | 0 | 0 | 0 | 0
850 | 353035658 | 353035640 | 342713964 | 1 | 1 | 1 | 3 | 01.3.01.06-0038 | И13_ФСБЦ-2022, 01.3.01.06-0038, приказ Минстроя России от 18.05.2022 г. № 378/пр | Смазка защитная электросетевая | 1346 | 1009 | кг | кг | 1 | 0.01 | 238.29 | 0 | 0 | 0 | 0 | 1 | 0 | *0 | 0 | 2 | 353035644 | 2239 | 0 | 0 | 0 | 0 | 0 | 0 | 0 | 0
850 | 353035659 | 353035640 | 342713971 | 1 | 1 | 1 | 3 | 01.3.01.06-0051 | И13_ФСБЦ-2022 доп.12, 01.3.01.06-0051, приказ Минстроя России от 07.11.2024 г. № 747/пр | Смазка солидол жировой Ж | 1346 | 1009 | кг | кг | 1 | 0.03 | 58.53 | 0 | 0 | 0 | 0 | 1 | 0 | *0 | 0 | 2 | 353035645 | 2240 | 0 | 0 | 0 | 0 | 0 | 0 | 0 | 0
850 | 353035660 | 353035640 | 342717233 | 1 | 1 | 1 | 3 | 01.7.15.03-0042 | И13_ФСБЦ-2022, 01.7.15.03-0042, приказ Минстроя России от 18.05.2022 г. № 378/пр | Болты с гайками и шайбами строительные | 1346 | 1009 | кг | кг | 1 | 0 | 174.93 | 0 | 0 | 0 | 1 | 0 | 0 | *0 | 0 | 2 | 353035646 | 2241 | 0 | 0 | 0 | 0 | 0 | 0 | 0 | 0
850 | 353035661 | 353035640 | 342718355 | 1 | 1 | 1 | 3 | 01.7.20.08-0051 | И13_ФСБЦ-2022 доп.8, 01.7.20.08-0051, приказ Минстроя России от 14.11.2023 г. № 817/пр | Ветошь хлопчатобумажная цветная | 1346 | 1009 | кг | кг | 1 | 0.02 | 56.11 | 0 | 0 | 0 | 0 | 1 | 0 | *0 | 0 | 2 | 353035647 | 2242 | 0 | 0 | 0 | 0 | 0 | 0 | 0 | 0
850 | 353035662 | 353035640 | 342642533 | 113 | 1 | 1 | 3 | 07.2.07.13 |  | Хомуты стальные | 1346 | 1009 | кг | кг | 1 | 0 | 0 | 0 | 0 | 0 | 1 | 0 | 0 | *0 | 0 | 2 | 353035648 | 2243 | 0 | 0 | 0 | 0 | 0 | 0 | 0 | 0
850 | 353035663 | 353035640 | 342642846 | 113 | 1 | 1 | 3 | 08.3.04.02 |  | Сталь стержневая диаметром до 10 мм | 1348 | 1009 | т | т | 1000 | 0 | 0 | 0 | 0 | 0 | 1 | 0 | 0 | *0 | 0 | 2 | 353035649 | 2244 | 0 | 0 | 0 | 0 | 0 | 0 | 0 | 0
850 | 353035664 | 353035640 | 342735789 | 1 | 1 | 1 | 3 | 14.4.03.03-0102 | И13_ФСБЦ-2022 доп.4, 14.4.03.03-0102, приказ Минстроя России от 27.12.2022 г. № 1133/пр | Лак битумный БТ-577 | 1348 | 1009 | т | т | 1000 | 0.0001 | 80020.98 | 0 | 0 | 0 | 0 | 1 | 0 | *0 | 0 | 2 | 353035650 | 2245 | 0 | 0 | 0 | 0 | 0 | 0 | 0 | 0
850 | 353035665 | 353035640 | 342736178 | 1 | 1 | 1 | 3 | 14.5.09.11-0102 | И13_ФСБЦ-2022, 14.5.09.11-0102, приказ Минстроя России от 18.05.2022 г. № 378/пр | Уайт-спирит | 1346 | 1009 | кг | кг | 1 | 0.12 | 60.6 | 0 | 0 | 0 | 0 | 1 | 0 | *0 | 0 | 2 | 353035651 | 2246 | 0 | 0 | 0 | 0 | 0 | 0 | 0 | 0
850 | 353035666 | 353035640 | 342645075 | 113 | 1 | 1 | 3 | 21.2.01.02 |  | Провода неизолированные | 1348 | 1009 | т | т | 1000 | 0 | 0 | 0 | 0 | 0 | 1 | 0 | 0 | *0 | 0 | 2 | 353035652 | 2247 | 0 | 0 | 0 | 0 | 0 | 0 | 0 | 0
850 | 353035667 | 353035640 | 342645106 | 113 | 1 | 1 | 3 | 22.2.01.04 |  | Изоляторы штыревые | 1371 | 1013 | ШТ | ШТ | 1 | 0 | 0 | 0 | 0 | 0 | 1 | 0 | 0 | *0 | 0 | 2 | 353035653 | 2248 | 0 | 0 | 0 | 0 | 0 | 0 | 0 | 0
850 | 353035668 | 353035640 | 342645115 | 113 | 1 | 1 | 3 | 22.2.02.03 |  | Детали крепления стальные | 1346 | 1009 | кг | кг | 1 | 0 | 0 | 0 | 0 | 0 | 1 | 0 | 0 | *0 | 0 | 2 | 353035654 | 2249 | 0 | 0 | 0 | 0 | 0 | 0 | 0 | 0
851 | 353035684 | 353035669 | 342640230 | 113 | 1 | 1 | 1 | 1-100-43 |  | Средний разряд работы 4,3 | 1191 | 1013 | чел.-ч. | чел.-ч. | 1 | 7.42 | 0 | 0 | 0 | 624.75 | 0 | 1 | 1 | *0,84 | 6.2328 | 2 | 353035670 | 2250 | 0 | 0 | 0 | 0 | 0 | 0 | 0 | 0
851 | 353035685 | 353035669 | 342640393 | 113 | 1 | 1 | 1 | 4-100-00 |  | Затраты труда машинистов | 1191 | 1013 | чел.-ч. | чел.-ч. | 1 | 0.37 | 0 | 0 | 0 | 0 | 0 | 1 | 2 | *0,84 | 0.3108 | 2 | 353035671 | 2251 | 0 | 0 | 0 | 0 | 0 | 0 | 0 | 0
851 | 353035686 | 353035669 | 342765643 | 1 | 1 | 1 | 2 | 91.14.02-001 | И13_ФСЭМ-2022 доп.7, 91.14.02-001, приказ Минстроя России от 02.08.2023 г. № 551/пр | Автомобили бортовые, грузоподъемность до 5 т | 1368 | 1011 | маш.-ч | маш.-ч | 1 | 0.37 | 0 | 477.92 | 597.98 | 0 | 0 | 1 | 0 | *0,84 | 0.3108 | 2 | 353035672 | 2252 | 0 | 0 | 0 | 0 | 0 | 0 | 0 | 0
851 | 353035687 | 353035669 | 342713964 | 1 | 1 | 1 | 3 | 01.3.01.06-0038 | И13_ФСБЦ-2022, 01.3.01.06-0038, приказ Минстроя России от 18.05.2022 г. № 378/пр | Смазка защитная электросетевая | 1346 | 1009 | кг | кг | 1 | 0.01 | 238.29 | 0 | 0 | 0 | 0 | 1 | 0 | )*0 | 0 | 2 | 353035673 | 2253 | 0 | 0 | 0 | 0 | 0 | 0 | 0 | 0
851 | 353035688 | 353035669 | 342713971 | 1 | 1 | 1 | 3 | 01.3.01.06-0051 | И13_ФСБЦ-2022 доп.12, 01.3.01.06-0051, приказ Минстроя России от 07.11.2024 г. № 747/пр | Смазка солидол жировой Ж | 1346 | 1009 | кг | кг | 1 | 0.03 | 58.53 | 0 | 0 | 0 | 0 | 1 | 0 | )*0 | 0 | 2 | 353035674 | 2254 | 0 | 0 | 0 | 0 | 0 | 0 | 0 | 0
851 | 353035689 | 353035669 | 342717233 | 1 | 1 | 1 | 3 | 01.7.15.03-0042 | И13_ФСБЦ-2022, 01.7.15.03-0042, приказ Минстроя России от 18.05.2022 г. № 378/пр | Болты с гайками и шайбами строительные | 1346 | 1009 | кг | кг | 1 | 0 | 174.93 | 0 | 0 | 0 | 1 | 0 | 0 | )*0 | 0 | 2 | 353035675 | 2255 | 0 | 0 | 0 | 0 | 0 | 0 | 0 | 0
851 | 353035690 | 353035669 | 342718355 | 1 | 1 | 1 | 3 | 01.7.20.08-0051 | И13_ФСБЦ-2022 доп.8, 01.7.20.08-0051, приказ Минстроя России от 14.11.2023 г. № 817/пр | Ветошь хлопчатобумажная цветная | 1346 | 1009 | кг | кг | 1 | 0.02 | 56.11 | 0 | 0 | 0 | 0 | 1 | 0 | )*0 | 0 | 2 | 353035676 | 2256 | 0 | 0 | 0 | 0 | 0 | 0 | 0 | 0
851 | 353035691 | 353035669 | 342642533 | 113 | 1 | 1 | 3 | 07.2.07.13 |  | Хомуты стальные | 1346 | 1009 | кг | кг | 1 | 0 | 0 | 0 | 0 | 0 | 1 | 0 | 0 | )*0 | 0 | 2 | 353035677 | 2257 | 0 | 0 | 0 | 0 | 0 | 0 | 0 | 0
851 | 353035692 | 353035669 | 342642846 | 113 | 1 | 1 | 3 | 08.3.04.02 |  | Сталь стержневая диаметром до 10 мм | 1348 | 1009 | т | т | 1000 | 0 | 0 | 0 | 0 | 0 | 1 | 0 | 0 | )*0 | 0 | 2 | 353035678 | 2258 | 0 | 0 | 0 | 0 | 0 | 0 | 0 | 0
851 | 353035693 | 353035669 | 342735789 | 1 | 1 | 1 | 3 | 14.4.03.03-0102 | И13_ФСБЦ-2022 доп.4, 14.4.03.03-0102, приказ Минстроя России от 27.12.2022 г. № 1133/пр | Лак битумный БТ-577 | 1348 | 1009 | т | т | 1000 | 0.0001 | 80020.98 | 0 | 0 | 0 | 0 | 1 | 0 | )*0 | 0 | 2 | 353035679 | 2259 | 0 | 0 | 0 | 0 | 0 | 0 | 0 | 0
851 | 353035694 | 353035669 | 342736178 | 1 | 1 | 1 | 3 | 14.5.09.11-0102 | И13_ФСБЦ-2022, 14.5.09.11-0102, приказ Минстроя России от 18.05.2022 г. № 378/пр | Уайт-спирит | 1346 | 1009 | кг | кг | 1 | 0.12 | 60.6 | 0 | 0 | 0 | 0 | 1 | 0 | )*0 | 0 | 2 | 353035680 | 2260 | 0 | 0 | 0 | 0 | 0 | 0 | 0 | 0
851 | 353035695 | 353035669 | 342645075 | 113 | 1 | 1 | 3 | 21.2.01.02 |  | Провода неизолированные | 1348 | 1009 | т | т | 1000 | 0 | 0 | 0 | 0 | 0 | 1 | 0 | 0 | )*0 | 0 | 2 | 353035681 | 2261 | 0 | 0 | 0 | 0 | 0 | 0 | 0 | 0
851 | 353035696 | 353035669 | 342645106 | 113 | 1 | 1 | 3 | 22.2.01.04 |  | Изоляторы штыревые | 1371 | 1013 | ШТ | ШТ | 1 | 0 | 0 | 0 | 0 | 0 | 1 | 0 | 0 | )*0 | 0 | 2 | 353035682 | 2262 | 0 | 0 | 0 | 0 | 0 | 0 | 0 | 0
851 | 353035697 | 353035669 | 342645115 | 113 | 1 | 1 | 3 | 22.2.02.03 |  | Детали крепления стальные | 1346 | 1009 | кг | кг | 1 | 0 | 0 | 0 | 0 | 0 | 1 | 0 | 0 | )*0 | 0 | 2 | 353035683 | 2263 | 0 | 0 | 0 | 0 | 0 | 0 | 0 | 0
852 | 353035704 | 353035698 | 342640220 | 113 | 1 | 1 | 1 | 1-100-39 |  | Средний разряд работы 3,9 | 1191 | 1013 | чел.-ч. | чел.-ч. | 1 | 7.42 | 0 | 0 | 0 | 591.28 | 0 | 1 | 1 | *0,84 | 6.2328 | 2 | 353035699 | 2264 | 0 | 0 | 0 | 0 | 0 | 0 | 0 | 0
852 | 353035705 | 353035698 | 342640393 | 113 | 1 | 1 | 1 | 4-100-00 |  | Затраты труда машинистов | 1191 | 1013 | чел.-ч. | чел.-ч. | 1 | 3.55 | 0 | 0 | 0 | 0 | 0 | 1 | 2 | *0,84 | 2.982 | 2 | 353035700 | 2265 | 0 | 0 | 0 | 0 | 0 | 0 | 0 | 0
852 | 353035706 | 353035698 | 342764914 | 1 | 1 | 1 | 2 | 91.06.06-011 | И13_ФСЭМ-2022, 91.06.06-011, приказ Минстроя России от 18.05.2022 г. № 378/пр | Автогидроподъемники, высота подъема 12 м | 1368 | 1011 | маш.-ч | маш.-ч | 1 | 3.48 | 0 | 346.73 | 597.98 | 0 | 0 | 1 | 0 | *0,84 | 2.9232 | 2 | 353035701 | 2266 | 0 | 0 | 0 | 0 | 0 | 0 | 0 | 0
852 | 353035707 | 353035698 | 342765645 | 1 | 1 | 1 | 2 | 91.14.02-003 | И13_ФСЭМ-2022, 91.14.02-003, приказ Минстроя России от 18.05.2022 г. № 378/пр | Автомобили бортовые, грузоподъемность до 10 т | 1368 | 1011 | маш.-ч | маш.-ч | 1 | 0.07 | 0 | 843.53 | 597.98 | 0 | 0 | 1 | 0 | *0,84 | 0.0588 | 2 | 353035702 | 2267 | 0 | 0 | 0 | 0 | 0 | 0 | 0 | 0
852 | 353035708 | 353035698 | 342713975 | 1 | 1 | 1 | 3 | 01.3.01.06-1018 | И13_ФСБЦ-2022, 01.3.01.06-1018, приказ Минстроя России от 18.05.2022 г. № 378/пр | Смазка ЦИАТИМ-221 | 1346 | 1009 | кг | кг | 1 | 0.3 | 496.96 | 0 | 0 | 0 | 0 | 1 | 0 | *0 | 0 | 2 | 353035703 | 2268 | 0 | 0 | 0 | 0 | 0 | 0 | 0 | 0
853 | 353035715 | 353035709 | 342640220 | 113 | 1 | 1 | 1 | 1-100-39 |  | Средний разряд работы 3,9 | 1191 | 1013 | чел.-ч. | чел.-ч. | 1 | 2.14 | 0 | 0 | 0 | 591.28 | 0 | 1 | 1 | *0,84 | 1.7976 | 2 | 353035710 | 2269 | 0 | 0 | 0 | 0 | 0 | 0 | 0 | 0
853 | 353035716 | 353035709 | 342640393 | 113 | 1 | 1 | 1 | 4-100-00 |  | Затраты труда машинистов | 1191 | 1013 | чел.-ч. | чел.-ч. | 1 | 1.02 | 0 | 0 | 0 | 0 | 0 | 1 | 2 | *0,84 | 0.8568 | 2 | 353035711 | 2270 | 0 | 0 | 0 | 0 | 0 | 0 | 0 | 0
853 | 353035717 | 353035709 | 342764914 | 1 | 1 | 1 | 2 | 91.06.06-011 | И13_ФСЭМ-2022, 91.06.06-011, приказ Минстроя России от 18.05.2022 г. № 378/пр | Автогидроподъемники, высота подъема 12 м | 1368 | 1011 | маш.-ч | маш.-ч | 1 | 1 | 0 | 346.73 | 597.98 | 0 | 0 | 1 | 0 | *0,84 | 0.84 | 2 | 353035712 | 2271 | 0 | 0 | 0 | 0 | 0 | 0 | 0 | 0
853 | 353035718 | 353035709 | 342765645 | 1 | 1 | 1 | 2 | 91.14.02-003 | И13_ФСЭМ-2022, 91.14.02-003, приказ Минстроя России от 18.05.2022 г. № 378/пр | Автомобили бортовые, грузоподъемность до 10 т | 1368 | 1011 | маш.-ч | маш.-ч | 1 | 0.02 | 0 | 843.53 | 597.98 | 0 | 0 | 1 | 0 | *0,84 | 0.0168 | 2 | 353035713 | 2272 | 0 | 0 | 0 | 0 | 0 | 0 | 0 | 0
853 | 353035719 | 353035709 | 342713975 | 1 | 1 | 1 | 3 | 01.3.01.06-1018 | И13_ФСБЦ-2022, 01.3.01.06-1018, приказ Минстроя России от 18.05.2022 г. № 378/пр | Смазка ЦИАТИМ-221 | 1346 | 1009 | кг | кг | 1 | 0.1 | 496.96 | 0 | 0 | 0 | 0 | 1 | 0 | *0 | 0 | 2 | 353035714 | 2273 | 0 | 0 | 0 | 0 | 0 | 0 | 0 | 0
854 | 353035725 | 353035720 | 342640220 | 113 | 1 | 1 | 1 | 1-100-39 |  | Средний разряд работы 3,9 | 1191 | 1013 | чел.-ч. | чел.-ч. | 1 | 6.04 | 0 | 0 | 0 | 591.28 | 0 | 1 | 1 | *0,84 | 5.0736 | 2 | 353035721 | 2274 | 0 | 0 | 0 | 0 | 0 | 0 | 0 | 0
854 | 353035726 | 353035720 | 342640393 | 113 | 1 | 1 | 1 | 4-100-00 |  | Затраты труда машинистов | 1191 | 1013 | чел.-ч. | чел.-ч. | 1 | 0.07 | 0 | 0 | 0 | 0 | 0 | 1 | 2 | *0,84 | 0.0588 | 2 | 353035722 | 2275 | 0 | 0 | 0 | 0 | 0 | 0 | 0 | 0
854 | 353035727 | 353035720 | 342765645 | 1 | 1 | 1 | 2 | 91.14.02-003 | И13_ФСЭМ-2022, 91.14.02-003, приказ Минстроя России от 18.05.2022 г. № 378/пр | Автомобили бортовые, грузоподъемность до 10 т | 1368 | 1011 | маш.-ч | маш.-ч | 1 | 0.07 | 0 | 843.53 | 597.98 | 0 | 0 | 1 | 0 | *0,84 | 0.0588 | 2 | 353035723 | 2276 | 0 | 0 | 0 | 0 | 0 | 0 | 0 | 0
854 | 353035728 | 353035720 | 342713975 | 1 | 1 | 1 | 3 | 01.3.01.06-1018 | И13_ФСБЦ-2022, 01.3.01.06-1018, приказ Минстроя России от 18.05.2022 г. № 378/пр | Смазка ЦИАТИМ-221 | 1346 | 1009 | кг | кг | 1 | 0.3 | 496.96 | 0 | 0 | 0 | 0 | 1 | 0 | *0 | 0 | 2 | 353035724 | 2277 | 0 | 0 | 0 | 0 | 0 | 0 | 0 | 0
855 | 353035734 | 353035729 | 342640220 | 113 | 1 | 1 | 1 | 1-100-39 |  | Средний разряд работы 3,9 | 1191 | 1013 | чел.-ч. | чел.-ч. | 1 | 1.73 | 0 | 0 | 0 | 591.28 | 0 | 1 | 1 | *0,84 | 1.4532 | 2 | 353035730 | 2278 | 0 | 0 | 0 | 0 | 0 | 0 | 0 | 0
855 | 353035735 | 353035729 | 342640393 | 113 | 1 | 1 | 1 | 4-100-00 |  | Затраты труда машинистов | 1191 | 1013 | чел.-ч. | чел.-ч. | 1 | 0.02 | 0 | 0 | 0 | 0 | 0 | 1 | 2 | *0,84 | 0.0168 | 2 | 353035731 | 2279 | 0 | 0 | 0 | 0 | 0 | 0 | 0 | 0
855 | 353035736 | 353035729 | 342765645 | 1 | 1 | 1 | 2 | 91.14.02-003 | И13_ФСЭМ-2022, 91.14.02-003, приказ Минстроя России от 18.05.2022 г. № 378/пр | Автомобили бортовые, грузоподъемность до 10 т | 1368 | 1011 | маш.-ч | маш.-ч | 1 | 0.02 | 0 | 843.53 | 597.98 | 0 | 0 | 1 | 0 | *0,84 | 0.0168 | 2 | 353035732 | 2280 | 0 | 0 | 0 | 0 | 0 | 0 | 0 | 0
855 | 353035737 | 353035729 | 342713975 | 1 | 1 | 1 | 3 | 01.3.01.06-1018 | И13_ФСБЦ-2022, 01.3.01.06-1018, приказ Минстроя России от 18.05.2022 г. № 378/пр | Смазка ЦИАТИМ-221 | 1346 | 1009 | кг | кг | 1 | 0.1 | 496.96 | 0 | 0 | 0 | 0 | 1 | 0 | *0 | 0 | 2 | 353035733 | 2281 | 0 | 0 | 0 | 0 | 0 | 0 | 0 | 0
891 | 353035747 | 353035738 | 342640242 | 113 | 1 | 1 | 1 | 1-100-46 |  | Средний разряд работы 4,6 | 1191 | 1013 | чел.-ч. | чел.-ч. | 1 | 0.86 | 0 | 0 | 0 | 651.53 | 0 | 1 | 1 | *0,6)*0,84 | 0.43344 | 2 | 353035739 | 2282 | 0 | 0 | 0 | 0 | 0 | 0 | 0 | 0
891 | 353035748 | 353035738 | 342640393 | 113 | 1 | 1 | 1 | 4-100-00 |  | Затраты труда машинистов | 1191 | 1013 | чел.-ч. | чел.-ч. | 1 | 0.2 | 0 | 0 | 0 | 0 | 0 | 1 | 2 | *0,6)*0,84 | 0.1008 | 2 | 353035740 | 2283 | 0 | 0 | 0 | 0 | 0 | 0 | 0 | 0
891 | 353035749 | 353035738 | 342764741 | 1 | 1 | 1 | 2 | 91.05.05-015 | И13_ФСЭМ-2022, 91.05.05-015, приказ Минстроя России от 18.05.2022 г. № 378/пр | Краны на автомобильном ходу, грузоподъемность 16 т | 1368 | 1011 | маш.-ч | маш.-ч | 1 | 0.1 | 0 | 1552.12 | 803.25 | 0 | 0 | 1 | 0 | *0,6)*0,84 | 0.0504 | 2 | 353035741 | 2284 | 0 | 0 | 0 | 0 | 0 | 0 | 0 | 0
891 | 353035750 | 353035738 | 342765643 | 1 | 1 | 1 | 2 | 91.14.02-001 | И13_ФСЭМ-2022 доп.7, 91.14.02-001, приказ Минстроя России от 02.08.2023 г. № 551/пр | Автомобили бортовые, грузоподъемность до 5 т | 1368 | 1011 | маш.-ч | маш.-ч | 1 | 0.1 | 0 | 477.92 | 597.98 | 0 | 0 | 1 | 0 | *0,6)*0,84 | 0.0504 | 2 | 353035742 | 2285 | 0 | 0 | 0 | 0 | 0 | 0 | 0 | 0
891 | 353035751 | 353035738 | 342715891 | 1 | 1 | 1 | 3 | 01.7.06.05-0041 | И13_ФСБЦ-2022, 01.7.06.05-0041, приказ Минстроя России от 18.05.2022 г. № 378/пр | Ленты изоляционные хлопчатобумажные прорезиненные для электромонтажных и ремонтных работ, цвет черный, ширина 20 мм, толщина 0,35 мм | 1301 | 1003 | м | м | 1 | 0.83 | 5.87 | 0 | 0 | 0 | 0 | 1 | 0 | *0 | 0 | 2 | 353035743 | 2286 | 0 | 0 | 0 | 0 | 0 | 0 | 0 | 0
891 | 353035752 | 353035738 | 342717233 | 1 | 1 | 1 | 3 | 01.7.15.03-0042 | И13_ФСБЦ-2022, 01.7.15.03-0042, приказ Минстроя России от 18.05.2022 г. № 378/пр | Болты с гайками и шайбами строительные | 1346 | 1009 | кг | кг | 1 | 0.3 | 174.93 | 0 | 0 | 0 | 0 | 1 | 0 | *0 | 0 | 2 | 353035744 | 2287 | 0 | 0 | 0 | 0 | 0 | 0 | 0 | 0
891 | 353035753 | 353035738 | 342724205 | 1 | 1 | 1 | 3 | 08.3.07.01-0052 | И13_ФСБЦ-2022 доп.4, 08.3.07.01-0052, приказ Минстроя России от 27.12.2022 г. № 1133/пр | Прокат стальной горячекатаный полосовой, марки стали Ст3сп, Ст3пс, размеры 50х5 мм | 1348 | 1009 | т | т | 1000 | 0.0006 | 70310.45 | 0 | 0 | 0 | 0 | 1 | 0 | *0 | 0 | 2 | 353035745 | 2288 | 0 | 0 | 0 | 0 | 0 | 0 | 0 | 0
891 | 353035754 | 353035738 | 342646017 | 113 | 1 | 1 | 3 | 421/пр_2020_п.75_пп.а |  | Сметная стоимость вспомогательных ненормируемых материальных ресурсов, не учтенная в сметной норме, 2% | 3277935 | 1013 | % | % | 1 | 2 | 0 | 0 | 0 | 0 | 0 | 0 | 0 | *0 | 0 | 2 | 353035746 | 2289 | 0 | 0 | 0 | 0 | 0 | 0 | 0 | 0
892 | 353035764 | 353035755 | 342640242 | 113 | 1 | 1 | 1 | 1-100-46 |  | Средний разряд работы 4,6 | 1191 | 1013 | чел.-ч. | чел.-ч. | 1 | 0.86 | 0 | 0 | 0 | 651.53 | 0 | 1 | 1 | *0,84 | 0.7224 | 2 | 353035756 | 2290 | 0 | 0 | 0 | 0 | 0 | 0 | 0 | 0
892 | 353035765 | 353035755 | 342640393 | 113 | 1 | 1 | 1 | 4-100-00 |  | Затраты труда машинистов | 1191 | 1013 | чел.-ч. | чел.-ч. | 1 | 0.2 | 0 | 0 | 0 | 0 | 0 | 1 | 2 | *0,84 | 0.168 | 2 | 353035757 | 2291 | 0 | 0 | 0 | 0 | 0 | 0 | 0 | 0
892 | 353035766 | 353035755 | 342764741 | 1 | 1 | 1 | 2 | 91.05.05-015 | И13_ФСЭМ-2022, 91.05.05-015, приказ Минстроя России от 18.05.2022 г. № 378/пр | Краны на автомобильном ходу, грузоподъемность 16 т | 1368 | 1011 | маш.-ч | маш.-ч | 1 | 0.1 | 0 | 1552.12 | 803.25 | 0 | 0 | 1 | 0 | *0,84 | 0.084 | 2 | 353035758 | 2292 | 0 | 0 | 0 | 0 | 0 | 0 | 0 | 0
892 | 353035767 | 353035755 | 342765643 | 1 | 1 | 1 | 2 | 91.14.02-001 | И13_ФСЭМ-2022 доп.7, 91.14.02-001, приказ Минстроя России от 02.08.2023 г. № 551/пр | Автомобили бортовые, грузоподъемность до 5 т | 1368 | 1011 | маш.-ч | маш.-ч | 1 | 0.1 | 0 | 477.92 | 597.98 | 0 | 0 | 1 | 0 | *0,84 | 0.084 | 2 | 353035759 | 2293 | 0 | 0 | 0 | 0 | 0 | 0 | 0 | 0
892 | 353035768 | 353035755 | 342715891 | 1 | 1 | 1 | 3 | 01.7.06.05-0041 | И13_ФСБЦ-2022, 01.7.06.05-0041, приказ Минстроя России от 18.05.2022 г. № 378/пр | Ленты изоляционные хлопчатобумажные прорезиненные для электромонтажных и ремонтных работ, цвет черный, ширина 20 мм, толщина 0,35 мм | 1301 | 1003 | м | м | 1 | 0.83 | 5.87 | 0 | 0 | 0 | 0 | 1 | 0 | )*0 | 0 | 2 | 353035760 | 2294 | 0 | 0 | 0 | 0 | 0 | 0 | 0 | 0
892 | 353035769 | 353035755 | 342717233 | 1 | 1 | 1 | 3 | 01.7.15.03-0042 | И13_ФСБЦ-2022, 01.7.15.03-0042, приказ Минстроя России от 18.05.2022 г. № 378/пр | Болты с гайками и шайбами строительные | 1346 | 1009 | кг | кг | 1 | 0.3 | 174.93 | 0 | 0 | 0 | 0 | 1 | 0 | )*0 | 0 | 2 | 353035761 | 2295 | 0 | 0 | 0 | 0 | 0 | 0 | 0 | 0
892 | 353035770 | 353035755 | 342724205 | 1 | 1 | 1 | 3 | 08.3.07.01-0052 | И13_ФСБЦ-2022 доп.4, 08.3.07.01-0052, приказ Минстроя России от 27.12.2022 г. № 1133/пр | Прокат стальной горячекатаный полосовой, марки стали Ст3сп, Ст3пс, размеры 50х5 мм | 1348 | 1009 | т | т | 1000 | 0.0006 | 70310.45 | 0 | 0 | 0 | 0 | 1 | 0 | )*0 | 0 | 2 | 353035762 | 2296 | 0 | 0 | 0 | 0 | 0 | 0 | 0 | 0
892 | 353035771 | 353035755 | 342646017 | 113 | 1 | 1 | 3 | 421/пр_2020_п.75_пп.а |  | Сметная стоимость вспомогательных ненормируемых материальных ресурсов, не учтенная в сметной норме, 2% | 3277935 | 1013 | % | % | 1 | 2 | 0 | 0 | 0 | 0 | 0 | 0 | 0 | )*0 | 0 | 2 | 353035763 | 2297 | 0 | 0 | 0 | 0 | 0 | 0 | 0 | 0
893 | 353035781 | 353035772 | 342640242 | 113 | 1 | 1 | 1 | 1-100-46 |  | Средний разряд работы 4,6 | 1191 | 1013 | чел.-ч. | чел.-ч. | 1 | 0.86 | 0 | 0 | 0 | 651.53 | 0 | 1 | 1 | *0,6)*0,84 | 0.43344 | 2 | 353035773 | 2298 | 0 | 0 | 0 | 0 | 0 | 0 | 0 | 0
893 | 353035782 | 353035772 | 342640393 | 113 | 1 | 1 | 1 | 4-100-00 |  | Затраты труда машинистов | 1191 | 1013 | чел.-ч. | чел.-ч. | 1 | 0.2 | 0 | 0 | 0 | 0 | 0 | 1 | 2 | *0,6)*0,84 | 0.1008 | 2 | 353035774 | 2299 | 0 | 0 | 0 | 0 | 0 | 0 | 0 | 0
893 | 353035783 | 353035772 | 342764741 | 1 | 1 | 1 | 2 | 91.05.05-015 | И13_ФСЭМ-2022, 91.05.05-015, приказ Минстроя России от 18.05.2022 г. № 378/пр | Краны на автомобильном ходу, грузоподъемность 16 т | 1368 | 1011 | маш.-ч | маш.-ч | 1 | 0.1 | 0 | 1552.12 | 803.25 | 0 | 0 | 1 | 0 | *0,6)*0,84 | 0.0504 | 2 | 353035775 | 2300 | 0 | 0 | 0 | 0 | 0 | 0 | 0 | 0
893 | 353035784 | 353035772 | 342765643 | 1 | 1 | 1 | 2 | 91.14.02-001 | И13_ФСЭМ-2022 доп.7, 91.14.02-001, приказ Минстроя России от 02.08.2023 г. № 551/пр | Автомобили бортовые, грузоподъемность до 5 т | 1368 | 1011 | маш.-ч | маш.-ч | 1 | 0.1 | 0 | 477.92 | 597.98 | 0 | 0 | 1 | 0 | *0,6)*0,84 | 0.0504 | 2 | 353035776 | 2301 | 0 | 0 | 0 | 0 | 0 | 0 | 0 | 0
893 | 353035785 | 353035772 | 342715891 | 1 | 1 | 1 | 3 | 01.7.06.05-0041 | И13_ФСБЦ-2022, 01.7.06.05-0041, приказ Минстроя России от 18.05.2022 г. № 378/пр | Ленты изоляционные хлопчатобумажные прорезиненные для электромонтажных и ремонтных работ, цвет черный, ширина 20 мм, толщина 0,35 мм | 1301 | 1003 | м | м | 1 | 0.83 | 5.87 | 0 | 0 | 0 | 0 | 1 | 0 | *0 | 0 | 2 | 353035777 | 2302 | 0 | 0 | 0 | 0 | 0 | 0 | 0 | 0
893 | 353035786 | 353035772 | 342717233 | 1 | 1 | 1 | 3 | 01.7.15.03-0042 | И13_ФСБЦ-2022, 01.7.15.03-0042, приказ Минстроя России от 18.05.2022 г. № 378/пр | Болты с гайками и шайбами строительные | 1346 | 1009 | кг | кг | 1 | 0.3 | 174.93 | 0 | 0 | 0 | 0 | 1 | 0 | *0 | 0 | 2 | 353035778 | 2303 | 0 | 0 | 0 | 0 | 0 | 0 | 0 | 0
893 | 353035787 | 353035772 | 342724205 | 1 | 1 | 1 | 3 | 08.3.07.01-0052 | И13_ФСБЦ-2022 доп.4, 08.3.07.01-0052, приказ Минстроя России от 27.12.2022 г. № 1133/пр | Прокат стальной горячекатаный полосовой, марки стали Ст3сп, Ст3пс, размеры 50х5 мм | 1348 | 1009 | т | т | 1000 | 0.0006 | 70310.45 | 0 | 0 | 0 | 0 | 1 | 0 | *0 | 0 | 2 | 353035779 | 2304 | 0 | 0 | 0 | 0 | 0 | 0 | 0 | 0
893 | 353035788 | 353035772 | 342646017 | 113 | 1 | 1 | 3 | 421/пр_2020_п.75_пп.а |  | Сметная стоимость вспомогательных ненормируемых материальных ресурсов, не учтенная в сметной норме, 2% | 3277935 | 1013 | % | % | 1 | 2 | 0 | 0 | 0 | 0 | 0 | 0 | 0 | *0 | 0 | 2 | 353035780 | 2305 | 0 | 0 | 0 | 0 | 0 | 0 | 0 | 0
894 | 353035798 | 353035789 | 342640242 | 113 | 1 | 1 | 1 | 1-100-46 |  | Средний разряд работы 4,6 | 1191 | 1013 | чел.-ч. | чел.-ч. | 1 | 0.86 | 0 | 0 | 0 | 651.53 | 0 | 1 | 1 | *0,84 | 0.7224 | 2 | 353035790 | 2306 | 0 | 0 | 0 | 0 | 0 | 0 | 0 | 0
894 | 353035799 | 353035789 | 342640393 | 113 | 1 | 1 | 1 | 4-100-00 |  | Затраты труда машинистов | 1191 | 1013 | чел.-ч. | чел.-ч. | 1 | 0.2 | 0 | 0 | 0 | 0 | 0 | 1 | 2 | *0,84 | 0.168 | 2 | 353035791 | 2307 | 0 | 0 | 0 | 0 | 0 | 0 | 0 | 0
894 | 353035800 | 353035789 | 342764741 | 1 | 1 | 1 | 2 | 91.05.05-015 | И13_ФСЭМ-2022, 91.05.05-015, приказ Минстроя России от 18.05.2022 г. № 378/пр | Краны на автомобильном ходу, грузоподъемность 16 т | 1368 | 1011 | маш.-ч | маш.-ч | 1 | 0.1 | 0 | 1552.12 | 803.25 | 0 | 0 | 1 | 0 | *0,84 | 0.084 | 2 | 353035792 | 2308 | 0 | 0 | 0 | 0 | 0 | 0 | 0 | 0
894 | 353035801 | 353035789 | 342765643 | 1 | 1 | 1 | 2 | 91.14.02-001 | И13_ФСЭМ-2022 доп.7, 91.14.02-001, приказ Минстроя России от 02.08.2023 г. № 551/пр | Автомобили бортовые, грузоподъемность до 5 т | 1368 | 1011 | маш.-ч | маш.-ч | 1 | 0.1 | 0 | 477.92 | 597.98 | 0 | 0 | 1 | 0 | *0,84 | 0.084 | 2 | 353035793 | 2309 | 0 | 0 | 0 | 0 | 0 | 0 | 0 | 0
894 | 353035802 | 353035789 | 342715891 | 1 | 1 | 1 | 3 | 01.7.06.05-0041 | И13_ФСБЦ-2022, 01.7.06.05-0041, приказ Минстроя России от 18.05.2022 г. № 378/пр | Ленты изоляционные хлопчатобумажные прорезиненные для электромонтажных и ремонтных работ, цвет черный, ширина 20 мм, толщина 0,35 мм | 1301 | 1003 | м | м | 1 | 0.83 | 5.87 | 0 | 0 | 0 | 0 | 1 | 0 | )*0 | 0 | 2 | 353035794 | 2310 | 0 | 0 | 0 | 0 | 0 | 0 | 0 | 0
894 | 353035803 | 353035789 | 342717233 | 1 | 1 | 1 | 3 | 01.7.15.03-0042 | И13_ФСБЦ-2022, 01.7.15.03-0042, приказ Минстроя России от 18.05.2022 г. № 378/пр | Болты с гайками и шайбами строительные | 1346 | 1009 | кг | кг | 1 | 0.3 | 174.93 | 0 | 0 | 0 | 0 | 1 | 0 | )*0 | 0 | 2 | 353035795 | 2311 | 0 | 0 | 0 | 0 | 0 | 0 | 0 | 0
894 | 353035804 | 353035789 | 342724205 | 1 | 1 | 1 | 3 | 08.3.07.01-0052 | И13_ФСБЦ-2022 доп.4, 08.3.07.01-0052, приказ Минстроя России от 27.12.2022 г. № 1133/пр | Прокат стальной горячекатаный полосовой, марки стали Ст3сп, Ст3пс, размеры 50х5 мм | 1348 | 1009 | т | т | 1000 | 0.0006 | 70310.45 | 0 | 0 | 0 | 0 | 1 | 0 | )*0 | 0 | 2 | 353035796 | 2312 | 0 | 0 | 0 | 0 | 0 | 0 | 0 | 0
894 | 353035805 | 353035789 | 342646017 | 113 | 1 | 1 | 3 | 421/пр_2020_п.75_пп.а |  | Сметная стоимость вспомогательных ненормируемых материальных ресурсов, не учтенная в сметной норме, 2% | 3277935 | 1013 | % | % | 1 | 2 | 0 | 0 | 0 | 0 | 0 | 0 | 0 | )*0 | 0 | 2 | 353035797 | 2313 | 0 | 0 | 0 | 0 | 0 | 0 | 0 | 0
895 | 353035813 | 353035806 | 342640228 | 113 | 1 | 1 | 1 | 1-100-42 |  | Средний разряд работы 4,2 | 1191 | 1013 | чел.-ч. | чел.-ч. | 1 | 0.28 | 0 | 0 | 0 | 615.83 | 0 | 1 | 1 | *0,6)*0,84 | 0.14112 | 2 | 353035807 | 2314 | 0 | 0 | 0 | 0 | 0 | 0 | 0 | 0
895 | 353035814 | 353035806 | 342640393 | 113 | 1 | 1 | 1 | 4-100-00 |  | Затраты труда машинистов | 1191 | 1013 | чел.-ч. | чел.-ч. | 1 | 0.02 | 0 | 0 | 0 | 0 | 0 | 1 | 2 | *0,6)*0,84 | 0.01008 | 2 | 353035808 | 2315 | 0 | 0 | 0 | 0 | 0 | 0 | 0 | 0
895 | 353035815 | 353035806 | 342764741 | 1 | 1 | 1 | 2 | 91.05.05-015 | И13_ФСЭМ-2022, 91.05.05-015, приказ Минстроя России от 18.05.2022 г. № 378/пр | Краны на автомобильном ходу, грузоподъемность 16 т | 1368 | 1011 | маш.-ч | маш.-ч | 1 | 0.01 | 0 | 1552.12 | 803.25 | 0 | 0 | 1 | 0 | *0,6)*0,84 | 0.00504 | 2 | 353035809 | 2316 | 0 | 0 | 0 | 0 | 0 | 0 | 0 | 0
895 | 353035816 | 353035806 | 342765643 | 1 | 1 | 1 | 2 | 91.14.02-001 | И13_ФСЭМ-2022 доп.7, 91.14.02-001, приказ Минстроя России от 02.08.2023 г. № 551/пр | Автомобили бортовые, грузоподъемность до 5 т | 1368 | 1011 | маш.-ч | маш.-ч | 1 | 0.01 | 0 | 477.92 | 597.98 | 0 | 0 | 1 | 0 | *0,6)*0,84 | 0.00504 | 2 | 353035810 | 2317 | 0 | 0 | 0 | 0 | 0 | 0 | 0 | 0
895 | 353035817 | 353035806 | 342717238 | 1 | 1 | 1 | 3 | 01.7.15.04-0011 | И13_ФСБЦ-2022, 01.7.15.04-0011, приказ Минстроя России от 18.05.2022 г. № 378/пр | Винты стальные с полукруглой головкой, длина 50 мм | 1348 | 1009 | т | т | 1000 | 3e-05 | 127406 | 0 | 0 | 0 | 0 | 1 | 0 | *0 | 0 | 2 | 353035811 | 2318 | 0 | 0 | 0 | 0 | 0 | 0 | 0 | 0
895 | 353035818 | 353035806 | 342646017 | 113 | 1 | 1 | 3 | 421/пр_2020_п.75_пп.а |  | Сметная стоимость вспомогательных ненормируемых материальных ресурсов, не учтенная в сметной норме, 2% | 3277935 | 1013 | % | % | 1 | 2 | 0 | 0 | 0 | 0 | 0 | 0 | 0 | *0 | 0 | 2 | 353035812 | 2319 | 0 | 0 | 0 | 0 | 0 | 0 | 0 | 0
896 | 353035826 | 353035819 | 342640228 | 113 | 1 | 1 | 1 | 1-100-42 |  | Средний разряд работы 4,2 | 1191 | 1013 | чел.-ч. | чел.-ч. | 1 | 0.28 | 0 | 0 | 0 | 615.83 | 0 | 1 | 1 | *0,84 | 0.2352 | 2 | 353035820 | 2320 | 0 | 0 | 0 | 0 | 0 | 0 | 0 | 0
896 | 353035827 | 353035819 | 342640393 | 113 | 1 | 1 | 1 | 4-100-00 |  | Затраты труда машинистов | 1191 | 1013 | чел.-ч. | чел.-ч. | 1 | 0.02 | 0 | 0 | 0 | 0 | 0 | 1 | 2 | *0,84 | 0.0168 | 2 | 353035821 | 2321 | 0 | 0 | 0 | 0 | 0 | 0 | 0 | 0
896 | 353035828 | 353035819 | 342764741 | 1 | 1 | 1 | 2 | 91.05.05-015 | И13_ФСЭМ-2022, 91.05.05-015, приказ Минстроя России от 18.05.2022 г. № 378/пр | Краны на автомобильном ходу, грузоподъемность 16 т | 1368 | 1011 | маш.-ч | маш.-ч | 1 | 0.01 | 0 | 1552.12 | 803.25 | 0 | 0 | 1 | 0 | *0,84 | 0.0084 | 2 | 353035822 | 2322 | 0 | 0 | 0 | 0 | 0 | 0 | 0 | 0
896 | 353035829 | 353035819 | 342765643 | 1 | 1 | 1 | 2 | 91.14.02-001 | И13_ФСЭМ-2022 доп.7, 91.14.02-001, приказ Минстроя России от 02.08.2023 г. № 551/пр | Автомобили бортовые, грузоподъемность до 5 т | 1368 | 1011 | маш.-ч | маш.-ч | 1 | 0.01 | 0 | 477.92 | 597.98 | 0 | 0 | 1 | 0 | *0,84 | 0.0084 | 2 | 353035823 | 2323 | 0 | 0 | 0 | 0 | 0 | 0 | 0 | 0
896 | 353035830 | 353035819 | 342717238 | 1 | 1 | 1 | 3 | 01.7.15.04-0011 | И13_ФСБЦ-2022, 01.7.15.04-0011, приказ Минстроя России от 18.05.2022 г. № 378/пр | Винты стальные с полукруглой головкой, длина 50 мм | 1348 | 1009 | т | т | 1000 | 3e-05 | 127406 | 0 | 0 | 0 | 0 | 1 | 0 | )*0 | 0 | 2 | 353035824 | 2324 | 0 | 0 | 0 | 0 | 0 | 0 | 0 | 0
896 | 353035831 | 353035819 | 342646017 | 113 | 1 | 1 | 3 | 421/пр_2020_п.75_пп.а |  | Сметная стоимость вспомогательных ненормируемых материальных ресурсов, не учтенная в сметной норме, 2% | 3277935 | 1013 | % | % | 1 | 2 | 0 | 0 | 0 | 0 | 0 | 0 | 0 | )*0 | 0 | 2 | 353035825 | 2325 | 0 | 0 | 0 | 0 | 0 | 0 | 0 | 0
897 | 353035839 | 353035832 | 342640228 | 113 | 1 | 1 | 1 | 1-100-42 |  | Средний разряд работы 4,2 | 1191 | 1013 | чел.-ч. | чел.-ч. | 1 | 0.7 | 0 | 0 | 0 | 615.83 | 0 | 1 | 1 | *0,6)*0,84 | 0.3528 | 2 | 353035833 | 2326 | 0 | 0 | 0 | 0 | 0 | 0 | 0 | 0
897 | 353035840 | 353035832 | 342640393 | 113 | 1 | 1 | 1 | 4-100-00 |  | Затраты труда машинистов | 1191 | 1013 | чел.-ч. | чел.-ч. | 1 | 0.02 | 0 | 0 | 0 | 0 | 0 | 1 | 2 | *0,6)*0,84 | 0.01008 | 2 | 353035834 | 2327 | 0 | 0 | 0 | 0 | 0 | 0 | 0 | 0
897 | 353035841 | 353035832 | 342764741 | 1 | 1 | 1 | 2 | 91.05.05-015 | И13_ФСЭМ-2022, 91.05.05-015, приказ Минстроя России от 18.05.2022 г. № 378/пр | Краны на автомобильном ходу, грузоподъемность 16 т | 1368 | 1011 | маш.-ч | маш.-ч | 1 | 0.01 | 0 | 1552.12 | 803.25 | 0 | 0 | 1 | 0 | *0,6)*0,84 | 0.00504 | 2 | 353035835 | 2328 | 0 | 0 | 0 | 0 | 0 | 0 | 0 | 0
897 | 353035842 | 353035832 | 342765643 | 1 | 1 | 1 | 2 | 91.14.02-001 | И13_ФСЭМ-2022 доп.7, 91.14.02-001, приказ Минстроя России от 02.08.2023 г. № 551/пр | Автомобили бортовые, грузоподъемность до 5 т | 1368 | 1011 | маш.-ч | маш.-ч | 1 | 0.01 | 0 | 477.92 | 597.98 | 0 | 0 | 1 | 0 | *0,6)*0,84 | 0.00504 | 2 | 353035836 | 2329 | 0 | 0 | 0 | 0 | 0 | 0 | 0 | 0
897 | 353035843 | 353035832 | 342717238 | 1 | 1 | 1 | 3 | 01.7.15.04-0011 | И13_ФСБЦ-2022, 01.7.15.04-0011, приказ Минстроя России от 18.05.2022 г. № 378/пр | Винты стальные с полукруглой головкой, длина 50 мм | 1348 | 1009 | т | т | 1000 | 3e-05 | 127406 | 0 | 0 | 0 | 0 | 1 | 0 | *0 | 0 | 2 | 353035837 | 2330 | 0 | 0 | 0 | 0 | 0 | 0 | 0 | 0
897 | 353035844 | 353035832 | 342646017 | 113 | 1 | 1 | 3 | 421/пр_2020_п.75_пп.а |  | Сметная стоимость вспомогательных ненормируемых материальных ресурсов, не учтенная в сметной норме, 2% | 3277935 | 1013 | % | % | 1 | 2 | 0 | 0 | 0 | 0 | 0 | 0 | 0 | *0 | 0 | 2 | 353035838 | 2331 | 0 | 0 | 0 | 0 | 0 | 0 | 0 | 0
898 | 353035852 | 353035845 | 342640228 | 113 | 1 | 1 | 1 | 1-100-42 |  | Средний разряд работы 4,2 | 1191 | 1013 | чел.-ч. | чел.-ч. | 1 | 0.7 | 0 | 0 | 0 | 615.83 | 0 | 1 | 1 | *0,84 | 0.588 | 2 | 353035846 | 2332 | 0 | 0 | 0 | 0 | 0 | 0 | 0 | 0
898 | 353035853 | 353035845 | 342640393 | 113 | 1 | 1 | 1 | 4-100-00 |  | Затраты труда машинистов | 1191 | 1013 | чел.-ч. | чел.-ч. | 1 | 0.02 | 0 | 0 | 0 | 0 | 0 | 1 | 2 | *0,84 | 0.0168 | 2 | 353035847 | 2333 | 0 | 0 | 0 | 0 | 0 | 0 | 0 | 0
898 | 353035854 | 353035845 | 342764741 | 1 | 1 | 1 | 2 | 91.05.05-015 | И13_ФСЭМ-2022, 91.05.05-015, приказ Минстроя России от 18.05.2022 г. № 378/пр | Краны на автомобильном ходу, грузоподъемность 16 т | 1368 | 1011 | маш.-ч | маш.-ч | 1 | 0.01 | 0 | 1552.12 | 803.25 | 0 | 0 | 1 | 0 | *0,84 | 0.0084 | 2 | 353035848 | 2334 | 0 | 0 | 0 | 0 | 0 | 0 | 0 | 0
898 | 353035855 | 353035845 | 342765643 | 1 | 1 | 1 | 2 | 91.14.02-001 | И13_ФСЭМ-2022 доп.7, 91.14.02-001, приказ Минстроя России от 02.08.2023 г. № 551/пр | Автомобили бортовые, грузоподъемность до 5 т | 1368 | 1011 | маш.-ч | маш.-ч | 1 | 0.01 | 0 | 477.92 | 597.98 | 0 | 0 | 1 | 0 | *0,84 | 0.0084 | 2 | 353035849 | 2335 | 0 | 0 | 0 | 0 | 0 | 0 | 0 | 0
898 | 353035856 | 353035845 | 342717238 | 1 | 1 | 1 | 3 | 01.7.15.04-0011 | И13_ФСБЦ-2022, 01.7.15.04-0011, приказ Минстроя России от 18.05.2022 г. № 378/пр | Винты стальные с полукруглой головкой, длина 50 мм | 1348 | 1009 | т | т | 1000 | 3e-05 | 127406 | 0 | 0 | 0 | 0 | 1 | 0 | )*0 | 0 | 2 | 353035850 | 2336 | 0 | 0 | 0 | 0 | 0 | 0 | 0 | 0
898 | 353035857 | 353035845 | 342646017 | 113 | 1 | 1 | 3 | 421/пр_2020_п.75_пп.а |  | Сметная стоимость вспомогательных ненормируемых материальных ресурсов, не учтенная в сметной норме, 2% | 3277935 | 1013 | % | % | 1 | 2 | 0 | 0 | 0 | 0 | 0 | 0 | 0 | )*0 | 0 | 2 | 353035851 | 2337 | 0 | 0 | 0 | 0 | 0 | 0 | 0 | 0
973 | 353035866 | 353035862 | 342640163 | 113 | 1 | 1 | 1 | 1-100-21 |  | Средний разряд работы 2,1 | 1191 | 1013 | чел.-ч. | чел.-ч. | 1 | 196 | 0 | 0 | 0 | 490.88 | 0 | 1 | 1 | *0,84 | 164.64 | 2 | 353035863 | 2338 | 0 | 0 | 0 | 0 | 0 | 0 | 0 | 0
973 | 353035867 | 353035862 | 342640393 | 113 | 1 | 1 | 1 | 4-100-00 |  | Затраты труда машинистов | 1191 | 1013 | чел.-ч. | чел.-ч. | 1 | 19 | 0 | 0 | 0 | 0 | 0 | 1 | 2 | *0,84 | 15.96 | 2 | 353035864 | 2339 | 0 | 0 | 0 | 0 | 0 | 0 | 0 | 0
973 | 353035868 | 353035862 | 342764625 | 1 | 1 | 1 | 2 | 91.04.01-031 | И13_ФСЭМ-2022 доп.11, 91.04.01-031, приказ Минстроя России от 07.11.2024 г. № 747/пр | Машины бурильно-крановые на автомобильном ходу, диаметр бурения до 800 мм, глубина бурения до 5 м | 1368 | 1011 | маш.-ч | маш.-ч | 1 | 19 | 0 | 2088.77 | 687.23 | 0 | 0 | 1 | 0 | *0,84 | 15.96 | 2 | 353035865 | 2340 | 0 | 0 | 0 | 0 | 0 | 0 | 0 | 0
974 | 353035875 | 353035869 | 342640197 | 113 | 1 | 1 | 1 | 1-100-30 |  | Средний разряд работы 3,0 | 1191 | 1013 | чел.-ч. | чел.-ч. | 1 | 1.42 | 0 | 0 | 0 | 531.04 | 0 | 1 | 1 | *0,84 | 1.1928 | 2 | 353035870 | 2341 | 0 | 0 | 0 | 0 | 0 | 0 | 0 | 0
974 | 353035876 | 353035869 | 342640393 | 113 | 1 | 1 | 1 | 4-100-00 |  | Затраты труда машинистов | 1191 | 1013 | чел.-ч. | чел.-ч. | 1 | 0.6 | 0 | 0 | 0 | 0 | 0 | 1 | 2 | *0,84 | 0.504 | 2 | 353035871 | 2342 | 0 | 0 | 0 | 0 | 0 | 0 | 0 | 0
974 | 353035877 | 353035869 | 342764625 | 1 | 1 | 1 | 2 | 91.04.01-031 | И13_ФСЭМ-2022 доп.11, 91.04.01-031, приказ Минстроя России от 07.11.2024 г. № 747/пр | Машины бурильно-крановые на автомобильном ходу, диаметр бурения до 800 мм, глубина бурения до 5 м | 1368 | 1011 | маш.-ч | маш.-ч | 1 | 0.6 | 0 | 2088.77 | 687.23 | 0 | 0 | 1 | 0 | *0,84 | 0.504 | 2 | 353035872 | 2343 | 0 | 0 | 0 | 0 | 0 | 0 | 0 | 0
974 | 353035878 | 353035869 | 342642388 | 113 | 1 | 1 | 3 | 07.2.02.01 |  | Закладная деталь фундамента | 1371 | 1013 | ШТ | ШТ | 1 | 1 | 0 | 0 | 0 | 0 | 0 | 0 | 0 | )*0 | 0 | 2 | 353035873 | 2344 | 0 | 0 | 0 | 0 | 0 | 0 | 0 | 0
974 | 353035879 | 353035869 | 342642624 | 113 | 1 | 1 | 3 | 07.4.03.12 |  | Опора наружного освещения композитная с фланцевым соединением | 1371 | 1013 | ШТ | ШТ | 1 | 1 | 0 | 0 | 0 | 0 | 0 | 0 | 0 | )*0 | 0 | 2 | 353035874 | 2345 | 0 | 0 | 0 | 0 | 0 | 0 | 0 | 0
1010 | 353035885 | 353035880 | 342640179 | 113 | 1 | 1 | 1 | 1-100-25 |  | Средний разряд работы 2,5 | 1191 | 1013 | чел.-ч. | чел.-ч. | 1 | 0.2 | 0 | 0 | 0 | 508.73 | 0 | 1 | 1 | *0,84 | 0.168 | 2 | 353035881 | 2346 | 0 | 0 | 0 | 0 | 0 | 0 | 0 | 0
1010 | 353035886 | 353035880 | 342640393 | 113 | 1 | 1 | 1 | 4-100-00 |  | Затраты труда машинистов | 1191 | 1013 | чел.-ч. | чел.-ч. | 1 | 0.11 | 0 | 0 | 0 | 0 | 0 | 1 | 2 | *0,84 | 0.0924 | 2 | 353035882 | 2347 | 0 | 0 | 0 | 0 | 0 | 0 | 0 | 0
1010 | 353035887 | 353035880 | 342765707 | 1 | 1 | 1 | 2 | 91.15.01-001 | И13_ФСЭМ-2022, 91.15.01-001, приказ Минстроя России от 18.05.2022 г. № 378/пр | Прицепы тракторные, грузоподъемность до 2 т | 1368 | 1011 | маш.-ч | маш.-ч | 1 | 0.11 | 0 | 14.21 | 0 | 0 | 0 | 1 | 0 | *0,84 | 0.0924 | 2 | 353035883 | 2348 | 0 | 0 | 0 | 0 | 0 | 0 | 0 | 0
1010 | 353035888 | 353035880 | 342765725 | 1 | 1 | 1 | 2 | 91.15.03-014 | И13_ФСЭМ-2022 доп.11, 91.15.03-014, приказ Минстроя России от 09.08.2024 г. № 524/пр | Тракторы на пневмоколесном ходу, мощность 59 кВт (80 л.с.) | 1368 | 1011 | маш.-ч | маш.-ч | 1 | 0.11 | 0 | 487.94 | 597.98 | 0 | 0 | 1 | 0 | *0,84 | 0.0924 | 2 | 353035884 | 2349 | 0 | 0 | 0 | 0 | 0 | 0 | 0 | 0
1011 | 353035895 | 353035889 | 342640179 | 113 | 1 | 1 | 1 | 1-100-25 |  | Средний разряд работы 2,5 | 1191 | 1013 | чел.-ч. | чел.-ч. | 1 | 0.44 | 0 | 0 | 0 | 508.73 | 0 | 1 | 1 | *0,84 | 0.3696 | 2 | 353035890 | 2350 | 0 | 0 | 0 | 0 | 0 | 0 | 0 | 0
1011 | 353035896 | 353035889 | 342640393 | 113 | 1 | 1 | 1 | 4-100-00 |  | Затраты труда машинистов | 1191 | 1013 | чел.-ч. | чел.-ч. | 1 | 0.48 | 0 | 0 | 0 | 0 | 0 | 1 | 2 | *0,84 | 0.4032 | 2 | 353035891 | 2351 | 0 | 0 | 0 | 0 | 0 | 0 | 0 | 0
1011 | 353035897 | 353035889 | 342764741 | 1 | 1 | 1 | 2 | 91.05.05-015 | И13_ФСЭМ-2022, 91.05.05-015, приказ Минстроя России от 18.05.2022 г. № 378/пр | Краны на автомобильном ходу, грузоподъемность 16 т | 1368 | 1011 | маш.-ч | маш.-ч | 1 | 0.24 | 0 | 1552.12 | 803.25 | 0 | 0 | 1 | 0 | *0,84 | 0.2016 | 2 | 353035892 | 2352 | 0 | 0 | 0 | 0 | 0 | 0 | 0 | 0
1011 | 353035898 | 353035889 | 342765707 | 1 | 1 | 1 | 2 | 91.15.01-001 | И13_ФСЭМ-2022, 91.15.01-001, приказ Минстроя России от 18.05.2022 г. № 378/пр | Прицепы тракторные, грузоподъемность до 2 т | 1368 | 1011 | маш.-ч | маш.-ч | 1 | 0.24 | 0 | 14.21 | 0 | 0 | 0 | 1 | 0 | *0,84 | 0.2016 | 2 | 353035893 | 2353 | 0 | 0 | 0 | 0 | 0 | 0 | 0 | 0
1011 | 353035899 | 353035889 | 342765725 | 1 | 1 | 1 | 2 | 91.15.03-014 | И13_ФСЭМ-2022 доп.11, 91.15.03-014, приказ Минстроя России от 09.08.2024 г. № 524/пр | Тракторы на пневмоколесном ходу, мощность 59 кВт (80 л.с.) | 1368 | 1011 | маш.-ч | маш.-ч | 1 | 0.24 | 0 | 487.94 | 597.98 | 0 | 0 | 1 | 0 | *0,84 | 0.2016 | 2 | 353035894 | 2354 | 0 | 0 | 0 | 0 | 0 | 0 | 0 | 0
1012 | 353035906 | 353035900 | 342640179 | 113 | 1 | 1 | 1 | 1-100-25 |  | Средний разряд работы 2,5 | 1191 | 1013 | чел.-ч. | чел.-ч. | 1 | 0.58 | 0 | 0 | 0 | 508.73 | 0 | 1 | 1 | *0,84 | 0.4872 | 2 | 353035901 | 2355 | 0 | 0 | 0 | 0 | 0 | 0 | 0 | 0
1012 | 353035907 | 353035900 | 342640393 | 113 | 1 | 1 | 1 | 4-100-00 |  | Затраты труда машинистов | 1191 | 1013 | чел.-ч. | чел.-ч. | 1 | 0.62 | 0 | 0 | 0 | 0 | 0 | 1 | 2 | *0,84 | 0.5208 | 2 | 353035902 | 2356 | 0 | 0 | 0 | 0 | 0 | 0 | 0 | 0
1012 | 353035908 | 353035900 | 342764741 | 1 | 1 | 1 | 2 | 91.05.05-015 | И13_ФСЭМ-2022, 91.05.05-015, приказ Минстроя России от 18.05.2022 г. № 378/пр | Краны на автомобильном ходу, грузоподъемность 16 т | 1368 | 1011 | маш.-ч | маш.-ч | 1 | 0.31 | 0 | 1552.12 | 803.25 | 0 | 0 | 1 | 0 | *0,84 | 0.2604 | 2 | 353035903 | 2357 | 0 | 0 | 0 | 0 | 0 | 0 | 0 | 0
1012 | 353035909 | 353035900 | 342765707 | 1 | 1 | 1 | 2 | 91.15.01-001 | И13_ФСЭМ-2022, 91.15.01-001, приказ Минстроя России от 18.05.2022 г. № 378/пр | Прицепы тракторные, грузоподъемность до 2 т | 1368 | 1011 | маш.-ч | маш.-ч | 1 | 0.31 | 0 | 14.21 | 0 | 0 | 0 | 1 | 0 | *0,84 | 0.2604 | 2 | 353035904 | 2358 | 0 | 0 | 0 | 0 | 0 | 0 | 0 | 0
1012 | 353035910 | 353035900 | 342765725 | 1 | 1 | 1 | 2 | 91.15.03-014 | И13_ФСЭМ-2022 доп.11, 91.15.03-014, приказ Минстроя России от 09.08.2024 г. № 524/пр | Тракторы на пневмоколесном ходу, мощность 59 кВт (80 л.с.) | 1368 | 1011 | маш.-ч | маш.-ч | 1 | 0.31 | 0 | 487.94 | 597.98 | 0 | 0 | 1 | 0 | *0,84 | 0.2604 | 2 | 353035905 | 2359 | 0 | 0 | 0 | 0 | 0 | 0 | 0 | 0
1013 | 353035917 | 353035911 | 342640179 | 113 | 1 | 1 | 1 | 1-100-25 |  | Средний разряд работы 2,5 | 1191 | 1013 | чел.-ч. | чел.-ч. | 1 | 0.41 | 0 | 0 | 0 | 508.73 | 0 | 1 | 1 | *0,84 | 0.3444 | 2 | 353035912 | 2360 | 0 | 0 | 0 | 0 | 0 | 0 | 0 | 0
1013 | 353035918 | 353035911 | 342640393 | 113 | 1 | 1 | 1 | 4-100-00 |  | Затраты труда машинистов | 1191 | 1013 | чел.-ч. | чел.-ч. | 1 | 0.44 | 0 | 0 | 0 | 0 | 0 | 1 | 2 | *0,84 | 0.3696 | 2 | 353035913 | 2361 | 0 | 0 | 0 | 0 | 0 | 0 | 0 | 0
1013 | 353035919 | 353035911 | 342764741 | 1 | 1 | 1 | 2 | 91.05.05-015 | И13_ФСЭМ-2022, 91.05.05-015, приказ Минстроя России от 18.05.2022 г. № 378/пр | Краны на автомобильном ходу, грузоподъемность 16 т | 1368 | 1011 | маш.-ч | маш.-ч | 1 | 0.22 | 0 | 1552.12 | 803.25 | 0 | 0 | 1 | 0 | *0,84 | 0.1848 | 2 | 353035914 | 2362 | 0 | 0 | 0 | 0 | 0 | 0 | 0 | 0
1013 | 353035920 | 353035911 | 342765707 | 1 | 1 | 1 | 2 | 91.15.01-001 | И13_ФСЭМ-2022, 91.15.01-001, приказ Минстроя России от 18.05.2022 г. № 378/пр | Прицепы тракторные, грузоподъемность до 2 т | 1368 | 1011 | маш.-ч | маш.-ч | 1 | 0.22 | 0 | 14.21 | 0 | 0 | 0 | 1 | 0 | *0,84 | 0.1848 | 2 | 353035915 | 2363 | 0 | 0 | 0 | 0 | 0 | 0 | 0 | 0
1013 | 353035921 | 353035911 | 342765725 | 1 | 1 | 1 | 2 | 91.15.03-014 | И13_ФСЭМ-2022 доп.11, 91.15.03-014, приказ Минстроя России от 09.08.2024 г. № 524/пр | Тракторы на пневмоколесном ходу, мощность 59 кВт (80 л.с.) | 1368 | 1011 | маш.-ч | маш.-ч | 1 | 0.22 | 0 | 487.94 | 597.98 | 0 | 0 | 1 | 0 | *0,84 | 0.1848 | 2 | 353035916 | 2364 | 0 | 0 | 0 | 0 | 0 | 0 | 0 | 0
1014 | 353035927 | 353035922 | 342640179 | 113 | 1 | 1 | 1 | 1-100-25 |  | Средний разряд работы 2,5 | 1191 | 1013 | чел.-ч. | чел.-ч. | 1 | 0.25 | 0 | 0 | 0 | 508.73 | 0 | 1 | 1 | *0,84 | 0.21 | 2 | 353035923 | 2365 | 0 | 0 | 0 | 0 | 0 | 0 | 0 | 0
1014 | 353035928 | 353035922 | 342640393 | 113 | 1 | 1 | 1 | 4-100-00 |  | Затраты труда машинистов | 1191 | 1013 | чел.-ч. | чел.-ч. | 1 | 0.14 | 0 | 0 | 0 | 0 | 0 | 1 | 2 | *0,84 | 0.1176 | 2 | 353035924 | 2366 | 0 | 0 | 0 | 0 | 0 | 0 | 0 | 0
1014 | 353035929 | 353035922 | 342765707 | 1 | 1 | 1 | 2 | 91.15.01-001 | И13_ФСЭМ-2022, 91.15.01-001, приказ Минстроя России от 18.05.2022 г. № 378/пр | Прицепы тракторные, грузоподъемность до 2 т | 1368 | 1011 | маш.-ч | маш.-ч | 1 | 0.14 | 0 | 14.21 | 0 | 0 | 0 | 1 | 0 | *0,84 | 0.1176 | 2 | 353035925 | 2367 | 0 | 0 | 0 | 0 | 0 | 0 | 0 | 0
1014 | 353035930 | 353035922 | 342765725 | 1 | 1 | 1 | 2 | 91.15.03-014 | И13_ФСЭМ-2022 доп.11, 91.15.03-014, приказ Минстроя России от 09.08.2024 г. № 524/пр | Тракторы на пневмоколесном ходу, мощность 59 кВт (80 л.с.) | 1368 | 1011 | маш.-ч | маш.-ч | 1 | 0.14 | 0 | 487.94 | 597.98 | 0 | 0 | 1 | 0 | *0,84 | 0.1176 | 2 | 353035926 | 2368 | 0 | 0 | 0 | 0 | 0 | 0 | 0 | 0
1015 | 353035936 | 353035931 | 342640179 | 113 | 1 | 1 | 1 | 1-100-25 |  | Средний разряд работы 2,5 | 1191 | 1013 | чел.-ч. | чел.-ч. | 1 | 0.3 | 0 | 0 | 0 | 508.73 | 0 | 1 | 1 | *0,84 | 0.252 | 2 | 353035932 | 2369 | 0 | 0 | 0 | 0 | 0 | 0 | 0 | 0
1015 | 353035937 | 353035931 | 342640393 | 113 | 1 | 1 | 1 | 4-100-00 |  | Затраты труда машинистов | 1191 | 1013 | чел.-ч. | чел.-ч. | 1 | 0.16 | 0 | 0 | 0 | 0 | 0 | 1 | 2 | *0,84 | 0.1344 | 2 | 353035933 | 2370 | 0 | 0 | 0 | 0 | 0 | 0 | 0 | 0
1015 | 353035938 | 353035931 | 342765707 | 1 | 1 | 1 | 2 | 91.15.01-001 | И13_ФСЭМ-2022, 91.15.01-001, приказ Минстроя России от 18.05.2022 г. № 378/пр | Прицепы тракторные, грузоподъемность до 2 т | 1368 | 1011 | маш.-ч | маш.-ч | 1 | 0.16 | 0 | 14.21 | 0 | 0 | 0 | 1 | 0 | *0,84 | 0.1344 | 2 | 353035934 | 2371 | 0 | 0 | 0 | 0 | 0 | 0 | 0 | 0
1015 | 353035939 | 353035931 | 342765725 | 1 | 1 | 1 | 2 | 91.15.03-014 | И13_ФСЭМ-2022 доп.11, 91.15.03-014, приказ Минстроя России от 09.08.2024 г. № 524/пр | Тракторы на пневмоколесном ходу, мощность 59 кВт (80 л.с.) | 1368 | 1011 | маш.-ч | маш.-ч | 1 | 0.16 | 0 | 487.94 | 597.98 | 0 | 0 | 1 | 0 | *0,84 | 0.1344 | 2 | 353035935 | 2372 | 0 | 0 | 0 | 0 | 0 | 0 | 0 | 0

## SrcKA
0 | Smeta.RU (Terminal) (495) 974-1589 | _PS_ | 0 | 0 | 0 | Smeta.RU (Terminal) | 1 | 18246 | 99024973 | 11 | 14 | 0 | 1
|  |  |  | +№03 Альбом на ремонт ВЛ-0,4-10кВ 2026 г. Москва | [9 empty] | 0