## 1
Smeta.RU (Terminal) (495) 974-1589
Наименование программного продукта |  |  |  |  | Программа для ЭВМ «Программа: «Smeta.RU (Terminal)» версия 11»
Наименование редакции сметных нормативов |  |  |  |  | Приказ Минстроя России от 30.12.2021 г. № 1046/пр
Реквизиты приказа Минстроя России об утверждении дополнений и изменений к сметным нормативам |  |  |  |  | Приказ Минстроя России от 18.05.2022 г. № 378/пр, Приказ Минстроя России от 26.08.2022 г. № 703/пр, Приказ Минстроя России от 26.10.2022 г. № 905/пр; Приказ Минстроя России от 27.12.2022 г. № 1133/пр; Приказ Минстроя России от 10.02.2023 г. № 84/пр; Приказ Минстроя России от 11.05.2023 г. № 335/пр; Приказ Минстроя России от 02.08.2023 г. № 551/пр; Приказ Минстроя России от 14.11.2023 г. № 817/пр; Приказ Минстроя России от 16.02.2024 г. № 102/пр; Приказ Минстроя России от 13.05.2024 г. № 323/пр; Приказ Минстроя России от 09.08.2024 г. № 524/пр; Приказ Минстроя России от 07.11.2024 г. № 747/пр; Приказ Минстроя России от 07.02.2025 г. № 69/пр | [23 empty] | Приказ Минстроя России от 18.05.2022 г. № 378/пр, Приказ Минстроя России от 26.08.2022 г. № 703/пр, Приказ Минстроя России от 26.10.2022 г. № 905/пр; Приказ Минстроя России от 27.12.2022 г. № 1133/пр; Приказ Минстроя России от 10.02.2023 г. № 84/пр; Приказ Минстроя России от 11.05.2023 г. № 335/пр; Приказ Минстроя России от 02.08.2023 г. № 551/пр; Приказ Минстроя России от 14.11.2023 г. № 817/пр; Приказ Минстроя России от 16.02.2024 г. № 102/пр; Приказ Минстроя России от 13.05.2024 г. № 323/пр; Приказ Минстроя России от 09.08.2024 г. № 524/пр; Приказ Минстроя России от 07.11.2024 г. № 747/пр; Приказ Минстроя России от 07.02.2025 г. № 69/пр
Реквизиты письма Минстроя России об индексах изменения сметной стоимости строительства, включаемые в федеральный реестр сметных нормативов и размещаемые в федеральной государственной информационной системе ценообразования в строительстве, подготовленного в соответствии с пунктом 85 Методики расчета индексов изменения сметной стоимости строительства, утвержденной приказом Министерства строительства и жилищно-коммунального хозяйства Российской Федерации от 5 июня 2019 г. N 326/пр |  |  |  |  | Письмо Минстроя России от 25.02.2025 № 10314-ИФ/09
Реквизиты нормативного правового акта об утверждении оплаты труда, утверждаемый в соответствии с пунктом 22(1) Правилами мониторинга цен, утвержденными постановлением Правительства Российской Федерации от 23 декабря 2016 г. N 1452 |  |  |  |  | Распоряжение Министерства экономики и финансов Московской области от 21.02.2024 г. № 24РВ-14
Обоснование принятых текущих цен на строительные ресурсы |  |  |  |  | ФГИС ЦС, конъюнктурный анализ
Наименование субъекта Российской Федерации
Наименование зоны субъекта Российской Федерации
04
(наименование стройки)
Альбом единичных расценок для подготовки сметных расчетов на ремонт ВЛ 0,4-10 кВ для филиалов МО
(наименование объекта капитального строительства)
(наименование работ и затрат)
Составлен |  | Ресурсно-индексным | методом
Основание |  | Перечень видов работ
(проектная и (или) иная техническая документация)
Составлен(а) в текущем уровне цен на март 2025 года (сплит-форма Минстрой России)
№ п/п | Обоснование | Наименование работ и затрат | Единица измерения | Количество |  |  | Сметная стоимость, руб.
|  |  |  | на единицу измерения | коэффициенты | всего с учетом коэффициентов | на единицу измерения в базисном уровне цен | индекс | на единицу измерения в текущем уровне цен | коэффициенты | всего в текущем уровне цен
1 | 2 | 3 | 4 | 5 | 6 | 7 | 8 | 9 | 10 | 11 | 12
Раздел: 1. Замена провода на ВЛ 0,4-10 кВ
1 | ГЭСН 33-04-040-01 | Демонтаж: 3-х проводов ВЛ 0,38 кВ с одной опоры Поправки к: М )*0 | ШТ | 1 |  | 1
| 1 | ОТ (ЗТ) | чел.-ч. |  |  | 1.27 |  |  |  |  | 551.62
| 1-100-28 | Средний разряд работы 2,8 | чел.-ч. | 1.27 |  | 1.27 |  |  | 434.35 |  | 551.62
| 2 | ЭМ | [8 empty] | 204.88
|  | ОТм(ЗТм) | чел.-ч. |  |  | 0.41 |  |  |  |  | 203.96 | [16 empty] | 1
| 91.06.06-011 | Автогидроподъемники, высота подъема 12 м | маш.-ч | 0.35 |  | 0.35 | 346.73 | 1.4 | 485.42 |  | 169.9
| 4-100-040 | ОТм(ЗТм) Средний разряд машинистов 4 | чел.-ч. | 0.35 |  | 0.35 |  |  | 497.46 |  | 174.11 | [16 empty] | 1
| 91.14.02-001 | Автомобили бортовые, грузоподъемность до 5 т | маш.-ч | 0.06 |  | 0.06 | 477.92 | 1.22 | 583.06 |  | 34.98
| 4-100-040 | ОТм(ЗТм) Средний разряд машинистов 4 | чел.-ч. | 0.06 |  | 0.06 |  |  | 497.46 |  | 29.85 | [16 empty] | 1
|  | Итого прямые затраты | [8 empty] | 960.46
|  | ФОТ | [8 empty] | 755.58
| Пр/812-027.0-1 | НР Линии электропередачи | % | 103 |  | 103 |  |  |  |  | 778.25
| Пр/774-027.0 | СП Линии электропередачи | % | 60 |  | 60 |  |  |  |  | 453.35
|  | Всего по позиции | [5 empty] | 2192.06 |  | 2192.06 |  | 1472.15 | 857.56 | 2192.06 | 204.88 |  | = | 551.62 |  | 203.96 |  | = | 0 | 778.25 | 453.35 |  | 1
2 | ГЭСН 33-04-040-02 | Демонтаж: одного дополнительного провода с одной опоры Поправки к: М )*0 | ШТ | 1 |  | 1
| 1 | ОТ (ЗТ) | чел.-ч. |  |  | 0.15 |  |  |  |  | 64.04
| 1-100-26 | Средний разряд работы 2,6 | чел.-ч. | 0.15 |  | 0.15 |  |  | 426.93 |  | 64.04
| 2 | ЭМ | [8 empty] | 39.81
|  | ОТм(ЗТм) | чел.-ч. |  |  | 0.08 |  |  |  |  | 39.79 | [16 empty] | 1
| 91.06.06-011 | Автогидроподъемники, высота подъема 12 м | маш.-ч | 0.07 |  | 0.07 | 346.73 | 1.4 | 485.42 |  | 33.98
| 4-100-040 | ОТм(ЗТм) Средний разряд машинистов 4 | чел.-ч. | 0.07 |  | 0.07 |  |  | 497.46 |  | 34.82 | [16 empty] | 1
| 91.14.02-001 | Автомобили бортовые, грузоподъемность до 5 т | маш.-ч | 0.01 |  | 0.01 | 477.92 | 1.22 | 583.06 |  | 5.83
| 4-100-040 | ОТм(ЗТм) Средний разряд машинистов 4 | чел.-ч. | 0.01 |  | 0.01 |  |  | 497.46 |  | 4.97 | [16 empty] | 1
|  | Итого прямые затраты | [8 empty] | 143.64
|  | ФОТ | [8 empty] | 103.83
| Пр/812-027.0-1 | НР Линии электропередачи | % | 103 |  | 103 |  |  |  |  | 106.94
| Пр/774-027.0 | СП Линии электропередачи | % | 60 |  | 60 |  |  |  |  | 62.3
|  | Всего по позиции | [5 empty] | 312.88 |  | 312.88 |  | 1464.51 | 853.11 | 312.88 | 39.81 |  | = | 64.04 |  | 39.79 |  | = | 0 | 106.94 | 62.3 |  | 1
Работы по демонтажу СИП-2А
3 | ГЭСН 33-04-040-01 | Демонтаж: 3-х проводов ВЛ 0,38 кВ с одной опоры Поправки к: М )*0 | ШТ | 1 |  | 1
| 1 | ОТ (ЗТ) | чел.-ч. |  |  | 1.27 |  |  |  |  | 551.62
| 1-100-28 | Средний разряд работы 2,8 | чел.-ч. | 1.27 |  | 1.27 |  |  | 434.35 |  | 551.62
| 2 | ЭМ | [8 empty] | 204.88
|  | ОТм(ЗТм) | чел.-ч. |  |  | 0.41 |  |  |  |  | 203.96 | [16 empty] | 1
| 91.06.06-011 | Автогидроподъемники, высота подъема 12 м | маш.-ч | 0.35 |  | 0.35 | 346.73 | 1.4 | 485.42 |  | 169.9
| 4-100-040 | ОТм(ЗТм) Средний разряд машинистов 4 | чел.-ч. | 0.35 |  | 0.35 |  |  | 497.46 |  | 174.11 | [16 empty] | 1
| 91.14.02-001 | Автомобили бортовые, грузоподъемность до 5 т | маш.-ч | 0.06 |  | 0.06 | 477.92 | 1.22 | 583.06 |  | 34.98
| 4-100-040 | ОТм(ЗТм) Средний разряд машинистов 4 | чел.-ч. | 0.06 |  | 0.06 |  |  | 497.46 |  | 29.85 | [16 empty] | 1
|  | Итого прямые затраты | [8 empty] | 960.46
|  | ФОТ | [8 empty] | 755.58
| Пр/812-027.0-1 | НР Линии электропередачи | % | 103 |  | 103 |  |  |  |  | 778.25
| Пр/774-027.0 | СП Линии электропередачи | % | 60 |  | 60 |  |  |  |  | 453.35
|  | Всего по позиции | [5 empty] | 2192.06 |  | 2192.06 |  | 1472.15 | 857.56 | 2192.06 | 204.88 |  | = | 551.62 |  | 203.96 |  | = | 0 | 778.25 | 453.35 |  | 1
4 | ГЭСН 33-04-040-02 | Демонтаж: одного дополнительного провода с одной опоры Поправки к: М )*0 | ШТ | -1 |  | -1
| 1 | ОТ (ЗТ) | чел.-ч. |  |  | -0.15 |  |  |  |  | -64.04
| 1-100-26 | Средний разряд работы 2,6 | чел.-ч. | 0.15 |  | -0.15 |  |  | 426.93 |  | -64.04
| 2 | ЭМ | [8 empty] | -39.81
|  | ОТм(ЗТм) | чел.-ч. |  |  | -0.08 |  |  |  |  | -39.79 | [16 empty] | 1
| 91.06.06-011 | Автогидроподъемники, высота подъема 12 м | маш.-ч | 0.07 |  | -0.07 | 346.73 | 1.4 | 485.42 |  | -33.98
| 4-100-040 | ОТм(ЗТм) Средний разряд машинистов 4 | чел.-ч. | 0.07 |  | -0.07 |  |  | 497.46 |  | -34.82 | [16 empty] | 1
| 91.14.02-001 | Автомобили бортовые, грузоподъемность до 5 т | маш.-ч | 0.01 |  | -0.01 | 477.92 | 1.22 | 583.06 |  | -5.83
| 4-100-040 | ОТм(ЗТм) Средний разряд машинистов 4 | чел.-ч. | 0.01 |  | -0.01 |  |  | 497.46 |  | -4.97 | [16 empty] | 1
|  | Итого прямые затраты | [8 empty] | -143.64
|  | ФОТ | [8 empty] | -103.83
| Пр/812-027.0-1 | НР Линии электропередачи | % | 103 |  | 103 |  |  |  |  | -106.94
| Пр/774-027.0 | СП Линии электропередачи | % | 60 |  | 60 |  |  |  |  | -62.3
|  | Всего по позиции | [5 empty] | 312.88 |  | -312.88 |  | -1464.51 | -853.11 | -312.88 | -39.81 |  | = | -64.04 |  | -39.79 |  | = | 0 | -106.94 | -62.3 |  | 1
5 | ГЭСН 33-04-040-02 | Демонтаж: одного дополнительного провода с одной опоры Поправки к: М )*0 | ШТ | -1 |  | -1
| 1 | ОТ (ЗТ) | чел.-ч. |  |  | -0.15 |  |  |  |  | -64.04
| 1-100-26 | Средний разряд работы 2,6 | чел.-ч. | 0.15 |  | -0.15 |  |  | 426.93 |  | -64.04
| 2 | ЭМ | [8 empty] | -39.81
|  | ОТм(ЗТм) | чел.-ч. |  |  | -0.08 |  |  |  |  | -39.79 | [16 empty] | 1
| 91.06.06-011 | Автогидроподъемники, высота подъема 12 м | маш.-ч | 0.07 |  | -0.07 | 346.73 | 1.4 | 485.42 |  | -33.98
| 4-100-040 | ОТм(ЗТм) Средний разряд машинистов 4 | чел.-ч. | 0.07 |  | -0.07 |  |  | 497.46 |  | -34.82 | [16 empty] | 1
| 91.14.02-001 | Автомобили бортовые, грузоподъемность до 5 т | маш.-ч | 0.01 |  | -0.01 | 477.92 | 1.22 | 583.06 |  | -5.83
| 4-100-040 | ОТм(ЗТм) Средний разряд машинистов 4 | чел.-ч. | 0.01 |  | -0.01 |  |  | 497.46 |  | -4.97 | [16 empty] | 1
|  | Итого прямые затраты | [8 empty] | -143.64
|  | ФОТ | [8 empty] | -103.83
| Пр/812-027.0-1 | НР Линии электропередачи | % | 103 |  | 103 |  |  |  |  | -106.94
| Пр/774-027.0 | СП Линии электропередачи | % | 60 |  | 60 |  |  |  |  | -62.3
|  | Всего по позиции | [5 empty] | 312.88 |  | -312.88 |  | -1464.51 | -853.11 | -312.88 | -39.81 |  | = | -64.04 |  | -39.79 |  | = | 0 | -106.94 | -62.3 |  | 1
Итого: Демонтаж одного провода СИП-2А: 1566,30
6 | ГЭСН 33-04-040-03 | Демонтаж: 3-х проводов ВЛ 6-10 кВ с одной опоры Поправки к: М )*0 | ШТ | 1 |  | 1
| 1 | ОТ (ЗТ) | чел.-ч. |  |  | 2.03 |  |  |  |  | 896.81
| 1-100-30 | Средний разряд работы 3,0 | чел.-ч. | 2.03 |  | 2.03 |  |  | 441.78 |  | 896.81
| 2 | ЭМ | [8 empty] | 276.75
|  | ОТм(ЗТм) | чел.-ч. |  |  | 0.55 |  |  |  |  | 273.61 | [16 empty] | 1
| 91.06.06-011 | Автогидроподъемники, высота подъема 12 м | маш.-ч | 0.45 |  | 0.45 | 346.73 | 1.4 | 485.42 |  | 218.44
| 4-100-040 | ОТм(ЗТм) Средний разряд машинистов 4 | чел.-ч. | 0.45 |  | 0.45 |  |  | 497.46 |  | 223.86 | [16 empty] | 1
| 91.14.02-001 | Автомобили бортовые, грузоподъемность до 5 т | маш.-ч | 0.1 |  | 0.1 | 477.92 | 1.22 | 583.06 |  | 58.31
| 4-100-040 | ОТм(ЗТм) Средний разряд машинистов 4 | чел.-ч. | 0.1 |  | 0.1 |  |  | 497.46 |  | 49.75 | [16 empty] | 1
|  | Итого прямые затраты | [8 empty] | 1447.17
|  | ФОТ | [8 empty] | 1170.42
| Пр/812-027.0-1 | НР Линии электропередачи | % | 103 |  | 103 |  |  |  |  | 1205.53
| Пр/774-027.0 | СП Линии электропередачи | % | 60 |  | 60 |  |  |  |  | 702.25
|  | Всего по позиции | [5 empty] | 3354.95 |  | 3354.95 |  | 1479.8 | 862.02 | 3354.95 | 276.75 |  | = | 896.81 |  | 273.61 |  | = | 0 | 1205.53 | 702.25 |  | 1
7 | ГЭСН 33-04-009-02 | Подвеска проводов ВЛ 6-10 кВ в ненаселенной местности сечением: свыше 35 мм2 с помощью механизмов, (3 провода) при 10 опорах на км линии Поправки к: М )*0 | км | 1 |  | 1
| 1 | ОТ (ЗТ) | чел.-ч. |  |  | 43.7 |  |  |  |  | 21009.21
| 1-100-37 | Средний разряд работы 3,7 | чел.-ч. | 43.7 |  | 43.7 |  |  | 480.76 |  | 21009.21
| 2 | ЭМ | [8 empty] | 8175.65
|  | ОТм(ЗТм) | чел.-ч. |  |  | 15.14 |  |  |  |  | 7531.55 | [16 empty] | 1
| 91.06.06-011 | Автогидроподъемники, высота подъема 12 м | маш.-ч | 5.82 |  | 5.82 | 346.73 | 1.4 | 485.42 |  | 2825.14
| 4-100-040 | ОТм(ЗТм) Средний разряд машинистов 4 | чел.-ч. | 5.82 |  | 5.82 |  |  | 497.46 |  | 2895.22 | [16 empty] | 1
| 91.14.02-001 | Автомобили бортовые, грузоподъемность до 5 т | маш.-ч | 2.45 |  | 2.45 | 477.92 | 1.22 | 583.06 |  | 1428.5
| 4-100-040 | ОТм(ЗТм) Средний разряд машинистов 4 | чел.-ч. | 2.45 |  | 2.45 |  |  | 497.46 |  | 1218.78 | [16 empty] | 1
| 91.15.03-014 | Тракторы на пневмоколесном ходу, мощность 59 кВт (80 л.с.) | маш.-ч | 6.87 |  | 6.87 | 487.94 | 1.17 | 570.89 |  | 3922.01
| 4-100-040 | ОТм(ЗТм) Средний разряд машинистов 4 | чел.-ч. | 6.87 |  | 6.87 |  |  | 497.46 |  | 3417.55 | [16 empty] | 1
| 4 | М | [8 empty] | 0
| 01.3.01.01-0010 | Бензин-растворитель | кг | 0.06 | 0 | 0 | 160.27 | 1.11 | 177.9 |  | 0
| 01.3.01.06-0038 | Смазка защитная электросетевая | кг | 0.1 | 0 | 0 | 238.29 | 1.77 | 421.77 |  | 0
| 01.7.20.08-0051 | Ветошь хлопчатобумажная цветная | кг | 0.05 | 0 | 0 | 56.11 | 1.44 | 80.8 |  | 0
| 10.1.02.03-0002 | Проволока алюминиевая из сплава марки АМЦ, диаметр 3,0-5,8 мм | т | 0.002 | 0 | 0 | 625256.9 | 1.08 | 675277.45 |  | 0
| 14.5.09.11-0102 | Уайт-спирит | кг | 0.22 | 0 | 0 | 60.6 | 1.31 | 79.39 |  | 0
| 20.1.02.15-0011 | Соединитель алюминиевых и сталеалюминиевых проводов (СОАС) 062-3 | ШТ | 3.4 | 0 | 0 | 635.88 | 1.22 | 775.77 |  | 0
| 21.2.01.02 | Провода неизолированные для воздушных линий электропередач | т | 0 | 0 | 0
| 22.2.01.08 | Изоляторы линейные подвесные тарельчатые | т | 0 | 0 | 0
| 22.2.02.23 | Арматура линейная | т | 0 | 0 | 0
|  | Итого прямые затраты | [8 empty] | 36716.41
|  | ФОТ | [8 empty] | 28540.76
| Пр/812-027.0-1 | НР Линии электропередачи | % | 103 |  | 103 |  |  |  |  | 29396.98
| Пр/774-027.0 | СП Линии электропередачи | % | 60 |  | 60 |  |  |  |  | 17124.46
|  | Всего по позиции | [5 empty] | 83237.85 |  | 83237.85 |  | 2032.33 | 1183.88 | 83237.85 | 8175.65 |  | = | 21009.21 |  | 7531.55 |  | = | 0 | 29396.98 | 17124.46 |  | 1
8 | ГЭСН 33-04-009-10 | При увеличении количества опор на 1 км ВЛ добавлять: к норме 33-04-009-02 Поправки к: М )*0 | ШТ | 1 |  | 1
| 1 | ОТ (ЗТ) | чел.-ч. |  |  | 1.53 |  |  |  |  | 744.07
| 1-100-38 | Средний разряд работы 3,8 | чел.-ч. | 1.53 |  | 1.53 |  |  | 486.32 |  | 744.07
| 2 | ЭМ | [8 empty] | 274.79
|  | ОТм(ЗТм) | чел.-ч. |  |  | 0.55 |  |  |  |  | 273.61 | [16 empty] | 1
| 91.06.06-011 | Автогидроподъемники, высота подъема 12 м | маш.-ч | 0.47 |  | 0.47 | 346.73 | 1.4 | 485.42 |  | 228.15
| 4-100-040 | ОТм(ЗТм) Средний разряд машинистов 4 | чел.-ч. | 0.47 |  | 0.47 |  |  | 497.46 |  | 233.81 | [16 empty] | 1
| 91.14.02-001 | Автомобили бортовые, грузоподъемность до 5 т | маш.-ч | 0.08 |  | 0.08 | 477.92 | 1.22 | 583.06 |  | 46.64
| 4-100-040 | ОТм(ЗТм) Средний разряд машинистов 4 | чел.-ч. | 0.08 |  | 0.08 |  |  | 497.46 |  | 39.8 | [16 empty] | 1
| 4 | М | [8 empty] | 0
| 01.3.01.01-0010 | Бензин-растворитель | кг | 0.06 | 0 | 0 | 160.27 | 1.11 | 177.9 |  | 0
| 01.3.01.06-0038 | Смазка защитная электросетевая | кг | 0.1 | 0 | 0 | 238.29 | 1.77 | 421.77 |  | 0
| 01.7.20.08-0051 | Ветошь хлопчатобумажная цветная | кг | 0.05 | 0 | 0 | 56.11 | 1.44 | 80.8 |  | 0
| 10.1.02.03-0002 | Проволока алюминиевая из сплава марки АМЦ, диаметр 3,0-5,8 мм | т | 0.002 | 0 | 0 | 625256.9 | 1.08 | 675277.45 |  | 0
| 14.5.09.11-0102 | Уайт-спирит | кг | 0.03 | 0 | 0 | 60.6 | 1.31 | 79.39 |  | 0
| 20.1.02.15-0011 | Соединитель алюминиевых и сталеалюминиевых проводов (СОАС) 062-3 | ШТ | 3.4 | 0 | 0 | 635.88 | 1.22 | 775.77 |  | 0
|  | Итого прямые затраты | [8 empty] | 1292.47
|  | ФОТ | [8 empty] | 1017.68
| Пр/812-027.0-1 | НР Линии электропередачи | % | 103 |  | 103 |  |  |  |  | 1048.21
| Пр/774-027.0 | СП Линии электропередачи | % | 60 |  | 60 |  |  |  |  | 610.61
|  | Всего по позиции | [5 empty] | 2951.29 |  | 2951.29 |  | 1525.68 | 888.74 | 2951.29 | 274.79 |  | = | 744.07 |  | 273.61 |  | = | 0 | 1048.21 | 610.61 |  | 1
9 | ГЭСН 33-04-009-04 | Подвеска проводов ВЛ 6-10 кВ в ненаселенной местности сечением: свыше 35 мм2 вручную, (3 провода) при 10 опорах на км линии Поправки к: М )*0 | км | 1 |  | 1
| 1 | ОТ (ЗТ) | чел.-ч. |  |  | 64.8 |  |  |  |  | 30792.31
| 1-100-36 | Средний разряд работы 3,6 | чел.-ч. | 64.8 |  | 64.8 |  |  | 475.19 |  | 30792.31
| 2 | ЭМ | [8 empty] | 1889.11
|  | ОТм(ЗТм) | чел.-ч. |  |  | 3.24 |  |  |  |  | 1611.77 | [16 empty] | 1
| 91.14.02-001 | Автомобили бортовые, грузоподъемность до 5 т | маш.-ч | 3.24 |  | 3.24 | 477.92 | 1.22 | 583.06 |  | 1889.11
| 4-100-040 | ОТм(ЗТм) Средний разряд машинистов 4 | чел.-ч. | 3.24 |  | 3.24 |  |  | 497.46 |  | 1611.77 | [16 empty] | 1
| 4 | М | [8 empty] | 0
| 01.3.01.01-0010 | Бензин-растворитель | кг | 0.06 | 0 | 0 | 160.27 | 1.11 | 177.9 |  | 0
| 01.3.01.06-0038 | Смазка защитная электросетевая | кг | 0.1 | 0 | 0 | 238.29 | 1.77 | 421.77 |  | 0
| 01.7.20.08-0051 | Ветошь хлопчатобумажная цветная | кг | 0.05 | 0 | 0 | 56.11 | 1.44 | 80.8 |  | 0
| 10.1.02.03-0002 | Проволока алюминиевая из сплава марки АМЦ, диаметр 3,0-5,8 мм | т | 0.002 | 0 | 0 | 625256.9 | 1.08 | 675277.45 |  | 0
| 14.5.09.11-0102 | Уайт-спирит | кг | 0.22 | 0 | 0 | 60.6 | 1.31 | 79.39 |  | 0
| 20.1.02.15-0011 | Соединитель алюминиевых и сталеалюминиевых проводов (СОАС) 062-3 | ШТ | 3.4 | 0 | 0 | 635.88 | 1.22 | 775.77 |  | 0
| 21.2.01.02 | Провода неизолированные | т | 0 | 0 | 0
| 22.2.01.08 | Изоляторы линейные подвесные тарельчатые | т | 0 | 0 | 0
| 22.2.02.23 | Арматура линейная | т | 0 | 0 | 0
|  | Итого прямые затраты | [8 empty] | 34293.19
|  | ФОТ | [8 empty] | 32404.08
| Пр/812-027.0-1 | НР Линии электропередачи | % | 103 |  | 103 |  |  |  |  | 33376.2
| Пр/774-027.0 | СП Линии электропередачи | % | 60 |  | 60 |  |  |  |  | 19442.45
|  | Всего по позиции | [5 empty] | 87111.84 |  | 87111.84 |  | 1001.83 | 583.59 | 87111.84 | 1889.11 |  | = | 30792.31 |  | 1611.77 |  | = | 0 | 33376.2 | 19442.45 |  | 1
10 | ГЭСН 33-04-009-12 | При увеличении количества опор на 1 км ВЛ добавлять: к норме 33-04-009-04 Поправки к: М )*0 | ШТ | 1 |  | 1
| 1 | ОТ (ЗТ) | чел.-ч. |  |  | 1.57 |  |  |  |  | 763.52
| 1-100-38 | Средний разряд работы 3,8 | чел.-ч. | 1.57 |  | 1.57 |  |  | 486.32 |  | 763.52
| 2 | ЭМ | [8 empty] | 46.64
|  | ОТм(ЗТм) | чел.-ч. |  |  | 0.08 |  |  |  |  | 39.8 | [16 empty] | 1
| 91.14.02-001 | Автомобили бортовые, грузоподъемность до 5 т | маш.-ч | 0.08 |  | 0.08 | 477.92 | 1.22 | 583.06 |  | 46.64
| 4-100-040 | ОТм(ЗТм) Средний разряд машинистов 4 | чел.-ч. | 0.08 |  | 0.08 |  |  | 497.46 |  | 39.8 | [16 empty] | 1
| 4 | М | [8 empty] | 0
| 01.3.01.01-0010 | Бензин-растворитель | кг | 0.06 | 0 | 0 | 160.27 | 1.11 | 177.9 |  | 0
| 01.3.01.06-0038 | Смазка защитная электросетевая | кг | 0.1 | 0 | 0 | 238.29 | 1.77 | 421.77 |  | 0
| 01.7.20.08-0051 | Ветошь хлопчатобумажная цветная | кг | 0.05 | 0 | 0 | 56.11 | 1.44 | 80.8 |  | 0
| 10.1.02.03-0002 | Проволока алюминиевая из сплава марки АМЦ, диаметр 3,0-5,8 мм | т | 0.002 | 0 | 0 | 625256.9 | 1.08 | 675277.45 |  | 0
| 14.5.09.11-0102 | Уайт-спирит | кг | 0.03 | 0 | 0 | 60.6 | 1.31 | 79.39 |  | 0
| 20.1.02.15-0011 | Соединитель алюминиевых и сталеалюминиевых проводов (СОАС) 062-3 | ШТ | 3.4 | 0 | 0 | 635.88 | 1.22 | 775.77 |  | 0
|  | Итого прямые затраты | [8 empty] | 849.96
|  | ФОТ | [8 empty] | 803.32
| Пр/812-027.0-1 | НР Линии электропередачи | % | 103 |  | 103 |  |  |  |  | 827.42
| Пр/774-027.0 | СП Линии электропередачи | % | 60 |  | 60 |  |  |  |  | 481.99
|  | Всего по позиции | [5 empty] | 2159.37 |  | 2159.37 |  | 1013.29 | 590.27 | 2159.37 | 46.64 |  | = | 763.52 |  | 39.8 |  | = | 0 | 827.42 | 481.99 |  | 1
11 | ГЭСН 33-04-009-06 | Подвеска проводов ВЛ 6-10 кВ в населенной местности сечением: свыше 35 мм2 с помощью механизмов, (3 провода) при 10 опорах на км линии Поправки к: М )*0 | км | 1 |  | 1
| 1 | ОТ (ЗТ) | чел.-ч. |  |  | 51.1 |  |  |  |  | 25135.58
| 1-100-39 | Средний разряд работы 3,9 | чел.-ч. | 51.1 |  | 51.1 |  |  | 491.89 |  | 25135.58
| 2 | ЭМ | [8 empty] | 11900.02
|  | ОТм(ЗТм) | чел.-ч. |  |  | 22.73 |  |  |  |  | 11307.27 | [16 empty] | 1
| 91.06.06-011 | Автогидроподъемники, высота подъема 12 м | маш.-ч | 13 |  | 13 | 346.73 | 1.4 | 485.42 |  | 6310.46
| 4-100-040 | ОТм(ЗТм) Средний разряд машинистов 4 | чел.-ч. | 13 |  | 13 |  |  | 497.46 |  | 6466.98 | [16 empty] | 1
| 91.14.02-001 | Автомобили бортовые, грузоподъемность до 5 т | маш.-ч | 2.86 |  | 2.86 | 477.92 | 1.22 | 583.06 |  | 1667.55
| 4-100-040 | ОТм(ЗТм) Средний разряд машинистов 4 | чел.-ч. | 2.86 |  | 2.86 |  |  | 497.46 |  | 1422.74 | [16 empty] | 1
| 91.15.03-014 | Тракторы на пневмоколесном ходу, мощность 59 кВт (80 л.с.) | маш.-ч | 6.87 |  | 6.87 | 487.94 | 1.17 | 570.89 |  | 3922.01
| 4-100-040 | ОТм(ЗТм) Средний разряд машинистов 4 | чел.-ч. | 6.87 |  | 6.87 |  |  | 497.46 |  | 3417.55 | [16 empty] | 1
| 4 | М | [8 empty] | 0
| 01.3.01.01-0010 | Бензин-растворитель | кг | 0.06 | 0 | 0 | 160.27 | 1.11 | 177.9 |  | 0
| 01.3.01.06-0038 | Смазка защитная электросетевая | кг | 0.1 | 0 | 0 | 238.29 | 1.77 | 421.77 |  | 0
| 01.7.20.08-0051 | Ветошь хлопчатобумажная цветная | кг | 0.05 | 0 | 0 | 56.11 | 1.44 | 80.8 |  | 0
| 10.1.02.03-0002 | Проволока алюминиевая из сплава марки АМЦ, диаметр 3,0-5,8 мм | т | 0.0035 | 0 | 0 | 625256.9 | 1.08 | 675277.45 |  | 0
| 14.5.09.11-0102 | Уайт-спирит | кг | 0.22 | 0 | 0 | 60.6 | 1.31 | 79.39 |  | 0
| 20.1.02.15-0011 | Соединитель алюминиевых и сталеалюминиевых проводов (СОАС) 062-3 | ШТ | 3.4 | 0 | 0 | 635.88 | 1.22 | 775.77 |  | 0
| 21.2.01.02 | Провода неизолированные для воздушных линий электропередач | т | 0 | 0 | 0
| 22.2.01.08 | Изоляторы линейные подвесные тарельчатые | т | 0 | 0 | 0
| 22.2.02.23 | Арматура линейная | т | 0 | 0 | 0
|  | Итого прямые затраты | [8 empty] | 48342.87
|  | ФОТ | [8 empty] | 36442.85
| Пр/812-027.0-1 | НР Линии электропередачи | % | 103 |  | 103 |  |  |  |  | 37536.14
| Пр/774-027.0 | СП Линии электропередачи | % | 60 |  | 60 |  |  |  |  | 21865.71
|  | Всего по позиции | [5 empty] | 107744.72 |  | 107744.72 |  | 2043.8 | 1190.56 | 107744.72 | 11900.02 |  | = | 25135.58 |  | 11307.27 |  | = | 0 | 37536.14 | 21865.71 |  | 1
12 | ГЭСН 33-04-009-14 | При увеличении количества опор на 1 км ВЛ добавлять: к норме 33-04-009-06 Поправки к: М )*0 | ШТ | 1 |  | 1
| 1 | ОТ (ЗТ) | чел.-ч. |  |  | 2.12 |  |  |  |  | 1054.62
| 1-100-40 | Средний разряд работы 4,0 | чел.-ч. | 2.12 |  | 2.12 |  |  | 497.46 |  | 1054.62
| 2 | ЭМ | [8 empty] | 574.81
|  | ОТм(ЗТм) | чел.-ч. |  |  | 1.16 |  |  |  |  | 577.06 | [16 empty] | 1
| 91.06.06-011 | Автогидроподъемники, высота подъема 12 м | маш.-ч | 1.04 |  | 1.04 | 346.73 | 1.4 | 485.42 |  | 504.84
| 4-100-040 | ОТм(ЗТм) Средний разряд машинистов 4 | чел.-ч. | 1.04 |  | 1.04 |  |  | 497.46 |  | 517.36 | [16 empty] | 1
| 91.14.02-001 | Автомобили бортовые, грузоподъемность до 5 т | маш.-ч | 0.12 |  | 0.12 | 477.92 | 1.22 | 583.06 |  | 69.97
| 4-100-040 | ОТм(ЗТм) Средний разряд машинистов 4 | чел.-ч. | 0.12 |  | 0.12 |  |  | 497.46 |  | 59.7 | [16 empty] | 1
| 4 | М | [8 empty] | 0
| 01.3.01.01-0010 | Бензин-растворитель | кг | 0.06 | 0 | 0 | 160.27 | 1.11 | 177.9 |  | 0
| 01.3.01.06-0038 | Смазка защитная электросетевая | кг | 0.1 | 0 | 0 | 238.29 | 1.77 | 421.77 |  | 0
| 01.7.20.08-0051 | Ветошь хлопчатобумажная цветная | кг | 0.05 | 0 | 0 | 56.11 | 1.44 | 80.8 |  | 0
| 10.1.02.03-0002 | Проволока алюминиевая из сплава марки АМЦ, диаметр 3,0-5,8 мм | т | 0.0004 | 0 | 0 | 625256.9 | 1.08 | 675277.45 |  | 0
| 14.5.09.11-0102 | Уайт-спирит | кг | 0.03 | 0 | 0 | 60.6 | 1.31 | 79.39 |  | 0
| 20.1.02.15-0011 | Соединитель алюминиевых и сталеалюминиевых проводов (СОАС) 062-3 | ШТ | 3.4 | 0 | 0 | 635.88 | 1.22 | 775.77 |  | 0
|  | Итого прямые затраты | [8 empty] | 2206.49
|  | ФОТ | [8 empty] | 1631.68
| Пр/812-027.0-1 | НР Линии электропередачи | % | 103 |  | 103 |  |  |  |  | 1680.63
| Пр/774-027.0 | СП Линии электропередачи | % | 60 |  | 60 |  |  |  |  | 979.01
|  | Всего по позиции | [5 empty] | 4866.13 |  | 4866.13 |  | 1537.15 | 895.43 | 4866.13 | 574.81 |  | = | 1054.62 |  | 577.06 |  | = | 0 | 1680.63 | 979.01 |  | 1
13 | ГЭСН 33-04-009-08 | Подвеска проводов ВЛ 6-10 кВ в населенной местности сечением: свыше 35 мм2 вручную, (3 провода) при 10 опорах на км линии Поправки к: М )*0 | км | 1 |  | 1
| 1 | ОТ (ЗТ) | чел.-ч. |  |  | 72.5 |  |  |  |  | 34855.1
| 1-100-37 | Средний разряд работы 3,7 | чел.-ч. | 72.5 |  | 72.5 |  |  | 480.76 |  | 34855.1
| 2 | ЭМ | [8 empty] | 2116.51
|  | ОТм(ЗТм) | чел.-ч. |  |  | 3.63 |  |  |  |  | 1805.78 | [16 empty] | 1
| 91.14.02-001 | Автомобили бортовые, грузоподъемность до 5 т | маш.-ч | 3.63 |  | 3.63 | 477.92 | 1.22 | 583.06 |  | 2116.51
| 4-100-040 | ОТм(ЗТм) Средний разряд машинистов 4 | чел.-ч. | 3.63 |  | 3.63 |  |  | 497.46 |  | 1805.78 | [16 empty] | 1
| 4 | М | [8 empty] | 0
| 01.3.01.01-0010 | Бензин-растворитель | кг | 0.06 | 0 | 0 | 160.27 | 1.11 | 177.9 |  | 0
| 01.3.01.06-0038 | Смазка защитная электросетевая | кг | 0.1 | 0 | 0 | 238.29 | 1.77 | 421.77 |  | 0
| 01.7.20.08-0051 | Ветошь хлопчатобумажная цветная | кг | 0.05 | 0 | 0 | 56.11 | 1.44 | 80.8 |  | 0
| 10.1.02.03-0002 | Проволока алюминиевая из сплава марки АМЦ, диаметр 3,0-5,8 мм | т | 0.0035 | 0 | 0 | 625256.9 | 1.08 | 675277.45 |  | 0
| 14.5.09.11-0102 | Уайт-спирит | кг | 0.22 | 0 | 0 | 60.6 | 1.31 | 79.39 |  | 0
| 20.1.02.15-0011 | Соединитель алюминиевых и сталеалюминиевых проводов (СОАС) 062-3 | ШТ | 3.4 | 0 | 0 | 635.88 | 1.22 | 775.77 |  | 0
| 21.2.01.02 | Провода неизолированные | т | 0 | 0 | 0
| 22.2.01.08 | Изоляторы линейные подвесные тарельчатые | т | 0 | 0 | 0
| 22.2.02.23 | Арматура линейная | т | 0 | 0 | 0
|  | Итого прямые затраты | [8 empty] | 38777.39
|  | ФОТ | [8 empty] | 36660.88
| Пр/812-027.0-1 | НР Линии электропередачи | % | 103 |  | 103 |  |  |  |  | 37760.71
| Пр/774-027.0 | СП Линии электропередачи | % | 60 |  | 60 |  |  |  |  | 21996.53
|  | Всего по позиции | [5 empty] | 98534.63 |  | 98534.63 |  | 1007.57 | 586.93 | 98534.63 | 2116.51 |  | = | 34855.1 |  | 1805.78 |  | = | 0 | 37760.71 | 21996.53 |  | 1
14 | ГЭСН 33-04-009-16 | При увеличении количества опор на 1 км ВЛ добавлять: к норме 33-04-009-08 Поправки к: М )*0 | ШТ | 1 |  | 1
| 1 | ОТ (ЗТ) | чел.-ч. |  |  | 2.19 |  |  |  |  | 1121.96
| 1-100-42 | Средний разряд работы 4,2 | чел.-ч. | 2.19 |  | 2.19 |  |  | 512.31 |  | 1121.96
| 2 | ЭМ | [8 empty] | 64.14
|  | ОТм(ЗТм) | чел.-ч. |  |  | 0.11 |  |  |  |  | 54.72 | [16 empty] | 1
| 91.14.02-001 | Автомобили бортовые, грузоподъемность до 5 т | маш.-ч | 0.11 |  | 0.11 | 477.92 | 1.22 | 583.06 |  | 64.14
| 4-100-040 | ОТм(ЗТм) Средний разряд машинистов 4 | чел.-ч. | 0.11 |  | 0.11 |  |  | 497.46 |  | 54.72 | [16 empty] | 1
| 4 | М | [8 empty] | 0
| 01.3.01.01-0010 | Бензин-растворитель | кг | 0.06 | 0 | 0 | 160.27 | 1.11 | 177.9 |  | 0
| 01.3.01.06-0038 | Смазка защитная электросетевая | кг | 0.1 | 0 | 0 | 238.29 | 1.77 | 421.77 |  | 0
| 01.7.20.08-0051 | Ветошь хлопчатобумажная цветная | кг | 0.05 | 0 | 0 | 56.11 | 1.44 | 80.8 |  | 0
| 10.1.02.03-0002 | Проволока алюминиевая из сплава марки АМЦ, диаметр 3,0-5,8 мм | т | 0.0004 | 0 | 0 | 625256.9 | 1.08 | 675277.45 |  | 0
| 14.5.09.11-0102 | Уайт-спирит | кг | 0.03 | 0 | 0 | 60.6 | 1.31 | 79.39 |  | 0
| 20.1.02.15-0011 | Соединитель алюминиевых и сталеалюминиевых проводов (СОАС) 062-3 | ШТ | 3.4 | 0 | 0 | 635.88 | 1.22 | 775.77 |  | 0
|  | Итого прямые затраты | [8 empty] | 1240.82
|  | ФОТ | [8 empty] | 1176.68
| Пр/812-027.0-1 | НР Линии электропередачи | % | 103 |  | 103 |  |  |  |  | 1211.98
| Пр/774-027.0 | СП Линии электропередачи | % | 60 |  | 60 |  |  |  |  | 706.01
|  | Всего по позиции | [5 empty] | 3158.81 |  | 3158.81 |  | 1040.06 | 605.86 | 3158.81 | 64.14 |  | = | 1121.96 |  | 54.72 |  | = | 0 | 1211.98 | 706.01 |  | 1
15 | ГЭСН 33-04-008-01 | Подвеска неизолированных проводов ВЛ 0,38 кВ: с помощью механизмов при 20 опорах на км Поправки к: М )*0 | км | 1 |  | 1
| 1 | ОТ (ЗТ) | чел.-ч. |  |  | 16.1 |  |  |  |  | 7650.56
| 1-100-36 | Средний разряд работы 3,6 | чел.-ч. | 16.1 |  | 16.1 |  |  | 475.19 |  | 7650.56
| 2 | ЭМ | [8 empty] | 2444.73
|  | ОТм(ЗТм) | чел.-ч. |  |  | 4.44 |  |  |  |  | 2208.72 | [16 empty] | 1
| 91.06.06-011 | Автогидроподъемники, высота подъема 12 м | маш.-ч | 1.18 |  | 1.18 | 346.73 | 1.4 | 485.42 |  | 572.8
| 4-100-040 | ОТм(ЗТм) Средний разряд машинистов 4 | чел.-ч. | 1.18 |  | 1.18 |  |  | 497.46 |  | 587 | [16 empty] | 1
| 91.14.02-001 | Автомобили бортовые, грузоподъемность до 5 т | маш.-ч | 0.89 |  | 0.89 | 477.92 | 1.22 | 583.06 |  | 518.92
| 4-100-040 | ОТм(ЗТм) Средний разряд машинистов 4 | чел.-ч. | 0.89 |  | 0.89 |  |  | 497.46 |  | 442.74 | [16 empty] | 1
| 91.15.03-014 | Тракторы на пневмоколесном ходу, мощность 59 кВт (80 л.с.) | маш.-ч | 2.37 |  | 2.37 | 487.94 | 1.17 | 570.89 |  | 1353.01
| 4-100-040 | ОТм(ЗТм) Средний разряд машинистов 4 | чел.-ч. | 2.37 |  | 2.37 |  |  | 497.46 |  | 1178.98 | [16 empty] | 1
| 4 | М | [8 empty] | 0
| 01.3.01.01-0010 | Бензин-растворитель | кг | 0.02 | 0 | 0 | 160.27 | 1.11 | 177.9 |  | 0
| 01.3.01.06-0038 | Смазка защитная электросетевая | кг | 0.1 | 0 | 0 | 238.29 | 1.77 | 421.77 |  | 0
| 01.7.20.08-0051 | Ветошь хлопчатобумажная цветная | кг | 0.02 | 0 | 0 | 56.11 | 1.44 | 80.8 |  | 0
| 10.1.02.03-0002 | Проволока алюминиевая из сплава марки АМЦ, диаметр 3,0-5,8 мм | т | 0.0004 | 0 | 0 | 625256.9 | 1.08 | 675277.45 |  | 0
| 20.1.02.15-0011 | Соединитель алюминиевых и сталеалюминиевых проводов (СОАС) 062-3 | ШТ | 2.1 | 0 | 0 | 635.88 | 1.22 | 775.77 |  | 0
| 21.2.01.02 | Провода неизолированные для воздушных линий электропередач | т | 0 | 0 | 0
|  | Итого прямые затраты | [8 empty] | 12304.01
|  | ФОТ | [8 empty] | 9859.28
| Пр/812-027.0-1 | НР Линии электропередачи | % | 103 |  | 103 |  |  |  |  | 10155.06
| Пр/774-027.0 | СП Линии электропередачи | % | 60 |  | 60 |  |  |  |  | 5915.57
|  | Всего по позиции | [5 empty] | 28374.64 |  | 28374.64 |  | 2026.6 | 1180.54 | 28374.64 | 2444.73 |  | = | 7650.56 |  | 2208.72 |  | = | 0 | 10155.06 | 5915.57 |  | 1
16 | ГЭСН 33-04-008-04 | При увеличении количества опор на 1 км ВЛ добавлять: к норме 33-04-008-01 Поправки к: М )*0 | ШТ | 1 |  | 1
| 1 | ОТ (ЗТ) | чел.-ч. |  |  | 0.34 |  |  |  |  | 157.78
| 1-100-34 | Средний разряд работы 3,4 | чел.-ч. | 0.34 |  | 0.34 |  |  | 464.05 |  | 157.78
| 2 | ЭМ | [8 empty] | 40.79
|  | ОТм(ЗТм) | чел.-ч. |  |  | 0.08 |  |  |  |  | 39.8 | [16 empty] | 1
| 91.06.06-011 | Автогидроподъемники, высота подъема 12 м | маш.-ч | 0.06 |  | 0.06 | 346.73 | 1.4 | 485.42 |  | 29.13
| 4-100-040 | ОТм(ЗТм) Средний разряд машинистов 4 | чел.-ч. | 0.06 |  | 0.06 |  |  | 497.46 |  | 29.85 | [16 empty] | 1
| 91.14.02-001 | Автомобили бортовые, грузоподъемность до 5 т | маш.-ч | 0.02 |  | 0.02 | 477.92 | 1.22 | 583.06 |  | 11.66
| 4-100-040 | ОТм(ЗТм) Средний разряд машинистов 4 | чел.-ч. | 0.02 |  | 0.02 |  |  | 497.46 |  | 9.95 | [16 empty] | 1
| 4 | М | [8 empty] | 0
| 01.3.01.01-0010 | Бензин-растворитель | кг | 0.02 | 0 | 0 | 160.27 | 1.11 | 177.9 |  | 0
| 01.3.01.06-0038 | Смазка защитная электросетевая | кг | 0.1 | 0 | 0 | 238.29 | 1.77 | 421.77 |  | 0
| 01.7.20.08-0051 | Ветошь хлопчатобумажная цветная | кг | 0.02 | 0 | 0 | 56.11 | 1.44 | 80.8 |  | 0
| 10.1.02.03-0002 | Проволока алюминиевая из сплава марки АМЦ, диаметр 3,0-5,8 мм | т | 2e-05 | 0 | 0 | 625256.9 | 1.08 | 675277.45 |  | 0
| 20.1.02.15-0011 | Соединитель алюминиевых и сталеалюминиевых проводов (СОАС) 062-3 | ШТ | 2.1 | 0 | 0 | 635.88 | 1.22 | 775.77 |  | 0
|  | Итого прямые затраты | [8 empty] | 238.37
|  | ФОТ | [8 empty] | 197.58
| Пр/812-027.0-1 | НР Линии электропередачи | % | 103 |  | 103 |  |  |  |  | 203.51
| Пр/774-027.0 | СП Линии электропередачи | % | 60 |  | 60 |  |  |  |  | 118.55
|  | Всего по позиции | [5 empty] | 560.43 |  | 560.43 |  | 1502.74 | 875.38 | 560.43 | 40.79 |  | = | 157.78 |  | 39.8 |  | = | 0 | 203.51 | 118.55 |  | 1
17 | ГЭСН 33-04-008-02 | Подвеска неизолированных проводов ВЛ 0,38 кВ: вручную при 20 опорах на км Поправки к: М )*0 | км | 1 |  | 1
| 1 | ОТ (ЗТ) | чел.-ч. |  |  | 24.4 |  |  |  |  | 11458.73
| 1-100-35 | Средний разряд работы 3,5 | чел.-ч. | 24.4 |  | 24.4 |  |  | 469.62 |  | 11458.73
| 2 | ЭМ | [8 empty] | 711.33
|  | ОТм(ЗТм) | чел.-ч. |  |  | 1.22 |  |  |  |  | 606.9 | [16 empty] | 1
| 91.14.02-001 | Автомобили бортовые, грузоподъемность до 5 т | маш.-ч | 1.22 |  | 1.22 | 477.92 | 1.22 | 583.06 |  | 711.33
| 4-100-040 | ОТм(ЗТм) Средний разряд машинистов 4 | чел.-ч. | 1.22 |  | 1.22 |  |  | 497.46 |  | 606.9 | [16 empty] | 1
| 4 | М | [8 empty] | 0
| 01.3.01.01-0010 | Бензин-растворитель | кг | 0.02 | 0 | 0 | 160.27 | 1.11 | 177.9 |  | 0
| 01.3.01.06-0038 | Смазка защитная электросетевая | кг | 0.1 | 0 | 0 | 238.29 | 1.77 | 421.77 |  | 0
| 01.7.20.08-0051 | Ветошь хлопчатобумажная цветная | кг | 0.02 | 0 | 0 | 56.11 | 1.44 | 80.8 |  | 0
| 10.1.02.03-0002 | Проволока алюминиевая из сплава марки АМЦ, диаметр 3,0-5,8 мм | т | 0.0004 | 0 | 0 | 625256.9 | 1.08 | 675277.45 |  | 0
| 20.1.02.15-0011 | Соединитель алюминиевых и сталеалюминиевых проводов (СОАС) 062-3 | ШТ | 2.1 | 0 | 0 | 635.88 | 1.22 | 775.77 |  | 0
| 21.2.01.02 | Провода неизолированные | т | 0 | 0 | 0
|  | Итого прямые затраты | [8 empty] | 12776.96
|  | ФОТ | [8 empty] | 12065.63
| Пр/812-027.0-1 | НР Линии электропередачи | % | 103 |  | 103 |  |  |  |  | 12427.6
| Пр/774-027.0 | СП Линии электропередачи | % | 60 |  | 60 |  |  |  |  | 7239.38
|  | Всего по позиции | [5 empty] | 32443.94 |  | 32443.94 |  | 996.09 | 580.25 | 32443.94 | 711.33 |  | = | 11458.73 |  | 606.9 |  | = | 0 | 12427.6 | 7239.38 |  | 1
18 | ГЭСН 33-04-008-05 | При увеличении количества опор на 1 км ВЛ добавлять: к норме 33-04-008-02 Поправки к: М )*0 | ШТ | 1 |  | 1
| 1 | ОТ (ЗТ) | чел.-ч. |  |  | 0.34 |  |  |  |  | 159.67
| 1-100-35 | Средний разряд работы 3,5 | чел.-ч. | 0.34 |  | 0.34 |  |  | 469.62 |  | 159.67
| 2 | ЭМ | [8 empty] | 11.66
|  | ОТм(ЗТм) | чел.-ч. |  |  | 0.02 |  |  |  |  | 9.95 | [16 empty] | 1
| 91.14.02-001 | Автомобили бортовые, грузоподъемность до 5 т | маш.-ч | 0.02 |  | 0.02 | 477.92 | 1.22 | 583.06 |  | 11.66
| 4-100-040 | ОТм(ЗТм) Средний разряд машинистов 4 | чел.-ч. | 0.02 |  | 0.02 |  |  | 497.46 |  | 9.95 | [16 empty] | 1
| 4 | М | [8 empty] | 0
| 01.3.01.01-0010 | Бензин-растворитель | кг | 0.02 | 0 | 0 | 160.27 | 1.11 | 177.9 |  | 0
| 01.3.01.06-0038 | Смазка защитная электросетевая | кг | 0.1 | 0 | 0 | 238.29 | 1.77 | 421.77 |  | 0
| 01.7.20.08-0051 | Ветошь хлопчатобумажная цветная | кг | 0.02 | 0 | 0 | 56.11 | 1.44 | 80.8 |  | 0
| 10.1.02.03-0002 | Проволока алюминиевая из сплава марки АМЦ, диаметр 3,0-5,8 мм | т | 2e-05 | 0 | 0 | 625256.9 | 1.08 | 675277.45 |  | 0
| 20.1.02.15-0011 | Соединитель алюминиевых и сталеалюминиевых проводов (СОАС) 062-3 | ШТ | 2.1 | 0 | 0 | 635.88 | 1.22 | 775.77 |  | 0
|  | Итого прямые затраты | [8 empty] | 181.28
|  | ФОТ | [8 empty] | 169.62
| Пр/812-027.0-1 | НР Линии электропередачи | % | 103 |  | 103 |  |  |  |  | 174.71
| Пр/774-027.0 | СП Линии электропередачи | % | 60 |  | 60 |  |  |  |  | 101.77
|  | Всего по позиции | [5 empty] | 457.76 |  | 457.76 |  | 996.09 | 580.25 | 457.76 | 11.66 |  | = | 159.67 |  | 9.95 |  | = | 0 | 174.71 | 101.77 |  | 1
19 | ГЭСН 33-04-008-03 | Подвеска изолированных проводов ВЛ 0,38 кВ с помощью механизмов, с несколькими жилами при 30 опорах на км Поправки к: М )*0 | км | 1 |  | 1
| 1 | ОТ (ЗТ) | чел.-ч. |  |  | 34.9 |  |  |  |  | 16584.13
| 1-100-36 | Средний разряд работы 3,6 | чел.-ч. | 34.9 |  | 34.9 |  |  | 475.19 |  | 16584.13
| 2 | ЭМ | [8 empty] | 3940.42
|  | ОТм(ЗТм) | чел.-ч. |  |  | 7.35 |  |  |  |  | 3656.34 | [16 empty] | 1
| 91.06.06-011 | Автогидроподъемники, высота подъема 12 м | маш.-ч | 3.24 |  | 3.24 | 346.73 | 1.4 | 485.42 |  | 1572.76
| 4-100-040 | ОТм(ЗТм) Средний разряд машинистов 4 | чел.-ч. | 3.24 |  | 3.24 |  |  | 497.46 |  | 1611.77 | [16 empty] | 1
| 91.14.02-001 | Автомобили бортовые, грузоподъемность до 5 т | маш.-ч | 1.75 |  | 1.75 | 477.92 | 1.22 | 583.06 |  | 1020.36
| 4-100-040 | ОТм(ЗТм) Средний разряд машинистов 4 | чел.-ч. | 1.75 |  | 1.75 |  |  | 497.46 |  | 870.56 | [16 empty] | 1
| 91.15.03-014 | Тракторы на пневмоколесном ходу, мощность 59 кВт (80 л.с.) | маш.-ч | 2.36 |  | 2.36 | 487.94 | 1.17 | 570.89 |  | 1347.3
| 4-100-040 | ОТм(ЗТм) Средний разряд машинистов 4 | чел.-ч. | 2.36 |  | 2.36 |  |  | 497.46 |  | 1174.01 | [16 empty] | 1
| 4 | М | [8 empty] | 0
| 01.3.01.01-0010 | Бензин-растворитель | кг | 0.02 | 0 | 0 | 160.27 | 1.11 | 177.9 |  | 0
| 01.3.01.06-0038 | Смазка защитная электросетевая | кг | 0.1 | 0 | 0 | 238.29 | 1.77 | 421.77 |  | 0
| 01.7.20.08-0051 | Ветошь хлопчатобумажная цветная | кг | 0.02 | 0 | 0 | 56.11 | 1.44 | 80.8 |  | 0
| 20.1.02.15-0011 | Соединитель алюминиевых и сталеалюминиевых проводов (СОАС) 062-3 | ШТ | 2.1 | 0 | 0 | 635.88 | 1.22 | 775.77 |  | 0
| 20.5.04.11-0022 | Зажимы К-СФ-1 | ШТ | 6 | 0 | 0 | 629.38 | 1.27 | 799.31 |  | 0
| 21.2.01.01 | Провода самонесущие изолированные | т | 0 | 0 | 0
|  | Итого прямые затраты | [8 empty] | 24180.89
|  | ФОТ | [8 empty] | 20240.47
| Пр/812-027.0-1 | НР Линии электропередачи | % | 103 |  | 103 |  |  |  |  | 20847.68
| Пр/774-027.0 | СП Линии электропередачи | % | 60 |  | 60 |  |  |  |  | 12144.28
|  | Всего по позиции | [5 empty] | 57172.85 |  | 57172.85 |  | 2026.6 | 1180.54 | 57172.85 | 3940.42 |  | = | 16584.13 |  | 3656.34 |  | = | 0 | 20847.68 | 12144.28 |  | 1
20 | ГЭСН 33-04-008-06 | При увеличении количества опор на 1 км ВЛ добавлять: к норме 33-04-008-03 Поправки к: М *0 | ШТ | 1 |  | 1
| 1 | ОТ (ЗТ) | чел.-ч. |  |  | 0.34 |  |  |  |  | 161.56
| 1-100-36 | Средний разряд работы 3,6 | чел.-ч. | 0.34 |  | 0.34 |  |  | 475.19 |  | 161.56
| 2 | ЭМ | [8 empty] | 65.06
|  | ОТм(ЗТм) | чел.-ч. |  |  | 0.13 |  |  |  |  | 64.67 | [16 empty] | 1
| 91.06.06-011 | Автогидроподъемники, высота подъема 12 м | маш.-ч | 0.11 |  | 0.11 | 346.73 | 1.4 | 485.42 |  | 53.4
| 4-100-040 | ОТм(ЗТм) Средний разряд машинистов 4 | чел.-ч. | 0.11 |  | 0.11 |  |  | 497.46 |  | 54.72 | [16 empty] | 1
| 91.14.02-001 | Автомобили бортовые, грузоподъемность до 5 т | маш.-ч | 0.02 |  | 0.02 | 477.92 | 1.22 | 583.06 |  | 11.66
| 4-100-040 | ОТм(ЗТм) Средний разряд машинистов 4 | чел.-ч. | 0.02 |  | 0.02 |  |  | 497.46 |  | 9.95 | [16 empty] | 1
| 4 | М | [8 empty] | 0
| 01.3.01.01-0010 | Бензин-растворитель | кг | 0.02 | 0 | 0 | 160.27 | 1.11 | 177.9 |  | 0
| 01.3.01.06-0038 | Смазка защитная электросетевая | кг | 0.1 | 0 | 0 | 238.29 | 1.77 | 421.77 |  | 0
| 01.7.20.08-0051 | Ветошь хлопчатобумажная цветная | кг | 0.02 | 0 | 0 | 56.11 | 1.44 | 80.8 |  | 0
| 20.1.02.15-0011 | Соединитель алюминиевых и сталеалюминиевых проводов (СОАС) 062-3 | ШТ | 2.1 | 0 | 0 | 635.88 | 1.22 | 775.77 |  | 0
|  | Итого прямые затраты | [8 empty] | 291.29
|  | ФОТ | [8 empty] | 226.23
| Пр/812-027.0-1 | НР Линии электропередачи | % | 103 |  | 103 |  |  |  |  | 233.02
| Пр/774-027.0 | СП Линии электропередачи | % | 60 |  | 60 |  |  |  |  | 135.74
|  | Всего по позиции | [5 empty] | 660.05 |  | 660.05 |  | 1514.21 | 882.07 | 660.05 | 65.06 |  | = | 161.56 |  | 64.67 |  | = | 0 | 233.02 | 135.74 |  | 1
21 | ГЭСН 33-04-017-01 | Подвеска провода СИП-2 напряжением от 0,4 кВ до 1 кВ на опорах, при 32 опорах на км линии: с использованием автогидроподъемника (Применительно к подвеске СИП-2, СИП-4) Поправки к: М )*0 | 1000 м | 0.001 |  | 0.001
Объем: 0,001=1/1000
| 1 | ОТ (ЗТ) | чел.-ч. |  |  | 0.09512 |  |  |  |  | 46.33
| 2-100-02 | Рабочий 2 разряда | чел.-ч | 0.99 |  | 0.00099 |  |  | 404.65 |  | 0.4
| 2-100-03 | Рабочий 3 разряда | чел.-ч | 47.29 |  | 0.04729 |  |  | 441.78 |  | 20.89
| 2-100-04 | Рабочий 4 разряда | чел.-ч | 23.42 |  | 0.02342 |  |  | 497.46 |  | 11.65
| 2-100-05 | Рабочий 5 разряда | чел.-ч | 23.42 |  | 0.02342 |  |  | 571.71 |  | 13.39
| 2 | ЭМ | [8 empty] | 12.69
|  | ОТм(ЗТм) | чел.-ч. |  |  | 0.02489 |  |  |  |  | 12.5 | [16 empty] | 1
| 91.05.05-015 | Краны на автомобильном ходу, грузоподъемность 16 т | маш.-ч | 0.75 |  | 0.00075 |  |  | 1552.12 |  | 1.16
| 4-100-060 | ОТм(ЗТм) Средний разряд машинистов 6 | чел.-ч. | 0.75 |  | 0.00075 |  |  | 668.23 |  | 0.5 | [16 empty] | 1
| 91.06.03-055 | Лебедки электрические тяговым усилием 19,62 кН (2 т) | маш.-ч | 0.81 |  | 0.00081 | 11.45 | 1.38 | 15.8 |  | 0.01
| 91.06.06-011 | Автогидроподъемники, высота подъема 12 м | маш.-ч | 22.74 |  | 0.02274 | 346.73 | 1.4 | 485.42 |  | 11.04
| 4-100-040 | ОТм(ЗТм) Средний разряд машинистов 4 | чел.-ч. | 22.74 |  | 0.02274 |  |  | 497.46 |  | 11.31 | [16 empty] | 1
| 91.14.02-001 | Автомобили бортовые, грузоподъемность до 5 т | маш.-ч | 0.59 |  | 0.00059 | 477.92 | 1.22 | 583.06 |  | 0.34
| 4-100-040 | ОТм(ЗТм) Средний разряд машинистов 4 | чел.-ч. | 0.59 |  | 0.00059 |  |  | 497.46 |  | 0.29 | [16 empty] | 1
| 91.17.04-544 | Генераторы бензиновые портативные, мощность до 6 кВт | маш.-ч | 0.81 |  | 0.00081 |  |  | 170.23 |  | 0.14
| 4-100-040 | ОТм(ЗТм) Средний разряд машинистов 4 | чел.-ч. | 0.81 |  | 0.00081 |  |  | 497.46 |  | 0.4 | [16 empty] | 1
| 4 | М | [8 empty] | 0
| 20.1.01.01 | Комплект линейной арматуры для крепления СИП-2 на опоре ВЛИ | ШТ | 0 | 0 | 0
| 20.1.01.11 | Комплект линейной арматуры для устройства заземлений на опорах ВЛИ | ШТ | 0 | 0 | 0
| 21.2.01.01 | Провода самонесущие изолированные для ВЛИ | 1000 м | 0 | 0 | 0
|  | Итого прямые затраты | [8 empty] | 71.52
|  | ФОТ | [8 empty] | 58.83
| Пр/812-027.0-1 | НР Линии электропередачи | % | 103 |  | 103 |  |  |  |  | 60.59
| Пр/774-027.0 | СП Линии электропередачи | % | 60 |  | 60 |  |  |  |  | 35.3
|  | Всего по позиции | [5 empty] | 167410 |  | 167.41 |  | 4.2 | 2.45 | 167.41 | 12.69 |  | = | 46.33 |  | 12.5 |  | = | 0 | 60.59 | 35.3 |  | 1
22 | ГЭСН 33-04-017-03 | При изменении количества опор на 1 км ВЛИ добавлять или исключать: к норме 33-04-017-01 Поправки к: М )*0 | ШТ | 1 |  | 1
| 1 | ОТ (ЗТ) | чел.-ч. |  |  | 1.81 |  |  |  |  | 883.15
| 2-100-03 | Рабочий 3 разряда | чел.-ч | 0.91 |  | 0.91 |  |  | 441.78 |  | 402.02
| 2-100-04 | Рабочий 4 разряда | чел.-ч | 0.45 |  | 0.45 |  |  | 497.46 |  | 223.86
| 2-100-05 | Рабочий 5 разряда | чел.-ч | 0.45 |  | 0.45 |  |  | 571.71 |  | 257.27
| 2 | ЭМ | [8 empty] | 213.58
|  | ОТм(ЗТм) | чел.-ч. |  |  | 0.44 |  |  |  |  | 218.88 | [16 empty] | 1
| 91.06.06-011 | Автогидроподъемники, высота подъема 12 м | маш.-ч | 0.44 |  | 0.44 | 346.73 | 1.4 | 485.42 |  | 213.58
| 4-100-040 | ОТм(ЗТм) Средний разряд машинистов 4 | чел.-ч. | 0.44 |  | 0.44 |  |  | 497.46 |  | 218.88 | [16 empty] | 1
| 4 | М | [8 empty] | 0
| 20.1.01.01 | Комплект линейной арматуры для крепления СИП-2 на опоре ВЛИ | ШТ | 0 | 0 | 0
| 20.1.01.11 | Комплект линейной арматуры для устройства заземлений на опорах ВЛИ | ШТ | 0 | 0 | 0
|  | Итого прямые затраты | [8 empty] | 1315.61
|  | ФОТ | [8 empty] | 1102.03
| Пр/812-027.0-1 | НР Линии электропередачи | % | 103 |  | 103 |  |  |  |  | 1135.09
| Пр/774-027.0 | СП Линии электропередачи | % | 60 |  | 60 |  |  |  |  | 661.22
|  | Всего по позиции | [5 empty] | 3111.92 |  | 3111.92 |  | 2068.66 | 1205.05 | 3111.92 | 213.58 |  | = | 883.15 |  | 218.88 |  | = | 0 | 1135.09 | 661.22 |  | 1
23 | ГЭСН 33-04-017-02 | Подвеска провода СИП-2 напряжением от 0,4 кВ до 1 кВ на опорах, при 32 опорах на км линии: без использования автогидроподъемника (прим.к подвеске СИП-2, СИП-4) Поправки к: М )*0 | 1000 м | 0.001 |  | 0.001
Объем: 0,001=1/1000
| 1 | ОТ (ЗТ) | чел.-ч. |  |  | 0.05925 |  |  |  |  | 28.82
| 2-100-02 | Рабочий 2 разряда | чел.-ч | 1 |  | 0.001 |  |  | 404.65 |  | 0.4
| 2-100-03 | Рабочий 3 разряда | чел.-ч | 29.35 |  | 0.02935 |  |  | 441.78 |  | 12.97
| 2-100-04 | Рабочий 4 разряда | чел.-ч | 14.45 |  | 0.01445 |  |  | 497.46 |  | 7.19
| 2-100-05 | Рабочий 5 разряда | чел.-ч | 14.45 |  | 0.01445 |  |  | 571.71 |  | 8.26
| 2 | ЭМ | [8 empty] | 1.65
|  | ОТм(ЗТм) | чел.-ч. |  |  | 0.00215 |  |  |  |  | 1.19 | [16 empty] | 1
| 91.05.05-015 | Краны на автомобильном ходу, грузоподъемность 16 т | маш.-ч | 0.75 |  | 0.00075 |  |  | 1552.12 |  | 1.16
| 4-100-060 | ОТм(ЗТм) Средний разряд машинистов 6 | чел.-ч. | 0.75 |  | 0.00075 |  |  | 668.23 |  | 0.5 | [16 empty] | 1
| 91.06.03-055 | Лебедки электрические тяговым усилием 19,62 кН (2 т) | маш.-ч | 0.81 |  | 0.00081 | 11.45 | 1.38 | 15.8 |  | 0.01
| 91.14.02-001 | Автомобили бортовые, грузоподъемность до 5 т | маш.-ч | 0.59 |  | 0.00059 | 477.92 | 1.22 | 583.06 |  | 0.34
| 4-100-040 | ОТм(ЗТм) Средний разряд машинистов 4 | чел.-ч. | 0.59 |  | 0.00059 |  |  | 497.46 |  | 0.29 | [16 empty] | 1
| 91.17.04-544 | Генераторы бензиновые портативные, мощность до 6 кВт | маш.-ч | 0.81 |  | 0.00081 |  |  | 170.23 |  | 0.14
| 4-100-040 | ОТм(ЗТм) Средний разряд машинистов 4 | чел.-ч. | 0.81 |  | 0.00081 |  |  | 497.46 |  | 0.4 | [16 empty] | 1
| 4 | М | [8 empty] | 0
| 20.1.01.01 | Комплект линейной арматуры для крепления СИП-2 на опоре ВЛИ | ШТ | 0 | 0 | 0
| 20.1.01.11 | Комплект линейной арматуры для устройства заземлений на опорах ВЛИ | ШТ | 0 | 0 | 0
| 21.2.01.01 | Провода самонесущие изолированные для ВЛИ | 1000 м | 0 | 0 | 0
|  | Итого прямые затраты | [8 empty] | 31.66
|  | ФОТ | [8 empty] | 30.01
| Пр/812-027.0-1 | НР Линии электропередачи | % | 103 |  | 103 |  |  |  |  | 30.91
| Пр/774-027.0 | СП Линии электропередачи | % | 60 |  | 60 |  |  |  |  | 18.01
|  | Всего по позиции | [5 empty] | 80580 |  | 80.58 |  | 3.69 | 2.15 | 80.58 | 1.65 |  | = | 28.82 |  | 1.19 |  | = | 0 | 30.91 | 18.01 |  | 1
24 | ГЭСН 33-04-017-04 | При изменении количества опор на 1 км ВЛИ добавлять или исключать: к норме 33-04-017-02 Поправки к: М )*0 | ШТ | 1 |  | 1
| 1 | ОТ (ЗТ) | чел.-ч. |  |  | 0.84 |  |  |  |  | 410.08
| 2-100-03 | Рабочий 3 разряда | чел.-ч | 0.42 |  | 0.42 |  |  | 441.78 |  | 185.55
| 2-100-04 | Рабочий 4 разряда | чел.-ч | 0.21 |  | 0.21 |  |  | 497.46 |  | 104.47
| 2-100-05 | Рабочий 5 разряда | чел.-ч | 0.21 |  | 0.21 |  |  | 571.71 |  | 120.06
| 4 | М | [8 empty] | 0
| 20.1.01.01 | Комплект линейной арматуры для крепления СИП-2 на опоре ВЛИ | ШТ | 0 | 0 | 0
| 20.1.01.11 | Комплект линейной арматуры для устройства заземлений на опорах ВЛИ | ШТ | 0 | 0 | 0
|  | Итого прямые затраты | [8 empty] | 410.08
|  | ФОТ | [8 empty] | 410.08
| Пр/812-027.0-1 | НР Линии электропередачи | % | 103 |  | 103 |  |  |  |  | 422.38
| Пр/774-027.0 | СП Линии электропередачи | % | 60 |  | 60 |  |  |  |  | 246.05
|  | Всего по позиции | [5 empty] | 1078.51 |  | 1078.51 |  | 1556.28 | 906.57 | 1078.51 | 0 |  | = | 410.08 |  | 0 |  | = | 0 | 422.38 | 246.05 |  | 1
25 | ГЭСН 33-04-020-01 | Подвеска провода СИП-3 на опорах, (3 провода) при 21 опоре на км линии: с использованием автогидроподъемника | км | 1 |  | 1
| 1 | ОТ (ЗТ) | чел.-ч. |  |  | 78.28 |  |  |  |  | 38119.88
| 2-100-02 | Рабочий 2 разряда | чел.-ч | 0.91 |  | 0.91 |  |  | 404.65 |  | 368.23
| 2-100-03 | Рабочий 3 разряда | чел.-ч | 38.89 |  | 38.89 |  |  | 441.78 |  | 17180.82
| 2-100-04 | Рабочий 4 разряда | чел.-ч | 19.24 |  | 19.24 |  |  | 497.46 |  | 9571.13
| 2-100-05 | Рабочий 5 разряда | чел.-ч | 19.24 |  | 19.24 |  |  | 571.71 |  | 10999.7
| 2 | ЭМ | [8 empty] | 10810.67
|  | ОТм(ЗТм) | чел.-ч. |  |  | 22.24 |  |  |  |  | 11172.8 | [16 empty] | 1
| 91.05.05-015 | Краны на автомобильном ходу, грузоподъемность 16 т | маш.-ч | 0.64 |  | 0.64 |  |  | 1552.12 |  | 993.36
| 4-100-060 | ОТм(ЗТм) Средний разряд машинистов 6 | чел.-ч. | 0.64 |  | 0.64 |  |  | 668.23 |  | 427.67 | [16 empty] | 1
| 91.06.03-055 | Лебедки электрические тяговым усилием 19,62 кН (2 т) | маш.-ч | 2.4 |  | 2.4 | 11.45 | 1.38 | 15.8 |  | 37.92
| 91.06.06-011 | Автогидроподъемники, высота подъема 12 м | маш.-ч | 18.68 |  | 18.68 | 346.73 | 1.4 | 485.42 |  | 9067.65
| 4-100-040 | ОТм(ЗТм) Средний разряд машинистов 4 | чел.-ч. | 18.68 |  | 18.68 |  |  | 497.46 |  | 9292.55 | [16 empty] | 1
| 91.14.02-001 | Автомобили бортовые, грузоподъемность до 5 т | маш.-ч | 0.52 |  | 0.52 | 477.92 | 1.22 | 583.06 |  | 303.19
| 4-100-040 | ОТм(ЗТм) Средний разряд машинистов 4 | чел.-ч. | 0.52 |  | 0.52 |  |  | 497.46 |  | 258.68 | [16 empty] | 1
| 91.17.04-544 | Генераторы бензиновые портативные, мощность до 6 кВт | маш.-ч | 2.4 |  | 2.4 |  |  | 170.23 |  | 408.55
| 4-100-040 | ОТм(ЗТм) Средний разряд машинистов 4 | чел.-ч. | 2.4 |  | 2.4 |  |  | 497.46 |  | 1193.9 | [16 empty] | 1
| 4 | М | [8 empty] | 0
| 20.1.01.01 | Комплект креплений для анкерных опор | ШТ | 0 |  | 0
| 20.1.01.12 | Комплект креплений для промежуточных опор | ШТ | 0 |  | 0
| 21.2.01.01 | Провода самонесущие изолированные | 1000 м | 3.06 |  | 3.06
|  | Итого прямые затраты | [8 empty] | 60103.35
|  | ФОТ | [8 empty] | 49292.68
| Пр/812-027.0-1 | НР Линии электропередачи | % | 103 |  | 103 |  |  |  |  | 50771.46
| Пр/774-027.0 | СП Линии электропередачи | % | 60 |  | 60 |  |  |  |  | 29575.61
|  | Всего по позиции | [5 empty] | 140450.42 |  | 140450.42 |  | 4198.5 | 2445.73 | 140450.42 | 10810.67 |  | = | 38119.88 |  | 11172.8 |  | = | 0 | 50771.46 | 29575.61 |  | 1
26 | ГЭСН 33-04-020-03 | При изменении количества опор на 1 км ВЛЗ добавлять или исключать: к норме 33-04-020-01 Поправки к: М *0 | ШТ | 1 |  | 1
| 1 | ОТ (ЗТ) | чел.-ч. |  |  | 2.08 |  |  |  |  | 1015.05
| 2-100-02 | Рабочий 2 разряда | чел.-ч | 0.01 |  | 0.01 |  |  | 404.65 |  | 4.05
| 2-100-03 | Рабочий 3 разряда | чел.-ч | 1.03 |  | 1.03 |  |  | 441.78 |  | 455.03
| 2-100-04 | Рабочий 4 разряда | чел.-ч | 0.52 |  | 0.52 |  |  | 497.46 |  | 258.68
| 2-100-05 | Рабочий 5 разряда | чел.-ч | 0.52 |  | 0.52 |  |  | 571.71 |  | 297.29
| 2 | ЭМ | [8 empty] | 252.96
|  | ОТм(ЗТм) | чел.-ч. |  |  | 0.5091 |  |  |  |  | 254.13 | [16 empty] | 1
| 91.05.05-015 | Краны на автомобильном ходу, грузоподъемность 16 т | маш.-ч | 0.0051 |  | 0.0051 |  |  | 1552.12 |  | 7.92
| 4-100-060 | ОТм(ЗТм) Средний разряд машинистов 6 | чел.-ч. | 0.0051 |  | 0.0051 |  |  | 668.23 |  | 3.41 | [16 empty] | 1
| 91.06.06-011 | Автогидроподъемники, высота подъема 12 м | маш.-ч | 0.5 |  | 0.5 | 346.73 | 1.4 | 485.42 |  | 242.71
| 4-100-040 | ОТм(ЗТм) Средний разряд машинистов 4 | чел.-ч. | 0.5 |  | 0.5 |  |  | 497.46 |  | 248.73 | [16 empty] | 1
| 91.14.02-001 | Автомобили бортовые, грузоподъемность до 5 т | маш.-ч | 0.004 |  | 0.004 | 477.92 | 1.22 | 583.06 |  | 2.33
| 4-100-040 | ОТм(ЗТм) Средний разряд машинистов 4 | чел.-ч. | 0.004 |  | 0.004 |  |  | 497.46 |  | 1.99 | [16 empty] | 1
| 4 | М | [8 empty] | 0
| 20.1.01.12 | Комплект креплений для промежуточных опор | ШТ | 0 | 0 | 0
|  | Итого прямые затраты | [8 empty] | 1522.14
|  | ФОТ | [8 empty] | 1269.18
| Пр/812-027.0-1 | НР Линии электропередачи | % | 103 |  | 103 |  |  |  |  | 1307.26
| Пр/774-027.0 | СП Линии электропередачи | % | 60 |  | 60 |  |  |  |  | 761.51
|  | Всего по позиции | [5 empty] | 3590.91 |  | 3590.91 |  | 3686.11 | 2147.25 | 3590.91 | 252.96 |  | = | 1015.05 |  | 254.13 |  | = | 0 | 1307.26 | 761.51 |  | 1
27 | ГЭСН 33-04-020-02 | Подвеска провода СИП-3 на опорах, (3 провода) при 21 опоре на км линии: без использования автогидроподъемника Поправки к: М *0 | км | 1 |  | 1
| 1 | ОТ (ЗТ) | чел.-ч. |  |  | 54.92 |  |  |  |  | 26714.09
| 2-100-02 | Рабочий 2 разряда | чел.-ч | 0.91 |  | 0.91 |  |  | 404.65 |  | 368.23
| 2-100-03 | Рабочий 3 разряда | чел.-ч | 27.23 |  | 27.23 |  |  | 441.78 |  | 12029.67
| 2-100-04 | Рабочий 4 разряда | чел.-ч | 13.39 |  | 13.39 |  |  | 497.46 |  | 6660.99
| 2-100-05 | Рабочий 5 разряда | чел.-ч | 13.39 |  | 13.39 |  |  | 571.71 |  | 7655.2
| 2 | ЭМ | [8 empty] | 1743.02
|  | ОТм(ЗТм) | чел.-ч. |  |  | 3.56 |  |  |  |  | 1880.25 | [16 empty] | 1
| 91.05.05-015 | Краны на автомобильном ходу, грузоподъемность 16 т | маш.-ч | 0.64 |  | 0.64 |  |  | 1552.12 |  | 993.36
| 4-100-060 | ОТм(ЗТм) Средний разряд машинистов 6 | чел.-ч. | 0.64 |  | 0.64 |  |  | 668.23 |  | 427.67 | [16 empty] | 1
| 91.06.03-055 | Лебедки электрические тяговым усилием 19,62 кН (2 т) | маш.-ч | 2.4 |  | 2.4 | 11.45 | 1.38 | 15.8 |  | 37.92
| 91.14.02-001 | Автомобили бортовые, грузоподъемность до 5 т | маш.-ч | 0.52 |  | 0.52 | 477.92 | 1.22 | 583.06 |  | 303.19
| 4-100-040 | ОТм(ЗТм) Средний разряд машинистов 4 | чел.-ч. | 0.52 |  | 0.52 |  |  | 497.46 |  | 258.68 | [16 empty] | 1
| 91.17.04-544 | Генераторы бензиновые портативные, мощность до 6 кВт | маш.-ч | 2.4 |  | 2.4 |  |  | 170.23 |  | 408.55
| 4-100-040 | ОТм(ЗТм) Средний разряд машинистов 4 | чел.-ч. | 2.4 |  | 2.4 |  |  | 497.46 |  | 1193.9 | [16 empty] | 1
| 4 | М | [8 empty] | 0
| 20.1.01.01 | Комплект креплений для анкерных опор | ШТ | 0 | 0 | 0
| 20.1.01.12 | Комплект креплений для промежуточных опор | ШТ | 0 | 0 | 0
| 21.2.01.01 | Провода самонесущие изолированные | 1000 м | 3.06 | 0 | 0
|  | Итого прямые затраты | [8 empty] | 30337.36
|  | ФОТ | [8 empty] | 28594.34
| Пр/812-027.0-1 | НР Линии электропередачи | % | 103 |  | 103 |  |  |  |  | 29452.17
| Пр/774-027.0 | СП Линии электропередачи | % | 60 |  | 60 |  |  |  |  | 17156.6
|  | Всего по позиции | [5 empty] | 76946.13 |  | 76946.13 |  | 3686.11 | 2147.25 | 76946.13 | 1743.02 |  | = | 26714.09 |  | 1880.25 |  | = | 0 | 29452.17 | 17156.6 |  | 1
28 | ГЭСН 33-04-020-04 | При изменении количества опор на 1 км ВЛЗ добавлять или исключать: к норме 33-04-020-02 Поправки к: М *0 | ШТ | 1 |  | 1
| 1 | ОТ (ЗТ) | чел.-ч. |  |  | 1.13 |  |  |  |  | 550.82
| 2-100-02 | Рабочий 2 разряда | чел.-ч | 0.01 |  | 0.01 |  |  | 404.65 |  | 4.05
| 2-100-03 | Рабочий 3 разряда | чел.-ч | 0.56 |  | 0.56 |  |  | 441.78 |  | 247.4
| 2-100-04 | Рабочий 4 разряда | чел.-ч | 0.28 |  | 0.28 |  |  | 497.46 |  | 139.29
| 2-100-05 | Рабочий 5 разряда | чел.-ч | 0.28 |  | 0.28 |  |  | 571.71 |  | 160.08
| 2 | ЭМ | [8 empty] | 10.25
|  | ОТм(ЗТм) | чел.-ч. |  |  | 0.0091 |  |  |  |  | 5.4 | [16 empty] | 1
| 91.05.05-015 | Краны на автомобильном ходу, грузоподъемность 16 т | маш.-ч | 0.0051 |  | 0.0051 |  |  | 1552.12 |  | 7.92
| 4-100-060 | ОТм(ЗТм) Средний разряд машинистов 6 | чел.-ч. | 0.0051 |  | 0.0051 |  |  | 668.23 |  | 3.41 | [16 empty] | 1
| 91.14.02-001 | Автомобили бортовые, грузоподъемность до 5 т | маш.-ч | 0.004 |  | 0.004 | 477.92 | 1.22 | 583.06 |  | 2.33
| 4-100-040 | ОТм(ЗТм) Средний разряд машинистов 4 | чел.-ч. | 0.004 |  | 0.004 |  |  | 497.46 |  | 1.99 | [16 empty] | 1
| 4 | М | [8 empty] | 0
| 20.1.01.12 | Комплект креплений для промежуточных опор | ШТ | 0 | 0 | 0
|  | Итого прямые затраты | [8 empty] | 566.47
|  | ФОТ | [8 empty] | 556.22
| Пр/812-027.0-1 | НР Линии электропередачи | % | 103 |  | 103 |  |  |  |  | 572.91
| Пр/774-027.0 | СП Линии электропередачи | % | 60 |  | 60 |  |  |  |  | 333.73
|  | Всего по позиции | [5 empty] | 1473.11 |  | 1473.11 |  | 3173.73 | 1848.77 | 1473.11 | 10.25 |  | = | 550.82 |  | 5.4 |  | = | 0 | 572.91 | 333.73 |  | 1
Раздел: 2. Подвеска проводов ВЛ 0,38-10 кВ на переходах
29 | ГЭСН 33-04-011-01 | Подвеска проводов ВЛ 0,38 кВ на переходах через препятствия: автомобильные дороги 2 и 3 категории с линиями связи, ВЛ 0,38 кВ Поправки к: М )*0 | переход | 1 |  | 1
| 1 | ОТ (ЗТ) | чел.-ч. |  |  | 7.21 |  |  |  |  | 3426.12
| 1-100-36 | Средний разряд работы 3,6 | чел.-ч. | 7.21 |  | 7.21 |  |  | 475.19 |  | 3426.12
| 2 | ЭМ | [8 empty] | 209.9
|  | ОТм(ЗТм) | чел.-ч. |  |  | 0.36 |  |  |  |  | 179.09 | [16 empty] | 1
| 91.14.02-001 | Автомобили бортовые, грузоподъемность до 5 т | маш.-ч | 0.36 |  | 0.36 | 477.92 | 1.22 | 583.06 |  | 209.9
| 4-100-040 | ОТм(ЗТм) Средний разряд машинистов 4 | чел.-ч. | 0.36 |  | 0.36 |  |  | 497.46 |  | 179.09 | [16 empty] | 1
| 4 | М | [8 empty] | 0
| 21.2.01.02 | Провода неизолированные | т | 0 | 0 | 0
|  | Итого прямые затраты | [8 empty] | 3815.11
|  | ФОТ | [8 empty] | 3605.21
| Пр/812-027.0-1 | НР Линии электропередачи | % | 103 |  | 103 |  |  |  |  | 3713.37
| Пр/774-027.0 | СП Линии электропередачи | % | 60 |  | 60 |  |  |  |  | 2163.13
|  | Всего по позиции | [5 empty] | 9691.61 |  | 9691.61 |  | 1001.83 | 583.59 | 9691.61 | 209.9 |  | = | 3426.12 |  | 179.09 |  | = | 0 | 3713.37 | 2163.13 |  | 1
30 | ГЭСН 33-04-011-02 | Подвеска проводов ВЛ 0,38 кВ на переходах через препятствия: автомобильные дороги 3 категории с односторонней линией связи, ВЛ 0,38 кВ Поправки к: М )*0 | переход | 1 |  | 1
| 1 | ОТ (ЗТ) | чел.-ч. |  |  | 9.58 |  |  |  |  | 4552.32
| 1-100-36 | Средний разряд работы 3,6 | чел.-ч. | 9.58 |  | 9.58 |  |  | 475.19 |  | 4552.32
| 2 | ЭМ | [8 empty] | 279.87
|  | ОТм(ЗТм) | чел.-ч. |  |  | 0.48 |  |  |  |  | 238.78 | [16 empty] | 1
| 91.14.02-001 | Автомобили бортовые, грузоподъемность до 5 т | маш.-ч | 0.48 |  | 0.48 | 477.92 | 1.22 | 583.06 |  | 279.87
| 4-100-040 | ОТм(ЗТм) Средний разряд машинистов 4 | чел.-ч. | 0.48 |  | 0.48 |  |  | 497.46 |  | 238.78 | [16 empty] | 1
| 4 | М | [8 empty] | 0
| 21.2.01.02 | Провода неизолированные | т | 0 | 0 | 0
|  | Итого прямые затраты | [8 empty] | 5070.97
|  | ФОТ | [8 empty] | 4791.1
| Пр/812-027.0-1 | НР Линии электропередачи | % | 103 |  | 103 |  |  |  |  | 4934.83
| Пр/774-027.0 | СП Линии электропередачи | % | 60 |  | 60 |  |  |  |  | 2874.66
|  | Всего по позиции | [5 empty] | 12880.46 |  | 12880.46 |  | 1001.83 | 583.59 | 12880.46 | 279.87 |  | = | 4552.32 |  | 238.78 |  | = | 0 | 4934.83 | 2874.66 |  | 1
31 | ГЭСН 33-04-011-03 | Подвеска проводов ВЛ 0,38 кВ на переходах через препятствия: автомобильные дороги 1 и 2 категории с односторонней линией связи, железные дороги с линией СЦБ Поправки к: М )*0 | переход | 1 |  | 1
| 1 | ОТ (ЗТ) | чел.-ч. |  |  | 16 |  |  |  |  | 7603.04
| 1-100-36 | Средний разряд работы 3,6 | чел.-ч. | 16 |  | 16 |  |  | 475.19 |  | 7603.04
| 2 | ЭМ | [8 empty] | 466.45
|  | ОТм(ЗТм) | чел.-ч. |  |  | 0.8 |  |  |  |  | 397.97 | [16 empty] | 1
| 91.14.02-001 | Автомобили бортовые, грузоподъемность до 5 т | маш.-ч | 0.8 |  | 0.8 | 477.92 | 1.22 | 583.06 |  | 466.45
| 4-100-040 | ОТм(ЗТм) Средний разряд машинистов 4 | чел.-ч. | 0.8 |  | 0.8 |  |  | 497.46 |  | 397.97 | [16 empty] | 1
| 4 | М | [8 empty] | 0
| 21.2.01.02 | Провода неизолированные | т | 0 | 0 | 0
|  | Итого прямые затраты | [8 empty] | 8467.46
|  | ФОТ | [8 empty] | 8001.01
| Пр/812-027.0-1 | НР Линии электропередачи | % | 103 |  | 103 |  |  |  |  | 8241.04
| Пр/774-027.0 | СП Линии электропередачи | % | 60 |  | 60 |  |  |  |  | 4800.61
|  | Всего по позиции | [5 empty] | 21509.11 |  | 21509.11 |  | 1001.83 | 583.59 | 21509.11 | 466.45 |  | = | 7603.04 |  | 397.97 |  | = | 0 | 8241.04 | 4800.61 |  | 1
32 | ГЭСН 33-04-011-04 | Подвеска проводов ВЛ 10 кВ на переходах через препятствия: автомобильные дороги 2 и 3 категории с двумя линиями связи Поправки к: М )*0 | переход | 1 |  | 1
| 1 | ОТ (ЗТ) | чел.-ч. |  |  | 20.1 |  |  |  |  | 9551.32
| 1-100-36 | Средний разряд работы 3,6 | чел.-ч. | 20.1 |  | 20.1 |  |  | 475.19 |  | 9551.32
| 2 | ЭМ | [8 empty] | 588.89
|  | ОТм(ЗТм) | чел.-ч. |  |  | 1.01 |  |  |  |  | 502.43 | [16 empty] | 1
| 91.14.02-001 | Автомобили бортовые, грузоподъемность до 5 т | маш.-ч | 1.01 |  | 1.01 | 477.92 | 1.22 | 583.06 |  | 588.89
| 4-100-040 | ОТм(ЗТм) Средний разряд машинистов 4 | чел.-ч. | 1.01 |  | 1.01 |  |  | 497.46 |  | 502.43 | [16 empty] | 1
| 4 | М | [8 empty] | 0
| 21.2.01.02 | Провода неизолированные | т | 0 | 0 | 0
|  | Итого прямые затраты | [8 empty] | 10642.64
|  | ФОТ | [8 empty] | 10053.75
| Пр/812-027.0-1 | НР Линии электропередачи | % | 103 |  | 103 |  |  |  |  | 10355.36
| Пр/774-027.0 | СП Линии электропередачи | % | 60 |  | 60 |  |  |  |  | 6032.25
|  | Всего по позиции | [5 empty] | 27030.25 |  | 27030.25 |  | 1001.83 | 583.59 | 27030.25 | 588.89 |  | = | 9551.32 |  | 502.43 |  | = | 0 | 10355.36 | 6032.25 |  | 1
33 | ГЭСН 33-04-011-06 | Подвеска проводов ВЛ 10 кВ на переходах через препятствия: автомобильные дороги 1 и 2 категории Поправки к: М )*0 | переход | 1 |  | 1
| 1 | ОТ (ЗТ) | чел.-ч. |  |  | 13.9 |  |  |  |  | 6605.14
| 1-100-36 | Средний разряд работы 3,6 | чел.-ч. | 13.9 |  | 13.9 |  |  | 475.19 |  | 6605.14
| 2 | ЭМ | [8 empty] | 408.14
|  | ОТм(ЗТм) | чел.-ч. |  |  | 0.7 |  |  |  |  | 348.22 | [16 empty] | 1
| 91.14.02-001 | Автомобили бортовые, грузоподъемность до 5 т | маш.-ч | 0.7 |  | 0.7 | 477.92 | 1.22 | 583.06 |  | 408.14
| 4-100-040 | ОТм(ЗТм) Средний разряд машинистов 4 | чел.-ч. | 0.7 |  | 0.7 |  |  | 497.46 |  | 348.22 | [16 empty] | 1
| 4 | М | [8 empty] | 0
| 21.2.01.02 | Провода неизолированные | т | 0 | 0 | 0
|  | Итого прямые затраты | [8 empty] | 7361.5
|  | ФОТ | [8 empty] | 6953.36
| Пр/812-027.0-1 | НР Линии электропередачи | % | 103 |  | 103 |  |  |  |  | 7161.96
| Пр/774-027.0 | СП Линии электропередачи | % | 60 |  | 60 |  |  |  |  | 4172.02
|  | Всего по позиции | [5 empty] | 18695.48 |  | 18695.48 |  | 1001.83 | 583.59 | 18695.48 | 408.14 |  | = | 6605.14 |  | 348.22 |  | = | 0 | 7161.96 | 4172.02 |  | 1
34 | ГЭСН 33-04-011-07 | Подвеска проводов ВЛ 10 кВ на переходах через препятствия: водные преграды Поправки к: М )*0 | переход | 1 |  | 1
| 1 | ОТ (ЗТ) | чел.-ч. |  |  | 16.5 |  |  |  |  | 7840.64
| 1-100-36 | Средний разряд работы 3,6 | чел.-ч. | 16.5 |  | 16.5 |  |  | 475.19 |  | 7840.64
| 2 | ЭМ | [8 empty] | 483.94
|  | ОТм(ЗТм) | чел.-ч. |  |  | 0.83 |  |  |  |  | 412.89 | [16 empty] | 1
| 91.14.02-001 | Автомобили бортовые, грузоподъемность до 5 т | маш.-ч | 0.83 |  | 0.83 | 477.92 | 1.22 | 583.06 |  | 483.94
| 4-100-040 | ОТм(ЗТм) Средний разряд машинистов 4 | чел.-ч. | 0.83 |  | 0.83 |  |  | 497.46 |  | 412.89 | [16 empty] | 1
| 4 | М | [8 empty] | 0
| 21.2.01.02 | Провода неизолированные | т | 0 | 0 | 0
|  | Итого прямые затраты | [8 empty] | 8737.47
|  | ФОТ | [8 empty] | 8253.53
| Пр/812-027.0-1 | НР Линии электропередачи | % | 103 |  | 103 |  |  |  |  | 8501.14
| Пр/774-027.0 | СП Линии электропередачи | % | 60 |  | 60 |  |  |  |  | 4952.12
|  | Всего по позиции | [5 empty] | 22190.73 |  | 22190.73 |  | 1001.83 | 583.59 | 22190.73 | 483.94 |  | = | 7840.64 |  | 412.89 |  | = | 0 | 8501.14 | 4952.12 |  | 1
Раздел: 3. Перетяжка провода
35 | Калькуляция №1 | Перетяжка провода ВЛ напряжением 0,38кВ при количестве опор на 1 км не более 22 | 1 км провода | 1 |  | 1 | 7248.33 |  |  |  | 7248.33
|  | Всего по позиции | [5 empty] | 7248.33 |  | 7248.33 |  | 0 | 0 | 7248.33 | 0 |  | = | 0 |  | 0 |  | = | 7248.33 | 0 | 0 |  | 1
36 | Калькуляция №2 | Перетяжка провода ВЛ напряжением 0,38кВ при количестве опор на 1 км более 22 (на каждую опору, следующую после 22-й) | 1 опора в 1 провод | 1 |  | 1 | 418.19 |  |  |  | 418.19
|  | Всего по позиции | [5 empty] | 418.19 |  | 418.19 |  | 0 | 0 | 418.19 | 0 |  | = | 0 |  | 0 |  | = | 418.19 | 0 | 0 |  | 1
37 | Калькуляция №3 | Перетяжка провода ВЛ напряжением 1-20 кВ при количестве опор на 1 км не более 10 | 1 км провода | 1 |  | 1 | 8363.45 |  |  |  | 8363.45
|  | Всего по позиции | [5 empty] | 8363.45 |  | 8363.45 |  | 0 | 0 | 8363.45 | 0 |  | = | 0 |  | 0 |  | = | 8363.45 | 0 | 0 |  | 1
38 | Калькуляция №4 | Перетяжка провода ВЛ напряжением 1-20 кВ при количестве опор на 1 км более 10 (на каждую опору, следующую после 10-й) | 1 опора в 1 провод | 1 |  | 1 | 696.97 |  |  |  | 696.97
|  | Всего по позиции | [5 empty] | 696.97 |  | 696.97 |  | 0 | 0 | 696.97 | 0 |  | = | 0 |  | 0 |  | = | 696.97 | 0 | 0 |  | 1
Раздел: 4. Деревянные защиты для подвески проводов на переходах через препятствия
39 | ГЭСН 33-04-012-01 | Установка деревянных защит для подвески проводов на переходах через препятствия: Т-образных (1. Бурение котлованов с обратной засыпкой. 2. Заготовка деталей защит. 3. Подъем и установка стоек в котлованы. 4. Демонтаж защит.) Поправки к: М )*0 | ШТ | 1 |  | 1
| 1 | ОТ (ЗТ) | чел.-ч. |  |  | 12.6 |  |  |  |  | 5566.43
| 1-100-30 | Средний разряд работы 3,0 | чел.-ч. | 12.6 |  | 12.6 |  |  | 441.78 |  | 5566.43
| 2 | ЭМ | [8 empty] | 7362.44
|  | ОТм(ЗТм) | чел.-ч. |  |  | 3.43 |  |  |  |  | 1906.77 | [16 empty] | 1
| 91.04.01-031 | Машины бурильно-крановые на автомобильном ходу, диаметр бурения до 800 мм, глубина бурения до 5 м | маш.-ч | 2.7 |  | 2.7 | 2088.77 | 1.23 | 2569.19 |  | 6936.81
| 4-100-050 | ОТм(ЗТм) Средний разряд машинистов 5 | чел.-ч. | 2.7 |  | 2.7 |  |  | 571.71 |  | 1543.62 | [16 empty] | 1
| 91.14.02-001 | Автомобили бортовые, грузоподъемность до 5 т | маш.-ч | 0.73 |  | 0.73 | 477.92 | 1.22 | 583.06 |  | 425.63
| 4-100-040 | ОТм(ЗТм) Средний разряд машинистов 4 | чел.-ч. | 0.73 |  | 0.73 |  |  | 497.46 |  | 363.15 | [16 empty] | 1
| 4 | М | [8 empty] | 0
| 11.1.02.01 | Бревна строительные | м3 | 0 | 0 | 0
| 22.2.02.03 | Детали крепления стальные | кг | 0 | 0 | 0
|  | Итого прямые затраты | [8 empty] | 14835.64
|  | ФОТ | [8 empty] | 7473.2
| Пр/812-027.0-1 | НР Линии электропередачи | % | 103 |  | 103 |  |  |  |  | 7697.4
| Пр/774-027.0 | СП Линии электропередачи | % | 60 |  | 60 |  |  |  |  | 4483.92
|  | Всего по позиции | [5 empty] | 27016.96 |  | 27016.96 |  | 1556.28 | 906.57 | 27016.96 | 7362.44 |  | = | 5566.43 |  | 1906.77 |  | = | 0 | 7697.4 | 4483.92 |  | 1
40 | ГЭСН 33-04-012-02 | Установка деревянных защит для подвески проводов на переходах через препятствия: П-образных (1. Бурение котлованов с обратной засыпкой. 2. Заготовка деталей защит. 3. Подъем и установка стоек в котлованы. 4. Демонтаж защит.) Поправки к: М )*0 | ШТ | 1 |  | 1
| 1 | ОТ (ЗТ) | чел.-ч. |  |  | 18.6 |  |  |  |  | 8147.92
| 1-100-29 | Средний разряд работы 2,9 | чел.-ч. | 18.6 |  | 18.6 |  |  | 438.06 |  | 8147.92
| 2 | ЭМ | [8 empty] | 10187.09
|  | ОТм(ЗТм) | чел.-ч. |  |  | 4.8 |  |  |  |  | 2664.02 | [16 empty] | 1
| 91.04.01-031 | Машины бурильно-крановые на автомобильном ходу, диаметр бурения до 800 мм, глубина бурения до 5 м | маш.-ч | 3.72 |  | 3.72 | 2088.77 | 1.23 | 2569.19 |  | 9557.39
| 4-100-050 | ОТм(ЗТм) Средний разряд машинистов 5 | чел.-ч. | 3.72 |  | 3.72 |  |  | 571.71 |  | 2126.76 | [16 empty] | 1
| 91.14.02-001 | Автомобили бортовые, грузоподъемность до 5 т | маш.-ч | 1.08 |  | 1.08 | 477.92 | 1.22 | 583.06 |  | 629.7
| 4-100-040 | ОТм(ЗТм) Средний разряд машинистов 4 | чел.-ч. | 1.08 |  | 1.08 |  |  | 497.46 |  | 537.26 | [16 empty] | 1
| 4 | М | [8 empty] | 0
| 11.1.02.01 | Бревна строительные | м3 | 0 | 0 | 0
| 22.2.02.03 | Детали крепления стальные | кг | 0 | 0 | 0
|  | Итого прямые затраты | [8 empty] | 20999.03
|  | ФОТ | [8 empty] | 10811.94
| Пр/812-027.0-1 | НР Линии электропередачи | % | 103 |  | 103 |  |  |  |  | 11136.3
| Пр/774-027.0 | СП Линии электропередачи | % | 60 |  | 60 |  |  |  |  | 6487.16
|  | Всего по позиции | [5 empty] | 38622.49 |  | 38622.49 |  | 1552.45 | 904.34 | 38622.49 | 10187.09 |  | = | 8147.92 |  | 2664.02 |  | = | 0 | 11136.3 | 6487.16 |  | 1
Раздел: 5. Замена спусков и ответвлений ВЛ-0,38 кВ к зданиям
41 | ГЭСН 33-04-041-01 | Снятие ответвлений ВЛ 0,38 кВ к зданиям при количестве проводов в ответвлении: 1 Поправки к: М )*0 | ответвление | 1 |  | 1
| 1 | ОТ (ЗТ) | чел.-ч. |  |  | 0.61 |  |  |  |  | 258.16
| 1-100-25 | Средний разряд работы 2,5 | чел.-ч. | 0.61 |  | 0.61 |  |  | 423.21 |  | 258.16
| 2 | ЭМ | [8 empty] | 17.49
|  | ОТм(ЗТм) | чел.-ч. |  |  | 0.03 |  |  |  |  | 14.92 | [16 empty] | 1
| 91.14.02-001 | Автомобили бортовые, грузоподъемность до 5 т | маш.-ч | 0.03 |  | 0.03 | 477.92 | 1.22 | 583.06 |  | 17.49
| 4-100-040 | ОТм(ЗТм) Средний разряд машинистов 4 | чел.-ч. | 0.03 |  | 0.03 |  |  | 497.46 |  | 14.92 | [16 empty] | 1
|  | Итого прямые затраты | [8 empty] | 290.57
|  | ФОТ | [8 empty] | 273.08
| Пр/812-027.0-1 | НР Линии электропередачи | % | 103 |  | 103 |  |  |  |  | 281.27
| Пр/774-027.0 | СП Линии электропередачи | % | 60 |  | 60 |  |  |  |  | 163.85
|  | Всего по позиции | [5 empty] | 735.69 |  | 735.69 |  | 948.29 | 552.4 | 735.69 | 17.49 |  | = | 258.16 |  | 14.92 |  | = | 0 | 281.27 | 163.85 |  | 1
42 | ГЭСН 33-04-041-02 | Снятие ответвлений ВЛ 0,38 кВ к зданиям при количестве проводов в ответвлении: 2 Поправки к: М )*0 | ответвление | 1 |  | 1
| 1 | ОТ (ЗТ) | чел.-ч. |  |  | 0.66 |  |  |  |  | 279.32
| 1-100-25 | Средний разряд работы 2,5 | чел.-ч. | 0.66 |  | 0.66 |  |  | 423.21 |  | 279.32
| 2 | ЭМ | [8 empty] | 17.49
|  | ОТм(ЗТм) | чел.-ч. |  |  | 0.03 |  |  |  |  | 14.92 | [16 empty] | 1
| 91.14.02-001 | Автомобили бортовые, грузоподъемность до 5 т | маш.-ч | 0.03 |  | 0.03 | 477.92 | 1.22 | 583.06 |  | 17.49
| 4-100-040 | ОТм(ЗТм) Средний разряд машинистов 4 | чел.-ч. | 0.03 |  | 0.03 |  |  | 497.46 |  | 14.92 | [16 empty] | 1
|  | Итого прямые затраты | [8 empty] | 311.73
|  | ФОТ | [8 empty] | 294.24
| Пр/812-027.0-1 | НР Линии электропередачи | % | 103 |  | 103 |  |  |  |  | 303.07
| Пр/774-027.0 | СП Линии электропередачи | % | 60 |  | 60 |  |  |  |  | 176.54
|  | Всего по позиции | [5 empty] | 791.34 |  | 791.34 |  | 948.29 | 552.4 | 791.34 | 17.49 |  | = | 279.32 |  | 14.92 |  | = | 0 | 303.07 | 176.54 |  | 1
43 | ГЭСН 33-04-041-03 | Снятие ответвлений ВЛ 0,38 кВ к зданиям при количестве проводов в ответвлении: 4 Поправки к: М )*0 | ответвление | 1 |  | 1
| 1 | ОТ (ЗТ) | чел.-ч. |  |  | 1.03 |  |  |  |  | 435.91
| 1-100-25 | Средний разряд работы 2,5 | чел.-ч. | 1.03 |  | 1.03 |  |  | 423.21 |  | 435.91
| 2 | ЭМ | [8 empty] | 29.15
|  | ОТм(ЗТм) | чел.-ч. |  |  | 0.05 |  |  |  |  | 24.87 | [16 empty] | 1
| 91.14.02-001 | Автомобили бортовые, грузоподъемность до 5 т | маш.-ч | 0.05 |  | 0.05 | 477.92 | 1.22 | 583.06 |  | 29.15
| 4-100-040 | ОТм(ЗТм) Средний разряд машинистов 4 | чел.-ч. | 0.05 |  | 0.05 |  |  | 497.46 |  | 24.87 | [16 empty] | 1
|  | Итого прямые затраты | [8 empty] | 489.93
|  | ФОТ | [8 empty] | 460.78
| Пр/812-027.0-1 | НР Линии электропередачи | % | 103 |  | 103 |  |  |  |  | 474.6
| Пр/774-027.0 | СП Линии электропередачи | % | 60 |  | 60 |  |  |  |  | 276.47
|  | Всего по позиции | [5 empty] | 1241 |  | 1241 |  | 948.29 | 552.4 | 1241 | 29.15 |  | = | 435.91 |  | 24.87 |  | = | 0 | 474.6 | 276.47 |  | 1
44 | ГЭСН 33-04-013-01 | Устройство ответвлений от ВЛ 0,38 кВ к зданиям: с помощью механизмов при количестве проводов в ответвлении 1 Поправки к: М )*0 | ответвление | 1 |  | 1
| 1 | ОТ (ЗТ) | чел.-ч. |  |  | 1.27 |  |  |  |  | 596.42
| 1-100-35 | Средний разряд работы 3,5 | чел.-ч. | 1.27 |  | 1.27 |  |  | 469.62 |  | 596.42
| 2 | ЭМ | [8 empty] | 69.94
|  | ОТм(ЗТм) | чел.-ч. |  |  | 0.13 |  |  |  |  | 64.67 | [16 empty] | 1
| 91.06.06-011 | Автогидроподъемники, высота подъема 12 м | маш.-ч | 0.06 |  | 0.06 | 346.73 | 1.4 | 485.42 |  | 29.13
| 4-100-040 | ОТм(ЗТм) Средний разряд машинистов 4 | чел.-ч. | 0.06 |  | 0.06 |  |  | 497.46 |  | 29.85 | [16 empty] | 1
| 91.14.02-001 | Автомобили бортовые, грузоподъемность до 5 т | маш.-ч | 0.07 |  | 0.07 | 477.92 | 1.22 | 583.06 |  | 40.81
| 4-100-040 | ОТм(ЗТм) Средний разряд машинистов 4 | чел.-ч. | 0.07 |  | 0.07 |  |  | 497.46 |  | 34.82 | [16 empty] | 1
| 4 | М | [8 empty] | 0
| 01.7.15.03-0042 | Болты с гайками и шайбами строительные | кг | 0 | 0 | 0 | 174.93 | 1.15 | 201.17 |  | 0
| 07.2.02.05 | Траверсы стальные | т | 0 | 0 | 0
| 07.2.07.13 | Хомуты стальные | кг | 0 | 0 | 0
| 21.2.01.02 | Провода неизолированные для воздушных линий электропередач | т | 0 | 0 | 0
| 22.2.01.04 | Изоляторы линейные штыревые фарфоровые | ШТ | 0 | 0 | 0
| 22.2.02.09 | Крюки | кг | 0 | 0 | 0
|  | Итого прямые затраты | [8 empty] | 731.03
|  | ФОТ | [8 empty] | 661.09
| Пр/812-027.0-1 | НР Линии электропередачи | % | 103 |  | 103 |  |  |  |  | 680.92
| Пр/774-027.0 | СП Линии электропередачи | % | 60 |  | 60 |  |  |  |  | 396.65
|  | Всего по позиции | [5 empty] | 1808.6 |  | 1808.6 |  | 1508.48 | 878.72 | 1808.6 | 69.94 |  | = | 596.42 |  | 64.67 |  | = | 0 | 680.92 | 396.65 |  | 1
45 | ГЭСН 33-04-013-02 | Устройство ответвлений от ВЛ 0,38 кВ к зданиям: с помощью механизмов при количестве проводов в ответвлении 2 Поправки к: М )*0 | ответвление | 1 |  | 1
| 1 | ОТ (ЗТ) | чел.-ч. |  |  | 1.55 |  |  |  |  | 727.91
| 1-100-35 | Средний разряд работы 3,5 | чел.-ч. | 1.55 |  | 1.55 |  |  | 469.62 |  | 727.91
| 2 | ЭМ | [8 empty] | 80.62
|  | ОТм(ЗТм) | чел.-ч. |  |  | 0.15 |  |  |  |  | 74.62 | [16 empty] | 1
| 91.06.06-011 | Автогидроподъемники, высота подъема 12 м | маш.-ч | 0.07 |  | 0.07 | 346.73 | 1.4 | 485.42 |  | 33.98
| 4-100-040 | ОТм(ЗТм) Средний разряд машинистов 4 | чел.-ч. | 0.07 |  | 0.07 |  |  | 497.46 |  | 34.82 | [16 empty] | 1
| 91.14.02-001 | Автомобили бортовые, грузоподъемность до 5 т | маш.-ч | 0.08 |  | 0.08 | 477.92 | 1.22 | 583.06 |  | 46.64
| 4-100-040 | ОТм(ЗТм) Средний разряд машинистов 4 | чел.-ч. | 0.08 |  | 0.08 |  |  | 497.46 |  | 39.8 | [16 empty] | 1
| 4 | М | [8 empty] | 0
| 01.3.01.06-0038 | Смазка защитная электросетевая | кг | 0.1 | 0 | 0 | 238.29 | 1.77 | 421.77 |  | 0
| 01.7.15.03-0042 | Болты с гайками и шайбами строительные | кг | 0 | 0 | 0 | 174.93 | 1.15 | 201.17 |  | 0
| 07.2.02.05 | Траверсы стальные | т | 0 | 0 | 0
| 07.2.07.13 | Хомуты стальные | кг | 0 | 0 | 0
| 21.2.01.02 | Провода неизолированные для воздушных линий электропередач | т | 0 | 0 | 0
| 22.2.01.04 | Изоляторы линейные штыревые фарфоровые | ШТ | 0 | 0 | 0
| 22.2.02.09 | Крюки | кг | 0 | 0 | 0
|  | Итого прямые затраты | [8 empty] | 883.15
|  | ФОТ | [8 empty] | 802.53
| Пр/812-027.0-1 | НР Линии электропередачи | % | 103 |  | 103 |  |  |  |  | 826.61
| Пр/774-027.0 | СП Линии электропередачи | % | 60 |  | 60 |  |  |  |  | 481.52
|  | Всего по позиции | [5 empty] | 2191.28 |  | 2191.28 |  | 1508.48 | 878.72 | 2191.28 | 80.62 |  | = | 727.91 |  | 74.62 |  | = | 0 | 826.61 | 481.52 |  | 1
46 | ГЭСН 33-04-013-03 | Устройство ответвлений от ВЛ 0,38 кВ к зданиям: с помощью механизмов при количестве проводов в ответвлении 4 Поправки к: М )*0 | ответвление | 1 |  | 1
| 1 | ОТ (ЗТ) | чел.-ч. |  |  | 2.63 |  |  |  |  | 1235.1
| 1-100-35 | Средний разряд работы 3,5 | чел.-ч. | 2.63 |  | 2.63 |  |  | 469.62 |  | 1235.1
| 2 | ЭМ | [8 empty] | 145.71
|  | ОТм(ЗТм) | чел.-ч. |  |  | 0.27 |  |  |  |  | 134.32 | [16 empty] | 1
| 91.06.06-011 | Автогидроподъемники, высота подъема 12 м | маш.-ч | 0.12 |  | 0.12 | 346.73 | 1.4 | 485.42 |  | 58.25
| 4-100-040 | ОТм(ЗТм) Средний разряд машинистов 4 | чел.-ч. | 0.12 |  | 0.12 |  |  | 497.46 |  | 59.7 | [16 empty] | 1
| 91.14.02-001 | Автомобили бортовые, грузоподъемность до 5 т | маш.-ч | 0.15 |  | 0.15 | 477.92 | 1.22 | 583.06 |  | 87.46
| 4-100-040 | ОТм(ЗТм) Средний разряд машинистов 4 | чел.-ч. | 0.15 |  | 0.15 |  |  | 497.46 |  | 74.62 | [16 empty] | 1
| 4 | М | [8 empty] | 0
| 01.3.01.06-0038 | Смазка защитная электросетевая | кг | 0.5 | 0 | 0 | 238.29 | 1.77 | 421.77 |  | 0
| 01.7.15.03-0042 | Болты с гайками и шайбами строительные | кг | 0 | 0 | 0 | 174.93 | 1.15 | 201.17 |  | 0
| 07.2.02.05 | Траверсы стальные | т | 0 | 0 | 0
| 07.2.07.13 | Хомуты стальные | кг | 0 | 0 | 0
| 21.2.01.02 | Провода неизолированные для воздушных линий электропередач | т | 0 | 0 | 0
| 22.2.01.04 | Изоляторы линейные штыревые фарфоровые | ШТ | 0 | 0 | 0
| 22.2.02.09 | Крюки | кг | 0 | 0 | 0
|  | Итого прямые затраты | [8 empty] | 1515.13
|  | ФОТ | [8 empty] | 1369.42
| Пр/812-027.0-1 | НР Линии электропередачи | % | 103 |  | 103 |  |  |  |  | 1410.5
| Пр/774-027.0 | СП Линии электропередачи | % | 60 |  | 60 |  |  |  |  | 821.65
|  | Всего по позиции | [5 empty] | 3747.28 |  | 3747.28 |  | 1508.48 | 878.72 | 3747.28 | 145.71 |  | = | 1235.1 |  | 134.32 |  | = | 0 | 1410.5 | 821.65 |  | 1
47 | ГЭСН 33-04-013-04 | Устройство ответвлений от ВЛ 0,38 кВ к зданиям: вручную при количестве проводов в ответвлении 1 Поправки к: М )*0 | ответвление | 1 |  | 1
| 1 | ОТ (ЗТ) | чел.-ч. |  |  | 1.27 |  |  |  |  | 596.42
| 1-100-35 | Средний разряд работы 3,5 | чел.-ч. | 1.27 |  | 1.27 |  |  | 469.62 |  | 596.42
| 2 | ЭМ | [8 empty] | 40.81
|  | ОТм(ЗТм) | чел.-ч. |  |  | 0.07 |  |  |  |  | 34.82 | [16 empty] | 1
| 91.14.02-001 | Автомобили бортовые, грузоподъемность до 5 т | маш.-ч | 0.07 |  | 0.07 | 477.92 | 1.22 | 583.06 |  | 40.81
| 4-100-040 | ОТм(ЗТм) Средний разряд машинистов 4 | чел.-ч. | 0.07 |  | 0.07 |  |  | 497.46 |  | 34.82 | [16 empty] | 1
| 4 | М | [8 empty] | 0
| 01.7.15.03-0042 | Болты с гайками и шайбами строительные | кг | 0 | 0 | 0 | 174.93 | 1.15 | 201.17 |  | 0
| 07.2.02.05 | Траверсы стальные | т | 0 | 0 | 0
| 07.2.07.13 | Хомуты стальные | кг | 0 | 0 | 0
| 21.2.01.02 | Провода неизолированные для воздушных линий электропередач | т | 0 | 0 | 0
| 22.2.01.04 | Изоляторы линейные штыревые фарфоровые | ШТ | 0 | 0 | 0
| 22.2.02.09 | Крюки | кг | 0 | 0 | 0
|  | Итого прямые затраты | [8 empty] | 672.05
|  | ФОТ | [8 empty] | 631.24
| Пр/812-027.0-1 | НР Линии электропередачи | % | 103 |  | 103 |  |  |  |  | 650.18
| Пр/774-027.0 | СП Линии электропередачи | % | 60 |  | 60 |  |  |  |  | 378.74
|  | Всего по позиции | [5 empty] | 1700.97 |  | 1700.97 |  | 996.09 | 580.25 | 1700.97 | 40.81 |  | = | 596.42 |  | 34.82 |  | = | 0 | 650.18 | 378.74 |  | 1
48 | ГЭСН 33-04-013-05 | Устройство ответвлений от ВЛ 0,38 кВ к зданиям: вручную при количестве проводов в ответвлении 2 Поправки к: М )*0 | ответвление | 1 |  | 1
| 1 | ОТ (ЗТ) | чел.-ч. |  |  | 1.55 |  |  |  |  | 727.91
| 1-100-35 | Средний разряд работы 3,5 | чел.-ч. | 1.55 |  | 1.55 |  |  | 469.62 |  | 727.91
| 2 | ЭМ | [8 empty] | 46.64
|  | ОТм(ЗТм) | чел.-ч. |  |  | 0.08 |  |  |  |  | 39.8 | [16 empty] | 1
| 91.14.02-001 | Автомобили бортовые, грузоподъемность до 5 т | маш.-ч | 0.08 |  | 0.08 | 477.92 | 1.22 | 583.06 |  | 46.64
| 4-100-040 | ОТм(ЗТм) Средний разряд машинистов 4 | чел.-ч. | 0.08 |  | 0.08 |  |  | 497.46 |  | 39.8 | [16 empty] | 1
| 4 | М | [8 empty] | 0
| 01.3.01.06-0038 | Смазка защитная электросетевая | кг | 0.1 | 0 | 0 | 238.29 | 1.77 | 421.77 |  | 0
| 01.7.15.03-0042 | Болты с гайками и шайбами строительные | кг | 0 | 0 | 0 | 174.93 | 1.15 | 201.17 |  | 0
| 07.2.02.05 | Траверсы стальные | т | 0 | 0 | 0
| 07.2.07.13 | Хомуты стальные | кг | 0 | 0 | 0
| 21.2.01.02 | Провода неизолированные для воздушных линий электропередач | т | 0 | 0 | 0
| 22.2.01.04 | Изоляторы линейные штыревые фарфоровые | ШТ | 0 | 0 | 0
| 22.2.02.09 | Крюки | кг | 0 | 0 | 0
|  | Итого прямые затраты | [8 empty] | 814.35
|  | ФОТ | [8 empty] | 767.71
| Пр/812-027.0-1 | НР Линии электропередачи | % | 103 |  | 103 |  |  |  |  | 790.74
| Пр/774-027.0 | СП Линии электропередачи | % | 60 |  | 60 |  |  |  |  | 460.63
|  | Всего по позиции | [5 empty] | 2065.72 |  | 2065.72 |  | 996.09 | 580.25 | 2065.72 | 46.64 |  | = | 727.91 |  | 39.8 |  | = | 0 | 790.74 | 460.63 |  | 1
49 | ГЭСН 33-04-013-06 | Устройство ответвлений от ВЛ 0,38 кВ к зданиям: вручную при количестве проводов в ответвлении 4 Поправки к: М )*0 | ответвление | 1 |  | 1
| 1 | ОТ (ЗТ) | чел.-ч. |  |  | 2.62 |  |  |  |  | 1230.4
| 1-100-35 | Средний разряд работы 3,5 | чел.-ч. | 2.62 |  | 2.62 |  |  | 469.62 |  | 1230.4
| 2 | ЭМ | [8 empty] | 87.46
|  | ОТм(ЗТм) | чел.-ч. |  |  | 0.15 |  |  |  |  | 74.62 | [16 empty] | 1
| 91.14.02-001 | Автомобили бортовые, грузоподъемность до 5 т | маш.-ч | 0.15 |  | 0.15 | 477.92 | 1.22 | 583.06 |  | 87.46
| 4-100-040 | ОТм(ЗТм) Средний разряд машинистов 4 | чел.-ч. | 0.15 |  | 0.15 |  |  | 497.46 |  | 74.62 | [16 empty] | 1
| 4 | М | [8 empty] | 0
| 01.3.01.06-0038 | Смазка защитная электросетевая | кг | 0.5 | 0 | 0 | 238.29 | 1.77 | 421.77 |  | 0
| 01.7.15.03-0042 | Болты с гайками и шайбами строительные | кг | 0 | 0 | 0 | 174.93 | 1.15 | 201.17 |  | 0
| 07.2.02.05 | Траверсы стальные | т | 0 | 0 | 0
| 07.2.07.13 | Хомуты стальные | кг | 0 | 0 | 0
| 21.2.01.02 | Провода неизолированные для воздушных линий электропередач | т | 0 | 0 | 0
| 22.2.01.04 | Изоляторы линейные штыревые фарфоровые | ШТ | 0 | 0 | 0
| 22.2.02.09 | Крюки | кг | 0 | 0 | 0
|  | Итого прямые затраты | [8 empty] | 1392.48
|  | ФОТ | [8 empty] | 1305.02
| Пр/812-027.0-1 | НР Линии электропередачи | % | 103 |  | 103 |  |  |  |  | 1344.17
| Пр/774-027.0 | СП Линии электропередачи | % | 60 |  | 60 |  |  |  |  | 783.01
|  | Всего по позиции | [5 empty] | 3519.66 |  | 3519.66 |  | 996.09 | 580.25 | 3519.66 | 87.46 |  | = | 1230.4 |  | 74.62 |  | = | 0 | 1344.17 | 783.01 |  | 1
50 | ГЭСН 33-04-013-07 | Устройство ответвлений от ВЛИ-0,38 кВ к зданиям при количестве проводов в ответвлении 2: с использованием автогидроподъемника Поправки к: М *0 | ответвление | 1 |  | 1
| 1 | ОТ (ЗТ) | чел.-ч. |  |  | 1.14 |  |  |  |  | 535.37
| 1-100-35 | Средний разряд работы 3,5 | чел.-ч. | 1.14 |  | 1.14 |  |  | 469.62 |  | 535.37
| 2 | ЭМ | [8 empty] | 175.73
|  | ОТм(ЗТм) | чел.-ч. |  |  | 0.36 |  |  |  |  | 179.08 | [16 empty] | 1
| 91.06.06-011 | Автогидроподъемники, высота подъема 12 м | маш.-ч | 0.35 |  | 0.35 | 346.73 | 1.4 | 485.42 |  | 169.9
| 4-100-040 | ОТм(ЗТм) Средний разряд машинистов 4 | чел.-ч. | 0.35 |  | 0.35 |  |  | 497.46 |  | 174.11 | [16 empty] | 1
| 91.14.02-001 | Автомобили бортовые, грузоподъемность до 5 т | маш.-ч | 0.01 |  | 0.01 | 477.92 | 1.22 | 583.06 |  | 5.83
| 4-100-040 | ОТм(ЗТм) Средний разряд машинистов 4 | чел.-ч. | 0.01 |  | 0.01 |  |  | 497.46 |  | 4.97 | [16 empty] | 1
| 4 | М | [8 empty] | 0
| 25.2.02.09-0011 | Хомуты нейлоновые кабельные стяжные, диаметр 10-45 мм, длина 175 мм | 100 ШТ | 0.03 | 0 | 0 | 466.31 | 0.95 | 442.99 |  | 0
| 25.2.02.11-0021 | Лента крепления из нержавеющей стали в пластмассовой коробке с кабельной бухтой, ширина 20 мм, толщина 0,7 мм, длина 50 м | ШТ | 0 | 0 | 0 | 2940.8 | 1.18 | 3470.14 |  | 0
| 25.2.02.11-0051 | Скрепы для фиксации на промежуточных опорах, размер 20 мм | 100 ШТ | 0 | 0 | 0 | 1926.82 | 1.47 | 2832.43 |  | 0
| 20.1.01.01 | Зажимы анкерные | 100 шт. | 0.02 | 0 | 0
| 20.1.01.08 | Зажимы ответвительные | 100 шт. | 0.02 | 0 | 0
| 21.2.01.01 | Провода самонесущие изолированные | 1000 м | 0 | 0 | 0
| 25.2.02.04 | Кронштейны | 100 ШТ | 0.01 | 0 | 0
|  | Итого прямые затраты | [8 empty] | 890.18
|  | ФОТ | [8 empty] | 714.45
| Пр/812-027.0-1 | НР Линии электропередачи | % | 103 |  | 103 |  |  |  |  | 735.88
| Пр/774-027.0 | СП Линии электропередачи | % | 60 |  | 60 |  |  |  |  | 428.67
|  | Всего по позиции | [5 empty] | 2054.73 |  | 2054.73 |  | 1508.48 | 878.72 | 2054.73 | 175.73 |  | = | 535.37 |  | 179.08 |  | = | 0 | 735.88 | 428.67 |  | 1
51 | ГЭСН 33-04-013-08 | Устройство ответвлений от ВЛИ-0,38 кВ к зданиям при количестве проводов в ответвлении 2: без использования автогидроподъемника Поправки к: М *0 | ответвление | 1 |  | 1
| 1 | ОТ (ЗТ) | чел.-ч. |  |  | 0.9 |  |  |  |  | 422.66
| 1-100-35 | Средний разряд работы 3,5 | чел.-ч. | 0.9 |  | 0.9 |  |  | 469.62 |  | 422.66
| 2 | ЭМ | [8 empty] | 5.83
|  | ОТм(ЗТм) | чел.-ч. |  |  | 0.01 |  |  |  |  | 4.97 | [16 empty] | 1
| 91.14.02-001 | Автомобили бортовые, грузоподъемность до 5 т | маш.-ч | 0.01 |  | 0.01 | 477.92 | 1.22 | 583.06 |  | 5.83
| 4-100-040 | ОТм(ЗТм) Средний разряд машинистов 4 | чел.-ч. | 0.01 |  | 0.01 |  |  | 497.46 |  | 4.97 | [16 empty] | 1
| 4 | М | [8 empty] | 0
| 25.2.02.09-0011 | Хомуты нейлоновые кабельные стяжные, диаметр 10-45 мм, длина 175 мм | 100 ШТ | 0.03 | 0 | 0 | 466.31 | 0.95 | 442.99 |  | 0
| 25.2.02.11-0021 | Лента крепления из нержавеющей стали в пластмассовой коробке с кабельной бухтой, ширина 20 мм, толщина 0,7 мм, длина 50 м | ШТ | 0 | 0 | 0 | 2940.8 | 1.18 | 3470.14 |  | 0
| 25.2.02.11-0051 | Скрепы для фиксации на промежуточных опорах, размер 20 мм | 100 ШТ | 0 | 0 | 0 | 1926.82 | 1.47 | 2832.43 |  | 0
| 20.1.01.01 | Зажимы анкерные | 100 шт. | 0.02 | 0 | 0
| 20.1.01.08 | Зажимы ответвительные | 100 шт. | 0.02 | 0 | 0
| 21.2.01.01 | Провода самонесущие изолированные | 1000 м | 0 | 0 | 0
| 25.2.02.04 | Кронштейны | 100 ШТ | 0.01 | 0 | 0
|  | Итого прямые затраты | [8 empty] | 433.46
|  | ФОТ | [8 empty] | 427.63
| Пр/812-027.0-1 | НР Линии электропередачи | % | 103 |  | 103 |  |  |  |  | 440.46
| Пр/774-027.0 | СП Линии электропередачи | % | 60 |  | 60 |  |  |  |  | 256.58
|  | Всего по позиции | [5 empty] | 1130.5 |  | 1130.5 |  | 996.09 | 580.25 | 1130.5 | 5.83 |  | = | 422.66 |  | 4.97 |  | = | 0 | 440.46 | 256.58 |  | 1
52 | ГЭСН 33-04-013-09 | Устройство ответвлений от ВЛИ-0,38 кВ к зданиям при количестве проводов в ответвлении 4: с использованием автогидроподъемника Поправки к: М *0 | ответвление | 1 |  | 1
| 1 | ОТ (ЗТ) | чел.-ч. |  |  | 1.33 |  |  |  |  | 624.59
| 1-100-35 | Средний разряд работы 3,5 | чел.-ч. | 1.33 |  | 1.33 |  |  | 469.62 |  | 624.59
| 2 | ЭМ | [8 empty] | 200
|  | ОТм(ЗТм) | чел.-ч. |  |  | 0.41 |  |  |  |  | 203.95 | [16 empty] | 1
| 91.06.06-011 | Автогидроподъемники, высота подъема 12 м | маш.-ч | 0.4 |  | 0.4 | 346.73 | 1.4 | 485.42 |  | 194.17
| 4-100-040 | ОТм(ЗТм) Средний разряд машинистов 4 | чел.-ч. | 0.4 |  | 0.4 |  |  | 497.46 |  | 198.98 | [16 empty] | 1
| 91.14.02-001 | Автомобили бортовые, грузоподъемность до 5 т | маш.-ч | 0.01 |  | 0.01 | 477.92 | 1.22 | 583.06 |  | 5.83
| 4-100-040 | ОТм(ЗТм) Средний разряд машинистов 4 | чел.-ч. | 0.01 |  | 0.01 |  |  | 497.46 |  | 4.97 | [16 empty] | 1
| 4 | М | [8 empty] | 0
| 25.2.02.09-0011 | Хомуты нейлоновые кабельные стяжные, диаметр 10-45 мм, длина 175 мм | 100 ШТ | 0.05 | 0 | 0 | 466.31 | 0.95 | 442.99 |  | 0
| 25.2.02.11-0021 | Лента крепления из нержавеющей стали в пластмассовой коробке с кабельной бухтой, ширина 20 мм, толщина 0,7 мм, длина 50 м | ШТ | 0 | 0 | 0 | 2940.8 | 1.18 | 3470.14 |  | 0
| 25.2.02.11-0051 | Скрепы для фиксации на промежуточных опорах, размер 20 мм | 100 ШТ | 0 | 0 | 0 | 1926.82 | 1.47 | 2832.43 |  | 0
| 20.1.01.01 | Зажимы анкерные | 100 шт. | 0.02 | 0 | 0
| 20.1.01.08 | Зажимы ответвительные | 100 шт. | 0.04 | 0 | 0
| 21.2.01.01 | Провода самонесущие изолированные | 1000 м | 0 | 0 | 0
| 25.2.02.04 | Кронштейны | 100 ШТ | 0.01 | 0 | 0
|  | Итого прямые затраты | [8 empty] | 1028.54
|  | ФОТ | [8 empty] | 828.54
| Пр/812-027.0-1 | НР Линии электропередачи | % | 103 |  | 103 |  |  |  |  | 853.4
| Пр/774-027.0 | СП Линии электропередачи | % | 60 |  | 60 |  |  |  |  | 497.12
|  | Всего по позиции | [5 empty] | 2379.06 |  | 2379.06 |  | 1508.48 | 878.72 | 2379.06 | 200 |  | = | 624.59 |  | 203.95 |  | = | 0 | 853.4 | 497.12 |  | 1
53 | ГЭСН 33-04-013-10 | Устройство ответвлений от ВЛИ-0,38 кВ к зданиям при количестве проводов в ответвлении 4: без использования автогидроподъемника Поправки к: М *0 | ответвление | 1 |  | 1
| 1 | ОТ (ЗТ) | чел.-ч. |  |  | 1.06 |  |  |  |  | 497.8
| 1-100-35 | Средний разряд работы 3,5 | чел.-ч. | 1.06 |  | 1.06 |  |  | 469.62 |  | 497.8
| 2 | ЭМ | [8 empty] | 5.83
|  | ОТм(ЗТм) | чел.-ч. |  |  | 0.01 |  |  |  |  | 4.97 | [16 empty] | 1
| 91.14.02-001 | Автомобили бортовые, грузоподъемность до 5 т | маш.-ч | 0.01 |  | 0.01 | 477.92 | 1.22 | 583.06 |  | 5.83
| 4-100-040 | ОТм(ЗТм) Средний разряд машинистов 4 | чел.-ч. | 0.01 |  | 0.01 |  |  | 497.46 |  | 4.97 | [16 empty] | 1
| 4 | М | [8 empty] | 0
| 25.2.02.09-0011 | Хомуты нейлоновые кабельные стяжные, диаметр 10-45 мм, длина 175 мм | 100 ШТ | 0.05 | 0 | 0 | 466.31 | 0.95 | 442.99 |  | 0
| 25.2.02.11-0021 | Лента крепления из нержавеющей стали в пластмассовой коробке с кабельной бухтой, ширина 20 мм, толщина 0,7 мм, длина 50 м | ШТ | 0 | 0 | 0 | 2940.8 | 1.18 | 3470.14 |  | 0
| 25.2.02.11-0051 | Скрепы для фиксации на промежуточных опорах, размер 20 мм | 100 ШТ | 0 | 0 | 0 | 1926.82 | 1.47 | 2832.43 |  | 0
| 20.1.01.01 | Зажимы анкерные | 100 шт. | 0.02 | 0 | 0
| 20.1.01.08 | Зажимы ответвительные | 100 шт. | 0.04 | 0 | 0
| 21.2.01.01 | Провода самонесущие изолированные | 1000 м | 0 | 0 | 0
| 25.2.02.04 | Кронштейны | 100 ШТ | 0.01 | 0 | 0
|  | Итого прямые затраты | [8 empty] | 508.6
|  | ФОТ | [8 empty] | 502.77
| Пр/812-027.0-1 | НР Линии электропередачи | % | 103 |  | 103 |  |  |  |  | 517.85
| Пр/774-027.0 | СП Линии электропередачи | % | 60 |  | 60 |  |  |  |  | 301.66
|  | Всего по позиции | [5 empty] | 1328.11 |  | 1328.11 |  | 996.09 | 580.25 | 1328.11 | 5.83 |  | = | 497.8 |  | 4.97 |  | = | 0 | 517.85 | 301.66 |  | 1
54 | Калькуляция №5 | Замена спусков от КТП до первой опоры ВЛ напряжением 0,38 кВ при количество проводов в спуске 5 | 1 СПУСК | 1 |  | 1 | 4264.4 |  |  |  | 4264.4
|  | Всего по позиции | [5 empty] | 4264.4 |  | 4264.4 |  | 0 | 0 | 4264.4 | 0 |  | = | 0 |  | 0 |  | = | 4264.4 | 0 | 0 |  | 1
55 | Калькуляция №6 | Замена спусков от КТП до первой опоры ВЛ напряжением 0,38 кВ при количество проводов в спуске 2 | 1 СПУСК | 1 |  | 1 | 2208.9 |  |  |  | 2208.9
|  | Всего по позиции | [5 empty] | 2208.9 |  | 2208.9 |  | 0 | 0 | 2208.9 | 0 |  | = | 0 |  | 0 |  | = | 2208.9 | 0 | 0 |  | 1
56 | Калькуляция №7 | Замена спусков от КТП до первой опоры ВЛ напряжением 0,38 кВ при количество проводов в спуске 3 | 1 СПУСК | 1 |  | 1 | 2699.78 |  |  |  | 2699.78
|  | Всего по позиции | [5 empty] | 2699.78 |  | 2699.78 |  | 0 | 0 | 2699.78 | 0 |  | = | 0 |  | 0 |  | = | 2699.78 | 0 | 0 |  | 1
57 | Калькуляция №8 | Замена спусков от КТП до первой опоры ВЛ напряжением 1-20 кВ при количество проводов в спуске 3 | 1 СПУСК | 1 |  | 1 | 3313.36 |  |  |  | 3313.36
|  | Всего по позиции | [5 empty] | 3313.36 |  | 3313.36 |  | 0 | 0 | 3313.36 | 0 |  | = | 0 |  | 0 |  | = | 3313.36 | 0 | 0 |  | 1
58 | Калькуляция №9 | Замена спусков от КТП до первой опоры ВЛ напряжением 1-20 кВ при количество проводов в спуске 2 | 1 СПУСК | 1 |  | 1 | 2761.12 |  |  |  | 2761.12
|  | Всего по позиции | [5 empty] | 2761.12 |  | 2761.12 |  | 0 | 0 | 2761.12 | 0 |  | = | 0 |  | 0 |  | = | 2761.12 | 0 | 0 |  | 1
Раздел: 6. Демонтаж опор ВЛ 0,38-10 кВ
59 | ГЭСН 33-04-042-01 | Демонтаж опор ВЛ 0,38-10 кВ: без приставок одностоечных Поправки к: М )*0 | ШТ | 1 |  | 1
| 1 | ОТ (ЗТ) | чел.-ч. |  |  | 0.81 |  |  |  |  | 380.39
| 1-100-35 | Средний разряд работы 3,5 | чел.-ч. | 0.81 |  | 0.81 |  |  | 469.62 |  | 380.39
| 2 | ЭМ | [8 empty] | 1153.76
|  | ОТм(ЗТм) | чел.-ч. |  |  | 0.48 |  |  |  |  | 271.45 | [16 empty] | 1
| 91.04.01-031 | Машины бурильно-крановые на автомобильном ходу, диаметр бурения до 800 мм, глубина бурения до 5 м | маш.-ч | 0.44 |  | 0.44 | 2088.77 | 1.23 | 2569.19 |  | 1130.44
| 4-100-050 | ОТм(ЗТм) Средний разряд машинистов 5 | чел.-ч. | 0.44 |  | 0.44 |  |  | 571.71 |  | 251.55 | [16 empty] | 1
| 91.14.02-001 | Автомобили бортовые, грузоподъемность до 5 т | маш.-ч | 0.04 |  | 0.04 | 477.92 | 1.22 | 583.06 |  | 23.32
| 4-100-040 | ОТм(ЗТм) Средний разряд машинистов 4 | чел.-ч. | 0.04 |  | 0.04 |  |  | 497.46 |  | 19.9 | [16 empty] | 1
|  | Итого прямые затраты | [8 empty] | 1805.6
|  | ФОТ | [8 empty] | 651.84
| Пр/812-027.0-1 | НР Линии электропередачи | % | 103 |  | 103 |  |  |  |  | 671.4
| Пр/774-027.0 | СП Линии электропередачи | % | 60 |  | 60 |  |  |  |  | 391.1
|  | Всего по позиции | [5 empty] | 2868.1 |  | 2868.1 |  | 1584.95 | 923.27 | 2868.1 | 1153.76 |  | = | 380.39 |  | 271.45 |  | = | 0 | 671.4 | 391.1 |  | 1
60 | ГЭСН 33-04-042-02 | Демонтаж опор ВЛ 0,38-10 кВ: без приставок одностоечных с подкосом Поправки к: М )*0 | ШТ | 1 |  | 1
| 1 | ОТ (ЗТ) | чел.-ч. |  |  | 1.75 |  |  |  |  | 821.84
| 1-100-35 | Средний разряд работы 3,5 | чел.-ч. | 1.75 |  | 1.75 |  |  | 469.62 |  | 821.84
| 2 | ЭМ | [8 empty] | 2926.65
|  | ОТм(ЗТм) | чел.-ч. |  |  | 1.89 |  |  |  |  | 1011.48 | [16 empty] | 1
| 91.04.01-031 | Машины бурильно-крановые на автомобильном ходу, диаметр бурения до 800 мм, глубина бурения до 5 м | маш.-ч | 0.96 |  | 0.96 | 2088.77 | 1.23 | 2569.19 |  | 2466.42
| 4-100-050 | ОТм(ЗТм) Средний разряд машинистов 5 | чел.-ч. | 0.96 |  | 0.96 |  |  | 571.71 |  | 548.84 | [16 empty] | 1
| 91.06.06-011 | Автогидроподъемники, высота подъема 12 м | маш.-ч | 0.84 |  | 0.84 | 346.73 | 1.4 | 485.42 |  | 407.75
| 4-100-040 | ОТм(ЗТм) Средний разряд машинистов 4 | чел.-ч. | 0.84 |  | 0.84 |  |  | 497.46 |  | 417.87 | [16 empty] | 1
| 91.14.02-001 | Автомобили бортовые, грузоподъемность до 5 т | маш.-ч | 0.09 |  | 0.09 | 477.92 | 1.22 | 583.06 |  | 52.48
| 4-100-040 | ОТм(ЗТм) Средний разряд машинистов 4 | чел.-ч. | 0.09 |  | 0.09 |  |  | 497.46 |  | 44.77 | [16 empty] | 1
|  | Итого прямые затраты | [8 empty] | 4759.97
|  | ФОТ | [8 empty] | 1833.32
| Пр/812-027.0-1 | НР Линии электропередачи | % | 103 |  | 103 |  |  |  |  | 1888.32
| Пр/774-027.0 | СП Линии электропередачи | % | 60 |  | 60 |  |  |  |  | 1099.99
|  | Всего по позиции | [5 empty] | 7748.28 |  | 7748.28 |  | 2097.34 | 1221.75 | 7748.28 | 2926.65 |  | = | 821.84 |  | 1011.48 |  | = | 0 | 1888.32 | 1099.99 |  | 1
61 | ГЭСН 33-04-042-03 | Демонтаж опор ВЛ 0,38-10 кВ: без приставок одностоечных с двумя подкосами Поправки к: М )*0 | ШТ | 1 |  | 1
| 1 | ОТ (ЗТ) | чел.-ч. |  |  | 2.56 |  |  |  |  | 1202.23
| 1-100-35 | Средний разряд работы 3,5 | чел.-ч. | 2.56 |  | 2.56 |  |  | 469.62 |  | 1202.23
| 2 | ЭМ | [8 empty] | 4263.91
|  | ОТм(ЗТм) | чел.-ч. |  |  | 2.75 |  |  |  |  | 1471.97 | [16 empty] | 1
| 91.04.01-031 | Машины бурильно-крановые на автомобильном ходу, диаметр бурения до 800 мм, глубина бурения до 5 м | маш.-ч | 1.4 |  | 1.4 | 2088.77 | 1.23 | 2569.19 |  | 3596.87
| 4-100-050 | ОТм(ЗТм) Средний разряд машинистов 5 | чел.-ч. | 1.4 |  | 1.4 |  |  | 571.71 |  | 800.39 | [16 empty] | 1
| 91.06.06-011 | Автогидроподъемники, высота подъема 12 м | маш.-ч | 1.23 |  | 1.23 | 346.73 | 1.4 | 485.42 |  | 597.07
| 4-100-040 | ОТм(ЗТм) Средний разряд машинистов 4 | чел.-ч. | 1.23 |  | 1.23 |  |  | 497.46 |  | 611.88 | [16 empty] | 1
| 91.14.02-001 | Автомобили бортовые, грузоподъемность до 5 т | маш.-ч | 0.12 |  | 0.12 | 477.92 | 1.22 | 583.06 |  | 69.97
| 4-100-040 | ОТм(ЗТм) Средний разряд машинистов 4 | чел.-ч. | 0.12 |  | 0.12 |  |  | 497.46 |  | 59.7 | [16 empty] | 1
|  | Итого прямые затраты | [8 empty] | 6938.11
|  | ФОТ | [8 empty] | 2674.2
| Пр/812-027.0-1 | НР Линии электропередачи | % | 103 |  | 103 |  |  |  |  | 2754.43
| Пр/774-027.0 | СП Линии электропередачи | % | 60 |  | 60 |  |  |  |  | 1604.52
|  | Всего по позиции | [5 empty] | 11297.06 |  | 11297.06 |  | 2097.34 | 1221.75 | 11297.06 | 4263.91 |  | = | 1202.23 |  | 1471.97 |  | = | 0 | 2754.43 | 1604.52 |  | 1
62 | ГЭСН 33-04-042-04 | Демонтаж опор ВЛ 0,38-10 кВ: с приставками одностоечных Поправки к: М )*0 | ШТ | 1 |  | 1
| 1 | ОТ (ЗТ) | чел.-ч. |  |  | 1.24 |  |  |  |  | 582.33
| 1-100-35 | Средний разряд работы 3,5 | чел.-ч. | 1.24 |  | 1.24 |  |  | 469.62 |  | 582.33
| 2 | ЭМ | [8 empty] | 2706.94
|  | ОТм(ЗТм) | чел.-ч. |  |  | 1.1 |  |  |  |  | 624.43 | [16 empty] | 1
| 91.04.01-031 | Машины бурильно-крановые на автомобильном ходу, диаметр бурения до 800 мм, глубина бурения до 5 м | маш.-ч | 1.04 |  | 1.04 | 2088.77 | 1.23 | 2569.19 |  | 2671.96
| 4-100-050 | ОТм(ЗТм) Средний разряд машинистов 5 | чел.-ч. | 1.04 |  | 1.04 |  |  | 571.71 |  | 594.58 | [16 empty] | 1
| 91.14.02-001 | Автомобили бортовые, грузоподъемность до 5 т | маш.-ч | 0.06 |  | 0.06 | 477.92 | 1.22 | 583.06 |  | 34.98
| 4-100-040 | ОТм(ЗТм) Средний разряд машинистов 4 | чел.-ч. | 0.06 |  | 0.06 |  |  | 497.46 |  | 29.85 | [16 empty] | 1
|  | Итого прямые затраты | [8 empty] | 3913.7
|  | ФОТ | [8 empty] | 1206.76
| Пр/812-027.0-1 | НР Линии электропередачи | % | 103 |  | 103 |  |  |  |  | 1242.96
| Пр/774-027.0 | СП Линии электропередачи | % | 60 |  | 60 |  |  |  |  | 724.06
|  | Всего по позиции | [5 empty] | 5880.72 |  | 5880.72 |  | 1584.95 | 923.27 | 5880.72 | 2706.94 |  | = | 582.33 |  | 624.43 |  | = | 0 | 1242.96 | 724.06 |  | 1
63 | ГЭСН 33-04-042-05 | Демонтаж опор ВЛ 0,38-10 кВ: с приставками одностоечных с подкосом Поправки к: М )*0 | ШТ | 1 |  | 1
| 1 | ОТ (ЗТ) | чел.-ч. |  |  | 2.64 |  |  |  |  | 1239.8
| 1-100-35 | Средний разряд работы 3,5 | чел.-ч. | 2.64 |  | 2.64 |  |  | 469.62 |  | 1239.8
| 2 | ЭМ | [8 empty] | 4124.93
|  | ОТм(ЗТм) | чел.-ч. |  |  | 2.29 |  |  |  |  | 1246.1 | [16 empty] | 1
| 91.04.01-031 | Машины бурильно-крановые на автомобильном ходу, диаметр бурения до 800 мм, глубина бурения до 5 м | маш.-ч | 1.44 |  | 1.44 | 2088.77 | 1.23 | 2569.19 |  | 3699.63
| 4-100-050 | ОТм(ЗТм) Средний разряд машинистов 5 | чел.-ч. | 1.44 |  | 1.44 |  |  | 571.71 |  | 823.26 | [16 empty] | 1
| 91.06.06-011 | Автогидроподъемники, высота подъема 12 м | маш.-ч | 0.72 |  | 0.72 | 346.73 | 1.4 | 485.42 |  | 349.5
| 4-100-040 | ОТм(ЗТм) Средний разряд машинистов 4 | чел.-ч. | 0.72 |  | 0.72 |  |  | 497.46 |  | 358.17 | [16 empty] | 1
| 91.14.02-001 | Автомобили бортовые, грузоподъемность до 5 т | маш.-ч | 0.13 |  | 0.13 | 477.92 | 1.22 | 583.06 |  | 75.8
| 4-100-040 | ОТм(ЗТм) Средний разряд машинистов 4 | чел.-ч. | 0.13 |  | 0.13 |  |  | 497.46 |  | 64.67 | [16 empty] | 1
|  | Итого прямые затраты | [8 empty] | 6610.83
|  | ФОТ | [8 empty] | 2485.9
| Пр/812-027.0-1 | НР Линии электропередачи | % | 103 |  | 103 |  |  |  |  | 2560.48
| Пр/774-027.0 | СП Линии электропередачи | % | 60 |  | 60 |  |  |  |  | 1491.54
|  | Всего по позиции | [5 empty] | 10662.85 |  | 10662.85 |  | 2097.34 | 1221.75 | 10662.85 | 4124.93 |  | = | 1239.8 |  | 1246.1 |  | = | 0 | 2560.48 | 1491.54 |  | 1
64 | ГЭСН 33-04-042-06 | Демонтаж опор ВЛ 0,38-10 кВ: с приставками одностоечных с двумя подкосами Поправки к: М )*0 | ШТ | 1 |  | 1
| 1 | ОТ (ЗТ) | чел.-ч. |  |  | 4.04 |  |  |  |  | 1897.26
| 1-100-35 | Средний разряд работы 3,5 | чел.-ч. | 4.04 |  | 4.04 |  |  | 469.62 |  | 1897.26
| 2 | ЭМ | [8 empty] | 6338.19
|  | ОТм(ЗТм) | чел.-ч. |  |  | 3.53 |  |  |  |  | 1920.13 | [16 empty] | 1
| 91.04.01-031 | Машины бурильно-крановые на автомобильном ходу, диаметр бурения до 800 мм, глубина бурения до 5 м | маш.-ч | 2.21 |  | 2.21 | 2088.77 | 1.23 | 2569.19 |  | 5677.91
| 4-100-050 | ОТм(ЗТм) Средний разряд машинистов 5 | чел.-ч. | 2.21 |  | 2.21 |  |  | 571.71 |  | 1263.48 | [16 empty] | 1
| 91.06.06-011 | Автогидроподъемники, высота подъема 12 м | маш.-ч | 1.12 |  | 1.12 | 346.73 | 1.4 | 485.42 |  | 543.67
| 4-100-040 | ОТм(ЗТм) Средний разряд машинистов 4 | чел.-ч. | 1.12 |  | 1.12 |  |  | 497.46 |  | 557.16 | [16 empty] | 1
| 91.14.02-001 | Автомобили бортовые, грузоподъемность до 5 т | маш.-ч | 0.2 |  | 0.2 | 477.92 | 1.22 | 583.06 |  | 116.61
| 4-100-040 | ОТм(ЗТм) Средний разряд машинистов 4 | чел.-ч. | 0.2 |  | 0.2 |  |  | 497.46 |  | 99.49 | [16 empty] | 1
|  | Итого прямые затраты | [8 empty] | 10155.58
|  | ФОТ | [8 empty] | 3817.39
| Пр/812-027.0-1 | НР Линии электропередачи | % | 103 |  | 103 |  |  |  |  | 3931.91
| Пр/774-027.0 | СП Линии электропередачи | % | 60 |  | 60 |  |  |  |  | 2290.43
|  | Всего по позиции | [5 empty] | 16377.92 |  | 16377.92 |  | 2097.34 | 1221.75 | 16377.92 | 6338.19 |  | = | 1897.26 |  | 1920.13 |  | = | 0 | 3931.91 | 2290.43 |  | 1
65 | ГЭСН 33-04-042-07 | Демонтаж опор ВЛ 0,38-10 кВ: с приставками А-образных Поправки к: М )*0 | ШТ | 1 |  | 1
| 1 | ОТ (ЗТ) | чел.-ч. |  |  | 2.02 |  |  |  |  | 948.63
| 1-100-35 | Средний разряд работы 3,5 | чел.-ч. | 2.02 |  | 2.02 |  |  | 469.62 |  | 948.63
| 2 | ЭМ | [8 empty] | 3113.99
|  | ОТм(ЗТм) | чел.-ч. |  |  | 1.63 |  |  |  |  | 893.28 | [16 empty] | 1
| 91.04.01-031 | Машины бурильно-крановые на автомобильном ходу, диаметр бурения до 800 мм, глубина бурения до 5 м | маш.-ч | 1.11 |  | 1.11 | 2088.77 | 1.23 | 2569.19 |  | 2851.8
| 4-100-050 | ОТм(ЗТм) Средний разряд машинистов 5 | чел.-ч. | 1.11 |  | 1.11 |  |  | 571.71 |  | 634.6 | [16 empty] | 1
| 91.06.06-011 | Автогидроподъемники, высота подъема 12 м | маш.-ч | 0.42 |  | 0.42 | 346.73 | 1.4 | 485.42 |  | 203.88
| 4-100-040 | ОТм(ЗТм) Средний разряд машинистов 4 | чел.-ч. | 0.42 |  | 0.42 |  |  | 497.46 |  | 208.93 | [16 empty] | 1
| 91.14.02-001 | Автомобили бортовые, грузоподъемность до 5 т | маш.-ч | 0.1 |  | 0.1 | 477.92 | 1.22 | 583.06 |  | 58.31
| 4-100-040 | ОТм(ЗТм) Средний разряд машинистов 4 | чел.-ч. | 0.1 |  | 0.1 |  |  | 497.46 |  | 49.75 | [16 empty] | 1
|  | Итого прямые затраты | [8 empty] | 4955.9
|  | ФОТ | [8 empty] | 1841.91
| Пр/812-027.0-1 | НР Линии электропередачи | % | 103 |  | 103 |  |  |  |  | 1897.17
| Пр/774-027.0 | СП Линии электропередачи | % | 60 |  | 60 |  |  |  |  | 1105.15
|  | Всего по позиции | [5 empty] | 7958.22 |  | 7958.22 |  | 2097.34 | 1221.75 | 7958.22 | 3113.99 |  | = | 948.63 |  | 893.28 |  | = | 0 | 1897.17 | 1105.15 |  | 1
Раздел: 7. Установка деревянных опор ВЛ 0,38-10 кВ с помощью механизмов
Установку опор с бурением котлована на глубину более 2 метров рассчитывать в соответствии с технической частью 33 сборника ГЭСН-2022 (приложения 33.4 п.3.6, 33.1) и норм для корректировки
66 | ГЭСН 33-04-001-01 | Установка с помощью механизмов деревянных опор ВЛ 0,38; 6-10 кВ из пропитанных цельных стоек: одностоечных Поправки к: М )*0 | ШТ | 1 |  | 1
| 1 | ОТ (ЗТ) | чел.-ч. |  |  | 2.51 |  |  |  |  | 1150.78
| 1-100-33 | Средний разряд работы 3,3 | чел.-ч. | 2.51 |  | 2.51 |  |  | 458.48 |  | 1150.78
| 2 | ЭМ | [8 empty] | 1834.51
|  | ОТм(ЗТм) | чел.-ч. |  |  | 0.83 |  |  |  |  | 463.38 | [16 empty] | 1
| 91.04.01-031 | Машины бурильно-крановые на автомобильном ходу, диаметр бурения до 800 мм, глубина бурения до 5 м | маш.-ч | 0.68 |  | 0.68 | 2088.77 | 1.23 | 2569.19 |  | 1747.05
| 4-100-050 | ОТм(ЗТм) Средний разряд машинистов 5 | чел.-ч. | 0.68 |  | 0.68 |  |  | 571.71 |  | 388.76 | [16 empty] | 1
| 91.14.02-001 | Автомобили бортовые, грузоподъемность до 5 т | маш.-ч | 0.15 |  | 0.15 | 477.92 | 1.22 | 583.06 |  | 87.46
| 4-100-040 | ОТм(ЗТм) Средний разряд машинистов 4 | чел.-ч. | 0.15 |  | 0.15 |  |  | 497.46 |  | 74.62 | [16 empty] | 1
| 4 | М | [8 empty] | 0
| 01.3.01.06-0051 | Смазка солидол жировой Ж | кг | 0.03 | 0 | 0 | 58.53 | 1.77 | 103.6 |  | 0
| 01.7.15.06-0111 | Гвозди строительные | т | 0.00023 | 0 | 0 |  |  | 91960.16 |  | 0
| 01.7.20.08-0051 | Ветошь хлопчатобумажная цветная | кг | 0.02 | 0 | 0 | 56.11 | 1.44 | 80.8 |  | 0
| 14.4.02.04-0182 | Краска масляная МА-15, цветная | т | 0.0004 | 0 | 0 | 61265.39 | 1.31 | 80257.66 |  | 0
| 14.4.03.03-0102 | Лак битумный БТ-577 | т | 1e-05 | 0 | 0 | 80020.98 | 1.22 | 97625.6 |  | 0
| 14.4.03.04-0001 | Лак каменноугольный, марка А | т | 0.0006 | 0 | 0 | 40917.44 | 1.22 | 49919.28 |  | 0
| 14.5.06.03-0002 | Паста антисептическая | т | 0.0006 | 0 | 0 | 98039.57 | 1.21 | 118627.88 |  | 0
| 20.2.02.04-0006 | Колпачки полиэтиленовые К-6 | 100 ШТ | 0.06 | 0 | 0 | 1031.73 | 1.19 | 1227.76 |  | 0
| 11.2.04.06 | Детали опор пропитанные из пиломатериалов хвойных пород | м3 | 0 | 0 | 0
| 22.2.01.04 | Изоляторы штыревые | ШТ | 0 | 0 | 0
| 22.2.02.09 | Крюки | кг | 0 | 0 | 0
| 22.2.02.23 | Металлические плакаты | ШТ | 0 | 0 | 0
|  | Итого прямые затраты | [8 empty] | 3448.67
|  | ФОТ | [8 empty] | 1614.16
| Пр/812-027.0-1 | НР Линии электропередачи | % | 103 |  | 103 |  |  |  |  | 1662.58
| Пр/774-027.0 | СП Линии электропередачи | % | 60 |  | 60 |  |  |  |  | 968.5
|  | Всего по позиции | [5 empty] | 6079.75 |  | 6079.75 |  | 1573.48 | 916.59 | 6079.75 | 1834.51 |  | = | 1150.78 |  | 463.38 |  | = | 0 | 1662.58 | 968.5 |  | 1
67 | ГЭСН 33-04-001-02 | Установка с помощью механизмов деревянных опор ВЛ 0,38; 6-10 кВ из пропитанных цельных стоек: одностоечных с подкосом Поправки к: М )*0 | ШТ | 1 |  | 1
| 1 | ОТ (ЗТ) | чел.-ч. |  |  | 4.98 |  |  |  |  | 2283.23
| 1-100-33 | Средний разряд работы 3,3 | чел.-ч. | 4.98 |  | 4.98 |  |  | 458.48 |  | 2283.23
| 2 | ЭМ | [8 empty] | 3688.88
|  | ОТм(ЗТм) | чел.-ч. |  |  | 1.66 |  |  |  |  | 927.5 | [16 empty] | 1
| 91.04.01-031 | Машины бурильно-крановые на автомобильном ходу, диаметр бурения до 800 мм, глубина бурения до 5 м | маш.-ч | 1.37 |  | 1.37 | 2088.77 | 1.23 | 2569.19 |  | 3519.79
| 4-100-050 | ОТм(ЗТм) Средний разряд машинистов 5 | чел.-ч. | 1.37 |  | 1.37 |  |  | 571.71 |  | 783.24 | [16 empty] | 1
| 91.14.02-001 | Автомобили бортовые, грузоподъемность до 5 т | маш.-ч | 0.29 |  | 0.29 | 477.92 | 1.22 | 583.06 |  | 169.09
| 4-100-040 | ОТм(ЗТм) Средний разряд машинистов 4 | чел.-ч. | 0.29 |  | 0.29 |  |  | 497.46 |  | 144.26 | [16 empty] | 1
| 4 | М | [8 empty] | 0
| 01.3.01.06-0051 | Смазка солидол жировой Ж | кг | 0.03 | 0 | 0 | 58.53 | 1.77 | 103.6 |  | 0
| 01.7.15.06-0111 | Гвозди строительные | т | 0.00023 | 0 | 0 |  |  | 91960.16 |  | 0
| 01.7.20.08-0051 | Ветошь хлопчатобумажная цветная | кг | 0.02 | 0 | 0 | 56.11 | 1.44 | 80.8 |  | 0
| 14.4.02.04-0182 | Краска масляная МА-15, цветная | т | 0.0004 | 0 | 0 | 61265.39 | 1.31 | 80257.66 |  | 0
| 14.4.03.03-0102 | Лак битумный БТ-577 | т | 1e-05 | 0 | 0 | 80020.98 | 1.22 | 97625.6 |  | 0
| 14.4.03.04-0001 | Лак каменноугольный, марка А | т | 0.0006 | 0 | 0 | 40917.44 | 1.22 | 49919.28 |  | 0
| 14.5.06.03-0002 | Паста антисептическая | т | 0.0006 | 0 | 0 | 98039.57 | 1.21 | 118627.88 |  | 0
| 20.2.02.04-0006 | Колпачки полиэтиленовые К-6 | 100 ШТ | 0.06 | 0 | 0 | 1031.73 | 1.19 | 1227.76 |  | 0
| 11.2.04.06 | Детали опор пропитанные из пиломатериалов хвойных пород | м3 | 0 | 0 | 0
| 22.2.01.04 | Изоляторы штыревые | ШТ | 0 | 0 | 0
| 22.2.02.09 | Крюки | кг | 0 | 0 | 0
| 22.2.02.23 | Металлические плакаты | ШТ | 0 | 0 | 0
|  | Итого прямые затраты | [8 empty] | 6899.61
|  | ФОТ | [8 empty] | 3210.73
| Пр/812-027.0-1 | НР Линии электропередачи | % | 103 |  | 103 |  |  |  |  | 3307.05
| Пр/774-027.0 | СП Линии электропередачи | % | 60 |  | 60 |  |  |  |  | 1926.44
|  | Всего по позиции | [5 empty] | 12133.1 |  | 12133.1 |  | 1573.48 | 916.59 | 12133.1 | 3688.88 |  | = | 2283.23 |  | 927.5 |  | = | 0 | 3307.05 | 1926.44 |  | 1
68 | ГЭСН 33-04-001-03 | Установка с помощью механизмов деревянных опор ВЛ 0,38; 6-10 кВ из пропитанных цельных стоек: А-образных угловых промежуточных Поправки к: М )*0 | ШТ | 1 |  | 1
| 1 | ОТ (ЗТ) | чел.-ч. |  |  | 9.02 |  |  |  |  | 4135.49
| 1-100-33 | Средний разряд работы 3,3 | чел.-ч. | 9.02 |  | 9.02 |  |  | 458.48 |  | 4135.49
| 2 | ЭМ | [8 empty] | 4402.23
|  | ОТм(ЗТм) | чел.-ч. |  |  | 2.1 |  |  |  |  | 1163.47 | [16 empty] | 1
| 91.04.01-031 | Машины бурильно-крановые на автомобильном ходу, диаметр бурения до 800 мм, глубина бурения до 5 м | маш.-ч | 1.6 |  | 1.6 | 2088.77 | 1.23 | 2569.19 |  | 4110.7
| 4-100-050 | ОТм(ЗТм) Средний разряд машинистов 5 | чел.-ч. | 1.6 |  | 1.6 |  |  | 571.71 |  | 914.74 | [16 empty] | 1
| 91.14.02-001 | Автомобили бортовые, грузоподъемность до 5 т | маш.-ч | 0.5 |  | 0.5 | 477.92 | 1.22 | 583.06 |  | 291.53
| 4-100-040 | ОТм(ЗТм) Средний разряд машинистов 4 | чел.-ч. | 0.5 |  | 0.5 |  |  | 497.46 |  | 248.73 | [16 empty] | 1
| 4 | М | [8 empty] | 0
| 01.3.01.06-0051 | Смазка солидол жировой Ж | кг | 0.03 | 0 | 0 | 58.53 | 1.77 | 103.6 |  | 0
| 01.7.15.03-0042 | Болты с гайками и шайбами строительные | кг | 0 | 0 | 0 | 174.93 | 1.15 | 201.17 |  | 0
| 01.7.15.06-0111 | Гвозди строительные | т | 0.00023 | 0 | 0 |  |  | 91960.16 |  | 0
| 01.7.20.08-0051 | Ветошь хлопчатобумажная цветная | кг | 0.02 | 0 | 0 | 56.11 | 1.44 | 80.8 |  | 0
| 14.4.02.04-0182 | Краска масляная МА-15, цветная | т | 0.0004 | 0 | 0 | 61265.39 | 1.31 | 80257.66 |  | 0
| 14.4.03.03-0102 | Лак битумный БТ-577 | т | 1e-05 | 0 | 0 | 80020.98 | 1.22 | 97625.6 |  | 0
| 14.4.03.04-0001 | Лак каменноугольный, марка А | т | 0.0006 | 0 | 0 | 40917.44 | 1.22 | 49919.28 |  | 0
| 14.5.06.03-0002 | Паста антисептическая | т | 0.0006 | 0 | 0 | 98039.57 | 1.21 | 118627.88 |  | 0
| 20.2.02.04-0006 | Колпачки полиэтиленовые К-6 | 100 ШТ | 0.06 | 0 | 0 | 1031.73 | 1.19 | 1227.76 |  | 0
| 07.2.02.05 | Траверсы стальные | т | 0 | 0 | 0
| 08.3.04.02 | Сталь стержневая диаметром до 10 мм | т | 0 | 0 | 0
| 11.2.04.06 | Детали опор пропитанные из пиломатериалов хвойных пород | м3 | 0 | 0 | 0
| 22.2.01.04 | Изоляторы штыревые | ШТ | 0 | 0 | 0
| 22.2.02.09 | Крюки | кг | 0 | 0 | 0
| 22.2.02.21 | Штыри | ШТ | 0 | 0 | 0
| 22.2.02.23 | Металлические плакаты | ШТ | 0 | 0 | 0
|  | Итого прямые затраты | [8 empty] | 9701.19
|  | ФОТ | [8 empty] | 5298.96
| Пр/812-027.0-1 | НР Линии электропередачи | % | 103 |  | 103 |  |  |  |  | 5457.93
| Пр/774-027.0 | СП Линии электропередачи | % | 60 |  | 60 |  |  |  |  | 3179.38
|  | Всего по позиции | [5 empty] | 18338.5 |  | 18338.5 |  | 1573.48 | 916.59 | 18338.5 | 4402.23 |  | = | 4135.49 |  | 1163.47 |  | = | 0 | 5457.93 | 3179.38 |  | 1
69 | ГЭСН 33-04-001-04 | Установка с помощью механизмов деревянных опор ВЛ 0,38; 6-10 кВ из пропитанных цельных стоек: А-образных концевых, анкерных Поправки к: М )*0 | ШТ | 1 |  | 1
| 1 | ОТ (ЗТ) | чел.-ч. |  |  | 11.8 |  |  |  |  | 5410.06
| 1-100-33 | Средний разряд работы 3,3 | чел.-ч. | 11.8 |  | 11.8 |  |  | 458.48 |  | 5410.06
| 2 | ЭМ | [8 empty] | 4495.52
|  | ОТм(ЗТм) | чел.-ч. |  |  | 2.26 |  |  |  |  | 1243.06 | [16 empty] | 1
| 91.04.01-031 | Машины бурильно-крановые на автомобильном ходу, диаметр бурения до 800 мм, глубина бурения до 5 м | маш.-ч | 1.6 |  | 1.6 | 2088.77 | 1.23 | 2569.19 |  | 4110.7
| 4-100-050 | ОТм(ЗТм) Средний разряд машинистов 5 | чел.-ч. | 1.6 |  | 1.6 |  |  | 571.71 |  | 914.74 | [16 empty] | 1
| 91.14.02-001 | Автомобили бортовые, грузоподъемность до 5 т | маш.-ч | 0.66 |  | 0.66 | 477.92 | 1.22 | 583.06 |  | 384.82
| 4-100-040 | ОТм(ЗТм) Средний разряд машинистов 4 | чел.-ч. | 0.66 |  | 0.66 |  |  | 497.46 |  | 328.32 | [16 empty] | 1
| 4 | М | [8 empty] | 0
| 01.3.01.06-0051 | Смазка солидол жировой Ж | кг | 0.03 | 0 | 0 | 58.53 | 1.77 | 103.6 |  | 0
| 01.7.15.03-0042 | Болты с гайками и шайбами строительные | кг | 0 | 0 | 0 | 174.93 | 1.15 | 201.17 |  | 0
| 01.7.15.06-0111 | Гвозди строительные | т | 0.00023 | 0 | 0 |  |  | 91960.16 |  | 0
| 01.7.20.08-0051 | Ветошь хлопчатобумажная цветная | кг | 0.02 | 0 | 0 | 56.11 | 1.44 | 80.8 |  | 0
| 14.4.02.04-0182 | Краска масляная МА-15, цветная | т | 0.0004 | 0 | 0 | 61265.39 | 1.31 | 80257.66 |  | 0
| 14.4.03.03-0102 | Лак битумный БТ-577 | т | 1e-05 | 0 | 0 | 80020.98 | 1.22 | 97625.6 |  | 0
| 14.4.03.04-0001 | Лак каменноугольный, марка А | т | 0.0006 | 0 | 0 | 40917.44 | 1.22 | 49919.28 |  | 0
| 14.5.06.03-0002 | Паста антисептическая | т | 0.0006 | 0 | 0 | 98039.57 | 1.21 | 118627.88 |  | 0
| 20.2.02.04-0006 | Колпачки полиэтиленовые К-6 | 100 ШТ | 0.06 | 0 | 0 | 1031.73 | 1.19 | 1227.76 |  | 0
| 07.2.02.05 | Траверсы стальные | т | 0 | 0 | 0
| 08.3.04.02 | Сталь стержневая диаметром до 10 мм | т | 0 | 0 | 0
| 11.2.04.06 | Детали опор пропитанные из пиломатериалов хвойных пород | м3 | 0 | 0 | 0
| 22.2.01.04 | Изоляторы штыревые | ШТ | 0 | 0 | 0
| 22.2.02.09 | Крюки | кг | 0 | 0 | 0
| 22.2.02.21 | Штыри | ШТ | 0 | 0 | 0
| 22.2.02.23 | Металлические плакаты | ШТ | 0 | 0 | 0
|  | Итого прямые затраты | [8 empty] | 11148.64
|  | ФОТ | [8 empty] | 6653.12
| Пр/812-027.0-1 | НР Линии электропередачи | % | 103 |  | 103 |  |  |  |  | 6852.71
| Пр/774-027.0 | СП Линии электропередачи | % | 60 |  | 60 |  |  |  |  | 3991.87
|  | Всего по позиции | [5 empty] | 21993.22 |  | 21993.22 |  | 1573.48 | 916.59 | 21993.22 | 4495.52 |  | = | 5410.06 |  | 1243.06 |  | = | 0 | 6852.71 | 3991.87 |  | 1
70 | ГЭСН 33-04-001-05 | Установка с помощью механизмов деревянных опор ВЛ 0,38-10 кВ из пропитанных цельных стоек для совместной подвески проводов: одностоечных Поправки к: М )*0 | ШТ | 1 |  | 1
| 1 | ОТ (ЗТ) | чел.-ч. |  |  | 4.96 |  |  |  |  | 2274.06
| 1-100-33 | Средний разряд работы 3,3 | чел.-ч. | 4.96 |  | 4.96 |  |  | 458.48 |  | 2274.06
| 2 | ЭМ | [8 empty] | 1961.69
|  | ОТм(ЗТм) | чел.-ч. |  |  | 0.98 |  |  |  |  | 539.49 | [16 empty] | 1
| 91.04.01-031 | Машины бурильно-крановые на автомобильном ходу, диаметр бурения до 800 мм, глубина бурения до 5 м | маш.-ч | 0.7 |  | 0.7 | 2088.77 | 1.23 | 2569.19 |  | 1798.43
| 4-100-050 | ОТм(ЗТм) Средний разряд машинистов 5 | чел.-ч. | 0.7 |  | 0.7 |  |  | 571.71 |  | 400.2 | [16 empty] | 1
| 91.14.02-001 | Автомобили бортовые, грузоподъемность до 5 т | маш.-ч | 0.28 |  | 0.28 | 477.92 | 1.22 | 583.06 |  | 163.26
| 4-100-040 | ОТм(ЗТм) Средний разряд машинистов 4 | чел.-ч. | 0.28 |  | 0.28 |  |  | 497.46 |  | 139.29 | [16 empty] | 1
| 4 | М | [8 empty] | 0
| 01.3.01.06-0051 | Смазка солидол жировой Ж | кг | 0.03 | 0 | 0 | 58.53 | 1.77 | 103.6 |  | 0
| 01.7.15.03-0042 | Болты с гайками и шайбами строительные | кг | 0 | 0 | 0 | 174.93 | 1.15 | 201.17 |  | 0
| 01.7.15.06-0111 | Гвозди строительные | т | 0.00023 | 0 | 0 |  |  | 91960.16 |  | 0
| 01.7.20.08-0051 | Ветошь хлопчатобумажная цветная | кг | 0.02 | 0 | 0 | 56.11 | 1.44 | 80.8 |  | 0
| 14.4.02.04-0182 | Краска масляная МА-15, цветная | т | 0.0004 | 0 | 0 | 61265.39 | 1.31 | 80257.66 |  | 0
| 14.4.03.03-0102 | Лак битумный БТ-577 | т | 1e-05 | 0 | 0 | 80020.98 | 1.22 | 97625.6 |  | 0
| 14.4.03.04-0001 | Лак каменноугольный, марка А | т | 0.0006 | 0 | 0 | 40917.44 | 1.22 | 49919.28 |  | 0
| 14.5.06.03-0002 | Паста антисептическая | т | 0.0006 | 0 | 0 | 98039.57 | 1.21 | 118627.88 |  | 0
| 20.2.02.04-0006 | Колпачки полиэтиленовые К-6 | 100 ШТ | 0.12 | 0 | 0 | 1031.73 | 1.19 | 1227.76 |  | 0
| 11.2.04.06 | Детали опор пропитанные из пиломатериалов хвойных пород | м3 | 0 | 0 | 0
| 22.2.01.04 | Изоляторы штыревые | ШТ | 0 | 0 | 0
| 22.2.02.09 | Крюки | кг | 0 | 0 | 0
| 22.2.02.21 | Штыри | ШТ | 0 | 0 | 0
| 22.2.02.23 | Металлические плакаты | ШТ | 0 | 0 | 0
|  | Итого прямые затраты | [8 empty] | 4775.24
|  | ФОТ | [8 empty] | 2813.55
| Пр/812-027.0-1 | НР Линии электропередачи | % | 103 |  | 103 |  |  |  |  | 2897.96
| Пр/774-027.0 | СП Линии электропередачи | % | 60 |  | 60 |  |  |  |  | 1688.13
|  | Всего по позиции | [5 empty] | 9361.33 |  | 9361.33 |  | 1573.48 | 916.59 | 9361.33 | 1961.69 |  | = | 2274.06 |  | 539.49 |  | = | 0 | 2897.96 | 1688.13 |  | 1
71 | ГЭСН 33-04-001-06 | Установка с помощью механизмов деревянных опор ВЛ 0,38-10 кВ из пропитанных цельных стоек для совместной подвески проводов: одностоечных с подкосом угловых промежуточных Поправки к: М )*0 | ШТ | 1 |  | 1
| 1 | ОТ (ЗТ) | чел.-ч. |  |  | 7.27 |  |  |  |  | 3333.15
| 1-100-33 | Средний разряд работы 3,3 | чел.-ч. | 7.27 |  | 7.27 |  |  | 458.48 |  | 3333.15
| 2 | ЭМ | [8 empty] | 3778.7
|  | ОТм(ЗТм) | чел.-ч. |  |  | 1.78 |  |  |  |  | 987.94 | [16 empty] | 1
| 91.04.01-031 | Машины бурильно-крановые на автомобильном ходу, диаметр бурения до 800 мм, глубина бурения до 5 м | маш.-ч | 1.38 |  | 1.38 | 2088.77 | 1.23 | 2569.19 |  | 3545.48
| 4-100-050 | ОТм(ЗТм) Средний разряд машинистов 5 | чел.-ч. | 1.38 |  | 1.38 |  |  | 571.71 |  | 788.96 | [16 empty] | 1
| 91.14.02-001 | Автомобили бортовые, грузоподъемность до 5 т | маш.-ч | 0.4 |  | 0.4 | 477.92 | 1.22 | 583.06 |  | 233.22
| 4-100-040 | ОТм(ЗТм) Средний разряд машинистов 4 | чел.-ч. | 0.4 |  | 0.4 |  |  | 497.46 |  | 198.98 | [16 empty] | 1
| 4 | М | [8 empty] | 0
| 01.3.01.06-0051 | Смазка солидол жировой Ж | кг | 0.03 | 0 | 0 | 58.53 | 1.77 | 103.6 |  | 0
| 01.7.15.03-0042 | Болты с гайками и шайбами строительные | кг | 0 | 0 | 0 | 174.93 | 1.15 | 201.17 |  | 0
| 01.7.15.06-0111 | Гвозди строительные | т | 0.00023 | 0 | 0 |  |  | 91960.16 |  | 0
| 01.7.20.08-0051 | Ветошь хлопчатобумажная цветная | кг | 0.02 | 0 | 0 | 56.11 | 1.44 | 80.8 |  | 0
| 14.4.02.04-0182 | Краска масляная МА-15, цветная | т | 0.0004 | 0 | 0 | 61265.39 | 1.31 | 80257.66 |  | 0
| 14.4.03.03-0102 | Лак битумный БТ-577 | т | 1e-05 | 0 | 0 | 80020.98 | 1.22 | 97625.6 |  | 0
| 14.4.03.04-0001 | Лак каменноугольный, марка А | т | 0.0006 | 0 | 0 | 40917.44 | 1.22 | 49919.28 |  | 0
| 14.5.06.03-0002 | Паста антисептическая | т | 0.0006 | 0 | 0 | 98039.57 | 1.21 | 118627.88 |  | 0
| 20.2.02.04-0006 | Колпачки полиэтиленовые К-6 | 100 ШТ | 0.12 | 0 | 0 | 1031.73 | 1.19 | 1227.76 |  | 0
| 07.1.04.02 | Детали крепления стальные | кг | 0 | 0 | 0
| 11.2.04.06 | Детали опор пропитанные из пиломатериалов хвойных пород | м3 | 0 | 0 | 0
| 22.2.01.04 | Изоляторы штыревые | ШТ | 0 | 0 | 0
| 22.2.02.09 | Крюки | кг | 0 | 0 | 0
| 22.2.02.21 | Штыри | ШТ | 0 | 0 | 0
| 22.2.02.23 | Металлические плакаты | ШТ | 0 | 0 | 0
|  | Итого прямые затраты | [8 empty] | 8099.79
|  | ФОТ | [8 empty] | 4321.09
| Пр/812-027.0-1 | НР Линии электропередачи | % | 103 |  | 103 |  |  |  |  | 4450.72
| Пр/774-027.0 | СП Линии электропередачи | % | 60 |  | 60 |  |  |  |  | 2592.65
|  | Всего по позиции | [5 empty] | 15143.16 |  | 15143.16 |  | 1573.48 | 916.59 | 15143.16 | 3778.7 |  | = | 3333.15 |  | 987.94 |  | = | 0 | 4450.72 | 2592.65 |  | 1
72 | ГЭСН 33-04-001-07 | Установка с помощью механизмов деревянных опор ВЛ 0,38-10 кВ из пропитанных цельных стоек для совместной подвески проводов: одностоечных с подкосом концевых, анкерных Поправки к: М )*0 | ШТ | 1 |  | 1
| 1 | ОТ (ЗТ) | чел.-ч. |  |  | 8.86 |  |  |  |  | 4012.78
| 1-100-32 | Средний разряд работы 3,2 | чел.-ч. | 8.86 |  | 8.86 |  |  | 452.91 |  | 4012.78
| 2 | ЭМ | [8 empty] | 3831.18
|  | ОТм(ЗТм) | чел.-ч. |  |  | 1.87 |  |  |  |  | 1032.72 | [16 empty] | 1
| 91.04.01-031 | Машины бурильно-крановые на автомобильном ходу, диаметр бурения до 800 мм, глубина бурения до 5 м | маш.-ч | 1.38 |  | 1.38 | 2088.77 | 1.23 | 2569.19 |  | 3545.48
| 4-100-050 | ОТм(ЗТм) Средний разряд машинистов 5 | чел.-ч. | 1.38 |  | 1.38 |  |  | 571.71 |  | 788.96 | [16 empty] | 1
| 91.14.02-001 | Автомобили бортовые, грузоподъемность до 5 т | маш.-ч | 0.49 |  | 0.49 | 477.92 | 1.22 | 583.06 |  | 285.7
| 4-100-040 | ОТм(ЗТм) Средний разряд машинистов 4 | чел.-ч. | 0.49 |  | 0.49 |  |  | 497.46 |  | 243.76 | [16 empty] | 1
| 4 | М | [8 empty] | 0
| 01.3.01.06-0051 | Смазка солидол жировой Ж | кг | 0.03 | 0 | 0 | 58.53 | 1.77 | 103.6 |  | 0
| 01.7.15.03-0042 | Болты с гайками и шайбами строительные | кг | 0 | 0 | 0 | 174.93 | 1.15 | 201.17 |  | 0
| 01.7.15.06-0111 | Гвозди строительные | т | 0.00023 | 0 | 0 |  |  | 91960.16 |  | 0
| 01.7.20.08-0051 | Ветошь хлопчатобумажная цветная | кг | 0.02 | 0 | 0 | 56.11 | 1.44 | 80.8 |  | 0
| 14.4.02.04-0182 | Краска масляная МА-15, цветная | т | 0.0004 | 0 | 0 | 61265.39 | 1.31 | 80257.66 |  | 0
| 14.4.03.03-0102 | Лак битумный БТ-577 | т | 1e-05 | 0 | 0 | 80020.98 | 1.22 | 97625.6 |  | 0
| 14.4.03.04-0001 | Лак каменноугольный, марка А | т | 0.0006 | 0 | 0 | 40917.44 | 1.22 | 49919.28 |  | 0
| 14.5.06.03-0002 | Паста антисептическая | т | 0.0006 | 0 | 0 | 98039.57 | 1.21 | 118627.88 |  | 0
| 20.2.02.04-0006 | Колпачки полиэтиленовые К-6 | 100 ШТ | 0.12 | 0 | 0 | 1031.73 | 1.19 | 1227.76 |  | 0
| 07.1.04.02 | Детали крепления стальные | кг | 0 | 0 | 0
| 11.2.04.06 | Детали опор пропитанные из пиломатериалов хвойных пород | м3 | 0 | 0 | 0
| 22.2.01.04 | Изоляторы штыревые | ШТ | 0 | 0 | 0
| 22.2.02.09 | Крюки | кг | 0 | 0 | 0
| 22.2.02.21 | Штыри | ШТ | 0 | 0 | 0
| 22.2.02.23 | Металлические плакаты | ШТ | 0 | 0 | 0
|  | Итого прямые затраты | [8 empty] | 8876.68
|  | ФОТ | [8 empty] | 5045.5
| Пр/812-027.0-1 | НР Линии электропередачи | % | 103 |  | 103 |  |  |  |  | 5196.87
| Пр/774-027.0 | СП Линии электропередачи | % | 60 |  | 60 |  |  |  |  | 3027.3
|  | Всего по позиции | [5 empty] | 17100.85 |  | 17100.85 |  | 1567.74 | 913.25 | 17100.85 | 3831.18 |  | = | 4012.78 |  | 1032.72 |  | = | 0 | 5196.87 | 3027.3 |  | 1
73 | ГЭСН 33-04-001-08 | Установка с помощью механизмов деревянных опор ВЛ 0,38; 6-10 кВ из пропитанных деталей с одинарными приставками: одностоечных Поправки к: М )*0 | ШТ | 1 |  | 1
| 1 | ОТ (ЗТ) | чел.-ч. |  |  | 5.42 |  |  |  |  | 2424.58
| 1-100-31 | Средний разряд работы 3,1 | чел.-ч. | 5.42 |  | 5.42 |  |  | 447.34 |  | 2424.58
| 2 | ЭМ | [8 empty] | 1921.97
|  | ОТм(ЗТм) | чел.-ч. |  |  | 0.98 |  |  |  |  | 538 | [16 empty] | 1
| 91.04.01-031 | Машины бурильно-крановые на автомобильном ходу, диаметр бурения до 800 мм, глубина бурения до 5 м | маш.-ч | 0.68 |  | 0.68 | 2088.77 | 1.23 | 2569.19 |  | 1747.05
| 4-100-050 | ОТм(ЗТм) Средний разряд машинистов 5 | чел.-ч. | 0.68 |  | 0.68 |  |  | 571.71 |  | 388.76 | [16 empty] | 1
| 91.14.02-001 | Автомобили бортовые, грузоподъемность до 5 т | маш.-ч | 0.3 |  | 0.3 | 477.92 | 1.22 | 583.06 |  | 174.92
| 4-100-040 | ОТм(ЗТм) Средний разряд машинистов 4 | чел.-ч. | 0.3 |  | 0.3 |  |  | 497.46 |  | 149.24 | [16 empty] | 1
| 4 | М | [8 empty] | 0
| 01.3.01.06-0051 | Смазка солидол жировой Ж | кг | 0.03 | 0 | 0 | 58.53 | 1.77 | 103.6 |  | 0
| 01.7.15.06-0111 | Гвозди строительные | т | 0.00023 | 0 | 0 |  |  | 91960.16 |  | 0
| 01.7.20.08-0051 | Ветошь хлопчатобумажная цветная | кг | 0.02 | 0 | 0 | 56.11 | 1.44 | 80.8 |  | 0
| 08.3.03.04-0051 | Проволока черная, диаметр 6,0-6,3 мм | т | 0 | 0 | 0 | 78619.9 | 0.99 | 77833.7 |  | 0
| 14.4.02.04-0182 | Краска масляная МА-15, цветная | т | 0.0004 | 0 | 0 | 61265.39 | 1.31 | 80257.66 |  | 0
| 14.4.03.03-0102 | Лак битумный БТ-577 | т | 1e-05 | 0 | 0 | 80020.98 | 1.22 | 97625.6 |  | 0
| 14.4.03.04-0001 | Лак каменноугольный, марка А | т | 0.0006 | 0 | 0 | 40917.44 | 1.22 | 49919.28 |  | 0
| 14.5.06.03-0002 | Паста антисептическая | т | 0.0006 | 0 | 0 | 98039.57 | 1.21 | 118627.88 |  | 0
| 20.2.02.04-0006 | Колпачки полиэтиленовые К-6 | 100 ШТ | 0.06 | 0 | 0 | 1031.73 | 1.19 | 1227.76 |  | 0
| 05.1.02.06 | Приставки железобетонные | ШТ | 0 | 0 | 0
| 07.2.07.13 | Хомуты стальные | кг | 0 | 0 | 0
| 11.2.04.06 | Детали опор пропитанные из пиломатериалов хвойных пород | м3 | 0 | 0 | 0
| 22.2.01.04 | Изоляторы штыревые | ШТ | 0 | 0 | 0
| 22.2.02.09 | Крюки | кг | 0 | 0 | 0
| 22.2.02.23 | Металлические плакаты | ШТ | 0 | 0 | 0
|  | Итого прямые затраты | [8 empty] | 4884.55
|  | ФОТ | [8 empty] | 2962.58
| Пр/812-027.0-1 | НР Линии электропередачи | % | 103 |  | 103 |  |  |  |  | 3051.46
| Пр/774-027.0 | СП Линии электропередачи | % | 60 |  | 60 |  |  |  |  | 1777.55
|  | Всего по позиции | [5 empty] | 9713.56 |  | 9713.56 |  | 1562.01 | 909.91 | 9713.56 | 1921.97 |  | = | 2424.58 |  | 538 |  | = | 0 | 3051.46 | 1777.55 |  | 1
74 | ГЭСН 33-04-001-09 | Установка с помощью механизмов деревянных опор ВЛ 0,38; 6-10 кВ из пропитанных деталей с одинарными приставками: одностоечных с подкосом Поправки к: М )*0 | ШТ | 1 |  | 1
| 1 | ОТ (ЗТ) | чел.-ч. |  |  | 10.8 |  |  |  |  | 4831.27
| 1-100-31 | Средний разряд работы 3,1 | чел.-ч. | 10.8 |  | 10.8 |  |  | 447.34 |  | 4831.27
| 2 | ЭМ | [8 empty] | 3869.63
|  | ОТм(ЗТм) | чел.-ч. |  |  | 1.97 |  |  |  |  | 1081.72 | [16 empty] | 1
| 91.04.01-031 | Машины бурильно-крановые на автомобильном ходу, диаметр бурения до 800 мм, глубина бурения до 5 м | маш.-ч | 1.37 |  | 1.37 | 2088.77 | 1.23 | 2569.19 |  | 3519.79
| 4-100-050 | ОТм(ЗТм) Средний разряд машинистов 5 | чел.-ч. | 1.37 |  | 1.37 |  |  | 571.71 |  | 783.24 | [16 empty] | 1
| 91.14.02-001 | Автомобили бортовые, грузоподъемность до 5 т | маш.-ч | 0.6 |  | 0.6 | 477.92 | 1.22 | 583.06 |  | 349.84
| 4-100-040 | ОТм(ЗТм) Средний разряд машинистов 4 | чел.-ч. | 0.6 |  | 0.6 |  |  | 497.46 |  | 298.48 | [16 empty] | 1
| 4 | М | [8 empty] | 0
| 01.3.01.06-0051 | Смазка солидол жировой Ж | кг | 0.03 | 0 | 0 | 58.53 | 1.77 | 103.6 |  | 0
| 01.7.15.06-0111 | Гвозди строительные | т | 0.00023 | 0 | 0 |  |  | 91960.16 |  | 0
| 01.7.20.08-0051 | Ветошь хлопчатобумажная цветная | кг | 0.02 | 0 | 0 | 56.11 | 1.44 | 80.8 |  | 0
| 08.3.03.04-0051 | Проволока черная, диаметр 6,0-6,3 мм | т | 0 | 0 | 0 | 78619.9 | 0.99 | 77833.7 |  | 0
| 14.4.02.04-0182 | Краска масляная МА-15, цветная | т | 0.0004 | 0 | 0 | 61265.39 | 1.31 | 80257.66 |  | 0
| 14.4.03.03-0102 | Лак битумный БТ-577 | т | 1e-05 | 0 | 0 | 80020.98 | 1.22 | 97625.6 |  | 0
| 14.4.03.04-0001 | Лак каменноугольный, марка А | т | 0.0006 | 0 | 0 | 40917.44 | 1.22 | 49919.28 |  | 0
| 14.5.06.03-0002 | Паста антисептическая | т | 0.0006 | 0 | 0 | 98039.57 | 1.21 | 118627.88 |  | 0
| 20.2.02.04-0006 | Колпачки полиэтиленовые К-6 | 100 ШТ | 0.06 | 0 | 0 | 1031.73 | 1.19 | 1227.76 |  | 0
| 05.1.02.06 | Приставки железобетонные | ШТ | 0 | 0 | 0
| 07.2.07.13 | Хомуты стальные | кг | 0 | 0 | 0
| 11.2.04.06 | Детали опор пропитанные из пиломатериалов хвойных пород | м3 | 0 | 0 | 0
| 22.2.01.04 | Изоляторы штыревые | ШТ | 0 | 0 | 0
| 22.2.02.09 | Крюки | кг | 0 | 0 | 0
| 22.2.02.23 | Металлические плакаты | ШТ | 0 | 0 | 0
|  | Итого прямые затраты | [8 empty] | 9782.62
|  | ФОТ | [8 empty] | 5912.99
| Пр/812-027.0-1 | НР Линии электропередачи | % | 103 |  | 103 |  |  |  |  | 6090.38
| Пр/774-027.0 | СП Линии электропередачи | % | 60 |  | 60 |  |  |  |  | 3547.79
|  | Всего по позиции | [5 empty] | 19420.79 |  | 19420.79 |  | 1562.01 | 909.91 | 19420.79 | 3869.63 |  | = | 4831.27 |  | 1081.72 |  | = | 0 | 6090.38 | 3547.79 |  | 1
75 | ГЭСН 33-04-001-10 | Установка с помощью механизмов деревянных опор ВЛ 0,38; 6-10 кВ из пропитанных деталей с одинарными приставками: А-образных угловых промежуточных Поправки к: М )*0 | ШТ | 1 |  | 1
| 1 | ОТ (ЗТ) | чел.-ч. |  |  | 14.8 |  |  |  |  | 6620.63
| 1-100-31 | Средний разряд работы 3,1 | чел.-ч. | 14.8 |  | 14.8 |  |  | 447.34 |  | 6620.63
| 2 | ЭМ | [8 empty] | 4588.81
|  | ОТм(ЗТм) | чел.-ч. |  |  | 2.42 |  |  |  |  | 1322.66 | [16 empty] | 1
| 91.04.01-031 | Машины бурильно-крановые на автомобильном ходу, диаметр бурения до 800 мм, глубина бурения до 5 м | маш.-ч | 1.6 |  | 1.6 | 2088.77 | 1.23 | 2569.19 |  | 4110.7
| 4-100-050 | ОТм(ЗТм) Средний разряд машинистов 5 | чел.-ч. | 1.6 |  | 1.6 |  |  | 571.71 |  | 914.74 | [16 empty] | 1
| 91.14.02-001 | Автомобили бортовые, грузоподъемность до 5 т | маш.-ч | 0.82 |  | 0.82 | 477.92 | 1.22 | 583.06 |  | 478.11
| 4-100-040 | ОТм(ЗТм) Средний разряд машинистов 4 | чел.-ч. | 0.82 |  | 0.82 |  |  | 497.46 |  | 407.92 | [16 empty] | 1
| 4 | М | [8 empty] | 0
| 01.3.01.06-0051 | Смазка солидол жировой Ж | кг | 0.03 | 0 | 0 | 58.53 | 1.77 | 103.6 |  | 0
| 01.7.15.03-0042 | Болты с гайками и шайбами строительные | кг | 0 | 0 | 0 | 174.93 | 1.15 | 201.17 |  | 0
| 01.7.15.06-0111 | Гвозди строительные | т | 0.00023 | 0 | 0 |  |  | 91960.16 |  | 0
| 01.7.20.08-0051 | Ветошь хлопчатобумажная цветная | кг | 0.02 | 0 | 0 | 56.11 | 1.44 | 80.8 |  | 0
| 08.3.03.04-0051 | Проволока черная, диаметр 6,0-6,3 мм | т | 0 | 0 | 0 | 78619.9 | 0.99 | 77833.7 |  | 0
| 14.4.02.04-0182 | Краска масляная МА-15, цветная | т | 0.0004 | 0 | 0 | 61265.39 | 1.31 | 80257.66 |  | 0
| 14.4.03.03-0102 | Лак битумный БТ-577 | т | 1e-05 | 0 | 0 | 80020.98 | 1.22 | 97625.6 |  | 0
| 14.4.03.04-0001 | Лак каменноугольный, марка А | т | 0.0006 | 0 | 0 | 40917.44 | 1.22 | 49919.28 |  | 0
| 14.5.06.03-0002 | Паста антисептическая | т | 0.0006 | 0 | 0 | 98039.57 | 1.21 | 118627.88 |  | 0
| 20.2.02.04-0006 | Колпачки полиэтиленовые К-6 | 100 ШТ | 0.06 | 0 | 0 | 1031.73 | 1.19 | 1227.76 |  | 0
| 05.1.02.06 | Приставки железобетонные | ШТ | 0 | 0 | 0
| 07.1.04.02 | Детали крепления стальные | кг | 0 | 0 | 0
| 07.2.02.05 | Траверсы стальные | т | 0 | 0 | 0
| 07.2.07.13 | Хомуты стальные | кг | 0 | 0 | 0
| 08.3.04.02 | Сталь стержневая диаметром до 10 мм | т | 0 | 0 | 0
| 11.2.04.06 | Детали опор пропитанные из пиломатериалов хвойных пород | м3 | 0 | 0 | 0
| 22.2.01.04 | Изоляторы штыревые | ШТ | 0 | 0 | 0
| 22.2.02.09 | Крюки | кг | 0 | 0 | 0
| 22.2.02.21 | Штыри | ШТ | 0 | 0 | 0
| 22.2.02.23 | Металлические плакаты | ШТ | 0 | 0 | 0
|  | Итого прямые затраты | [8 empty] | 12532.1
|  | ФОТ | [8 empty] | 7943.29
| Пр/812-027.0-1 | НР Линии электропередачи | % | 103 |  | 103 |  |  |  |  | 8181.59
| Пр/774-027.0 | СП Линии электропередачи | % | 60 |  | 60 |  |  |  |  | 4765.97
|  | Всего по позиции | [5 empty] | 25479.66 |  | 25479.66 |  | 1562.01 | 909.91 | 25479.66 | 4588.81 |  | = | 6620.63 |  | 1322.66 |  | = | 0 | 8181.59 | 4765.97 |  | 1
76 | ГЭСН 33-04-001-11 | Установка с помощью механизмов деревянных опор ВЛ 0,38; 6-10 кВ из пропитанных деталей с одинарными приставками: А-образных концевых, анкерных Поправки к: М )*0 | ШТ | 1 |  | 1
| 1 | ОТ (ЗТ) | чел.-ч. |  |  | 17.6 |  |  |  |  | 7971.22
| 1-100-32 | Средний разряд работы 3,2 | чел.-ч. | 17.6 |  | 17.6 |  |  | 452.91 |  | 7971.22
| 2 | ЭМ | [8 empty] | 4682.1
|  | ОТм(ЗТм) | чел.-ч. |  |  | 2.58 |  |  |  |  | 1402.25 | [16 empty] | 1
| 91.04.01-031 | Машины бурильно-крановые на автомобильном ходу, диаметр бурения до 800 мм, глубина бурения до 5 м | маш.-ч | 1.6 |  | 1.6 | 2088.77 | 1.23 | 2569.19 |  | 4110.7
| 4-100-050 | ОТм(ЗТм) Средний разряд машинистов 5 | чел.-ч. | 1.6 |  | 1.6 |  |  | 571.71 |  | 914.74 | [16 empty] | 1
| 91.14.02-001 | Автомобили бортовые, грузоподъемность до 5 т | маш.-ч | 0.98 |  | 0.98 | 477.92 | 1.22 | 583.06 |  | 571.4
| 4-100-040 | ОТм(ЗТм) Средний разряд машинистов 4 | чел.-ч. | 0.98 |  | 0.98 |  |  | 497.46 |  | 487.51 | [16 empty] | 1
| 4 | М | [8 empty] | 0
| 01.3.01.06-0051 | Смазка солидол жировой Ж | кг | 0.03 | 0 | 0 | 58.53 | 1.77 | 103.6 |  | 0
| 01.7.15.03-0042 | Болты с гайками и шайбами строительные | кг | 0 | 0 | 0 | 174.93 | 1.15 | 201.17 |  | 0
| 01.7.15.06-0111 | Гвозди строительные | т | 0.00023 | 0 | 0 |  |  | 91960.16 |  | 0
| 01.7.20.08-0051 | Ветошь хлопчатобумажная цветная | кг | 0.02 | 0 | 0 | 56.11 | 1.44 | 80.8 |  | 0
| 08.3.03.04-0051 | Проволока черная, диаметр 6,0-6,3 мм | т | 0 | 0 | 0 | 78619.9 | 0.99 | 77833.7 |  | 0
| 14.4.02.04-0182 | Краска масляная МА-15, цветная | т | 0.0004 | 0 | 0 | 61265.39 | 1.31 | 80257.66 |  | 0
| 14.4.03.03-0102 | Лак битумный БТ-577 | т | 1e-05 | 0 | 0 | 80020.98 | 1.22 | 97625.6 |  | 0
| 14.4.03.04-0001 | Лак каменноугольный, марка А | т | 0.0006 | 0 | 0 | 40917.44 | 1.22 | 49919.28 |  | 0
| 14.5.06.03-0002 | Паста антисептическая | т | 0.0006 | 0 | 0 | 98039.57 | 1.21 | 118627.88 |  | 0
| 20.2.02.04-0006 | Колпачки полиэтиленовые К-6 | 100 ШТ | 0.06 | 0 | 0 | 1031.73 | 1.19 | 1227.76 |  | 0
| 05.1.02.06 | Приставки железобетонные | ШТ | 0 | 0 | 0
| 07.1.04.02 | Детали крепления стальные | кг | 0 | 0 | 0
| 07.2.02.05 | Траверсы стальные | т | 0 | 0 | 0
| 07.2.07.13 | Хомуты стальные | кг | 0 | 0 | 0
| 08.3.04.02 | Сталь стержневая диаметром до 10 мм | т | 0 | 0 | 0
| 11.2.04.06 | Детали опор пропитанные из пиломатериалов хвойных пород | м3 | 0 | 0 | 0
| 22.2.01.04 | Изоляторы штыревые | ШТ | 0 | 0 | 0
| 22.2.02.09 | Крюки | кг | 0 | 0 | 0
| 22.2.02.21 | Штыри | ШТ | 0 | 0 | 0
| 22.2.02.23 | Металлические плакаты | ШТ | 0 | 0 | 0
|  | Итого прямые затраты | [8 empty] | 14055.57
|  | ФОТ | [8 empty] | 9373.47
| Пр/812-027.0-1 | НР Линии электропередачи | % | 103 |  | 103 |  |  |  |  | 9654.67
| Пр/774-027.0 | СП Линии электропередачи | % | 60 |  | 60 |  |  |  |  | 5624.08
|  | Всего по позиции | [5 empty] | 29334.32 |  | 29334.32 |  | 1567.74 | 913.25 | 29334.32 | 4682.1 |  | = | 7971.22 |  | 1402.25 |  | = | 0 | 9654.67 | 5624.08 |  | 1
77 | ГЭСН 33-04-001-12 | Установка с помощью механизмов деревянных опор ВЛ 0,38-10 кВ из пропитанных деталей с одинарными приставками для совместной подвески проводов: одностоечных Поправки к: М )*0 | ШТ | 1 |  | 1
| 1 | ОТ (ЗТ) | чел.-ч. |  |  | 7.87 |  |  |  |  | 3564.4
| 1-100-32 | Средний разряд работы 3,2 | чел.-ч. | 7.87 |  | 7.87 |  |  | 452.91 |  | 3564.4
| 2 | ЭМ | [8 empty] | 2054.98
|  | ОТм(ЗТм) | чел.-ч. |  |  | 1.14 |  |  |  |  | 619.08 | [16 empty] | 1
| 91.04.01-031 | Машины бурильно-крановые на автомобильном ходу, диаметр бурения до 800 мм, глубина бурения до 5 м | маш.-ч | 0.7 |  | 0.7 | 2088.77 | 1.23 | 2569.19 |  | 1798.43
| 4-100-050 | ОТм(ЗТм) Средний разряд машинистов 5 | чел.-ч. | 0.7 |  | 0.7 |  |  | 571.71 |  | 400.2 | [16 empty] | 1
| 91.14.02-001 | Автомобили бортовые, грузоподъемность до 5 т | маш.-ч | 0.44 |  | 0.44 | 477.92 | 1.22 | 583.06 |  | 256.55
| 4-100-040 | ОТм(ЗТм) Средний разряд машинистов 4 | чел.-ч. | 0.44 |  | 0.44 |  |  | 497.46 |  | 218.88 | [16 empty] | 1
| 4 | М | [8 empty] | 0
| 01.3.01.06-0051 | Смазка солидол жировой Ж | кг | 0.03 | 0 | 0 | 58.53 | 1.77 | 103.6 |  | 0
| 01.7.15.03-0042 | Болты с гайками и шайбами строительные | кг | 0 | 0 | 0 | 174.93 | 1.15 | 201.17 |  | 0
| 01.7.15.06-0111 | Гвозди строительные | т | 0.00023 | 0 | 0 |  |  | 91960.16 |  | 0
| 01.7.20.08-0051 | Ветошь хлопчатобумажная цветная | кг | 0.02 | 0 | 0 | 56.11 | 1.44 | 80.8 |  | 0
| 08.3.03.04-0051 | Проволока черная, диаметр 6,0-6,3 мм | т | 0 | 0 | 0 | 78619.9 | 0.99 | 77833.7 |  | 0
| 14.4.02.04-0182 | Краска масляная МА-15, цветная | т | 0.0004 | 0 | 0 | 61265.39 | 1.31 | 80257.66 |  | 0
| 14.4.03.03-0102 | Лак битумный БТ-577 | т | 1e-05 | 0 | 0 | 80020.98 | 1.22 | 97625.6 |  | 0
| 14.4.03.04-0001 | Лак каменноугольный, марка А | т | 0.0006 | 0 | 0 | 40917.44 | 1.22 | 49919.28 |  | 0
| 14.5.06.03-0002 | Паста антисептическая | т | 0.0006 | 0 | 0 | 98039.57 | 1.21 | 118627.88 |  | 0
| 20.2.02.04-0006 | Колпачки полиэтиленовые К-6 | 100 ШТ | 0.12 | 0 | 0 | 1031.73 | 1.19 | 1227.76 |  | 0
| 05.1.02.06 | Приставки железобетонные | ШТ | 0 | 0 | 0
| 07.1.04.02 | Детали крепления стальные | кг | 0 | 0 | 0
| 07.2.07.13 | Хомуты стальные | кг | 0 | 0 | 0
| 11.2.04.06 | Детали опор пропитанные из пиломатериалов хвойных пород | м3 | 0 | 0 | 0
| 22.2.01.04 | Изоляторы штыревые | ШТ | 0 | 0 | 0
| 22.2.02.09 | Крюки | кг | 0 | 0 | 0
| 22.2.02.23 | Металлические плакаты | ШТ | 0 | 0 | 0
|  | Итого прямые затраты | [8 empty] | 6238.46
|  | ФОТ | [8 empty] | 4183.48
| Пр/812-027.0-1 | НР Линии электропередачи | % | 103 |  | 103 |  |  |  |  | 4308.98
| Пр/774-027.0 | СП Линии электропередачи | % | 60 |  | 60 |  |  |  |  | 2510.09
|  | Всего по позиции | [5 empty] | 13057.53 |  | 13057.53 |  | 1567.74 | 913.25 | 13057.53 | 2054.98 |  | = | 3564.4 |  | 619.08 |  | = | 0 | 4308.98 | 2510.09 |  | 1
78 | ГЭСН 33-04-001-13 | Установка с помощью механизмов деревянных опор ВЛ 0,38-10 кВ из пропитанных деталей с одинарными приставками для совместной подвески проводов: одностоечных с подкосом угловых промежуточных Поправки к: М )*0 | ШТ | 1 |  | 1
| 1 | ОТ (ЗТ) | чел.-ч. |  |  | 13.1 |  |  |  |  | 5860.15
| 1-100-31 | Средний разряд работы 3,1 | чел.-ч. | 13.1 |  | 13.1 |  |  | 447.34 |  | 5860.15
| 2 | ЭМ | [8 empty] | 3965.28
|  | ОТм(ЗТм) | чел.-ч. |  |  | 2.1 |  |  |  |  | 1147.13 | [16 empty] | 1
| 91.04.01-031 | Машины бурильно-крановые на автомобильном ходу, диаметр бурения до 800 мм, глубина бурения до 5 м | маш.-ч | 1.38 |  | 1.38 | 2088.77 | 1.23 | 2569.19 |  | 3545.48
| 4-100-050 | ОТм(ЗТм) Средний разряд машинистов 5 | чел.-ч. | 1.38 |  | 1.38 |  |  | 571.71 |  | 788.96 | [16 empty] | 1
| 91.14.02-001 | Автомобили бортовые, грузоподъемность до 5 т | маш.-ч | 0.72 |  | 0.72 | 477.92 | 1.22 | 583.06 |  | 419.8
| 4-100-040 | ОТм(ЗТм) Средний разряд машинистов 4 | чел.-ч. | 0.72 |  | 0.72 |  |  | 497.46 |  | 358.17 | [16 empty] | 1
| 4 | М | [8 empty] | 0
| 01.3.01.06-0051 | Смазка солидол жировой Ж | кг | 0.03 | 0 | 0 | 58.53 | 1.77 | 103.6 |  | 0
| 01.7.15.03-0042 | Болты с гайками и шайбами строительные | кг | 0 | 0 | 0 | 174.93 | 1.15 | 201.17 |  | 0
| 01.7.15.06-0111 | Гвозди строительные | т | 0.00023 | 0 | 0 |  |  | 91960.16 |  | 0
| 01.7.20.08-0051 | Ветошь хлопчатобумажная цветная | кг | 0.02 | 0 | 0 | 56.11 | 1.44 | 80.8 |  | 0
| 08.3.03.04-0051 | Проволока черная, диаметр 6,0-6,3 мм | т | 0 | 0 | 0 | 78619.9 | 0.99 | 77833.7 |  | 0
| 14.4.02.04-0182 | Краска масляная МА-15, цветная | т | 0.0004 | 0 | 0 | 61265.39 | 1.31 | 80257.66 |  | 0
| 14.4.03.03-0102 | Лак битумный БТ-577 | т | 1e-05 | 0 | 0 | 80020.98 | 1.22 | 97625.6 |  | 0
| 14.4.03.04-0001 | Лак каменноугольный, марка А | т | 0.0006 | 0 | 0 | 40917.44 | 1.22 | 49919.28 |  | 0
| 14.5.06.03-0002 | Паста антисептическая | т | 0.0006 | 0 | 0 | 98039.57 | 1.21 | 118627.88 |  | 0
| 20.2.02.04-0006 | Колпачки полиэтиленовые К-6 | 100 ШТ | 0.12 | 0 | 0 | 1031.73 | 1.19 | 1227.76 |  | 0
| 05.1.02.06 | Приставки железобетонные | ШТ | 0 | 0 | 0
| 07.1.04.02 | Детали крепления стальные | кг | 0 | 0 | 0
| 07.2.07.13 | Хомуты стальные | кг | 0 | 0 | 0
| 11.2.04.06 | Детали опор пропитанные из пиломатериалов хвойных пород | м3 | 0 | 0 | 0
| 22.2.01.04 | Изоляторы штыревые | ШТ | 0 | 0 | 0
| 22.2.02.09 | Крюки | кг | 0 | 0 | 0
| 22.2.02.23 | Металлические плакаты | ШТ | 0 | 0 | 0
|  | Итого прямые затраты | [8 empty] | 10972.56
|  | ФОТ | [8 empty] | 7007.28
| Пр/812-027.0-1 | НР Линии электропередачи | % | 103 |  | 103 |  |  |  |  | 7217.5
| Пр/774-027.0 | СП Линии электропередачи | % | 60 |  | 60 |  |  |  |  | 4204.37
|  | Всего по позиции | [5 empty] | 22394.43 |  | 22394.43 |  | 1562.01 | 909.91 | 22394.43 | 3965.28 |  | = | 5860.15 |  | 1147.13 |  | = | 0 | 7217.5 | 4204.37 |  | 1
79 | ГЭСН 33-04-001-14 | Установка с помощью механизмов деревянных опор ВЛ 0,38-10 кВ из пропитанных деталей с одинарными приставками для совместной подвески проводов: одностоечных с подкосом концевых, анкерных Поправки к: М )*0 | ШТ | 1 |  | 1
| 1 | ОТ (ЗТ) | чел.-ч. |  |  | 14.7 |  |  |  |  | 6575.9
| 1-100-31 | Средний разряд работы 3,1 | чел.-ч. | 14.7 |  | 14.7 |  |  | 447.34 |  | 6575.9
| 2 | ЭМ | [8 empty] | 4017.76
|  | ОТм(ЗТм) | чел.-ч. |  |  | 2.19 |  |  |  |  | 1191.9 | [16 empty] | 1
| 91.04.01-031 | Машины бурильно-крановые на автомобильном ходу, диаметр бурения до 800 мм, глубина бурения до 5 м | маш.-ч | 1.38 |  | 1.38 | 2088.77 | 1.23 | 2569.19 |  | 3545.48
| 4-100-050 | ОТм(ЗТм) Средний разряд машинистов 5 | чел.-ч. | 1.38 |  | 1.38 |  |  | 571.71 |  | 788.96 | [16 empty] | 1
| 91.14.02-001 | Автомобили бортовые, грузоподъемность до 5 т | маш.-ч | 0.81 |  | 0.81 | 477.92 | 1.22 | 583.06 |  | 472.28
| 4-100-040 | ОТм(ЗТм) Средний разряд машинистов 4 | чел.-ч. | 0.81 |  | 0.81 |  |  | 497.46 |  | 402.94 | [16 empty] | 1
| 4 | М | [8 empty] | 0
| 01.3.01.06-0051 | Смазка солидол жировой Ж | кг | 0.03 | 0 | 0 | 58.53 | 1.77 | 103.6 |  | 0
| 01.7.15.03-0042 | Болты с гайками и шайбами строительные | кг | 0 | 0 | 0 | 174.93 | 1.15 | 201.17 |  | 0
| 01.7.15.06-0111 | Гвозди строительные | т | 0.00023 | 0 | 0 |  |  | 91960.16 |  | 0
| 01.7.20.08-0051 | Ветошь хлопчатобумажная цветная | кг | 0.02 | 0 | 0 | 56.11 | 1.44 | 80.8 |  | 0
| 08.3.03.04-0051 | Проволока черная, диаметр 6,0-6,3 мм | т | 0 | 0 | 0 | 78619.9 | 0.99 | 77833.7 |  | 0
| 14.4.02.04-0182 | Краска масляная МА-15, цветная | т | 0.0004 | 0 | 0 | 61265.39 | 1.31 | 80257.66 |  | 0
| 14.4.03.03-0102 | Лак битумный БТ-577 | т | 1e-05 | 0 | 0 | 80020.98 | 1.22 | 97625.6 |  | 0
| 14.4.03.04-0001 | Лак каменноугольный, марка А | т | 0.0006 | 0 | 0 | 40917.44 | 1.22 | 49919.28 |  | 0
| 14.5.06.03-0002 | Паста антисептическая | т | 0.0006 | 0 | 0 | 98039.57 | 1.21 | 118627.88 |  | 0
| 20.2.02.04-0006 | Колпачки полиэтиленовые К-6 | 100 ШТ | 0.12 | 0 | 0 | 1031.73 | 1.19 | 1227.76 |  | 0
| 05.1.02.06 | Приставки железобетонные | ШТ | 0 | 0 | 0
| 07.1.04.02 | Детали крепления стальные | кг | 0 | 0 | 0
| 07.2.07.13 | Хомуты стальные | кг | 0 | 0 | 0
| 11.2.04.06 | Детали опор пропитанные из пиломатериалов хвойных пород | м3 | 0 | 0 | 0
| 22.2.01.04 | Изоляторы штыревые | ШТ | 0 | 0 | 0
| 22.2.02.09 | Крюки | кг | 0 | 0 | 0
| 22.2.02.23 | Металлические плакаты | ШТ | 0 | 0 | 0
|  | Итого прямые затраты | [8 empty] | 11785.56
|  | ФОТ | [8 empty] | 7767.8
| Пр/812-027.0-1 | НР Линии электропередачи | % | 103 |  | 103 |  |  |  |  | 8000.83
| Пр/774-027.0 | СП Линии электропередачи | % | 60 |  | 60 |  |  |  |  | 4660.68
|  | Всего по позиции | [5 empty] | 24447.07 |  | 24447.07 |  | 1562.01 | 909.91 | 24447.07 | 4017.76 |  | = | 6575.9 |  | 1191.9 |  | = | 0 | 8000.83 | 4660.68 |  | 1
80 | ГЭСН 33-04-001-15 | Установка с помощью механизмов деревянных опор ВЛ 0,38; 6-10 кВ из пропитанных деталей с двойными приставками: одностоечных Поправки к: М )*0 | ШТ | 1 |  | 1
| 1 | ОТ (ЗТ) | чел.-ч. |  |  | 6.77 |  |  |  |  | 3028.49
| 1-100-31 | Средний разряд работы 3,1 | чел.-ч. | 6.77 |  | 6.77 |  |  | 447.34 |  | 3028.49
| 2 | ЭМ | [8 empty] | 2276.91
|  | ОТм(ЗТм) | чел.-ч. |  |  | 1.18 |  |  |  |  | 646.4 | [16 empty] | 1
| 91.04.01-031 | Машины бурильно-крановые на автомобильном ходу, диаметр бурения до 800 мм, глубина бурения до 5 м | маш.-ч | 0.8 |  | 0.8 | 2088.77 | 1.23 | 2569.19 |  | 2055.35
| 4-100-050 | ОТм(ЗТм) Средний разряд машинистов 5 | чел.-ч. | 0.8 |  | 0.8 |  |  | 571.71 |  | 457.37 | [16 empty] | 1
| 91.14.02-001 | Автомобили бортовые, грузоподъемность до 5 т | маш.-ч | 0.38 |  | 0.38 | 477.92 | 1.22 | 583.06 |  | 221.56
| 4-100-040 | ОТм(ЗТм) Средний разряд машинистов 4 | чел.-ч. | 0.38 |  | 0.38 |  |  | 497.46 |  | 189.03 | [16 empty] | 1
| 4 | М | [8 empty] | 0
| 01.3.01.06-0051 | Смазка солидол жировой Ж | кг | 0.03 | 0 | 0 | 58.53 | 1.77 | 103.6 |  | 0
| 01.7.15.06-0111 | Гвозди строительные | т | 0.00023 | 0 | 0 |  |  | 91960.16 |  | 0
| 01.7.20.08-0051 | Ветошь хлопчатобумажная цветная | кг | 0.02 | 0 | 0 | 56.11 | 1.44 | 80.8 |  | 0
| 08.3.03.04-0051 | Проволока черная, диаметр 6,0-6,3 мм | т | 0 | 0 | 0 | 78619.9 | 0.99 | 77833.7 |  | 0
| 14.4.02.04-0182 | Краска масляная МА-15, цветная | т | 0.0004 | 0 | 0 | 61265.39 | 1.31 | 80257.66 |  | 0
| 14.4.03.03-0102 | Лак битумный БТ-577 | т | 1e-05 | 0 | 0 | 80020.98 | 1.22 | 97625.6 |  | 0
| 14.4.03.04-0001 | Лак каменноугольный, марка А | т | 0.0006 | 0 | 0 | 40917.44 | 1.22 | 49919.28 |  | 0
| 14.5.06.03-0002 | Паста антисептическая | т | 0.0006 | 0 | 0 | 98039.57 | 1.21 | 118627.88 |  | 0
| 20.2.02.04-0006 | Колпачки полиэтиленовые К-6 | 100 ШТ | 0.06 | 0 | 0 | 1031.73 | 1.19 | 1227.76 |  | 0
| 05.1.02.06 | Приставки железобетонные | ШТ | 0 | 0 | 0
| 07.2.07.13 | Хомуты стальные | кг | 0 | 0 | 0
| 11.2.04.06 | Детали опор пропитанные из пиломатериалов хвойных пород | м3 | 0 | 0 | 0
| 22.2.01.04 | Изоляторы штыревые | ШТ | 0 | 0 | 0
| 22.2.02.09 | Крюки | кг | 0 | 0 | 0
| 22.2.02.23 | Металлические плакаты | ШТ | 0 | 0 | 0
|  | Итого прямые затраты | [8 empty] | 5951.8
|  | ФОТ | [8 empty] | 3674.89
| Пр/812-027.0-1 | НР Линии электропередачи | % | 103 |  | 103 |  |  |  |  | 3785.14
| Пр/774-027.0 | СП Линии электропередачи | % | 60 |  | 60 |  |  |  |  | 2204.93
|  | Всего по позиции | [5 empty] | 11941.87 |  | 11941.87 |  | 1562.01 | 909.91 | 11941.87 | 2276.91 |  | = | 3028.49 |  | 646.4 |  | = | 0 | 3785.14 | 2204.93 |  | 1
81 | ГЭСН 33-04-001-16 | Установка с помощью механизмов деревянных опор ВЛ 0,38; 6-10 кВ из пропитанных деталей с двойными приставками: одностоечных с подкосом Поправки к: М )*0 | ШТ | 1 |  | 1
| 1 | ОТ (ЗТ) | чел.-ч. |  |  | 13.5 |  |  |  |  | 6039.09
| 1-100-31 | Средний разряд работы 3,1 | чел.-ч. | 13.5 |  | 13.5 |  |  | 447.34 |  | 6039.09
| 2 | ЭМ | [8 empty] | 4573.7
|  | ОТм(ЗТм) | чел.-ч. |  |  | 2.36 |  |  |  |  | 1293.55 | [16 empty] | 1
| 91.04.01-031 | Машины бурильно-крановые на автомобильном ходу, диаметр бурения до 800 мм, глубина бурения до 5 м | маш.-ч | 1.61 |  | 1.61 | 2088.77 | 1.23 | 2569.19 |  | 4136.4
| 4-100-050 | ОТм(ЗТм) Средний разряд машинистов 5 | чел.-ч. | 1.61 |  | 1.61 |  |  | 571.71 |  | 920.45 | [16 empty] | 1
| 91.14.02-001 | Автомобили бортовые, грузоподъемность до 5 т | маш.-ч | 0.75 |  | 0.75 | 477.92 | 1.22 | 583.06 |  | 437.3
| 4-100-040 | ОТм(ЗТм) Средний разряд машинистов 4 | чел.-ч. | 0.75 |  | 0.75 |  |  | 497.46 |  | 373.1 | [16 empty] | 1
| 4 | М | [8 empty] | 0
| 01.3.01.06-0051 | Смазка солидол жировой Ж | кг | 0.03 | 0 | 0 | 58.53 | 1.77 | 103.6 |  | 0
| 01.7.15.06-0111 | Гвозди строительные | т | 0.00023 | 0 | 0 |  |  | 91960.16 |  | 0
| 01.7.20.08-0051 | Ветошь хлопчатобумажная цветная | кг | 0.02 | 0 | 0 | 56.11 | 1.44 | 80.8 |  | 0
| 08.3.03.04-0051 | Проволока черная, диаметр 6,0-6,3 мм | т | 0 | 0 | 0 | 78619.9 | 0.99 | 77833.7 |  | 0
| 14.4.02.04-0182 | Краска масляная МА-15, цветная | т | 0.0004 | 0 | 0 | 61265.39 | 1.31 | 80257.66 |  | 0
| 14.4.03.03-0102 | Лак битумный БТ-577 | т | 1e-05 | 0 | 0 | 80020.98 | 1.22 | 97625.6 |  | 0
| 14.4.03.04-0001 | Лак каменноугольный, марка А | т | 0.0006 | 0 | 0 | 40917.44 | 1.22 | 49919.28 |  | 0
| 14.5.06.03-0002 | Паста антисептическая | т | 0.0006 | 0 | 0 | 98039.57 | 1.21 | 118627.88 |  | 0
| 20.2.02.04-0006 | Колпачки полиэтиленовые К-6 | 100 ШТ | 0.06 | 0 | 0 | 1031.73 | 1.19 | 1227.76 |  | 0
| 05.1.02.06 | Приставки железобетонные | ШТ | 0 | 0 | 0
| 07.2.07.13 | Хомуты стальные | кг | 0 | 0 | 0
| 11.2.04.06 | Детали опор пропитанные из пиломатериалов хвойных пород | м3 | 0 | 0 | 0
| 22.2.01.04 | Изоляторы штыревые | ШТ | 0 | 0 | 0
| 22.2.02.09 | Крюки | кг | 0 | 0 | 0
| 22.2.02.23 | Металлические плакаты | ШТ | 0 | 0 | 0
|  | Итого прямые затраты | [8 empty] | 11906.34
|  | ФОТ | [8 empty] | 7332.64
| Пр/812-027.0-1 | НР Линии электропередачи | % | 103 |  | 103 |  |  |  |  | 7552.62
| Пр/774-027.0 | СП Линии электропередачи | % | 60 |  | 60 |  |  |  |  | 4399.58
|  | Всего по позиции | [5 empty] | 23858.54 |  | 23858.54 |  | 1562.01 | 909.91 | 23858.54 | 4573.7 |  | = | 6039.09 |  | 1293.55 |  | = | 0 | 7552.62 | 4399.58 |  | 1
82 | ГЭСН 33-04-001-17 | Установка с помощью механизмов деревянных опор ВЛ 0,38; 6-10 кВ из пропитанных деталей с двойными приставками: А-образных угловых промежуточных Поправки к: М )*0 | ШТ | 1 |  | 1
| 1 | ОТ (ЗТ) | чел.-ч. |  |  | 17.5 |  |  |  |  | 7828.45
| 1-100-31 | Средний разряд работы 3,1 | чел.-ч. | 17.5 |  | 17.5 |  |  | 447.34 |  | 7828.45
| 2 | ЭМ | [8 empty] | 5292.88
|  | ОТм(ЗТм) | чел.-ч. |  |  | 2.81 |  |  |  |  | 1534.49 | [16 empty] | 1
| 91.04.01-031 | Машины бурильно-крановые на автомобильном ходу, диаметр бурения до 800 мм, глубина бурения до 5 м | маш.-ч | 1.84 |  | 1.84 | 2088.77 | 1.23 | 2569.19 |  | 4727.31
| 4-100-050 | ОТм(ЗТм) Средний разряд машинистов 5 | чел.-ч. | 1.84 |  | 1.84 |  |  | 571.71 |  | 1051.95 | [16 empty] | 1
| 91.14.02-001 | Автомобили бортовые, грузоподъемность до 5 т | маш.-ч | 0.97 |  | 0.97 | 477.92 | 1.22 | 583.06 |  | 565.57
| 4-100-040 | ОТм(ЗТм) Средний разряд машинистов 4 | чел.-ч. | 0.97 |  | 0.97 |  |  | 497.46 |  | 482.54 | [16 empty] | 1
| 4 | М | [8 empty] | 0
| 01.3.01.06-0051 | Смазка солидол жировой Ж | кг | 0.03 | 0 | 0 | 58.53 | 1.77 | 103.6 |  | 0
| 01.7.15.03-0042 | Болты с гайками и шайбами строительные | кг | 0 | 0 | 0 | 174.93 | 1.15 | 201.17 |  | 0
| 01.7.15.06-0111 | Гвозди строительные | т | 0.00023 | 0 | 0 |  |  | 91960.16 |  | 0
| 01.7.20.08-0051 | Ветошь хлопчатобумажная цветная | кг | 0.02 | 0 | 0 | 56.11 | 1.44 | 80.8 |  | 0
| 08.3.03.04-0051 | Проволока черная, диаметр 6,0-6,3 мм | т | 0 | 0 | 0 | 78619.9 | 0.99 | 77833.7 |  | 0
| 14.4.02.04-0182 | Краска масляная МА-15, цветная | т | 0.0004 | 0 | 0 | 61265.39 | 1.31 | 80257.66 |  | 0
| 14.4.03.03-0102 | Лак битумный БТ-577 | т | 1e-05 | 0 | 0 | 80020.98 | 1.22 | 97625.6 |  | 0
| 14.4.03.04-0001 | Лак каменноугольный, марка А | т | 0.0006 | 0 | 0 | 40917.44 | 1.22 | 49919.28 |  | 0
| 14.5.06.03-0002 | Паста антисептическая | т | 0.0006 | 0 | 0 | 98039.57 | 1.21 | 118627.88 |  | 0
| 20.2.02.04-0006 | Колпачки полиэтиленовые К-6 | 100 ШТ | 0.06 | 0 | 0 | 1031.73 | 1.19 | 1227.76 |  | 0
| 05.1.02.06 | Приставки железобетонные | ШТ | 0 | 0 | 0
| 07.1.04.02 | Детали крепления стальные | кг | 0 | 0 | 0
| 07.2.02.05 | Траверсы стальные | т | 0 | 0 | 0
| 07.2.07.13 | Хомуты стальные | кг | 0 | 0 | 0
| 08.3.04.02 | Сталь стержневая диаметром до 10 мм | т | 0 | 0 | 0
| 11.2.04.06 | Детали опор пропитанные из пиломатериалов хвойных пород | м3 | 0 | 0 | 0
| 22.2.01.04 | Изоляторы штыревые | ШТ | 0 | 0 | 0
| 22.2.02.09 | Крюки | кг | 0 | 0 | 0
| 22.2.02.21 | Штыри | ШТ | 0 | 0 | 0
| 22.2.02.23 | Металлические плакаты | ШТ | 0 | 0 | 0
|  | Итого прямые затраты | [8 empty] | 14655.82
|  | ФОТ | [8 empty] | 9362.94
| Пр/812-027.0-1 | НР Линии электропередачи | % | 103 |  | 103 |  |  |  |  | 9643.83
| Пр/774-027.0 | СП Линии электропередачи | % | 60 |  | 60 |  |  |  |  | 5617.76
|  | Всего по позиции | [5 empty] | 29917.41 |  | 29917.41 |  | 1562.01 | 909.91 | 29917.41 | 5292.88 |  | = | 7828.45 |  | 1534.49 |  | = | 0 | 9643.83 | 5617.76 |  | 1
83 | ГЭСН 33-04-001-18 | Установка с помощью механизмов деревянных опор ВЛ 0,38; 6-10 кВ из пропитанных деталей с двойными приставками: А-образных концевых, анкерных Поправки к: М )*0 | ШТ | 1 |  | 1
| 1 | ОТ (ЗТ) | чел.-ч. |  |  | 20.3 |  |  |  |  | 9194.07
| 1-100-32 | Средний разряд работы 3,2 | чел.-ч. | 20.3 |  | 20.3 |  |  | 452.91 |  | 9194.07
| 2 | ЭМ | [8 empty] | 5386.17
|  | ОТм(ЗТм) | чел.-ч. |  |  | 2.97 |  |  |  |  | 1614.08 | [16 empty] | 1
| 91.04.01-031 | Машины бурильно-крановые на автомобильном ходу, диаметр бурения до 800 мм, глубина бурения до 5 м | маш.-ч | 1.84 |  | 1.84 | 2088.77 | 1.23 | 2569.19 |  | 4727.31
| 4-100-050 | ОТм(ЗТм) Средний разряд машинистов 5 | чел.-ч. | 1.84 |  | 1.84 |  |  | 571.71 |  | 1051.95 | [16 empty] | 1
| 91.14.02-001 | Автомобили бортовые, грузоподъемность до 5 т | маш.-ч | 1.13 |  | 1.13 | 477.92 | 1.22 | 583.06 |  | 658.86
| 4-100-040 | ОТм(ЗТм) Средний разряд машинистов 4 | чел.-ч. | 1.13 |  | 1.13 |  |  | 497.46 |  | 562.13 | [16 empty] | 1
| 4 | М | [8 empty] | 0
| 01.3.01.06-0051 | Смазка солидол жировой Ж | кг | 0.03 | 0 | 0 | 58.53 | 1.77 | 103.6 |  | 0
| 01.7.15.03-0042 | Болты с гайками и шайбами строительные | кг | 0 | 0 | 0 | 174.93 | 1.15 | 201.17 |  | 0
| 01.7.15.06-0111 | Гвозди строительные | т | 0.00023 | 0 | 0 |  |  | 91960.16 |  | 0
| 01.7.20.08-0051 | Ветошь хлопчатобумажная цветная | кг | 0.02 | 0 | 0 | 56.11 | 1.44 | 80.8 |  | 0
| 08.3.03.04-0051 | Проволока черная, диаметр 6,0-6,3 мм | т | 0 | 0 | 0 | 78619.9 | 0.99 | 77833.7 |  | 0
| 14.4.02.04-0182 | Краска масляная МА-15, цветная | т | 0.0004 | 0 | 0 | 61265.39 | 1.31 | 80257.66 |  | 0
| 14.4.03.03-0102 | Лак битумный БТ-577 | т | 1e-05 | 0 | 0 | 80020.98 | 1.22 | 97625.6 |  | 0
| 14.4.03.04-0001 | Лак каменноугольный, марка А | т | 0.0006 | 0 | 0 | 40917.44 | 1.22 | 49919.28 |  | 0
| 14.5.06.03-0002 | Паста антисептическая | т | 0.0006 | 0 | 0 | 98039.57 | 1.21 | 118627.88 |  | 0
| 20.2.02.04-0006 | Колпачки полиэтиленовые К-6 | 100 ШТ | 0.06 | 0 | 0 | 1031.73 | 1.19 | 1227.76 |  | 0
| 05.1.02.06 | Приставки железобетонные | ШТ | 0 | 0 | 0
| 07.1.04.02 | Детали крепления стальные | кг | 0 | 0 | 0
| 07.2.02.05 | Траверсы стальные | т | 0 | 0 | 0
| 07.2.07.13 | Хомуты стальные | кг | 0 | 0 | 0
| 08.3.04.02 | Сталь стержневая диаметром до 10 мм | т | 0 | 0 | 0
| 11.2.04.06 | Детали опор пропитанные из пиломатериалов хвойных пород | м3 | 0 | 0 | 0
| 22.2.01.04 | Изоляторы штыревые | ШТ | 0 | 0 | 0
| 22.2.02.09 | Крюки | кг | 0 | 0 | 0
| 22.2.02.21 | Штыри | ШТ | 0 | 0 | 0
| 22.2.02.23 | Металлические плакаты | ШТ | 0 | 0 | 0
|  | Итого прямые затраты | [8 empty] | 16194.32
|  | ФОТ | [8 empty] | 10808.15
| Пр/812-027.0-1 | НР Линии электропередачи | % | 103 |  | 103 |  |  |  |  | 11132.39
| Пр/774-027.0 | СП Линии электропередачи | % | 60 |  | 60 |  |  |  |  | 6484.89
|  | Всего по позиции | [5 empty] | 33811.6 |  | 33811.6 |  | 1567.74 | 913.25 | 33811.6 | 5386.17 |  | = | 9194.07 |  | 1614.08 |  | = | 0 | 11132.39 | 6484.89 |  | 1
84 | ГЭСН 33-04-001-19 | Установка с помощью механизмов деревянных опор ВЛ 0,38-10 кВ из пропитанных деталей с двойными приставками для совместной подвески проводов: одностоечных Поправки к: М )*0 | ШТ | 1 |  | 1
| 1 | ОТ (ЗТ) | чел.-ч. |  |  | 9.22 |  |  |  |  | 4124.47
| 1-100-31 | Средний разряд работы 3,1 | чел.-ч. | 9.22 |  | 9.22 |  |  | 447.34 |  | 4124.47
| 2 | ЭМ | [8 empty] | 2404.1
|  | ОТм(ЗТм) | чел.-ч. |  |  | 1.33 |  |  |  |  | 722.5 | [16 empty] | 1
| 91.04.01-031 | Машины бурильно-крановые на автомобильном ходу, диаметр бурения до 800 мм, глубина бурения до 5 м | маш.-ч | 0.82 |  | 0.82 | 2088.77 | 1.23 | 2569.19 |  | 2106.74
| 4-100-050 | ОТм(ЗТм) Средний разряд машинистов 5 | чел.-ч. | 0.82 |  | 0.82 |  |  | 571.71 |  | 468.8 | [16 empty] | 1
| 91.14.02-001 | Автомобили бортовые, грузоподъемность до 5 т | маш.-ч | 0.51 |  | 0.51 | 477.92 | 1.22 | 583.06 |  | 297.36
| 4-100-040 | ОТм(ЗТм) Средний разряд машинистов 4 | чел.-ч. | 0.51 |  | 0.51 |  |  | 497.46 |  | 253.7 | [16 empty] | 1
| 4 | М | [8 empty] | 0
| 01.3.01.06-0051 | Смазка солидол жировой Ж | кг | 0.03 | 0 | 0 | 58.53 | 1.77 | 103.6 |  | 0
| 01.7.15.03-0042 | Болты с гайками и шайбами строительные | кг | 0 | 0 | 0 | 174.93 | 1.15 | 201.17 |  | 0
| 01.7.15.06-0111 | Гвозди строительные | т | 0.00023 | 0 | 0 |  |  | 91960.16 |  | 0
| 01.7.20.08-0051 | Ветошь хлопчатобумажная цветная | кг | 0.02 | 0 | 0 | 56.11 | 1.44 | 80.8 |  | 0
| 08.3.03.04-0051 | Проволока черная, диаметр 6,0-6,3 мм | т | 0 | 0 | 0 | 78619.9 | 0.99 | 77833.7 |  | 0
| 14.4.02.04-0182 | Краска масляная МА-15, цветная | т | 0.0004 | 0 | 0 | 61265.39 | 1.31 | 80257.66 |  | 0
| 14.4.03.03-0102 | Лак битумный БТ-577 | т | 1e-05 | 0 | 0 | 80020.98 | 1.22 | 97625.6 |  | 0
| 14.4.03.04-0001 | Лак каменноугольный, марка А | т | 0.0006 | 0 | 0 | 40917.44 | 1.22 | 49919.28 |  | 0
| 14.5.06.03-0002 | Паста антисептическая | т | 0.0006 | 0 | 0 | 98039.57 | 1.21 | 118627.88 |  | 0
| 20.2.02.04-0006 | Колпачки полиэтиленовые К-6 | 100 ШТ | 0.12 | 0 | 0 | 1031.73 | 1.19 | 1227.76 |  | 0
| 05.1.02.06 | Приставки железобетонные | ШТ | 0 | 0 | 0
| 07.1.04.02 | Детали крепления стальные | кг | 0 | 0 | 0
| 07.2.07.13 | Хомуты стальные | кг | 0 | 0 | 0
| 11.2.04.06 | Детали опор пропитанные из пиломатериалов хвойных пород | м3 | 0 | 0 | 0
| 22.2.01.04 | Изоляторы штыревые | ШТ | 0 | 0 | 0
| 22.2.02.09 | Крюки | кг | 0 | 0 | 0
| 22.2.02.23 | Металлические плакаты | ШТ | 0 | 0 | 0
|  | Итого прямые затраты | [8 empty] | 7251.07
|  | ФОТ | [8 empty] | 4846.97
| Пр/812-027.0-1 | НР Линии электропередачи | % | 103 |  | 103 |  |  |  |  | 4992.38
| Пр/774-027.0 | СП Линии электропередачи | % | 60 |  | 60 |  |  |  |  | 2908.18
|  | Всего по позиции | [5 empty] | 15151.63 |  | 15151.63 |  | 1562.01 | 909.91 | 15151.63 | 2404.1 |  | = | 4124.47 |  | 722.5 |  | = | 0 | 4992.38 | 2908.18 |  | 1
85 | ГЭСН 33-04-001-20 | Установка с помощью механизмов деревянных опор ВЛ 0,38-10 кВ из пропитанных деталей с двойными приставками для совместной подвески проводов: одностоечных с подкосом угловых промежуточных Поправки к: М )*0 | ШТ | 1 |  | 1
| 1 | ОТ (ЗТ) | чел.-ч. |  |  | 15.8 |  |  |  |  | 7067.97
| 1-100-31 | Средний разряд работы 3,1 | чел.-ч. | 15.8 |  | 15.8 |  |  | 447.34 |  | 7067.97
| 2 | ЭМ | [8 empty] | 4675.18
|  | ОТм(ЗТм) | чел.-ч. |  |  | 2.5 |  |  |  |  | 1363.93 | [16 empty] | 1
| 91.04.01-031 | Машины бурильно-крановые на автомобильном ходу, диаметр бурения до 800 мм, глубина бурения до 5 м | маш.-ч | 1.62 |  | 1.62 | 2088.77 | 1.23 | 2569.19 |  | 4162.09
| 4-100-050 | ОТм(ЗТм) Средний разряд машинистов 5 | чел.-ч. | 1.62 |  | 1.62 |  |  | 571.71 |  | 926.17 | [16 empty] | 1
| 91.14.02-001 | Автомобили бортовые, грузоподъемность до 5 т | маш.-ч | 0.88 |  | 0.88 | 477.92 | 1.22 | 583.06 |  | 513.09
| 4-100-040 | ОТм(ЗТм) Средний разряд машинистов 4 | чел.-ч. | 0.88 |  | 0.88 |  |  | 497.46 |  | 437.76 | [16 empty] | 1
| 4 | М | [8 empty] | 0
| 01.3.01.06-0051 | Смазка солидол жировой Ж | кг | 0.03 | 0 | 0 | 58.53 | 1.77 | 103.6 |  | 0
| 01.7.15.03-0042 | Болты с гайками и шайбами строительные | кг | 0 | 0 | 0 | 174.93 | 1.15 | 201.17 |  | 0
| 01.7.15.06-0111 | Гвозди строительные | т | 0.00023 | 0 | 0 |  |  | 91960.16 |  | 0
| 01.7.20.08-0051 | Ветошь хлопчатобумажная цветная | кг | 0.02 | 0 | 0 | 56.11 | 1.44 | 80.8 |  | 0
| 08.3.03.04-0051 | Проволока черная, диаметр 6,0-6,3 мм | т | 0 | 0 | 0 | 78619.9 | 0.99 | 77833.7 |  | 0
| 14.4.02.04-0182 | Краска масляная МА-15, цветная | т | 0.0004 | 0 | 0 | 61265.39 | 1.31 | 80257.66 |  | 0
| 14.4.03.03-0102 | Лак битумный БТ-577 | т | 1e-05 | 0 | 0 | 80020.98 | 1.22 | 97625.6 |  | 0
| 14.4.03.04-0001 | Лак каменноугольный, марка А | т | 0.0006 | 0 | 0 | 40917.44 | 1.22 | 49919.28 |  | 0
| 14.5.06.03-0002 | Паста антисептическая | т | 0.0006 | 0 | 0 | 98039.57 | 1.21 | 118627.88 |  | 0
| 20.2.02.04-0006 | Колпачки полиэтиленовые К-6 | 100 ШТ | 0.12 | 0 | 0 | 1031.73 | 1.19 | 1227.76 |  | 0
| 05.1.02.06 | Приставки железобетонные | ШТ | 0 | 0 | 0
| 07.1.04.02 | Детали крепления стальные | кг | 0 | 0 | 0
| 07.2.07.13 | Хомуты стальные | кг | 0 | 0 | 0
| 11.2.04.06 | Детали опор пропитанные из пиломатериалов хвойных пород | м3 | 0 | 0 | 0
| 22.2.01.04 | Изоляторы штыревые | ШТ | 0 | 0 | 0
| 22.2.02.09 | Крюки | кг | 0 | 0 | 0
| 22.2.02.23 | Металлические плакаты | ШТ | 0 | 0 | 0
|  | Итого прямые затраты | [8 empty] | 13107.08
|  | ФОТ | [8 empty] | 8431.9
| Пр/812-027.0-1 | НР Линии электропередачи | % | 103 |  | 103 |  |  |  |  | 8684.86
| Пр/774-027.0 | СП Линии электропередачи | % | 60 |  | 60 |  |  |  |  | 5059.14
|  | Всего по позиции | [5 empty] | 26851.08 |  | 26851.08 |  | 1562.01 | 909.91 | 26851.08 | 4675.18 |  | = | 7067.97 |  | 1363.93 |  | = | 0 | 8684.86 | 5059.14 |  | 1
86 | ГЭСН 33-04-001-21 | Установка с помощью механизмов деревянных опор ВЛ 0,38-10 кВ из пропитанных деталей с двойными приставками для совместной подвески проводов: одностоечных с подкосом концевых, анкерных Поправки к: М )*0 | ШТ | 1 |  | 1
| 1 | ОТ (ЗТ) | чел.-ч. |  |  | 17.4 |  |  |  |  | 7783.72
| 1-100-31 | Средний разряд работы 3,1 | чел.-ч. | 17.4 |  | 17.4 |  |  | 447.34 |  | 7783.72
| 2 | ЭМ | [8 empty] | 4727.66
|  | ОТм(ЗТм) | чел.-ч. |  |  | 2.59 |  |  |  |  | 1408.71 | [16 empty] | 1
| 91.04.01-031 | Машины бурильно-крановые на автомобильном ходу, диаметр бурения до 800 мм, глубина бурения до 5 м | маш.-ч | 1.62 |  | 1.62 | 2088.77 | 1.23 | 2569.19 |  | 4162.09
| 4-100-050 | ОТм(ЗТм) Средний разряд машинистов 5 | чел.-ч. | 1.62 |  | 1.62 |  |  | 571.71 |  | 926.17 | [16 empty] | 1
| 91.14.02-001 | Автомобили бортовые, грузоподъемность до 5 т | маш.-ч | 0.97 |  | 0.97 | 477.92 | 1.22 | 583.06 |  | 565.57
| 4-100-040 | ОТм(ЗТм) Средний разряд машинистов 4 | чел.-ч. | 0.97 |  | 0.97 |  |  | 497.46 |  | 482.54 | [16 empty] | 1
| 4 | М | [8 empty] | 0
| 01.3.01.06-0051 | Смазка солидол жировой Ж | кг | 0.03 | 0 | 0 | 58.53 | 1.77 | 103.6 |  | 0
| 01.7.15.03-0042 | Болты с гайками и шайбами строительные | кг | 0 | 0 | 0 | 174.93 | 1.15 | 201.17 |  | 0
| 01.7.15.06-0111 | Гвозди строительные | т | 0.00023 | 0 | 0 |  |  | 91960.16 |  | 0
| 01.7.20.08-0051 | Ветошь хлопчатобумажная цветная | кг | 0.02 | 0 | 0 | 56.11 | 1.44 | 80.8 |  | 0
| 08.3.03.04-0051 | Проволока черная, диаметр 6,0-6,3 мм | т | 0 | 0 | 0 | 78619.9 | 0.99 | 77833.7 |  | 0
| 14.4.02.04-0182 | Краска масляная МА-15, цветная | т | 0.0004 | 0 | 0 | 61265.39 | 1.31 | 80257.66 |  | 0
| 14.4.03.03-0102 | Лак битумный БТ-577 | т | 1e-05 | 0 | 0 | 80020.98 | 1.22 | 97625.6 |  | 0
| 14.4.03.04-0001 | Лак каменноугольный, марка А | т | 0.0006 | 0 | 0 | 40917.44 | 1.22 | 49919.28 |  | 0
| 14.5.06.03-0002 | Паста антисептическая | т | 0.0006 | 0 | 0 | 98039.57 | 1.21 | 118627.88 |  | 0
| 20.2.02.04-0006 | Колпачки полиэтиленовые К-6 | 100 ШТ | 0.12 | 0 | 0 | 1031.73 | 1.19 | 1227.76 |  | 0
| 05.1.02.06 | Приставки железобетонные | ШТ | 0 | 0 | 0
| 07.1.04.02 | Детали крепления стальные | кг | 0 | 0 | 0
| 07.2.07.13 | Хомуты стальные | кг | 0 | 0 | 0
| 11.2.04.06 | Детали опор пропитанные из пиломатериалов хвойных пород | м3 | 0 | 0 | 0
| 22.2.01.04 | Изоляторы штыревые | ШТ | 0 | 0 | 0
| 22.2.02.09 | Крюки | кг | 0 | 0 | 0
| 22.2.02.23 | Металлические плакаты | ШТ | 0 | 0 | 0
|  | Итого прямые затраты | [8 empty] | 13920.09
|  | ФОТ | [8 empty] | 9192.43
| Пр/812-027.0-1 | НР Линии электропередачи | % | 103 |  | 103 |  |  |  |  | 9468.2
| Пр/774-027.0 | СП Линии электропередачи | % | 60 |  | 60 |  |  |  |  | 5515.46
|  | Всего по позиции | [5 empty] | 28903.75 |  | 28903.75 |  | 1562.01 | 909.91 | 28903.75 | 4727.66 |  | = | 7783.72 |  | 1408.71 |  | = | 0 | 9468.2 | 5515.46 |  | 1
Раздел: 8. Установка деревянных опор вручную
87 | ГЭСН 33-04-002-01 | Установка вручную деревянных опор ВЛ 0,38; 6-10 кВ из пропитанных цельных стоек длиной до 9,5 м: одностоечных Поправки к: М )*0 | ШТ | 1 |  | 1
| 1 | ОТ (ЗТ) | чел.-ч. |  |  | 3.33 |  |  |  |  | 1471.13
| 1-100-30 | Средний разряд работы 3,0 | чел.-ч. | 3.33 |  | 3.33 |  |  | 441.78 |  | 1471.13
| 2 | ЭМ | [8 empty] | 93.29
|  | ОТм(ЗТм) | чел.-ч. |  |  | 0.16 |  |  |  |  | 79.59 | [16 empty] | 1
| 91.14.02-001 | Автомобили бортовые, грузоподъемность до 5 т | маш.-ч | 0.16 |  | 0.16 | 477.92 | 1.22 | 583.06 |  | 93.29
| 4-100-040 | ОТм(ЗТм) Средний разряд машинистов 4 | чел.-ч. | 0.16 |  | 0.16 |  |  | 497.46 |  | 79.59 | [16 empty] | 1
| 4 | М | [8 empty] | 0
| 01.3.01.06-0051 | Смазка солидол жировой Ж | кг | 0.03 | 0 | 0 | 58.53 | 1.77 | 103.6 |  | 0
| 01.7.15.06-0111 | Гвозди строительные | т | 0.00023 | 0 | 0 |  |  | 91960.16 |  | 0
| 01.7.20.08-0051 | Ветошь хлопчатобумажная цветная | кг | 0.02 | 0 | 0 | 56.11 | 1.44 | 80.8 |  | 0
| 14.4.02.04-0182 | Краска масляная МА-15, цветная | т | 0.0004 | 0 | 0 | 61265.39 | 1.31 | 80257.66 |  | 0
| 14.4.03.03-0102 | Лак битумный БТ-577 | т | 1e-05 | 0 | 0 | 80020.98 | 1.22 | 97625.6 |  | 0
| 14.4.03.04-0001 | Лак каменноугольный, марка А | т | 0.0006 | 0 | 0 | 40917.44 | 1.22 | 49919.28 |  | 0
| 14.5.06.03-0002 | Паста антисептическая | т | 0.0006 | 0 | 0 | 98039.57 | 1.21 | 118627.88 |  | 0
| 20.2.02.04-0006 | Колпачки полиэтиленовые К-6 | 100 ШТ | 0.06 | 0 | 0 | 1031.73 | 1.19 | 1227.76 |  | 0
| 11.2.04.06 | Детали опор пропитанные из пиломатериалов хвойных пород | м3 | 0 | 0 | 0
| 22.2.01.04 | Изоляторы штыревые | ШТ | 0 | 0 | 0
| 22.2.02.09 | Крюки | кг | 0 | 0 | 0
| 22.2.02.23 | Металлические плакаты | ШТ | 0 | 0 | 0
|  | Итого прямые затраты | [8 empty] | 1644.01
|  | ФОТ | [8 empty] | 1550.72
| Пр/812-027.0-1 | НР Линии электропередачи | % | 103 |  | 103 |  |  |  |  | 1597.24
| Пр/774-027.0 | СП Линии электропередачи | % | 60 |  | 60 |  |  |  |  | 930.43
|  | Всего по позиции | [5 empty] | 4171.68 |  | 4171.68 |  | 967.42 | 563.54 | 4171.68 | 93.29 |  | = | 1471.13 |  | 79.59 |  | = | 0 | 1597.24 | 930.43 |  | 1
88 | ГЭСН 33-04-002-02 | Установка вручную деревянных опор ВЛ 0,38; 6-10 кВ из пропитанных цельных стоек длиной до 9,5 м: одностоечных с одним подкосом Поправки к: М )*0 | ШТ | 1 |  | 1
| 1 | ОТ (ЗТ) | чел.-ч. |  |  | 7.04 |  |  |  |  | 3083.94
| 1-100-29 | Средний разряд работы 2,9 | чел.-ч. | 7.04 |  | 7.04 |  |  | 438.06 |  | 3083.94
| 2 | ЭМ | [8 empty] | 186.58
|  | ОТм(ЗТм) | чел.-ч. |  |  | 0.32 |  |  |  |  | 159.19 | [16 empty] | 1
| 91.14.02-001 | Автомобили бортовые, грузоподъемность до 5 т | маш.-ч | 0.32 |  | 0.32 | 477.92 | 1.22 | 583.06 |  | 186.58
| 4-100-040 | ОТм(ЗТм) Средний разряд машинистов 4 | чел.-ч. | 0.32 |  | 0.32 |  |  | 497.46 |  | 159.19 | [16 empty] | 1
| 4 | М | [8 empty] | 0
| 01.3.01.06-0051 | Смазка солидол жировой Ж | кг | 0.03 | 0 | 0 | 58.53 | 1.77 | 103.6 |  | 0
| 01.7.15.06-0111 | Гвозди строительные | т | 0.00023 | 0 | 0 |  |  | 91960.16 |  | 0
| 01.7.20.08-0051 | Ветошь хлопчатобумажная цветная | кг | 0.02 | 0 | 0 | 56.11 | 1.44 | 80.8 |  | 0
| 14.4.02.04-0182 | Краска масляная МА-15, цветная | т | 0.0004 | 0 | 0 | 61265.39 | 1.31 | 80257.66 |  | 0
| 14.4.03.03-0102 | Лак битумный БТ-577 | т | 1e-05 | 0 | 0 | 80020.98 | 1.22 | 97625.6 |  | 0
| 14.4.03.04-0001 | Лак каменноугольный, марка А | т | 0.0006 | 0 | 0 | 40917.44 | 1.22 | 49919.28 |  | 0
| 14.5.06.03-0002 | Паста антисептическая | т | 0.0006 | 0 | 0 | 98039.57 | 1.21 | 118627.88 |  | 0
| 20.2.02.04-0006 | Колпачки полиэтиленовые К-6 | 100 ШТ | 0.06 | 0 | 0 | 1031.73 | 1.19 | 1227.76 |  | 0
| 11.2.04.06 | Детали опор пропитанные из пиломатериалов хвойных пород | м3 | 0 | 0 | 0
| 22.2.01.04 | Изоляторы штыревые | ШТ | 0 | 0 | 0
| 22.2.02.09 | Крюки | кг | 0 | 0 | 0
| 22.2.02.23 | Металлические плакаты | ШТ | 0 | 0 | 0
|  | Итого прямые затраты | [8 empty] | 3429.71
|  | ФОТ | [8 empty] | 3243.13
| Пр/812-027.0-1 | НР Линии электропередачи | % | 103 |  | 103 |  |  |  |  | 3340.42
| Пр/774-027.0 | СП Линии электропередачи | % | 60 |  | 60 |  |  |  |  | 1945.88
|  | Всего по позиции | [5 empty] | 8716.01 |  | 8716.01 |  | 963.59 | 561.31 | 8716.01 | 186.58 |  | = | 3083.94 |  | 159.19 |  | = | 0 | 3340.42 | 1945.88 |  | 1
89 | ГЭСН 33-04-002-03 | Установка вручную деревянных опор ВЛ 0,38; 6-10 кВ из пропитанных цельных стоек длиной до 9,5 м: А-образных угловых промежуточных Поправки к: М )*0 | ШТ | 1 |  | 1
| 1 | ОТ (ЗТ) | чел.-ч. |  |  | 11.2 |  |  |  |  | 4947.94
| 1-100-30 | Средний разряд работы 3,0 | чел.-ч. | 11.2 |  | 11.2 |  |  | 441.78 |  | 4947.94
| 2 | ЭМ | [8 empty] | 297.36
|  | ОТм(ЗТм) | чел.-ч. |  |  | 0.51 |  |  |  |  | 253.7 | [16 empty] | 1
| 91.14.02-001 | Автомобили бортовые, грузоподъемность до 5 т | маш.-ч | 0.51 |  | 0.51 | 477.92 | 1.22 | 583.06 |  | 297.36
| 4-100-040 | ОТм(ЗТм) Средний разряд машинистов 4 | чел.-ч. | 0.51 |  | 0.51 |  |  | 497.46 |  | 253.7 | [16 empty] | 1
| 4 | М | [8 empty] | 0
| 01.3.01.06-0051 | Смазка солидол жировой Ж | кг | 0.03 | 0 | 0 | 58.53 | 1.77 | 103.6 |  | 0
| 01.7.15.03-0042 | Болты с гайками и шайбами строительные | кг | 0 | 0 | 0 | 174.93 | 1.15 | 201.17 |  | 0
| 01.7.15.06-0111 | Гвозди строительные | т | 0.00023 | 0 | 0 |  |  | 91960.16 |  | 0
| 01.7.20.08-0051 | Ветошь хлопчатобумажная цветная | кг | 0.02 | 0 | 0 | 56.11 | 1.44 | 80.8 |  | 0
| 14.4.02.04-0182 | Краска масляная МА-15, цветная | т | 0.0004 | 0 | 0 | 61265.39 | 1.31 | 80257.66 |  | 0
| 14.4.03.03-0102 | Лак битумный БТ-577 | т | 1e-05 | 0 | 0 | 80020.98 | 1.22 | 97625.6 |  | 0
| 14.4.03.04-0001 | Лак каменноугольный, марка А | т | 0.0006 | 0 | 0 | 40917.44 | 1.22 | 49919.28 |  | 0
| 14.5.06.03-0002 | Паста антисептическая | т | 0.0006 | 0 | 0 | 98039.57 | 1.21 | 118627.88 |  | 0
| 20.2.02.04-0006 | Колпачки полиэтиленовые К-6 | 100 ШТ | 0.06 | 0 | 0 | 1031.73 | 1.19 | 1227.76 |  | 0
| 07.2.02.05 | Траверсы стальные | т | 0 | 0 | 0
| 08.3.04.02 | Сталь стержневая диаметром до 10 мм | т | 0 | 0 | 0
| 11.2.04.06 | Детали опор пропитанные из пиломатериалов хвойных пород | м3 | 0 | 0 | 0
| 22.2.01.04 | Изоляторы штыревые | ШТ | 0 | 0 | 0
| 22.2.02.07 | Детали крепления стальные | кг | 0 | 0 | 0
| 22.2.02.09 | Крюки | кг | 0 | 0 | 0
| 22.2.02.21 | Штыри | ШТ | 0 | 0 | 0
| 22.2.02.23 | Металлические плакаты | ШТ | 0 | 0 | 0
|  | Итого прямые затраты | [8 empty] | 5499
|  | ФОТ | [8 empty] | 5201.64
| Пр/812-027.0-1 | НР Линии электропередачи | % | 103 |  | 103 |  |  |  |  | 5357.69
| Пр/774-027.0 | СП Линии электропередачи | % | 60 |  | 60 |  |  |  |  | 3120.98
|  | Всего по позиции | [5 empty] | 13977.67 |  | 13977.67 |  | 967.42 | 563.54 | 13977.67 | 297.36 |  | = | 4947.94 |  | 253.7 |  | = | 0 | 5357.69 | 3120.98 |  | 1
90 | ГЭСН 33-04-002-04 | Установка вручную деревянных опор ВЛ 0,38; 6-10 кВ из пропитанных цельных стоек длиной до 9,5 м: А-образных концевых, анкерных Поправки к: М )*0 | ШТ | 1 |  | 1
| 1 | ОТ (ЗТ) | чел.-ч. |  |  | 14.3 |  |  |  |  | 6317.45
| 1-100-30 | Средний разряд работы 3,0 | чел.-ч. | 14.3 |  | 14.3 |  |  | 441.78 |  | 6317.45
| 2 | ЭМ | [8 empty] | 384.82
|  | ОТм(ЗТм) | чел.-ч. |  |  | 0.66 |  |  |  |  | 328.32 | [16 empty] | 1
| 91.14.02-001 | Автомобили бортовые, грузоподъемность до 5 т | маш.-ч | 0.66 |  | 0.66 | 477.92 | 1.22 | 583.06 |  | 384.82
| 4-100-040 | ОТм(ЗТм) Средний разряд машинистов 4 | чел.-ч. | 0.66 |  | 0.66 |  |  | 497.46 |  | 328.32 | [16 empty] | 1
| 4 | М | [8 empty] | 0
| 01.3.01.06-0051 | Смазка солидол жировой Ж | кг | 0.03 | 0 | 0 | 58.53 | 1.77 | 103.6 |  | 0
| 01.7.15.03-0042 | Болты с гайками и шайбами строительные | кг | 0 | 0 | 0 | 174.93 | 1.15 | 201.17 |  | 0
| 01.7.15.06-0111 | Гвозди строительные | т | 0.00023 | 0 | 0 |  |  | 91960.16 |  | 0
| 01.7.20.08-0051 | Ветошь хлопчатобумажная цветная | кг | 0.02 | 0 | 0 | 56.11 | 1.44 | 80.8 |  | 0
| 14.4.02.04-0182 | Краска масляная МА-15, цветная | т | 0.0004 | 0 | 0 | 61265.39 | 1.31 | 80257.66 |  | 0
| 14.4.03.03-0102 | Лак битумный БТ-577 | т | 1e-05 | 0 | 0 | 80020.98 | 1.22 | 97625.6 |  | 0
| 14.4.03.04-0001 | Лак каменноугольный, марка А | т | 0.0006 | 0 | 0 | 40917.44 | 1.22 | 49919.28 |  | 0
| 14.5.06.03-0002 | Паста антисептическая | т | 0.0006 | 0 | 0 | 98039.57 | 1.21 | 118627.88 |  | 0
| 20.2.02.04-0006 | Колпачки полиэтиленовые К-6 | 100 ШТ | 0.06 | 0 | 0 | 1031.73 | 1.19 | 1227.76 |  | 0
| 07.2.02.05 | Траверсы стальные | т | 0 | 0 | 0
| 08.3.04.02 | Сталь стержневая диаметром до 10 мм | т | 0 | 0 | 0
| 11.2.04.06 | Детали опор пропитанные из пиломатериалов хвойных пород | м3 | 0 | 0 | 0
| 22.2.01.04 | Изоляторы штыревые | ШТ | 0 | 0 | 0
| 22.2.02.07 | Детали крепления стальные | кг | 0 | 0 | 0
| 22.2.02.09 | Крюки | кг | 0 | 0 | 0
| 22.2.02.21 | Штыри | ШТ | 0 | 0 | 0
| 22.2.02.23 | Металлические плакаты | ШТ | 0 | 0 | 0
|  | Итого прямые затраты | [8 empty] | 7030.59
|  | ФОТ | [8 empty] | 6645.77
| Пр/812-027.0-1 | НР Линии электропередачи | % | 103 |  | 103 |  |  |  |  | 6845.14
| Пр/774-027.0 | СП Линии электропередачи | % | 60 |  | 60 |  |  |  |  | 3987.46
|  | Всего по позиции | [5 empty] | 17863.19 |  | 17863.19 |  | 967.42 | 563.54 | 17863.19 | 384.82 |  | = | 6317.45 |  | 328.32 |  | = | 0 | 6845.14 | 3987.46 |  | 1
91 | ГЭСН 33-04-002-05 | Установка вручную деревянных опор ВЛ 0,38; 6-10 кВ из пропитанных цельных стоек длиной свыше 9,5 м: одностоечных Поправки к: М )*0 | ШТ | 1 |  | 1
| 1 | ОТ (ЗТ) | чел.-ч. |  |  | 4.15 |  |  |  |  | 1802.55
| 1-100-28 | Средний разряд работы 2,8 | чел.-ч. | 4.15 |  | 4.15 |  |  | 434.35 |  | 1802.55
| 2 | ЭМ | [8 empty] | 110.78
|  | ОТм(ЗТм) | чел.-ч. |  |  | 0.19 |  |  |  |  | 94.52 | [16 empty] | 1
| 91.14.02-001 | Автомобили бортовые, грузоподъемность до 5 т | маш.-ч | 0.19 |  | 0.19 | 477.92 | 1.22 | 583.06 |  | 110.78
| 4-100-040 | ОТм(ЗТм) Средний разряд машинистов 4 | чел.-ч. | 0.19 |  | 0.19 |  |  | 497.46 |  | 94.52 | [16 empty] | 1
| 4 | М | [8 empty] | 0
| 01.3.01.06-0051 | Смазка солидол жировой Ж | кг | 0.03 | 0 | 0 | 58.53 | 1.77 | 103.6 |  | 0
| 01.7.15.06-0111 | Гвозди строительные | т | 0.00023 | 0 | 0 |  |  | 91960.16 |  | 0
| 01.7.20.08-0051 | Ветошь хлопчатобумажная цветная | кг | 0.02 | 0 | 0 | 56.11 | 1.44 | 80.8 |  | 0
| 14.4.02.04-0182 | Краска масляная МА-15, цветная | т | 0.0004 | 0 | 0 | 61265.39 | 1.31 | 80257.66 |  | 0
| 14.4.03.03-0102 | Лак битумный БТ-577 | т | 1e-05 | 0 | 0 | 80020.98 | 1.22 | 97625.6 |  | 0
| 14.4.03.04-0001 | Лак каменноугольный, марка А | т | 0.0006 | 0 | 0 | 40917.44 | 1.22 | 49919.28 |  | 0
| 14.5.06.03-0002 | Паста антисептическая | т | 0.0006 | 0 | 0 | 98039.57 | 1.21 | 118627.88 |  | 0
| 20.2.02.04-0006 | Колпачки полиэтиленовые К-6 | 100 ШТ | 0.06 | 0 | 0 | 1031.73 | 1.19 | 1227.76 |  | 0
| 11.2.04.06 | Детали опор пропитанные из пиломатериалов хвойных пород | м3 | 0 | 0 | 0
| 22.2.01.04 | Изоляторы штыревые | ШТ | 0 | 0 | 0
| 22.2.02.09 | Крюки | кг | 0 | 0 | 0
| 22.2.02.23 | Металлические плакаты | ШТ | 0 | 0 | 0
|  | Итого прямые затраты | [8 empty] | 2007.85
|  | ФОТ | [8 empty] | 1897.07
| Пр/812-027.0-1 | НР Линии электропередачи | % | 103 |  | 103 |  |  |  |  | 1953.98
| Пр/774-027.0 | СП Линии электропередачи | % | 60 |  | 60 |  |  |  |  | 1138.24
|  | Всего по позиции | [5 empty] | 5100.07 |  | 5100.07 |  | 959.76 | 559.09 | 5100.07 | 110.78 |  | = | 1802.55 |  | 94.52 |  | = | 0 | 1953.98 | 1138.24 |  | 1
92 | ГЭСН 33-04-002-06 | Установка вручную деревянных опор ВЛ 0,38; 6-10 кВ из пропитанных цельных стоек длиной свыше 9,5 м: одностоечных с одним подкосом Поправки к: М )*0 | ШТ | 1 |  | 1
| 1 | ОТ (ЗТ) | чел.-ч. |  |  | 8.38 |  |  |  |  | 3670.94
| 1-100-29 | Средний разряд работы 2,9 | чел.-ч. | 8.38 |  | 8.38 |  |  | 438.06 |  | 3670.94
| 2 | ЭМ | [8 empty] | 227.39
|  | ОТм(ЗТм) | чел.-ч. |  |  | 0.39 |  |  |  |  | 194.01 | [16 empty] | 1
| 91.14.02-001 | Автомобили бортовые, грузоподъемность до 5 т | маш.-ч | 0.39 |  | 0.39 | 477.92 | 1.22 | 583.06 |  | 227.39
| 4-100-040 | ОТм(ЗТм) Средний разряд машинистов 4 | чел.-ч. | 0.39 |  | 0.39 |  |  | 497.46 |  | 194.01 | [16 empty] | 1
| 4 | М | [8 empty] | 0
| 01.3.01.06-0051 | Смазка солидол жировой Ж | кг | 0.03 | 0 | 0 | 58.53 | 1.77 | 103.6 |  | 0
| 01.7.15.06-0111 | Гвозди строительные | т | 0.00023 | 0 | 0 |  |  | 91960.16 |  | 0
| 01.7.20.08-0051 | Ветошь хлопчатобумажная цветная | кг | 0.02 | 0 | 0 | 56.11 | 1.44 | 80.8 |  | 0
| 14.4.02.04-0182 | Краска масляная МА-15, цветная | т | 0.0004 | 0 | 0 | 61265.39 | 1.31 | 80257.66 |  | 0
| 14.4.03.03-0102 | Лак битумный БТ-577 | т | 1e-05 | 0 | 0 | 80020.98 | 1.22 | 97625.6 |  | 0
| 14.4.03.04-0001 | Лак каменноугольный, марка А | т | 0.0006 | 0 | 0 | 40917.44 | 1.22 | 49919.28 |  | 0
| 14.5.06.03-0002 | Паста антисептическая | т | 0.0006 | 0 | 0 | 98039.57 | 1.21 | 118627.88 |  | 0
| 20.2.02.04-0006 | Колпачки полиэтиленовые К-6 | 100 ШТ | 0.06 | 0 | 0 | 1031.73 | 1.19 | 1227.76 |  | 0
| 11.2.04.06 | Детали опор пропитанные из пиломатериалов хвойных пород | м3 | 0 | 0 | 0
| 22.2.01.04 | Изоляторы штыревые | ШТ | 0 | 0 | 0
| 22.2.02.09 | Крюки | кг | 0 | 0 | 0
| 22.2.02.23 | Металлические плакаты | ШТ | 0 | 0 | 0
|  | Итого прямые затраты | [8 empty] | 4092.34
|  | ФОТ | [8 empty] | 3864.95
| Пр/812-027.0-1 | НР Линии электропередачи | % | 103 |  | 103 |  |  |  |  | 3980.9
| Пр/774-027.0 | СП Линии электропередачи | % | 60 |  | 60 |  |  |  |  | 2318.97
|  | Всего по позиции | [5 empty] | 10392.21 |  | 10392.21 |  | 963.59 | 561.31 | 10392.21 | 227.39 |  | = | 3670.94 |  | 194.01 |  | = | 0 | 3980.9 | 2318.97 |  | 1
93 | ГЭСН 33-04-002-07 | Установка вручную деревянных опор ВЛ 0,38; 6-10 кВ из пропитанных цельных стоек длиной свыше 9,5 м: А-образных угловых промежуточных Поправки к: М )*0 | ШТ | 1 |  | 1
| 1 | ОТ (ЗТ) | чел.-ч. |  |  | 13.9 |  |  |  |  | 6037.47
| 1-100-28 | Средний разряд работы 2,8 | чел.-ч. | 13.9 |  | 13.9 |  |  | 434.35 |  | 6037.47
| 2 | ЭМ | [8 empty] | 373.16
|  | ОТм(ЗТм) | чел.-ч. |  |  | 0.64 |  |  |  |  | 318.37 | [16 empty] | 1
| 91.14.02-001 | Автомобили бортовые, грузоподъемность до 5 т | маш.-ч | 0.64 |  | 0.64 | 477.92 | 1.22 | 583.06 |  | 373.16
| 4-100-040 | ОТм(ЗТм) Средний разряд машинистов 4 | чел.-ч. | 0.64 |  | 0.64 |  |  | 497.46 |  | 318.37 | [16 empty] | 1
| 4 | М | [8 empty] | 0
| 01.3.01.06-0051 | Смазка солидол жировой Ж | кг | 0.03 | 0 | 0 | 58.53 | 1.77 | 103.6 |  | 0
| 01.7.15.03-0042 | Болты с гайками и шайбами строительные | кг | 0 | 0 | 0 | 174.93 | 1.15 | 201.17 |  | 0
| 01.7.15.06-0111 | Гвозди строительные | т | 0.00023 | 0 | 0 |  |  | 91960.16 |  | 0
| 01.7.20.08-0051 | Ветошь хлопчатобумажная цветная | кг | 0.02 | 0 | 0 | 56.11 | 1.44 | 80.8 |  | 0
| 14.4.02.04-0182 | Краска масляная МА-15, цветная | т | 0.0004 | 0 | 0 | 61265.39 | 1.31 | 80257.66 |  | 0
| 14.4.03.03-0102 | Лак битумный БТ-577 | т | 1e-05 | 0 | 0 | 80020.98 | 1.22 | 97625.6 |  | 0
| 14.4.03.04-0001 | Лак каменноугольный, марка А | т | 0.0006 | 0 | 0 | 40917.44 | 1.22 | 49919.28 |  | 0
| 14.5.06.03-0002 | Паста антисептическая | т | 0.0006 | 0 | 0 | 98039.57 | 1.21 | 118627.88 |  | 0
| 20.2.02.04-0006 | Колпачки полиэтиленовые К-6 | 100 ШТ | 0.06 | 0 | 0 | 1031.73 | 1.19 | 1227.76 |  | 0
| 07.2.02.05 | Траверсы стальные | т | 0 | 0 | 0
| 08.3.04.02 | Сталь стержневая диаметром до 10 мм | т | 0 | 0 | 0
| 11.2.04.06 | Детали опор пропитанные из пиломатериалов хвойных пород | м3 | 0 | 0 | 0
| 22.2.01.04 | Изоляторы штыревые | ШТ | 0 | 0 | 0
| 22.2.02.07 | Детали крепления стальные | кг | 0 | 0 | 0
| 22.2.02.09 | Крюки | кг | 0 | 0 | 0
| 22.2.02.21 | Штыри | ШТ | 0 | 0 | 0
| 22.2.02.23 | Металлические плакаты | ШТ | 0 | 0 | 0
|  | Итого прямые затраты | [8 empty] | 6729
|  | ФОТ | [8 empty] | 6355.84
| Пр/812-027.0-1 | НР Линии электропередачи | % | 103 |  | 103 |  |  |  |  | 6546.52
| Пр/774-027.0 | СП Линии электропередачи | % | 60 |  | 60 |  |  |  |  | 3813.5
|  | Всего по позиции | [5 empty] | 17089.02 |  | 17089.02 |  | 959.76 | 559.09 | 17089.02 | 373.16 |  | = | 6037.47 |  | 318.37 |  | = | 0 | 6546.52 | 3813.5 |  | 1
94 | ГЭСН 33-04-002-08 | Установка вручную деревянных опор ВЛ 0,38; 6-10 кВ из пропитанных цельных стоек длиной свыше 9,5 м: А-образных концевых, анкерных Поправки к: М )*0 | ШТ | 1 |  | 1
| 1 | ОТ (ЗТ) | чел.-ч. |  |  | 17.2 |  |  |  |  | 7598.62
| 1-100-30 | Средний разряд работы 3,0 | чел.-ч. | 17.2 |  | 17.2 |  |  | 441.78 |  | 7598.62
| 2 | ЭМ | [8 empty] | 460.62
|  | ОТм(ЗТм) | чел.-ч. |  |  | 0.79 |  |  |  |  | 392.99 | [16 empty] | 1
| 91.14.02-001 | Автомобили бортовые, грузоподъемность до 5 т | маш.-ч | 0.79 |  | 0.79 | 477.92 | 1.22 | 583.06 |  | 460.62
| 4-100-040 | ОТм(ЗТм) Средний разряд машинистов 4 | чел.-ч. | 0.79 |  | 0.79 |  |  | 497.46 |  | 392.99 | [16 empty] | 1
| 4 | М | [8 empty] | 0
| 01.3.01.06-0051 | Смазка солидол жировой Ж | кг | 0.03 | 0 | 0 | 58.53 | 1.77 | 103.6 |  | 0
| 01.7.15.03-0042 | Болты с гайками и шайбами строительные | кг | 0 | 0 | 0 | 174.93 | 1.15 | 201.17 |  | 0
| 01.7.15.06-0111 | Гвозди строительные | т | 0.00023 | 0 | 0 |  |  | 91960.16 |  | 0
| 01.7.20.08-0051 | Ветошь хлопчатобумажная цветная | кг | 0.02 | 0 | 0 | 56.11 | 1.44 | 80.8 |  | 0
| 14.4.02.04-0182 | Краска масляная МА-15, цветная | т | 0.0004 | 0 | 0 | 61265.39 | 1.31 | 80257.66 |  | 0
| 14.4.03.03-0102 | Лак битумный БТ-577 | т | 1e-05 | 0 | 0 | 80020.98 | 1.22 | 97625.6 |  | 0
| 14.4.03.04-0001 | Лак каменноугольный, марка А | т | 0.0006 | 0 | 0 | 40917.44 | 1.22 | 49919.28 |  | 0
| 14.5.06.03-0002 | Паста антисептическая | т | 0.0006 | 0 | 0 | 98039.57 | 1.21 | 118627.88 |  | 0
| 20.2.02.04-0006 | Колпачки полиэтиленовые К-6 | 100 ШТ | 0.06 | 0 | 0 | 1031.73 | 1.19 | 1227.76 |  | 0
| 07.2.02.05 | Траверсы стальные | т | 0 | 0 | 0
| 08.3.04.02 | Сталь стержневая диаметром до 10 мм | т | 0 | 0 | 0
| 11.2.04.06 | Детали опор пропитанные из пиломатериалов хвойных пород | м3 | 0 | 0 | 0
| 22.2.01.04 | Изоляторы штыревые | ШТ | 0 | 0 | 0
| 22.2.02.07 | Детали крепления стальные | кг | 0 | 0 | 0
| 22.2.02.09 | Крюки | кг | 0 | 0 | 0
| 22.2.02.21 | Штыри | ШТ | 0 | 0 | 0
| 22.2.02.23 | Металлические плакаты | ШТ | 0 | 0 | 0
|  | Итого прямые затраты | [8 empty] | 8452.23
|  | ФОТ | [8 empty] | 7991.61
| Пр/812-027.0-1 | НР Линии электропередачи | % | 103 |  | 103 |  |  |  |  | 8231.36
| Пр/774-027.0 | СП Линии электропередачи | % | 60 |  | 60 |  |  |  |  | 4794.97
|  | Всего по позиции | [5 empty] | 21478.56 |  | 21478.56 |  | 967.42 | 563.54 | 21478.56 | 460.62 |  | = | 7598.62 |  | 392.99 |  | = | 0 | 8231.36 | 4794.97 |  | 1
95 | ГЭСН 33-04-002-09 | Установка вручную деревянных опор ВЛ 0,38; 6-10 кВ из пропитанных деталей длиной до 9,5 м с одинарными приставками: одностоечных Поправки к: М )*0 | ШТ | 1 |  | 1
| 1 | ОТ (ЗТ) | чел.-ч. |  |  | 6.24 |  |  |  |  | 2733.49
| 1-100-29 | Средний разряд работы 2,9 | чел.-ч. | 6.24 |  | 6.24 |  |  | 438.06 |  | 2733.49
| 2 | ЭМ | [8 empty] | 163.26
|  | ОТм(ЗТм) | чел.-ч. |  |  | 0.28 |  |  |  |  | 139.29 | [16 empty] | 1
| 91.14.02-001 | Автомобили бортовые, грузоподъемность до 5 т | маш.-ч | 0.28 |  | 0.28 | 477.92 | 1.22 | 583.06 |  | 163.26
| 4-100-040 | ОТм(ЗТм) Средний разряд машинистов 4 | чел.-ч. | 0.28 |  | 0.28 |  |  | 497.46 |  | 139.29 | [16 empty] | 1
| 4 | М | [8 empty] | 0
| 01.3.01.06-0051 | Смазка солидол жировой Ж | кг | 0.03 | 0 | 0 | 58.53 | 1.77 | 103.6 |  | 0
| 01.7.15.06-0111 | Гвозди строительные | т | 0.00023 | 0 | 0 |  |  | 91960.16 |  | 0
| 01.7.20.08-0051 | Ветошь хлопчатобумажная цветная | кг | 0.02 | 0 | 0 | 56.11 | 1.44 | 80.8 |  | 0
| 08.3.03.04-0051 | Проволока черная, диаметр 6,0-6,3 мм | т | 0 | 0 | 0 | 78619.9 | 0.99 | 77833.7 |  | 0
| 14.4.02.04-0182 | Краска масляная МА-15, цветная | т | 0.0004 | 0 | 0 | 61265.39 | 1.31 | 80257.66 |  | 0
| 14.4.03.03-0102 | Лак битумный БТ-577 | т | 1e-05 | 0 | 0 | 80020.98 | 1.22 | 97625.6 |  | 0
| 14.4.03.04-0001 | Лак каменноугольный, марка А | т | 0.0006 | 0 | 0 | 40917.44 | 1.22 | 49919.28 |  | 0
| 14.5.06.03-0002 | Паста антисептическая | т | 0.0006 | 0 | 0 | 98039.57 | 1.21 | 118627.88 |  | 0
| 20.2.02.04-0006 | Колпачки полиэтиленовые К-6 | 100 ШТ | 0.06 | 0 | 0 | 1031.73 | 1.19 | 1227.76 |  | 0
| 05.1.02.06 | Приставки железобетонные | ШТ | 0 | 0 | 0
| 07.2.07.13 | Хомуты стальные | кг | 0 | 0 | 0
| 11.2.04.06 | Детали опор пропитанные из пиломатериалов хвойных пород | м3 | 0 | 0 | 0
| 22.2.01.04 | Изоляторы штыревые | ШТ | 0 | 0 | 0
| 22.2.02.09 | Крюки | кг | 0 | 0 | 0
| 22.2.02.23 | Металлические плакаты | ШТ | 0 | 0 | 0
|  | Итого прямые затраты | [8 empty] | 3036.04
|  | ФОТ | [8 empty] | 2872.78
| Пр/812-027.0-1 | НР Линии электропередачи | % | 103 |  | 103 |  |  |  |  | 2958.96
| Пр/774-027.0 | СП Линии электропередачи | % | 60 |  | 60 |  |  |  |  | 1723.67
|  | Всего по позиции | [5 empty] | 7718.67 |  | 7718.67 |  | 963.59 | 561.31 | 7718.67 | 163.26 |  | = | 2733.49 |  | 139.29 |  | = | 0 | 2958.96 | 1723.67 |  | 1
96 | ГЭСН 33-04-002-10 | Установка вручную деревянных опор ВЛ 0,38; 6-10 кВ из пропитанных деталей длиной до 9,5 м с одинарными приставками: одностоечных с одним подкосом Поправки к: М )*0 | ШТ | 1 |  | 1
| 1 | ОТ (ЗТ) | чел.-ч. |  |  | 12.9 |  |  |  |  | 5650.97
| 1-100-29 | Средний разряд работы 2,9 | чел.-ч. | 12.9 |  | 12.9 |  |  | 438.06 |  | 5650.97
| 2 | ЭМ | [8 empty] | 349.84
|  | ОТм(ЗТм) | чел.-ч. |  |  | 0.6 |  |  |  |  | 298.48 | [16 empty] | 1
| 91.14.02-001 | Автомобили бортовые, грузоподъемность до 5 т | маш.-ч | 0.6 |  | 0.6 | 477.92 | 1.22 | 583.06 |  | 349.84
| 4-100-040 | ОТм(ЗТм) Средний разряд машинистов 4 | чел.-ч. | 0.6 |  | 0.6 |  |  | 497.46 |  | 298.48 | [16 empty] | 1
| 4 | М | [8 empty] | 0
| 01.3.01.06-0051 | Смазка солидол жировой Ж | кг | 0.03 | 0 | 0 | 58.53 | 1.77 | 103.6 |  | 0
| 01.7.15.03-0042 | Болты с гайками и шайбами строительные | кг | 0 | 0 | 0 | 174.93 | 1.15 | 201.17 |  | 0
| 01.7.15.06-0111 | Гвозди строительные | т | 0.00023 | 0 | 0 |  |  | 91960.16 |  | 0
| 01.7.20.08-0051 | Ветошь хлопчатобумажная цветная | кг | 0.02 | 0 | 0 | 56.11 | 1.44 | 80.8 |  | 0
| 08.3.03.04-0051 | Проволока черная, диаметр 6,0-6,3 мм | т | 0 | 0 | 0 | 78619.9 | 0.99 | 77833.7 |  | 0
| 14.4.02.04-0182 | Краска масляная МА-15, цветная | т | 0.0004 | 0 | 0 | 61265.39 | 1.31 | 80257.66 |  | 0
| 14.4.03.03-0102 | Лак битумный БТ-577 | т | 1e-05 | 0 | 0 | 80020.98 | 1.22 | 97625.6 |  | 0
| 14.4.03.04-0001 | Лак каменноугольный, марка А | т | 0.0006 | 0 | 0 | 40917.44 | 1.22 | 49919.28 |  | 0
| 14.5.06.03-0002 | Паста антисептическая | т | 0.0006 | 0 | 0 | 98039.57 | 1.21 | 118627.88 |  | 0
| 20.2.02.04-0006 | Колпачки полиэтиленовые К-6 | 100 ШТ | 0.06 | 0 | 0 | 1031.73 | 1.19 | 1227.76 |  | 0
| 05.1.02.06 | Приставки железобетонные | ШТ | 0 | 0 | 0
| 07.2.02.05 | Траверсы стальные | т | 0 | 0 | 0
| 07.2.07.13 | Хомуты стальные | кг | 0 | 0 | 0
| 11.2.04.06 | Детали опор пропитанные из пиломатериалов хвойных пород | м3 | 0 | 0 | 0
| 22.2.01.04 | Изоляторы штыревые | ШТ | 0 | 0 | 0
| 22.2.02.07 | Детали крепления стальные | кг | 0 | 0 | 0
| 22.2.02.09 | Крюки | кг | 0 | 0 | 0
| 22.2.02.21 | Штыри | ШТ | 0 | 0 | 0
| 22.2.02.23 | Металлические плакаты | ШТ | 0 | 0 | 0
|  | Итого прямые затраты | [8 empty] | 6299.29
|  | ФОТ | [8 empty] | 5949.45
| Пр/812-027.0-1 | НР Линии электропередачи | % | 103 |  | 103 |  |  |  |  | 6127.93
| Пр/774-027.0 | СП Линии электропередачи | % | 60 |  | 60 |  |  |  |  | 3569.67
|  | Всего по позиции | [5 empty] | 15996.89 |  | 15996.89 |  | 963.59 | 561.31 | 15996.89 | 349.84 |  | = | 5650.97 |  | 298.48 |  | = | 0 | 6127.93 | 3569.67 |  | 1
97 | ГЭСН 33-04-002-11 | Установка вручную деревянных опор ВЛ 0,38; 6-10 кВ из пропитанных деталей длиной до 9,5 м с одинарными приставками: А-образных угловых промежуточных Поправки к: М )*0 | ШТ | 1 |  | 1
| 1 | ОТ (ЗТ) | чел.-ч. |  |  | 17 |  |  |  |  | 7510.26
| 1-100-30 | Средний разряд работы 3,0 | чел.-ч. | 17 |  | 17 |  |  | 441.78 |  | 7510.26
| 2 | ЭМ | [8 empty] | 454.79
|  | ОТм(ЗТм) | чел.-ч. |  |  | 0.78 |  |  |  |  | 388.02 | [16 empty] | 1
| 91.14.02-001 | Автомобили бортовые, грузоподъемность до 5 т | маш.-ч | 0.78 |  | 0.78 | 477.92 | 1.22 | 583.06 |  | 454.79
| 4-100-040 | ОТм(ЗТм) Средний разряд машинистов 4 | чел.-ч. | 0.78 |  | 0.78 |  |  | 497.46 |  | 388.02 | [16 empty] | 1
| 4 | М | [8 empty] | 0
| 01.3.01.06-0051 | Смазка солидол жировой Ж | кг | 0.03 | 0 | 0 | 58.53 | 1.77 | 103.6 |  | 0
| 01.7.15.03-0042 | Болты с гайками и шайбами строительные | кг | 0 | 0 | 0 | 174.93 | 1.15 | 201.17 |  | 0
| 01.7.15.06-0111 | Гвозди строительные | т | 0.00023 | 0 | 0 |  |  | 91960.16 |  | 0
| 01.7.20.08-0051 | Ветошь хлопчатобумажная цветная | кг | 0.02 | 0 | 0 | 56.11 | 1.44 | 80.8 |  | 0
| 08.3.03.04-0051 | Проволока черная, диаметр 6,0-6,3 мм | т | 0 | 0 | 0 | 78619.9 | 0.99 | 77833.7 |  | 0
| 14.4.02.04-0182 | Краска масляная МА-15, цветная | т | 0.0004 | 0 | 0 | 61265.39 | 1.31 | 80257.66 |  | 0
| 14.4.03.03-0102 | Лак битумный БТ-577 | т | 1e-05 | 0 | 0 | 80020.98 | 1.22 | 97625.6 |  | 0
| 14.4.03.04-0001 | Лак каменноугольный, марка А | т | 0.0006 | 0 | 0 | 40917.44 | 1.22 | 49919.28 |  | 0
| 14.5.06.03-0002 | Паста антисептическая | т | 0.0006 | 0 | 0 | 98039.57 | 1.21 | 118627.88 |  | 0
| 20.2.02.04-0006 | Колпачки полиэтиленовые К-6 | 100 ШТ | 0.06 | 0 | 0 | 1031.73 | 1.19 | 1227.76 |  | 0
| 05.1.02.06 | Приставки железобетонные | ШТ | 0 | 0 | 0
| 07.2.02.05 | Траверсы стальные | т | 0 | 0 | 0
| 07.2.07.13 | Хомуты стальные | кг | 0 | 0 | 0
| 08.3.04.02 | Сталь стержневая диаметром до 10 мм | т | 0 | 0 | 0
| 11.2.04.06 | Детали опор пропитанные из пиломатериалов хвойных пород | м3 | 0 | 0 | 0
| 22.2.01.04 | Изоляторы штыревые | ШТ | 0 | 0 | 0
| 22.2.02.07 | Детали крепления стальные | кг | 0 | 0 | 0
| 22.2.02.09 | Крюки | кг | 0 | 0 | 0
| 22.2.02.21 | Штыри | ШТ | 0 | 0 | 0
| 22.2.02.23 | Металлические плакаты | ШТ | 0 | 0 | 0
|  | Итого прямые затраты | [8 empty] | 8353.07
|  | ФОТ | [8 empty] | 7898.28
| Пр/812-027.0-1 | НР Линии электропередачи | % | 103 |  | 103 |  |  |  |  | 8135.23
| Пр/774-027.0 | СП Линии электропередачи | % | 60 |  | 60 |  |  |  |  | 4738.97
|  | Всего по позиции | [5 empty] | 21227.27 |  | 21227.27 |  | 967.42 | 563.54 | 21227.27 | 454.79 |  | = | 7510.26 |  | 388.02 |  | = | 0 | 8135.23 | 4738.97 |  | 1
98 | ГЭСН 33-04-002-12 | Установка вручную деревянных опор ВЛ 0,38; 6-10 кВ из пропитанных деталей длиной до 9,5 м с одинарными приставками: А-образных концевых, анкерных Поправки к: М )*0 | ШТ | 1 |  | 1
| 1 | ОТ (ЗТ) | чел.-ч. |  |  | 20.1 |  |  |  |  | 8879.78
| 1-100-30 | Средний разряд работы 3,0 | чел.-ч. | 20.1 |  | 20.1 |  |  | 441.78 |  | 8879.78
| 2 | ЭМ | [8 empty] | 542.25
|  | ОТм(ЗТм) | чел.-ч. |  |  | 0.93 |  |  |  |  | 462.64 | [16 empty] | 1
| 91.14.02-001 | Автомобили бортовые, грузоподъемность до 5 т | маш.-ч | 0.93 |  | 0.93 | 477.92 | 1.22 | 583.06 |  | 542.25
| 4-100-040 | ОТм(ЗТм) Средний разряд машинистов 4 | чел.-ч. | 0.93 |  | 0.93 |  |  | 497.46 |  | 462.64 | [16 empty] | 1
| 4 | М | [8 empty] | 0
| 01.3.01.06-0051 | Смазка солидол жировой Ж | кг | 0.03 | 0 | 0 | 58.53 | 1.77 | 103.6 |  | 0
| 01.7.15.06-0111 | Гвозди строительные | т | 0.00023 | 0 | 0 |  |  | 91960.16 |  | 0
| 01.7.20.08-0051 | Ветошь хлопчатобумажная цветная | кг | 0.02 | 0 | 0 | 56.11 | 1.44 | 80.8 |  | 0
| 08.3.03.04-0051 | Проволока черная, диаметр 6,0-6,3 мм | т | 0 | 0 | 0 | 78619.9 | 0.99 | 77833.7 |  | 0
| 14.4.02.04-0182 | Краска масляная МА-15, цветная | т | 0.0004 | 0 | 0 | 61265.39 | 1.31 | 80257.66 |  | 0
| 14.4.03.03-0102 | Лак битумный БТ-577 | т | 1e-05 | 0 | 0 | 80020.98 | 1.22 | 97625.6 |  | 0
| 14.4.03.04-0001 | Лак каменноугольный, марка А | т | 0.0006 | 0 | 0 | 40917.44 | 1.22 | 49919.28 |  | 0
| 14.5.06.03-0002 | Паста антисептическая | т | 0.0006 | 0 | 0 | 98039.57 | 1.21 | 118627.88 |  | 0
| 20.2.02.04-0006 | Колпачки полиэтиленовые К-6 | 100 ШТ | 0.06 | 0 | 0 | 1031.73 | 1.19 | 1227.76 |  | 0
| 01.7.15.03 | Болты с гайками и шайбами | т | 0 | 0 | 0
| 05.1.02.06 | Приставки железобетонные | ШТ | 0 | 0 | 0
| 07.2.02.05 | Траверсы стальные | т | 0 | 0 | 0
| 07.2.07.13 | Хомуты стальные | кг | 0 | 0 | 0
| 08.3.04.02 | Сталь стержневая диаметром до 10 мм | т | 0 | 0 | 0
| 11.2.04.06 | Детали опор пропитанные из пиломатериалов хвойных пород | м3 | 0 | 0 | 0
| 22.2.01.04 | Изоляторы штыревые | ШТ | 0 | 0 | 0
| 22.2.02.07 | Детали крепления стальные | кг | 0 | 0 | 0
| 22.2.02.09 | Крюки | кг | 0 | 0 | 0
| 22.2.02.23 | Металлические плакаты | ШТ | 0 | 0 | 0
|  | Итого прямые затраты | [8 empty] | 9884.67
|  | ФОТ | [8 empty] | 9342.42
| Пр/812-027.0-1 | НР Линии электропередачи | % | 103 |  | 103 |  |  |  |  | 9622.69
| Пр/774-027.0 | СП Линии электропередачи | % | 60 |  | 60 |  |  |  |  | 5605.45
|  | Всего по позиции | [5 empty] | 25112.81 |  | 25112.81 |  | 967.42 | 563.54 | 25112.81 | 542.25 |  | = | 8879.78 |  | 462.64 |  | = | 0 | 9622.69 | 5605.45 |  | 1
99 | ГЭСН 33-04-002-13 | Установка вручную деревянных опор ВЛ 0,38; 6-10 кВ из пропитанных деталей длиной свыше 9,5 м с одинарными приставками: одностоечных Поправки к: М )*0 | ШТ | 1 |  | 1
| 1 | ОТ (ЗТ) | чел.-ч. |  |  | 7.06 |  |  |  |  | 3092.7
| 1-100-29 | Средний разряд работы 2,9 | чел.-ч. | 7.06 |  | 7.06 |  |  | 438.06 |  | 3092.7
| 2 | ЭМ | [8 empty] | 186.58
|  | ОТм(ЗТм) | чел.-ч. |  |  | 0.32 |  |  |  |  | 159.19 | [16 empty] | 1
| 91.14.02-001 | Автомобили бортовые, грузоподъемность до 5 т | маш.-ч | 0.32 |  | 0.32 | 477.92 | 1.22 | 583.06 |  | 186.58
| 4-100-040 | ОТм(ЗТм) Средний разряд машинистов 4 | чел.-ч. | 0.32 |  | 0.32 |  |  | 497.46 |  | 159.19 | [16 empty] | 1
| 4 | М | [8 empty] | 0
| 01.3.01.06-0051 | Смазка солидол жировой Ж | кг | 0.03 | 0 | 0 | 58.53 | 1.77 | 103.6 |  | 0
| 01.7.15.06-0111 | Гвозди строительные | т | 0.00023 | 0 | 0 |  |  | 91960.16 |  | 0
| 01.7.20.08-0051 | Ветошь хлопчатобумажная цветная | кг | 0.02 | 0 | 0 | 56.11 | 1.44 | 80.8 |  | 0
| 08.3.03.04-0051 | Проволока черная, диаметр 6,0-6,3 мм | т | 0 | 0 | 0 | 78619.9 | 0.99 | 77833.7 |  | 0
| 14.4.02.04-0182 | Краска масляная МА-15, цветная | т | 0.0004 | 0 | 0 | 61265.39 | 1.31 | 80257.66 |  | 0
| 14.4.03.03-0102 | Лак битумный БТ-577 | т | 1e-05 | 0 | 0 | 80020.98 | 1.22 | 97625.6 |  | 0
| 14.4.03.04-0001 | Лак каменноугольный, марка А | т | 0.0006 | 0 | 0 | 40917.44 | 1.22 | 49919.28 |  | 0
| 14.5.06.03-0002 | Паста антисептическая | т | 0.0006 | 0 | 0 | 98039.57 | 1.21 | 118627.88 |  | 0
| 20.2.02.04-0006 | Колпачки полиэтиленовые К-6 | 100 ШТ | 0.06 | 0 | 0 | 1031.73 | 1.19 | 1227.76 |  | 0
| 05.1.02.06 | Приставки железобетонные | ШТ | 0 | 0 | 0
| 07.2.07.13 | Хомуты стальные | кг | 0 | 0 | 0
| 11.2.04.06 | Детали опор пропитанные из пиломатериалов хвойных пород | м3 | 0 | 0 | 0
| 22.2.01.04 | Изоляторы штыревые | ШТ | 0 | 0 | 0
| 22.2.02.09 | Крюки | кг | 0 | 0 | 0
| 22.2.02.23 | Металлические плакаты | ШТ | 0 | 0 | 0
|  | Итого прямые затраты | [8 empty] | 3438.47
|  | ФОТ | [8 empty] | 3251.89
| Пр/812-027.0-1 | НР Линии электропередачи | % | 103 |  | 103 |  |  |  |  | 3349.45
| Пр/774-027.0 | СП Линии электропередачи | % | 60 |  | 60 |  |  |  |  | 1951.13
|  | Всего по позиции | [5 empty] | 8739.05 |  | 8739.05 |  | 963.59 | 561.31 | 8739.05 | 186.58 |  | = | 3092.7 |  | 159.19 |  | = | 0 | 3349.45 | 1951.13 |  | 1
100 | ГЭСН 33-04-002-14 | Установка вручную деревянных опор ВЛ 0,38; 6-10 кВ из пропитанных деталей длиной свыше 9,5 м с одинарными приставками: одностоечных с одним подкосом Поправки к: М )*0 | ШТ | 1 |  | 1
| 1 | ОТ (ЗТ) | чел.-ч. |  |  | 14.2 |  |  |  |  | 6220.45
| 1-100-29 | Средний разряд работы 2,9 | чел.-ч. | 14.2 |  | 14.2 |  |  | 438.06 |  | 6220.45
| 2 | ЭМ | [8 empty] | 378.99
|  | ОТм(ЗТм) | чел.-ч. |  |  | 0.65 |  |  |  |  | 323.35 | [16 empty] | 1
| 91.14.02-001 | Автомобили бортовые, грузоподъемность до 5 т | маш.-ч | 0.65 |  | 0.65 | 477.92 | 1.22 | 583.06 |  | 378.99
| 4-100-040 | ОТм(ЗТм) Средний разряд машинистов 4 | чел.-ч. | 0.65 |  | 0.65 |  |  | 497.46 |  | 323.35 | [16 empty] | 1
| 4 | М | [8 empty] | 0
| 01.3.01.06-0051 | Смазка солидол жировой Ж | кг | 0.03 | 0 | 0 | 58.53 | 1.77 | 103.6 |  | 0
| 01.7.15.03-0042 | Болты с гайками и шайбами строительные | кг | 0 | 0 | 0 | 174.93 | 1.15 | 201.17 |  | 0
| 01.7.15.06-0111 | Гвозди строительные | т | 0.00023 | 0 | 0 |  |  | 91960.16 |  | 0
| 01.7.20.08-0051 | Ветошь хлопчатобумажная цветная | кг | 0.02 | 0 | 0 | 56.11 | 1.44 | 80.8 |  | 0
| 08.3.03.04-0051 | Проволока черная, диаметр 6,0-6,3 мм | т | 0 | 0 | 0 | 78619.9 | 0.99 | 77833.7 |  | 0
| 14.4.02.04-0182 | Краска масляная МА-15, цветная | т | 0.0004 | 0 | 0 | 61265.39 | 1.31 | 80257.66 |  | 0
| 14.4.03.03-0102 | Лак битумный БТ-577 | т | 1e-05 | 0 | 0 | 80020.98 | 1.22 | 97625.6 |  | 0
| 14.4.03.04-0001 | Лак каменноугольный, марка А | т | 0.0006 | 0 | 0 | 40917.44 | 1.22 | 49919.28 |  | 0
| 14.5.06.03-0002 | Паста антисептическая | т | 0.0006 | 0 | 0 | 98039.57 | 1.21 | 118627.88 |  | 0
| 20.2.02.04-0006 | Колпачки полиэтиленовые К-6 | 100 ШТ | 0.06 | 0 | 0 | 1031.73 | 1.19 | 1227.76 |  | 0
| 05.1.02.06 | Приставки железобетонные | ШТ | 0 | 0 | 0
| 07.2.02.05 | Траверсы стальные | т | 0 | 0 | 0
| 07.2.07.13 | Хомуты стальные | кг | 0 | 0 | 0
| 08.3.04.02 | Сталь стержневая диаметром до 10 мм | т | 0 | 0 | 0
| 11.2.04.06 | Детали опор пропитанные из пиломатериалов хвойных пород | м3 | 0 | 0 | 0
| 22.2.01.04 | Изоляторы штыревые | ШТ | 0 | 0 | 0
| 22.2.02.07 | Детали крепления стальные | кг | 0 | 0 | 0
| 22.2.02.09 | Крюки | кг | 0 | 0 | 0
| 22.2.02.21 | Штыри | ШТ | 0 | 0 | 0
| 22.2.02.23 | Металлические плакаты | ШТ | 0 | 0 | 0
|  | Итого прямые затраты | [8 empty] | 6922.79
|  | ФОТ | [8 empty] | 6543.8
| Пр/812-027.0-1 | НР Линии электропередачи | % | 103 |  | 103 |  |  |  |  | 6740.11
| Пр/774-027.0 | СП Линии электропередачи | % | 60 |  | 60 |  |  |  |  | 3926.28
|  | Всего по позиции | [5 empty] | 17589.18 |  | 17589.18 |  | 963.59 | 561.31 | 17589.18 | 378.99 |  | = | 6220.45 |  | 323.35 |  | = | 0 | 6740.11 | 3926.28 |  | 1
101 | ГЭСН 33-04-002-15 | Установка вручную деревянных опор ВЛ 0,38; 6-10 кВ из пропитанных деталей длиной свыше 9,5 м с одинарными приставками: А-образных угловых промежуточных Поправки к: М )*0 | ШТ | 1 |  | 1
| 1 | ОТ (ЗТ) | чел.-ч. |  |  | 19.7 |  |  |  |  | 8629.78
| 1-100-29 | Средний разряд работы 2,9 | чел.-ч. | 19.7 |  | 19.7 |  |  | 438.06 |  | 8629.78
| 2 | ЭМ | [8 empty] | 530.58
|  | ОТм(ЗТм) | чел.-ч. |  |  | 0.91 |  |  |  |  | 452.69 | [16 empty] | 1
| 91.14.02-001 | Автомобили бортовые, грузоподъемность до 5 т | маш.-ч | 0.91 |  | 0.91 | 477.92 | 1.22 | 583.06 |  | 530.58
| 4-100-040 | ОТм(ЗТм) Средний разряд машинистов 4 | чел.-ч. | 0.91 |  | 0.91 |  |  | 497.46 |  | 452.69 | [16 empty] | 1
| 4 | М | [8 empty] | 0
| 01.3.01.06-0051 | Смазка солидол жировой Ж | кг | 0.03 | 0 | 0 | 58.53 | 1.77 | 103.6 |  | 0
| 01.7.15.03-0042 | Болты с гайками и шайбами строительные | кг | 0 | 0 | 0 | 174.93 | 1.15 | 201.17 |  | 0
| 01.7.15.06-0111 | Гвозди строительные | т | 0.00023 | 0 | 0 |  |  | 91960.16 |  | 0
| 01.7.20.08-0051 | Ветошь хлопчатобумажная цветная | кг | 0.02 | 0 | 0 | 56.11 | 1.44 | 80.8 |  | 0
| 08.3.03.04-0051 | Проволока черная, диаметр 6,0-6,3 мм | т | 0 | 0 | 0 | 78619.9 | 0.99 | 77833.7 |  | 0
| 14.4.02.04-0182 | Краска масляная МА-15, цветная | т | 0.0004 | 0 | 0 | 61265.39 | 1.31 | 80257.66 |  | 0
| 14.4.03.03-0102 | Лак битумный БТ-577 | т | 1e-05 | 0 | 0 | 80020.98 | 1.22 | 97625.6 |  | 0
| 14.4.03.04-0001 | Лак каменноугольный, марка А | т | 0.0006 | 0 | 0 | 40917.44 | 1.22 | 49919.28 |  | 0
| 14.5.06.03-0002 | Паста антисептическая | т | 0.0006 | 0 | 0 | 98039.57 | 1.21 | 118627.88 |  | 0
| 20.2.02.04-0006 | Колпачки полиэтиленовые К-6 | 100 ШТ | 0.06 | 0 | 0 | 1031.73 | 1.19 | 1227.76 |  | 0
| 05.1.02.06 | Приставки железобетонные | ШТ | 0 | 0 | 0
| 07.2.02.05 | Траверсы стальные | т | 0 | 0 | 0
| 07.2.07.13 | Хомуты стальные | кг | 0 | 0 | 0
| 08.3.04.02 | Сталь стержневая диаметром до 10 мм | т | 0 | 0 | 0
| 11.2.04.06 | Детали опор пропитанные из пиломатериалов хвойных пород | м3 | 0 | 0 | 0
| 22.2.01.04 | Изоляторы штыревые | ШТ | 0 | 0 | 0
| 22.2.02.07 | Детали крепления стальные | кг | 0 | 0 | 0
| 22.2.02.09 | Крюки | кг | 0 | 0 | 0
| 22.2.02.21 | Штыри | ШТ | 0 | 0 | 0
| 22.2.02.23 | Металлические плакаты | ШТ | 0 | 0 | 0
|  | Итого прямые затраты | [8 empty] | 9613.05
|  | ФОТ | [8 empty] | 9082.47
| Пр/812-027.0-1 | НР Линии электропередачи | % | 103 |  | 103 |  |  |  |  | 9354.94
| Пр/774-027.0 | СП Линии электропередачи | % | 60 |  | 60 |  |  |  |  | 5449.48
|  | Всего по позиции | [5 empty] | 24417.47 |  | 24417.47 |  | 963.59 | 561.31 | 24417.47 | 530.58 |  | = | 8629.78 |  | 452.69 |  | = | 0 | 9354.94 | 5449.48 |  | 1
102 | ГЭСН 33-04-002-16 | Установка вручную деревянных опор ВЛ 0,38; 6-10 кВ из пропитанных деталей длиной свыше 9,5 м с одинарными приставками: А-образных концевых, анкерных Поправки к: М )*0 | ШТ | 1 |  | 1
| 1 | ОТ (ЗТ) | чел.-ч. |  |  | 23 |  |  |  |  | 10160.94
| 1-100-30 | Средний разряд работы 3,0 | чел.-ч. | 23 |  | 23 |  |  | 441.78 |  | 10160.94
| 2 | ЭМ | [8 empty] | 618.04
|  | ОТм(ЗТм) | чел.-ч. |  |  | 1.06 |  |  |  |  | 527.31 | [16 empty] | 1
| 91.14.02-001 | Автомобили бортовые, грузоподъемность до 5 т | маш.-ч | 1.06 |  | 1.06 | 477.92 | 1.22 | 583.06 |  | 618.04
| 4-100-040 | ОТм(ЗТм) Средний разряд машинистов 4 | чел.-ч. | 1.06 |  | 1.06 |  |  | 497.46 |  | 527.31 | [16 empty] | 1
| 4 | М | [8 empty] | 0
| 01.3.01.06-0051 | Смазка солидол жировой Ж | кг | 0.03 | 0 | 0 | 58.53 | 1.77 | 103.6 |  | 0
| 01.7.15.06-0111 | Гвозди строительные | т | 0.00023 | 0 | 0 |  |  | 91960.16 |  | 0
| 01.7.20.08-0051 | Ветошь хлопчатобумажная цветная | кг | 0.02 | 0 | 0 | 56.11 | 1.44 | 80.8 |  | 0
| 08.3.03.04-0051 | Проволока черная, диаметр 6,0-6,3 мм | т | 0 | 0 | 0 | 78619.9 | 0.99 | 77833.7 |  | 0
| 14.4.02.04-0182 | Краска масляная МА-15, цветная | т | 0.0004 | 0 | 0 | 61265.39 | 1.31 | 80257.66 |  | 0
| 14.4.03.03-0102 | Лак битумный БТ-577 | т | 1e-05 | 0 | 0 | 80020.98 | 1.22 | 97625.6 |  | 0
| 14.4.03.04-0001 | Лак каменноугольный, марка А | т | 0.0006 | 0 | 0 | 40917.44 | 1.22 | 49919.28 |  | 0
| 14.5.06.03-0002 | Паста антисептическая | т | 0.0006 | 0 | 0 | 98039.57 | 1.21 | 118627.88 |  | 0
| 20.2.02.04-0006 | Колпачки полиэтиленовые К-6 | 100 ШТ | 0.06 | 0 | 0 | 1031.73 | 1.19 | 1227.76 |  | 0
| 01.7.15.03 | Болты с гайками и шайбами | т | 0 | 0 | 0
| 05.1.02.06 | Приставки железобетонные | ШТ | 0 | 0 | 0
| 07.2.02.05 | Траверсы стальные | т | 0 | 0 | 0
| 07.2.07.13 | Хомуты стальные | кг | 0 | 0 | 0
| 11.2.04.06 | Детали опор пропитанные из пиломатериалов хвойных пород | м3 | 0 | 0 | 0
| 22.2.01.04 | Изоляторы штыревые | ШТ | 0 | 0 | 0
| 22.2.02.07 | Детали крепления стальные | кг | 0 | 0 | 0
| 22.2.02.09 | Крюки | кг | 0 | 0 | 0
| 22.2.02.21 | Штыри | ШТ | 0 | 0 | 0
| 22.2.02.23 | Металлические плакаты | ШТ | 0 | 0 | 0
|  | Итого прямые затраты | [8 empty] | 11306.29
|  | ФОТ | [8 empty] | 10688.25
| Пр/812-027.0-1 | НР Линии электропередачи | % | 103 |  | 103 |  |  |  |  | 11008.9
| Пр/774-027.0 | СП Линии электропередачи | % | 60 |  | 60 |  |  |  |  | 6412.95
|  | Всего по позиции | [5 empty] | 28728.14 |  | 28728.14 |  | 967.42 | 563.54 | 28728.14 | 618.04 |  | = | 10160.94 |  | 527.31 |  | = | 0 | 11008.9 | 6412.95 |  | 1
103 | ГЭСН 33-04-002-17 | Установка вручную деревянных опор ВЛ 0,38; 6-10 кВ из пропитанных деталей длиной до 9,5 м с двойными приставками: одностоечных Поправки к: М )*0 | ШТ | 1 |  | 1
| 1 | ОТ (ЗТ) | чел.-ч. |  |  | 8 |  |  |  |  | 3504.48
| 1-100-29 | Средний разряд работы 2,9 | чел.-ч. | 8 |  | 8 |  |  | 438.06 |  | 3504.48
| 2 | ЭМ | [8 empty] | 215.73
|  | ОТм(ЗТм) | чел.-ч. |  |  | 0.37 |  |  |  |  | 184.06 | [16 empty] | 1
| 91.14.02-001 | Автомобили бортовые, грузоподъемность до 5 т | маш.-ч | 0.37 |  | 0.37 | 477.92 | 1.22 | 583.06 |  | 215.73
| 4-100-040 | ОТм(ЗТм) Средний разряд машинистов 4 | чел.-ч. | 0.37 |  | 0.37 |  |  | 497.46 |  | 184.06 | [16 empty] | 1
| 4 | М | [8 empty] | 0
| 01.3.01.06-0051 | Смазка солидол жировой Ж | кг | 0.03 | 0 | 0 | 58.53 | 1.77 | 103.6 |  | 0
| 01.7.15.06-0111 | Гвозди строительные | т | 0.00023 | 0 | 0 |  |  | 91960.16 |  | 0
| 01.7.20.08-0051 | Ветошь хлопчатобумажная цветная | кг | 0.02 | 0 | 0 | 56.11 | 1.44 | 80.8 |  | 0
| 08.3.03.04-0051 | Проволока черная, диаметр 6,0-6,3 мм | т | 0 | 0 | 0 | 78619.9 | 0.99 | 77833.7 |  | 0
| 14.4.02.04-0182 | Краска масляная МА-15, цветная | т | 0.0004 | 0 | 0 | 61265.39 | 1.31 | 80257.66 |  | 0
| 14.4.03.03-0102 | Лак битумный БТ-577 | т | 1e-05 | 0 | 0 | 80020.98 | 1.22 | 97625.6 |  | 0
| 14.4.03.04-0001 | Лак каменноугольный, марка А | т | 0.0006 | 0 | 0 | 40917.44 | 1.22 | 49919.28 |  | 0
| 14.5.06.03-0002 | Паста антисептическая | т | 0.0006 | 0 | 0 | 98039.57 | 1.21 | 118627.88 |  | 0
| 20.2.02.04-0006 | Колпачки полиэтиленовые К-6 | 100 ШТ | 0.06 | 0 | 0 | 1031.73 | 1.19 | 1227.76 |  | 0
| 05.1.02.06 | Приставки железобетонные | ШТ | 0 | 0 | 0
| 07.2.07.13 | Хомуты стальные | кг | 0 | 0 | 0
| 11.2.04.06 | Детали опор пропитанные из пиломатериалов хвойных пород | м3 | 0 | 0 | 0
| 22.2.01.04 | Изоляторы штыревые | ШТ | 0 | 0 | 0
| 22.2.02.09 | Крюки | кг | 0 | 0 | 0
| 22.2.02.23 | Металлические плакаты | ШТ | 0 | 0 | 0
|  | Итого прямые затраты | [8 empty] | 3904.27
|  | ФОТ | [8 empty] | 3688.54
| Пр/812-027.0-1 | НР Линии электропередачи | % | 103 |  | 103 |  |  |  |  | 3799.2
| Пр/774-027.0 | СП Линии электропередачи | % | 60 |  | 60 |  |  |  |  | 2213.12
|  | Всего по позиции | [5 empty] | 9916.59 |  | 9916.59 |  | 963.59 | 561.31 | 9916.59 | 215.73 |  | = | 3504.48 |  | 184.06 |  | = | 0 | 3799.2 | 2213.12 |  | 1
104 | ГЭСН 33-04-002-18 | Установка вручную деревянных опор ВЛ 0,38; 6-10 кВ из пропитанных деталей длиной до 9,5 м с двойными приставками: одностоечных с одним подкосом Поправки к: М )*0 | ШТ | 1 |  | 1
| 1 | ОТ (ЗТ) | чел.-ч. |  |  | 16.4 |  |  |  |  | 7184.18
| 1-100-29 | Средний разряд работы 2,9 | чел.-ч. | 16.4 |  | 16.4 |  |  | 438.06 |  | 7184.18
| 2 | ЭМ | [8 empty] | 437.3
|  | ОТм(ЗТм) | чел.-ч. |  |  | 0.75 |  |  |  |  | 373.1 | [16 empty] | 1
| 91.14.02-001 | Автомобили бортовые, грузоподъемность до 5 т | маш.-ч | 0.75 |  | 0.75 | 477.92 | 1.22 | 583.06 |  | 437.3
| 4-100-040 | ОТм(ЗТм) Средний разряд машинистов 4 | чел.-ч. | 0.75 |  | 0.75 |  |  | 497.46 |  | 373.1 | [16 empty] | 1
| 4 | М | [8 empty] | 0
| 01.3.01.06-0051 | Смазка солидол жировой Ж | кг | 0.03 | 0 | 0 | 58.53 | 1.77 | 103.6 |  | 0
| 01.7.15.06-0111 | Гвозди строительные | т | 0.00023 | 0 | 0 |  |  | 91960.16 |  | 0
| 01.7.20.08-0051 | Ветошь хлопчатобумажная цветная | кг | 0.02 | 0 | 0 | 56.11 | 1.44 | 80.8 |  | 0
| 08.3.03.04-0051 | Проволока черная, диаметр 6,0-6,3 мм | т | 0 | 0 | 0 | 78619.9 | 0.99 | 77833.7 |  | 0
| 14.4.02.04-0182 | Краска масляная МА-15, цветная | т | 0.0004 | 0 | 0 | 61265.39 | 1.31 | 80257.66 |  | 0
| 14.4.03.03-0102 | Лак битумный БТ-577 | т | 1e-05 | 0 | 0 | 80020.98 | 1.22 | 97625.6 |  | 0
| 14.4.03.04-0001 | Лак каменноугольный, марка А | т | 0.0006 | 0 | 0 | 40917.44 | 1.22 | 49919.28 |  | 0
| 14.5.06.03-0002 | Паста антисептическая | т | 0.0006 | 0 | 0 | 98039.57 | 1.21 | 118627.88 |  | 0
| 20.2.02.04-0006 | Колпачки полиэтиленовые К-6 | 100 ШТ | 0.06 | 0 | 0 | 1031.73 | 1.19 | 1227.76 |  | 0
| 05.1.02.06 | Приставки железобетонные | ШТ | 0 | 0 | 0
| 07.2.07.13 | Хомуты стальные | кг | 0 | 0 | 0
| 11.2.04.06 | Детали опор пропитанные из пиломатериалов хвойных пород | м3 | 0 | 0 | 0
| 22.2.01.04 | Изоляторы штыревые | ШТ | 0 | 0 | 0
| 22.2.02.09 | Крюки | кг | 0 | 0 | 0
| 22.2.02.23 | Металлические плакаты | ШТ | 0 | 0 | 0
|  | Итого прямые затраты | [8 empty] | 7994.58
|  | ФОТ | [8 empty] | 7557.28
| Пр/812-027.0-1 | НР Линии электропередачи | % | 103 |  | 103 |  |  |  |  | 7784
| Пр/774-027.0 | СП Линии электропередачи | % | 60 |  | 60 |  |  |  |  | 4534.37
|  | Всего по позиции | [5 empty] | 20312.95 |  | 20312.95 |  | 963.59 | 561.31 | 20312.95 | 437.3 |  | = | 7184.18 |  | 373.1 |  | = | 0 | 7784 | 4534.37 |  | 1
105 | ГЭСН 33-04-002-19 | Установка вручную деревянных опор ВЛ 0,38; 6-10 кВ из пропитанных деталей длиной до 9,5 м с двойными приставками: А-образных угловых промежуточных Поправки к: М )*0 | ШТ | 1 |  | 1
| 1 | ОТ (ЗТ) | чел.-ч. |  |  | 20.5 |  |  |  |  | 9056.49
| 1-100-30 | Средний разряд работы 3,0 | чел.-ч. | 20.5 |  | 20.5 |  |  | 441.78 |  | 9056.49
| 2 | ЭМ | [8 empty] | 548.08
|  | ОТм(ЗТм) | чел.-ч. |  |  | 0.94 |  |  |  |  | 467.61 | [16 empty] | 1
| 91.14.02-001 | Автомобили бортовые, грузоподъемность до 5 т | маш.-ч | 0.94 |  | 0.94 | 477.92 | 1.22 | 583.06 |  | 548.08
| 4-100-040 | ОТм(ЗТм) Средний разряд машинистов 4 | чел.-ч. | 0.94 |  | 0.94 |  |  | 497.46 |  | 467.61 | [16 empty] | 1
| 4 | М | [8 empty] | 0
| 01.3.01.06-0051 | Смазка солидол жировой Ж | кг | 0.03 | 0 | 0 | 58.53 | 1.77 | 103.6 |  | 0
| 01.7.15.03-0042 | Болты с гайками и шайбами строительные | кг | 0 | 0 | 0 | 174.93 | 1.15 | 201.17 |  | 0
| 01.7.15.06-0111 | Гвозди строительные | т | 0.00023 | 0 | 0 |  |  | 91960.16 |  | 0
| 01.7.20.08-0051 | Ветошь хлопчатобумажная цветная | кг | 0.02 | 0 | 0 | 56.11 | 1.44 | 80.8 |  | 0
| 08.3.03.04-0051 | Проволока черная, диаметр 6,0-6,3 мм | т | 0 | 0 | 0 | 78619.9 | 0.99 | 77833.7 |  | 0
| 14.4.02.04-0182 | Краска масляная МА-15, цветная | т | 0.0004 | 0 | 0 | 61265.39 | 1.31 | 80257.66 |  | 0
| 14.4.03.03-0102 | Лак битумный БТ-577 | т | 1e-05 | 0 | 0 | 80020.98 | 1.22 | 97625.6 |  | 0
| 14.4.03.04-0001 | Лак каменноугольный, марка А | т | 0.0006 | 0 | 0 | 40917.44 | 1.22 | 49919.28 |  | 0
| 14.5.06.03-0002 | Паста антисептическая | т | 0.0006 | 0 | 0 | 98039.57 | 1.21 | 118627.88 |  | 0
| 20.2.02.04-0006 | Колпачки полиэтиленовые К-6 | 100 ШТ | 0.06 | 0 | 0 | 1031.73 | 1.19 | 1227.76 |  | 0
| 05.1.02.06 | Приставки железобетонные | ШТ | 0 | 0 | 0
| 07.2.02.05 | Траверсы стальные | т | 0 | 0 | 0
| 07.2.07.13 | Хомуты стальные | кг | 0 | 0 | 0
| 08.3.04.02 | Сталь стержневая диаметром до 10 мм | т | 0 | 0 | 0
| 11.2.04.06 | Детали опор пропитанные из пиломатериалов хвойных пород | м3 | 0 | 0 | 0
| 22.2.01.04 | Изоляторы штыревые | ШТ | 0 | 0 | 0
| 22.2.02.07 | Детали крепления стальные | кг | 0 | 0 | 0
| 22.2.02.09 | Крюки | кг | 0 | 0 | 0
| 22.2.02.21 | Штыри | ШТ | 0 | 0 | 0
| 22.2.02.23 | Металлические плакаты | ШТ | 0 | 0 | 0
|  | Итого прямые затраты | [8 empty] | 10072.18
|  | ФОТ | [8 empty] | 9524.1
| Пр/812-027.0-1 | НР Линии электропередачи | % | 103 |  | 103 |  |  |  |  | 9809.82
| Пр/774-027.0 | СП Линии электропередачи | % | 60 |  | 60 |  |  |  |  | 5714.46
|  | Всего по позиции | [5 empty] | 25596.46 |  | 25596.46 |  | 967.42 | 563.54 | 25596.46 | 548.08 |  | = | 9056.49 |  | 467.61 |  | = | 0 | 9809.82 | 5714.46 |  | 1
106 | ГЭСН 33-04-002-20 | Установка вручную деревянных опор ВЛ 0,38; 6-10 кВ из пропитанных деталей длиной до 9,5 м с двойными приставками: А-образных концевых, анкерных Поправки к: М )*0 | ШТ | 1 |  | 1
| 1 | ОТ (ЗТ) | чел.-ч. |  |  | 23.7 |  |  |  |  | 10382.02
| 1-100-29 | Средний разряд работы 2,9 | чел.-ч. | 23.7 |  | 23.7 |  |  | 438.06 |  | 10382.02
| 2 | ЭМ | [8 empty] | 635.54
|  | ОТм(ЗТм) | чел.-ч. |  |  | 1.09 |  |  |  |  | 542.23 | [16 empty] | 1
| 91.14.02-001 | Автомобили бортовые, грузоподъемность до 5 т | маш.-ч | 1.09 |  | 1.09 | 477.92 | 1.22 | 583.06 |  | 635.54
| 4-100-040 | ОТм(ЗТм) Средний разряд машинистов 4 | чел.-ч. | 1.09 |  | 1.09 |  |  | 497.46 |  | 542.23 | [16 empty] | 1
| 4 | М | [8 empty] | 0
| 01.3.01.06-0051 | Смазка солидол жировой Ж | кг | 0.03 | 0 | 0 | 58.53 | 1.77 | 103.6 |  | 0
| 01.7.15.03-0042 | Болты с гайками и шайбами строительные | кг | 0 | 0 | 0 | 174.93 | 1.15 | 201.17 |  | 0
| 01.7.15.06-0111 | Гвозди строительные | т | 0.00023 | 0 | 0 |  |  | 91960.16 |  | 0
| 01.7.20.08-0051 | Ветошь хлопчатобумажная цветная | кг | 0.02 | 0 | 0 | 56.11 | 1.44 | 80.8 |  | 0
| 08.3.03.04-0051 | Проволока черная, диаметр 6,0-6,3 мм | т | 0 | 0 | 0 | 78619.9 | 0.99 | 77833.7 |  | 0
| 14.4.02.04-0182 | Краска масляная МА-15, цветная | т | 0.0004 | 0 | 0 | 61265.39 | 1.31 | 80257.66 |  | 0
| 14.4.03.03-0102 | Лак битумный БТ-577 | т | 1e-05 | 0 | 0 | 80020.98 | 1.22 | 97625.6 |  | 0
| 14.4.03.04-0001 | Лак каменноугольный, марка А | т | 0.0006 | 0 | 0 | 40917.44 | 1.22 | 49919.28 |  | 0
| 14.5.06.03-0002 | Паста антисептическая | т | 0.0006 | 0 | 0 | 98039.57 | 1.21 | 118627.88 |  | 0
| 20.2.02.04-0006 | Колпачки полиэтиленовые К-6 | 100 ШТ | 0.06 | 0 | 0 | 1031.73 | 1.19 | 1227.76 |  | 0
| 05.1.02.06 | Приставки железобетонные | ШТ | 0 | 0 | 0
| 07.2.02.05 | Траверсы стальные | т | 0 | 0 | 0
| 07.2.07.13 | Хомуты стальные | кг | 0 | 0 | 0
| 08.3.04.02 | Сталь стержневая диаметром до 10 мм | т | 0 | 0 | 0
| 11.2.04.06 | Детали опор пропитанные из пиломатериалов хвойных пород | м3 | 0 | 0 | 0
| 22.2.01.04 | Изоляторы штыревые | ШТ | 0 | 0 | 0
| 22.2.02.07 | Детали крепления стальные | кг | 0 | 0 | 0
| 22.2.02.09 | Крюки | кг | 0 | 0 | 0
| 22.2.02.21 | Штыри | ШТ | 0 | 0 | 0
| 22.2.02.23 | Металлические плакаты | ШТ | 0 | 0 | 0
|  | Итого прямые затраты | [8 empty] | 11559.79
|  | ФОТ | [8 empty] | 10924.25
| Пр/812-027.0-1 | НР Линии электропередачи | % | 103 |  | 103 |  |  |  |  | 11251.98
| Пр/774-027.0 | СП Линии электропередачи | % | 60 |  | 60 |  |  |  |  | 6554.55
|  | Всего по позиции | [5 empty] | 29366.32 |  | 29366.32 |  | 963.59 | 561.31 | 29366.32 | 635.54 |  | = | 10382.02 |  | 542.23 |  | = | 0 | 11251.98 | 6554.55 |  | 1
107 | ГЭСН 33-04-002-21 | Установка вручную деревянных опор ВЛ 0,38-10 кВ из пропитанных деталей длиной свыше 9,5 м с двойными приставками: одностоечных Поправки к: М )*0 | ШТ | 1 |  | 1
| 1 | ОТ (ЗТ) | чел.-ч. |  |  | 8.82 |  |  |  |  | 3863.69
| 1-100-29 | Средний разряд работы 2,9 | чел.-ч. | 8.82 |  | 8.82 |  |  | 438.06 |  | 3863.69
| 2 | ЭМ | [8 empty] | 233.22
|  | ОТм(ЗТм) | чел.-ч. |  |  | 0.4 |  |  |  |  | 198.98 | [16 empty] | 1
| 91.14.02-001 | Автомобили бортовые, грузоподъемность до 5 т | маш.-ч | 0.4 |  | 0.4 | 477.92 | 1.22 | 583.06 |  | 233.22
| 4-100-040 | ОТм(ЗТм) Средний разряд машинистов 4 | чел.-ч. | 0.4 |  | 0.4 |  |  | 497.46 |  | 198.98 | [16 empty] | 1
| 4 | М | [8 empty] | 0
| 01.3.01.06-0051 | Смазка солидол жировой Ж | кг | 0.03 | 0 | 0 | 58.53 | 1.77 | 103.6 |  | 0
| 01.7.15.06-0111 | Гвозди строительные | т | 0.00023 | 0 | 0 |  |  | 91960.16 |  | 0
| 01.7.20.08-0051 | Ветошь хлопчатобумажная цветная | кг | 0.02 | 0 | 0 | 56.11 | 1.44 | 80.8 |  | 0
| 08.3.03.04-0051 | Проволока черная, диаметр 6,0-6,3 мм | т | 0 | 0 | 0 | 78619.9 | 0.99 | 77833.7 |  | 0
| 14.4.02.04-0182 | Краска масляная МА-15, цветная | т | 0.0004 | 0 | 0 | 61265.39 | 1.31 | 80257.66 |  | 0
| 14.4.03.03-0102 | Лак битумный БТ-577 | т | 1e-05 | 0 | 0 | 80020.98 | 1.22 | 97625.6 |  | 0
| 14.4.03.04-0001 | Лак каменноугольный, марка А | т | 0.0006 | 0 | 0 | 40917.44 | 1.22 | 49919.28 |  | 0
| 14.5.06.03-0002 | Паста антисептическая | т | 0.0006 | 0 | 0 | 98039.57 | 1.21 | 118627.88 |  | 0
| 20.2.02.04-0006 | Колпачки полиэтиленовые К-6 | 100 ШТ | 0.06 | 0 | 0 | 1031.73 | 1.19 | 1227.76 |  | 0
| 05.1.02.06 | Приставки железобетонные | ШТ | 0 | 0 | 0
| 07.2.07.13 | Хомуты стальные | кг | 0 | 0 | 0
| 11.2.04.06 | Детали опор пропитанные из пиломатериалов хвойных пород | м3 | 0 | 0 | 0
| 22.2.01.04 | Изоляторы штыревые | ШТ | 0 | 0 | 0
| 22.2.02.09 | Крюки | кг | 0 | 0 | 0
| 22.2.02.23 | Металлические плакаты | ШТ | 0 | 0 | 0
|  | Итого прямые затраты | [8 empty] | 4295.89
|  | ФОТ | [8 empty] | 4062.67
| Пр/812-027.0-1 | НР Линии электропередачи | % | 103 |  | 103 |  |  |  |  | 4184.55
| Пр/774-027.0 | СП Линии электропередачи | % | 60 |  | 60 |  |  |  |  | 2437.6
|  | Всего по позиции | [5 empty] | 10918.04 |  | 10918.04 |  | 963.59 | 561.31 | 10918.04 | 233.22 |  | = | 3863.69 |  | 198.98 |  | = | 0 | 4184.55 | 2437.6 |  | 1
108 | ГЭСН 33-04-002-22 | Установка вручную деревянных опор ВЛ 0,38-10 кВ из пропитанных деталей длиной свыше 9,5 м с двойными приставками: одностоечных с одним подкосом Поправки к: М )*0 | ШТ | 1 |  | 1
| 1 | ОТ (ЗТ) | чел.-ч. |  |  | 17.7 |  |  |  |  | 7753.66
| 1-100-29 | Средний разряд работы 2,9 | чел.-ч. | 17.7 |  | 17.7 |  |  | 438.06 |  | 7753.66
| 2 | ЭМ | [8 empty] | 478.11
|  | ОТм(ЗТм) | чел.-ч. |  |  | 0.82 |  |  |  |  | 407.92 | [16 empty] | 1
| 91.14.02-001 | Автомобили бортовые, грузоподъемность до 5 т | маш.-ч | 0.82 |  | 0.82 | 477.92 | 1.22 | 583.06 |  | 478.11
| 4-100-040 | ОТм(ЗТм) Средний разряд машинистов 4 | чел.-ч. | 0.82 |  | 0.82 |  |  | 497.46 |  | 407.92 | [16 empty] | 1
| 4 | М | [8 empty] | 0
| 01.3.01.06-0051 | Смазка солидол жировой Ж | кг | 0.03 | 0 | 0 | 58.53 | 1.77 | 103.6 |  | 0
| 01.7.15.06-0111 | Гвозди строительные | т | 0.00023 | 0 | 0 |  |  | 91960.16 |  | 0
| 01.7.20.08-0051 | Ветошь хлопчатобумажная цветная | кг | 0.02 | 0 | 0 | 56.11 | 1.44 | 80.8 |  | 0
| 08.3.03.04-0051 | Проволока черная, диаметр 6,0-6,3 мм | т | 0 | 0 | 0 | 78619.9 | 0.99 | 77833.7 |  | 0
| 14.4.02.04-0182 | Краска масляная МА-15, цветная | т | 0.0004 | 0 | 0 | 61265.39 | 1.31 | 80257.66 |  | 0
| 14.4.03.03-0102 | Лак битумный БТ-577 | т | 1e-05 | 0 | 0 | 80020.98 | 1.22 | 97625.6 |  | 0
| 14.4.03.04-0001 | Лак каменноугольный, марка А | т | 0.0006 | 0 | 0 | 40917.44 | 1.22 | 49919.28 |  | 0
| 14.5.06.03-0002 | Паста антисептическая | т | 0.0006 | 0 | 0 | 98039.57 | 1.21 | 118627.88 |  | 0
| 20.2.02.04-0006 | Колпачки полиэтиленовые К-6 | 100 ШТ | 0.06 | 0 | 0 | 1031.73 | 1.19 | 1227.76 |  | 0
| 05.1.02.06 | Приставки железобетонные | ШТ | 0 | 0 | 0
| 07.2.07.13 | Хомуты стальные | кг | 0 | 0 | 0
| 11.2.04.06 | Детали опор пропитанные из пиломатериалов хвойных пород | м3 | 0 | 0 | 0
| 22.2.01.04 | Изоляторы штыревые | ШТ | 0 | 0 | 0
| 22.2.02.09 | Крюки | кг | 0 | 0 | 0
| 22.2.02.23 | Металлические плакаты | ШТ | 0 | 0 | 0
|  | Итого прямые затраты | [8 empty] | 8639.69
|  | ФОТ | [8 empty] | 8161.58
| Пр/812-027.0-1 | НР Линии электропередачи | % | 103 |  | 103 |  |  |  |  | 8406.43
| Пр/774-027.0 | СП Линии электропередачи | % | 60 |  | 60 |  |  |  |  | 4896.95
|  | Всего по позиции | [5 empty] | 21943.07 |  | 21943.07 |  | 963.59 | 561.31 | 21943.07 | 478.11 |  | = | 7753.66 |  | 407.92 |  | = | 0 | 8406.43 | 4896.95 |  | 1
109 | ГЭСН 33-04-002-23 | Установка вручную деревянных опор ВЛ 0,38-10 кВ из пропитанных деталей длиной свыше 9,5 м с двойными приставками: А-образных угловых промежуточных Поправки к: М )*0 | ШТ | 1 |  | 1
| 1 | ОТ (ЗТ) | чел.-ч. |  |  | 23.2 |  |  |  |  | 10162.99
| 1-100-29 | Средний разряд работы 2,9 | чел.-ч. | 23.2 |  | 23.2 |  |  | 438.06 |  | 10162.99
| 2 | ЭМ | [8 empty] | 618.04
|  | ОТм(ЗТм) | чел.-ч. |  |  | 1.06 |  |  |  |  | 527.31 | [16 empty] | 1
| 91.14.02-001 | Автомобили бортовые, грузоподъемность до 5 т | маш.-ч | 1.06 |  | 1.06 | 477.92 | 1.22 | 583.06 |  | 618.04
| 4-100-040 | ОТм(ЗТм) Средний разряд машинистов 4 | чел.-ч. | 1.06 |  | 1.06 |  |  | 497.46 |  | 527.31 | [16 empty] | 1
| 4 | М | [8 empty] | 0
| 01.3.01.06-0051 | Смазка солидол жировой Ж | кг | 0.03 | 0 | 0 | 58.53 | 1.77 | 103.6 |  | 0
| 01.7.15.03-0042 | Болты с гайками и шайбами строительные | кг | 0 | 0 | 0 | 174.93 | 1.15 | 201.17 |  | 0
| 01.7.15.06-0111 | Гвозди строительные | т | 0.00023 | 0 | 0 |  |  | 91960.16 |  | 0
| 01.7.20.08-0051 | Ветошь хлопчатобумажная цветная | кг | 0.02 | 0 | 0 | 56.11 | 1.44 | 80.8 |  | 0
| 08.3.03.04-0051 | Проволока черная, диаметр 6,0-6,3 мм | т | 0 | 0 | 0 | 78619.9 | 0.99 | 77833.7 |  | 0
| 14.4.02.04-0182 | Краска масляная МА-15, цветная | т | 0.0004 | 0 | 0 | 61265.39 | 1.31 | 80257.66 |  | 0
| 14.4.03.03-0102 | Лак битумный БТ-577 | т | 1e-05 | 0 | 0 | 80020.98 | 1.22 | 97625.6 |  | 0
| 14.4.03.04-0001 | Лак каменноугольный, марка А | т | 0.0006 | 0 | 0 | 40917.44 | 1.22 | 49919.28 |  | 0
| 14.5.06.03-0002 | Паста антисептическая | т | 0.0006 | 0 | 0 | 98039.57 | 1.21 | 118627.88 |  | 0
| 20.2.02.04-0006 | Колпачки полиэтиленовые К-6 | 100 ШТ | 0.06 | 0 | 0 | 1031.73 | 1.19 | 1227.76 |  | 0
| 05.1.02.06 | Приставки железобетонные | ШТ | 0 | 0 | 0
| 07.2.02.05 | Траверсы стальные | т | 0 | 0 | 0
| 07.2.07.13 | Хомуты стальные | кг | 0 | 0 | 0
| 08.3.04.02 | Сталь стержневая диаметром до 10 мм | т | 0 | 0 | 0
| 11.2.04.06 | Детали опор пропитанные из пиломатериалов хвойных пород | м3 | 0 | 0 | 0
| 22.2.01.04 | Изоляторы штыревые | ШТ | 0 | 0 | 0
| 22.2.02.07 | Детали крепления стальные | кг | 0 | 0 | 0
| 22.2.02.09 | Крюки | кг | 0 | 0 | 0
| 22.2.02.21 | Штыри | ШТ | 0 | 0 | 0
| 22.2.02.23 | Металлические плакаты | ШТ | 0 | 0 | 0
|  | Итого прямые затраты | [8 empty] | 11308.34
|  | ФОТ | [8 empty] | 10690.3
| Пр/812-027.0-1 | НР Линии электропередачи | % | 103 |  | 103 |  |  |  |  | 11011.01
| Пр/774-027.0 | СП Линии электропередачи | % | 60 |  | 60 |  |  |  |  | 6414.18
|  | Всего по позиции | [5 empty] | 28733.53 |  | 28733.53 |  | 963.59 | 561.31 | 28733.53 | 618.04 |  | = | 10162.99 |  | 527.31 |  | = | 0 | 11011.01 | 6414.18 |  | 1
110 | ГЭСН 33-04-002-24 | Установка вручную деревянных опор ВЛ 0,38-10 кВ из пропитанных деталей длиной свыше 9,5 м с двойными приставками: А-образных концевых, анкерных Поправки к: М )*0 | ШТ | 1 |  | 1
| 1 | ОТ (ЗТ) | чел.-ч. |  |  | 26.6 |  |  |  |  | 11751.35
| 1-100-30 | Средний разряд работы 3,0 | чел.-ч. | 26.6 |  | 26.6 |  |  | 441.78 |  | 11751.35
| 2 | ЭМ | [8 empty] | 711.33
|  | ОТм(ЗТм) | чел.-ч. |  |  | 1.22 |  |  |  |  | 606.9 | [16 empty] | 1
| 91.14.02-001 | Автомобили бортовые, грузоподъемность до 5 т | маш.-ч | 1.22 |  | 1.22 | 477.92 | 1.22 | 583.06 |  | 711.33
| 4-100-040 | ОТм(ЗТм) Средний разряд машинистов 4 | чел.-ч. | 1.22 |  | 1.22 |  |  | 497.46 |  | 606.9 | [16 empty] | 1
| 4 | М | [8 empty] | 0
| 01.3.01.06-0051 | Смазка солидол жировой Ж | кг | 0.03 | 0 | 0 | 58.53 | 1.77 | 103.6 |  | 0
| 01.7.15.03-0042 | Болты с гайками и шайбами строительные | кг | 0 | 0 | 0 | 174.93 | 1.15 | 201.17 |  | 0
| 01.7.15.06-0111 | Гвозди строительные | т | 0.00023 | 0 | 0 |  |  | 91960.16 |  | 0
| 01.7.20.08-0051 | Ветошь хлопчатобумажная цветная | кг | 0.02 | 0 | 0 | 56.11 | 1.44 | 80.8 |  | 0
| 08.3.03.04-0051 | Проволока черная, диаметр 6,0-6,3 мм | т | 0 | 0 | 0 | 78619.9 | 0.99 | 77833.7 |  | 0
| 14.4.02.04-0182 | Краска масляная МА-15, цветная | т | 0.0004 | 0 | 0 | 61265.39 | 1.31 | 80257.66 |  | 0
| 14.4.03.03-0102 | Лак битумный БТ-577 | т | 1e-05 | 0 | 0 | 80020.98 | 1.22 | 97625.6 |  | 0
| 14.4.03.04-0001 | Лак каменноугольный, марка А | т | 0.0006 | 0 | 0 | 40917.44 | 1.22 | 49919.28 |  | 0
| 14.5.06.03-0002 | Паста антисептическая | т | 0.0006 | 0 | 0 | 98039.57 | 1.21 | 118627.88 |  | 0
| 20.2.02.04-0006 | Колпачки полиэтиленовые К-6 | 100 ШТ | 0.06 | 0 | 0 | 1031.73 | 1.19 | 1227.76 |  | 0
| 05.1.02.06 | Приставки железобетонные | ШТ | 0 | 0 | 0
| 07.2.02.05 | Траверсы стальные | т | 0 | 0 | 0
| 07.2.07.13 | Хомуты стальные | кг | 0 | 0 | 0
| 08.3.04.02 | Сталь стержневая диаметром до 10 мм | т | 0 | 0 | 0
| 11.2.04.06 | Детали опор пропитанные из пиломатериалов хвойных пород | м3 | 0 | 0 | 0
| 22.2.01.04 | Изоляторы штыревые | ШТ | 0 | 0 | 0
| 22.2.02.07 | Детали крепления стальные | кг | 0 | 0 | 0
| 22.2.02.09 | Крюки | кг | 0 | 0 | 0
| 22.2.02.21 | Штыри | ШТ | 0 | 0 | 0
| 22.2.02.23 | Металлические плакаты | ШТ | 0 | 0 | 0
|  | Итого прямые затраты | [8 empty] | 13069.58
|  | ФОТ | [8 empty] | 12358.25
| Пр/812-027.0-1 | НР Линии электропередачи | % | 103 |  | 103 |  |  |  |  | 12729
| Пр/774-027.0 | СП Линии электропередачи | % | 60 |  | 60 |  |  |  |  | 7414.95
|  | Всего по позиции | [5 empty] | 33213.53 |  | 33213.53 |  | 967.42 | 563.54 | 33213.53 | 711.33 |  | = | 11751.35 |  | 606.9 |  | = | 0 | 12729 | 7414.95 |  | 1
Раздел: 9. Установка железобетонных опор с траверсами
Установку опор с бурением котлована на глубину более 2 метров рассчитывать в соответствии с технической частью 33 сборника ГЭСН-2022 (приложения 33.4 п.3.6, 33.1) и норм для корректировки
111 | ГЭСН 33-04-003-01 | Установка железобетонных опор ВЛ 0,38; 6-10 кВ с траверсами без приставок: одностоечных Поправки к: М )*0 | ШТ | 1 |  | 1
| 1 | ОТ (ЗТ) | чел.-ч. |  |  | 3.06 |  |  |  |  | 1402.95
| 1-100-33 | Средний разряд работы 3,3 | чел.-ч. | 3.06 |  | 3.06 |  |  | 458.48 |  | 1402.95
| 2 | ЭМ | [8 empty] | 1857.83
|  | ОТм(ЗТм) | чел.-ч. |  |  | 0.87 |  |  |  |  | 483.28 | [16 empty] | 1
| 91.04.01-031 | Машины бурильно-крановые на автомобильном ходу, диаметр бурения до 800 мм, глубина бурения до 5 м | маш.-ч | 0.68 |  | 0.68 | 2088.77 | 1.23 | 2569.19 |  | 1747.05
| 4-100-050 | ОТм(ЗТм) Средний разряд машинистов 5 | чел.-ч. | 0.68 |  | 0.68 |  |  | 571.71 |  | 388.76 | [16 empty] | 1
| 91.14.02-001 | Автомобили бортовые, грузоподъемность до 5 т | маш.-ч | 0.19 |  | 0.19 | 477.92 | 1.22 | 583.06 |  | 110.78
| 4-100-040 | ОТм(ЗТм) Средний разряд машинистов 4 | чел.-ч. | 0.19 |  | 0.19 |  |  | 497.46 |  | 94.52 | [16 empty] | 1
| 4 | М | [8 empty] | 0
| 01.3.01.06-0038 | Смазка защитная электросетевая | кг | 0.1 | 0 | 0 | 238.29 | 1.77 | 421.77 |  | 0
| 01.3.01.06-0051 | Смазка солидол жировой Ж | кг | 0.03 | 0 | 0 | 58.53 | 1.77 | 103.6 |  | 0
| 01.7.15.03-0042 | Болты с гайками и шайбами строительные | кг | 0 | 0 | 0 | 174.93 | 1.15 | 201.17 |  | 0
| 01.7.20.08-0051 | Ветошь хлопчатобумажная цветная | кг | 0.02 | 0 | 0 | 56.11 | 1.44 | 80.8 |  | 0
| 14.4.02.04-0182 | Краска масляная МА-15, цветная | т | 0.0004 | 0 | 0 | 61265.39 | 1.31 | 80257.66 |  | 0
| 14.4.03.03-0102 | Лак битумный БТ-577 | т | 0.0001 | 0 | 0 | 80020.98 | 1.22 | 97625.6 |  | 0
| 20.2.02.04-0006 | Колпачки полиэтиленовые К-6 | 100 ШТ | 0.06 | 0 | 0 | 1031.73 | 1.19 | 1227.76 |  | 0
| 05.1.02.07 | Стойка железобетонная вибрированная для опор | ШТ | 0 | 0 | 0
| 07.2.02.05 | Траверсы стальные | т | 0 | 0 | 0
| 07.2.07.13 | Хомуты стальные | кг | 0 | 0 | 0
| 08.3.04.02 | Сталь стержневая диаметром до 10 мм | т | 0 | 0 | 0
| 22.2.01.04 | Изоляторы штыревые | ШТ | 0 | 0 | 0
| 22.2.02.21 | Штыри | ШТ | 0 | 0 | 0
| 22.2.02.23 | Металлические плакаты | ШТ | 0 | 0 | 0
|  | Итого прямые затраты | [8 empty] | 3744.06
|  | ФОТ | [8 empty] | 1886.23
| Пр/812-027.0-1 | НР Линии электропередачи | % | 103 |  | 103 |  |  |  |  | 1942.82
| Пр/774-027.0 | СП Линии электропередачи | % | 60 |  | 60 |  |  |  |  | 1131.74
|  | Всего по позиции | [5 empty] | 6818.62 |  | 6818.62 |  | 1573.48 | 916.59 | 6818.62 | 1857.83 |  | = | 1402.95 |  | 483.28 |  | = | 0 | 1942.82 | 1131.74 |  | 1
112 | ГЭСН 33-04-003-02 | Установка железобетонных опор ВЛ 0,38; 6-10 кВ с траверсами без приставок: одностоечных с одним подкосом Поправки к: М )*0 | ШТ | 1 |  | 1
| 1 | ОТ (ЗТ) | чел.-ч. |  |  | 5.98 |  |  |  |  | 2741.71
| 1-100-33 | Средний разряд работы 3,3 | чел.-ч. | 5.98 |  | 5.98 |  |  | 458.48 |  | 2741.71
| 2 | ЭМ | [8 empty] | 4343.92
|  | ОТм(ЗТм) | чел.-ч. |  |  | 2 |  |  |  |  | 1113.72 | [16 empty] | 1
| 91.04.01-031 | Машины бурильно-крановые на автомобильном ходу, диаметр бурения до 800 мм, глубина бурения до 5 м | маш.-ч | 1.6 |  | 1.6 | 2088.77 | 1.23 | 2569.19 |  | 4110.7
| 4-100-050 | ОТм(ЗТм) Средний разряд машинистов 5 | чел.-ч. | 1.6 |  | 1.6 |  |  | 571.71 |  | 914.74 | [16 empty] | 1
| 91.14.02-001 | Автомобили бортовые, грузоподъемность до 5 т | маш.-ч | 0.4 |  | 0.4 | 477.92 | 1.22 | 583.06 |  | 233.22
| 4-100-040 | ОТм(ЗТм) Средний разряд машинистов 4 | чел.-ч. | 0.4 |  | 0.4 |  |  | 497.46 |  | 198.98 | [16 empty] | 1
| 4 | М | [8 empty] | 0
| 01.3.01.06-0038 | Смазка защитная электросетевая | кг | 0.1 | 0 | 0 | 238.29 | 1.77 | 421.77 |  | 0
| 01.3.01.06-0051 | Смазка солидол жировой Ж | кг | 0.03 | 0 | 0 | 58.53 | 1.77 | 103.6 |  | 0
| 01.7.15.03-0042 | Болты с гайками и шайбами строительные | кг | 0 | 0 | 0 | 174.93 | 1.15 | 201.17 |  | 0
| 01.7.20.08-0051 | Ветошь хлопчатобумажная цветная | кг | 0.02 | 0 | 0 | 56.11 | 1.44 | 80.8 |  | 0
| 14.4.02.04-0182 | Краска масляная МА-15, цветная | т | 0.0004 | 0 | 0 | 61265.39 | 1.31 | 80257.66 |  | 0
| 14.4.03.03-0102 | Лак битумный БТ-577 | т | 0.0001 | 0 | 0 | 80020.98 | 1.22 | 97625.6 |  | 0
| 20.2.02.04-0006 | Колпачки полиэтиленовые К-6 | 100 ШТ | 0.06 | 0 | 0 | 1031.73 | 1.19 | 1227.76 |  | 0
| 05.1.02.07 | Стойка железобетонная вибрированная для опор | ШТ | 0 | 0 | 0
| 07.2.02.05 | Траверсы стальные | т | 0 | 0 | 0
| 07.2.07.13 | Хомуты стальные | кг | 0 | 0 | 0
| 08.3.04.02 | Сталь стержневая диаметром до 10 мм | т | 0 | 0 | 0
| 22.2.01.04 | Изоляторы штыревые | ШТ | 0 | 0 | 0
| 22.2.02.07 | Детали крепления стальные | кг | 0 | 0 | 0
| 22.2.02.09 | Детали крепления стальные | кг | 0 | 0 | 0
| 22.2.02.21 | Штыри | ШТ | 0 | 0 | 0
| 22.2.02.23 | Металлические плакаты | ШТ | 0 | 0 | 0
|  | Итого прямые затраты | [8 empty] | 8199.35
|  | ФОТ | [8 empty] | 3855.43
| Пр/812-027.0-1 | НР Линии электропередачи | % | 103 |  | 103 |  |  |  |  | 3971.09
| Пр/774-027.0 | СП Линии электропередачи | % | 60 |  | 60 |  |  |  |  | 2313.26
|  | Всего по позиции | [5 empty] | 14483.7 |  | 14483.7 |  | 1573.48 | 916.59 | 14483.7 | 4343.92 |  | = | 2741.71 |  | 1113.72 |  | = | 0 | 3971.09 | 2313.26 |  | 1
113 | ГЭСН 33-04-003-03 | Установка железобетонных опор ВЛ 0,38; 6-10 кВ с траверсами без приставок: одностоечных с двумя подкосами Поправки к: М )*0 | ШТ | 1 |  | 1
| 1 | ОТ (ЗТ) | чел.-ч. |  |  | 9 |  |  |  |  | 4126.32
| 1-100-33 | Средний разряд работы 3,3 | чел.-ч. | 9 |  | 9 |  |  | 458.48 |  | 4126.32
| 2 | ЭМ | [8 empty] | 7035.56
|  | ОТм(ЗТм) | чел.-ч. |  |  | 3.21 |  |  |  |  | 1789.9 | [16 empty] | 1
| 91.04.01-031 | Машины бурильно-крановые на автомобильном ходу, диаметр бурения до 800 мм, глубина бурения до 5 м | маш.-ч | 2.6 |  | 2.6 | 2088.77 | 1.23 | 2569.19 |  | 6679.89
| 4-100-050 | ОТм(ЗТм) Средний разряд машинистов 5 | чел.-ч. | 2.6 |  | 2.6 |  |  | 571.71 |  | 1486.45 | [16 empty] | 1
| 91.14.02-001 | Автомобили бортовые, грузоподъемность до 5 т | маш.-ч | 0.61 |  | 0.61 | 477.92 | 1.22 | 583.06 |  | 355.67
| 4-100-040 | ОТм(ЗТм) Средний разряд машинистов 4 | чел.-ч. | 0.61 |  | 0.61 |  |  | 497.46 |  | 303.45 | [16 empty] | 1
| 4 | М | [8 empty] | 0
| 01.3.01.06-0038 | Смазка защитная электросетевая | кг | 0.1 | 0 | 0 | 238.29 | 1.77 | 421.77 |  | 0
| 01.3.01.06-0051 | Смазка солидол жировой Ж | кг | 0.03 | 0 | 0 | 58.53 | 1.77 | 103.6 |  | 0
| 01.7.15.03-0042 | Болты с гайками и шайбами строительные | кг | 0 | 0 | 0 | 174.93 | 1.15 | 201.17 |  | 0
| 01.7.20.08-0051 | Ветошь хлопчатобумажная цветная | кг | 0.02 | 0 | 0 | 56.11 | 1.44 | 80.8 |  | 0
| 14.4.02.04-0182 | Краска масляная МА-15, цветная | т | 0.0004 | 0 | 0 | 61265.39 | 1.31 | 80257.66 |  | 0
| 14.4.03.03-0102 | Лак битумный БТ-577 | т | 0.0001 | 0 | 0 | 80020.98 | 1.22 | 97625.6 |  | 0
| 20.2.02.04-0006 | Колпачки полиэтиленовые К-6 | 100 ШТ | 0.06 | 0 | 0 | 1031.73 | 1.19 | 1227.76 |  | 0
| 05.1.02.07 | Стойка железобетонная вибрированная для опор | ШТ | 0 | 0 | 0
| 07.2.02.05 | Траверсы стальные | т | 0 | 0 | 0
| 07.2.07.13 | Хомуты стальные | кг | 0 | 0 | 0
| 08.3.04.02 | Сталь стержневая диаметром до 10 мм | т | 0 | 0 | 0
| 22.2.01.04 | Изоляторы штыревые | ШТ | 0 | 0 | 0
| 22.2.02.07 | Детали крепления стальные | кг | 0 | 0 | 0
| 22.2.02.09 | Детали крепления стальные | кг | 0 | 0 | 0
| 22.2.02.21 | Штыри | ШТ | 0 | 0 | 0
| 22.2.02.23 | Металлические плакаты | ШТ | 0 | 0 | 0
|  | Итого прямые затраты | [8 empty] | 12951.78
|  | ФОТ | [8 empty] | 5916.22
| Пр/812-027.0-1 | НР Линии электропередачи | % | 103 |  | 103 |  |  |  |  | 6093.71
| Пр/774-027.0 | СП Линии электропередачи | % | 60 |  | 60 |  |  |  |  | 3549.73
|  | Всего по позиции | [5 empty] | 22595.22 |  | 22595.22 |  | 1573.48 | 916.59 | 22595.22 | 7035.56 |  | = | 4126.32 |  | 1789.9 |  | = | 0 | 6093.71 | 3549.73 |  | 1
114 | ГЭСН 33-04-003-04 | Установка железобетонных опор для совместной подвески проводов ВЛ 0,38; 6-10 кВ без приставок: одностоечных Поправки к: М )*0 | ШТ | 1 |  | 1
| 1 | ОТ (ЗТ) | чел.-ч. |  |  | 4.55 |  |  |  |  | 2086.08
| 1-100-33 | Средний разряд работы 3,3 | чел.-ч. | 4.55 |  | 4.55 |  |  | 458.48 |  | 2086.08
| 2 | ЭМ | [8 empty] | 1987.38
|  | ОТм(ЗТм) | чел.-ч. |  |  | 0.99 |  |  |  |  | 545.2 | [16 empty] | 1
| 91.04.01-031 | Машины бурильно-крановые на автомобильном ходу, диаметр бурения до 800 мм, глубина бурения до 5 м | маш.-ч | 0.71 |  | 0.71 | 2088.77 | 1.23 | 2569.19 |  | 1824.12
| 4-100-050 | ОТм(ЗТм) Средний разряд машинистов 5 | чел.-ч. | 0.71 |  | 0.71 |  |  | 571.71 |  | 405.91 | [16 empty] | 1
| 91.14.02-001 | Автомобили бортовые, грузоподъемность до 5 т | маш.-ч | 0.28 |  | 0.28 | 477.92 | 1.22 | 583.06 |  | 163.26
| 4-100-040 | ОТм(ЗТм) Средний разряд машинистов 4 | чел.-ч. | 0.28 |  | 0.28 |  |  | 497.46 |  | 139.29 | [16 empty] | 1
| 4 | М | [8 empty] | 0
| 01.3.01.06-0038 | Смазка защитная электросетевая | кг | 0.1 | 0 | 0 | 238.29 | 1.77 | 421.77 |  | 0
| 01.3.01.06-0051 | Смазка солидол жировой Ж | кг | 0.03 | 0 | 0 | 58.53 | 1.77 | 103.6 |  | 0
| 01.7.15.03-0042 | Болты с гайками и шайбами строительные | кг | 0 | 0 | 0 | 174.93 | 1.15 | 201.17 |  | 0
| 01.7.20.08-0051 | Ветошь хлопчатобумажная цветная | кг | 0.02 | 0 | 0 | 56.11 | 1.44 | 80.8 |  | 0
| 14.4.02.04-0182 | Краска масляная МА-15, цветная | т | 0.0004 | 0 | 0 | 61265.39 | 1.31 | 80257.66 |  | 0
| 14.4.03.03-0102 | Лак битумный БТ-577 | т | 0.0001 | 0 | 0 | 80020.98 | 1.22 | 97625.6 |  | 0
| 20.2.02.04-0006 | Колпачки полиэтиленовые К-6 | 100 ШТ | 0.12 | 0 | 0 | 1031.73 | 1.19 | 1227.76 |  | 0
| 05.1.02.07 | Стойка железобетонная вибрированная для опор | ШТ | 0 | 0 | 0
| 07.2.02.05 | Траверсы стальные | т | 0 | 0 | 0
| 07.2.07.13 | Хомуты стальные | кг | 0 | 0 | 0
| 08.3.04.02 | Сталь стержневая диаметром до 10 мм | т | 0 | 0 | 0
| 22.2.01.04 | Изоляторы штыревые | ШТ | 0 | 0 | 0
| 22.2.02.21 | Штыри | ШТ | 0 | 0 | 0
| 22.2.02.23 | Металлические плакаты | ШТ | 0 | 0 | 0
|  | Итого прямые затраты | [8 empty] | 4618.66
|  | ФОТ | [8 empty] | 2631.28
| Пр/812-027.0-1 | НР Линии электропередачи | % | 103 |  | 103 |  |  |  |  | 2710.22
| Пр/774-027.0 | СП Линии электропередачи | % | 60 |  | 60 |  |  |  |  | 1578.77
|  | Всего по позиции | [5 empty] | 8907.65 |  | 8907.65 |  | 1573.48 | 916.59 | 8907.65 | 1987.38 |  | = | 2086.08 |  | 545.2 |  | = | 0 | 2710.22 | 1578.77 |  | 1
115 | ГЭСН 33-04-003-05 | Установка железобетонных опор для совместной подвески проводов ВЛ 0,38; 6-10 кВ без приставок: одностоечных с одним подкосом Поправки к: М )*0 | ШТ | 1 |  | 1
| 1 | ОТ (ЗТ) | чел.-ч. |  |  | 7.75 |  |  |  |  | 3553.22
| 1-100-33 | Средний разряд работы 3,3 | чел.-ч. | 7.75 |  | 7.75 |  |  | 458.48 |  | 3553.22
| 2 | ЭМ | [8 empty] | 4479.31
|  | ОТм(ЗТм) | чел.-ч. |  |  | 2.13 |  |  |  |  | 1180.62 | [16 empty] | 1
| 91.04.01-031 | Машины бурильно-крановые на автомобильном ходу, диаметр бурения до 800 мм, глубина бурения до 5 м | маш.-ч | 1.63 |  | 1.63 | 2088.77 | 1.23 | 2569.19 |  | 4187.78
| 4-100-050 | ОТм(ЗТм) Средний разряд машинистов 5 | чел.-ч. | 1.63 |  | 1.63 |  |  | 571.71 |  | 931.89 | [16 empty] | 1
| 91.14.02-001 | Автомобили бортовые, грузоподъемность до 5 т | маш.-ч | 0.5 |  | 0.5 | 477.92 | 1.22 | 583.06 |  | 291.53
| 4-100-040 | ОТм(ЗТм) Средний разряд машинистов 4 | чел.-ч. | 0.5 |  | 0.5 |  |  | 497.46 |  | 248.73 | [16 empty] | 1
| 4 | М | [8 empty] | 0
| 01.3.01.06-0038 | Смазка защитная электросетевая | кг | 0.1 | 0 | 0 | 238.29 | 1.77 | 421.77 |  | 0
| 01.3.01.06-0051 | Смазка солидол жировой Ж | кг | 0.03 | 0 | 0 | 58.53 | 1.77 | 103.6 |  | 0
| 01.7.15.03-0042 | Болты с гайками и шайбами строительные | кг | 0 | 0 | 0 | 174.93 | 1.15 | 201.17 |  | 0
| 01.7.20.08-0051 | Ветошь хлопчатобумажная цветная | кг | 0.02 | 0 | 0 | 56.11 | 1.44 | 80.8 |  | 0
| 14.4.02.04-0182 | Краска масляная МА-15, цветная | т | 0.0004 | 0 | 0 | 61265.39 | 1.31 | 80257.66 |  | 0
| 14.4.03.03-0102 | Лак битумный БТ-577 | т | 0.0001 | 0 | 0 | 80020.98 | 1.22 | 97625.6 |  | 0
| 20.2.02.04-0006 | Колпачки полиэтиленовые К-6 | 100 ШТ | 0.12 | 0 | 0 | 1031.73 | 1.19 | 1227.76 |  | 0
| 05.1.02.07 | Стойка железобетонная вибрированная для опор | ШТ | 0 | 0 | 0
| 07.2.02.05 | Траверсы стальные | т | 0 | 0 | 0
| 07.2.07.13 | Хомуты стальные | кг | 0 | 0 | 0
| 08.3.04.02 | Сталь стержневая диаметром до 10 мм | т | 0 | 0 | 0
| 22.2.01.04 | Изоляторы штыревые | ШТ | 0 | 0 | 0
| 22.2.02.07 | Детали крепления стальные | кг | 0 | 0 | 0
| 22.2.02.09 | Детали крепления стальные | кг | 0 | 0 | 0
| 22.2.02.21 | Штыри | ШТ | 0 | 0 | 0
| 22.2.02.23 | Металлические плакаты | ШТ | 0 | 0 | 0
|  | Итого прямые затраты | [8 empty] | 9213.15
|  | ФОТ | [8 empty] | 4733.84
| Пр/812-027.0-1 | НР Линии электропередачи | % | 103 |  | 103 |  |  |  |  | 4875.86
| Пр/774-027.0 | СП Линии электропередачи | % | 60 |  | 60 |  |  |  |  | 2840.3
|  | Всего по позиции | [5 empty] | 16929.31 |  | 16929.31 |  | 1573.48 | 916.59 | 16929.31 | 4479.31 |  | = | 3553.22 |  | 1180.62 |  | = | 0 | 4875.86 | 2840.3 |  | 1
116 | ГЭСН 33-04-003-06 | Установка железобетонных опор для совместной подвески проводов ВЛ 0,38; 6-10 кВ без приставок: одностоечных с двумя подкосами Поправки к: М )*0 | ШТ | 1 |  | 1
| 1 | ОТ (ЗТ) | чел.-ч. |  |  | 11.7 |  |  |  |  | 5299.05
| 1-100-32 | Средний разряд работы 3,2 | чел.-ч. | 11.7 |  | 11.7 |  |  | 452.91 |  | 5299.05
| 2 | ЭМ | [8 empty] | 7437.16
|  | ОТм(ЗТм) | чел.-ч. |  |  | 3.49 |  |  |  |  | 1938.09 | [16 empty] | 1
| 91.04.01-031 | Машины бурильно-крановые на автомобильном ходу, диаметр бурения до 800 мм, глубина бурения до 5 м | маш.-ч | 2.72 |  | 2.72 | 2088.77 | 1.23 | 2569.19 |  | 6988.2
| 4-100-050 | ОТм(ЗТм) Средний разряд машинистов 5 | чел.-ч. | 2.72 |  | 2.72 |  |  | 571.71 |  | 1555.05 | [16 empty] | 1
| 91.14.02-001 | Автомобили бортовые, грузоподъемность до 5 т | маш.-ч | 0.77 |  | 0.77 | 477.92 | 1.22 | 583.06 |  | 448.96
| 4-100-040 | ОТм(ЗТм) Средний разряд машинистов 4 | чел.-ч. | 0.77 |  | 0.77 |  |  | 497.46 |  | 383.04 | [16 empty] | 1
| 4 | М | [8 empty] | 0
| 01.3.01.06-0038 | Смазка защитная электросетевая | кг | 0.1 | 0 | 0 | 238.29 | 1.77 | 421.77 |  | 0
| 01.3.01.06-0051 | Смазка солидол жировой Ж | кг | 0.03 | 0 | 0 | 58.53 | 1.77 | 103.6 |  | 0
| 01.7.15.03-0042 | Болты с гайками и шайбами строительные | кг | 0 | 0 | 0 | 174.93 | 1.15 | 201.17 |  | 0
| 01.7.20.08-0051 | Ветошь хлопчатобумажная цветная | кг | 0.02 | 0 | 0 | 56.11 | 1.44 | 80.8 |  | 0
| 14.4.02.04-0182 | Краска масляная МА-15, цветная | т | 0.0004 | 0 | 0 | 61265.39 | 1.31 | 80257.66 |  | 0
| 14.4.03.03-0102 | Лак битумный БТ-577 | т | 0.0001 | 0 | 0 | 80020.98 | 1.22 | 97625.6 |  | 0
| 20.2.02.04-0006 | Колпачки полиэтиленовые К-6 | 100 ШТ | 0.12 | 0 | 0 | 1031.73 | 1.19 | 1227.76 |  | 0
| 05.1.02.07 | Стойка железобетонная вибрированная для опор | ШТ | 0 | 0 | 0
| 07.2.02.05 | Траверсы стальные | т | 0 | 0 | 0
| 07.2.07.13 | Хомуты стальные | кг | 0 | 0 | 0
| 08.3.04.02 | Сталь стержневая диаметром до 10 мм | т | 0 | 0 | 0
| 22.2.01.04 | Изоляторы штыревые | ШТ | 0 | 0 | 0
| 22.2.02.07 | Детали крепления стальные | кг | 0 | 0 | 0
| 22.2.02.09 | Детали крепления стальные | кг | 0 | 0 | 0
| 22.2.02.21 | Штыри | ШТ | 0 | 0 | 0
| 22.2.02.23 | Металлические плакаты | ШТ | 0 | 0 | 0
|  | Итого прямые затраты | [8 empty] | 14674.3
|  | ФОТ | [8 empty] | 7237.14
| Пр/812-027.0-1 | НР Линии электропередачи | % | 103 |  | 103 |  |  |  |  | 7454.25
| Пр/774-027.0 | СП Линии электропередачи | % | 60 |  | 60 |  |  |  |  | 4342.28
|  | Всего по позиции | [5 empty] | 26470.83 |  | 26470.83 |  | 1567.74 | 913.25 | 26470.83 | 7437.16 |  | = | 5299.05 |  | 1938.09 |  | = | 0 | 7454.25 | 4342.28 |  | 1
117 | ГЭСН 33-04-003-07 | Установка железобетонных опор ВЛ 0,38; 6-10 кВ с траверсами с одинарными приставками: одностоечных Поправки к: М )*0 | ШТ | 1 |  | 1
| 1 | ОТ (ЗТ) | чел.-ч. |  |  | 5.81 |  |  |  |  | 2631.41
| 1-100-32 | Средний разряд работы 3,2 | чел.-ч. | 5.81 |  | 5.81 |  |  | 452.91 |  | 2631.41
| 2 | ЭМ | [8 empty] | 2173.06
|  | ОТм(ЗТм) | чел.-ч. |  |  | 1.07 |  |  |  |  | 590.19 | [16 empty] | 1
| 91.04.01-031 | Машины бурильно-крановые на автомобильном ходу, диаметр бурения до 800 мм, глубина бурения до 5 м | маш.-ч | 0.78 |  | 0.78 | 2088.77 | 1.23 | 2569.19 |  | 2003.97
| 4-100-050 | ОТм(ЗТм) Средний разряд машинистов 5 | чел.-ч. | 0.78 |  | 0.78 |  |  | 571.71 |  | 445.93 | [16 empty] | 1
| 91.14.02-001 | Автомобили бортовые, грузоподъемность до 5 т | маш.-ч | 0.29 |  | 0.29 | 477.92 | 1.22 | 583.06 |  | 169.09
| 4-100-040 | ОТм(ЗТм) Средний разряд машинистов 4 | чел.-ч. | 0.29 |  | 0.29 |  |  | 497.46 |  | 144.26 | [16 empty] | 1
| 4 | М | [8 empty] | 0
| 01.3.01.06-0038 | Смазка защитная электросетевая | кг | 0.1 | 0 | 0 | 238.29 | 1.77 | 421.77 |  | 0
| 01.3.01.06-0051 | Смазка солидол жировой Ж | кг | 0.03 | 0 | 0 | 58.53 | 1.77 | 103.6 |  | 0
| 01.7.15.03-0042 | Болты с гайками и шайбами строительные | кг | 0 | 0 | 0 | 174.93 | 1.15 | 201.17 |  | 0
| 01.7.20.08-0051 | Ветошь хлопчатобумажная цветная | кг | 0.02 | 0 | 0 | 56.11 | 1.44 | 80.8 |  | 0
| 14.4.02.04-0182 | Краска масляная МА-15, цветная | т | 0.0004 | 0 | 0 | 61265.39 | 1.31 | 80257.66 |  | 0
| 14.4.03.03-0102 | Лак битумный БТ-577 | т | 0.0001 | 0 | 0 | 80020.98 | 1.22 | 97625.6 |  | 0
| 20.2.02.04-0006 | Колпачки полиэтиленовые К-6 | 100 ШТ | 0.06 | 0 | 0 | 1031.73 | 1.19 | 1227.76 |  | 0
| 05.1.02.06 | Приставки железобетонные | ШТ | 0 | 0 | 0
| 05.1.02.07 | Стойка железобетонная вибрированная для опор | ШТ | 0 | 0 | 0
| 07.2.02.05 | Траверсы стальные | т | 0 | 0 | 0
| 07.2.07.13 | Хомуты стальные | кг | 0 | 0 | 0
| 08.3.04.02 | Сталь стержневая диаметром до 10 мм | т | 0 | 0 | 0
| 22.2.01.04 | Изоляторы штыревые | ШТ | 0 | 0 | 0
| 22.2.02.21 | Штыри | ШТ | 0 | 0 | 0
| 22.2.02.23 | Металлические плакаты | ШТ | 0 | 0 | 0
|  | Итого прямые затраты | [8 empty] | 5394.66
|  | ФОТ | [8 empty] | 3221.6
| Пр/812-027.0-1 | НР Линии электропередачи | % | 103 |  | 103 |  |  |  |  | 3318.25
| Пр/774-027.0 | СП Линии электропередачи | % | 60 |  | 60 |  |  |  |  | 1932.96
|  | Всего по позиции | [5 empty] | 10645.87 |  | 10645.87 |  | 1567.74 | 913.25 | 10645.87 | 2173.06 |  | = | 2631.41 |  | 590.19 |  | = | 0 | 3318.25 | 1932.96 |  | 1
118 | ГЭСН 33-04-003-08 | Установка железобетонных опор ВЛ 0,38; 6-10 кВ с траверсами с одинарными приставками: одностоечных с одним подкосом Поправки к: М )*0 | ШТ | 1 |  | 1
| 1 | ОТ (ЗТ) | чел.-ч. |  |  | 11.92 |  |  |  |  | 5398.69
| 1-100-32 | Средний разряд работы 3,2 | чел.-ч. | 11.92 |  | 11.92 |  |  | 452.91 |  | 5398.69
| 2 | ЭМ | [8 empty] | 5128.53
|  | ОТм(ЗТм) | чел.-ч. |  |  | 2.46 |  |  |  |  | 1361.86 | [16 empty] | 1
| 91.04.01-031 | Машины бурильно-крановые на автомобильном ходу, диаметр бурения до 800 мм, глубина бурения до 5 м | маш.-ч | 1.86 |  | 1.86 | 2088.77 | 1.23 | 2569.19 |  | 4778.69
| 4-100-050 | ОТм(ЗТм) Средний разряд машинистов 5 | чел.-ч. | 1.86 |  | 1.86 |  |  | 571.71 |  | 1063.38 | [16 empty] | 1
| 91.14.02-001 | Автомобили бортовые, грузоподъемность до 5 т | маш.-ч | 0.6 |  | 0.6 | 477.92 | 1.22 | 583.06 |  | 349.84
| 4-100-040 | ОТм(ЗТм) Средний разряд машинистов 4 | чел.-ч. | 0.6 |  | 0.6 |  |  | 497.46 |  | 298.48 | [16 empty] | 1
| 4 | М | [8 empty] | 0
| 01.3.01.06-0038 | Смазка защитная электросетевая | кг | 0.1 | 0 | 0 | 238.29 | 1.77 | 421.77 |  | 0
| 01.3.01.06-0051 | Смазка солидол жировой Ж | кг | 0.03 | 0 | 0 | 58.53 | 1.77 | 103.6 |  | 0
| 01.7.15.03-0042 | Болты с гайками и шайбами строительные | кг | 0 | 0 | 0 | 174.93 | 1.15 | 201.17 |  | 0
| 01.7.20.08-0051 | Ветошь хлопчатобумажная цветная | кг | 0.02 | 0 | 0 | 56.11 | 1.44 | 80.8 |  | 0
| 14.4.02.04-0182 | Краска масляная МА-15, цветная | т | 0.0004 | 0 | 0 | 61265.39 | 1.31 | 80257.66 |  | 0
| 14.4.03.03-0102 | Лак битумный БТ-577 | т | 0.0001 | 0 | 0 | 80020.98 | 1.22 | 97625.6 |  | 0
| 20.2.02.04-0006 | Колпачки полиэтиленовые К-6 | 100 ШТ | 0.06 | 0 | 0 | 1031.73 | 1.19 | 1227.76 |  | 0
| 05.1.02.06 | Приставки железобетонные | ШТ | 0 | 0 | 0
| 05.1.02.07 | Стойка железобетонная вибрированная для опор | ШТ | 0 | 0 | 0
| 07.2.02.05 | Траверсы стальные | т | 0 | 0 | 0
| 07.2.07.13 | Хомуты стальные | кг | 0 | 0 | 0
| 08.3.04.02 | Сталь стержневая диаметром до 10 мм | т | 0 | 0 | 0
| 22.2.01.04 | Изоляторы штыревые | ШТ | 0 | 0 | 0
| 22.2.02.09 | Детали крепления стальные | кг | 0 | 0 | 0
| 22.2.02.21 | Штыри | ШТ | 0 | 0 | 0
| 22.2.02.23 | Металлические плакаты | ШТ | 0 | 0 | 0
|  | Итого прямые затраты | [8 empty] | 11889.08
|  | ФОТ | [8 empty] | 6760.55
| Пр/812-027.0-1 | НР Линии электропередачи | % | 103 |  | 103 |  |  |  |  | 6963.37
| Пр/774-027.0 | СП Линии электропередачи | % | 60 |  | 60 |  |  |  |  | 4056.33
|  | Всего по позиции | [5 empty] | 22908.78 |  | 22908.78 |  | 1567.74 | 913.25 | 22908.78 | 5128.53 |  | = | 5398.69 |  | 1361.86 |  | = | 0 | 6963.37 | 4056.33 |  | 1
119 | ГЭСН 33-04-003-09 | Установка железобетонных опор ВЛ 0,38; 6-10 кВ с траверсами с одинарными приставками: одностоечных с двумя подкосами Поправки к: М )*0 | ШТ | 1 |  | 1
| 1 | ОТ (ЗТ) | чел.-ч. |  |  | 18.14 |  |  |  |  | 8215.79
| 1-100-32 | Средний разряд работы 3,2 | чел.-ч. | 18.14 |  | 18.14 |  |  | 452.91 |  | 8215.79
| 2 | ЭМ | [8 empty] | 8263.84
|  | ОТм(ЗТм) | чел.-ч. |  |  | 3.92 |  |  |  |  | 2173.54 | [16 empty] | 1
| 91.04.01-031 | Машины бурильно-крановые на автомобильном ходу, диаметр бурения до 800 мм, глубина бурения до 5 м | маш.-ч | 3.01 |  | 3.01 | 2088.77 | 1.23 | 2569.19 |  | 7733.26
| 4-100-050 | ОТм(ЗТм) Средний разряд машинистов 5 | чел.-ч. | 3.01 |  | 3.01 |  |  | 571.71 |  | 1720.85 | [16 empty] | 1
| 91.14.02-001 | Автомобили бортовые, грузоподъемность до 5 т | маш.-ч | 0.91 |  | 0.91 | 477.92 | 1.22 | 583.06 |  | 530.58
| 4-100-040 | ОТм(ЗТм) Средний разряд машинистов 4 | чел.-ч. | 0.91 |  | 0.91 |  |  | 497.46 |  | 452.69 | [16 empty] | 1
| 4 | М | [8 empty] | 0
| 01.3.01.06-0038 | Смазка защитная электросетевая | кг | 0.1 | 0 | 0 | 238.29 | 1.77 | 421.77 |  | 0
| 01.3.01.06-0051 | Смазка солидол жировой Ж | кг | 0.03 | 0 | 0 | 58.53 | 1.77 | 103.6 |  | 0
| 01.7.15.03-0042 | Болты с гайками и шайбами строительные | кг | 0 | 0 | 0 | 174.93 | 1.15 | 201.17 |  | 0
| 01.7.20.08-0051 | Ветошь хлопчатобумажная цветная | кг | 0.02 | 0 | 0 | 56.11 | 1.44 | 80.8 |  | 0
| 14.4.02.04-0182 | Краска масляная МА-15, цветная | т | 0.0004 | 0 | 0 | 61265.39 | 1.31 | 80257.66 |  | 0
| 14.4.03.03-0102 | Лак битумный БТ-577 | т | 0.0001 | 0 | 0 | 80020.98 | 1.22 | 97625.6 |  | 0
| 20.2.02.04-0006 | Колпачки полиэтиленовые К-6 | 100 ШТ | 0.06 | 0 | 0 | 1031.73 | 1.19 | 1227.76 |  | 0
| 05.1.02.06 | Приставки железобетонные | ШТ | 0 | 0 | 0
| 05.1.02.07 | Стойка железобетонная вибрированная для опор | ШТ | 0 | 0 | 0
| 07.2.02.05 | Траверсы стальные | т | 0 | 0 | 0
| 07.2.07.13 | Хомуты стальные | кг | 0 | 0 | 0
| 08.3.04.02 | Сталь стержневая диаметром до 10 мм | т | 0 | 0 | 0
| 22.2.01.04 | Изоляторы штыревые | ШТ | 0 | 0 | 0
| 22.2.02.09 | Детали крепления стальные | кг | 0 | 0 | 0
| 22.2.02.21 | Штыри | ШТ | 0 | 0 | 0
| 22.2.02.23 | Металлические плакаты | ШТ | 0 | 0 | 0
|  | Итого прямые затраты | [8 empty] | 18653.17
|  | ФОТ | [8 empty] | 10389.33
| Пр/812-027.0-1 | НР Линии электропередачи | % | 103 |  | 103 |  |  |  |  | 10701.01
| Пр/774-027.0 | СП Линии электропередачи | % | 60 |  | 60 |  |  |  |  | 6233.6
|  | Всего по позиции | [5 empty] | 35587.78 |  | 35587.78 |  | 1567.74 | 913.25 | 35587.78 | 8263.84 |  | = | 8215.79 |  | 2173.54 |  | = | 0 | 10701.01 | 6233.6 |  | 1
120 | ГЭСН 33-04-003-10 | Установка железобетонных опор для совместной подвески проводов ВЛ 0,38; 6-10 кВ с одинарными приставками: одностоечных Поправки к: М )*0 | ШТ | 1 |  | 1
| 1 | ОТ (ЗТ) | чел.-ч. |  |  | 7.57 |  |  |  |  | 3428.53
| 1-100-32 | Средний разряд работы 3,2 | чел.-ч. | 7.57 |  | 7.57 |  |  | 452.91 |  | 3428.53
| 2 | ЭМ | [8 empty] | 2353.99
|  | ОТм(ЗТм) | чел.-ч. |  |  | 1.21 |  |  |  |  | 663.55 | [16 empty] | 1
| 91.04.01-031 | Машины бурильно-крановые на автомобильном ходу, диаметр бурения до 800 мм, глубина бурения до 5 м | маш.-ч | 0.83 |  | 0.83 | 2088.77 | 1.23 | 2569.19 |  | 2132.43
| 4-100-050 | ОТм(ЗТм) Средний разряд машинистов 5 | чел.-ч. | 0.83 |  | 0.83 |  |  | 571.71 |  | 474.52 | [16 empty] | 1
| 91.14.02-001 | Автомобили бортовые, грузоподъемность до 5 т | маш.-ч | 0.38 |  | 0.38 | 477.92 | 1.22 | 583.06 |  | 221.56
| 4-100-040 | ОТм(ЗТм) Средний разряд машинистов 4 | чел.-ч. | 0.38 |  | 0.38 |  |  | 497.46 |  | 189.03 | [16 empty] | 1
| 4 | М | [8 empty] | 0
| 01.3.01.06-0038 | Смазка защитная электросетевая | кг | 0.1 | 0 | 0 | 238.29 | 1.77 | 421.77 |  | 0
| 01.3.01.06-0051 | Смазка солидол жировой Ж | кг | 0.03 | 0 | 0 | 58.53 | 1.77 | 103.6 |  | 0
| 01.7.15.03-0042 | Болты с гайками и шайбами строительные | кг | 0 | 0 | 0 | 174.93 | 1.15 | 201.17 |  | 0
| 01.7.20.08-0051 | Ветошь хлопчатобумажная цветная | кг | 0.02 | 0 | 0 | 56.11 | 1.44 | 80.8 |  | 0
| 14.4.02.04-0182 | Краска масляная МА-15, цветная | т | 0.0004 | 0 | 0 | 61265.39 | 1.31 | 80257.66 |  | 0
| 14.4.03.03-0102 | Лак битумный БТ-577 | т | 0.0001 | 0 | 0 | 80020.98 | 1.22 | 97625.6 |  | 0
| 20.2.02.04-0006 | Колпачки полиэтиленовые К-6 | 100 ШТ | 0.12 | 0 | 0 | 1031.73 | 1.19 | 1227.76 |  | 0
| 05.1.02.06 | Приставки железобетонные | ШТ | 0 | 0 | 0
| 05.1.02.07 | Стойка железобетонная вибрированная для опор | ШТ | 0 | 0 | 0
| 07.2.02.05 | Траверсы стальные | т | 0 | 0 | 0
| 07.2.07.13 | Хомуты стальные | кг | 0 | 0 | 0
| 08.3.04.02 | Сталь стержневая диаметром до 10 мм | т | 0 | 0 | 0
| 22.2.01.04 | Изоляторы штыревые | ШТ | 0 | 0 | 0
| 22.2.02.21 | Штыри | ШТ | 0 | 0 | 0
| 22.2.02.23 | Металлические плакаты | ШТ | 0 | 0 | 0
|  | Итого прямые затраты | [8 empty] | 6446.07
|  | ФОТ | [8 empty] | 4092.08
| Пр/812-027.0-1 | НР Линии электропередачи | % | 103 |  | 103 |  |  |  |  | 4214.84
| Пр/774-027.0 | СП Линии электропередачи | % | 60 |  | 60 |  |  |  |  | 2455.25
|  | Всего по позиции | [5 empty] | 13116.16 |  | 13116.16 |  | 1567.74 | 913.25 | 13116.16 | 2353.99 |  | = | 3428.53 |  | 663.55 |  | = | 0 | 4214.84 | 2455.25 |  | 1
121 | ГЭСН 33-04-003-11 | Установка железобетонных опор для совместной подвески проводов ВЛ 0,38; 6-10 кВ с одинарными приставками: одностоечных с одним подкосом Поправки к: М )*0 | ШТ | 1 |  | 1
| 1 | ОТ (ЗТ) | чел.-ч. |  |  | 14 |  |  |  |  | 6340.74
| 1-100-32 | Средний разряд работы 3,2 | чел.-ч. | 14 |  | 14 |  |  | 452.91 |  | 6340.74
| 2 | ЭМ | [8 empty] | 5263.91
|  | ОТм(ЗТм) | чел.-ч. |  |  | 2.59 |  |  |  |  | 1428.75 | [16 empty] | 1
| 91.04.01-031 | Машины бурильно-крановые на автомобильном ходу, диаметр бурения до 800 мм, глубина бурения до 5 м | маш.-ч | 1.89 |  | 1.89 | 2088.77 | 1.23 | 2569.19 |  | 4855.77
| 4-100-050 | ОТм(ЗТм) Средний разряд машинистов 5 | чел.-ч. | 1.89 |  | 1.89 |  |  | 571.71 |  | 1080.53 | [16 empty] | 1
| 91.14.02-001 | Автомобили бортовые, грузоподъемность до 5 т | маш.-ч | 0.7 |  | 0.7 | 477.92 | 1.22 | 583.06 |  | 408.14
| 4-100-040 | ОТм(ЗТм) Средний разряд машинистов 4 | чел.-ч. | 0.7 |  | 0.7 |  |  | 497.46 |  | 348.22 | [16 empty] | 1
| 4 | М | [8 empty] | 0
| 01.3.01.06-0038 | Смазка защитная электросетевая | кг | 0.1 | 0 | 0 | 238.29 | 1.77 | 421.77 |  | 0
| 01.3.01.06-0051 | Смазка солидол жировой Ж | кг | 0.03 | 0 | 0 | 58.53 | 1.77 | 103.6 |  | 0
| 01.7.15.03-0042 | Болты с гайками и шайбами строительные | кг | 0 | 0 | 0 | 174.93 | 1.15 | 201.17 |  | 0
| 01.7.20.08-0051 | Ветошь хлопчатобумажная цветная | кг | 0.02 | 0 | 0 | 56.11 | 1.44 | 80.8 |  | 0
| 14.4.02.04-0182 | Краска масляная МА-15, цветная | т | 0.0004 | 0 | 0 | 61265.39 | 1.31 | 80257.66 |  | 0
| 14.4.03.03-0102 | Лак битумный БТ-577 | т | 0.0001 | 0 | 0 | 80020.98 | 1.22 | 97625.6 |  | 0
| 20.2.02.04-0006 | Колпачки полиэтиленовые К-6 | 100 ШТ | 0.12 | 0 | 0 | 1031.73 | 1.19 | 1227.76 |  | 0
| 05.1.02.06 | Приставки железобетонные | ШТ | 0 | 0 | 0
| 05.1.02.07 | Стойка железобетонная вибрированная для опор | ШТ | 0 | 0 | 0
| 07.2.02.05 | Траверсы стальные | т | 0 | 0 | 0
| 07.2.07.13 | Хомуты стальные | кг | 0 | 0 | 0
| 08.3.04.02 | Сталь стержневая диаметром до 10 мм | т | 0 | 0 | 0
| 22.2.01.04 | Изоляторы штыревые | ШТ | 0 | 0 | 0
| 22.2.02.09 | Детали крепления стальные | кг | 0 | 0 | 0
| 22.2.02.21 | Штыри | ШТ | 0 | 0 | 0
| 22.2.02.23 | Металлические плакаты | ШТ | 0 | 0 | 0
|  | Итого прямые затраты | [8 empty] | 13033.4
|  | ФОТ | [8 empty] | 7769.49
| Пр/812-027.0-1 | НР Линии электропередачи | % | 103 |  | 103 |  |  |  |  | 8002.57
| Пр/774-027.0 | СП Линии электропередачи | % | 60 |  | 60 |  |  |  |  | 4661.69
|  | Всего по позиции | [5 empty] | 25697.66 |  | 25697.66 |  | 1567.74 | 913.25 | 25697.66 | 5263.91 |  | = | 6340.74 |  | 1428.75 |  | = | 0 | 8002.57 | 4661.69 |  | 1
122 | ГЭСН 33-04-003-12 | Установка железобетонных опор для совместной подвески проводов ВЛ 0,38; 6-10 кВ с одинарными приставками: одностоечных с двумя подкосами Поправки к: М )*0 | ШТ | 1 |  | 1
| 1 | ОТ (ЗТ) | чел.-ч. |  |  | 21.37 |  |  |  |  | 9678.69
| 1-100-32 | Средний разряд работы 3,2 | чел.-ч. | 21.37 |  | 21.37 |  |  | 452.91 |  | 9678.69
| 2 | ЭМ | [8 empty] | 8742.51
|  | ОТм(ЗТм) | чел.-ч. |  |  | 4.23 |  |  |  |  | 2338.88 | [16 empty] | 1
| 91.04.01-031 | Машины бурильно-крановые на автомобильном ходу, диаметр бурения до 800 мм, глубина бурения до 5 м | маш.-ч | 3.16 |  | 3.16 | 2088.77 | 1.23 | 2569.19 |  | 8118.64
| 4-100-050 | ОТм(ЗТм) Средний разряд машинистов 5 | чел.-ч. | 3.16 |  | 3.16 |  |  | 571.71 |  | 1806.6 | [16 empty] | 1
| 91.14.02-001 | Автомобили бортовые, грузоподъемность до 5 т | маш.-ч | 1.07 |  | 1.07 | 477.92 | 1.22 | 583.06 |  | 623.87
| 4-100-040 | ОТм(ЗТм) Средний разряд машинистов 4 | чел.-ч. | 1.07 |  | 1.07 |  |  | 497.46 |  | 532.28 | [16 empty] | 1
| 4 | М | [8 empty] | 0
| 01.3.01.06-0038 | Смазка защитная электросетевая | кг | 0.1 | 0 | 0 | 238.29 | 1.77 | 421.77 |  | 0
| 01.3.01.06-0051 | Смазка солидол жировой Ж | кг | 0.03 | 0 | 0 | 58.53 | 1.77 | 103.6 |  | 0
| 01.7.15.03-0042 | Болты с гайками и шайбами строительные | кг | 0 | 0 | 0 | 174.93 | 1.15 | 201.17 |  | 0
| 01.7.20.08-0051 | Ветошь хлопчатобумажная цветная | кг | 0.02 | 0 | 0 | 56.11 | 1.44 | 80.8 |  | 0
| 14.4.02.04-0182 | Краска масляная МА-15, цветная | т | 0.0004 | 0 | 0 | 61265.39 | 1.31 | 80257.66 |  | 0
| 14.4.03.03-0102 | Лак битумный БТ-577 | т | 0.0001 | 0 | 0 | 80020.98 | 1.22 | 97625.6 |  | 0
| 20.2.02.04-0006 | Колпачки полиэтиленовые К-6 | 100 ШТ | 0.12 | 0 | 0 | 1031.73 | 1.19 | 1227.76 |  | 0
| 05.1.02.06 | Приставки железобетонные | ШТ | 0 | 0 | 0
| 05.1.02.07 | Стойка железобетонная вибрированная для опор | ШТ | 0 | 0 | 0
| 07.2.02.05 | Траверсы стальные | т | 0 | 0 | 0
| 07.2.07.13 | Хомуты стальные | кг | 0 | 0 | 0
| 08.3.04.02 | Сталь стержневая диаметром до 10 мм | т | 0 | 0 | 0
| 22.2.01.04 | Изоляторы штыревые | ШТ | 0 | 0 | 0
| 22.2.02.09 | Детали крепления стальные | кг | 0 | 0 | 0
| 22.2.02.21 | Штыри | ШТ | 0 | 0 | 0
| 22.2.02.23 | Металлические плакаты | ШТ | 0 | 0 | 0
|  | Итого прямые затраты | [8 empty] | 20760.08
|  | ФОТ | [8 empty] | 12017.57
| Пр/812-027.0-1 | НР Линии электропередачи | % | 103 |  | 103 |  |  |  |  | 12378.1
| Пр/774-027.0 | СП Линии электропередачи | % | 60 |  | 60 |  |  |  |  | 7210.54
|  | Всего по позиции | [5 empty] | 40348.72 |  | 40348.72 |  | 1567.74 | 913.25 | 40348.72 | 8742.51 |  | = | 9678.69 |  | 2338.88 |  | = | 0 | 12378.1 | 7210.54 |  | 1
123 | ГЭСН 33-04-003-13 | Установка железобетонных опор ВЛ 0,38; 6-10 кВ с траверсами с двойными приставками: одностоечных Поправки к: М )*0 | ШТ | 1 |  | 1
| 1 | ОТ (ЗТ) | чел.-ч. |  |  | 7.66 |  |  |  |  | 3426.62
| 1-100-31 | Средний разряд работы 3,1 | чел.-ч. | 7.66 |  | 7.66 |  |  | 447.34 |  | 3426.62
| 2 | ЭМ | [8 empty] | 2585.21
|  | ОТм(ЗТм) | чел.-ч. |  |  | 1.3 |  |  |  |  | 715 | [16 empty] | 1
| 91.04.01-031 | Машины бурильно-крановые на автомобильном ходу, диаметр бурения до 800 мм, глубина бурения до 5 м | маш.-ч | 0.92 |  | 0.92 | 2088.77 | 1.23 | 2569.19 |  | 2363.65
| 4-100-050 | ОТм(ЗТм) Средний разряд машинистов 5 | чел.-ч. | 0.92 |  | 0.92 |  |  | 571.71 |  | 525.97 | [16 empty] | 1
| 91.14.02-001 | Автомобили бортовые, грузоподъемность до 5 т | маш.-ч | 0.38 |  | 0.38 | 477.92 | 1.22 | 583.06 |  | 221.56
| 4-100-040 | ОТм(ЗТм) Средний разряд машинистов 4 | чел.-ч. | 0.38 |  | 0.38 |  |  | 497.46 |  | 189.03 | [16 empty] | 1
| 4 | М | [8 empty] | 0
| 01.3.01.06-0038 | Смазка защитная электросетевая | кг | 0.1 | 0 | 0 | 238.29 | 1.77 | 421.77 |  | 0
| 01.3.01.06-0051 | Смазка солидол жировой Ж | кг | 0.03 | 0 | 0 | 58.53 | 1.77 | 103.6 |  | 0
| 01.7.15.03-0042 | Болты с гайками и шайбами строительные | кг | 0 | 0 | 0 | 174.93 | 1.15 | 201.17 |  | 0
| 01.7.20.08-0051 | Ветошь хлопчатобумажная цветная | кг | 0.02 | 0 | 0 | 56.11 | 1.44 | 80.8 |  | 0
| 14.4.02.04-0182 | Краска масляная МА-15, цветная | т | 0.0004 | 0 | 0 | 61265.39 | 1.31 | 80257.66 |  | 0
| 14.4.03.03-0102 | Лак битумный БТ-577 | т | 0.0001 | 0 | 0 | 80020.98 | 1.22 | 97625.6 |  | 0
| 20.2.02.04-0006 | Колпачки полиэтиленовые К-6 | 100 ШТ | 0.06 | 0 | 0 | 1031.73 | 1.19 | 1227.76 |  | 0
| 05.1.02.06 | Приставки железобетонные | ШТ | 0 | 0 | 0
| 05.1.02.07 | Стойка железобетонная вибрированная для опор | ШТ | 0 | 0 | 0
| 07.2.02.05 | Траверсы стальные | т | 0 | 0 | 0
| 07.2.07.13 | Хомуты стальные | кг | 0 | 0 | 0
| 08.3.04.02 | Сталь стержневая диаметром до 10 мм | т | 0 | 0 | 0
| 22.2.01.04 | Изоляторы штыревые | ШТ | 0 | 0 | 0
| 22.2.02.21 | Штыри | ШТ | 0 | 0 | 0
| 22.2.02.23 | Металлические плакаты | ШТ | 0 | 0 | 0
|  | Итого прямые затраты | [8 empty] | 6726.83
|  | ФОТ | [8 empty] | 4141.62
| Пр/812-027.0-1 | НР Линии электропередачи | % | 103 |  | 103 |  |  |  |  | 4265.87
| Пр/774-027.0 | СП Линии электропередачи | % | 60 |  | 60 |  |  |  |  | 2484.97
|  | Всего по позиции | [5 empty] | 13477.67 |  | 13477.67 |  | 1562.01 | 909.91 | 13477.67 | 2585.21 |  | = | 3426.62 |  | 715 |  | = | 0 | 4265.87 | 2484.97 |  | 1
124 | ГЭСН 33-04-003-14 | Установка железобетонных опор ВЛ 0,38; 6-10 кВ с траверсами с двойными приставками: одностоечных с одним подкосом Поправки к: М )*0 | ШТ | 1 |  | 1
| 1 | ОТ (ЗТ) | чел.-ч. |  |  | 15.62 |  |  |  |  | 6987.45
| 1-100-31 | Средний разряд работы 3,1 | чел.-ч. | 15.62 |  | 15.62 |  |  | 447.34 |  | 6987.45
| 2 | ЭМ | [8 empty] | 5927.16
|  | ОТм(ЗТм) | чел.-ч. |  |  | 2.91 |  |  |  |  | 1605.76 | [16 empty] | 1
| 91.04.01-031 | Машины бурильно-крановые на автомобильном ходу, диаметр бурения до 800 мм, глубина бурения до 5 м | маш.-ч | 2.13 |  | 2.13 | 2088.77 | 1.23 | 2569.19 |  | 5472.37
| 4-100-050 | ОТм(ЗТм) Средний разряд машинистов 5 | чел.-ч. | 2.13 |  | 2.13 |  |  | 571.71 |  | 1217.74 | [16 empty] | 1
| 91.14.02-001 | Автомобили бортовые, грузоподъемность до 5 т | маш.-ч | 0.78 |  | 0.78 | 477.92 | 1.22 | 583.06 |  | 454.79
| 4-100-040 | ОТм(ЗТм) Средний разряд машинистов 4 | чел.-ч. | 0.78 |  | 0.78 |  |  | 497.46 |  | 388.02 | [16 empty] | 1
| 4 | М | [8 empty] | 0
| 01.3.01.06-0038 | Смазка защитная электросетевая | кг | 0.1 | 0 | 0 | 238.29 | 1.77 | 421.77 |  | 0
| 01.3.01.06-0051 | Смазка солидол жировой Ж | кг | 0.03 | 0 | 0 | 58.53 | 1.77 | 103.6 |  | 0
| 01.7.15.03-0042 | Болты с гайками и шайбами строительные | кг | 0 | 0 | 0 | 174.93 | 1.15 | 201.17 |  | 0
| 01.7.20.08-0051 | Ветошь хлопчатобумажная цветная | кг | 0.02 | 0 | 0 | 56.11 | 1.44 | 80.8 |  | 0
| 14.4.02.04-0182 | Краска масляная МА-15, цветная | т | 0.0004 | 0 | 0 | 61265.39 | 1.31 | 80257.66 |  | 0
| 14.4.03.03-0102 | Лак битумный БТ-577 | т | 0.0001 | 0 | 0 | 80020.98 | 1.22 | 97625.6 |  | 0
| 20.2.02.04-0006 | Колпачки полиэтиленовые К-6 | 100 ШТ | 0.06 | 0 | 0 | 1031.73 | 1.19 | 1227.76 |  | 0
| 05.1.02.06 | Приставки железобетонные | ШТ | 0 | 0 | 0
| 05.1.02.07 | Стойка железобетонная вибрированная для опор | ШТ | 0 | 0 | 0
| 07.2.02.05 | Траверсы стальные | т | 0 | 0 | 0
| 07.2.07.13 | Хомуты стальные | кг | 0 | 0 | 0
| 08.3.04.02 | Сталь стержневая диаметром до 10 мм | т | 0 | 0 | 0
| 22.2.01.04 | Изоляторы штыревые | ШТ | 0 | 0 | 0
| 22.2.02.09 | Детали крепления стальные | кг | 0 | 0 | 0
| 22.2.02.21 | Штыри | ШТ | 0 | 0 | 0
| 22.2.02.23 | Металлические плакаты | ШТ | 0 | 0 | 0
|  | Итого прямые затраты | [8 empty] | 14520.37
|  | ФОТ | [8 empty] | 8593.21
| Пр/812-027.0-1 | НР Линии электропередачи | % | 103 |  | 103 |  |  |  |  | 8851.01
| Пр/774-027.0 | СП Линии электропередачи | % | 60 |  | 60 |  |  |  |  | 5155.93
|  | Всего по позиции | [5 empty] | 28527.31 |  | 28527.31 |  | 1562.01 | 909.91 | 28527.31 | 5927.16 |  | = | 6987.45 |  | 1605.76 |  | = | 0 | 8851.01 | 5155.93 |  | 1
125 | ГЭСН 33-04-003-15 | Установка железобетонных опор ВЛ 0,38; 6-10 кВ с траверсами с двойными приставками: одностоечных с двумя подкосами Поправки к: М )*0 | ШТ | 1 |  | 1
| 1 | ОТ (ЗТ) | чел.-ч. |  |  | 23.69 |  |  |  |  | 10597.48
| 1-100-31 | Средний разряд работы 3,1 | чел.-ч. | 23.69 |  | 23.69 |  |  | 447.34 |  | 10597.48
| 2 | ЭМ | [8 empty] | 9480.47
|  | ОТм(ЗТм) | чел.-ч. |  |  | 4.61 |  |  |  |  | 2547.23 | [16 empty] | 1
| 91.04.01-031 | Машины бурильно-крановые на автомобильном ходу, диаметр бурения до 800 мм, глубина бурения до 5 м | маш.-ч | 3.42 |  | 3.42 | 2088.77 | 1.23 | 2569.19 |  | 8786.63
| 4-100-050 | ОТм(ЗТм) Средний разряд машинистов 5 | чел.-ч. | 3.42 |  | 3.42 |  |  | 571.71 |  | 1955.25 | [16 empty] | 1
| 91.14.02-001 | Автомобили бортовые, грузоподъемность до 5 т | маш.-ч | 1.19 |  | 1.19 | 477.92 | 1.22 | 583.06 |  | 693.84
| 4-100-040 | ОТм(ЗТм) Средний разряд машинистов 4 | чел.-ч. | 1.19 |  | 1.19 |  |  | 497.46 |  | 591.98 | [16 empty] | 1
| 4 | М | [8 empty] | 0
| 01.3.01.06-0038 | Смазка защитная электросетевая | кг | 0.1 | 0 | 0 | 238.29 | 1.77 | 421.77 |  | 0
| 01.3.01.06-0051 | Смазка солидол жировой Ж | кг | 0.03 | 0 | 0 | 58.53 | 1.77 | 103.6 |  | 0
| 01.7.15.03-0042 | Болты с гайками и шайбами строительные | кг | 0 | 0 | 0 | 174.93 | 1.15 | 201.17 |  | 0
| 01.7.20.08-0051 | Ветошь хлопчатобумажная цветная | кг | 0.02 | 0 | 0 | 56.11 | 1.44 | 80.8 |  | 0
| 14.4.02.04-0182 | Краска масляная МА-15, цветная | т | 0.0004 | 0 | 0 | 61265.39 | 1.31 | 80257.66 |  | 0
| 14.4.03.03-0102 | Лак битумный БТ-577 | т | 0.0001 | 0 | 0 | 80020.98 | 1.22 | 97625.6 |  | 0
| 20.2.02.04-0006 | Колпачки полиэтиленовые К-6 | 100 ШТ | 0.06 | 0 | 0 | 1031.73 | 1.19 | 1227.76 |  | 0
| 05.1.02.06 | Приставки железобетонные | ШТ | 0 | 0 | 0
| 05.1.02.07 | Стойка железобетонная вибрированная для опор | ШТ | 0 | 0 | 0
| 07.2.02.05 | Траверсы стальные | т | 0 | 0 | 0
| 07.2.07.13 | Хомуты стальные | кг | 0 | 0 | 0
| 08.3.04.02 | Сталь стержневая диаметром до 10 мм | т | 0 | 0 | 0
| 22.2.01.04 | Изоляторы штыревые | ШТ | 0 | 0 | 0
| 22.2.02.09 | Детали крепления стальные | кг | 0 | 0 | 0
| 22.2.02.21 | Штыри | ШТ | 0 | 0 | 0
| 22.2.02.23 | Металлические плакаты | ШТ | 0 | 0 | 0
|  | Итого прямые затраты | [8 empty] | 22625.18
|  | ФОТ | [8 empty] | 13144.71
| Пр/812-027.0-1 | НР Линии электропередачи | % | 103 |  | 103 |  |  |  |  | 13539.05
| Пр/774-027.0 | СП Линии электропередачи | % | 60 |  | 60 |  |  |  |  | 7886.83
|  | Всего по позиции | [5 empty] | 44051.06 |  | 44051.06 |  | 1562.01 | 909.91 | 44051.06 | 9480.47 |  | = | 10597.48 |  | 2547.23 |  | = | 0 | 13539.05 | 7886.83 |  | 1
126 | ГЭСН 33-04-003-16 | Установка железобетонных опор для совместной подвески проводов ВЛ 0,38; 6-10 кВ с двойными приставками: одностоечных Поправки к: М )*0 | ШТ | 1 |  | 1
| 1 | ОТ (ЗТ) | чел.-ч. |  |  | 9.42 |  |  |  |  | 4213.94
| 1-100-31 | Средний разряд работы 3,1 | чел.-ч. | 9.42 |  | 9.42 |  |  | 447.34 |  | 4213.94
| 2 | ЭМ | [8 empty] | 2740.46
|  | ОТм(ЗТм) | чел.-ч. |  |  | 1.43 |  |  |  |  | 782.65 | [16 empty] | 1
| 91.04.01-031 | Машины бурильно-крановые на автомобильном ходу, диаметр бурения до 800 мм, глубина бурения до 5 м | маш.-ч | 0.96 |  | 0.96 | 2088.77 | 1.23 | 2569.19 |  | 2466.42
| 4-100-050 | ОТм(ЗТм) Средний разряд машинистов 5 | чел.-ч. | 0.96 |  | 0.96 |  |  | 571.71 |  | 548.84 | [16 empty] | 1
| 91.14.02-001 | Автомобили бортовые, грузоподъемность до 5 т | маш.-ч | 0.47 |  | 0.47 | 477.92 | 1.22 | 583.06 |  | 274.04
| 4-100-040 | ОТм(ЗТм) Средний разряд машинистов 4 | чел.-ч. | 0.47 |  | 0.47 |  |  | 497.46 |  | 233.81 | [16 empty] | 1
| 4 | М | [8 empty] | 0
| 01.3.01.06-0038 | Смазка защитная электросетевая | кг | 0.1 | 0 | 0 | 238.29 | 1.77 | 421.77 |  | 0
| 01.3.01.06-0051 | Смазка солидол жировой Ж | кг | 0.03 | 0 | 0 | 58.53 | 1.77 | 103.6 |  | 0
| 01.7.15.03-0042 | Болты с гайками и шайбами строительные | кг | 0 | 0 | 0 | 174.93 | 1.15 | 201.17 |  | 0
| 01.7.20.08-0051 | Ветошь хлопчатобумажная цветная | кг | 0.02 | 0 | 0 | 56.11 | 1.44 | 80.8 |  | 0
| 14.4.02.04-0182 | Краска масляная МА-15, цветная | т | 0.0004 | 0 | 0 | 61265.39 | 1.31 | 80257.66 |  | 0
| 14.4.03.03-0102 | Лак битумный БТ-577 | т | 0.0001 | 0 | 0 | 80020.98 | 1.22 | 97625.6 |  | 0
| 20.2.02.04-0006 | Колпачки полиэтиленовые К-6 | 100 ШТ | 0.12 | 0 | 0 | 1031.73 | 1.19 | 1227.76 |  | 0
| 05.1.02.06 | Приставки железобетонные | ШТ | 0 | 0 | 0
| 05.1.02.07 | Стойка железобетонная вибрированная для опор | ШТ | 0 | 0 | 0
| 07.2.02.05 | Траверсы стальные | т | 0 | 0 | 0
| 07.2.07.13 | Хомуты стальные | кг | 0 | 0 | 0
| 08.3.04.02 | Сталь стержневая диаметром до 10 мм | т | 0 | 0 | 0
| 22.2.01.04 | Изоляторы штыревые | ШТ | 0 | 0 | 0
| 22.2.02.21 | Штыри | ШТ | 0 | 0 | 0
| 22.2.02.23 | Металлические плакаты | ШТ | 0 | 0 | 0
|  | Итого прямые затраты | [8 empty] | 7737.05
|  | ФОТ | [8 empty] | 4996.59
| Пр/812-027.0-1 | НР Линии электропередачи | % | 103 |  | 103 |  |  |  |  | 5146.49
| Пр/774-027.0 | СП Линии электропередачи | % | 60 |  | 60 |  |  |  |  | 2997.95
|  | Всего по позиции | [5 empty] | 15881.49 |  | 15881.49 |  | 1562.01 | 909.91 | 15881.49 | 2740.46 |  | = | 4213.94 |  | 782.65 |  | = | 0 | 5146.49 | 2997.95 |  | 1
127 | ГЭСН 33-04-003-17 | Установка железобетонных опор для совместной подвески проводов ВЛ 0,38; 6-10 кВ с двойными приставками: одностоечных с одним подкосом Поправки к: М )*0 | ШТ | 1 |  | 1
| 1 | ОТ (ЗТ) | чел.-ч. |  |  | 17.7 |  |  |  |  | 7917.92
| 1-100-31 | Средний разряд работы 3,1 | чел.-ч. | 17.7 |  | 17.7 |  |  | 447.34 |  | 7917.92
| 2 | ЭМ | [8 empty] | 6068.37
|  | ОТм(ЗТм) | чел.-ч. |  |  | 3.05 |  |  |  |  | 1677.63 | [16 empty] | 1
| 91.04.01-031 | Машины бурильно-крановые на автомобильном ходу, диаметр бурения до 800 мм, глубина бурения до 5 м | маш.-ч | 2.16 |  | 2.16 | 2088.77 | 1.23 | 2569.19 |  | 5549.45
| 4-100-050 | ОТм(ЗТм) Средний разряд машинистов 5 | чел.-ч. | 2.16 |  | 2.16 |  |  | 571.71 |  | 1234.89 | [16 empty] | 1
| 91.14.02-001 | Автомобили бортовые, грузоподъемность до 5 т | маш.-ч | 0.89 |  | 0.89 | 477.92 | 1.22 | 583.06 |  | 518.92
| 4-100-040 | ОТм(ЗТм) Средний разряд машинистов 4 | чел.-ч. | 0.89 |  | 0.89 |  |  | 497.46 |  | 442.74 | [16 empty] | 1
| 4 | М | [8 empty] | 0
| 01.3.01.06-0038 | Смазка защитная электросетевая | кг | 0.1 | 0 | 0 | 238.29 | 1.77 | 421.77 |  | 0
| 01.3.01.06-0051 | Смазка солидол жировой Ж | кг | 0.03 | 0 | 0 | 58.53 | 1.77 | 103.6 |  | 0
| 01.7.15.03-0042 | Болты с гайками и шайбами строительные | кг | 0 | 0 | 0 | 174.93 | 1.15 | 201.17 |  | 0
| 01.7.20.08-0051 | Ветошь хлопчатобумажная цветная | кг | 0.02 | 0 | 0 | 56.11 | 1.44 | 80.8 |  | 0
| 14.4.02.04-0182 | Краска масляная МА-15, цветная | т | 0.0004 | 0 | 0 | 61265.39 | 1.31 | 80257.66 |  | 0
| 14.4.03.03-0102 | Лак битумный БТ-577 | т | 0.0001 | 0 | 0 | 80020.98 | 1.22 | 97625.6 |  | 0
| 20.2.02.04-0006 | Колпачки полиэтиленовые К-6 | 100 ШТ | 0.12 | 0 | 0 | 1031.73 | 1.19 | 1227.76 |  | 0
| 05.1.02.06 | Приставки железобетонные | ШТ | 0 | 0 | 0
| 05.1.02.07 | Стойка железобетонная вибрированная для опор | ШТ | 0 | 0 | 0
| 07.2.02.05 | Траверсы стальные | т | 0 | 0 | 0
| 07.2.07.13 | Хомуты стальные | кг | 0 | 0 | 0
| 08.3.04.02 | Сталь стержневая диаметром до 10 мм | т | 0 | 0 | 0
| 22.2.01.04 | Изоляторы штыревые | ШТ | 0 | 0 | 0
| 22.2.02.09 | Детали крепления стальные | кг | 0 | 0 | 0
| 22.2.02.21 | Штыри | ШТ | 0 | 0 | 0
| 22.2.02.23 | Металлические плакаты | ШТ | 0 | 0 | 0
|  | Итого прямые затраты | [8 empty] | 15663.92
|  | ФОТ | [8 empty] | 9595.55
| Пр/812-027.0-1 | НР Линии электропередачи | % | 103 |  | 103 |  |  |  |  | 9883.42
| Пр/774-027.0 | СП Линии электропередачи | % | 60 |  | 60 |  |  |  |  | 5757.33
|  | Всего по позиции | [5 empty] | 31304.67 |  | 31304.67 |  | 1562.01 | 909.91 | 31304.67 | 6068.37 |  | = | 7917.92 |  | 1677.63 |  | = | 0 | 9883.42 | 5757.33 |  | 1
128 | ГЭСН 33-04-003-18 | Установка железобетонных опор для совместной подвески проводов ВЛ 0,38; 6-10 кВ с двойными приставками: одностоечных с двумя подкосами Поправки к: М )*0 | ШТ | 1 |  | 1
| 1 | ОТ (ЗТ) | чел.-ч. |  |  | 26.92 |  |  |  |  | 12042.39
| 1-100-31 | Средний разряд работы 3,1 | чел.-ч. | 26.92 |  | 26.92 |  |  | 447.34 |  | 12042.39
| 2 | ЭМ | [8 empty] | 9933.45
|  | ОТм(ЗТм) | чел.-ч. |  |  | 4.91 |  |  |  |  | 2706.86 | [16 empty] | 1
| 91.04.01-031 | Машины бурильно-крановые на автомобильном ходу, диаметр бурения до 800 мм, глубина бурения до 5 м | маш.-ч | 3.56 |  | 3.56 | 2088.77 | 1.23 | 2569.19 |  | 9146.32
| 4-100-050 | ОТм(ЗТм) Средний разряд машинистов 5 | чел.-ч. | 3.56 |  | 3.56 |  |  | 571.71 |  | 2035.29 | [16 empty] | 1
| 91.14.02-001 | Автомобили бортовые, грузоподъемность до 5 т | маш.-ч | 1.35 |  | 1.35 | 477.92 | 1.22 | 583.06 |  | 787.13
| 4-100-040 | ОТм(ЗТм) Средний разряд машинистов 4 | чел.-ч. | 1.35 |  | 1.35 |  |  | 497.46 |  | 671.57 | [16 empty] | 1
| 4 | М | [8 empty] | 0
| 01.3.01.06-0038 | Смазка защитная электросетевая | кг | 0.1 | 0 | 0 | 238.29 | 1.77 | 421.77 |  | 0
| 01.3.01.06-0051 | Смазка солидол жировой Ж | кг | 0.03 | 0 | 0 | 58.53 | 1.77 | 103.6 |  | 0
| 01.7.15.03-0042 | Болты с гайками и шайбами строительные | кг | 0 | 0 | 0 | 174.93 | 1.15 | 201.17 |  | 0
| 01.7.20.08-0051 | Ветошь хлопчатобумажная цветная | кг | 0.02 | 0 | 0 | 56.11 | 1.44 | 80.8 |  | 0
| 14.4.02.04-0182 | Краска масляная МА-15, цветная | т | 0.0004 | 0 | 0 | 61265.39 | 1.31 | 80257.66 |  | 0
| 14.4.03.03-0102 | Лак битумный БТ-577 | т | 0.0001 | 0 | 0 | 80020.98 | 1.22 | 97625.6 |  | 0
| 20.2.02.04-0006 | Колпачки полиэтиленовые К-6 | 100 ШТ | 0.12 | 0 | 0 | 1031.73 | 1.19 | 1227.76 |  | 0
| 05.1.02.06 | Приставки железобетонные | ШТ | 0 | 0 | 0
| 05.1.02.07 | Стойка железобетонная вибрированная для опор | ШТ | 0 | 0 | 0
| 07.2.02.05 | Траверсы стальные | т | 0 | 0 | 0
| 07.2.07.13 | Хомуты стальные | кг | 0 | 0 | 0
| 08.3.04.02 | Сталь стержневая диаметром до 10 мм | т | 0 | 0 | 0
| 22.2.01.04 | Изоляторы штыревые | ШТ | 0 | 0 | 0
| 22.2.02.09 | Детали крепления стальные | кг | 0 | 0 | 0
| 22.2.02.21 | Штыри | ШТ | 0 | 0 | 0
| 22.2.02.23 | Металлические плакаты | ШТ | 0 | 0 | 0
|  | Итого прямые затраты | [8 empty] | 24682.7
|  | ФОТ | [8 empty] | 14749.25
| Пр/812-027.0-1 | НР Линии электропередачи | % | 103 |  | 103 |  |  |  |  | 15191.73
| Пр/774-027.0 | СП Линии электропередачи | % | 60 |  | 60 |  |  |  |  | 8849.55
|  | Всего по позиции | [5 empty] | 48723.98 |  | 48723.98 |  | 1562.01 | 909.91 | 48723.98 | 9933.45 |  | = | 12042.39 |  | 2706.86 |  | = | 0 | 15191.73 | 8849.55 |  | 1
Раздел: 10. Установка железобетонных опор без траверс
Установку опор с бурением котлована на глубину более 2 метров рассчитывать в соответствии с технической частью 33 сборника ГЭСН-2022 (приложения 33.4 п.3.6, 33.1) и норм для корректировки
129 | ГЭСН 33-04-003-01 | Установка железобетонных опор ВЛ 0,38; 6-10 кВ с траверсами без приставок: одностоечных (Применительно к установке опор без траверс) Поправки к: М )*0; ЗТ )*0,84 | ШТ | 1 |  | 1
| Поправка: Прил.33.4, п.3. 4.1 | Поправка: Прил.33.4, п.3. 4.1 Наименование: При установке железобетонных опор с крюками-скобами или крюками-кронштейнами
| 1 | ОТ (ЗТ) | чел.-ч. |  |  | 2.5704 |  |  |  |  | 1178.48
| 1-100-33 | Средний разряд работы 3,3 | чел.-ч. | 3.06 | 0.84 | 2.5704 |  |  | 458.48 |  | 1178.48
| 2 | ЭМ | [8 empty] | 1857.83
|  | ОТм(ЗТм) | чел.-ч. |  |  | 0.87 |  |  |  |  | 483.28 | [16 empty] | 1
| 91.04.01-031 | Машины бурильно-крановые на автомобильном ходу, диаметр бурения до 800 мм, глубина бурения до 5 м | маш.-ч | 0.68 |  | 0.68 | 2088.77 | 1.23 | 2569.19 |  | 1747.05
| 4-100-050 | ОТм(ЗТм) Средний разряд машинистов 5 | чел.-ч. | 0.68 |  | 0.68 |  |  | 571.71 |  | 388.76 | [16 empty] | 1
| 91.14.02-001 | Автомобили бортовые, грузоподъемность до 5 т | маш.-ч | 0.19 |  | 0.19 | 477.92 | 1.22 | 583.06 |  | 110.78
| 4-100-040 | ОТм(ЗТм) Средний разряд машинистов 4 | чел.-ч. | 0.19 |  | 0.19 |  |  | 497.46 |  | 94.52 | [16 empty] | 1
| 4 | М | [8 empty] | 0
| 01.3.01.06-0038 | Смазка защитная электросетевая | кг | 0.1 | 0 | 0 | 238.29 | 1.77 | 421.77 |  | 0
| 01.3.01.06-0051 | Смазка солидол жировой Ж | кг | 0.03 | 0 | 0 | 58.53 | 1.77 | 103.6 |  | 0
| 01.7.15.03-0042 | Болты с гайками и шайбами строительные | кг | 0 | 0 | 0 | 174.93 | 1.15 | 201.17 |  | 0
| 01.7.20.08-0051 | Ветошь хлопчатобумажная цветная | кг | 0.02 | 0 | 0 | 56.11 | 1.44 | 80.8 |  | 0
| 14.4.02.04-0182 | Краска масляная МА-15, цветная | т | 0.0004 | 0 | 0 | 61265.39 | 1.31 | 80257.66 |  | 0
| 14.4.03.03-0102 | Лак битумный БТ-577 | т | 0.0001 | 0 | 0 | 80020.98 | 1.22 | 97625.6 |  | 0
| 20.2.02.04-0006 | Колпачки полиэтиленовые К-6 | 100 ШТ | 0.06 | 0 | 0 | 1031.73 | 1.19 | 1227.76 |  | 0
| 05.1.02.07 | Стойка железобетонная вибрированная для опор | ШТ | 0 | 0 | 0
| 07.2.02.05 | Траверсы стальные | т | 0 | 0 | 0
| 07.2.07.13 | Хомуты стальные | кг | 0 | 0 | 0
| 08.3.04.02 | Сталь стержневая диаметром до 10 мм | т | 0 | 0 | 0
| 22.2.01.04 | Изоляторы штыревые | ШТ | 0 | 0 | 0
| 22.2.02.21 | Штыри | ШТ | 0 | 0 | 0
| 22.2.02.23 | Металлические плакаты | ШТ | 0 | 0 | 0
|  | Итого прямые затраты | [8 empty] | 3519.59
|  | ФОТ | [8 empty] | 1661.76
| Пр/812-027.0-1 | НР Линии электропередачи | % | 103 |  | 103 |  |  |  |  | 1711.61
| Пр/774-027.0 | СП Линии электропередачи | % | 60 |  | 60 |  |  |  |  | 997.06
|  | Всего по позиции | [5 empty] | 6228.26 |  | 6228.26 |  | 1573.48 | 916.59 | 6228.26 | 1857.83 |  | = | 1178.48 |  | 483.28 |  | = | 0 | 1711.61 | 997.06 |  | 1
130 | ГЭСН 33-04-003-02 | Установка железобетонных опор ВЛ 0,38; 6-10 кВ с траверсами без приставок: одностоечных с одним подкосом (Применительно к установке опор без траверс) Поправки к: М )*0; ЗТ )*0,92 | ШТ | 1 |  | 1
| Поправка: Прил.33.4, п.3. 4.2 | Поправка: Прил.33.4, п.3. 4.2 Наименование: При установке железобетонных опор с крюками-скобами или крюками-кронштейнами
| 1 | ОТ (ЗТ) | чел.-ч. |  |  | 5.5016 |  |  |  |  | 2522.37
| 1-100-33 | Средний разряд работы 3,3 | чел.-ч. | 5.98 | 0.92 | 5.5016 |  |  | 458.48 |  | 2522.37
| 2 | ЭМ | [8 empty] | 4343.92
|  | ОТм(ЗТм) | чел.-ч. |  |  | 2 |  |  |  |  | 1113.72 | [16 empty] | 1
| 91.04.01-031 | Машины бурильно-крановые на автомобильном ходу, диаметр бурения до 800 мм, глубина бурения до 5 м | маш.-ч | 1.6 |  | 1.6 | 2088.77 | 1.23 | 2569.19 |  | 4110.7
| 4-100-050 | ОТм(ЗТм) Средний разряд машинистов 5 | чел.-ч. | 1.6 |  | 1.6 |  |  | 571.71 |  | 914.74 | [16 empty] | 1
| 91.14.02-001 | Автомобили бортовые, грузоподъемность до 5 т | маш.-ч | 0.4 |  | 0.4 | 477.92 | 1.22 | 583.06 |  | 233.22
| 4-100-040 | ОТм(ЗТм) Средний разряд машинистов 4 | чел.-ч. | 0.4 |  | 0.4 |  |  | 497.46 |  | 198.98 | [16 empty] | 1
| 4 | М | [8 empty] | 0
| 01.3.01.06-0038 | Смазка защитная электросетевая | кг | 0.1 | 0 | 0 | 238.29 | 1.77 | 421.77 |  | 0
| 01.3.01.06-0051 | Смазка солидол жировой Ж | кг | 0.03 | 0 | 0 | 58.53 | 1.77 | 103.6 |  | 0
| 01.7.15.03-0042 | Болты с гайками и шайбами строительные | кг | 0 | 0 | 0 | 174.93 | 1.15 | 201.17 |  | 0
| 01.7.20.08-0051 | Ветошь хлопчатобумажная цветная | кг | 0.02 | 0 | 0 | 56.11 | 1.44 | 80.8 |  | 0
| 14.4.02.04-0182 | Краска масляная МА-15, цветная | т | 0.0004 | 0 | 0 | 61265.39 | 1.31 | 80257.66 |  | 0
| 14.4.03.03-0102 | Лак битумный БТ-577 | т | 0.0001 | 0 | 0 | 80020.98 | 1.22 | 97625.6 |  | 0
| 20.2.02.04-0006 | Колпачки полиэтиленовые К-6 | 100 ШТ | 0.06 | 0 | 0 | 1031.73 | 1.19 | 1227.76 |  | 0
| 05.1.02.07 | Стойка железобетонная вибрированная для опор | ШТ | 0 | 0 | 0
| 07.2.02.05 | Траверсы стальные | т | 0 | 0 | 0
| 07.2.07.13 | Хомуты стальные | кг | 0 | 0 | 0
| 08.3.04.02 | Сталь стержневая диаметром до 10 мм | т | 0 | 0 | 0
| 22.2.01.04 | Изоляторы штыревые | ШТ | 0 | 0 | 0
| 22.2.02.07 | Детали крепления стальные | кг | 0 | 0 | 0
| 22.2.02.09 | Детали крепления стальные | кг | 0 | 0 | 0
| 22.2.02.21 | Штыри | ШТ | 0 | 0 | 0
| 22.2.02.23 | Металлические плакаты | ШТ | 0 | 0 | 0
|  | Итого прямые затраты | [8 empty] | 7980.01
|  | ФОТ | [8 empty] | 3636.09
| Пр/812-027.0-1 | НР Линии электропередачи | % | 103 |  | 103 |  |  |  |  | 3745.17
| Пр/774-027.0 | СП Линии электропередачи | % | 60 |  | 60 |  |  |  |  | 2181.65
|  | Всего по позиции | [5 empty] | 13906.83 |  | 13906.83 |  | 1573.48 | 916.59 | 13906.83 | 4343.92 |  | = | 2522.37 |  | 1113.72 |  | = | 0 | 3745.17 | 2181.65 |  | 1
131 | ГЭСН 33-04-003-03 | Установка железобетонных опор ВЛ 0,38; 6-10 кВ с траверсами без приставок: одностоечных с двумя подкосами (Применительно к установке опор без траверс) Поправки к: М )*0; ЗТ )*0,94 | ШТ | 1 |  | 1
| Поправка: Прил.33.4, п.3. 4.3 | Поправка: Прил.33.4, п.3. 4.3 Наименование: При установке железобетонных опор с крюками-скобами или крюками-кронштейнами
| 1 | ОТ (ЗТ) | чел.-ч. |  |  | 8.46 |  |  |  |  | 3878.74
| 1-100-33 | Средний разряд работы 3,3 | чел.-ч. | 9 | 0.94 | 8.46 |  |  | 458.48 |  | 3878.74
| 2 | ЭМ | [8 empty] | 7035.56
|  | ОТм(ЗТм) | чел.-ч. |  |  | 3.21 |  |  |  |  | 1789.9 | [16 empty] | 1
| 91.04.01-031 | Машины бурильно-крановые на автомобильном ходу, диаметр бурения до 800 мм, глубина бурения до 5 м | маш.-ч | 2.6 |  | 2.6 | 2088.77 | 1.23 | 2569.19 |  | 6679.89
| 4-100-050 | ОТм(ЗТм) Средний разряд машинистов 5 | чел.-ч. | 2.6 |  | 2.6 |  |  | 571.71 |  | 1486.45 | [16 empty] | 1
| 91.14.02-001 | Автомобили бортовые, грузоподъемность до 5 т | маш.-ч | 0.61 |  | 0.61 | 477.92 | 1.22 | 583.06 |  | 355.67
| 4-100-040 | ОТм(ЗТм) Средний разряд машинистов 4 | чел.-ч. | 0.61 |  | 0.61 |  |  | 497.46 |  | 303.45 | [16 empty] | 1
| 4 | М | [8 empty] | 0
| 01.3.01.06-0038 | Смазка защитная электросетевая | кг | 0.1 | 0 | 0 | 238.29 | 1.77 | 421.77 |  | 0
| 01.3.01.06-0051 | Смазка солидол жировой Ж | кг | 0.03 | 0 | 0 | 58.53 | 1.77 | 103.6 |  | 0
| 01.7.15.03-0042 | Болты с гайками и шайбами строительные | кг | 0 | 0 | 0 | 174.93 | 1.15 | 201.17 |  | 0
| 01.7.20.08-0051 | Ветошь хлопчатобумажная цветная | кг | 0.02 | 0 | 0 | 56.11 | 1.44 | 80.8 |  | 0
| 14.4.02.04-0182 | Краска масляная МА-15, цветная | т | 0.0004 | 0 | 0 | 61265.39 | 1.31 | 80257.66 |  | 0
| 14.4.03.03-0102 | Лак битумный БТ-577 | т | 0.0001 | 0 | 0 | 80020.98 | 1.22 | 97625.6 |  | 0
| 20.2.02.04-0006 | Колпачки полиэтиленовые К-6 | 100 ШТ | 0.06 | 0 | 0 | 1031.73 | 1.19 | 1227.76 |  | 0
| 05.1.02.07 | Стойка железобетонная вибрированная для опор | ШТ | 0 | 0 | 0
| 07.2.02.05 | Траверсы стальные | т | 0 | 0 | 0
| 07.2.07.13 | Хомуты стальные | кг | 0 | 0 | 0
| 08.3.04.02 | Сталь стержневая диаметром до 10 мм | т | 0 | 0 | 0
| 22.2.01.04 | Изоляторы штыревые | ШТ | 0 | 0 | 0
| 22.2.02.07 | Детали крепления стальные | кг | 0 | 0 | 0
| 22.2.02.09 | Детали крепления стальные | кг | 0 | 0 | 0
| 22.2.02.21 | Штыри | ШТ | 0 | 0 | 0
| 22.2.02.23 | Металлические плакаты | ШТ | 0 | 0 | 0
|  | Итого прямые затраты | [8 empty] | 12704.2
|  | ФОТ | [8 empty] | 5668.64
| Пр/812-027.0-1 | НР Линии электропередачи | % | 103 |  | 103 |  |  |  |  | 5838.7
| Пр/774-027.0 | СП Линии электропередачи | % | 60 |  | 60 |  |  |  |  | 3401.18
|  | Всего по позиции | [5 empty] | 21944.08 |  | 21944.08 |  | 1573.48 | 916.59 | 21944.08 | 7035.56 |  | = | 3878.74 |  | 1789.9 |  | = | 0 | 5838.7 | 3401.18 |  | 1
Раздел: 11. Выправка опор
132 | Калькуляция №10 | Выправка промежуточной опоры при отклонении от вертикальной оси вдоль линии ВЛ напряжением 0,38 кВ | 1 ОПОРА | 1 |  | 1 | 2359.58 |  |  |  | 2359.58
|  | Всего по позиции | [5 empty] | 2359.58 |  | 2359.58 |  | 0 | 0 | 2359.58 | 0 |  | = | 0 |  | 0 |  | = | 2359.58 | 0 | 0 |  | 1
133 | Калькуляция №11 | Выправка промежуточной опоры при отклонении от вертикальной оси вдоль линии ВЛ напряжением 1-20 кВ | 1 ОПОРА | 1 |  | 1 | 2145.05 |  |  |  | 2145.05
|  | Всего по позиции | [5 empty] | 2145.05 |  | 2145.05 |  | 0 | 0 | 2145.05 | 0 |  | = | 0 |  | 0 |  | = | 2145.05 | 0 | 0 |  | 1
134 | Калькуляция №12 | Выправка деревянной одностоечной опоры с подкосом при отклонении от вертикальной оси вдоль линии ВЛ напряжением 0,38 кВ | 1 ОПОРА | 1 |  | 1 | 2895.87 |  |  |  | 2895.87
|  | Всего по позиции | [5 empty] | 2895.87 |  | 2895.87 |  | 0 | 0 | 2895.87 | 0 |  | = | 0 |  | 0 |  | = | 2895.87 | 0 | 0 |  | 1
135 | Калькуляция №13 | Выправка деревянной одностоечной опоры с подкосом при отклонении от вертикальной оси вдоль линии ВЛ напряжением 1-20 кВ | 1 ОПОРА | 1 |  | 1 | 2734.96 |  |  |  | 2734.96
|  | Всего по позиции | [5 empty] | 2734.96 |  | 2734.96 |  | 0 | 0 | 2734.96 | 0 |  | = | 0 |  | 0 |  | = | 2734.96 | 0 | 0 |  | 1
136 | Калькуляция №14 | Выправка деревянной А-образной опоры при отклонении от вертикальной оси вдоль линии ВЛ напряжением 0,38 кВ | 1 ОПОРА | 1 |  | 1 | 3432.12 |  |  |  | 3432.12
|  | Всего по позиции | [5 empty] | 3432.12 |  | 3432.12 |  | 0 | 0 | 3432.12 | 0 |  | = | 0 |  | 0 |  | = | 3432.12 | 0 | 0 |  | 1
137 | Калькуляция №15 | Выправка деревянной А-образной опоры при отклонении от вертикальной оси вдоль линии ВЛ напряжением 1-20 кВ | 1 ОПОРА | 1 |  | 1 | 3271.25 |  |  |  | 3271.25
|  | Всего по позиции | [5 empty] | 3271.25 |  | 3271.25 |  | 0 | 0 | 3271.25 | 0 |  | = | 0 |  | 0 |  | = | 3271.25 | 0 | 0 |  | 1
138 | Калькуляция №16 | Выправка деревянной трехстоечной опоры при отклонении от вертикальной оси вдоль линии ВЛ напряжением 0,38 кВ | 1 ОПОРА | 1 |  | 1 | 3432.12 |  |  |  | 3432.12
|  | Всего по позиции | [5 empty] | 3432.12 |  | 3432.12 |  | 0 | 0 | 3432.12 | 0 |  | = | 0 |  | 0 |  | = | 3432.12 | 0 | 0 |  | 1
139 | Калькуляция №17 | Выправка деревянной трехстоечной опоры при отклонении от вертикальной оси вдоль линии ВЛ напряжением 1-20 кВ | 1 ОПОРА | 1 |  | 1 | 2895.87 |  |  |  | 2895.87
|  | Всего по позиции | [5 empty] | 2895.87 |  | 2895.87 |  | 0 | 0 | 2895.87 | 0 |  | = | 0 |  | 0 |  | = | 2895.87 | 0 | 0 |  | 1
140 | Калькуляция №18 | Выправка ответвительной опоры при отклонении от вертикальной оси вдоль линии ВЛ напряжением 0,38 кВ | 1 ОПОРА | 1 |  | 1 | 3753.87 |  |  |  | 3753.87
|  | Всего по позиции | [5 empty] | 3753.87 |  | 3753.87 |  | 0 | 0 | 3753.87 | 0 |  | = | 0 |  | 0 |  | = | 3753.87 | 0 | 0 |  | 1
141 | Калькуляция №19 | Выправка ответвительной опоры при отклонении от вертикальной оси вдоль линии ВЛ напряжением 1-20 кВ | 1 ОПОРА | 1 |  | 1 | 3432.12 |  |  |  | 3432.12
|  | Всего по позиции | [5 empty] | 3432.12 |  | 3432.12 |  | 0 | 0 | 3432.12 | 0 |  | = | 0 |  | 0 |  | = | 3432.12 | 0 | 0 |  | 1
142 | Калькуляция №20 | Выправка железобетонной анкерной опоры при отклонении от вертикальной оси вдоль линии ВЛ напряжением 0,38 кВ | 1 ОПОРА | 1 |  | 1 | 3432.12 |  |  |  | 3432.12
|  | Всего по позиции | [5 empty] | 3432.12 |  | 3432.12 |  | 0 | 0 | 3432.12 | 0 |  | = | 0 |  | 0 |  | = | 3432.12 | 0 | 0 |  | 1
143 | Калькуляция №21 | Выправка железобетонной анкерной опоры при отклонении от вертикальной оси вдоль линии ВЛ напряжением 1-20 кВ | 1 ОПОРА | 1 |  | 1 | 3271.25 |  |  |  | 3271.25
|  | Всего по позиции | [5 empty] | 3271.25 |  | 3271.25 |  | 0 | 0 | 3271.25 | 0 |  | = | 0 |  | 0 |  | = | 3271.25 | 0 | 0 |  | 1
144 | Калькуляция №22 | Выправка промежуточной опоры при отклонении от вертикальной оси поперек линии ВЛ напряжением 0,38 кВ | 1 ОПОРА | 1 |  | 1 | 913.72 |  |  |  | 913.72
|  | Всего по позиции | [5 empty] | 913.72 |  | 913.72 |  | 0 | 0 | 913.72 | 0 |  | = | 0 |  | 0 |  | = | 913.72 | 0 | 0 |  | 1
145 | Калькуляция №23 | Выправка промежуточной опоры при отклонении от вертикальной оси поперек линии ВЛ напряжением 1-20 кВ | 1 ОПОРА | 1 |  | 1 | 993.16 |  |  |  | 993.16
|  | Всего по позиции | [5 empty] | 993.16 |  | 993.16 |  | 0 | 0 | 993.16 | 0 |  | = | 0 |  | 0 |  | = | 993.16 | 0 | 0 |  | 1
146 | Калькуляция №24 | Выправка деревянной одностоечной опоры с подкосом при отклонении от вертикальной оси поперек линии ВЛ напряжением 0,38 кВ | 1 ОПОРА | 1 |  | 1 | 1310.94 |  |  |  | 1310.94
|  | Всего по позиции | [5 empty] | 1310.94 |  | 1310.94 |  | 0 | 0 | 1310.94 | 0 |  | = | 0 |  | 0 |  | = | 1310.94 | 0 | 0 |  | 1
147 | Калькуляция №25 | Выправка деревянной одностоечной опоры с подкосом при отклонении от вертикальной оси поперек линии ВЛ напряжением 1-20 кВ | 1 ОПОРА | 1 |  | 1 | 1469.87 |  |  |  | 1469.87
|  | Всего по позиции | [5 empty] | 1469.87 |  | 1469.87 |  | 0 | 0 | 1469.87 | 0 |  | = | 0 |  | 0 |  | = | 1469.87 | 0 | 0 |  | 1
148 | Калькуляция №26 | Выправка деревянной А-образной опоры при отклонении от вертикальной оси поперек линии ВЛ напряжением 0,38 кВ | 1 ОПОРА | 1 |  | 1 | 1390.41 |  |  |  | 1390.41
|  | Всего по позиции | [5 empty] | 1390.41 |  | 1390.41 |  | 0 | 0 | 1390.41 | 0 |  | = | 0 |  | 0 |  | = | 1390.41 | 0 | 0 |  | 1
149 | Калькуляция №27 | Выправка деревянной А-образной опоры при отклонении от вертикальной оси поперек линии ВЛ напряжением 1-20 кВ | 1 ОПОРА | 1 |  | 1 | 1589.02 |  |  |  | 1589.02
|  | Всего по позиции | [5 empty] | 1589.02 |  | 1589.02 |  | 0 | 0 | 1589.02 | 0 |  | = | 0 |  | 0 |  | = | 1589.02 | 0 | 0 |  | 1
150 | Калькуляция №28 | Выправка деревянной трехстоечной опоры при отклонении от вертикальной оси поперек линии ВЛ напряжением 0,38 кВ | 1 ОПОРА | 1 |  | 1 | 1747.95 |  |  |  | 1747.95
|  | Всего по позиции | [5 empty] | 1747.95 |  | 1747.95 |  | 0 | 0 | 1747.95 | 0 |  | = | 0 |  | 0 |  | = | 1747.95 | 0 | 0 |  | 1
151 | Калькуляция №29 | Выправка деревянной трехстоечной опоры при отклонении от вертикальной оси поперек линии ВЛ напряжением 1-20 кВ | 1 ОПОРА | 1 |  | 1 | 1867.13 |  |  |  | 1867.13
|  | Всего по позиции | [5 empty] | 1867.13 |  | 1867.13 |  | 0 | 0 | 1867.13 | 0 |  | = | 0 |  | 0 |  | = | 1867.13 | 0 | 0 |  | 1
152 | Калькуляция №30 | Выправка ответвительной опоры при отклонении от вертикальной оси поперек линии ВЛ напряжением 0,38 кВ | 1 ОПОРА | 1 |  | 1 | 1867.13 |  |  |  | 1867.13
|  | Всего по позиции | [5 empty] | 1867.13 |  | 1867.13 |  | 0 | 0 | 1867.13 | 0 |  | = | 0 |  | 0 |  | = | 1867.13 | 0 | 0 |  | 1
153 | Калькуляция №31 | Выправка ответвительной опоры при отклонении от вертикальной оси поперек линии ВЛ напряжением 1-20 кВ | 1 ОПОРА | 1 |  | 1 | 2026.01 |  |  |  | 2026.01
|  | Всего по позиции | [5 empty] | 2026.01 |  | 2026.01 |  | 0 | 0 | 2026.01 | 0 |  | = | 0 |  | 0 |  | = | 2026.01 | 0 | 0 |  | 1
154 | Калькуляция №32 | Выправка железобетонной анкерной опоры при отклонении от вертикальной оси поперек линии ВЛ напряжением 0,38 кВ | 1 ОПОРА | 1 |  | 1 | 1390.41 |  |  |  | 1390.41
|  | Всего по позиции | [5 empty] | 1390.41 |  | 1390.41 |  | 0 | 0 | 1390.41 | 0 |  | = | 0 |  | 0 |  | = | 1390.41 | 0 | 0 |  | 1
155 | Калькуляция №33 | Выправка железобетонной анкерной опоры при отклонении от вертикальной оси поперек линии ВЛ напряжением 1-20 кВ | 1 ОПОРА | 1 |  | 1 | 1589.02 |  |  |  | 1589.02
|  | Всего по позиции | [5 empty] | 1589.02 |  | 1589.02 |  | 0 | 0 | 1589.02 | 0 |  | = | 0 |  | 0 |  | = | 1589.02 | 0 | 0 |  | 1
156 | Калькуляция №34 | Замена подкоса без приставки деревянной одностоечной опоры ВЛ | 1 ПОДКОС | 1 |  | 1 | 6245.26 |  |  |  | 6245.26
|  | Всего по позиции | [5 empty] | 6245.26 |  | 6245.26 |  | 0 | 0 | 6245.26 | 0 |  | = | 0 |  | 0 |  | = | 6245.26 | 0 | 0 |  | 1
157 | Калькуляция №35 | Замена подкоса с железобетонной приставкой деревянной одностоечной опоры ВЛ | 1 ПОДКОС | 1 |  | 1 | 10856.15 |  |  |  | 10856.15
|  | Всего по позиции | [5 empty] | 10856.15 |  | 10856.15 |  | 0 | 0 | 10856.15 | 0 |  | = | 0 |  | 0 |  | = | 10856.15 | 0 | 0 |  | 1
158 | Калькуляция №36 | Установка железобетонного подкоса | 1 ПОДКОС | 1 |  | 1 | 8119.66 |  |  |  | 8119.66
|  | Всего по позиции | [5 empty] | 8119.66 |  | 8119.66 |  | 0 | 0 | 8119.66 | 0 |  | = | 0 |  | 0 |  | = | 8119.66 | 0 | 0 |  | 1
Раздел: 12. Замена ригелей к опорам
159 | ГЭСН 33-04-006-01 | Установка на стойки и приставки опор ВЛ 0,38-10 кВ ригелей: деревянных (Применительно к демонтажу ригелей) | ШТ | 1 |  | 1
| 571/пр_2022_п.83_т.2_стр.1_стб.3 | Разборка и (или) демонтаж строительных конструкций, систем и сетей инженерно-технического обеспечения, в том числе их элементов: сборных бетонных и железобетонных строительных конструкций ЭМ *0,8; М *0; ЗТ *0,8; ЗТм *0,8 | [27 empty] | Разборка и (или) демонтаж строительных конструкций, систем и сетей инженерно-технического обеспечения, в том числе их элементов: сборных бетонных и железобетонных строительных конструкций ЭМ *0,8; М *0; ЗТ *0,8; ЗТм *0,8
| 1 | ОТ (ЗТ) | чел.-ч. |  |  | 0.4 |  |  |  |  | 176.71
| 1-100-30 | Средний разряд работы 3,0 | чел.-ч. | 0.5 | 0.8 | 0.4 |  |  | 441.78 |  | 176.71
| 2 | ЭМ | [8 empty] | 13.99
|  | ОТм(ЗТм) | чел.-ч. |  |  | 0.024 |  |  |  |  | 11.94 | [16 empty] | 1
| 91.14.02-001 | Автомобили бортовые, грузоподъемность до 5 т | маш.-ч | 0.03 | 0.8 | 0.024 | 477.92 | 1.22 | 583.06 |  | 13.99
| 4-100-040 | ОТм(ЗТм) Средний разряд машинистов 4 | чел.-ч. | 0.03 | 0.8 | 0.03 |  |  | 497.46 |  | 11.94 | [16 empty] | 1
| 4 | М | [8 empty] | 0
| 01.7.15.03-0042 | Болты с гайками и шайбами строительные | кг | 0 | 0 | 0 | 174.93 | 1.15 | 201.17 |  | 0
| 14.4.03.03-0102 | Лак битумный БТ-577 | т | 3e-05 | 0 | 0 | 80020.98 | 1.22 | 97625.6 |  | 0
| 11.2.04.06 | Детали опор пропитанные из пиломатериалов хвойных пород | м3 | 0 | 0 | 0
|  | Итого прямые затраты | [8 empty] | 202.64
|  | ФОТ | [8 empty] | 188.65
| Пр/812-027.0-1 | НР Линии электропередачи | % | 103 |  | 103 |  |  |  |  | 194.31
| Пр/774-027.0 | СП Линии электропередачи | % | 60 |  | 60 |  |  |  |  | 113.19
|  | Всего по позиции | [5 empty] | 510.14 |  | 510.14 |  | 967.42 | 563.54 | 510.14 | 13.99 |  | = | 176.71 |  | 11.94 |  | = | 0 | 194.31 | 113.19 |  | 1
160 | ГЭСН 33-04-006-01 | Установка на стойки и приставки опор ВЛ 0,38-10 кВ ригелей: деревянных Поправки к: М )*0 | ШТ | 1 |  | 1
| 1 | ОТ (ЗТ) | чел.-ч. |  |  | 0.5 |  |  |  |  | 220.89
| 1-100-30 | Средний разряд работы 3,0 | чел.-ч. | 0.5 |  | 0.5 |  |  | 441.78 |  | 220.89
| 2 | ЭМ | [8 empty] | 17.49
|  | ОТм(ЗТм) | чел.-ч. |  |  | 0.03 |  |  |  |  | 14.92 | [16 empty] | 1
| 91.14.02-001 | Автомобили бортовые, грузоподъемность до 5 т | маш.-ч | 0.03 |  | 0.03 | 477.92 | 1.22 | 583.06 |  | 17.49
| 4-100-040 | ОТм(ЗТм) Средний разряд машинистов 4 | чел.-ч. | 0.03 |  | 0.03 |  |  | 497.46 |  | 14.92 | [16 empty] | 1
| 4 | М | [8 empty] | 0
| 01.7.15.03-0042 | Болты с гайками и шайбами строительные | кг | 0 | 0 | 0 | 174.93 | 1.15 | 201.17 |  | 0
| 14.4.03.03-0102 | Лак битумный БТ-577 | т | 3e-05 | 0 | 0 | 80020.98 | 1.22 | 97625.6 |  | 0
| 11.2.04.06 | Детали опор пропитанные из пиломатериалов хвойных пород | м3 | 0 | 0 | 0
|  | Итого прямые затраты | [8 empty] | 253.3
|  | ФОТ | [8 empty] | 235.81
| Пр/812-027.0-1 | НР Линии электропередачи | % | 103 |  | 103 |  |  |  |  | 242.88
| Пр/774-027.0 | СП Линии электропередачи | % | 60 |  | 60 |  |  |  |  | 141.49
|  | Всего по позиции | [5 empty] | 637.67 |  | 637.67 |  | 967.42 | 563.54 | 637.67 | 17.49 |  | = | 220.89 |  | 14.92 |  | = | 0 | 242.88 | 141.49 |  | 1
161 | ГЭСН 33-04-006-02 | Установка на стойки и приставки опор ВЛ 0,38-10 кВ ригелей: железобетонных (Применительно к демонтажу ригелей) | ШТ | 1 |  | 1
| 571/пр_2022_п.83_т.2_стр.1_стб.3 | Разборка и (или) демонтаж строительных конструкций, систем и сетей инженерно-технического обеспечения, в том числе их элементов: сборных бетонных и железобетонных строительных конструкций ЭМ *0,8; М *0; ЗТ *0,8; ЗТм *0,8 | [27 empty] | Разборка и (или) демонтаж строительных конструкций, систем и сетей инженерно-технического обеспечения, в том числе их элементов: сборных бетонных и железобетонных строительных конструкций ЭМ *0,8; М *0; ЗТ *0,8; ЗТм *0,8
| 1 | ОТ (ЗТ) | чел.-ч. |  |  | 0.24 |  |  |  |  | 105.13
| 1-100-29 | Средний разряд работы 2,9 | чел.-ч. | 0.3 | 0.8 | 0.24 |  |  | 438.06 |  | 105.13
| 2 | ЭМ | [8 empty] | 9.33
|  | ОТм(ЗТм) | чел.-ч. |  |  | 0.016 |  |  |  |  | 7.96 | [16 empty] | 1
| 91.14.02-001 | Автомобили бортовые, грузоподъемность до 5 т | маш.-ч | 0.02 | 0.8 | 0.016 | 477.92 | 1.22 | 583.06 |  | 9.33
| 4-100-040 | ОТм(ЗТм) Средний разряд машинистов 4 | чел.-ч. | 0.02 | 0.8 | 0.02 |  |  | 497.46 |  | 7.96 | [16 empty] | 1
| 4 | М | [8 empty] | 0
| 01.7.15.03-0042 | Болты с гайками и шайбами строительные | кг | 0 | 0 | 0 | 174.93 | 1.15 | 201.17 |  | 0
| 14.4.03.03-0102 | Лак битумный БТ-577 | т | 3e-05 | 0 | 0 | 80020.98 | 1.22 | 97625.6 |  | 0
| 14.4.03.04-0001 | Лак каменноугольный, марка А | т | 0.0001 | 0 | 0 | 40917.44 | 1.22 | 49919.28 |  | 0
| 05.1.03.13 | Ригели сборные железобетонные | м3 | 0 | 0 | 0
| 07.2.07.13 | Хомуты стальные | кг | 0 | 0 | 0
|  | Итого прямые затраты | [8 empty] | 122.42
|  | ФОТ | [8 empty] | 113.09
| Пр/812-027.0-1 | НР Линии электропередачи | % | 103 |  | 103 |  |  |  |  | 116.48
| Пр/774-027.0 | СП Линии электропередачи | % | 60 |  | 60 |  |  |  |  | 67.85
|  | Всего по позиции | [5 empty] | 306.75 |  | 306.75 |  | 963.59 | 561.31 | 306.75 | 9.33 |  | = | 105.13 |  | 7.96 |  | = | 0 | 116.48 | 67.85 |  | 1
162 | ГЭСН 33-04-006-02 | Установка на стойки и приставки опор ВЛ 0,38-10 кВ ригелей: железобетонных Поправки к: М )*0 | ШТ | 1 |  | 1
| 1 | ОТ (ЗТ) | чел.-ч. |  |  | 0.3 |  |  |  |  | 131.42
| 1-100-29 | Средний разряд работы 2,9 | чел.-ч. | 0.3 |  | 0.3 |  |  | 438.06 |  | 131.42
| 2 | ЭМ | [8 empty] | 11.66
|  | ОТм(ЗТм) | чел.-ч. |  |  | 0.02 |  |  |  |  | 9.95 | [16 empty] | 1
| 91.14.02-001 | Автомобили бортовые, грузоподъемность до 5 т | маш.-ч | 0.02 |  | 0.02 | 477.92 | 1.22 | 583.06 |  | 11.66
| 4-100-040 | ОТм(ЗТм) Средний разряд машинистов 4 | чел.-ч. | 0.02 |  | 0.02 |  |  | 497.46 |  | 9.95 | [16 empty] | 1
| 4 | М | [8 empty] | 0
| 01.7.15.03-0042 | Болты с гайками и шайбами строительные | кг | 0 | 0 | 0 | 174.93 | 1.15 | 201.17 |  | 0
| 14.4.03.03-0102 | Лак битумный БТ-577 | т | 3e-05 | 0 | 0 | 80020.98 | 1.22 | 97625.6 |  | 0
| 14.4.03.04-0001 | Лак каменноугольный, марка А | т | 0.0001 | 0 | 0 | 40917.44 | 1.22 | 49919.28 |  | 0
| 05.1.03.13 | Ригели сборные железобетонные | м3 | 0 | 0 | 0
| 07.2.07.13 | Хомуты стальные | кг | 0 | 0 | 0
|  | Итого прямые затраты | [8 empty] | 153.03
|  | ФОТ | [8 empty] | 141.37
| Пр/812-027.0-1 | НР Линии электропередачи | % | 103 |  | 103 |  |  |  |  | 145.61
| Пр/774-027.0 | СП Линии электропередачи | % | 60 |  | 60 |  |  |  |  | 84.82
|  | Всего по позиции | [5 empty] | 383.46 |  | 383.46 |  | 963.59 | 561.31 | 383.46 | 11.66 |  | = | 131.42 |  | 9.95 |  | = | 0 | 145.61 | 84.82 |  | 1
163 | ГЭСН 33-04-006-03 | Установка на стойки и приставки опор ВЛ 0,38-10 кВ ригелей: стальных (Применительно к демонтажу ригелей) | ШТ | 1 |  | 1
| 571/пр_2022_п.83_т.2_стр.4_стб.3 | Разборка и (или) демонтаж строительных конструкций, систем и сетей инженерно-технического обеспечения, в том числе их элементов: металлических, металлокомпозитных, композитных конструкций ЭМ *0,7; М *0; ЗТ *0,7; ЗТм *0,7 | [27 empty] | Разборка и (или) демонтаж строительных конструкций, систем и сетей инженерно-технического обеспечения, в том числе их элементов: металлических, металлокомпозитных, композитных конструкций ЭМ *0,7; М *0; ЗТ *0,7; ЗТм *0,7
| 1 | ОТ (ЗТ) | чел.-ч. |  |  | 0.154 |  |  |  |  | 68.03
| 1-100-30 | Средний разряд работы 3,0 | чел.-ч. | 0.22 | 0.7 | 0.154 |  |  | 441.78 |  | 68.03
| 2 | ЭМ | [8 empty] | 4.08
|  | ОТм(ЗТм) | чел.-ч. |  |  | 0.007 |  |  |  |  | 3.48 | [16 empty] | 1
| 91.14.02-001 | Автомобили бортовые, грузоподъемность до 5 т | маш.-ч | 0.01 | 0.7 | 0.007 | 477.92 | 1.22 | 583.06 |  | 4.08
| 4-100-040 | ОТм(ЗТм) Средний разряд машинистов 4 | чел.-ч. | 0.01 | 0.7 | 0.01 |  |  | 497.46 |  | 3.48 | [16 empty] | 1
| 4 | М | [8 empty] | 0
| 01.7.15.03-0042 | Болты с гайками и шайбами строительные | кг | 0 | 0 | 0 | 174.93 | 1.15 | 201.17 |  | 0
| 14.4.03.03-0102 | Лак битумный БТ-577 | т | 3e-05 | 0 | 0 | 80020.98 | 1.22 | 97625.6 |  | 0
| 07.2.02.05 | Ригели стальные | кг | 0 | 0 | 0
|  | Итого прямые затраты | [8 empty] | 75.59
|  | ФОТ | [8 empty] | 71.51
| Пр/812-027.0-1 | НР Линии электропередачи | % | 103 |  | 103 |  |  |  |  | 73.66
| Пр/774-027.0 | СП Линии электропередачи | % | 60 |  | 60 |  |  |  |  | 42.91
|  | Всего по позиции | [5 empty] | 192.16 |  | 192.16 |  | 967.42 | 563.54 | 192.16 | 4.08 |  | = | 68.03 |  | 3.48 |  | = | 0 | 73.66 | 42.91 |  | 1
164 | ГЭСН 33-04-006-03 | Установка на стойки и приставки опор ВЛ 0,38-10 кВ ригелей: стальных Поправки к: М )*0 | ШТ | 1 |  | 1
| 1 | ОТ (ЗТ) | чел.-ч. |  |  | 0.22 |  |  |  |  | 97.19
| 1-100-30 | Средний разряд работы 3,0 | чел.-ч. | 0.22 |  | 0.22 |  |  | 441.78 |  | 97.19
| 2 | ЭМ | [8 empty] | 5.83
|  | ОТм(ЗТм) | чел.-ч. |  |  | 0.01 |  |  |  |  | 4.97 | [16 empty] | 1
| 91.14.02-001 | Автомобили бортовые, грузоподъемность до 5 т | маш.-ч | 0.01 |  | 0.01 | 477.92 | 1.22 | 583.06 |  | 5.83
| 4-100-040 | ОТм(ЗТм) Средний разряд машинистов 4 | чел.-ч. | 0.01 |  | 0.01 |  |  | 497.46 |  | 4.97 | [16 empty] | 1
| 4 | М | [8 empty] | 0
| 01.7.15.03-0042 | Болты с гайками и шайбами строительные | кг | 0 | 0 | 0 | 174.93 | 1.15 | 201.17 |  | 0
| 14.4.03.03-0102 | Лак битумный БТ-577 | т | 3e-05 | 0 | 0 | 80020.98 | 1.22 | 97625.6 |  | 0
| 07.2.02.05 | Ригели стальные | кг | 0 | 0 | 0
|  | Итого прямые затраты | [8 empty] | 107.99
|  | ФОТ | [8 empty] | 102.16
| Пр/812-027.0-1 | НР Линии электропередачи | % | 103 |  | 103 |  |  |  |  | 105.22
| Пр/774-027.0 | СП Линии электропередачи | % | 60 |  | 60 |  |  |  |  | 61.3
|  | Всего по позиции | [5 empty] | 274.51 |  | 274.51 |  | 967.42 | 563.54 | 274.51 | 5.83 |  | = | 97.19 |  | 4.97 |  | = | 0 | 105.22 | 61.3 |  | 1
Раздел: 13. Земляные работы
165 | ГЭСН 01-02-057-02 | Разработка грунта вручную в траншеях глубиной до 2 м без креплений с откосами, группа грунтов: 2 Поправки к: М )*0 | 100 м3 | 0.01 |  | 0.01
| 1 | ОТ (ЗТ) | чел.-ч. |  |  | 1.54 |  |  |  |  | 623.16
| 1-100-20 | Средний разряд работы 2,0 | чел.-ч. | 154 |  | 1.54 |  |  | 404.65 |  | 623.16
|  | Итого прямые затраты | [8 empty] | 623.16
|  | ФОТ | [8 empty] | 623.16
| Пр/812-001.2-1 | НР Земляные работы, выполняемые: ручным способом | % | 89 |  | 89 |  |  |  |  | 554.61
| Пр/774-001.2 | СП Земляные работы, выполняемые: ручным способом | % | 40 |  | 40 |  |  |  |  | 249.26
|  | Всего по позиции | [5 empty] | 142703 |  | 1427.03 |  | 3.6 | 1.62 | 1427.03 | 0 |  | = | 623.16 |  | 0 |  | = | 0 | 554.61 | 249.26 |  | 1
166 | ГЭСН 01-01-010-38 | Разработка грунта в отвал экскаваторами, вместимость ковша 0,4 (0,3-0,45) м3, группа грунтов: 2 Поправки к: М *0 | 1000 м3 | 0.001 |  | 0.001
Объем: 0,001=1/1000
| 1 | ОТ (ЗТ) | чел.-ч. |  |  | 0.0059 |  |  |  |  | 2.39
| 1-100-20 | Средний разряд работы 2,0 | чел.-ч. | 5.9 |  | 0.0059 |  |  | 404.65 |  | 2.39
| 2 | ЭМ | [8 empty] | 33.42
|  | ОТм(ЗТм) | чел.-ч. |  |  | 0.02939 |  |  |  |  | 16.8 | [16 empty] | 1
| 91.01.05-084 | Экскаваторы одноковшовые дизельные на гусеничном ходу, объем ковша 0,4 м3 | маш.-ч | 29.39 |  | 0.02939 | 947.64 | 1.2 | 1137.17 |  | 33.42
| 4-100-050 | ОТм(ЗТм) Средний разряд машинистов 5 | чел.-ч. | 29.39 |  | 0.02939 |  |  | 571.71 |  | 16.8 | [16 empty] | 1
|  | Итого прямые затраты | [8 empty] | 52.61
|  | ФОТ | [8 empty] | 19.19
| Пр/812-001.1-1 | НР Земляные работы, выполняемые: механизированным способом | % | 92 |  | 92 |  |  |  |  | 17.65
| Пр/774-001.1 | СП Земляные работы, выполняемые: механизированным способом | % | 46 |  | 46 |  |  |  |  | 8.83
|  | Всего по позиции | [5 empty] | 79090 |  | 79.09 |  | 0.89 | 0.45 | 79.09 | 33.42 |  | = | 2.39 |  | 16.8 |  | = | 0 | 17.65 | 8.83 |  | 1
167 | ГЭСН 01-02-061-01 | Засыпка вручную траншей, пазух котлованов и ям, группа грунтов: 1 Поправки к: М )*0 | 100 м3 | 0.01 |  | 0.01
| 1 | ОТ (ЗТ) | чел.-ч. |  |  | 0.885 |  |  |  |  | 343.34
| 1-100-15 | Средний разряд работы 1,5 | чел.-ч. | 88.5 |  | 0.885 |  |  | 387.95 |  | 343.34
|  | Итого прямые затраты | [8 empty] | 343.34
|  | ФОТ | [8 empty] | 343.34
| Пр/812-001.2-1 | НР Земляные работы, выполняемые: ручным способом | % | 89 |  | 89 |  |  |  |  | 305.57
| Пр/774-001.2 | СП Земляные работы, выполняемые: ручным способом | % | 40 |  | 40 |  |  |  |  | 137.34
|  | Всего по позиции | [5 empty] | 78625 |  | 786.25 |  | 3.45 | 1.55 | 786.25 | 0 |  | = | 343.34 |  | 0 |  | = | 0 | 305.57 | 137.34 |  | 1
168 | ГЭСН 01-01-033-04 | Засыпка траншей и котлованов с перемещением грунта до 5 м бульдозерами мощностью: 79 кВт (108 л.с.), группа грунтов 1 Поправки к: М )*0 | 1000 м3 | 0.001 |  | 0.001
| 2 | ЭМ | [8 empty] | 3.84
|  | ОТм(ЗТм) | чел.-ч. |  |  | 0.00318 |  |  |  |  | 2.12 | [16 empty] | 1
| 91.01.01-035 | Бульдозеры, мощность 79 кВт (108 л.с.) | маш.-ч | 3.18 |  | 0.00318 | 887.54 | 1.36 | 1207.05 |  | 3.84
| 4-100-060 | ОТм(ЗТм) Средний разряд машинистов 6 | чел.-ч. | 3.18 |  | 0.00318 |  |  | 668.23 |  | 2.12 | [16 empty] | 1
|  | Итого прямые затраты | [8 empty] | 5.96
|  | ФОТ | [8 empty] | 2.12
| Пр/812-001.1-1 | НР Земляные работы, выполняемые: механизированным способом | % | 92 |  | 92 |  |  |  |  | 1.95
| Пр/774-001.1 | СП Земляные работы, выполняемые: механизированным способом | % | 46 |  | 46 |  |  |  |  | 0.98
|  | Всего по позиции | [5 empty] | 8890 |  | 8.89 |  | 0.62 | 0.31 | 8.89 | 3.84 |  | = | 0 |  | 2.12 |  | = | 0 | 1.95 | 0.98 |  | 1
Раздел: 14. Замена кабеля и труб, проложенных по опорам ВЛ-0,4-10 кВ
169 | ГЭСНм 08-02-163-02 | Заделка концевая с термоусаживающимися полиэтиленовыми перчатками для 3-5-жильного кабеля с бумажной изоляцией напряжением до 1 кВ, сечение одной жилы: до 120 мм2 (Прим-но к демонтажу муфты наружной установки с дальнейшим использованием для кабеля сечением до 120 мм) | ШТ | 1 |  | 1
| 571/пр_2022_п.84_т.3_стр.2_стб.3 | Демонтаж оборудования, пригодного для дальнейшего использования, со снятием с места установки, необходимой (частичной) разборкой без хранения (перемещается на другое место установки и тому подобное) ЭМ *0,6; М *0; ЗТ *0,6; ЗТм *0,6 | [27 empty] | Демонтаж оборудования, пригодного для дальнейшего использования, со снятием с места установки, необходимой (частичной) разборкой без хранения (перемещается на другое место установки и тому подобное) ЭМ *0,6; М *0; ЗТ *0,6; ЗТм *0,6
| 1 | ОТ (ЗТ) | чел.-ч. |  |  | 0.828 |  |  |  |  | 402.67
| 1-100-38 | Средний разряд работы 3,8 | чел.-ч. | 1.38 | 0.6 | 0.828 |  |  | 486.32 |  | 402.67
| 4 | М | [8 empty] | 0
| 01.3.01.01-0001 | Бензин авиационный Б-70 | т | 0.0008 | 0 | 0 | 116448.72 | 1.11 | 129258.08 |  | 0
| 01.3.01.05-0009 | Парафин нефтяной твердый Т-1 | т | 1e-05 | 0 | 0 | 81827.2 | 1.77 | 144834.14 |  | 0
| 01.7.06.07-0002 | Ленты монтажные из пластмассы для бандажирования проводов, скрепляются пластмассовыми кнопками, ширина 10 мм | 10 м | 0.024 | 0 | 0 | 37.71 | 1.53 | 57.7 |  | 0
|  | Итого прямые затраты | [8 empty] | 402.67
|  | ФОТ | [8 empty] | 402.67
| Пр/812-049.3-1 | НР Электротехнические установки: на других объектах | % | 97 |  | 97 |  |  |  |  | 390.59
| Пр/774-049.3 | СП Электротехнические установки: на других объектах | % | 51 |  | 51 |  |  |  |  | 205.36
|  | Всего по позиции | [5 empty] | 998.62 |  | 998.62 |  | 471.73 | 248.02 | 998.62 | 0 |  | = | 402.67 |  | 0 |  | = | 0 | 390.59 | 205.36 |  | 2
170 | ГЭСНм 08-02-163-02 | Заделка концевая с термоусаживающимися полиэтиленовыми перчатками для 3-5-жильного кабеля с бумажной изоляцией напряжением до 1 кВ, сечение одной жилы: до 120 мм2 (Прим-но к демонтажу муфты наружной установки для кабеля сечением до 120 мм) | ШТ | 1 |  | 1
| 571/пр_2022_п.84_т.3_стр.4_стб.3 | Демонтаж оборудования, не пригодного для дальнейшего использования (предназначено в лом), без разборки и резки ЭМ *0,3; М *0; ЗТ *0,3; ЗТм *0,3 | [27 empty] | Демонтаж оборудования, не пригодного для дальнейшего использования (предназначено в лом), без разборки и резки ЭМ *0,3; М *0; ЗТ *0,3; ЗТм *0,3
| 1 | ОТ (ЗТ) | чел.-ч. |  |  | 0.414 |  |  |  |  | 201.34
| 1-100-38 | Средний разряд работы 3,8 | чел.-ч. | 1.38 | 0.3 | 0.414 |  |  | 486.32 |  | 201.34
| 4 | М | [8 empty] | 0
| 01.3.01.01-0001 | Бензин авиационный Б-70 | т | 0.0008 | 0 | 0 | 116448.72 | 1.11 | 129258.08 |  | 0
| 01.3.01.05-0009 | Парафин нефтяной твердый Т-1 | т | 1e-05 | 0 | 0 | 81827.2 | 1.77 | 144834.14 |  | 0
| 01.7.06.07-0002 | Ленты монтажные из пластмассы для бандажирования проводов, скрепляются пластмассовыми кнопками, ширина 10 мм | 10 м | 0.024 | 0 | 0 | 37.71 | 1.53 | 57.7 |  | 0
|  | Итого прямые затраты | [8 empty] | 201.34
|  | ФОТ | [8 empty] | 201.34
| Пр/812-049.3-1 | НР Электротехнические установки: на других объектах | % | 97 |  | 97 |  |  |  |  | 195.3
| Пр/774-049.3 | СП Электротехнические установки: на других объектах | % | 51 |  | 51 |  |  |  |  | 102.68
|  | Всего по позиции | [5 empty] | 499.32 |  | 499.32 |  | 471.73 | 248.02 | 499.32 | 0 |  | = | 201.34 |  | 0 |  | = | 0 | 195.3 | 102.68 |  | 2
171 | ГЭСНм 08-02-163-02 | Заделка концевая с термоусаживающимися полиэтиленовыми перчатками для 3-5-жильного кабеля с бумажной изоляцией напряжением до 1 кВ, сечение одной жилы: до 120 мм2 (Прим-но к монтажу муфты наружной установки для кабеля сечением до 120 мм) Поправки к: М )*0 | ШТ | 1 |  | 1
| 1 | ОТ (ЗТ) | чел.-ч. |  |  | 1.38 |  |  |  |  | 671.12
| 1-100-38 | Средний разряд работы 3,8 | чел.-ч. | 1.38 |  | 1.38 |  |  | 486.32 |  | 671.12
| 4 | М | [8 empty] | 0
| 01.3.01.01-0001 | Бензин авиационный Б-70 | т | 0.0008 | 0 | 0 | 116448.72 | 1.11 | 129258.08 |  | 0
| 01.3.01.05-0009 | Парафин нефтяной твердый Т-1 | т | 1e-05 | 0 | 0 | 81827.2 | 1.77 | 144834.14 |  | 0
| 01.7.06.07-0002 | Ленты монтажные из пластмассы для бандажирования проводов, скрепляются пластмассовыми кнопками, ширина 10 мм | 10 м | 0.024 | 0 | 0 | 37.71 | 1.53 | 57.7 |  | 0
|  | Итого прямые затраты | [8 empty] | 671.12
|  | ФОТ | [8 empty] | 671.12
| Пр/812-049.3-1 | НР Электротехнические установки: на других объектах | % | 97 |  | 97 |  |  |  |  | 650.99
| Пр/774-049.3 | СП Электротехнические установки: на других объектах | % | 51 |  | 51 |  |  |  |  | 342.27
|  | Всего по позиции | [5 empty] | 1664.38 |  | 1664.38 |  | 471.73 | 248.02 | 1664.38 | 0 |  | = | 671.12 |  | 0 |  | = | 0 | 650.99 | 342.27 |  | 2
172 | ГЭСНм 08-02-163-03 | Заделка концевая с термоусаживающимися полиэтиленовыми перчатками для 3-5-жильного кабеля с бумажной изоляцией напряжением до 1 кВ, сечение одной жилы: до 240 мм2 (Прим-но к демонтажу концевой муфты наружной установки, с дальнейшим использованием, для кабеля сечением до 240 мм) | ШТ | 1 |  | 1
| 571/пр_2022_п.84_т.3_стр.2_стб.3 | Демонтаж оборудования, пригодного для дальнейшего использования, со снятием с места установки, необходимой (частичной) разборкой без хранения (перемещается на другое место установки и тому подобное) ЭМ *0,6; М *0; ЗТ *0,6; ЗТм *0,6 | [27 empty] | Демонтаж оборудования, пригодного для дальнейшего использования, со снятием с места установки, необходимой (частичной) разборкой без хранения (перемещается на другое место установки и тому подобное) ЭМ *0,6; М *0; ЗТ *0,6; ЗТм *0,6
| 1 | ОТ (ЗТ) | чел.-ч. |  |  | 0.96 |  |  |  |  | 466.87
| 1-100-38 | Средний разряд работы 3,8 | чел.-ч. | 1.6 | 0.6 | 0.96 |  |  | 486.32 |  | 466.87
| 4 | М | [8 empty] | 0
| 01.3.01.01-0001 | Бензин авиационный Б-70 | т | 0.0008 | 0 | 0 | 116448.72 | 1.11 | 129258.08 |  | 0
| 01.3.01.05-0009 | Парафин нефтяной твердый Т-1 | т | 1e-05 | 0 | 0 | 81827.2 | 1.77 | 144834.14 |  | 0
| 01.7.06.07-0002 | Ленты монтажные из пластмассы для бандажирования проводов, скрепляются пластмассовыми кнопками, ширина 10 мм | 10 м | 0.024 | 0 | 0 | 37.71 | 1.53 | 57.7 |  | 0
|  | Итого прямые затраты | [8 empty] | 466.87
|  | ФОТ | [8 empty] | 466.87
| Пр/812-049.3-1 | НР Электротехнические установки: на других объектах | % | 97 |  | 97 |  |  |  |  | 452.86
| Пр/774-049.3 | СП Электротехнические установки: на других объектах | % | 51 |  | 51 |  |  |  |  | 238.1
|  | Всего по позиции | [5 empty] | 1157.83 |  | 1157.83 |  | 471.73 | 248.02 | 1157.83 | 0 |  | = | 466.87 |  | 0 |  | = | 0 | 452.86 | 238.1 |  | 2
173 | ГЭСНм 08-02-163-03 | Заделка концевая с термоусаживающимися полиэтиленовыми перчатками для 3-5-жильного кабеля с бумажной изоляцией напряжением до 1 кВ, сечение одной жилы: до 240 мм2 (Прим-но к демонтажу концевой муфты наружной установки, для кабеля сечением до 240 мм) | ШТ | 1 |  | 1
| 571/пр_2022_п.84_т.3_стр.4_стб.3 | Демонтаж оборудования, не пригодного для дальнейшего использования (предназначено в лом), без разборки и резки ЭМ *0,3; М *0; ЗТ *0,3; ЗТм *0,3 | [27 empty] | Демонтаж оборудования, не пригодного для дальнейшего использования (предназначено в лом), без разборки и резки ЭМ *0,3; М *0; ЗТ *0,3; ЗТм *0,3
| 1 | ОТ (ЗТ) | чел.-ч. |  |  | 0.48 |  |  |  |  | 233.43
| 1-100-38 | Средний разряд работы 3,8 | чел.-ч. | 1.6 | 0.3 | 0.48 |  |  | 486.32 |  | 233.43
| 4 | М | [8 empty] | 0
| 01.3.01.01-0001 | Бензин авиационный Б-70 | т | 0.0008 | 0 | 0 | 116448.72 | 1.11 | 129258.08 |  | 0
| 01.3.01.05-0009 | Парафин нефтяной твердый Т-1 | т | 1e-05 | 0 | 0 | 81827.2 | 1.77 | 144834.14 |  | 0
| 01.7.06.07-0002 | Ленты монтажные из пластмассы для бандажирования проводов, скрепляются пластмассовыми кнопками, ширина 10 мм | 10 м | 0.024 | 0 | 0 | 37.71 | 1.53 | 57.7 |  | 0
|  | Итого прямые затраты | [8 empty] | 233.43
|  | ФОТ | [8 empty] | 233.43
| Пр/812-049.3-1 | НР Электротехнические установки: на других объектах | % | 97 |  | 97 |  |  |  |  | 226.43
| Пр/774-049.3 | СП Электротехнические установки: на других объектах | % | 51 |  | 51 |  |  |  |  | 119.05
|  | Всего по позиции | [5 empty] | 578.91 |  | 578.91 |  | 471.73 | 248.02 | 578.91 | 0 |  | = | 233.43 |  | 0 |  | = | 0 | 226.43 | 119.05 |  | 2
174 | ГЭСНм 08-02-163-03 | Заделка концевая с термоусаживающимися полиэтиленовыми перчатками для 3-5-жильного кабеля с бумажной изоляцией напряжением до 1 кВ, сечение одной жилы: до 240 мм2 (Прим-но к монтажу концевой муфты наружной установки, для кабеля сечением до 240 мм) Поправки к: М )*0 | ШТ | 1 |  | 1
| 1 | ОТ (ЗТ) | чел.-ч. |  |  | 1.6 |  |  |  |  | 778.11
| 1-100-38 | Средний разряд работы 3,8 | чел.-ч. | 1.6 |  | 1.6 |  |  | 486.32 |  | 778.11
| 4 | М | [8 empty] | 0
| 01.3.01.01-0001 | Бензин авиационный Б-70 | т | 0.0008 | 0 | 0 | 116448.72 | 1.11 | 129258.08 |  | 0
| 01.3.01.05-0009 | Парафин нефтяной твердый Т-1 | т | 1e-05 | 0 | 0 | 81827.2 | 1.77 | 144834.14 |  | 0
| 01.7.06.07-0002 | Ленты монтажные из пластмассы для бандажирования проводов, скрепляются пластмассовыми кнопками, ширина 10 мм | 10 м | 0.024 | 0 | 0 | 37.71 | 1.53 | 57.7 |  | 0
|  | Итого прямые затраты | [8 empty] | 778.11
|  | ФОТ | [8 empty] | 778.11
| Пр/812-049.3-1 | НР Электротехнические установки: на других объектах | % | 97 |  | 97 |  |  |  |  | 754.77
| Пр/774-049.3 | СП Электротехнические установки: на других объектах | % | 51 |  | 51 |  |  |  |  | 396.84
|  | Всего по позиции | [5 empty] | 1929.72 |  | 1929.72 |  | 471.73 | 248.02 | 1929.72 | 0 |  | = | 778.11 |  | 0 |  | = | 0 | 754.77 | 396.84 |  | 2
175 | ГЭСНм 08-02-147-10 | Кабель до 35 кВ по установленным конструкциям и лоткам с креплением по всей длине, масса 1 м кабеля: до 1 кг (Прим-но к демонтажу кабеля с дальнейшим использованием) | 100 м | 0.01 |  | 0.01
| 571/пр_2022_п.84_т.3_стр.2_стб.3 | Демонтаж оборудования, пригодного для дальнейшего использования, со снятием с места установки, необходимой (частичной) разборкой без хранения (перемещается на другое место установки и тому подобное) ЭМ *0,6; М *0; ЗТ *0,6; ЗТм *0,6 | [27 empty] | Демонтаж оборудования, пригодного для дальнейшего использования, со снятием с места установки, необходимой (частичной) разборкой без хранения (перемещается на другое место установки и тому подобное) ЭМ *0,6; М *0; ЗТ *0,6; ЗТм *0,6
Объем: 0,01=1/100
| 1 | ОТ (ЗТ) | чел.-ч. |  |  | 0.08448 |  |  |  |  | 41.08
| 1-100-38 | Средний разряд работы 3,8 | чел.-ч. | 14.08 | 0.6 | 0.08448 |  |  | 486.32 |  | 41.08
| 2 | ЭМ | [8 empty] | 2.85
|  | ОТм(ЗТм) | чел.-ч. |  |  | 0.0024 |  |  |  |  | 1.4 | [16 empty] | 1
| 91.05.05-015 | Краны на автомобильном ходу, грузоподъемность 16 т | маш.-ч | 0.2 | 0.6 | 0.0012 |  |  | 1552.12 |  | 1.86
| 4-100-060 | ОТм(ЗТм) Средний разряд машинистов 6 | чел.-ч. | 0.2 | 0.6 | 0.002 |  |  | 668.23 |  | 0.8 | [16 empty] | 1
| 91.06.01-003 | Домкраты гидравлические, грузоподъемность 63-100 т | маш.-ч | 3.34 | 0.6 | 0.02004 |  |  | 2.67 |  | 0.05
| 91.06.03-061 | Лебедки электрические тяговым усилием до 12,26 кН (1,25 т) | маш.-ч | 3.34 | 0.6 | 0.02004 | 8.84 | 1.38 | 12.2 |  | 0.24
| 91.14.02-001 | Автомобили бортовые, грузоподъемность до 5 т | маш.-ч | 0.2 | 0.6 | 0.0012 | 477.92 | 1.22 | 583.06 |  | 0.7
| 4-100-040 | ОТм(ЗТм) Средний разряд машинистов 4 | чел.-ч. | 0.2 | 0.6 | 0.002 |  |  | 497.46 |  | 0.6 | [16 empty] | 1
| 4 | М | [8 empty] | 0
| 01.7.06.07-0002 | Ленты монтажные из пластмассы для бандажирования проводов, скрепляются пластмассовыми кнопками, ширина 10 мм | 10 м | 0.245 | 0 | 0 | 37.71 | 1.53 | 57.7 |  | 0
| 01.7.15.14-0165 | Шурупы самонарезающие стальные с полукруглой головкой и прямым шлицем, остроконечные, диаметр 4 мм, длина 40 мм | т | 0.00062 | 0 | 0 | 99190.96 | 1.25 | 123988.7 |  | 0
| 10.3.02.03-0011 | Припои оловянно-свинцовые бессурьмянистые, марка ПОС30 | кг | 0.25 | 0 | 0 | 931.11 | 1.61 | 1499.09 |  | 0
| 14.4.03.03-0002 | Лак битумный БТ-123 | т | 0.00072 | 0 | 0 | 82698.14 | 1.22 | 100891.73 |  | 0
|  | Итого прямые затраты | [8 empty] | 45.33
|  | ФОТ | [8 empty] | 42.48
| Пр/812-049.3-1 | НР Электротехнические установки: на других объектах | % | 97 |  | 97 |  |  |  |  | 41.21
| Пр/774-049.3 | СП Электротехнические установки: на других объектах | % | 51 |  | 51 |  |  |  |  | 21.66
|  | Всего по позиции | [5 empty] | 10820 |  | 108.2 |  | 16.02 | 8.43 | 108.2 | 2.85 |  | = | 41.08 |  | 1.4 |  | = | 0 | 41.21 | 21.66 |  | 2
176 | ГЭСНм 08-02-147-11 | Кабель до 35 кВ по установленным конструкциям и лоткам с креплением по всей длине, масса 1 м кабеля: свыше 1 до 2 кг (Прим-но к демонтажу кабеля с дальнейшим использованием) | 100 м | 0.01 |  | 0.01
| 571/пр_2022_п.84_т.3_стр.2_стб.3 | Демонтаж оборудования, пригодного для дальнейшего использования, со снятием с места установки, необходимой (частичной) разборкой без хранения (перемещается на другое место установки и тому подобное) ЭМ *0,6; М *0; ЗТ *0,6; ЗТм *0,6 | [27 empty] | Демонтаж оборудования, пригодного для дальнейшего использования, со снятием с места установки, необходимой (частичной) разборкой без хранения (перемещается на другое место установки и тому подобное) ЭМ *0,6; М *0; ЗТ *0,6; ЗТм *0,6
Объем: 0,01=1/100
| 1 | ОТ (ЗТ) | чел.-ч. |  |  | 0.10368 |  |  |  |  | 50.42
| 1-100-38 | Средний разряд работы 3,8 | чел.-ч. | 17.28 | 0.6 | 0.10368 |  |  | 486.32 |  | 50.42
| 2 | ЭМ | [8 empty] | 2.93
|  | ОТм(ЗТм) | чел.-ч. |  |  | 0.0024 |  |  |  |  | 1.4 | [16 empty] | 1
| 91.05.05-015 | Краны на автомобильном ходу, грузоподъемность 16 т | маш.-ч | 0.2 | 0.6 | 0.0012 |  |  | 1552.12 |  | 1.86
| 4-100-060 | ОТм(ЗТм) Средний разряд машинистов 6 | чел.-ч. | 0.2 | 0.6 | 0.002 |  |  | 668.23 |  | 0.8 | [16 empty] | 1
| 91.06.01-003 | Домкраты гидравлические, грузоподъемность 63-100 т | маш.-ч | 4.06 | 0.6 | 0.02436 |  |  | 2.67 |  | 0.07
| 91.06.03-061 | Лебедки электрические тяговым усилием до 12,26 кН (1,25 т) | маш.-ч | 4.06 | 0.6 | 0.02436 | 8.84 | 1.38 | 12.2 |  | 0.3
| 91.14.02-001 | Автомобили бортовые, грузоподъемность до 5 т | маш.-ч | 0.2 | 0.6 | 0.0012 | 477.92 | 1.22 | 583.06 |  | 0.7
| 4-100-040 | ОТм(ЗТм) Средний разряд машинистов 4 | чел.-ч. | 0.2 | 0.6 | 0.002 |  |  | 497.46 |  | 0.6 | [16 empty] | 1
| 4 | М | [8 empty] | 0
| 01.7.06.07-0002 | Ленты монтажные из пластмассы для бандажирования проводов, скрепляются пластмассовыми кнопками, ширина 10 мм | 10 м | 0.245 | 0 | 0 | 37.71 | 1.53 | 57.7 |  | 0
| 01.7.15.14-0165 | Шурупы самонарезающие стальные с полукруглой головкой и прямым шлицем, остроконечные, диаметр 4 мм, длина 40 мм | т | 0.00062 | 0 | 0 | 99190.96 | 1.25 | 123988.7 |  | 0
| 10.3.02.03-0011 | Припои оловянно-свинцовые бессурьмянистые, марка ПОС30 | кг | 0.25 | 0 | 0 | 931.11 | 1.61 | 1499.09 |  | 0
| 14.4.03.03-0002 | Лак битумный БТ-123 | т | 0.00072 | 0 | 0 | 82698.14 | 1.22 | 100891.73 |  | 0
|  | Итого прямые затраты | [8 empty] | 54.75
|  | ФОТ | [8 empty] | 51.82
| Пр/812-049.3-1 | НР Электротехнические установки: на других объектах | % | 97 |  | 97 |  |  |  |  | 50.27
| Пр/774-049.3 | СП Электротехнические установки: на других объектах | % | 51 |  | 51 |  |  |  |  | 26.43
|  | Всего по позиции | [5 empty] | 13145 |  | 131.45 |  | 16.02 | 8.43 | 131.45 | 2.93 |  | = | 50.42 |  | 1.4 |  | = | 0 | 50.27 | 26.43 |  | 2
177 | ГЭСНм 08-02-147-12 | Кабель до 35 кВ по установленным конструкциям и лоткам с креплением по всей длине, масса 1 м кабеля: свыше 2 до 3 кг (Прим-но к демонтажу кабеля с дальнейшим использованием) | 100 м | 0.01 |  | 0.01
| 571/пр_2022_п.84_т.3_стр.2_стб.3 | Демонтаж оборудования, пригодного для дальнейшего использования, со снятием с места установки, необходимой (частичной) разборкой без хранения (перемещается на другое место установки и тому подобное) ЭМ *0,6; М *0; ЗТ *0,6; ЗТм *0,6 | [27 empty] | Демонтаж оборудования, пригодного для дальнейшего использования, со снятием с места установки, необходимой (частичной) разборкой без хранения (перемещается на другое место установки и тому подобное) ЭМ *0,6; М *0; ЗТ *0,6; ЗТм *0,6
Объем: 0,01=1/100
| 1 | ОТ (ЗТ) | чел.-ч. |  |  | 0.1248 |  |  |  |  | 60.69
| 1-100-38 | Средний разряд работы 3,8 | чел.-ч. | 20.8 | 0.6 | 0.1248 |  |  | 486.32 |  | 60.69
| 2 | ЭМ | [8 empty] | 3
|  | ОТм(ЗТм) | чел.-ч. |  |  | 0.0024 |  |  |  |  | 1.4 | [16 empty] | 1
| 91.05.05-015 | Краны на автомобильном ходу, грузоподъемность 16 т | маш.-ч | 0.2 | 0.6 | 0.0012 |  |  | 1552.12 |  | 1.86
| 4-100-060 | ОТм(ЗТм) Средний разряд машинистов 6 | чел.-ч. | 0.2 | 0.6 | 0.002 |  |  | 668.23 |  | 0.8 | [16 empty] | 1
| 91.06.01-003 | Домкраты гидравлические, грузоподъемность 63-100 т | маш.-ч | 4.9 | 0.6 | 0.0294 |  |  | 2.67 |  | 0.08
| 91.06.03-061 | Лебедки электрические тяговым усилием до 12,26 кН (1,25 т) | маш.-ч | 4.9 | 0.6 | 0.0294 | 8.84 | 1.38 | 12.2 |  | 0.36
| 91.14.02-001 | Автомобили бортовые, грузоподъемность до 5 т | маш.-ч | 0.2 | 0.6 | 0.0012 | 477.92 | 1.22 | 583.06 |  | 0.7
| 4-100-040 | ОТм(ЗТм) Средний разряд машинистов 4 | чел.-ч. | 0.2 | 0.6 | 0.002 |  |  | 497.46 |  | 0.6 | [16 empty] | 1
| 4 | М | [8 empty] | 0
| 01.7.06.07-0002 | Ленты монтажные из пластмассы для бандажирования проводов, скрепляются пластмассовыми кнопками, ширина 10 мм | 10 м | 0.245 | 0 | 0 | 37.71 | 1.53 | 57.7 |  | 0
| 01.7.15.14-0165 | Шурупы самонарезающие стальные с полукруглой головкой и прямым шлицем, остроконечные, диаметр 4 мм, длина 40 мм | т | 0.00062 | 0 | 0 | 99190.96 | 1.25 | 123988.7 |  | 0
| 10.3.02.03-0011 | Припои оловянно-свинцовые бессурьмянистые, марка ПОС30 | кг | 0.25 | 0 | 0 | 931.11 | 1.61 | 1499.09 |  | 0
| 14.4.03.03-0002 | Лак битумный БТ-123 | т | 0.00072 | 0 | 0 | 82698.14 | 1.22 | 100891.73 |  | 0
|  | Итого прямые затраты | [8 empty] | 65.09
|  | ФОТ | [8 empty] | 62.09
| Пр/812-049.3-1 | НР Электротехнические установки: на других объектах | % | 97 |  | 97 |  |  |  |  | 60.23
| Пр/774-049.3 | СП Электротехнические установки: на других объектах | % | 51 |  | 51 |  |  |  |  | 31.67
|  | Всего по позиции | [5 empty] | 15699 |  | 156.99 |  | 16.02 | 8.43 | 156.99 | 3 |  | = | 60.69 |  | 1.4 |  | = | 0 | 60.23 | 31.67 |  | 2
178 | ГЭСНм 08-02-147-13 | Кабель до 35 кВ по установленным конструкциям и лоткам с креплением по всей длине, масса 1 м кабеля: свыше 3 до 6 кг (Прим-но к демонтажу кабеля с дальнейшим использованием) | 100 м | 0.01 |  | 0.01
| 571/пр_2022_п.84_т.3_стр.2_стб.3 | Демонтаж оборудования, пригодного для дальнейшего использования, со снятием с места установки, необходимой (частичной) разборкой без хранения (перемещается на другое место установки и тому подобное) ЭМ *0,6; М *0; ЗТ *0,6; ЗТм *0,6 | [27 empty] | Демонтаж оборудования, пригодного для дальнейшего использования, со снятием с места установки, необходимой (частичной) разборкой без хранения (перемещается на другое место установки и тому подобное) ЭМ *0,6; М *0; ЗТ *0,6; ЗТм *0,6
Объем: 0,01=1/100
| 1 | ОТ (ЗТ) | чел.-ч. |  |  | 0.17808 |  |  |  |  | 86.6
| 1-100-38 | Средний разряд работы 3,8 | чел.-ч. | 29.68 | 0.6 | 0.17808 |  |  | 486.32 |  | 86.6
| 2 | ЭМ | [8 empty] | 3.44
|  | ОТм(ЗТм) | чел.-ч. |  |  | 0.0024 |  |  |  |  | 1.4 | [16 empty] | 1
| 91.05.05-015 | Краны на автомобильном ходу, грузоподъемность 16 т | маш.-ч | 0.2 | 0.6 | 0.0012 |  |  | 1552.12 |  | 1.86
| 4-100-060 | ОТм(ЗТм) Средний разряд машинистов 6 | чел.-ч. | 0.2 | 0.6 | 0.002 |  |  | 668.23 |  | 0.8 | [16 empty] | 1
| 91.06.01-003 | Домкраты гидравлические, грузоподъемность 63-100 т | маш.-ч | 6.9 | 0.6 | 0.0414 |  |  | 2.67 |  | 0.11
| 91.06.03-062 | Лебедки электрические тяговым усилием до 31,39 кН (3,2 т) | маш.-ч | 6.9 | 0.6 | 0.0414 | 13.44 | 1.38 | 18.55 |  | 0.77
| 91.14.02-001 | Автомобили бортовые, грузоподъемность до 5 т | маш.-ч | 0.2 | 0.6 | 0.0012 | 477.92 | 1.22 | 583.06 |  | 0.7
| 4-100-040 | ОТм(ЗТм) Средний разряд машинистов 4 | чел.-ч. | 0.2 | 0.6 | 0.002 |  |  | 497.46 |  | 0.6 | [16 empty] | 1
| 4 | М | [8 empty] | 0
| 01.7.06.07-0002 | Ленты монтажные из пластмассы для бандажирования проводов, скрепляются пластмассовыми кнопками, ширина 10 мм | 10 м | 0.245 | 0 | 0 | 37.71 | 1.53 | 57.7 |  | 0
| 01.7.15.14-0165 | Шурупы самонарезающие стальные с полукруглой головкой и прямым шлицем, остроконечные, диаметр 4 мм, длина 40 мм | т | 0.00062 | 0 | 0 | 99190.96 | 1.25 | 123988.7 |  | 0
| 10.3.02.03-0011 | Припои оловянно-свинцовые бессурьмянистые, марка ПОС30 | кг | 0.25 | 0 | 0 | 931.11 | 1.61 | 1499.09 |  | 0
| 14.4.03.03-0002 | Лак битумный БТ-123 | т | 0.00072 | 0 | 0 | 82698.14 | 1.22 | 100891.73 |  | 0
|  | Итого прямые затраты | [8 empty] | 91.44
|  | ФОТ | [8 empty] | 88
| Пр/812-049.3-1 | НР Электротехнические установки: на других объектах | % | 97 |  | 97 |  |  |  |  | 85.36
| Пр/774-049.3 | СП Электротехнические установки: на других объектах | % | 51 |  | 51 |  |  |  |  | 44.88
|  | Всего по позиции | [5 empty] | 22168 |  | 221.68 |  | 16.02 | 8.43 | 221.68 | 3.44 |  | = | 86.6 |  | 1.4 |  | = | 0 | 85.36 | 44.88 |  | 2
179 | ГЭСНм 08-02-147-10 | Кабель до 35 кВ по установленным конструкциям и лоткам с креплением по всей длине, масса 1 м кабеля: до 1 кг (Прим-но к демонтажу кабеля) | 100 м | 0.01 |  | 0.01
| 571/пр_2022_п.84_т.3_стр.4_стб.3 | Демонтаж оборудования, не пригодного для дальнейшего использования (предназначено в лом), без разборки и резки ЭМ *0,3; М *0; ЗТ *0,3; ЗТм *0,3 | [27 empty] | Демонтаж оборудования, не пригодного для дальнейшего использования (предназначено в лом), без разборки и резки ЭМ *0,3; М *0; ЗТ *0,3; ЗТм *0,3
Объем: 0,01=1/100
| 1 | ОТ (ЗТ) | чел.-ч. |  |  | 0.04224 |  |  |  |  | 20.54
| 1-100-38 | Средний разряд работы 3,8 | чел.-ч. | 14.08 | 0.3 | 0.04224 |  |  | 486.32 |  | 20.54
| 2 | ЭМ | [8 empty] | 1.43
|  | ОТм(ЗТм) | чел.-ч. |  |  | 0.0012 |  |  |  |  | 0.7 | [16 empty] | 1
| 91.05.05-015 | Краны на автомобильном ходу, грузоподъемность 16 т | маш.-ч | 0.2 | 0.3 | 0.0006 |  |  | 1552.12 |  | 0.93
| 4-100-060 | ОТм(ЗТм) Средний разряд машинистов 6 | чел.-ч. | 0.2 | 0.3 | 0.002 |  |  | 668.23 |  | 0.4 | [16 empty] | 1
| 91.06.01-003 | Домкраты гидравлические, грузоподъемность 63-100 т | маш.-ч | 3.34 | 0.3 | 0.01002 |  |  | 2.67 |  | 0.03
| 91.06.03-061 | Лебедки электрические тяговым усилием до 12,26 кН (1,25 т) | маш.-ч | 3.34 | 0.3 | 0.01002 | 8.84 | 1.38 | 12.2 |  | 0.12
| 91.14.02-001 | Автомобили бортовые, грузоподъемность до 5 т | маш.-ч | 0.2 | 0.3 | 0.0006 | 477.92 | 1.22 | 583.06 |  | 0.35
| 4-100-040 | ОТм(ЗТм) Средний разряд машинистов 4 | чел.-ч. | 0.2 | 0.3 | 0.002 |  |  | 497.46 |  | 0.3 | [16 empty] | 1
| 4 | М | [8 empty] | 0
| 01.7.06.07-0002 | Ленты монтажные из пластмассы для бандажирования проводов, скрепляются пластмассовыми кнопками, ширина 10 мм | 10 м | 0.245 | 0 | 0 | 37.71 | 1.53 | 57.7 |  | 0
| 01.7.15.14-0165 | Шурупы самонарезающие стальные с полукруглой головкой и прямым шлицем, остроконечные, диаметр 4 мм, длина 40 мм | т | 0.00062 | 0 | 0 | 99190.96 | 1.25 | 123988.7 |  | 0
| 10.3.02.03-0011 | Припои оловянно-свинцовые бессурьмянистые, марка ПОС30 | кг | 0.25 | 0 | 0 | 931.11 | 1.61 | 1499.09 |  | 0
| 14.4.03.03-0002 | Лак битумный БТ-123 | т | 0.00072 | 0 | 0 | 82698.14 | 1.22 | 100891.73 |  | 0
|  | Итого прямые затраты | [8 empty] | 22.67
|  | ФОТ | [8 empty] | 21.24
| Пр/812-049.3-1 | НР Электротехнические установки: на других объектах | % | 97 |  | 97 |  |  |  |  | 20.6
| Пр/774-049.3 | СП Электротехнические установки: на других объектах | % | 51 |  | 51 |  |  |  |  | 10.83
|  | Всего по позиции | [5 empty] | 5410 |  | 54.1 |  | 16.02 | 8.43 | 54.1 | 1.43 |  | = | 20.54 |  | 0.7 |  | = | 0 | 20.6 | 10.83 |  | 2
180 | ГЭСНм 08-02-147-11 | Кабель до 35 кВ по установленным конструкциям и лоткам с креплением по всей длине, масса 1 м кабеля: свыше 1 до 2 кг (Прим-но к демонтажу кабеля) | 100 м | 0.01 |  | 0.01
| 571/пр_2022_п.84_т.3_стр.4_стб.3 | Демонтаж оборудования, не пригодного для дальнейшего использования (предназначено в лом), без разборки и резки ЭМ *0,3; М *0; ЗТ *0,3; ЗТм *0,3 | [27 empty] | Демонтаж оборудования, не пригодного для дальнейшего использования (предназначено в лом), без разборки и резки ЭМ *0,3; М *0; ЗТ *0,3; ЗТм *0,3
Объем: 0,01=1/100
| 1 | ОТ (ЗТ) | чел.-ч. |  |  | 0.05184 |  |  |  |  | 25.21
| 1-100-38 | Средний разряд работы 3,8 | чел.-ч. | 17.28 | 0.3 | 0.05184 |  |  | 486.32 |  | 25.21
| 2 | ЭМ | [8 empty] | 1.46
|  | ОТм(ЗТм) | чел.-ч. |  |  | 0.0012 |  |  |  |  | 0.7 | [16 empty] | 1
| 91.05.05-015 | Краны на автомобильном ходу, грузоподъемность 16 т | маш.-ч | 0.2 | 0.3 | 0.0006 |  |  | 1552.12 |  | 0.93
| 4-100-060 | ОТм(ЗТм) Средний разряд машинистов 6 | чел.-ч. | 0.2 | 0.3 | 0.002 |  |  | 668.23 |  | 0.4 | [16 empty] | 1
| 91.06.01-003 | Домкраты гидравлические, грузоподъемность 63-100 т | маш.-ч | 4.06 | 0.3 | 0.01218 |  |  | 2.67 |  | 0.03
| 91.06.03-061 | Лебедки электрические тяговым усилием до 12,26 кН (1,25 т) | маш.-ч | 4.06 | 0.3 | 0.01218 | 8.84 | 1.38 | 12.2 |  | 0.15
| 91.14.02-001 | Автомобили бортовые, грузоподъемность до 5 т | маш.-ч | 0.2 | 0.3 | 0.0006 | 477.92 | 1.22 | 583.06 |  | 0.35
| 4-100-040 | ОТм(ЗТм) Средний разряд машинистов 4 | чел.-ч. | 0.2 | 0.3 | 0.002 |  |  | 497.46 |  | 0.3 | [16 empty] | 1
| 4 | М | [8 empty] | 0
| 01.7.06.07-0002 | Ленты монтажные из пластмассы для бандажирования проводов, скрепляются пластмассовыми кнопками, ширина 10 мм | 10 м | 0.245 | 0 | 0 | 37.71 | 1.53 | 57.7 |  | 0
| 01.7.15.14-0165 | Шурупы самонарезающие стальные с полукруглой головкой и прямым шлицем, остроконечные, диаметр 4 мм, длина 40 мм | т | 0.00062 | 0 | 0 | 99190.96 | 1.25 | 123988.7 |  | 0
| 10.3.02.03-0011 | Припои оловянно-свинцовые бессурьмянистые, марка ПОС30 | кг | 0.25 | 0 | 0 | 931.11 | 1.61 | 1499.09 |  | 0
| 14.4.03.03-0002 | Лак битумный БТ-123 | т | 0.00072 | 0 | 0 | 82698.14 | 1.22 | 100891.73 |  | 0
|  | Итого прямые затраты | [8 empty] | 27.37
|  | ФОТ | [8 empty] | 25.91
| Пр/812-049.3-1 | НР Электротехнические установки: на других объектах | % | 97 |  | 97 |  |  |  |  | 25.13
| Пр/774-049.3 | СП Электротехнические установки: на других объектах | % | 51 |  | 51 |  |  |  |  | 13.21
|  | Всего по позиции | [5 empty] | 6571 |  | 65.71 |  | 16.02 | 8.43 | 65.71 | 1.46 |  | = | 25.21 |  | 0.7 |  | = | 0 | 25.13 | 13.21 |  | 2
181 | ГЭСНм 08-02-147-12 | Кабель до 35 кВ по установленным конструкциям и лоткам с креплением по всей длине, масса 1 м кабеля: свыше 2 до 3 кг (Прим-но к демонтажу кабеля) | 100 м | 0.01 |  | 0.01
| 571/пр_2022_п.84_т.3_стр.4_стб.3 | Демонтаж оборудования, не пригодного для дальнейшего использования (предназначено в лом), без разборки и резки ЭМ *0,3; М *0; ЗТ *0,3; ЗТм *0,3 | [27 empty] | Демонтаж оборудования, не пригодного для дальнейшего использования (предназначено в лом), без разборки и резки ЭМ *0,3; М *0; ЗТ *0,3; ЗТм *0,3
Объем: 0,01=1/100
| 1 | ОТ (ЗТ) | чел.-ч. |  |  | 0.0624 |  |  |  |  | 30.35
| 1-100-38 | Средний разряд работы 3,8 | чел.-ч. | 20.8 | 0.3 | 0.0624 |  |  | 486.32 |  | 30.35
| 2 | ЭМ | [8 empty] | 1.5
|  | ОТм(ЗТм) | чел.-ч. |  |  | 0.0012 |  |  |  |  | 0.7 | [16 empty] | 1
| 91.05.05-015 | Краны на автомобильном ходу, грузоподъемность 16 т | маш.-ч | 0.2 | 0.3 | 0.0006 |  |  | 1552.12 |  | 0.93
| 4-100-060 | ОТм(ЗТм) Средний разряд машинистов 6 | чел.-ч. | 0.2 | 0.3 | 0.002 |  |  | 668.23 |  | 0.4 | [16 empty] | 1
| 91.06.01-003 | Домкраты гидравлические, грузоподъемность 63-100 т | маш.-ч | 4.9 | 0.3 | 0.0147 |  |  | 2.67 |  | 0.04
| 91.06.03-061 | Лебедки электрические тяговым усилием до 12,26 кН (1,25 т) | маш.-ч | 4.9 | 0.3 | 0.0147 | 8.84 | 1.38 | 12.2 |  | 0.18
| 91.14.02-001 | Автомобили бортовые, грузоподъемность до 5 т | маш.-ч | 0.2 | 0.3 | 0.0006 | 477.92 | 1.22 | 583.06 |  | 0.35
| 4-100-040 | ОТм(ЗТм) Средний разряд машинистов 4 | чел.-ч. | 0.2 | 0.3 | 0.002 |  |  | 497.46 |  | 0.3 | [16 empty] | 1
| 4 | М | [8 empty] | 0
| 01.7.06.07-0002 | Ленты монтажные из пластмассы для бандажирования проводов, скрепляются пластмассовыми кнопками, ширина 10 мм | 10 м | 0.245 | 0 | 0 | 37.71 | 1.53 | 57.7 |  | 0
| 01.7.15.14-0165 | Шурупы самонарезающие стальные с полукруглой головкой и прямым шлицем, остроконечные, диаметр 4 мм, длина 40 мм | т | 0.00062 | 0 | 0 | 99190.96 | 1.25 | 123988.7 |  | 0
| 10.3.02.03-0011 | Припои оловянно-свинцовые бессурьмянистые, марка ПОС30 | кг | 0.25 | 0 | 0 | 931.11 | 1.61 | 1499.09 |  | 0
| 14.4.03.03-0002 | Лак битумный БТ-123 | т | 0.00072 | 0 | 0 | 82698.14 | 1.22 | 100891.73 |  | 0
|  | Итого прямые затраты | [8 empty] | 32.55
|  | ФОТ | [8 empty] | 31.05
| Пр/812-049.3-1 | НР Электротехнические установки: на других объектах | % | 97 |  | 97 |  |  |  |  | 30.12
| Пр/774-049.3 | СП Электротехнические установки: на других объектах | % | 51 |  | 51 |  |  |  |  | 15.84
|  | Всего по позиции | [5 empty] | 7851 |  | 78.51 |  | 16.02 | 8.43 | 78.51 | 1.5 |  | = | 30.35 |  | 0.7 |  | = | 0 | 30.12 | 15.84 |  | 2
182 | ГЭСНм 08-02-147-13 | Кабель до 35 кВ по установленным конструкциям и лоткам с креплением по всей длине, масса 1 м кабеля: свыше 3 до 6 кг (Прим-но к демонтажу кабеля) | 100 м | 0.01 |  | 0.01
| 571/пр_2022_п.84_т.3_стр.4_стб.3 | Демонтаж оборудования, не пригодного для дальнейшего использования (предназначено в лом), без разборки и резки ЭМ *0,3; М *0; ЗТ *0,3; ЗТм *0,3 | [27 empty] | Демонтаж оборудования, не пригодного для дальнейшего использования (предназначено в лом), без разборки и резки ЭМ *0,3; М *0; ЗТ *0,3; ЗТм *0,3
Объем: 0,01=1/100
| 1 | ОТ (ЗТ) | чел.-ч. |  |  | 0.08904 |  |  |  |  | 43.3
| 1-100-38 | Средний разряд работы 3,8 | чел.-ч. | 29.68 | 0.3 | 0.08904 |  |  | 486.32 |  | 43.3
| 2 | ЭМ | [8 empty] | 1.72
|  | ОТм(ЗТм) | чел.-ч. |  |  | 0.0012 |  |  |  |  | 0.7 | [16 empty] | 1
| 91.05.05-015 | Краны на автомобильном ходу, грузоподъемность 16 т | маш.-ч | 0.2 | 0.3 | 0.0006 |  |  | 1552.12 |  | 0.93
| 4-100-060 | ОТм(ЗТм) Средний разряд машинистов 6 | чел.-ч. | 0.2 | 0.3 | 0.002 |  |  | 668.23 |  | 0.4 | [16 empty] | 1
| 91.06.01-003 | Домкраты гидравлические, грузоподъемность 63-100 т | маш.-ч | 6.9 | 0.3 | 0.0207 |  |  | 2.67 |  | 0.06
| 91.06.03-062 | Лебедки электрические тяговым усилием до 31,39 кН (3,2 т) | маш.-ч | 6.9 | 0.3 | 0.0207 | 13.44 | 1.38 | 18.55 |  | 0.38
| 91.14.02-001 | Автомобили бортовые, грузоподъемность до 5 т | маш.-ч | 0.2 | 0.3 | 0.0006 | 477.92 | 1.22 | 583.06 |  | 0.35
| 4-100-040 | ОТм(ЗТм) Средний разряд машинистов 4 | чел.-ч. | 0.2 | 0.3 | 0.002 |  |  | 497.46 |  | 0.3 | [16 empty] | 1
| 4 | М | [8 empty] | 0
| 01.7.06.07-0002 | Ленты монтажные из пластмассы для бандажирования проводов, скрепляются пластмассовыми кнопками, ширина 10 мм | 10 м | 0.245 | 0 | 0 | 37.71 | 1.53 | 57.7 |  | 0
| 01.7.15.14-0165 | Шурупы самонарезающие стальные с полукруглой головкой и прямым шлицем, остроконечные, диаметр 4 мм, длина 40 мм | т | 0.00062 | 0 | 0 | 99190.96 | 1.25 | 123988.7 |  | 0
| 10.3.02.03-0011 | Припои оловянно-свинцовые бессурьмянистые, марка ПОС30 | кг | 0.25 | 0 | 0 | 931.11 | 1.61 | 1499.09 |  | 0
| 14.4.03.03-0002 | Лак битумный БТ-123 | т | 0.00072 | 0 | 0 | 82698.14 | 1.22 | 100891.73 |  | 0
|  | Итого прямые затраты | [8 empty] | 45.72
|  | ФОТ | [8 empty] | 44
| Пр/812-049.3-1 | НР Электротехнические установки: на других объектах | % | 97 |  | 97 |  |  |  |  | 42.68
| Пр/774-049.3 | СП Электротехнические установки: на других объектах | % | 51 |  | 51 |  |  |  |  | 22.44
|  | Всего по позиции | [5 empty] | 11084 |  | 110.84 |  | 16.02 | 8.43 | 110.84 | 1.72 |  | = | 43.3 |  | 0.7 |  | = | 0 | 42.68 | 22.44 |  | 2
183 | ГЭСНм 08-02-147-10 | Кабель до 35 кВ по установленным конструкциям и лоткам с креплением по всей длине, масса 1 м кабеля: до 1 кг Поправки к: М )*0 | 100 м | 0.01 |  | 0.01
Объем: 0,01=1/100
| 1 | ОТ (ЗТ) | чел.-ч. |  |  | 0.1408 |  |  |  |  | 68.47
| 1-100-38 | Средний разряд работы 3,8 | чел.-ч. | 14.08 |  | 0.1408 |  |  | 486.32 |  | 68.47
| 2 | ЭМ | [8 empty] | 4.77
|  | ОТм(ЗТм) | чел.-ч. |  |  | 0.004 |  |  |  |  | 2.33 | [16 empty] | 1
| 91.05.05-015 | Краны на автомобильном ходу, грузоподъемность 16 т | маш.-ч | 0.2 |  | 0.002 |  |  | 1552.12 |  | 3.1
| 4-100-060 | ОТм(ЗТм) Средний разряд машинистов 6 | чел.-ч. | 0.2 |  | 0.002 |  |  | 668.23 |  | 1.34 | [16 empty] | 1
| 91.06.01-003 | Домкраты гидравлические, грузоподъемность 63-100 т | маш.-ч | 3.34 |  | 0.0334 |  |  | 2.67 |  | 0.09
| 91.06.03-061 | Лебедки электрические тяговым усилием до 12,26 кН (1,25 т) | маш.-ч | 3.34 |  | 0.0334 | 8.84 | 1.38 | 12.2 |  | 0.41
| 91.14.02-001 | Автомобили бортовые, грузоподъемность до 5 т | маш.-ч | 0.2 |  | 0.002 | 477.92 | 1.22 | 583.06 |  | 1.17
| 4-100-040 | ОТм(ЗТм) Средний разряд машинистов 4 | чел.-ч. | 0.2 |  | 0.002 |  |  | 497.46 |  | 0.99 | [16 empty] | 1
| 4 | М | [8 empty] | 0
| 01.7.06.07-0002 | Ленты монтажные из пластмассы для бандажирования проводов, скрепляются пластмассовыми кнопками, ширина 10 мм | 10 м | 0.245 | 0 | 0 | 37.71 | 1.53 | 57.7 |  | 0
| 01.7.15.14-0165 | Шурупы самонарезающие стальные с полукруглой головкой и прямым шлицем, остроконечные, диаметр 4 мм, длина 40 мм | т | 0.00062 | 0 | 0 | 99190.96 | 1.25 | 123988.7 |  | 0
| 10.3.02.03-0011 | Припои оловянно-свинцовые бессурьмянистые, марка ПОС30 | кг | 0.25 | 0 | 0 | 931.11 | 1.61 | 1499.09 |  | 0
| 14.4.03.03-0002 | Лак битумный БТ-123 | т | 0.00072 | 0 | 0 | 82698.14 | 1.22 | 100891.73 |  | 0
|  | Итого прямые затраты | [8 empty] | 75.57
|  | ФОТ | [8 empty] | 70.8
| Пр/812-049.3-1 | НР Электротехнические установки: на других объектах | % | 97 |  | 97 |  |  |  |  | 68.68
| Пр/774-049.3 | СП Электротехнические установки: на других объектах | % | 51 |  | 51 |  |  |  |  | 36.11
|  | Всего по позиции | [5 empty] | 18036 |  | 180.36 |  | 16.02 | 8.43 | 180.36 | 4.77 |  | = | 68.47 |  | 2.33 |  | = | 0 | 68.68 | 36.11 |  | 2
184 | ГЭСНм 08-02-147-11 | Кабель до 35 кВ по установленным конструкциям и лоткам с креплением по всей длине, масса 1 м кабеля: свыше 1 до 2 кг Поправки к: М )*0 | 100 м | 0.01 |  | 0.01
Объем: 0,01=1/100
| 1 | ОТ (ЗТ) | чел.-ч. |  |  | 0.1728 |  |  |  |  | 84.04
| 1-100-38 | Средний разряд работы 3,8 | чел.-ч. | 17.28 |  | 0.1728 |  |  | 486.32 |  | 84.04
| 2 | ЭМ | [8 empty] | 4.88
|  | ОТм(ЗТм) | чел.-ч. |  |  | 0.004 |  |  |  |  | 2.33 | [16 empty] | 1
| 91.05.05-015 | Краны на автомобильном ходу, грузоподъемность 16 т | маш.-ч | 0.2 |  | 0.002 |  |  | 1552.12 |  | 3.1
| 4-100-060 | ОТм(ЗТм) Средний разряд машинистов 6 | чел.-ч. | 0.2 |  | 0.002 |  |  | 668.23 |  | 1.34 | [16 empty] | 1
| 91.06.01-003 | Домкраты гидравлические, грузоподъемность 63-100 т | маш.-ч | 4.06 |  | 0.0406 |  |  | 2.67 |  | 0.11
| 91.06.03-061 | Лебедки электрические тяговым усилием до 12,26 кН (1,25 т) | маш.-ч | 4.06 |  | 0.0406 | 8.84 | 1.38 | 12.2 |  | 0.5
| 91.14.02-001 | Автомобили бортовые, грузоподъемность до 5 т | маш.-ч | 0.2 |  | 0.002 | 477.92 | 1.22 | 583.06 |  | 1.17
| 4-100-040 | ОТм(ЗТм) Средний разряд машинистов 4 | чел.-ч. | 0.2 |  | 0.002 |  |  | 497.46 |  | 0.99 | [16 empty] | 1
| 4 | М | [8 empty] | 0
| 01.7.06.07-0002 | Ленты монтажные из пластмассы для бандажирования проводов, скрепляются пластмассовыми кнопками, ширина 10 мм | 10 м | 0.245 | 0 | 0 | 37.71 | 1.53 | 57.7 |  | 0
| 01.7.15.14-0165 | Шурупы самонарезающие стальные с полукруглой головкой и прямым шлицем, остроконечные, диаметр 4 мм, длина 40 мм | т | 0.00062 | 0 | 0 | 99190.96 | 1.25 | 123988.7 |  | 0
| 10.3.02.03-0011 | Припои оловянно-свинцовые бессурьмянистые, марка ПОС30 | кг | 0.25 | 0 | 0 | 931.11 | 1.61 | 1499.09 |  | 0
| 14.4.03.03-0002 | Лак битумный БТ-123 | т | 0.00072 | 0 | 0 | 82698.14 | 1.22 | 100891.73 |  | 0
|  | Итого прямые затраты | [8 empty] | 91.25
|  | ФОТ | [8 empty] | 86.37
| Пр/812-049.3-1 | НР Электротехнические установки: на других объектах | % | 97 |  | 97 |  |  |  |  | 83.78
| Пр/774-049.3 | СП Электротехнические установки: на других объектах | % | 51 |  | 51 |  |  |  |  | 44.05
|  | Всего по позиции | [5 empty] | 21908 |  | 219.08 |  | 16.02 | 8.43 | 219.08 | 4.88 |  | = | 84.04 |  | 2.33 |  | = | 0 | 83.78 | 44.05 |  | 2
185 | ГЭСНм 08-02-147-12 | Кабель до 35 кВ по установленным конструкциям и лоткам с креплением по всей длине, масса 1 м кабеля: свыше 2 до 3 кг Поправки к: М )*0 | 100 м | 0.01 |  | 0.01
Объем: 0,01=1/100
| 1 | ОТ (ЗТ) | чел.-ч. |  |  | 0.208 |  |  |  |  | 101.15
| 1-100-38 | Средний разряд работы 3,8 | чел.-ч. | 20.8 |  | 0.208 |  |  | 486.32 |  | 101.15
| 2 | ЭМ | [8 empty] | 5
|  | ОТм(ЗТм) | чел.-ч. |  |  | 0.004 |  |  |  |  | 2.33 | [16 empty] | 1
| 91.05.05-015 | Краны на автомобильном ходу, грузоподъемность 16 т | маш.-ч | 0.2 |  | 0.002 |  |  | 1552.12 |  | 3.1
| 4-100-060 | ОТм(ЗТм) Средний разряд машинистов 6 | чел.-ч. | 0.2 |  | 0.002 |  |  | 668.23 |  | 1.34 | [16 empty] | 1
| 91.06.01-003 | Домкраты гидравлические, грузоподъемность 63-100 т | маш.-ч | 4.9 |  | 0.049 |  |  | 2.67 |  | 0.13
| 91.06.03-061 | Лебедки электрические тяговым усилием до 12,26 кН (1,25 т) | маш.-ч | 4.9 |  | 0.049 | 8.84 | 1.38 | 12.2 |  | 0.6
| 91.14.02-001 | Автомобили бортовые, грузоподъемность до 5 т | маш.-ч | 0.2 |  | 0.002 | 477.92 | 1.22 | 583.06 |  | 1.17
| 4-100-040 | ОТм(ЗТм) Средний разряд машинистов 4 | чел.-ч. | 0.2 |  | 0.002 |  |  | 497.46 |  | 0.99 | [16 empty] | 1
| 4 | М | [8 empty] | 0
| 01.7.06.07-0002 | Ленты монтажные из пластмассы для бандажирования проводов, скрепляются пластмассовыми кнопками, ширина 10 мм | 10 м | 0.245 | 0 | 0 | 37.71 | 1.53 | 57.7 |  | 0
| 01.7.15.14-0165 | Шурупы самонарезающие стальные с полукруглой головкой и прямым шлицем, остроконечные, диаметр 4 мм, длина 40 мм | т | 0.00062 | 0 | 0 | 99190.96 | 1.25 | 123988.7 |  | 0
| 10.3.02.03-0011 | Припои оловянно-свинцовые бессурьмянистые, марка ПОС30 | кг | 0.25 | 0 | 0 | 931.11 | 1.61 | 1499.09 |  | 0
| 14.4.03.03-0002 | Лак битумный БТ-123 | т | 0.00072 | 0 | 0 | 82698.14 | 1.22 | 100891.73 |  | 0
|  | Итого прямые затраты | [8 empty] | 108.48
|  | ФОТ | [8 empty] | 103.48
| Пр/812-049.3-1 | НР Электротехнические установки: на других объектах | % | 97 |  | 97 |  |  |  |  | 100.38
| Пр/774-049.3 | СП Электротехнические установки: на других объектах | % | 51 |  | 51 |  |  |  |  | 52.77
|  | Всего по позиции | [5 empty] | 26163 |  | 261.63 |  | 16.02 | 8.43 | 261.63 | 5 |  | = | 101.15 |  | 2.33 |  | = | 0 | 100.38 | 52.77 |  | 2
186 | ГЭСНм 08-02-147-13 | Кабель до 35 кВ по установленным конструкциям и лоткам с креплением по всей длине, масса 1 м кабеля: свыше 3 до 6 кг Поправки к: М )*0 | 100 м | 0.01 |  | 0.01
Объем: 0,01=1/100
| 1 | ОТ (ЗТ) | чел.-ч. |  |  | 0.2968 |  |  |  |  | 144.34
| 1-100-38 | Средний разряд работы 3,8 | чел.-ч. | 29.68 |  | 0.2968 |  |  | 486.32 |  | 144.34
| 2 | ЭМ | [8 empty] | 5.73
|  | ОТм(ЗТм) | чел.-ч. |  |  | 0.004 |  |  |  |  | 2.33 | [16 empty] | 1
| 91.05.05-015 | Краны на автомобильном ходу, грузоподъемность 16 т | маш.-ч | 0.2 |  | 0.002 |  |  | 1552.12 |  | 3.1
| 4-100-060 | ОТм(ЗТм) Средний разряд машинистов 6 | чел.-ч. | 0.2 |  | 0.002 |  |  | 668.23 |  | 1.34 | [16 empty] | 1
| 91.06.01-003 | Домкраты гидравлические, грузоподъемность 63-100 т | маш.-ч | 6.9 |  | 0.069 |  |  | 2.67 |  | 0.18
| 91.06.03-062 | Лебедки электрические тяговым усилием до 31,39 кН (3,2 т) | маш.-ч | 6.9 |  | 0.069 | 13.44 | 1.38 | 18.55 |  | 1.28
| 91.14.02-001 | Автомобили бортовые, грузоподъемность до 5 т | маш.-ч | 0.2 |  | 0.002 | 477.92 | 1.22 | 583.06 |  | 1.17
| 4-100-040 | ОТм(ЗТм) Средний разряд машинистов 4 | чел.-ч. | 0.2 |  | 0.002 |  |  | 497.46 |  | 0.99 | [16 empty] | 1
| 4 | М | [8 empty] | 0
| 01.7.06.07-0002 | Ленты монтажные из пластмассы для бандажирования проводов, скрепляются пластмассовыми кнопками, ширина 10 мм | 10 м | 0.245 | 0 | 0 | 37.71 | 1.53 | 57.7 |  | 0
| 01.7.15.14-0165 | Шурупы самонарезающие стальные с полукруглой головкой и прямым шлицем, остроконечные, диаметр 4 мм, длина 40 мм | т | 0.00062 | 0 | 0 | 99190.96 | 1.25 | 123988.7 |  | 0
| 10.3.02.03-0011 | Припои оловянно-свинцовые бессурьмянистые, марка ПОС30 | кг | 0.25 | 0 | 0 | 931.11 | 1.61 | 1499.09 |  | 0
| 14.4.03.03-0002 | Лак битумный БТ-123 | т | 0.00072 | 0 | 0 | 82698.14 | 1.22 | 100891.73 |  | 0
|  | Итого прямые затраты | [8 empty] | 152.4
|  | ФОТ | [8 empty] | 146.67
| Пр/812-049.3-1 | НР Электротехнические установки: на других объектах | % | 97 |  | 97 |  |  |  |  | 142.27
| Пр/774-049.3 | СП Электротехнические установки: на других объектах | % | 51 |  | 51 |  |  |  |  | 74.8
|  | Всего по позиции | [5 empty] | 36947 |  | 369.47 |  | 16.02 | 8.43 | 369.47 | 5.73 |  | = | 144.34 |  | 2.33 |  | = | 0 | 142.27 | 74.8 |  | 2
187 | ГЭСНм 08-02-152-02 | Скоба П-образная из полосовой или угловой стали (Применительно к демонтажу защитного кожуха с опоры) | т | 1 |  | 1
| 571/пр_2022_п.84_т.3_стр.4_стб.3 | Демонтаж оборудования, не пригодного для дальнейшего использования (предназначено в лом), без разборки и резки ЭМ *0,3; М *0; ЗТ *0,3; ЗТм *0,3 | [27 empty] | Демонтаж оборудования, не пригодного для дальнейшего использования (предназначено в лом), без разборки и резки ЭМ *0,3; М *0; ЗТ *0,3; ЗТм *0,3
| 1 | ОТ (ЗТ) | чел.-ч. |  |  | 16.2 |  |  |  |  | 7878.38
| 1-100-38 | Средний разряд работы 3,8 | чел.-ч. | 54 | 0.3 | 16.2 |  |  | 486.32 |  | 7878.38
| 2 | ЭМ | [8 empty] | 257.92
|  | ОТм(ЗТм) | чел.-ч. |  |  | 0.12 |  |  |  |  | 69.94 | [16 empty] | 1
| 91.05.05-015 | Краны на автомобильном ходу, грузоподъемность 16 т | маш.-ч | 0.2 | 0.3 | 0.06 |  |  | 1552.12 |  | 93.13
| 4-100-060 | ОТм(ЗТм) Средний разряд машинистов 6 | чел.-ч. | 0.2 | 0.3 | 0.2 |  |  | 668.23 |  | 40.09 | [16 empty] | 1
| 91.14.02-001 | Автомобили бортовые, грузоподъемность до 5 т | маш.-ч | 0.2 | 0.3 | 0.06 | 477.92 | 1.22 | 583.06 |  | 34.98
| 4-100-040 | ОТм(ЗТм) Средний разряд машинистов 4 | чел.-ч. | 0.2 | 0.3 | 0.2 |  |  | 497.46 |  | 29.85 | [16 empty] | 1
| 91.17.04-233 | Аппараты сварочные для ручной дуговой сварки, сварочный ток до 350 А | маш.-ч | 14.88 | 0.3 | 4.464 |  |  | 29.08 |  | 129.81
| 4 | М | [8 empty] | 0
| 01.7.11.07-0227 | Электроды сварочные для сварки низколегированных и углеродистых сталей УОНИ 13/45, Э42А, диаметр 4-5 мм | кг | 1.49 | 0 | 0 | 155.63 | 0.94 | 146.29 |  | 0
| 03.2.01.01-0001 | Портландцемент общестроительного назначения бездобавочный М400 Д0 (ЦЕМ I 32,5Н) | т | 0.00374 | 0 | 0 | 4800.85 | 1.53 | 7345.3 |  | 0
| 14.4.03.03-0002 | Лак битумный БТ-123 | т | 0.0078 | 0 | 0 | 82698.14 | 1.22 | 100891.73 |  | 0
|  | Итого прямые затраты | [8 empty] | 8206.24
|  | ФОТ | [8 empty] | 7948.32
| Пр/812-049.3-1 | НР Электротехнические установки: на других объектах | % | 97 |  | 97 |  |  |  |  | 7709.87
| Пр/774-049.3 | СП Электротехнические установки: на других объектах | % | 51 |  | 51 |  |  |  |  | 4053.64
|  | Всего по позиции | [5 empty] | 19969.75 |  | 19969.75 |  | 1602.45 | 842.53 | 19969.75 | 257.92 |  | = | 7878.38 |  | 69.94 |  | = | 0 | 7709.87 | 4053.64 |  | 2
188 | ГЭСНм 08-02-152-02 | Скоба П-образная из полосовой или угловой стали (Применительно к демонтажу защитного кожуха с опоры с дальнейшим использованием) | т | 1 |  | 1
| 571/пр_2022_п.84_т.3_стр.2_стб.3 | Демонтаж оборудования, пригодного для дальнейшего использования, со снятием с места установки, необходимой (частичной) разборкой без хранения (перемещается на другое место установки и тому подобное) ЭМ *0,6; М *0; ЗТ *0,6; ЗТм *0,6 | [27 empty] | Демонтаж оборудования, пригодного для дальнейшего использования, со снятием с места установки, необходимой (частичной) разборкой без хранения (перемещается на другое место установки и тому подобное) ЭМ *0,6; М *0; ЗТ *0,6; ЗТм *0,6
| 1 | ОТ (ЗТ) | чел.-ч. |  |  | 32.4 |  |  |  |  | 15756.77
| 1-100-38 | Средний разряд работы 3,8 | чел.-ч. | 54 | 0.6 | 32.4 |  |  | 486.32 |  | 15756.77
| 2 | ЭМ | [8 empty] | 515.85
|  | ОТм(ЗТм) | чел.-ч. |  |  | 0.24 |  |  |  |  | 139.89 | [16 empty] | 1
| 91.05.05-015 | Краны на автомобильном ходу, грузоподъемность 16 т | маш.-ч | 0.2 | 0.6 | 0.12 |  |  | 1552.12 |  | 186.25
| 4-100-060 | ОТм(ЗТм) Средний разряд машинистов 6 | чел.-ч. | 0.2 | 0.6 | 0.2 |  |  | 668.23 |  | 80.19 | [16 empty] | 1
| 91.14.02-001 | Автомобили бортовые, грузоподъемность до 5 т | маш.-ч | 0.2 | 0.6 | 0.12 | 477.92 | 1.22 | 583.06 |  | 69.97
| 4-100-040 | ОТм(ЗТм) Средний разряд машинистов 4 | чел.-ч. | 0.2 | 0.6 | 0.2 |  |  | 497.46 |  | 59.7 | [16 empty] | 1
| 91.17.04-233 | Аппараты сварочные для ручной дуговой сварки, сварочный ток до 350 А | маш.-ч | 14.88 | 0.6 | 8.928 |  |  | 29.08 |  | 259.63
| 4 | М | [8 empty] | 0
| 01.7.11.07-0227 | Электроды сварочные для сварки низколегированных и углеродистых сталей УОНИ 13/45, Э42А, диаметр 4-5 мм | кг | 1.49 | 0 | 0 | 155.63 | 0.94 | 146.29 |  | 0
| 03.2.01.01-0001 | Портландцемент общестроительного назначения бездобавочный М400 Д0 (ЦЕМ I 32,5Н) | т | 0.00374 | 0 | 0 | 4800.85 | 1.53 | 7345.3 |  | 0
| 14.4.03.03-0002 | Лак битумный БТ-123 | т | 0.0078 | 0 | 0 | 82698.14 | 1.22 | 100891.73 |  | 0
|  | Итого прямые затраты | [8 empty] | 16412.51
|  | ФОТ | [8 empty] | 15896.66
| Пр/812-049.3-1 | НР Электротехнические установки: на других объектах | % | 97 |  | 97 |  |  |  |  | 15419.76
| Пр/774-049.3 | СП Электротехнические установки: на других объектах | % | 51 |  | 51 |  |  |  |  | 8107.3
|  | Всего по позиции | [5 empty] | 39939.57 |  | 39939.57 |  | 1602.45 | 842.53 | 39939.57 | 515.85 |  | = | 15756.77 |  | 139.89 |  | = | 0 | 15419.76 | 8107.3 |  | 2
189 | ГЭСНм 08-02-152-02 | Скоба П-образная из полосовой или угловой стали (Применительно к прокладке защитного кожуха) Поправки к: М )*0 | т | 1 |  | 1
| 1 | ОТ (ЗТ) | чел.-ч. |  |  | 54 |  |  |  |  | 26261.28
| 1-100-38 | Средний разряд работы 3,8 | чел.-ч. | 54 |  | 54 |  |  | 486.32 |  | 26261.28
| 2 | ЭМ | [8 empty] | 859.74
|  | ОТм(ЗТм) | чел.-ч. |  |  | 0.4 |  |  |  |  | 233.14 | [16 empty] | 1
| 91.05.05-015 | Краны на автомобильном ходу, грузоподъемность 16 т | маш.-ч | 0.2 |  | 0.2 |  |  | 1552.12 |  | 310.42
| 4-100-060 | ОТм(ЗТм) Средний разряд машинистов 6 | чел.-ч. | 0.2 |  | 0.2 |  |  | 668.23 |  | 133.65 | [16 empty] | 1
| 91.14.02-001 | Автомобили бортовые, грузоподъемность до 5 т | маш.-ч | 0.2 |  | 0.2 | 477.92 | 1.22 | 583.06 |  | 116.61
| 4-100-040 | ОТм(ЗТм) Средний разряд машинистов 4 | чел.-ч. | 0.2 |  | 0.2 |  |  | 497.46 |  | 99.49 | [16 empty] | 1
| 91.17.04-233 | Аппараты сварочные для ручной дуговой сварки, сварочный ток до 350 А | маш.-ч | 14.88 |  | 14.88 |  |  | 29.08 |  | 432.71
| 4 | М | [8 empty] | 0
| 01.7.11.07-0227 | Электроды сварочные для сварки низколегированных и углеродистых сталей УОНИ 13/45, Э42А, диаметр 4-5 мм | кг | 1.49 | 0 | 0 | 155.63 | 0.94 | 146.29 |  | 0
| 03.2.01.01-0001 | Портландцемент общестроительного назначения бездобавочный М400 Д0 (ЦЕМ I 32,5Н) | т | 0.00374 | 0 | 0 | 4800.85 | 1.53 | 7345.3 |  | 0
| 14.4.03.03-0002 | Лак битумный БТ-123 | т | 0.0078 | 0 | 0 | 82698.14 | 1.22 | 100891.73 |  | 0
|  | Итого прямые затраты | [8 empty] | 27354.16
|  | ФОТ | [8 empty] | 26494.42
| Пр/812-049.3-1 | НР Электротехнические установки: на других объектах | % | 97 |  | 97 |  |  |  |  | 25699.59
| Пр/774-049.3 | СП Электротехнические установки: на других объектах | % | 51 |  | 51 |  |  |  |  | 13512.15
|  | Всего по позиции | [5 empty] | 66565.9 |  | 66565.9 |  | 1602.45 | 842.53 | 66565.9 | 859.74 |  | = | 26261.28 |  | 233.14 |  | = | 0 | 25699.59 | 13512.15 |  | 2
190 | ГЭСНр 67-01-002-11 | Демонтаж винипластовых труб, проложенных на скобах диаметром: до 25 мм Поправки к: М )*0 | 100 м труб | 0.01 |  | 0.01
Объем: 0,01=1/100
| 1 | ОТ (ЗТ) | чел.-ч. |  |  | 0.0398 |  |  |  |  | 16.84
| 1-100-25 | Средний разряд работы 2,5 | чел.-ч. | 3.98 |  | 0.0398 |  |  | 423.21 |  | 16.84
|  | Итого прямые затраты | [8 empty] | 16.84
|  | ФОТ | [8 empty] | 16.84
| Пр/812-101.0-1 | НР Электромонтажные работы | % | 91 |  | 91 |  |  |  |  | 15.32
| Пр/774-101.0 | СП Электромонтажные работы | % | 48 |  | 48 |  |  |  |  | 8.08
|  | Всего по позиции | [5 empty] | 4024 |  | 40.24 |  | 3.85 | 2.03 | 40.24 | 0 |  | = | 16.84 |  | 0 |  | = | 0 | 15.32 | 8.08 |  | 1
191 | ГЭСНр 67-01-002-01 | Демонтаж проводов из труб суммарным сечением: до 6 мм2 (Прим-но к демонтажу кабеля, проложенного в трубе, для дальнейшего затягивания нового кабеля в существующую трубу) | 100 м труб | 0.01 |  | 0.01
М *0
Объем: 0,01=1/100
| 1 | ОТ (ЗТ) | чел.-ч. |  |  | 0.0225 |  |  |  |  | 9.52
| 1-100-25 | Средний разряд работы 2,5 | чел.-ч. | 2.25 |  | 0.0225 |  |  | 423.21 |  | 9.52
| 4 | М | [8 empty] | 0
|  | Итого прямые затраты | [8 empty] | 9.52
|  | ФОТ | [8 empty] | 9.52
| Пр/812-101.0-1 | НР Электромонтажные работы | % | 91 |  | 91 |  |  |  |  | 8.66
| Пр/774-101.0 | СП Электромонтажные работы | % | 48 |  | 48 |  |  |  |  | 4.57
|  | Всего по позиции | [5 empty] | 2275 |  | 22.75 |  | 3.85 | 2.03 | 22.75 | 0 |  | = | 9.52 |  | 0 |  | = | 0 | 8.66 | 4.57 |  | 1
192 | ГЭСНр 67-01-002-02 | Демонтаж проводов из труб суммарным сечением: свыше 6 до 16 мм2 (Прим-но к демонтажу кабеля, проложенного в трубе, для дальнейшего затягивания нового кабеля в существующую трубу) Поправки к: М *0 | 100 м труб | 0.01 |  | 0.01
Объем: 0,01=1/100
| 1 | ОТ (ЗТ) | чел.-ч. |  |  | 0.0295 |  |  |  |  | 12.48
| 1-100-25 | Средний разряд работы 2,5 | чел.-ч. | 2.95 |  | 0.0295 |  |  | 423.21 |  | 12.48
| 4 | М | [8 empty] | 0
|  | Итого прямые затраты | [8 empty] | 12.48
|  | ФОТ | [8 empty] | 12.48
| Пр/812-101.0-1 | НР Электромонтажные работы | % | 91 |  | 91 |  |  |  |  | 11.36
| Пр/774-101.0 | СП Электромонтажные работы | % | 48 |  | 48 |  |  |  |  | 5.99
|  | Всего по позиции | [5 empty] | 2983 |  | 29.83 |  | 3.85 | 2.03 | 29.83 | 0 |  | = | 12.48 |  | 0 |  | = | 0 | 11.36 | 5.99 |  | 1
193 | ГЭСНм 08-02-409-01 | Труба винипластовая по установленным конструкциям, по стенам и колоннам с креплением скобами, диаметр: до 25 мм (Прим-но к прокладке трубы по опоре) Поправки к: М )*0 | 100 м | 0.01 |  | 0.01
Объем: 0,01=1/100
| 1 | ОТ (ЗТ) | чел.-ч. |  |  | 0.1904 |  |  |  |  | 92.6
| 1-100-38 | Средний разряд работы 3,8 | чел.-ч. | 19.04 |  | 0.1904 |  |  | 486.32 |  | 92.6
| 2 | ЭМ | [8 empty] | 2.55
|  | ОТм(ЗТм) | чел.-ч. |  |  | 0.0018 |  |  |  |  | 1.05 | [16 empty] | 1
| 91.05.05-015 | Краны на автомобильном ходу, грузоподъемность 16 т | маш.-ч | 0.09 |  | 0.0009 |  |  | 1552.12 |  | 1.4
| 4-100-060 | ОТм(ЗТм) Средний разряд машинистов 6 | чел.-ч. | 0.09 |  | 0.0009 |  |  | 668.23 |  | 0.6 | [16 empty] | 1
| 91.14.02-001 | Автомобили бортовые, грузоподъемность до 5 т | маш.-ч | 0.09 |  | 0.0009 | 477.92 | 1.22 | 583.06 |  | 0.52
| 4-100-040 | ОТм(ЗТм) Средний разряд машинистов 4 | чел.-ч. | 0.09 |  | 0.0009 |  |  | 497.46 |  | 0.45 | [16 empty] | 1
| 91.17.04-233 | Аппараты сварочные для ручной дуговой сварки, сварочный ток до 350 А | маш.-ч | 2.16 |  | 0.0216 |  |  | 29.08 |  | 0.63
| 4 | М | [8 empty] | 0
| 01.7.03.04-0001 | Электроэнергия | КВТ-Ч | 0.6192 | 0 | 0 |  |  | 6.1 |  | 0
| 01.7.11.07-0227 | Электроды сварочные для сварки низколегированных и углеродистых сталей УОНИ 13/45, Э42А, диаметр 4-5 мм | кг | 0.96 | 0 | 0 | 155.63 | 0.94 | 146.29 |  | 0
| 14.1.02.01-0002 | Клей, марка БМК-5к | кг | 0.2 | 0 | 0 | 160.07 | 1.38 | 220.9 |  | 0
|  | Итого прямые затраты | [8 empty] | 96.2
|  | ФОТ | [8 empty] | 93.65
| Пр/812-049.3-1 | НР Электротехнические установки: на других объектах | % | 97 |  | 97 |  |  |  |  | 90.84
| Пр/774-049.3 | СП Электротехнические установки: на других объектах | % | 51 |  | 51 |  |  |  |  | 47.76
|  | Всего по позиции | [5 empty] | 23480 |  | 234.8 |  | 16.02 | 8.43 | 234.8 | 2.55 |  | = | 92.6 |  | 1.05 |  | = | 0 | 90.84 | 47.76 |  | 2
194 | ГЭСНм 08-02-412-02 | Затягивание провода в проложенные трубы и металлические рукава первого одножильного или многожильного в общей оплетке, суммарное сечение: до 6 мм2 Поправки к: М *0 | 100 м | 0.01 |  | 0.01
Объем: 0,01=1/100
| 1 | ОТ (ЗТ) | чел.-ч. |  |  | 0.0539 |  |  |  |  | 26.21
| 1-100-38 | Средний разряд работы 3,8 | чел.-ч. | 5.39 |  | 0.0539 |  |  | 486.32 |  | 26.21
| 2 | ЭМ | [8 empty] | 0.43
|  | ОТм(ЗТм) | чел.-ч. |  |  | 0.0004 |  |  |  |  | 0.23 | [16 empty] | 1
| 91.05.05-015 | Краны на автомобильном ходу, грузоподъемность 16 т | маш.-ч | 0.02 |  | 0.0002 |  |  | 1552.12 |  | 0.31
| 4-100-060 | ОТм(ЗТм) Средний разряд машинистов 6 | чел.-ч. | 0.02 |  | 0.0002 |  |  | 668.23 |  | 0.13 | [16 empty] | 1
| 91.14.02-001 | Автомобили бортовые, грузоподъемность до 5 т | маш.-ч | 0.02 |  | 0.0002 | 477.92 | 1.22 | 583.06 |  | 0.12
| 4-100-040 | ОТм(ЗТм) Средний разряд машинистов 4 | чел.-ч. | 0.02 |  | 0.0002 |  |  | 497.46 |  | 0.1 | [16 empty] | 1
| 4 | М | [8 empty] | 0
| 01.7.06.05-0041 | Ленты изоляционные хлопчатобумажные прорезиненные для электромонтажных и ремонтных работ, цвет черный, ширина 20 мм, толщина 0,35 мм | м | 13.33 | 0 | 0 | 5.87 | 0.96 | 5.64 |  | 0
| 01.7.07.20-0002 | Тальк молотый, сорт I | т | 0.0006 | 0 | 0 | 43821.53 | 1.21 | 53024.05 |  | 0
| 14.4.02.04-0142 | Краска масляная МА-0115, мумия, сурик железный | кг | 0.02 | 0 | 0 | 79.88 | 1.31 | 104.64 |  | 0
| 20.2.01.05-0003 | Гильзы кабельные медные 6 мм | 100 ШТ | 0.05 | 0 | 0 | 696.63 | 1.22 | 849.89 |  | 0
| 20.2.02.01-0012 | Втулки полипропиленовые, диаметр 22 мм | 1000 ШТ | 0.0122 | 0 | 0 | 1610.33 | 1.27 | 2045.12 |  | 0
|  | Итого прямые затраты | [8 empty] | 26.87
|  | ФОТ | [8 empty] | 26.44
| Пр/812-049.3-1 | НР Электротехнические установки: на других объектах | % | 97 |  | 97 |  |  |  |  | 25.65
| Пр/774-049.3 | СП Электротехнические установки: на других объектах | % | 51 |  | 51 |  |  |  |  | 13.48
|  | Всего по позиции | [5 empty] | 6600 |  | 66 |  | 16.02 | 8.43 | 66 | 0.43 |  | = | 26.21 |  | 0.23 |  | = | 0 | 25.65 | 13.48 |  | 2
195 | ГЭСНм 08-02-412-03 | Затягивание провода в проложенные трубы и металлические рукава первого одножильного или многожильного в общей оплетке, суммарное сечение: до 16 мм2 Поправки к: М )*0 | 100 м | 0.01 |  | 0.01
Объем: 0,01=1/100
| 1 | ОТ (ЗТ) | чел.-ч. |  |  | 0.0629 |  |  |  |  | 30.59
| 1-100-38 | Средний разряд работы 3,8 | чел.-ч. | 6.29 |  | 0.0629 |  |  | 486.32 |  | 30.59
| 2 | ЭМ | [8 empty] | 0.64
|  | ОТм(ЗТм) | чел.-ч. |  |  | 0.0006 |  |  |  |  | 0.35 | [16 empty] | 1
| 91.05.05-015 | Краны на автомобильном ходу, грузоподъемность 16 т | маш.-ч | 0.03 |  | 0.0003 |  |  | 1552.12 |  | 0.47
| 4-100-060 | ОТм(ЗТм) Средний разряд машинистов 6 | чел.-ч. | 0.03 |  | 0.0003 |  |  | 668.23 |  | 0.2 | [16 empty] | 1
| 91.14.02-001 | Автомобили бортовые, грузоподъемность до 5 т | маш.-ч | 0.03 |  | 0.0003 | 477.92 | 1.22 | 583.06 |  | 0.17
| 4-100-040 | ОТм(ЗТм) Средний разряд машинистов 4 | чел.-ч. | 0.03 |  | 0.0003 |  |  | 497.46 |  | 0.15 | [16 empty] | 1
| 4 | М | [8 empty] | 0
| 01.7.06.05-0041 | Ленты изоляционные хлопчатобумажные прорезиненные для электромонтажных и ремонтных работ, цвет черный, ширина 20 мм, толщина 0,35 мм | м | 26.67 | 0 | 0 | 5.87 | 0.96 | 5.64 |  | 0
| 01.7.07.20-0002 | Тальк молотый, сорт I | т | 0.00105 | 0 | 0 | 43821.53 | 1.21 | 53024.05 |  | 0
| 14.4.02.04-0142 | Краска масляная МА-0115, мумия, сурик железный | кг | 0.02 | 0 | 0 | 79.88 | 1.31 | 104.64 |  | 0
| 20.2.01.05-0005 | Гильзы кабельные медные 16 мм | 100 ШТ | 0.05 | 0 | 0 | 1239.94 | 1.22 | 1512.73 |  | 0
| 20.2.02.01-0013 | Втулки полипропиленовые, диаметр 28 мм | 1000 ШТ | 0.0122 | 0 | 0 | 2316.78 | 1.27 | 2942.31 |  | 0
|  | Итого прямые затраты | [8 empty] | 31.58
|  | ФОТ | [8 empty] | 30.94
| Пр/812-049.3-1 | НР Электротехнические установки: на других объектах | % | 97 |  | 97 |  |  |  |  | 30.01
| Пр/774-049.3 | СП Электротехнические установки: на других объектах | % | 51 |  | 51 |  |  |  |  | 15.78
|  | Всего по позиции | [5 empty] | 7737 |  | 77.37 |  | 16.02 | 8.43 | 77.37 | 0.64 |  | = | 30.59 |  | 0.35 |  | = | 0 | 30.01 | 15.78 |  | 2
Раздел: 15. Заземление опор
196 | ГЭСН 33-04-015-01 | Устройство шин заземления опор ВЛ и подстанций Поправки к: М )*0 | 10 м | 0.1 |  | 0.1
| 1 | ОТ (ЗТ) | чел.-ч. |  |  | 0.18 |  |  |  |  | 78.85
| 1-100-29 | Средний разряд работы 2,9 | чел.-ч. | 1.8 |  | 0.18 |  |  | 438.06 |  | 78.85
| 2 | ЭМ | [8 empty] | 1.07
|  | ОТм(ЗТм) | чел.-ч. |  |  | 0.001 |  |  |  |  | 0.5 | [16 empty] | 1
| 91.14.02-001 | Автомобили бортовые, грузоподъемность до 5 т | маш.-ч | 0.01 |  | 0.001 | 477.92 | 1.22 | 583.06 |  | 0.58
| 4-100-040 | ОТм(ЗТм) Средний разряд машинистов 4 | чел.-ч. | 0.01 |  | 0.001 |  |  | 497.46 |  | 0.5 | [16 empty] | 1
| 91.17.04-034 | Агрегаты сварочные с двигателем внутреннего сгорания для ручной дуговой сварки, сварочный ток до 400 А, количество постов 1 | маш.-ч | 0.05 |  | 0.005 |  |  | 97.17 |  | 0.49
| 4 | М | [8 empty] | 0
| 01.7.11.07-0227 | Электроды сварочные для сварки низколегированных и углеродистых сталей УОНИ 13/45, Э42А, диаметр 4-5 мм | кг | 0.12 | 0 | 0 | 155.63 | 0.94 | 146.29 |  | 0
| 08.3.04.02 | Сталь стержневая диаметром до 10 мм | т | 0 | 0 | 0
|  | Итого прямые затраты | [8 empty] | 80.42
|  | ФОТ | [8 empty] | 79.35
| Пр/812-027.0-1 | НР Линии электропередачи | % | 103 |  | 103 |  |  |  |  | 81.73
| Пр/774-027.0 | СП Линии электропередачи | % | 60 |  | 60 |  |  |  |  | 47.61
|  | Всего по позиции | [5 empty] | 2097.6 |  | 209.76 |  | 96.37 | 56.14 | 209.76 | 1.07 |  | = | 78.85 |  | 0.5 |  | = | 0 | 81.73 | 47.61 |  | 1
197 | ГЭСН 33-03-004-02 | Забивка вертикальных заземлителей вручную на глубину до 3 м Поправки к: М )*0 | ШТ | 1 |  | 1
| 1 | ОТ (ЗТ) | чел.-ч. |  |  | 0.67 |  |  |  |  | 293.5
| 1-100-29 | Средний разряд работы 2,9 | чел.-ч. | 0.67 |  | 0.67 |  |  | 438.06 |  | 293.5
| 2 | ЭМ | [8 empty] | 11.66
|  | ОТм(ЗТм) | чел.-ч. |  |  | 0 |  |  |  |  | 0 | [16 empty] | 1
| 91.17.04-034 | Агрегаты сварочные с двигателем внутреннего сгорания для ручной дуговой сварки, сварочный ток до 400 А, количество постов 1 | маш.-ч | 0.12 |  | 0.12 |  |  | 97.17 |  | 11.66
| 4 | М | [8 empty] | 0
| 01.7.11.07-0227 | Электроды сварочные для сварки низколегированных и углеродистых сталей УОНИ 13/45, Э42А, диаметр 4-5 мм | кг | 0.03 | 0 | 0 | 155.63 | 0.94 | 146.29 |  | 0
| 08.4.03.02-0002 | Сталь арматурная горячекатаная гладкая, класс A-I, диаметр 6-22 мм | т | 0.005 | 0 | 0 |  |  | 48337.61 |  | 0
|  | Итого прямые затраты | [8 empty] | 305.16
|  | ФОТ | [8 empty] | 293.5
| Пр/812-027.0-1 | НР Линии электропередачи | % | 103 |  | 103 |  |  |  |  | 302.31
| Пр/774-027.0 | СП Линии электропередачи | % | 60 |  | 60 |  |  |  |  | 176.1
|  | Всего по позиции | [5 empty] | 783.57 |  | 783.57 |  | 451.2 | 262.84 | 783.57 | 11.66 |  | = | 293.5 |  | 0 |  | = | 0 | 302.31 | 176.1 |  | 1
198 | ГЭСН 33-03-004-01 | Забивка вертикальных заземлителей механизированная на глубину до 5 м Поправки к: М )*0 | ШТ | 1 |  | 1
| 1 | ОТ (ЗТ) | чел.-ч. |  |  | 0.45 |  |  |  |  | 197.13
| 1-100-29 | Средний разряд работы 2,9 | чел.-ч. | 0.45 |  | 0.45 |  |  | 438.06 |  | 197.13
| 2 | ЭМ | [8 empty] | 159.49
|  | ОТм(ЗТм) | чел.-ч. |  |  | 0.32 |  |  |  |  | 159.19 | [16 empty] | 1
| 91.17.04-034 | Агрегаты сварочные с двигателем внутреннего сгорания для ручной дуговой сварки, сварочный ток до 400 А, количество постов 1 | маш.-ч | 0.12 |  | 0.12 |  |  | 97.17 |  | 11.66
| 91.18.01-007 | Компрессоры винтовые передвижные с двигателем внутреннего сгорания, давление до 0,7 МПа (7 атм), производительность до 5,4 м3/мин | маш.-ч | 0.32 |  | 0.32 |  |  | 379.45 |  | 121.42
| 4-100-040 | ОТм(ЗТм) Средний разряд машинистов 4 | чел.-ч. | 0.32 |  | 0.32 |  |  | 497.46 |  | 159.19 | [16 empty] | 1
| 91.21.22-195 | Машины пневматические при работе от передвижных компрессорных установок для забивания в грунт под любым углом наклона к горизонту и извлечения стержней диаметром от 12 до 25 мм, длиной от 2 до 15 м | маш.-ч | 0.32 |  | 0.32 | 68.2 | 1.21 | 82.52 |  | 26.41
| 4 | М | [8 empty] | 0
| 01.7.11.07-0227 | Электроды сварочные для сварки низколегированных и углеродистых сталей УОНИ 13/45, Э42А, диаметр 4-5 мм | кг | 0.03 | 0 | 0 | 155.63 | 0.94 | 146.29 |  | 0
| 08.4.03.02-0002 | Сталь арматурная горячекатаная гладкая, класс A-I, диаметр 6-22 мм | т | 0.005 | 0 | 0 |  |  | 48337.61 |  | 0
|  | Итого прямые затраты | [8 empty] | 515.81
|  | ФОТ | [8 empty] | 356.32
| Пр/812-027.0-1 | НР Линии электропередачи | % | 103 |  | 103 |  |  |  |  | 367.01
| Пр/774-027.0 | СП Линии электропередачи | % | 60 |  | 60 |  |  |  |  | 213.79
|  | Всего по позиции | [5 empty] | 1096.61 |  | 1096.61 |  | 963.59 | 561.31 | 1096.61 | 159.49 |  | = | 197.13 |  | 159.19 |  | = | 0 | 367.01 | 213.79 |  | 1
Раздел: 16. Замена траверс, крюков, изоляторов, установка зажима временного заземления
199 | ГЭСНм 08-02-305-04 | Траверса на опоре (применительно к демонтажу) | ШТ | 1 |  | 1
| 571/пр_2022_п.84_т.3_стр.4_стб.3 | Демонтаж оборудования, не пригодного для дальнейшего использования (предназначено в лом), без разборки и резки ЭМ *0,3; М *0; ЗТ *0,3; ЗТм *0,3 | [27 empty] | Демонтаж оборудования, не пригодного для дальнейшего использования (предназначено в лом), без разборки и резки ЭМ *0,3; М *0; ЗТ *0,3; ЗТм *0,3
| 1 | ОТ (ЗТ) | чел.-ч. |  |  | 0.105 |  |  |  |  | 49.89
| 1-100-36 | Средний разряд работы 3,6 | чел.-ч. | 0.35 | 0.3 | 0.105 |  |  | 475.19 |  | 49.89
| 2 | ЭМ | [8 empty] | 69.85
|  | ОТм(ЗТм) | чел.-ч. |  |  | 0.045 |  |  |  |  | 30.07 | [16 empty] | 1
| 91.05.05-015 | Краны на автомобильном ходу, грузоподъемность 16 т | маш.-ч | 0.15 | 0.3 | 0.045 |  |  | 1552.12 |  | 69.85
| 4-100-060 | ОТм(ЗТм) Средний разряд машинистов 6 | чел.-ч. | 0.15 | 0.3 | 0.15 |  |  | 668.23 |  | 30.07 | [16 empty] | 1
| 4 | М | [8 empty] | 0
|  | Итого прямые затраты | [8 empty] | 149.81
|  | ФОТ | [8 empty] | 79.96
| Пр/812-049.3-1 | НР Электротехнические установки: на других объектах | % | 97 |  | 97 |  |  |  |  | 77.56
| Пр/774-049.3 | СП Электротехнические установки: на других объектах | % | 51 |  | 51 |  |  |  |  | 40.78
|  | Всего по позиции | [5 empty] | 268.15 |  | 268.15 |  | 1109.12 | 583.14 | 268.15 | 69.85 |  | = | 49.89 |  | 30.07 |  | = | 0 | 77.56 | 40.78 |  | 2
200 | ГЭСНм 08-02-305-04 | Траверса на опоре Поправки к: М )*0 | ШТ | 1 |  | 1
| 1 | ОТ (ЗТ) | чел.-ч. |  |  | 0.35 |  |  |  |  | 166.32
| 1-100-36 | Средний разряд работы 3,6 | чел.-ч. | 0.35 |  | 0.35 |  |  | 475.19 |  | 166.32
| 2 | ЭМ | [8 empty] | 232.82
|  | ОТм(ЗТм) | чел.-ч. |  |  | 0.15 |  |  |  |  | 100.23 | [16 empty] | 1
| 91.05.05-015 | Краны на автомобильном ходу, грузоподъемность 16 т | маш.-ч | 0.15 |  | 0.15 |  |  | 1552.12 |  | 232.82
| 4-100-060 | ОТм(ЗТм) Средний разряд машинистов 6 | чел.-ч. | 0.15 |  | 0.15 |  |  | 668.23 |  | 100.23 | [16 empty] | 1
| 4 | М | [8 empty] | 0
|  | Итого прямые затраты | [8 empty] | 499.37
|  | ФОТ | [8 empty] | 266.55
| Пр/812-049.3-1 | НР Электротехнические установки: на других объектах | % | 97 |  | 97 |  |  |  |  | 258.55
| Пр/774-049.3 | СП Электротехнические установки: на других объектах | % | 51 |  | 51 |  |  |  |  | 135.94
|  | Всего по позиции | [5 empty] | 893.86 |  | 893.86 |  | 1109.12 | 583.14 | 893.86 | 232.82 |  | = | 166.32 |  | 100.23 |  | = | 0 | 258.55 | 135.94 |  | 2
201 | ГЭСНм 08-02-305-02 | Крюк стенной: одинарный (Применительно к демонтажу крюка с опоры) | ШТ | 1 |  | 1
| 571/пр_2022_п.84_т.3_стр.4_стб.3 | Демонтаж оборудования, не пригодного для дальнейшего использования (предназначено в лом), без разборки и резки ЭМ *0,3; М *0; ЗТ *0,3; ЗТм *0,3 | [27 empty] | Демонтаж оборудования, не пригодного для дальнейшего использования (предназначено в лом), без разборки и резки ЭМ *0,3; М *0; ЗТ *0,3; ЗТм *0,3
| 1 | ОТ (ЗТ) | чел.-ч. |  |  | 0.315 |  |  |  |  | 149.68
| 1-100-36 | Средний разряд работы 3,6 | чел.-ч. | 1.05 | 0.3 | 0.315 |  |  | 475.19 |  | 149.68
| 2 | ЭМ | [8 empty] | 214.19
|  | ОТм(ЗТм) | чел.-ч. |  |  | 0.138 |  |  |  |  | 92.22 | [16 empty] | 1
| 91.05.05-015 | Краны на автомобильном ходу, грузоподъемность 16 т | маш.-ч | 0.46 | 0.3 | 0.138 |  |  | 1552.12 |  | 214.19
| 4-100-060 | ОТм(ЗТм) Средний разряд машинистов 6 | чел.-ч. | 0.46 | 0.3 | 0.46 |  |  | 668.23 |  | 92.22 | [16 empty] | 1
| 4 | М | [8 empty] | 0
|  | Итого прямые затраты | [8 empty] | 456.09
|  | ФОТ | [8 empty] | 241.9
| Пр/812-049.3-1 | НР Электротехнические установки: на других объектах | % | 97 |  | 97 |  |  |  |  | 234.64
| Пр/774-049.3 | СП Электротехнические установки: на других объектах | % | 51 |  | 51 |  |  |  |  | 123.37
|  | Всего по позиции | [5 empty] | 814.1 |  | 814.1 |  | 1109.12 | 583.14 | 814.1 | 214.19 |  | = | 149.68 |  | 92.22 |  | = | 0 | 234.64 | 123.37 |  | 2
202 | ГЭСНм 08-02-305-02 | Крюк стенной: одинарный (Применительно к установке крюка на опору) Поправки к: М )*0 | ШТ | 1 |  | 1
| 1 | ОТ (ЗТ) | чел.-ч. |  |  | 1.05 |  |  |  |  | 498.95
| 1-100-36 | Средний разряд работы 3,6 | чел.-ч. | 1.05 |  | 1.05 |  |  | 475.19 |  | 498.95
| 2 | ЭМ | [8 empty] | 713.98
|  | ОТм(ЗТм) | чел.-ч. |  |  | 0.46 |  |  |  |  | 307.39 | [16 empty] | 1
| 91.05.05-015 | Краны на автомобильном ходу, грузоподъемность 16 т | маш.-ч | 0.46 |  | 0.46 |  |  | 1552.12 |  | 713.98
| 4-100-060 | ОТм(ЗТм) Средний разряд машинистов 6 | чел.-ч. | 0.46 |  | 0.46 |  |  | 668.23 |  | 307.39 | [16 empty] | 1
| 4 | М | [8 empty] | 0
|  | Итого прямые затраты | [8 empty] | 1520.32
|  | ФОТ | [8 empty] | 806.34
| Пр/812-049.3-1 | НР Электротехнические установки: на других объектах | % | 97 |  | 97 |  |  |  |  | 782.15
| Пр/774-049.3 | СП Электротехнические установки: на других объектах | % | 51 |  | 51 |  |  |  |  | 411.23
|  | Всего по позиции | [5 empty] | 2713.7 |  | 2713.7 |  | 1109.12 | 583.14 | 2713.7 | 713.98 |  | = | 498.95 |  | 307.39 |  | = | 0 | 782.15 | 411.23 |  | 2
203 | ГЭСНм 08-01-052-01 | Изолятор опорный напряжением: до 10 кВ, количество точек крепления 1 (Применительно к демонтажу) | ШТ | 1 |  | 1
| 571/пр_2022_п.84_т.3_стр.4_стб.3 | Демонтаж оборудования, не пригодного для дальнейшего использования (предназначено в лом), без разборки и резки ЭМ *0,3; М *0; ЗТ *0,3; ЗТм *0,3 | [27 empty] | Демонтаж оборудования, не пригодного для дальнейшего использования (предназначено в лом), без разборки и резки ЭМ *0,3; М *0; ЗТ *0,3; ЗТм *0,3
| 1 | ОТ (ЗТ) | чел.-ч. |  |  | 0.12 |  |  |  |  | 59.7
| 1-100-40 | Средний разряд работы 4,0 | чел.-ч. | 0.4 | 0.3 | 0.12 |  |  | 497.46 |  | 59.7
| 2 | ЭМ | [8 empty] | 2.56
|  | ОТм(ЗТм) | чел.-ч. |  |  | 0.0024 |  |  |  |  | 1.4 | [16 empty] | 1
| 91.05.05-015 | Краны на автомобильном ходу, грузоподъемность 16 т | маш.-ч | 0.004 | 0.3 | 0.0012 |  |  | 1552.12 |  | 1.86
| 4-100-060 | ОТм(ЗТм) Средний разряд машинистов 6 | чел.-ч. | 0.004 | 0.3 | 0.004 |  |  | 668.23 |  | 0.8 | [16 empty] | 1
| 91.14.02-001 | Автомобили бортовые, грузоподъемность до 5 т | маш.-ч | 0.004 | 0.3 | 0.0012 | 477.92 | 1.22 | 583.06 |  | 0.7
| 4-100-040 | ОТм(ЗТм) Средний разряд машинистов 4 | чел.-ч. | 0.004 | 0.3 | 0.004 |  |  | 497.46 |  | 0.6 | [16 empty] | 1
| 4 | М | [8 empty] | 0
| 01.7.15.03-0042 | Болты с гайками и шайбами строительные | кг | 0.08 | 0 | 0 | 174.93 | 1.15 | 201.17 |  | 0
|  | Итого прямые затраты | [8 empty] | 63.66
|  | ФОТ | [8 empty] | 61.1
| Пр/812-049.3-1 | НР Электротехнические установки: на других объектах | % | 97 |  | 97 |  |  |  |  | 59.27
| Пр/774-049.3 | СП Электротехнические установки: на других объектах | % | 51 |  | 51 |  |  |  |  | 31.16
|  | Всего по позиции | [5 empty] | 154.09 |  | 154.09 |  | 1613.26 | 848.21 | 154.09 | 2.56 |  | = | 59.7 |  | 1.4 |  | = | 0 | 59.27 | 31.16 |  | 2
204 | ГЭСНм 08-01-052-01 | Изолятор опорный напряжением: до 10 кВ, количество точек крепления 1 Поправки к: М )*0 | ШТ | 1 |  | 1
| 1 | ОТ (ЗТ) | чел.-ч. |  |  | 0.4 |  |  |  |  | 198.98
| 1-100-40 | Средний разряд работы 4,0 | чел.-ч. | 0.4 |  | 0.4 |  |  | 497.46 |  | 198.98
| 2 | ЭМ | [8 empty] | 8.54
|  | ОТм(ЗТм) | чел.-ч. |  |  | 0.008 |  |  |  |  | 4.66 | [16 empty] | 1
| 91.05.05-015 | Краны на автомобильном ходу, грузоподъемность 16 т | маш.-ч | 0.004 |  | 0.004 |  |  | 1552.12 |  | 6.21
| 4-100-060 | ОТм(ЗТм) Средний разряд машинистов 6 | чел.-ч. | 0.004 |  | 0.004 |  |  | 668.23 |  | 2.67 | [16 empty] | 1
| 91.14.02-001 | Автомобили бортовые, грузоподъемность до 5 т | маш.-ч | 0.004 |  | 0.004 | 477.92 | 1.22 | 583.06 |  | 2.33
| 4-100-040 | ОТм(ЗТм) Средний разряд машинистов 4 | чел.-ч. | 0.004 |  | 0.004 |  |  | 497.46 |  | 1.99 | [16 empty] | 1
| 4 | М | [8 empty] | 0
| 01.7.15.03-0042 | Болты с гайками и шайбами строительные | кг | 0.08 | 0 | 0 | 174.93 | 1.15 | 201.17 |  | 0
|  | Итого прямые затраты | [8 empty] | 212.18
|  | ФОТ | [8 empty] | 203.64
| Пр/812-049.3-1 | НР Электротехнические установки: на других объектах | % | 97 |  | 97 |  |  |  |  | 197.53
| Пр/774-049.3 | СП Электротехнические установки: на других объектах | % | 51 |  | 51 |  |  |  |  | 103.86
|  | Всего по позиции | [5 empty] | 513.57 |  | 513.57 |  | 1613.26 | 848.21 | 513.57 | 8.54 |  | = | 198.98 |  | 4.66 |  | = | 0 | 197.53 | 103.86 |  | 2
205 | Калькуляция №37 | Замена изолятора поддерживающей гирлянды ВЛ до 20 кВ | 1 ИЗОЛЯТОР | 1 |  | 1 | 1641.36 |  |  |  | 1641.36
|  | Всего по позиции | [5 empty] | 1641.36 |  | 1641.36 |  | 0 | 0 | 1641.36 | 0 |  | = | 0 |  | 0 |  | = | 1641.36 | 0 | 0 |  | 1
206 | Калькуляция №38 | Замена каждого последующего изолятора поддерживающей гирлянды ВЛ до 20 кВ | 1 ИЗОЛЯТОР | 1 |  | 1 | 455.95 |  |  |  | 455.95
|  | Всего по позиции | [5 empty] | 455.95 |  | 455.95 |  | 0 | 0 | 455.95 | 0 |  | = | 0 |  | 0 |  | = | 455.95 | 0 | 0 |  | 1
207 | Калькуляция №39 | Замена изолятора натяжной гирлянды ВЛ до 20 кВ | 1 ИЗОЛЯТОР | 1 |  | 1 | 4468.08 |  |  |  | 4468.08
|  | Всего по позиции | [5 empty] | 4468.08 |  | 4468.08 |  | 0 | 0 | 4468.08 | 0 |  | = | 0 |  | 0 |  | = | 4468.08 | 0 | 0 |  | 1
208 | Калькуляция №40 | Замена каждого последующего изолятора натяжной гирлянды ВЛ до 20 кВ | 1 ИЗОЛЯТОР | 1 |  | 1 | 455.95 |  |  |  | 455.95
|  | Всего по позиции | [5 empty] | 455.95 |  | 455.95 |  | 0 | 0 | 455.95 | 0 |  | = | 0 |  | 0 |  | = | 455.95 | 0 | 0 |  | 1
209 | ГЭСНм 08-01-082-01 | Зажим наборный без кожуха (Прим-но к установке временного зажима ВЛЗ) Поправки к: М )*0 | 100 ШТ | 0.01 |  | 0.01
Объем: 0,01=1/100
| 1 | ОТ (ЗТ) | чел.-ч. |  |  | 0.412 |  |  |  |  | 204.95
| 1-100-40 | Средний разряд работы 4,0 | чел.-ч. | 41.2 |  | 0.412 |  |  | 497.46 |  | 204.95
| 2 | ЭМ | [8 empty] | 2.18
|  | ОТм(ЗТм) | чел.-ч. |  |  | 0.002 |  |  |  |  | 1.17 | [16 empty] | 1
| 91.05.05-015 | Краны на автомобильном ходу, грузоподъемность 16 т | маш.-ч | 0.1 |  | 0.001 |  |  | 1552.12 |  | 1.55
| 4-100-060 | ОТм(ЗТм) Средний разряд машинистов 6 | чел.-ч. | 0.1 |  | 0.001 |  |  | 668.23 |  | 0.67 | [16 empty] | 1
| 91.14.02-001 | Автомобили бортовые, грузоподъемность до 5 т | маш.-ч | 0.1 |  | 0.001 | 477.92 | 1.22 | 583.06 |  | 0.58
| 4-100-040 | ОТм(ЗТм) Средний разряд машинистов 4 | чел.-ч. | 0.1 |  | 0.001 |  |  | 497.46 |  | 0.5 | [16 empty] | 1
| 91.17.04-233 | Аппараты сварочные для ручной дуговой сварки, сварочный ток до 350 А | маш.-ч | 0.16 |  | 0.0016 |  |  | 29.08 |  | 0.05
| 4 | М | [8 empty] | 0
| 08.3.07.01-0052 | Прокат стальной горячекатаный полосовой, марки стали Ст3сп, Ст3пс, размеры 50х5 мм | т | 0.003 | 0 | 0 | 70310.45 | 0.84 | 59060.78 |  | 0
| 14.4.02.04-0142 | Краска масляная МА-0115, мумия, сурик железный | кг | 0.8 | 0 | 0 | 79.88 | 1.31 | 104.64 |  | 0
| 20.5.04.03-0002 | Зажимы наборные проходные ЗН24-4П25 | 100 ШТ | 1.02 | 0 | 0 | 896.51 | 1.07 | 959.27 |  | 0
|  | Итого прямые затраты | [8 empty] | 208.3
|  | ФОТ | [8 empty] | 206.12
| Пр/812-049.3-1 | НР Электротехнические установки: на других объектах | % | 97 |  | 97 |  |  |  |  | 199.94
| Пр/774-049.3 | СП Электротехнические установки: на других объектах | % | 51 |  | 51 |  |  |  |  | 105.12
|  | Всего по позиции | [5 empty] | 51336 |  | 513.36 |  | 16.13 | 8.48 | 513.36 | 2.18 |  | = | 204.95 |  | 1.17 |  | = | 0 | 199.94 | 105.12 |  | 2
Раздел: 17. Замена светильников
210 | ГЭСН 33-04-014-01 | Установка светильников: с лампами накаливания (Применительно к демонтажу) | ШТ | 1 |  | 1
| 571/пр_2022_п.83_т.2_стр.5_стб.3 | Разборка и (или) демонтаж строительных конструкций, систем и сетей инженерно-технического обеспечения, в том числе их элементов: сетей инженерно-технического обеспечения ЭМ *0,6; М *0; ЗТ *0,6; ЗТм *0,6 | [27 empty] | Разборка и (или) демонтаж строительных конструкций, систем и сетей инженерно-технического обеспечения, в том числе их элементов: сетей инженерно-технического обеспечения ЭМ *0,6; М *0; ЗТ *0,6; ЗТм *0,6
| 1 | ОТ (ЗТ) | чел.-ч. |  |  | 0.774 |  |  |  |  | 385.03
| 1-100-40 | Средний разряд работы 4,0 | чел.-ч. | 1.29 | 0.6 | 0.774 |  |  | 497.46 |  | 385.03
| 2 | ЭМ | [8 empty] | 20.99
|  | ОТм(ЗТм) | чел.-ч. |  |  | 0.036 |  |  |  |  | 17.91 | [16 empty] | 1
| 91.14.02-001 | Автомобили бортовые, грузоподъемность до 5 т | маш.-ч | 0.06 | 0.6 | 0.036 | 477.92 | 1.22 | 583.06 |  | 20.99
| 4-100-040 | ОТм(ЗТм) Средний разряд машинистов 4 | чел.-ч. | 0.06 | 0.6 | 0.06 |  |  | 497.46 |  | 17.91 | [16 empty] | 1
| 4 | М | [8 empty] | 0
| 01.3.01.01-0010 | Бензин-растворитель | кг | 0.06 | 0 | 0 | 160.27 | 1.11 | 177.9 |  | 0
| 01.3.01.06-0038 | Смазка защитная электросетевая | кг | 0.01 | 0 | 0 | 238.29 | 1.77 | 421.77 |  | 0
| 01.7.15.03-0042 | Болты с гайками и шайбами строительные | кг | 0 | 0 | 0 | 174.93 | 1.15 | 201.17 |  | 0
| 07.2.07.13 | Хомуты стальные | кг | 0 | 0 | 0
| 20.2.06.05 | Кронштейны | кг | 0 | 0 | 0
| 20.3.03.03 | Светильники с лампами накаливания | ШТ | 0 | 0 | 0
| 21.2.03.09 | Провода с резиновой изоляцией | т | 0 | 0 | 0
|  | Итого прямые затраты | [8 empty] | 423.93
|  | ФОТ | [8 empty] | 402.94
| Пр/812-027.0-1 | НР Линии электропередачи | % | 103 |  | 103 |  |  |  |  | 415.03
| Пр/774-027.0 | СП Линии электропередачи | % | 60 |  | 60 |  |  |  |  | 241.76
|  | Всего по позиции | [5 empty] | 1080.72 |  | 1080.72 |  | 1024.77 | 596.95 | 1080.72 | 20.99 |  | = | 385.03 |  | 17.91 |  | = | 0 | 415.03 | 241.76 |  | 1
211 | ГЭСН 33-04-014-01 | Установка светильников: с лампами накаливания Поправки к: М )*0 | ШТ | 1 |  | 1
| 1 | ОТ (ЗТ) | чел.-ч. |  |  | 1.29 |  |  |  |  | 641.72
| 1-100-40 | Средний разряд работы 4,0 | чел.-ч. | 1.29 |  | 1.29 |  |  | 497.46 |  | 641.72
| 2 | ЭМ | [8 empty] | 34.98
|  | ОТм(ЗТм) | чел.-ч. |  |  | 0.06 |  |  |  |  | 29.85 | [16 empty] | 1
| 91.14.02-001 | Автомобили бортовые, грузоподъемность до 5 т | маш.-ч | 0.06 |  | 0.06 | 477.92 | 1.22 | 583.06 |  | 34.98
| 4-100-040 | ОТм(ЗТм) Средний разряд машинистов 4 | чел.-ч. | 0.06 |  | 0.06 |  |  | 497.46 |  | 29.85 | [16 empty] | 1
| 4 | М | [8 empty] | 0
| 01.3.01.01-0010 | Бензин-растворитель | кг | 0.06 | 0 | 0 | 160.27 | 1.11 | 177.9 |  | 0
| 01.3.01.06-0038 | Смазка защитная электросетевая | кг | 0.01 | 0 | 0 | 238.29 | 1.77 | 421.77 |  | 0
| 01.7.15.03-0042 | Болты с гайками и шайбами строительные | кг | 0 | 0 | 0 | 174.93 | 1.15 | 201.17 |  | 0
| 07.2.07.13 | Хомуты стальные | кг | 0 | 0 | 0
| 20.2.06.05 | Кронштейны | кг | 0 | 0 | 0
| 20.3.03.03 | Светильники с лампами накаливания | ШТ | 0 | 0 | 0
| 21.2.03.09 | Провода с резиновой изоляцией | т | 0 | 0 | 0
|  | Итого прямые затраты | [8 empty] | 706.55
|  | ФОТ | [8 empty] | 671.57
| Пр/812-027.0-1 | НР Линии электропередачи | % | 103 |  | 103 |  |  |  |  | 691.72
| Пр/774-027.0 | СП Линии электропередачи | % | 60 |  | 60 |  |  |  |  | 402.94
|  | Всего по позиции | [5 empty] | 1801.21 |  | 1801.21 |  | 1024.77 | 596.95 | 1801.21 | 34.98 |  | = | 641.72 |  | 29.85 |  | = | 0 | 691.72 | 402.94 |  | 1
212 | ГЭСН 33-04-014-02 | Установка светильников: с лампами люминесцентными (Применительно к демонтажу) | ШТ | 1 |  | 1
| 571/пр_2022_п.83_т.2_стр.5_стб.3 | Разборка и (или) демонтаж строительных конструкций, систем и сетей инженерно-технического обеспечения, в том числе их элементов: сетей инженерно-технического обеспечения ЭМ *0,6; М *0; ЗТ *0,6; ЗТм *0,6 | [27 empty] | Разборка и (или) демонтаж строительных конструкций, систем и сетей инженерно-технического обеспечения, в том числе их элементов: сетей инженерно-технического обеспечения ЭМ *0,6; М *0; ЗТ *0,6; ЗТм *0,6
| 1 | ОТ (ЗТ) | чел.-ч. |  |  | 1.206 |  |  |  |  | 552.93
| 1-100-33 | Средний разряд работы 3,3 | чел.-ч. | 2.01 | 0.6 | 1.206 |  |  | 458.48 |  | 552.93
| 2 | ЭМ | [8 empty] | 483.27
|  | ОТм(ЗТм) | чел.-ч. |  |  | 0.486 |  |  |  |  | 272.95 | [16 empty] | 1
| 91.06.06-013 | Автогидроподъемники, высота подъема 22 м | маш.-ч | 0.7 | 0.6 | 0.42 | 756.44 | 1.4 | 1059.02 |  | 444.79
| 4-100-050 | ОТм(ЗТм) Средний разряд машинистов 5 | чел.-ч. | 0.7 | 0.6 | 0.7 |  |  | 571.71 |  | 240.12 | [16 empty] | 1
| 91.14.02-001 | Автомобили бортовые, грузоподъемность до 5 т | маш.-ч | 0.11 | 0.6 | 0.066 | 477.92 | 1.22 | 583.06 |  | 38.48
| 4-100-040 | ОТм(ЗТм) Средний разряд машинистов 4 | чел.-ч. | 0.11 | 0.6 | 0.11 |  |  | 497.46 |  | 32.83 | [16 empty] | 1
| 4 | М | [8 empty] | 0
| 01.3.01.01-0010 | Бензин-растворитель | кг | 0.06 | 0 | 0 | 160.27 | 1.11 | 177.9 |  | 0
| 01.3.01.06-0038 | Смазка защитная электросетевая | кг | 0.01 | 0 | 0 | 238.29 | 1.77 | 421.77 |  | 0
| 01.7.15.03-0042 | Болты с гайками и шайбами строительные | кг | 0 | 0 | 0 | 174.93 | 1.15 | 201.17 |  | 0
| 07.2.07.13 | Хомуты стальные | кг | 0 | 0 | 0
| 20.2.06.05 | Кронштейны | кг | 0 | 0 | 0
| 20.3.03.04 | Светильники с люминесцентными или ртутными лампами | ШТ | 0 | 0 | 0
| 21.2.03.09 | Провода с резиновой изоляцией | т | 0 | 0 | 0
|  | Итого прямые затраты | [8 empty] | 1309.15
|  | ФОТ | [8 empty] | 825.88
| Пр/812-027.0-1 | НР Линии электропередачи | % | 103 |  | 103 |  |  |  |  | 850.66
| Пр/774-027.0 | СП Линии электропередачи | % | 60 |  | 60 |  |  |  |  | 495.53
|  | Всего по позиции | [5 empty] | 2655.34 |  | 2655.34 |  | 1573.48 | 916.59 | 2655.34 | 483.27 |  | = | 552.93 |  | 272.95 |  | = | 0 | 850.66 | 495.53 |  | 1
213 | ГЭСН 33-04-014-02 | Установка светильников: с лампами люминесцентными Поправки к: М )*0 | ШТ | 1 |  | 1
| 1 | ОТ (ЗТ) | чел.-ч. |  |  | 2.01 |  |  |  |  | 921.54
| 1-100-33 | Средний разряд работы 3,3 | чел.-ч. | 2.01 |  | 2.01 |  |  | 458.48 |  | 921.54
| 2 | ЭМ | [8 empty] | 805.45
|  | ОТм(ЗТм) | чел.-ч. |  |  | 0.81 |  |  |  |  | 454.92 | [16 empty] | 1
| 91.06.06-013 | Автогидроподъемники, высота подъема 22 м | маш.-ч | 0.7 |  | 0.7 | 756.44 | 1.4 | 1059.02 |  | 741.31
| 4-100-050 | ОТм(ЗТм) Средний разряд машинистов 5 | чел.-ч. | 0.7 |  | 0.7 |  |  | 571.71 |  | 400.2 | [16 empty] | 1
| 91.14.02-001 | Автомобили бортовые, грузоподъемность до 5 т | маш.-ч | 0.11 |  | 0.11 | 477.92 | 1.22 | 583.06 |  | 64.14
| 4-100-040 | ОТм(ЗТм) Средний разряд машинистов 4 | чел.-ч. | 0.11 |  | 0.11 |  |  | 497.46 |  | 54.72 | [16 empty] | 1
| 4 | М | [8 empty] | 0
| 01.3.01.01-0010 | Бензин-растворитель | кг | 0.06 | 0 | 0 | 160.27 | 1.11 | 177.9 |  | 0
| 01.3.01.06-0038 | Смазка защитная электросетевая | кг | 0.01 | 0 | 0 | 238.29 | 1.77 | 421.77 |  | 0
| 01.7.15.03-0042 | Болты с гайками и шайбами строительные | кг | 0 | 0 | 0 | 174.93 | 1.15 | 201.17 |  | 0
| 07.2.07.13 | Хомуты стальные | кг | 0 | 0 | 0
| 20.2.06.05 | Кронштейны | кг | 0 | 0 | 0
| 20.3.03.04 | Светильники с люминесцентными или ртутными лампами | ШТ | 0 | 0 | 0
| 21.2.03.09 | Провода с резиновой изоляцией | т | 0 | 0 | 0
|  | Итого прямые затраты | [8 empty] | 2181.91
|  | ФОТ | [8 empty] | 1376.46
| Пр/812-027.0-1 | НР Линии электропередачи | % | 103 |  | 103 |  |  |  |  | 1417.75
| Пр/774-027.0 | СП Линии электропередачи | % | 60 |  | 60 |  |  |  |  | 825.88
|  | Всего по позиции | [5 empty] | 4425.54 |  | 4425.54 |  | 1573.48 | 916.59 | 4425.54 | 805.45 |  | = | 921.54 |  | 454.92 |  | = | 0 | 1417.75 | 825.88 |  | 1
Раздел: 18. Замена оборудования
214 | ГЭСН 33-04-030-01 | Установка разрядников: с помощью механизмов (Применительно к демонтажу разрядников РДИП, 1 комплект = 3 шт.) | КОМПЛ | 1 |  | 1
| 571/пр_2022_п.83_т.2_стр.4_стб.3 | Разборка и (или) демонтаж строительных конструкций, систем и сетей инженерно-технического обеспечения, в том числе их элементов: металлических, металлокомпозитных, композитных конструкций ЭМ *0,7; М *0; ЗТ *0,7; ЗТм *0,7 | [27 empty] | Разборка и (или) демонтаж строительных конструкций, систем и сетей инженерно-технического обеспечения, в том числе их элементов: металлических, металлокомпозитных, композитных конструкций ЭМ *0,7; М *0; ЗТ *0,7; ЗТм *0,7
| 1 | ОТ (ЗТ) | чел.-ч. |  |  | 2.632 |  |  |  |  | 1206.72
| 1-100-33 | Средний разряд работы 3,3 | чел.-ч. | 3.76 | 0.7 | 2.632 |  |  | 458.48 |  | 1206.72
| 2 | ЭМ | [8 empty] | 378.61
|  | ОТм(ЗТм) | чел.-ч. |  |  | 0.749 |  |  |  |  | 372.6 | [16 empty] | 1
| 91.06.06-011 | Автогидроподъемники, высота подъема 12 м | маш.-ч | 0.85 | 0.7 | 0.595 | 346.73 | 1.4 | 485.42 |  | 288.82
| 4-100-040 | ОТм(ЗТм) Средний разряд машинистов 4 | чел.-ч. | 0.85 | 0.7 | 0.85 |  |  | 497.46 |  | 295.99 | [16 empty] | 1
| 91.14.02-001 | Автомобили бортовые, грузоподъемность до 5 т | маш.-ч | 0.22 | 0.7 | 0.154 | 477.92 | 1.22 | 583.06 |  | 89.79
| 4-100-040 | ОТм(ЗТм) Средний разряд машинистов 4 | чел.-ч. | 0.22 | 0.7 | 0.22 |  |  | 497.46 |  | 76.61 | [16 empty] | 1
| 4 | М | [8 empty] | 0
| 01.3.01.06-0038 | Смазка защитная электросетевая | кг | 0.1 | 0 | 0 | 238.29 | 1.77 | 421.77 |  | 0
| 01.3.01.06-0051 | Смазка солидол жировой Ж | кг | 0.03 | 0 | 0 | 58.53 | 1.77 | 103.6 |  | 0
| 01.7.15.03-0042 | Болты с гайками и шайбами строительные | кг | 0 | 0 | 0 | 174.93 | 1.15 | 201.17 |  | 0
| 01.7.20.08-0051 | Ветошь хлопчатобумажная цветная | кг | 0.02 | 0 | 0 | 56.11 | 1.44 | 80.8 |  | 0
| 14.4.03.03-0102 | Лак битумный БТ-577 | т | 0.0001 | 0 | 0 | 80020.98 | 1.22 | 97625.6 |  | 0
| 14.5.09.11-0102 | Уайт-спирит | кг | 0.03 | 0 | 0 | 60.6 | 1.31 | 79.39 |  | 0
| 07.2.07.13 | Хомуты стальные | кг | 0 | 0 | 0
| 08.3.04.02 | Сталь стержневая диаметром до 10 мм | т | 0 | 0 | 0
| 22.2.01.04 | Изоляторы линейные штыревые фарфоровые | ШТ | 0 | 0 | 0
| 22.2.02.03 | Детали крепления стальные | кг | 0 | 0 | 0
|  | Итого прямые затраты | [8 empty] | 1957.93
|  | ФОТ | [8 empty] | 1579.32
| Пр/812-027.0-1 | НР Линии электропередачи | % | 103 |  | 103 |  |  |  |  | 1626.7
| Пр/774-027.0 | СП Линии электропередачи | % | 60 |  | 60 |  |  |  |  | 947.59
|  | Всего по позиции | [5 empty] | 4532.22 |  | 4532.22 |  | 1497 | 872.04 | 4532.22 | 378.61 |  | = | 1206.72 |  | 372.6 |  | = | 0 | 1626.7 | 947.59 |  | 1
215 | ГЭСН 33-04-030-01 | Установка разрядников: с помощью механизмов (1 комплект = 3 шт.) (Применительно к установке разрядников РДИП) Поправки к: М )*0 | КОМПЛ | 1 |  | 1
| 1 | ОТ (ЗТ) | чел.-ч. |  |  | 3.76 |  |  |  |  | 1723.88
| 1-100-33 | Средний разряд работы 3,3 | чел.-ч. | 3.76 |  | 3.76 |  |  | 458.48 |  | 1723.88
| 2 | ЭМ | [8 empty] | 540.88
|  | ОТм(ЗТм) | чел.-ч. |  |  | 1.07 |  |  |  |  | 532.28 | [16 empty] | 1
| 91.06.06-011 | Автогидроподъемники, высота подъема 12 м | маш.-ч | 0.85 |  | 0.85 | 346.73 | 1.4 | 485.42 |  | 412.61
| 4-100-040 | ОТм(ЗТм) Средний разряд машинистов 4 | чел.-ч. | 0.85 |  | 0.85 |  |  | 497.46 |  | 422.84 | [16 empty] | 1
| 91.14.02-001 | Автомобили бортовые, грузоподъемность до 5 т | маш.-ч | 0.22 |  | 0.22 | 477.92 | 1.22 | 583.06 |  | 128.27
| 4-100-040 | ОТм(ЗТм) Средний разряд машинистов 4 | чел.-ч. | 0.22 |  | 0.22 |  |  | 497.46 |  | 109.44 | [16 empty] | 1
| 4 | М | [8 empty] | 0
| 01.3.01.06-0038 | Смазка защитная электросетевая | кг | 0.1 | 0 | 0 | 238.29 | 1.77 | 421.77 |  | 0
| 01.3.01.06-0051 | Смазка солидол жировой Ж | кг | 0.03 | 0 | 0 | 58.53 | 1.77 | 103.6 |  | 0
| 01.7.15.03-0042 | Болты с гайками и шайбами строительные | кг | 0 | 0 | 0 | 174.93 | 1.15 | 201.17 |  | 0
| 01.7.20.08-0051 | Ветошь хлопчатобумажная цветная | кг | 0.02 | 0 | 0 | 56.11 | 1.44 | 80.8 |  | 0
| 14.4.03.03-0102 | Лак битумный БТ-577 | т | 0.0001 | 0 | 0 | 80020.98 | 1.22 | 97625.6 |  | 0
| 14.5.09.11-0102 | Уайт-спирит | кг | 0.03 | 0 | 0 | 60.6 | 1.31 | 79.39 |  | 0
| 07.2.07.13 | Хомуты стальные | кг | 0 | 0 | 0
| 08.3.04.02 | Сталь стержневая диаметром до 10 мм | т | 0 | 0 | 0
| 22.2.01.04 | Изоляторы линейные штыревые фарфоровые | ШТ | 0 | 0 | 0
| 22.2.02.03 | Детали крепления стальные | кг | 0 | 0 | 0
|  | Итого прямые затраты | [8 empty] | 2797.04
|  | ФОТ | [8 empty] | 2256.16
| Пр/812-027.0-1 | НР Линии электропередачи | % | 103 |  | 103 |  |  |  |  | 2323.84
| Пр/774-027.0 | СП Линии электропередачи | % | 60 |  | 60 |  |  |  |  | 1353.7
|  | Всего по позиции | [5 empty] | 6474.58 |  | 6474.58 |  | 1497 | 872.04 | 6474.58 | 540.88 |  | = | 1723.88 |  | 532.28 |  | = | 0 | 2323.84 | 1353.7 |  | 1
216 | ГЭСН 33-04-030-01 | Установка разрядников: с помощью механизмов (Применительно к демонтажу разрядников вентильных разрядников) 1 комплект = 3 фазы. | КОМПЛ | 1 |  | 1
| 571/пр_2022_п.83_т.2_стр.4_стб.3 | Разборка и (или) демонтаж строительных конструкций, систем и сетей инженерно-технического обеспечения, в том числе их элементов: металлических, металлокомпозитных, композитных конструкций ЭМ *0,7; М *0; ЗТ *0,7; ЗТм *0,7 | [27 empty] | Разборка и (или) демонтаж строительных конструкций, систем и сетей инженерно-технического обеспечения, в том числе их элементов: металлических, металлокомпозитных, композитных конструкций ЭМ *0,7; М *0; ЗТ *0,7; ЗТм *0,7
| 1 | ОТ (ЗТ) | чел.-ч. |  |  | 2.632 |  |  |  |  | 1206.72
| 1-100-33 | Средний разряд работы 3,3 | чел.-ч. | 3.76 | 0.7 | 2.632 |  |  | 458.48 |  | 1206.72
| 2 | ЭМ | [8 empty] | 378.61
|  | ОТм(ЗТм) | чел.-ч. |  |  | 0.749 |  |  |  |  | 372.6 | [16 empty] | 1
| 91.06.06-011 | Автогидроподъемники, высота подъема 12 м | маш.-ч | 0.85 | 0.7 | 0.595 | 346.73 | 1.4 | 485.42 |  | 288.82
| 4-100-040 | ОТм(ЗТм) Средний разряд машинистов 4 | чел.-ч. | 0.85 | 0.7 | 0.85 |  |  | 497.46 |  | 295.99 | [16 empty] | 1
| 91.14.02-001 | Автомобили бортовые, грузоподъемность до 5 т | маш.-ч | 0.22 | 0.7 | 0.154 | 477.92 | 1.22 | 583.06 |  | 89.79
| 4-100-040 | ОТм(ЗТм) Средний разряд машинистов 4 | чел.-ч. | 0.22 | 0.7 | 0.22 |  |  | 497.46 |  | 76.61 | [16 empty] | 1
| 4 | М | [8 empty] | 0
| 01.3.01.06-0038 | Смазка защитная электросетевая | кг | 0.1 | 0 | 0 | 238.29 | 1.77 | 421.77 |  | 0
| 01.3.01.06-0051 | Смазка солидол жировой Ж | кг | 0.03 | 0 | 0 | 58.53 | 1.77 | 103.6 |  | 0
| 01.7.15.03-0042 | Болты с гайками и шайбами строительные | кг | 0 | 0 | 0 | 174.93 | 1.15 | 201.17 |  | 0
| 01.7.20.08-0051 | Ветошь хлопчатобумажная цветная | кг | 0.02 | 0 | 0 | 56.11 | 1.44 | 80.8 |  | 0
| 14.4.03.03-0102 | Лак битумный БТ-577 | т | 0.0001 | 0 | 0 | 80020.98 | 1.22 | 97625.6 |  | 0
| 14.5.09.11-0102 | Уайт-спирит | кг | 0.03 | 0 | 0 | 60.6 | 1.31 | 79.39 |  | 0
| 07.2.07.13 | Хомуты стальные | кг | 0 | 0 | 0
| 08.3.04.02 | Сталь стержневая диаметром до 10 мм | т | 0 | 0 | 0
| 22.2.01.04 | Изоляторы линейные штыревые фарфоровые | ШТ | 0 | 0 | 0
| 22.2.02.03 | Детали крепления стальные | кг | 0 | 0 | 0
|  | Итого прямые затраты | [8 empty] | 1957.93
|  | ФОТ | [8 empty] | 1579.32
| Пр/812-027.0-1 | НР Линии электропередачи | % | 103 |  | 103 |  |  |  |  | 1626.7
| Пр/774-027.0 | СП Линии электропередачи | % | 60 |  | 60 |  |  |  |  | 947.59
|  | Всего по позиции | [5 empty] | 4532.22 |  | 4532.22 |  | 1497 | 872.04 | 4532.22 | 378.61 |  | = | 1206.72 |  | 372.6 |  | = | 0 | 1626.7 | 947.59 |  | 1
217 | ГЭСН 33-04-030-01 | Установка разрядников: с помощью механизмов (Установка вентильных разрядников с установкой кронштейнов, 1 комплект = 3 фазы) Поправки к: М )*0 | КОМПЛ | 1 |  | 1
| 1 | ОТ (ЗТ) | чел.-ч. |  |  | 3.76 |  |  |  |  | 1723.88
| 1-100-33 | Средний разряд работы 3,3 | чел.-ч. | 3.76 |  | 3.76 |  |  | 458.48 |  | 1723.88
| 2 | ЭМ | [8 empty] | 540.88
|  | ОТм(ЗТм) | чел.-ч. |  |  | 1.07 |  |  |  |  | 532.28 | [16 empty] | 1
| 91.06.06-011 | Автогидроподъемники, высота подъема 12 м | маш.-ч | 0.85 |  | 0.85 | 346.73 | 1.4 | 485.42 |  | 412.61
| 4-100-040 | ОТм(ЗТм) Средний разряд машинистов 4 | чел.-ч. | 0.85 |  | 0.85 |  |  | 497.46 |  | 422.84 | [16 empty] | 1
| 91.14.02-001 | Автомобили бортовые, грузоподъемность до 5 т | маш.-ч | 0.22 |  | 0.22 | 477.92 | 1.22 | 583.06 |  | 128.27
| 4-100-040 | ОТм(ЗТм) Средний разряд машинистов 4 | чел.-ч. | 0.22 |  | 0.22 |  |  | 497.46 |  | 109.44 | [16 empty] | 1
| 4 | М | [8 empty] | 0
| 01.3.01.06-0038 | Смазка защитная электросетевая | кг | 0.1 | 0 | 0 | 238.29 | 1.77 | 421.77 |  | 0
| 01.3.01.06-0051 | Смазка солидол жировой Ж | кг | 0.03 | 0 | 0 | 58.53 | 1.77 | 103.6 |  | 0
| 01.7.15.03-0042 | Болты с гайками и шайбами строительные | кг | 0 | 0 | 0 | 174.93 | 1.15 | 201.17 |  | 0
| 01.7.20.08-0051 | Ветошь хлопчатобумажная цветная | кг | 0.02 | 0 | 0 | 56.11 | 1.44 | 80.8 |  | 0
| 14.4.03.03-0102 | Лак битумный БТ-577 | т | 0.0001 | 0 | 0 | 80020.98 | 1.22 | 97625.6 |  | 0
| 14.5.09.11-0102 | Уайт-спирит | кг | 0.03 | 0 | 0 | 60.6 | 1.31 | 79.39 |  | 0
| 07.2.07.13 | Хомуты стальные | кг | 0 | 0 | 0
| 08.3.04.02 | Сталь стержневая диаметром до 10 мм | т | 0 | 0 | 0
| 22.2.01.04 | Изоляторы линейные штыревые фарфоровые | ШТ | 0 | 0 | 0
| 22.2.02.03 | Детали крепления стальные | кг | 0 | 0 | 0
|  | Итого прямые затраты | [8 empty] | 2797.04
|  | ФОТ | [8 empty] | 2256.16
| Пр/812-027.0-1 | НР Линии электропередачи | % | 103 |  | 103 |  |  |  |  | 2323.84
| Пр/774-027.0 | СП Линии электропередачи | % | 60 |  | 60 |  |  |  |  | 1353.7
|  | Всего по позиции | [5 empty] | 6474.58 |  | 6474.58 |  | 1497 | 872.04 | 6474.58 | 540.88 |  | = | 1723.88 |  | 532.28 |  | = | 0 | 2323.84 | 1353.7 |  | 1
218 | ГЭСН 33-04-030-02 | Установка разрядников: вручную (Применительно к демонтажу разрядников РДИП, 1 комплект = 3 шт.) | КОМПЛ | 1 |  | 1
| 571/пр_2022_п.83_т.2_стр.4_стб.3 | Разборка и (или) демонтаж строительных конструкций, систем и сетей инженерно-технического обеспечения, в том числе их элементов: металлических, металлокомпозитных, композитных конструкций ЭМ *0,7; М *0; ЗТ *0,7; ЗТм *0,7 | [27 empty] | Разборка и (или) демонтаж строительных конструкций, систем и сетей инженерно-технического обеспечения, в том числе их элементов: металлических, металлокомпозитных, композитных конструкций ЭМ *0,7; М *0; ЗТ *0,7; ЗТм *0,7
| 1 | ОТ (ЗТ) | чел.-ч. |  |  | 3.066 |  |  |  |  | 1405.7
| 1-100-33 | Средний разряд работы 3,3 | чел.-ч. | 4.38 | 0.7 | 3.066 |  |  | 458.48 |  | 1405.7
| 2 | ЭМ | [8 empty] | 89.79
|  | ОТм(ЗТм) | чел.-ч. |  |  | 0.154 |  |  |  |  | 76.61 | [16 empty] | 1
| 91.14.02-001 | Автомобили бортовые, грузоподъемность до 5 т | маш.-ч | 0.22 | 0.7 | 0.154 | 477.92 | 1.22 | 583.06 |  | 89.79
| 4-100-040 | ОТм(ЗТм) Средний разряд машинистов 4 | чел.-ч. | 0.22 | 0.7 | 0.22 |  |  | 497.46 |  | 76.61 | [16 empty] | 1
| 4 | М | [8 empty] | 0
| 01.3.01.06-0038 | Смазка защитная электросетевая | кг | 0.1 | 0 | 0 | 238.29 | 1.77 | 421.77 |  | 0
| 01.3.01.06-0051 | Смазка солидол жировой Ж | кг | 0.03 | 0 | 0 | 58.53 | 1.77 | 103.6 |  | 0
| 01.7.15.03-0042 | Болты с гайками и шайбами строительные | кг | 0 | 0 | 0 | 174.93 | 1.15 | 201.17 |  | 0
| 01.7.20.08-0051 | Ветошь хлопчатобумажная цветная | кг | 0.02 | 0 | 0 | 56.11 | 1.44 | 80.8 |  | 0
| 14.4.03.03-0102 | Лак битумный БТ-577 | т | 0.0001 | 0 | 0 | 80020.98 | 1.22 | 97625.6 |  | 0
| 14.5.09.11-0102 | Уайт-спирит | кг | 0.03 | 0 | 0 | 60.6 | 1.31 | 79.39 |  | 0
| 07.2.07.13 | Хомуты стальные | кг | 0 | 0 | 0
| 08.3.04.02 | Сталь стержневая диаметром до 10 мм | т | 0 | 0 | 0
| 22.2.01.04 | Изоляторы штыревые | ШТ | 0 | 0 | 0
| 22.2.02.03 | Детали крепления стальные | кг | 0 | 0 | 0
|  | Итого прямые затраты | [8 empty] | 1572.1
|  | ФОТ | [8 empty] | 1482.31
| Пр/812-027.0-1 | НР Линии электропередачи | % | 103 |  | 103 |  |  |  |  | 1526.78
| Пр/774-027.0 | СП Линии электропередачи | % | 60 |  | 60 |  |  |  |  | 889.39
|  | Всего по позиции | [5 empty] | 3988.27 |  | 3988.27 |  | 984.62 | 573.56 | 3988.27 | 89.79 |  | = | 1405.7 |  | 76.61 |  | = | 0 | 1526.78 | 889.39 |  | 1
219 | ГЭСН 33-04-030-02 | Установка разрядников: вручную (Установка разрядкика РДИП, 1 комплект = 3 шт.) Поправки к: М )*0 | КОМПЛ | 1 |  | 1
| 1 | ОТ (ЗТ) | чел.-ч. |  |  | 4.38 |  |  |  |  | 2008.14
| 1-100-33 | Средний разряд работы 3,3 | чел.-ч. | 4.38 |  | 4.38 |  |  | 458.48 |  | 2008.14
| 2 | ЭМ | [8 empty] | 128.27
|  | ОТм(ЗТм) | чел.-ч. |  |  | 0.22 |  |  |  |  | 109.44 | [16 empty] | 1
| 91.14.02-001 | Автомобили бортовые, грузоподъемность до 5 т | маш.-ч | 0.22 |  | 0.22 | 477.92 | 1.22 | 583.06 |  | 128.27
| 4-100-040 | ОТм(ЗТм) Средний разряд машинистов 4 | чел.-ч. | 0.22 |  | 0.22 |  |  | 497.46 |  | 109.44 | [16 empty] | 1
| 4 | М | [8 empty] | 0
| 01.3.01.06-0038 | Смазка защитная электросетевая | кг | 0.1 | 0 | 0 | 238.29 | 1.77 | 421.77 |  | 0
| 01.3.01.06-0051 | Смазка солидол жировой Ж | кг | 0.03 | 0 | 0 | 58.53 | 1.77 | 103.6 |  | 0
| 01.7.15.03-0042 | Болты с гайками и шайбами строительные | кг | 0 | 0 | 0 | 174.93 | 1.15 | 201.17 |  | 0
| 01.7.20.08-0051 | Ветошь хлопчатобумажная цветная | кг | 0.02 | 0 | 0 | 56.11 | 1.44 | 80.8 |  | 0
| 14.4.03.03-0102 | Лак битумный БТ-577 | т | 0.0001 | 0 | 0 | 80020.98 | 1.22 | 97625.6 |  | 0
| 14.5.09.11-0102 | Уайт-спирит | кг | 0.03 | 0 | 0 | 60.6 | 1.31 | 79.39 |  | 0
| 07.2.07.13 | Хомуты стальные | кг | 0 | 0 | 0
| 08.3.04.02 | Сталь стержневая диаметром до 10 мм | т | 0 | 0 | 0
| 22.2.01.04 | Изоляторы штыревые | ШТ | 0 | 0 | 0
| 22.2.02.03 | Детали крепления стальные | кг | 0 | 0 | 0
|  | Итого прямые затраты | [8 empty] | 2245.85
|  | ФОТ | [8 empty] | 2117.58
| Пр/812-027.0-1 | НР Линии электропередачи | % | 103 |  | 103 |  |  |  |  | 2181.11
| Пр/774-027.0 | СП Линии электропередачи | % | 60 |  | 60 |  |  |  |  | 1270.55
|  | Всего по позиции | [5 empty] | 5697.51 |  | 5697.51 |  | 984.62 | 573.56 | 5697.51 | 128.27 |  | = | 2008.14 |  | 109.44 |  | = | 0 | 2181.11 | 1270.55 |  | 1
220 | ГЭСН 33-04-030-02 | Установка разрядников: вручную (Применительно к демонтажу разрядников вентильных разрядников, 1 комплект = 3 фазы) | КОМПЛ | 1 |  | 1
| 571/пр_2022_п.83_т.2_стр.4_стб.3 | Разборка и (или) демонтаж строительных конструкций, систем и сетей инженерно-технического обеспечения, в том числе их элементов: металлических, металлокомпозитных, композитных конструкций ЭМ *0,7; М *0; ЗТ *0,7; ЗТм *0,7 | [27 empty] | Разборка и (или) демонтаж строительных конструкций, систем и сетей инженерно-технического обеспечения, в том числе их элементов: металлических, металлокомпозитных, композитных конструкций ЭМ *0,7; М *0; ЗТ *0,7; ЗТм *0,7
| 1 | ОТ (ЗТ) | чел.-ч. |  |  | 3.066 |  |  |  |  | 1405.7
| 1-100-33 | Средний разряд работы 3,3 | чел.-ч. | 4.38 | 0.7 | 3.066 |  |  | 458.48 |  | 1405.7
| 2 | ЭМ | [8 empty] | 89.79
|  | ОТм(ЗТм) | чел.-ч. |  |  | 0.154 |  |  |  |  | 76.61 | [16 empty] | 1
| 91.14.02-001 | Автомобили бортовые, грузоподъемность до 5 т | маш.-ч | 0.22 | 0.7 | 0.154 | 477.92 | 1.22 | 583.06 |  | 89.79
| 4-100-040 | ОТм(ЗТм) Средний разряд машинистов 4 | чел.-ч. | 0.22 | 0.7 | 0.22 |  |  | 497.46 |  | 76.61 | [16 empty] | 1
| 4 | М | [8 empty] | 0
| 01.3.01.06-0038 | Смазка защитная электросетевая | кг | 0.1 | 0 | 0 | 238.29 | 1.77 | 421.77 |  | 0
| 01.3.01.06-0051 | Смазка солидол жировой Ж | кг | 0.03 | 0 | 0 | 58.53 | 1.77 | 103.6 |  | 0
| 01.7.15.03-0042 | Болты с гайками и шайбами строительные | кг | 0 | 0 | 0 | 174.93 | 1.15 | 201.17 |  | 0
| 01.7.20.08-0051 | Ветошь хлопчатобумажная цветная | кг | 0.02 | 0 | 0 | 56.11 | 1.44 | 80.8 |  | 0
| 14.4.03.03-0102 | Лак битумный БТ-577 | т | 0.0001 | 0 | 0 | 80020.98 | 1.22 | 97625.6 |  | 0
| 14.5.09.11-0102 | Уайт-спирит | кг | 0.03 | 0 | 0 | 60.6 | 1.31 | 79.39 |  | 0
| 07.2.07.13 | Хомуты стальные | кг | 0 | 0 | 0
| 08.3.04.02 | Сталь стержневая диаметром до 10 мм | т | 0 | 0 | 0
| 22.2.01.04 | Изоляторы штыревые | ШТ | 0 | 0 | 0
| 22.2.02.03 | Детали крепления стальные | кг | 0 | 0 | 0
|  | Итого прямые затраты | [8 empty] | 1572.1
|  | ФОТ | [8 empty] | 1482.31
| Пр/812-027.0-1 | НР Линии электропередачи | % | 103 |  | 103 |  |  |  |  | 1526.78
| Пр/774-027.0 | СП Линии электропередачи | % | 60 |  | 60 |  |  |  |  | 889.39
|  | Всего по позиции | [5 empty] | 3988.27 |  | 3988.27 |  | 984.62 | 573.56 | 3988.27 | 89.79 |  | = | 1405.7 |  | 76.61 |  | = | 0 | 1526.78 | 889.39 |  | 1
221 | ГЭСН 33-04-030-02 | Установка разрядников: вручную (Установка вентильных разрядников с установкой кронштейнов, 1 комплект = 3 фазы) Поправки к: М )*0 | КОМПЛ | 1 |  | 1
| 1 | ОТ (ЗТ) | чел.-ч. |  |  | 4.38 |  |  |  |  | 2008.14
| 1-100-33 | Средний разряд работы 3,3 | чел.-ч. | 4.38 |  | 4.38 |  |  | 458.48 |  | 2008.14
| 2 | ЭМ | [8 empty] | 128.27
|  | ОТм(ЗТм) | чел.-ч. |  |  | 0.22 |  |  |  |  | 109.44 | [16 empty] | 1
| 91.14.02-001 | Автомобили бортовые, грузоподъемность до 5 т | маш.-ч | 0.22 |  | 0.22 | 477.92 | 1.22 | 583.06 |  | 128.27
| 4-100-040 | ОТм(ЗТм) Средний разряд машинистов 4 | чел.-ч. | 0.22 |  | 0.22 |  |  | 497.46 |  | 109.44 | [16 empty] | 1
| 4 | М | [8 empty] | 0
| 01.3.01.06-0038 | Смазка защитная электросетевая | кг | 0.1 | 0 | 0 | 238.29 | 1.77 | 421.77 |  | 0
| 01.3.01.06-0051 | Смазка солидол жировой Ж | кг | 0.03 | 0 | 0 | 58.53 | 1.77 | 103.6 |  | 0
| 01.7.15.03-0042 | Болты с гайками и шайбами строительные | кг | 0 | 0 | 0 | 174.93 | 1.15 | 201.17 |  | 0
| 01.7.20.08-0051 | Ветошь хлопчатобумажная цветная | кг | 0.02 | 0 | 0 | 56.11 | 1.44 | 80.8 |  | 0
| 14.4.03.03-0102 | Лак битумный БТ-577 | т | 0.0001 | 0 | 0 | 80020.98 | 1.22 | 97625.6 |  | 0
| 14.5.09.11-0102 | Уайт-спирит | кг | 0.03 | 0 | 0 | 60.6 | 1.31 | 79.39 |  | 0
| 07.2.07.13 | Хомуты стальные | кг | 0 | 0 | 0
| 08.3.04.02 | Сталь стержневая диаметром до 10 мм | т | 0 | 0 | 0
| 22.2.01.04 | Изоляторы штыревые | ШТ | 0 | 0 | 0
| 22.2.02.03 | Детали крепления стальные | кг | 0 | 0 | 0
|  | Итого прямые затраты | [8 empty] | 2245.85
|  | ФОТ | [8 empty] | 2117.58
| Пр/812-027.0-1 | НР Линии электропередачи | % | 103 |  | 103 |  |  |  |  | 2181.11
| Пр/774-027.0 | СП Линии электропередачи | % | 60 |  | 60 |  |  |  |  | 1270.55
|  | Всего по позиции | [5 empty] | 5697.51 |  | 5697.51 |  | 984.62 | 573.56 | 5697.51 | 128.27 |  | = | 2008.14 |  | 109.44 |  | = | 0 | 2181.11 | 1270.55 |  | 1
222 | ГЭСН 33-04-030-03 | Установка разъединителей: с помощью механизмов (Применительно к демонтажу) 1 комплект = 3 фазы | КОМПЛ | 1 |  | 1
| 571/пр_2022_п.83_т.2_стр.4_стб.3 | Разборка и (или) демонтаж строительных конструкций, систем и сетей инженерно-технического обеспечения, в том числе их элементов: металлических, металлокомпозитных, композитных конструкций ЭМ *0,7; М *0; ЗТ *0,7; ЗТм *0,7 | [27 empty] | Разборка и (или) демонтаж строительных конструкций, систем и сетей инженерно-технического обеспечения, в том числе их элементов: металлических, металлокомпозитных, композитных конструкций ЭМ *0,7; М *0; ЗТ *0,7; ЗТм *0,7
| 1 | ОТ (ЗТ) | чел.-ч. |  |  | 5.194 |  |  |  |  | 2699.53
| 1-100-43 | Средний разряд работы 4,3 | чел.-ч. | 7.42 | 0.7 | 5.194 |  |  | 519.74 |  | 2699.53
| 2 | ЭМ | [8 empty] | 830.1
|  | ОТм(ЗТм) | чел.-ч. |  |  | 0.714 |  |  |  |  | 428.1 | [16 empty] | 1
| 91.05.05-015 | Краны на автомобильном ходу, грузоподъемность 16 т | маш.-ч | 0.61 | 0.7 | 0.427 |  |  | 1552.12 |  | 662.76
| 4-100-060 | ОТм(ЗТм) Средний разряд машинистов 6 | чел.-ч. | 0.61 | 0.7 | 0.61 |  |  | 668.23 |  | 285.33 | [16 empty] | 1
| 91.14.02-001 | Автомобили бортовые, грузоподъемность до 5 т | маш.-ч | 0.41 | 0.7 | 0.287 | 477.92 | 1.22 | 583.06 |  | 167.34
| 4-100-040 | ОТм(ЗТм) Средний разряд машинистов 4 | чел.-ч. | 0.41 | 0.7 | 0.41 |  |  | 497.46 |  | 142.77 | [16 empty] | 1
| 4 | М | [8 empty] | 0
| 01.3.01.06-0038 | Смазка защитная электросетевая | кг | 0.01 | 0 | 0 | 238.29 | 1.77 | 421.77 |  | 0
| 01.3.01.06-0051 | Смазка солидол жировой Ж | кг | 0.03 | 0 | 0 | 58.53 | 1.77 | 103.6 |  | 0
| 01.7.15.03-0042 | Болты с гайками и шайбами строительные | кг | 0 | 0 | 0 | 174.93 | 1.15 | 201.17 |  | 0
| 01.7.20.08-0051 | Ветошь хлопчатобумажная цветная | кг | 0.02 | 0 | 0 | 56.11 | 1.44 | 80.8 |  | 0
| 14.4.03.03-0102 | Лак битумный БТ-577 | т | 0.0001 | 0 | 0 | 80020.98 | 1.22 | 97625.6 |  | 0
| 14.5.09.11-0102 | Уайт-спирит | кг | 0.12 | 0 | 0 | 60.6 | 1.31 | 79.39 |  | 0
| 07.2.07.13 | Хомуты стальные | кг | 0 | 0 | 0
| 08.3.04.02 | Сталь стержневая диаметром до 10 мм | т | 0 | 0 | 0
| 21.2.01.02 | Провода неизолированные для воздушных линий электропередач | т | 0 | 0 | 0
| 22.2.01.04 | Изоляторы линейные штыревые фарфоровые | ШТ | 0 | 0 | 0
| 22.2.02.03 | Детали крепления стальные | кг | 0 | 0 | 0
|  | Итого прямые затраты | [8 empty] | 3957.73
|  | ФОТ | [8 empty] | 3127.63
| Пр/812-027.0-1 | НР Линии электропередачи | % | 103 |  | 103 |  |  |  |  | 3221.46
| Пр/774-027.0 | СП Линии электропередачи | % | 60 |  | 60 |  |  |  |  | 1876.58
|  | Всего по позиции | [5 empty] | 9055.77 |  | 9055.77 |  | 1735.99 | 1011.26 | 9055.77 | 830.1 |  | = | 2699.53 |  | 428.1 |  | = | 0 | 3221.46 | 1876.58 |  | 1
223 | ГЭСН 33-04-030-03 | Установка разъединителей: с помощью механизмов (1 комплект = 3 фазы) Поправки к: М )*0 | КОМПЛ | 1 |  | 1
| 1 | ОТ (ЗТ) | чел.-ч. |  |  | 7.42 |  |  |  |  | 3856.47
| 1-100-43 | Средний разряд работы 4,3 | чел.-ч. | 7.42 |  | 7.42 |  |  | 519.74 |  | 3856.47
| 2 | ЭМ | [8 empty] | 1185.84
|  | ОТм(ЗТм) | чел.-ч. |  |  | 1.02 |  |  |  |  | 611.58 | [16 empty] | 1
| 91.05.05-015 | Краны на автомобильном ходу, грузоподъемность 16 т | маш.-ч | 0.61 |  | 0.61 |  |  | 1552.12 |  | 946.79
| 4-100-060 | ОТм(ЗТм) Средний разряд машинистов 6 | чел.-ч. | 0.61 |  | 0.61 |  |  | 668.23 |  | 407.62 | [16 empty] | 1
| 91.14.02-001 | Автомобили бортовые, грузоподъемность до 5 т | маш.-ч | 0.41 |  | 0.41 | 477.92 | 1.22 | 583.06 |  | 239.05
| 4-100-040 | ОТм(ЗТм) Средний разряд машинистов 4 | чел.-ч. | 0.41 |  | 0.41 |  |  | 497.46 |  | 203.96 | [16 empty] | 1
| 4 | М | [8 empty] | 0
| 01.3.01.06-0038 | Смазка защитная электросетевая | кг | 0.01 | 0 | 0 | 238.29 | 1.77 | 421.77 |  | 0
| 01.3.01.06-0051 | Смазка солидол жировой Ж | кг | 0.03 | 0 | 0 | 58.53 | 1.77 | 103.6 |  | 0
| 01.7.15.03-0042 | Болты с гайками и шайбами строительные | кг | 0 | 0 | 0 | 174.93 | 1.15 | 201.17 |  | 0
| 01.7.20.08-0051 | Ветошь хлопчатобумажная цветная | кг | 0.02 | 0 | 0 | 56.11 | 1.44 | 80.8 |  | 0
| 14.4.03.03-0102 | Лак битумный БТ-577 | т | 0.0001 | 0 | 0 | 80020.98 | 1.22 | 97625.6 |  | 0
| 14.5.09.11-0102 | Уайт-спирит | кг | 0.12 | 0 | 0 | 60.6 | 1.31 | 79.39 |  | 0
| 07.2.07.13 | Хомуты стальные | кг | 0 | 0 | 0
| 08.3.04.02 | Сталь стержневая диаметром до 10 мм | т | 0 | 0 | 0
| 21.2.01.02 | Провода неизолированные для воздушных линий электропередач | т | 0 | 0 | 0
| 22.2.01.04 | Изоляторы линейные штыревые фарфоровые | ШТ | 0 | 0 | 0
| 22.2.02.03 | Детали крепления стальные | кг | 0 | 0 | 0
|  | Итого прямые затраты | [8 empty] | 5653.89
|  | ФОТ | [8 empty] | 4468.05
| Пр/812-027.0-1 | НР Линии электропередачи | % | 103 |  | 103 |  |  |  |  | 4602.09
| Пр/774-027.0 | СП Линии электропередачи | % | 60 |  | 60 |  |  |  |  | 2680.83
|  | Всего по позиции | [5 empty] | 12936.81 |  | 12936.81 |  | 1735.99 | 1011.26 | 12936.81 | 1185.84 |  | = | 3856.47 |  | 611.58 |  | = | 0 | 4602.09 | 2680.83 |  | 1
224 | ГЭСН 33-04-030-04 | Установка разъединителей: вручную (Применительно к демонтажу) 1 комплект = 3 фазы) | КОМПЛ | 1 |  | 1
| 571/пр_2022_п.83_т.2_стр.4_стб.3 | Разборка и (или) демонтаж строительных конструкций, систем и сетей инженерно-технического обеспечения, в том числе их элементов: металлических, металлокомпозитных, композитных конструкций ЭМ *0,7; М *0; ЗТ *0,7; ЗТм *0,7 | [27 empty] | Разборка и (или) демонтаж строительных конструкций, систем и сетей инженерно-технического обеспечения, в том числе их элементов: металлических, металлокомпозитных, композитных конструкций ЭМ *0,7; М *0; ЗТ *0,7; ЗТм *0,7
| 1 | ОТ (ЗТ) | чел.-ч. |  |  | 5.194 |  |  |  |  | 2699.53
| 1-100-43 | Средний разряд работы 4,3 | чел.-ч. | 7.42 | 0.7 | 5.194 |  |  | 519.74 |  | 2699.53
| 2 | ЭМ | [8 empty] | 151.01
|  | ОТм(ЗТм) | чел.-ч. |  |  | 0.259 |  |  |  |  | 128.84 | [16 empty] | 1
| 91.14.02-001 | Автомобили бортовые, грузоподъемность до 5 т | маш.-ч | 0.37 | 0.7 | 0.259 | 477.92 | 1.22 | 583.06 |  | 151.01
| 4-100-040 | ОТм(ЗТм) Средний разряд машинистов 4 | чел.-ч. | 0.37 | 0.7 | 0.37 |  |  | 497.46 |  | 128.84 | [16 empty] | 1
| 4 | М | [8 empty] | 0
| 01.3.01.06-0038 | Смазка защитная электросетевая | кг | 0.01 | 0 | 0 | 238.29 | 1.77 | 421.77 |  | 0
| 01.3.01.06-0051 | Смазка солидол жировой Ж | кг | 0.03 | 0 | 0 | 58.53 | 1.77 | 103.6 |  | 0
| 01.7.15.03-0042 | Болты с гайками и шайбами строительные | кг | 0 | 0 | 0 | 174.93 | 1.15 | 201.17 |  | 0
| 01.7.20.08-0051 | Ветошь хлопчатобумажная цветная | кг | 0.02 | 0 | 0 | 56.11 | 1.44 | 80.8 |  | 0
| 14.4.03.03-0102 | Лак битумный БТ-577 | т | 0.0001 | 0 | 0 | 80020.98 | 1.22 | 97625.6 |  | 0
| 14.5.09.11-0102 | Уайт-спирит | кг | 0.12 | 0 | 0 | 60.6 | 1.31 | 79.39 |  | 0
| 07.2.07.13 | Хомуты стальные | кг | 0 | 0 | 0
| 08.3.04.02 | Сталь стержневая диаметром до 10 мм | т | 0 | 0 | 0
| 21.2.01.02 | Провода неизолированные | т | 0 | 0 | 0
| 22.2.01.04 | Изоляторы штыревые | ШТ | 0 | 0 | 0
| 22.2.02.03 | Детали крепления стальные | кг | 0 | 0 | 0
|  | Итого прямые затраты | [8 empty] | 2979.38
|  | ФОТ | [8 empty] | 2828.37
| Пр/812-027.0-1 | НР Линии электропередачи | % | 103 |  | 103 |  |  |  |  | 2913.22
| Пр/774-027.0 | СП Линии электропередачи | % | 60 |  | 60 |  |  |  |  | 1697.02
|  | Всего по позиции | [5 empty] | 7589.62 |  | 7589.62 |  | 1047.72 | 610.32 | 7589.62 | 151.01 |  | = | 2699.53 |  | 128.84 |  | = | 0 | 2913.22 | 1697.02 |  | 1
225 | ГЭСН 33-04-030-04 | Установка разъединителей: вручную (1 комплект = 3 фазы) Поправки к: М )*0 | КОМПЛ | 1 |  | 1
| 1 | ОТ (ЗТ) | чел.-ч. |  |  | 7.42 |  |  |  |  | 3856.47
| 1-100-43 | Средний разряд работы 4,3 | чел.-ч. | 7.42 |  | 7.42 |  |  | 519.74 |  | 3856.47
| 2 | ЭМ | [8 empty] | 215.73
|  | ОТм(ЗТм) | чел.-ч. |  |  | 0.37 |  |  |  |  | 184.06 | [16 empty] | 1
| 91.14.02-001 | Автомобили бортовые, грузоподъемность до 5 т | маш.-ч | 0.37 |  | 0.37 | 477.92 | 1.22 | 583.06 |  | 215.73
| 4-100-040 | ОТм(ЗТм) Средний разряд машинистов 4 | чел.-ч. | 0.37 |  | 0.37 |  |  | 497.46 |  | 184.06 | [16 empty] | 1
| 4 | М | [8 empty] | 0
| 01.3.01.06-0038 | Смазка защитная электросетевая | кг | 0.01 | 0 | 0 | 238.29 | 1.77 | 421.77 |  | 0
| 01.3.01.06-0051 | Смазка солидол жировой Ж | кг | 0.03 | 0 | 0 | 58.53 | 1.77 | 103.6 |  | 0
| 01.7.15.03-0042 | Болты с гайками и шайбами строительные | кг | 0 | 0 | 0 | 174.93 | 1.15 | 201.17 |  | 0
| 01.7.20.08-0051 | Ветошь хлопчатобумажная цветная | кг | 0.02 | 0 | 0 | 56.11 | 1.44 | 80.8 |  | 0
| 14.4.03.03-0102 | Лак битумный БТ-577 | т | 0.0001 | 0 | 0 | 80020.98 | 1.22 | 97625.6 |  | 0
| 14.5.09.11-0102 | Уайт-спирит | кг | 0.12 | 0 | 0 | 60.6 | 1.31 | 79.39 |  | 0
| 07.2.07.13 | Хомуты стальные | кг | 0 | 0 | 0
| 08.3.04.02 | Сталь стержневая диаметром до 10 мм | т | 0 | 0 | 0
| 21.2.01.02 | Провода неизолированные | т | 0 | 0 | 0
| 22.2.01.04 | Изоляторы штыревые | ШТ | 0 | 0 | 0
| 22.2.02.03 | Детали крепления стальные | кг | 0 | 0 | 0
|  | Итого прямые затраты | [8 empty] | 4256.26
|  | ФОТ | [8 empty] | 4040.53
| Пр/812-027.0-1 | НР Линии электропередачи | % | 103 |  | 103 |  |  |  |  | 4161.75
| Пр/774-027.0 | СП Линии электропередачи | % | 60 |  | 60 |  |  |  |  | 2424.32
|  | Всего по позиции | [5 empty] | 10842.33 |  | 10842.33 |  | 1047.72 | 610.32 | 10842.33 | 215.73 |  | = | 3856.47 |  | 184.06 |  | = | 0 | 4161.75 | 2424.32 |  | 1
226 | ГЭСН 33-04-018-01 | Монтаж ограничителей перенапряжения нелинейных (ОПН) на линиях электропередачи до 10 кВ: с использованием автогидроподъемника Поправки к: М *0 | 10 опор | 0.1 |  | 0.1
Объем: 0,1=1/10
| 1 | ОТ (ЗТ) | чел.-ч. |  |  | 0.742 |  |  |  |  | 364.98
| 1-100-39 | Средний разряд работы 3,9 | чел.-ч. | 7.42 |  | 0.742 |  |  | 491.89 |  | 364.98
| 2 | ЭМ | [8 empty] | 174.83
|  | ОТм(ЗТм) | чел.-ч. |  |  | 0.355 |  |  |  |  | 176.6 | [16 empty] | 1
| 91.06.06-011 | Автогидроподъемники, высота подъема 12 м | маш.-ч | 3.48 |  | 0.348 | 346.73 | 1.4 | 485.42 |  | 168.93
| 4-100-040 | ОТм(ЗТм) Средний разряд машинистов 4 | чел.-ч. | 3.48 |  | 0.348 |  |  | 497.46 |  | 173.12 | [16 empty] | 1
| 91.14.02-003 | Автомобили бортовые, грузоподъемность до 10 т | маш.-ч | 0.07 |  | 0.007 |  |  | 843.53 |  | 5.9
| 4-100-040 | ОТм(ЗТм) Средний разряд машинистов 4 | чел.-ч. | 0.07 |  | 0.007 |  |  | 497.46 |  | 3.48 | [16 empty] | 1
| 4 | М | [8 empty] | 0
| 01.3.01.06-1018 | Смазка ЦИАТИМ-221 | кг | 0.3 | 0 | 0 | 496.96 | 1.77 | 879.62 |  | 0
|  | Итого прямые затраты | [8 empty] | 716.41
|  | ФОТ | [8 empty] | 541.58
| Пр/812-027.0-1 | НР Линии электропередачи | % | 103 |  | 103 |  |  |  |  | 557.83
| Пр/774-027.0 | СП Линии электропередачи | % | 60 |  | 60 |  |  |  |  | 324.95
|  | Всего по позиции | [5 empty] | 15991.9 |  | 1599.19 |  | 153.14 | 89.21 | 1599.19 | 174.83 |  | = | 364.98 |  | 176.6 |  | = | 0 | 557.83 | 324.95 |  | 1
227 | ГЭСН 33-04-018-03 | При изменении количества ограничителей перенапряжения нелинейных (ОПН) на опоре добавлять или исключать: к норме 33-04-018-01 Поправки к: М *0 | 10 ШТ | 0.1 |  | 0.1
Объем: 0,1=1/10
| 1 | ОТ (ЗТ) | чел.-ч. |  |  | 0.214 |  |  |  |  | 105.26
| 1-100-39 | Средний разряд работы 3,9 | чел.-ч. | 2.14 |  | 0.214 |  |  | 491.89 |  | 105.26
| 2 | ЭМ | [8 empty] | 50.23
|  | ОТм(ЗТм) | чел.-ч. |  |  | 0.102 |  |  |  |  | 50.74 | [16 empty] | 1
| 91.06.06-011 | Автогидроподъемники, высота подъема 12 м | маш.-ч | 1 |  | 0.1 | 346.73 | 1.4 | 485.42 |  | 48.54
| 4-100-040 | ОТм(ЗТм) Средний разряд машинистов 4 | чел.-ч. | 1 |  | 0.1 |  |  | 497.46 |  | 49.75 | [16 empty] | 1
| 91.14.02-003 | Автомобили бортовые, грузоподъемность до 10 т | маш.-ч | 0.02 |  | 0.002 |  |  | 843.53 |  | 1.69
| 4-100-040 | ОТм(ЗТм) Средний разряд машинистов 4 | чел.-ч. | 0.02 |  | 0.002 |  |  | 497.46 |  | 0.99 | [16 empty] | 1
| 4 | М | [8 empty] | 0
| 01.3.01.06-1018 | Смазка ЦИАТИМ-221 | кг | 0.1 | 0 | 0 | 496.96 | 1.77 | 879.62 |  | 0
|  | Итого прямые затраты | [8 empty] | 206.23
|  | ФОТ | [8 empty] | 156
| Пр/812-027.0-1 | НР Линии электропередачи | % | 103 |  | 103 |  |  |  |  | 160.68
| Пр/774-027.0 | СП Линии электропередачи | % | 60 |  | 60 |  |  |  |  | 93.6
|  | Всего по позиции | [5 empty] | 4605.1 |  | 460.51 |  | 153.14 | 89.21 | 460.51 | 50.23 |  | = | 105.26 |  | 50.74 |  | = | 0 | 160.68 | 93.6 |  | 1
228 | ГЭСН 33-04-018-02 | Монтаж ограничителей перенапряжения нелинейных (ОПН) на линиях электропередачи до 10 кВ: без использования автогидроподъемника Поправки к: М *0 | 10 опор | 0.1 |  | 0.1
Объем: 0,1=1/10
| 1 | ОТ (ЗТ) | чел.-ч. |  |  | 0.604 |  |  |  |  | 297.1
| 1-100-39 | Средний разряд работы 3,9 | чел.-ч. | 6.04 |  | 0.604 |  |  | 491.89 |  | 297.1
| 2 | ЭМ | [8 empty] | 5.9
|  | ОТм(ЗТм) | чел.-ч. |  |  | 0.007 |  |  |  |  | 3.48 | [16 empty] | 1
| 91.14.02-003 | Автомобили бортовые, грузоподъемность до 10 т | маш.-ч | 0.07 |  | 0.007 |  |  | 843.53 |  | 5.9
| 4-100-040 | ОТм(ЗТм) Средний разряд машинистов 4 | чел.-ч. | 0.07 |  | 0.007 |  |  | 497.46 |  | 3.48 | [16 empty] | 1
| 4 | М | [8 empty] | 0
| 01.3.01.06-1018 | Смазка ЦИАТИМ-221 | кг | 0.3 | 0 | 0 | 496.96 | 1.77 | 879.62 |  | 0
|  | Итого прямые затраты | [8 empty] | 306.48
|  | ФОТ | [8 empty] | 300.58
| Пр/812-027.0-1 | НР Линии электропередачи | % | 103 |  | 103 |  |  |  |  | 309.6
| Пр/774-027.0 | СП Линии электропередачи | % | 60 |  | 60 |  |  |  |  | 180.35
|  | Всего по позиции | [5 empty] | 7964.3 |  | 796.43 |  | 101.91 | 59.36 | 796.43 | 5.9 |  | = | 297.1 |  | 3.48 |  | = | 0 | 309.6 | 180.35 |  | 1
229 | ГЭСН 33-04-018-04 | При изменении количества ограничителей перенапряжения нелинейных (ОПН) на опоре добавлять или исключать: к норме 33-04-018-02 Поправки к: М *0 | 10 ШТ | 0.1 |  | 0.1
Объем: 0,1=1/10
| 1 | ОТ (ЗТ) | чел.-ч. |  |  | 0.173 |  |  |  |  | 85.1
| 1-100-39 | Средний разряд работы 3,9 | чел.-ч. | 1.73 |  | 0.173 |  |  | 491.89 |  | 85.1
| 2 | ЭМ | [8 empty] | 1.69
|  | ОТм(ЗТм) | чел.-ч. |  |  | 0.002 |  |  |  |  | 0.99 | [16 empty] | 1
| 91.14.02-003 | Автомобили бортовые, грузоподъемность до 10 т | маш.-ч | 0.02 |  | 0.002 |  |  | 843.53 |  | 1.69
| 4-100-040 | ОТм(ЗТм) Средний разряд машинистов 4 | чел.-ч. | 0.02 |  | 0.002 |  |  | 497.46 |  | 0.99 | [16 empty] | 1
| 4 | М | [8 empty] | 0
| 01.3.01.06-1018 | Смазка ЦИАТИМ-221 | кг | 0.1 | 0 | 0 | 496.96 | 1.77 | 879.62 |  | 0
|  | Итого прямые затраты | [8 empty] | 87.78
|  | ФОТ | [8 empty] | 86.09
| Пр/812-027.0-1 | НР Линии электропередачи | % | 103 |  | 103 |  |  |  |  | 88.67
| Пр/774-027.0 | СП Линии электропередачи | % | 60 |  | 60 |  |  |  |  | 51.65
|  | Всего по позиции | [5 empty] | 2281 |  | 228.1 |  | 101.91 | 59.36 | 228.1 | 1.69 |  | = | 85.1 |  | 0.99 |  | = | 0 | 88.67 | 51.65 |  | 1
Раздел: 19. Оборудование учета
230 | ГЭСНм 08-02-370-01 | Щиток до трех групп, устанавливаемый в: обхват колонн (Применительно к демонтажу шкафа учета со счетчиком, автоматами и т.п., при условии что шкаф подлежит дальнейшему использованию) | ШТ | 1 |  | 1
| 571/пр_2022_п.84_т.3_стр.2_стб.3 | Демонтаж оборудования, пригодного для дальнейшего использования, со снятием с места установки, необходимой (частичной) разборкой без хранения (перемещается на другое место установки и тому подобное) ЭМ *0,6; М *0; ЗТ *0,6; ЗТм *0,6 | [27 empty] | Демонтаж оборудования, пригодного для дальнейшего использования, со снятием с места установки, необходимой (частичной) разборкой без хранения (перемещается на другое место установки и тому подобное) ЭМ *0,6; М *0; ЗТ *0,6; ЗТм *0,6
| 1 | ОТ (ЗТ) | чел.-ч. |  |  | 0.516 |  |  |  |  | 279.68
| 1-100-46 | Средний разряд работы 4,6 | чел.-ч. | 0.86 | 0.6 | 0.516 |  |  | 542.01 |  | 279.68
| 2 | ЭМ | [8 empty] | 128.11
|  | ОТм(ЗТм) | чел.-ч. |  |  | 0.12 |  |  |  |  | 69.94 | [16 empty] | 1
| 91.05.05-015 | Краны на автомобильном ходу, грузоподъемность 16 т | маш.-ч | 0.1 | 0.6 | 0.06 |  |  | 1552.12 |  | 93.13
| 4-100-060 | ОТм(ЗТм) Средний разряд машинистов 6 | чел.-ч. | 0.1 | 0.6 | 0.1 |  |  | 668.23 |  | 40.09 | [16 empty] | 1
| 91.14.02-001 | Автомобили бортовые, грузоподъемность до 5 т | маш.-ч | 0.1 | 0.6 | 0.06 | 477.92 | 1.22 | 583.06 |  | 34.98
| 4-100-040 | ОТм(ЗТм) Средний разряд машинистов 4 | чел.-ч. | 0.1 | 0.6 | 0.1 |  |  | 497.46 |  | 29.85 | [16 empty] | 1
| 4 | М | [8 empty] | 0
| 01.7.06.05-0041 | Ленты изоляционные хлопчатобумажные прорезиненные для электромонтажных и ремонтных работ, цвет черный, ширина 20 мм, толщина 0,35 мм | м | 0.83 | 0 | 0 | 5.87 | 0.96 | 5.64 |  | 0
| 01.7.15.03-0042 | Болты с гайками и шайбами строительные | кг | 0.3 | 0 | 0 | 174.93 | 1.15 | 201.17 |  | 0
| 08.3.07.01-0052 | Прокат стальной горячекатаный полосовой, марки стали Ст3сп, Ст3пс, размеры 50х5 мм | т | 0.0006 | 0 | 0 | 70310.45 | 0.84 | 59060.78 |  | 0
|  | Итого прямые затраты | [8 empty] | 477.73
|  | ФОТ | [8 empty] | 349.62
| Пр/812-049.3-1 | НР Электротехнические установки: на других объектах | % | 97 |  | 97 |  |  |  |  | 339.13
| Пр/774-049.3 | СП Электротехнические установки: на других объектах | % | 51 |  | 51 |  |  |  |  | 178.31
|  | Всего по позиции | [5 empty] | 995.17 |  | 995.17 |  | 1656.47 | 870.93 | 995.17 | 128.11 |  | = | 279.68 |  | 69.94 |  | = | 0 | 339.13 | 178.31 |  | 2
231 | ГЭСНм 08-02-370-01 | Щиток до трех групп, устанавливаемый в: обхват колонн (Применительно к установке шкафа учета со счетчиком, автоматами т.п.) Поправки к: М )*0 | ШТ | 1 |  | 1
| 1 | ОТ (ЗТ) | чел.-ч. |  |  | 0.86 |  |  |  |  | 466.13
| 1-100-46 | Средний разряд работы 4,6 | чел.-ч. | 0.86 |  | 0.86 |  |  | 542.01 |  | 466.13
| 2 | ЭМ | [8 empty] | 213.52
|  | ОТм(ЗТм) | чел.-ч. |  |  | 0.2 |  |  |  |  | 116.57 | [16 empty] | 1
| 91.05.05-015 | Краны на автомобильном ходу, грузоподъемность 16 т | маш.-ч | 0.1 |  | 0.1 |  |  | 1552.12 |  | 155.21
| 4-100-060 | ОТм(ЗТм) Средний разряд машинистов 6 | чел.-ч. | 0.1 |  | 0.1 |  |  | 668.23 |  | 66.82 | [16 empty] | 1
| 91.14.02-001 | Автомобили бортовые, грузоподъемность до 5 т | маш.-ч | 0.1 |  | 0.1 | 477.92 | 1.22 | 583.06 |  | 58.31
| 4-100-040 | ОТм(ЗТм) Средний разряд машинистов 4 | чел.-ч. | 0.1 |  | 0.1 |  |  | 497.46 |  | 49.75 | [16 empty] | 1
| 4 | М | [8 empty] | 0
| 01.7.06.05-0041 | Ленты изоляционные хлопчатобумажные прорезиненные для электромонтажных и ремонтных работ, цвет черный, ширина 20 мм, толщина 0,35 мм | м | 0.83 | 0 | 0 | 5.87 | 0.96 | 5.64 |  | 0
| 01.7.15.03-0042 | Болты с гайками и шайбами строительные | кг | 0.3 | 0 | 0 | 174.93 | 1.15 | 201.17 |  | 0
| 08.3.07.01-0052 | Прокат стальной горячекатаный полосовой, марки стали Ст3сп, Ст3пс, размеры 50х5 мм | т | 0.0006 | 0 | 0 | 70310.45 | 0.84 | 59060.78 |  | 0
|  | Итого прямые затраты | [8 empty] | 796.22
|  | ФОТ | [8 empty] | 582.7
| Пр/812-049.3-1 | НР Электротехнические установки: на других объектах | % | 97 |  | 97 |  |  |  |  | 565.22
| Пр/774-049.3 | СП Электротехнические установки: на других объектах | % | 51 |  | 51 |  |  |  |  | 297.18
|  | Всего по позиции | [5 empty] | 1658.62 |  | 1658.62 |  | 1656.47 | 870.93 | 1658.62 | 213.52 |  | = | 466.13 |  | 116.57 |  | = | 0 | 565.22 | 297.18 |  | 2
232 | ГЭСНм 08-02-370-01 | Щиток до трех групп, устанавливаемый в: обхват колонн (Применительно к демонтажу шкафа освещения со счетчиком, автоматами и т.п., при условии что шкаф подлежит дальнейшему использованию) | ШТ | 1 |  | 1
| 571/пр_2022_п.84_т.3_стр.2_стб.3 | Демонтаж оборудования, пригодного для дальнейшего использования, со снятием с места установки, необходимой (частичной) разборкой без хранения (перемещается на другое место установки и тому подобное) ЭМ *0,6; М *0; ЗТ *0,6; ЗТм *0,6 | [27 empty] | Демонтаж оборудования, пригодного для дальнейшего использования, со снятием с места установки, необходимой (частичной) разборкой без хранения (перемещается на другое место установки и тому подобное) ЭМ *0,6; М *0; ЗТ *0,6; ЗТм *0,6
| 1 | ОТ (ЗТ) | чел.-ч. |  |  | 0.516 |  |  |  |  | 279.68
| 1-100-46 | Средний разряд работы 4,6 | чел.-ч. | 0.86 | 0.6 | 0.516 |  |  | 542.01 |  | 279.68
| 2 | ЭМ | [8 empty] | 128.11
|  | ОТм(ЗТм) | чел.-ч. |  |  | 0.12 |  |  |  |  | 69.94 | [16 empty] | 1
| 91.05.05-015 | Краны на автомобильном ходу, грузоподъемность 16 т | маш.-ч | 0.1 | 0.6 | 0.06 |  |  | 1552.12 |  | 93.13
| 4-100-060 | ОТм(ЗТм) Средний разряд машинистов 6 | чел.-ч. | 0.1 | 0.6 | 0.1 |  |  | 668.23 |  | 40.09 | [16 empty] | 1
| 91.14.02-001 | Автомобили бортовые, грузоподъемность до 5 т | маш.-ч | 0.1 | 0.6 | 0.06 | 477.92 | 1.22 | 583.06 |  | 34.98
| 4-100-040 | ОТм(ЗТм) Средний разряд машинистов 4 | чел.-ч. | 0.1 | 0.6 | 0.1 |  |  | 497.46 |  | 29.85 | [16 empty] | 1
| 4 | М | [8 empty] | 0
| 01.7.06.05-0041 | Ленты изоляционные хлопчатобумажные прорезиненные для электромонтажных и ремонтных работ, цвет черный, ширина 20 мм, толщина 0,35 мм | м | 0.83 | 0 | 0 | 5.87 | 0.96 | 5.64 |  | 0
| 01.7.15.03-0042 | Болты с гайками и шайбами строительные | кг | 0.3 | 0 | 0 | 174.93 | 1.15 | 201.17 |  | 0
| 08.3.07.01-0052 | Прокат стальной горячекатаный полосовой, марки стали Ст3сп, Ст3пс, размеры 50х5 мм | т | 0.0006 | 0 | 0 | 70310.45 | 0.84 | 59060.78 |  | 0
|  | Итого прямые затраты | [8 empty] | 477.73
|  | ФОТ | [8 empty] | 349.62
| Пр/812-049.3-1 | НР Электротехнические установки: на других объектах | % | 97 |  | 97 |  |  |  |  | 339.13
| Пр/774-049.3 | СП Электротехнические установки: на других объектах | % | 51 |  | 51 |  |  |  |  | 178.31
|  | Всего по позиции | [5 empty] | 995.17 |  | 995.17 |  | 1656.47 | 870.93 | 995.17 | 128.11 |  | = | 279.68 |  | 69.94 |  | = | 0 | 339.13 | 178.31 |  | 2
233 | ГЭСНм 08-02-370-01 | Щиток до трех групп, устанавливаемый в: обхват колонн (Применительно к установке шкафа освещения со счетчиком, автоматами и т.п.) Поправки к: М )*0 | ШТ | 1 |  | 1
| 1 | ОТ (ЗТ) | чел.-ч. |  |  | 0.86 |  |  |  |  | 466.13
| 1-100-46 | Средний разряд работы 4,6 | чел.-ч. | 0.86 |  | 0.86 |  |  | 542.01 |  | 466.13
| 2 | ЭМ | [8 empty] | 213.52
|  | ОТм(ЗТм) | чел.-ч. |  |  | 0.2 |  |  |  |  | 116.57 | [16 empty] | 1
| 91.05.05-015 | Краны на автомобильном ходу, грузоподъемность 16 т | маш.-ч | 0.1 |  | 0.1 |  |  | 1552.12 |  | 155.21
| 4-100-060 | ОТм(ЗТм) Средний разряд машинистов 6 | чел.-ч. | 0.1 |  | 0.1 |  |  | 668.23 |  | 66.82 | [16 empty] | 1
| 91.14.02-001 | Автомобили бортовые, грузоподъемность до 5 т | маш.-ч | 0.1 |  | 0.1 | 477.92 | 1.22 | 583.06 |  | 58.31
| 4-100-040 | ОТм(ЗТм) Средний разряд машинистов 4 | чел.-ч. | 0.1 |  | 0.1 |  |  | 497.46 |  | 49.75 | [16 empty] | 1
| 4 | М | [8 empty] | 0
| 01.7.06.05-0041 | Ленты изоляционные хлопчатобумажные прорезиненные для электромонтажных и ремонтных работ, цвет черный, ширина 20 мм, толщина 0,35 мм | м | 0.83 | 0 | 0 | 5.87 | 0.96 | 5.64 |  | 0
| 01.7.15.03-0042 | Болты с гайками и шайбами строительные | кг | 0.3 | 0 | 0 | 174.93 | 1.15 | 201.17 |  | 0
| 08.3.07.01-0052 | Прокат стальной горячекатаный полосовой, марки стали Ст3сп, Ст3пс, размеры 50х5 мм | т | 0.0006 | 0 | 0 | 70310.45 | 0.84 | 59060.78 |  | 0
|  | Итого прямые затраты | [8 empty] | 796.22
|  | ФОТ | [8 empty] | 582.7
| Пр/812-049.3-1 | НР Электротехнические установки: на других объектах | % | 97 |  | 97 |  |  |  |  | 565.22
| Пр/774-049.3 | СП Электротехнические установки: на других объектах | % | 51 |  | 51 |  |  |  |  | 297.18
|  | Всего по позиции | [5 empty] | 1658.62 |  | 1658.62 |  | 1656.47 | 870.93 | 1658.62 | 213.52 |  | = | 466.13 |  | 116.57 |  | = | 0 | 565.22 | 297.18 |  | 2
234 | ГЭСНм 08-03-600-01 | Счетчики, устанавливаемые на готовом основании: однофазные (Прим-но к демонтажу отдельно установленного счетчика на опоре с дальнейшим использованием) | ШТ | 1 |  | 1
| 571/пр_2022_п.84_т.3_стр.2_стб.3 | Демонтаж оборудования, пригодного для дальнейшего использования, со снятием с места установки, необходимой (частичной) разборкой без хранения (перемещается на другое место установки и тому подобное) ЭМ *0,6; М *0; ЗТ *0,6; ЗТм *0,6 | [27 empty] | Демонтаж оборудования, пригодного для дальнейшего использования, со снятием с места установки, необходимой (частичной) разборкой без хранения (перемещается на другое место установки и тому подобное) ЭМ *0,6; М *0; ЗТ *0,6; ЗТм *0,6
| 1 | ОТ (ЗТ) | чел.-ч. |  |  | 0.168 |  |  |  |  | 86.07
| 1-100-42 | Средний разряд работы 4,2 | чел.-ч. | 0.28 | 0.6 | 0.168 |  |  | 512.31 |  | 86.07
| 2 | ЭМ | [8 empty] | 12.81
|  | ОТм(ЗТм) | чел.-ч. |  |  | 0.012 |  |  |  |  | 6.99 | [16 empty] | 1
| 91.05.05-015 | Краны на автомобильном ходу, грузоподъемность 16 т | маш.-ч | 0.01 | 0.6 | 0.006 |  |  | 1552.12 |  | 9.31
| 4-100-060 | ОТм(ЗТм) Средний разряд машинистов 6 | чел.-ч. | 0.01 | 0.6 | 0.01 |  |  | 668.23 |  | 4.01 | [16 empty] | 1
| 91.14.02-001 | Автомобили бортовые, грузоподъемность до 5 т | маш.-ч | 0.01 | 0.6 | 0.006 | 477.92 | 1.22 | 583.06 |  | 3.5
| 4-100-040 | ОТм(ЗТм) Средний разряд машинистов 4 | чел.-ч. | 0.01 | 0.6 | 0.01 |  |  | 497.46 |  | 2.98 | [16 empty] | 1
| 4 | М | [8 empty] | 0
| 01.7.15.04-0011 | Винты стальные с полукруглой головкой, длина 50 мм | т | 3e-05 | 0 | 0 | 127406 | 1.25 | 159257.5 |  | 0
|  | Итого прямые затраты | [8 empty] | 105.87
|  | ФОТ | [8 empty] | 93.06
| Пр/812-049.3-1 | НР Электротехнические установки: на других объектах | % | 97 |  | 97 |  |  |  |  | 90.27
| Пр/774-049.3 | СП Электротехнические установки: на других объектах | % | 51 |  | 51 |  |  |  |  | 47.46
|  | Всего по позиции | [5 empty] | 243.6 |  | 243.6 |  | 1627.66 | 855.78 | 243.6 | 12.81 |  | = | 86.07 |  | 6.99 |  | = | 0 | 90.27 | 47.46 |  | 2
235 | ГЭСНм 08-03-600-01 | Счетчики, устанавливаемые на готовом основании: однофазные (ранее снятого, отдельно установленного) Поправки к: М )*0 | ШТ | 1 |  | 1
| 1 | ОТ (ЗТ) | чел.-ч. |  |  | 0.28 |  |  |  |  | 143.45
| 1-100-42 | Средний разряд работы 4,2 | чел.-ч. | 0.28 |  | 0.28 |  |  | 512.31 |  | 143.45
| 2 | ЭМ | [8 empty] | 21.35
|  | ОТм(ЗТм) | чел.-ч. |  |  | 0.02 |  |  |  |  | 11.65 | [16 empty] | 1
| 91.05.05-015 | Краны на автомобильном ходу, грузоподъемность 16 т | маш.-ч | 0.01 |  | 0.01 |  |  | 1552.12 |  | 15.52
| 4-100-060 | ОТм(ЗТм) Средний разряд машинистов 6 | чел.-ч. | 0.01 |  | 0.01 |  |  | 668.23 |  | 6.68 | [16 empty] | 1
| 91.14.02-001 | Автомобили бортовые, грузоподъемность до 5 т | маш.-ч | 0.01 |  | 0.01 | 477.92 | 1.22 | 583.06 |  | 5.83
| 4-100-040 | ОТм(ЗТм) Средний разряд машинистов 4 | чел.-ч. | 0.01 |  | 0.01 |  |  | 497.46 |  | 4.97 | [16 empty] | 1
| 4 | М | [8 empty] | 0
| 01.7.15.04-0011 | Винты стальные с полукруглой головкой, длина 50 мм | т | 3e-05 | 0 | 0 | 127406 | 1.25 | 159257.5 |  | 0
|  | Итого прямые затраты | [8 empty] | 176.45
|  | ФОТ | [8 empty] | 155.1
| Пр/812-049.3-1 | НР Электротехнические установки: на других объектах | % | 97 |  | 97 |  |  |  |  | 150.45
| Пр/774-049.3 | СП Электротехнические установки: на других объектах | % | 51 |  | 51 |  |  |  |  | 79.1
|  | Всего по позиции | [5 empty] | 406 |  | 406 |  | 1627.66 | 855.78 | 406 | 21.35 |  | = | 143.45 |  | 11.65 |  | = | 0 | 150.45 | 79.1 |  | 2
236 | ГЭСНм 08-03-600-02 | Счетчики, устанавливаемые на готовом основании: трехфазные (Прим-но к демонтажу счетчиков отдельно установленного с дальнейшим использованием) | ШТ | 1 |  | 1
| 571/пр_2022_п.84_т.3_стр.2_стб.3 | Демонтаж оборудования, пригодного для дальнейшего использования, со снятием с места установки, необходимой (частичной) разборкой без хранения (перемещается на другое место установки и тому подобное) ЭМ *0,6; М *0; ЗТ *0,6; ЗТм *0,6 | [27 empty] | Демонтаж оборудования, пригодного для дальнейшего использования, со снятием с места установки, необходимой (частичной) разборкой без хранения (перемещается на другое место установки и тому подобное) ЭМ *0,6; М *0; ЗТ *0,6; ЗТм *0,6
| 1 | ОТ (ЗТ) | чел.-ч. |  |  | 0.42 |  |  |  |  | 215.17
| 1-100-42 | Средний разряд работы 4,2 | чел.-ч. | 0.7 | 0.6 | 0.42 |  |  | 512.31 |  | 215.17
| 2 | ЭМ | [8 empty] | 12.81
|  | ОТм(ЗТм) | чел.-ч. |  |  | 0.012 |  |  |  |  | 6.99 | [16 empty] | 1
| 91.05.05-015 | Краны на автомобильном ходу, грузоподъемность 16 т | маш.-ч | 0.01 | 0.6 | 0.006 |  |  | 1552.12 |  | 9.31
| 4-100-060 | ОТм(ЗТм) Средний разряд машинистов 6 | чел.-ч. | 0.01 | 0.6 | 0.01 |  |  | 668.23 |  | 4.01 | [16 empty] | 1
| 91.14.02-001 | Автомобили бортовые, грузоподъемность до 5 т | маш.-ч | 0.01 | 0.6 | 0.006 | 477.92 | 1.22 | 583.06 |  | 3.5
| 4-100-040 | ОТм(ЗТм) Средний разряд машинистов 4 | чел.-ч. | 0.01 | 0.6 | 0.01 |  |  | 497.46 |  | 2.98 | [16 empty] | 1
| 4 | М | [8 empty] | 0
| 01.7.15.04-0011 | Винты стальные с полукруглой головкой, длина 50 мм | т | 3e-05 | 0 | 0 | 127406 | 1.25 | 159257.5 |  | 0
|  | Итого прямые затраты | [8 empty] | 234.97
|  | ФОТ | [8 empty] | 222.16
| Пр/812-049.3-1 | НР Электротехнические установки: на других объектах | % | 97 |  | 97 |  |  |  |  | 215.5
| Пр/774-049.3 | СП Электротехнические установки: на других объектах | % | 51 |  | 51 |  |  |  |  | 113.3
|  | Всего по позиции | [5 empty] | 563.77 |  | 563.77 |  | 1627.66 | 855.78 | 563.77 | 12.81 |  | = | 215.17 |  | 6.99 |  | = | 0 | 215.5 | 113.3 |  | 2
237 | ГЭСНм 08-03-600-02 | Счетчики, устанавливаемые на готовом основании: трехфазные (ранее снятого, отдельно установленного) Поправки к: М )*0 | ШТ | 1 |  | 1
| 1 | ОТ (ЗТ) | чел.-ч. |  |  | 0.7 |  |  |  |  | 358.62
| 1-100-42 | Средний разряд работы 4,2 | чел.-ч. | 0.7 |  | 0.7 |  |  | 512.31 |  | 358.62
| 2 | ЭМ | [8 empty] | 21.35
|  | ОТм(ЗТм) | чел.-ч. |  |  | 0.02 |  |  |  |  | 11.65 | [16 empty] | 1
| 91.05.05-015 | Краны на автомобильном ходу, грузоподъемность 16 т | маш.-ч | 0.01 |  | 0.01 |  |  | 1552.12 |  | 15.52
| 4-100-060 | ОТм(ЗТм) Средний разряд машинистов 6 | чел.-ч. | 0.01 |  | 0.01 |  |  | 668.23 |  | 6.68 | [16 empty] | 1
| 91.14.02-001 | Автомобили бортовые, грузоподъемность до 5 т | маш.-ч | 0.01 |  | 0.01 | 477.92 | 1.22 | 583.06 |  | 5.83
| 4-100-040 | ОТм(ЗТм) Средний разряд машинистов 4 | чел.-ч. | 0.01 |  | 0.01 |  |  | 497.46 |  | 4.97 | [16 empty] | 1
| 4 | М | [8 empty] | 0
| 01.7.15.04-0011 | Винты стальные с полукруглой головкой, длина 50 мм | т | 3e-05 | 0 | 0 | 127406 | 1.25 | 159257.5 |  | 0
|  | Итого прямые затраты | [8 empty] | 391.62
|  | ФОТ | [8 empty] | 370.27
| Пр/812-049.3-1 | НР Электротехнические установки: на других объектах | % | 97 |  | 97 |  |  |  |  | 359.16
| Пр/774-049.3 | СП Электротехнические установки: на других объектах | % | 51 |  | 51 |  |  |  |  | 188.84
|  | Всего по позиции | [5 empty] | 939.62 |  | 939.62 |  | 1627.66 | 855.78 | 939.62 | 21.35 |  | = | 358.62 |  | 11.65 |  | = | 0 | 359.16 | 188.84 |  | 2
Раздел: 20. Пуско-наладочные работы
238 | Калькуляция №41 | Проверка соединений заземлителей с заземляемыми элементами (естественных заземлителей с заземляющим устройством) | точка | 1 |  | 1 | 126.33 |  |  |  | 126.33
|  | Всего по позиции | [5 empty] | 126.33 |  | 126.33 |  | 0 | 0 | 126.33 | 0 |  | = | 0 |  | 0 |  | = | 126.33 | 0 | 0 |  | 1
239 | Калькуляция №42 | Проверка соединений заземлителей с заземляемыми элементами (естественных заземлителей с заземляющим устройством) (Ку=0,9-При испытаниях и измерениях, выполняемых на нескольких единицах однотипного оборудования в одном присоединении, на каждую последующую единицу оборудования) | точка | 1 |  | 1 | 113.73 |  |  |  | 113.73
|  | Всего по позиции | [5 empty] | 113.73 |  | 113.73 |  | 0 | 0 | 113.73 | 0 |  | = | 0 |  | 0 |  | = | 113.73 | 0 | 0 |  | 1
240 | Калькуляция №43 | Измерение сопротивления растеканию тока: заземлителя | 1 измерение | 1 |  | 1 | 1315.23 |  |  |  | 1315.23
|  | Всего по позиции | [5 empty] | 1315.23 |  | 1315.23 |  | 0 | 0 | 1315.23 | 0 |  | = | 0 |  | 0 |  | = | 1315.23 | 0 | 0 |  | 1
241 | Калькуляция №44 | Измерение полного сопротивления заземления петли фаза - ноль | 1 измерение | 1 |  | 1 | 1400.65 |  |  |  | 1400.65
|  | Всего по позиции | [5 empty] | 1400.65 |  | 1400.65 |  | 0 | 0 | 1400.65 | 0 |  | = | 0 |  | 0 |  | = | 1400.65 | 0 | 0 |  | 1
Раздел: 21. Установка опор городского наружного освещения
242 | ГЭСН 33-05-006-01 | Земляные работы при сборке и установке железобетонных одностоечных опор с кабельным и воздушными вводами (Бурение и рытье ям; засыпка пазух котлованов грунтом) Поправки к: М )*0 | 100 ШТ | 0.01 |  | 0.01
Объем: 0,01=1/100
| 1 | ОТ (ЗТ) | чел.-ч. |  |  | 1.96 |  |  |  |  | 800.39
| 1-100-21 | Средний разряд работы 2,1 | чел.-ч. | 196 |  | 1.96 |  |  | 408.36 |  | 800.39
| 2 | ЭМ | [8 empty] | 488.15
|  | ОТм(ЗТм) | чел.-ч. |  |  | 0.19 |  |  |  |  | 108.62 | [16 empty] | 1
| 91.04.01-031 | Машины бурильно-крановые на автомобильном ходу, диаметр бурения до 800 мм, глубина бурения до 5 м | маш.-ч | 19 |  | 0.19 | 2088.77 | 1.23 | 2569.19 |  | 488.15
| 4-100-050 | ОТм(ЗТм) Средний разряд машинистов 5 | чел.-ч. | 19 |  | 0.19 |  |  | 571.71 |  | 108.62 | [16 empty] | 1
|  | Итого прямые затраты | [8 empty] | 1397.16
|  | ФОТ | [8 empty] | 909.01
| Пр/812-027.0-1 | НР Линии электропередачи | % | 103 |  | 103 |  |  |  |  | 936.28
| Пр/774-027.0 | СП Линии электропередачи | % | 60 |  | 60 |  |  |  |  | 545.41
|  | Всего по позиции | [5 empty] | 287885 |  | 2878.85 |  | 10.09 | 5.88 | 2878.85 | 488.15 |  | = | 800.39 |  | 108.62 |  | = | 0 | 936.28 | 545.41 |  | 1
243 | ГЭСН 33-05-008-01 | Установка опор наружного освещения композитных фланцевых Поправки к: М )*0 | ШТ | 1 |  | 1
| 1 | ОТ (ЗТ) | чел.-ч. |  |  | 1.42 |  |  |  |  | 627.33
| 1-100-30 | Средний разряд работы 3,0 | чел.-ч. | 1.42 |  | 1.42 |  |  | 441.78 |  | 627.33
| 2 | ЭМ | [8 empty] | 1541.51
|  | ОТм(ЗТм) | чел.-ч. |  |  | 0.6 |  |  |  |  | 343.03 | [16 empty] | 1
| 91.04.01-031 | Машины бурильно-крановые на автомобильном ходу, диаметр бурения до 800 мм, глубина бурения до 5 м | маш.-ч | 0.6 |  | 0.6 | 2088.77 | 1.23 | 2569.19 |  | 1541.51
| 4-100-050 | ОТм(ЗТм) Средний разряд машинистов 5 | чел.-ч. | 0.6 |  | 0.6 |  |  | 571.71 |  | 343.03 | [16 empty] | 1
| 4 | М | [8 empty] | 0
| 07.2.02.01 | Закладная деталь фундамента | ШТ | 1 | 0 | 0
| 07.4.03.12 | Опора наружного освещения композитная с фланцевым соединением | ШТ | 1 | 0 | 0
|  | Итого прямые затраты | [8 empty] | 2511.87
|  | ФОТ | [8 empty] | 970.36
| Пр/812-027.0-1 | НР Линии электропередачи | % | 103 |  | 103 |  |  |  |  | 999.47
| Пр/774-027.0 | СП Линии электропередачи | % | 60 |  | 60 |  |  |  |  | 582.22
|  | Всего по позиции | [5 empty] | 4093.56 |  | 4093.56 |  | 1043.89 | 608.09 | 4093.56 | 1541.51 |  | = | 627.33 |  | 343.03 |  | = | 0 | 999.47 | 582.22 |  | 1
Раздел: 22. Сбор и развозка конструкций и материалов опор ВЛ 0,38-10 кВ по трассе
244 | ГЭСН 33-04-016-01 | Развозка конструкций и материалов опор ВЛ 0,38-10 кВ по трассе: одностоечных деревянных опор (Применительно к сбору демонтированных стоек опор) Поправки к: М )*0 | ШТ | 1 |  | 1
| 1 | ОТ (ЗТ) | чел.-ч. |  |  | 0.2 |  |  |  |  | 84.64
| 1-100-25 | Средний разряд работы 2,5 | чел.-ч. | 0.2 |  | 0.2 |  |  | 423.21 |  | 84.64
| 2 | ЭМ | [8 empty] | 64.36
|  | ОТм(ЗТм) | чел.-ч. |  |  | 0.11 |  |  |  |  | 54.72 | [16 empty] | 1
| 91.15.01-001 | Прицепы тракторные, грузоподъемность до 2 т | маш.-ч | 0.11 |  | 0.11 |  |  | 14.21 |  | 1.56
| 91.15.03-014 | Тракторы на пневмоколесном ходу, мощность 59 кВт (80 л.с.) | маш.-ч | 0.11 |  | 0.11 | 487.94 | 1.17 | 570.89 |  | 62.8
| 4-100-040 | ОТм(ЗТм) Средний разряд машинистов 4 | чел.-ч. | 0.11 |  | 0.11 |  |  | 497.46 |  | 54.72 | [16 empty] | 1
|  | Итого прямые затраты | [8 empty] | 203.72
|  | ФОТ | [8 empty] | 139.36
| Пр/812-027.0-1 | НР Линии электропередачи | % | 103 |  | 103 |  |  |  |  | 143.54
| Пр/774-027.0 | СП Линии электропередачи | % | 60 |  | 60 |  |  |  |  | 83.62
|  | Всего по позиции | [5 empty] | 430.88 |  | 430.88 |  | 948.29 | 552.4 | 430.88 | 64.36 |  | = | 84.64 |  | 54.72 |  | = | 0 | 143.54 | 83.62 |  | 1
245 | ГЭСН 33-04-016-02 | Развозка конструкций и материалов опор ВЛ 0,38-10 кВ по трассе: одностоечных железобетонных опор (Применительно к сбору демонтированных стоек опор) Поправки к: М )*0 | ШТ | 1 |  | 1
| 1 | ОТ (ЗТ) | чел.-ч. |  |  | 0.44 |  |  |  |  | 186.21
| 1-100-25 | Средний разряд работы 2,5 | чел.-ч. | 0.44 |  | 0.44 |  |  | 423.21 |  | 186.21
| 2 | ЭМ | [8 empty] | 512.93
|  | ОТм(ЗТм) | чел.-ч. |  |  | 0.48 |  |  |  |  | 279.77 | [16 empty] | 1
| 91.05.05-015 | Краны на автомобильном ходу, грузоподъемность 16 т | маш.-ч | 0.24 |  | 0.24 |  |  | 1552.12 |  | 372.51
| 4-100-060 | ОТм(ЗТм) Средний разряд машинистов 6 | чел.-ч. | 0.24 |  | 0.24 |  |  | 668.23 |  | 160.38 | [16 empty] | 1
| 91.15.01-001 | Прицепы тракторные, грузоподъемность до 2 т | маш.-ч | 0.24 |  | 0.24 |  |  | 14.21 |  | 3.41
| 91.15.03-014 | Тракторы на пневмоколесном ходу, мощность 59 кВт (80 л.с.) | маш.-ч | 0.24 |  | 0.24 | 487.94 | 1.17 | 570.89 |  | 137.01
| 4-100-040 | ОТм(ЗТм) Средний разряд машинистов 4 | чел.-ч. | 0.24 |  | 0.24 |  |  | 497.46 |  | 119.39 | [16 empty] | 1
|  | Итого прямые затраты | [8 empty] | 978.91
|  | ФОТ | [8 empty] | 465.98
| Пр/812-027.0-1 | НР Линии электропередачи | % | 103 |  | 103 |  |  |  |  | 479.96
| Пр/774-027.0 | СП Линии электропередачи | % | 60 |  | 60 |  |  |  |  | 279.59
|  | Всего по позиции | [5 empty] | 1738.46 |  | 1738.46 |  | 1636.57 | 953.34 | 1738.46 | 512.93 |  | = | 186.21 |  | 279.77 |  | = | 0 | 479.96 | 279.59 |  | 1
246 | ГЭСН 33-04-016-03 | Развозка конструкций и материалов опор ВЛ 0,38-10 кВ по трассе: А-образных деревянных опор (Применительно к сборуе демонтированных стоек опор) Поправки к: М )*0 | ШТ | 1 |  | 1
| 1 | ОТ (ЗТ) | чел.-ч. |  |  | 0.58 |  |  |  |  | 245.46
| 1-100-25 | Средний разряд работы 2,5 | чел.-ч. | 0.58 |  | 0.58 |  |  | 423.21 |  | 245.46
| 2 | ЭМ | [8 empty] | 662.55
|  | ОТм(ЗТм) | чел.-ч. |  |  | 0.62 |  |  |  |  | 361.36 | [16 empty] | 1
| 91.05.05-015 | Краны на автомобильном ходу, грузоподъемность 16 т | маш.-ч | 0.31 |  | 0.31 |  |  | 1552.12 |  | 481.16
| 4-100-060 | ОТм(ЗТм) Средний разряд машинистов 6 | чел.-ч. | 0.31 |  | 0.31 |  |  | 668.23 |  | 207.15 | [16 empty] | 1
| 91.15.01-001 | Прицепы тракторные, грузоподъемность до 2 т | маш.-ч | 0.31 |  | 0.31 |  |  | 14.21 |  | 4.41
| 91.15.03-014 | Тракторы на пневмоколесном ходу, мощность 59 кВт (80 л.с.) | маш.-ч | 0.31 |  | 0.31 | 487.94 | 1.17 | 570.89 |  | 176.98
| 4-100-040 | ОТм(ЗТм) Средний разряд машинистов 4 | чел.-ч. | 0.31 |  | 0.31 |  |  | 497.46 |  | 154.21 | [16 empty] | 1
|  | Итого прямые затраты | [8 empty] | 1269.37
|  | ФОТ | [8 empty] | 606.82
| Пр/812-027.0-1 | НР Линии электропередачи | % | 103 |  | 103 |  |  |  |  | 625.02
| Пр/774-027.0 | СП Линии электропередачи | % | 60 |  | 60 |  |  |  |  | 364.09
|  | Всего по позиции | [5 empty] | 2258.48 |  | 2258.48 |  | 1636.57 | 953.34 | 2258.48 | 662.55 |  | = | 245.46 |  | 361.36 |  | = | 0 | 625.02 | 364.09 |  | 1
247 | ГЭСН 33-04-016-04 | Развозка конструкций и материалов опор ВЛ 0,38-10 кВ по трассе: приставок железобетонных (Применительно к сбору демонтированных ж/б приставок) Поправки к: М )*0 | ШТ | 1 |  | 1
| 1 | ОТ (ЗТ) | чел.-ч. |  |  | 0.41 |  |  |  |  | 173.52
| 1-100-25 | Средний разряд работы 2,5 | чел.-ч. | 0.41 |  | 0.41 |  |  | 423.21 |  | 173.52
| 2 | ЭМ | [8 empty] | 470.2
|  | ОТм(ЗТм) | чел.-ч. |  |  | 0.44 |  |  |  |  | 256.45 | [16 empty] | 1
| 91.05.05-015 | Краны на автомобильном ходу, грузоподъемность 16 т | маш.-ч | 0.22 |  | 0.22 |  |  | 1552.12 |  | 341.47
| 4-100-060 | ОТм(ЗТм) Средний разряд машинистов 6 | чел.-ч. | 0.22 |  | 0.22 |  |  | 668.23 |  | 147.01 | [16 empty] | 1
| 91.15.01-001 | Прицепы тракторные, грузоподъемность до 2 т | маш.-ч | 0.22 |  | 0.22 |  |  | 14.21 |  | 3.13
| 91.15.03-014 | Тракторы на пневмоколесном ходу, мощность 59 кВт (80 л.с.) | маш.-ч | 0.22 |  | 0.22 | 487.94 | 1.17 | 570.89 |  | 125.6
| 4-100-040 | ОТм(ЗТм) Средний разряд машинистов 4 | чел.-ч. | 0.22 |  | 0.22 |  |  | 497.46 |  | 109.44 | [16 empty] | 1
|  | Итого прямые затраты | [8 empty] | 900.17
|  | ФОТ | [8 empty] | 429.97
| Пр/812-027.0-1 | НР Линии электропередачи | % | 103 |  | 103 |  |  |  |  | 442.87
| Пр/774-027.0 | СП Линии электропередачи | % | 60 |  | 60 |  |  |  |  | 257.98
|  | Всего по позиции | [5 empty] | 1601.02 |  | 1601.02 |  | 1636.57 | 953.34 | 1601.02 | 470.2 |  | = | 173.52 |  | 256.45 |  | = | 0 | 442.87 | 257.98 |  | 1
248 | ГЭСН 33-04-016-05 | Развозка конструкций и материалов опор ВЛ 0,38-10 кВ по трассе: материалов оснастки одностоечных опор (Применительно к сбору демонтированной оснастки) Поправки к: М )*0 | ШТ | 1 |  | 1
| 1 | ОТ (ЗТ) | чел.-ч. |  |  | 0.25 |  |  |  |  | 105.8
| 1-100-25 | Средний разряд работы 2,5 | чел.-ч. | 0.25 |  | 0.25 |  |  | 423.21 |  | 105.8
| 2 | ЭМ | [8 empty] | 81.91
|  | ОТм(ЗТм) | чел.-ч. |  |  | 0.14 |  |  |  |  | 69.64 | [16 empty] | 1
| 91.15.01-001 | Прицепы тракторные, грузоподъемность до 2 т | маш.-ч | 0.14 |  | 0.14 |  |  | 14.21 |  | 1.99
| 91.15.03-014 | Тракторы на пневмоколесном ходу, мощность 59 кВт (80 л.с.) | маш.-ч | 0.14 |  | 0.14 | 487.94 | 1.17 | 570.89 |  | 79.92
| 4-100-040 | ОТм(ЗТм) Средний разряд машинистов 4 | чел.-ч. | 0.14 |  | 0.14 |  |  | 497.46 |  | 69.64 | [16 empty] | 1
|  | Итого прямые затраты | [8 empty] | 257.35
|  | ФОТ | [8 empty] | 175.44
| Пр/812-027.0-1 | НР Линии электропередачи | % | 103 |  | 103 |  |  |  |  | 180.7
| Пр/774-027.0 | СП Линии электропередачи | % | 60 |  | 60 |  |  |  |  | 105.26
|  | Всего по позиции | [5 empty] | 543.31 |  | 543.31 |  | 948.29 | 552.4 | 543.31 | 81.91 |  | = | 105.8 |  | 69.64 |  | = | 0 | 180.7 | 105.26 |  | 1
249 | ГЭСН 33-04-016-06 | Развозка конструкций и материалов опор ВЛ 0,38-10 кВ по трассе: материалов оснастки сложных опор (Применительно к сбору демонтированной оснастки) Поправки к: М )*0 | ШТ | 1 |  | 1
| 1 | ОТ (ЗТ) | чел.-ч. |  |  | 0.3 |  |  |  |  | 126.96
| 1-100-25 | Средний разряд работы 2,5 | чел.-ч. | 0.3 |  | 0.3 |  |  | 423.21 |  | 126.96
| 2 | ЭМ | [8 empty] | 93.61
|  | ОТм(ЗТм) | чел.-ч. |  |  | 0.16 |  |  |  |  | 79.59 | [16 empty] | 1
| 91.15.01-001 | Прицепы тракторные, грузоподъемность до 2 т | маш.-ч | 0.16 |  | 0.16 |  |  | 14.21 |  | 2.27
| 91.15.03-014 | Тракторы на пневмоколесном ходу, мощность 59 кВт (80 л.с.) | маш.-ч | 0.16 |  | 0.16 | 487.94 | 1.17 | 570.89 |  | 91.34
| 4-100-040 | ОТм(ЗТм) Средний разряд машинистов 4 | чел.-ч. | 0.16 |  | 0.16 |  |  | 497.46 |  | 79.59 | [16 empty] | 1
|  | Итого прямые затраты | [8 empty] | 300.16
|  | ФОТ | [8 empty] | 206.55
| Пр/812-027.0-1 | НР Линии электропередачи | % | 103 |  | 103 |  |  |  |  | 212.75
| Пр/774-027.0 | СП Линии электропередачи | % | 60 |  | 60 |  |  |  |  | 123.93
|  | Всего по позиции | [5 empty] | 636.84 |  | 636.84 |  | 948.29 | 552.4 | 636.84 | 93.61 |  | = | 126.96 |  | 79.59 |  | = | 0 | 212.75 | 123.93 |  | 1
250 | ГЭСН 33-04-016-01 | Развозка конструкций и материалов опор ВЛ 0,38-10 кВ по трассе: одностоечных деревянных опор (Применительно к развозке новых стоек опор) Поправки к: М )*0 | ШТ | 1 |  | 1
| 1 | ОТ (ЗТ) | чел.-ч. |  |  | 0.2 |  |  |  |  | 84.64
| 1-100-25 | Средний разряд работы 2,5 | чел.-ч. | 0.2 |  | 0.2 |  |  | 423.21 |  | 84.64
| 2 | ЭМ | [8 empty] | 64.36
|  | ОТм(ЗТм) | чел.-ч. |  |  | 0.11 |  |  |  |  | 54.72 | [16 empty] | 1
| 91.15.01-001 | Прицепы тракторные, грузоподъемность до 2 т | маш.-ч | 0.11 |  | 0.11 |  |  | 14.21 |  | 1.56
| 91.15.03-014 | Тракторы на пневмоколесном ходу, мощность 59 кВт (80 л.с.) | маш.-ч | 0.11 |  | 0.11 | 487.94 | 1.17 | 570.89 |  | 62.8
| 4-100-040 | ОТм(ЗТм) Средний разряд машинистов 4 | чел.-ч. | 0.11 |  | 0.11 |  |  | 497.46 |  | 54.72 | [16 empty] | 1
|  | Итого прямые затраты | [8 empty] | 203.72
|  | ФОТ | [8 empty] | 139.36
| Пр/812-027.0-1 | НР Линии электропередачи | % | 103 |  | 103 |  |  |  |  | 143.54
| Пр/774-027.0 | СП Линии электропередачи | % | 60 |  | 60 |  |  |  |  | 83.62
|  | Всего по позиции | [5 empty] | 430.88 |  | 430.88 |  | 948.29 | 552.4 | 430.88 | 64.36 |  | = | 84.64 |  | 54.72 |  | = | 0 | 143.54 | 83.62 |  | 1
251 | ГЭСН 33-04-016-02 | Развозка конструкций и материалов опор ВЛ 0,38-10 кВ по трассе: одностоечных железобетонных опор (Применительно к развозке новых стоек опор) Поправки к: М )*0 | ШТ | 1 |  | 1
| 1 | ОТ (ЗТ) | чел.-ч. |  |  | 0.44 |  |  |  |  | 186.21
| 1-100-25 | Средний разряд работы 2,5 | чел.-ч. | 0.44 |  | 0.44 |  |  | 423.21 |  | 186.21
| 2 | ЭМ | [8 empty] | 512.93
|  | ОТм(ЗТм) | чел.-ч. |  |  | 0.48 |  |  |  |  | 279.77 | [16 empty] | 1
| 91.05.05-015 | Краны на автомобильном ходу, грузоподъемность 16 т | маш.-ч | 0.24 |  | 0.24 |  |  | 1552.12 |  | 372.51
| 4-100-060 | ОТм(ЗТм) Средний разряд машинистов 6 | чел.-ч. | 0.24 |  | 0.24 |  |  | 668.23 |  | 160.38 | [16 empty] | 1
| 91.15.01-001 | Прицепы тракторные, грузоподъемность до 2 т | маш.-ч | 0.24 |  | 0.24 |  |  | 14.21 |  | 3.41
| 91.15.03-014 | Тракторы на пневмоколесном ходу, мощность 59 кВт (80 л.с.) | маш.-ч | 0.24 |  | 0.24 | 487.94 | 1.17 | 570.89 |  | 137.01
| 4-100-040 | ОТм(ЗТм) Средний разряд машинистов 4 | чел.-ч. | 0.24 |  | 0.24 |  |  | 497.46 |  | 119.39 | [16 empty] | 1
|  | Итого прямые затраты | [8 empty] | 978.91
|  | ФОТ | [8 empty] | 465.98
| Пр/812-027.0-1 | НР Линии электропередачи | % | 103 |  | 103 |  |  |  |  | 479.96
| Пр/774-027.0 | СП Линии электропередачи | % | 60 |  | 60 |  |  |  |  | 279.59
|  | Всего по позиции | [5 empty] | 1738.46 |  | 1738.46 |  | 1636.57 | 953.34 | 1738.46 | 512.93 |  | = | 186.21 |  | 279.77 |  | = | 0 | 479.96 | 279.59 |  | 1
252 | ГЭСН 33-04-016-03 | Развозка конструкций и материалов опор ВЛ 0,38-10 кВ по трассе: А-образных деревянных опор (Применительно к развозке новых стоек опор) Поправки к: М )*0 | ШТ | 1 |  | 1
| 1 | ОТ (ЗТ) | чел.-ч. |  |  | 0.58 |  |  |  |  | 245.46
| 1-100-25 | Средний разряд работы 2,5 | чел.-ч. | 0.58 |  | 0.58 |  |  | 423.21 |  | 245.46
| 2 | ЭМ | [8 empty] | 662.55
|  | ОТм(ЗТм) | чел.-ч. |  |  | 0.62 |  |  |  |  | 361.36 | [16 empty] | 1
| 91.05.05-015 | Краны на автомобильном ходу, грузоподъемность 16 т | маш.-ч | 0.31 |  | 0.31 |  |  | 1552.12 |  | 481.16
| 4-100-060 | ОТм(ЗТм) Средний разряд машинистов 6 | чел.-ч. | 0.31 |  | 0.31 |  |  | 668.23 |  | 207.15 | [16 empty] | 1
| 91.15.01-001 | Прицепы тракторные, грузоподъемность до 2 т | маш.-ч | 0.31 |  | 0.31 |  |  | 14.21 |  | 4.41
| 91.15.03-014 | Тракторы на пневмоколесном ходу, мощность 59 кВт (80 л.с.) | маш.-ч | 0.31 |  | 0.31 | 487.94 | 1.17 | 570.89 |  | 176.98
| 4-100-040 | ОТм(ЗТм) Средний разряд машинистов 4 | чел.-ч. | 0.31 |  | 0.31 |  |  | 497.46 |  | 154.21 | [16 empty] | 1
|  | Итого прямые затраты | [8 empty] | 1269.37
|  | ФОТ | [8 empty] | 606.82
| Пр/812-027.0-1 | НР Линии электропередачи | % | 103 |  | 103 |  |  |  |  | 625.02
| Пр/774-027.0 | СП Линии электропередачи | % | 60 |  | 60 |  |  |  |  | 364.09
|  | Всего по позиции | [5 empty] | 2258.48 |  | 2258.48 |  | 1636.57 | 953.34 | 2258.48 | 662.55 |  | = | 245.46 |  | 361.36 |  | = | 0 | 625.02 | 364.09 |  | 1
253 | ГЭСН 33-04-016-04 | Развозка конструкций и материалов опор ВЛ 0,38-10 кВ по трассе: приставок железобетонных (Применительно к развозке новых ж/б приставок) Поправки к: М )*0 | ШТ | 1 |  | 1
| 1 | ОТ (ЗТ) | чел.-ч. |  |  | 0.41 |  |  |  |  | 173.52
| 1-100-25 | Средний разряд работы 2,5 | чел.-ч. | 0.41 |  | 0.41 |  |  | 423.21 |  | 173.52
| 2 | ЭМ | [8 empty] | 470.2
|  | ОТм(ЗТм) | чел.-ч. |  |  | 0.44 |  |  |  |  | 256.45 | [16 empty] | 1
| 91.05.05-015 | Краны на автомобильном ходу, грузоподъемность 16 т | маш.-ч | 0.22 |  | 0.22 |  |  | 1552.12 |  | 341.47
| 4-100-060 | ОТм(ЗТм) Средний разряд машинистов 6 | чел.-ч. | 0.22 |  | 0.22 |  |  | 668.23 |  | 147.01 | [16 empty] | 1
| 91.15.01-001 | Прицепы тракторные, грузоподъемность до 2 т | маш.-ч | 0.22 |  | 0.22 |  |  | 14.21 |  | 3.13
| 91.15.03-014 | Тракторы на пневмоколесном ходу, мощность 59 кВт (80 л.с.) | маш.-ч | 0.22 |  | 0.22 | 487.94 | 1.17 | 570.89 |  | 125.6
| 4-100-040 | ОТм(ЗТм) Средний разряд машинистов 4 | чел.-ч. | 0.22 |  | 0.22 |  |  | 497.46 |  | 109.44 | [16 empty] | 1
|  | Итого прямые затраты | [8 empty] | 900.17
|  | ФОТ | [8 empty] | 429.97
| Пр/812-027.0-1 | НР Линии электропередачи | % | 103 |  | 103 |  |  |  |  | 442.87
| Пр/774-027.0 | СП Линии электропередачи | % | 60 |  | 60 |  |  |  |  | 257.98
|  | Всего по позиции | [5 empty] | 1601.02 |  | 1601.02 |  | 1636.57 | 953.34 | 1601.02 | 470.2 |  | = | 173.52 |  | 256.45 |  | = | 0 | 442.87 | 257.98 |  | 1
254 | ГЭСН 33-04-016-05 | Развозка конструкций и материалов опор ВЛ 0,38-10 кВ по трассе: материалов оснастки одностоечных опор (Применительно к развозке новой оснастки) Поправки к: М )*0 | ШТ | 1 |  | 1
| 1 | ОТ (ЗТ) | чел.-ч. |  |  | 0.25 |  |  |  |  | 105.8
| 1-100-25 | Средний разряд работы 2,5 | чел.-ч. | 0.25 |  | 0.25 |  |  | 423.21 |  | 105.8
| 2 | ЭМ | [8 empty] | 81.91
|  | ОТм(ЗТм) | чел.-ч. |  |  | 0.14 |  |  |  |  | 69.64 | [16 empty] | 1
| 91.15.01-001 | Прицепы тракторные, грузоподъемность до 2 т | маш.-ч | 0.14 |  | 0.14 |  |  | 14.21 |  | 1.99
| 91.15.03-014 | Тракторы на пневмоколесном ходу, мощность 59 кВт (80 л.с.) | маш.-ч | 0.14 |  | 0.14 | 487.94 | 1.17 | 570.89 |  | 79.92
| 4-100-040 | ОТм(ЗТм) Средний разряд машинистов 4 | чел.-ч. | 0.14 |  | 0.14 |  |  | 497.46 |  | 69.64 | [16 empty] | 1
|  | Итого прямые затраты | [8 empty] | 257.35
|  | ФОТ | [8 empty] | 175.44
| Пр/812-027.0-1 | НР Линии электропередачи | % | 103 |  | 103 |  |  |  |  | 180.7
| Пр/774-027.0 | СП Линии электропередачи | % | 60 |  | 60 |  |  |  |  | 105.26
|  | Всего по позиции | [5 empty] | 543.31 |  | 543.31 |  | 948.29 | 552.4 | 543.31 | 81.91 |  | = | 105.8 |  | 69.64 |  | = | 0 | 180.7 | 105.26 |  | 1
255 | ГЭСН 33-04-016-06 | Развозка конструкций и материалов опор ВЛ 0,38-10 кВ по трассе: материалов оснастки сложных опор (Применительно к развозке новой оснастки) Поправки к: М )*0 | ШТ | 1 |  | 1
| 1 | ОТ (ЗТ) | чел.-ч. |  |  | 0.3 |  |  |  |  | 126.96
| 1-100-25 | Средний разряд работы 2,5 | чел.-ч. | 0.3 |  | 0.3 |  |  | 423.21 |  | 126.96
| 2 | ЭМ | [8 empty] | 93.61
|  | ОТм(ЗТм) | чел.-ч. |  |  | 0.16 |  |  |  |  | 79.59 | [16 empty] | 1
| 91.15.01-001 | Прицепы тракторные, грузоподъемность до 2 т | маш.-ч | 0.16 |  | 0.16 |  |  | 14.21 |  | 2.27
| 91.15.03-014 | Тракторы на пневмоколесном ходу, мощность 59 кВт (80 л.с.) | маш.-ч | 0.16 |  | 0.16 | 487.94 | 1.17 | 570.89 |  | 91.34
| 4-100-040 | ОТм(ЗТм) Средний разряд машинистов 4 | чел.-ч. | 0.16 |  | 0.16 |  |  | 497.46 |  | 79.59 | [16 empty] | 1
|  | Итого прямые затраты | [8 empty] | 300.16
|  | ФОТ | [8 empty] | 206.55
| Пр/812-027.0-1 | НР Линии электропередачи | % | 103 |  | 103 |  |  |  |  | 212.75
| Пр/774-027.0 | СП Линии электропередачи | % | 60 |  | 60 |  |  |  |  | 123.93
|  | Всего по позиции | [5 empty] | 636.84 |  | 636.84 |  | 948.29 | 552.4 | 636.84 | 93.61 |  | = | 126.96 |  | 79.59 |  | = | 0 | 212.75 | 123.93 |  | 1
Раздел: 23. Погрузка, разгрузка и перевозка материалов
256 | 03-1 | Погрузка в автотранспортное средство: изделия из сборного железобетона, бетона, керамзитобетона массой до 3 т (стоек, приставок) | 1т груза | 1 |  | 1 |  |  | 365.81 |  | 365.81
|  | Всего по позиции | [5 empty] | 365.81 |  | 365.81 |  | 0 | 0 | 365.81 |  | 0 | = |  | 0 |  | 0 | = |  | 0 | 0 | 365.81 | 1
257 | 04-1 | Погрузка в автотранспортное средство: изделия из сборного железобетона, бетона, керамзитобетона массой от 3 до 6 т (стоек, приставок) | 1т груза | 1 |  | 1 |  |  | 301.91 |  | 301.91
|  | Всего по позиции | [5 empty] | 301.91 |  | 301.91 |  | 0 | 0 | 301.91 |  | 0 | = |  | 0 |  | 0 | = |  | 0 | 0 | 301.91 | 1
258 | 07-1 | Погрузка в автотранспортное средство: лес круглый (деревянных стоек) | 1т груза | 1 |  | 1 |  |  | 447.56 |  | 447.56
|  | Всего по позиции | [5 empty] | 447.56 |  | 447.56 |  | 0 | 0 | 447.56 |  | 0 | = |  | 0 |  | 0 | = |  | 0 | 0 | 447.56 | 1
259 | 51-1 | Погрузка в автотранспортное средство: прочие материалы, детали (с использованием погрузчика) (провода, травес, заземляющих проводников) | 1т груза | 1 |  | 1 |  |  | 601.98 |  | 601.98
|  | Всего по позиции | [5 empty] | 601.98 |  | 601.98 |  | 0 | 0 | 601.98 |  | 0 | = |  | 0 |  | 0 | = |  | 0 | 0 | 601.98 | 1
260 | 49-1 | Погрузка в автотранспортное средство: мусор строительный с погрузкой экскаваторами емкостью ковша до 0,5 м3 | 1т груза | 1 |  | 1 |  |  | 76.59 |  | 76.59
|  | Всего по позиции | [5 empty] | 76.59 |  | 76.59 |  | 0 | 0 | 76.59 |  | 0 | = |  | 0 |  | 0 | = |  | 0 | 0 | 76.59 | 1
261 | 03-2 | Разгрузка с автотранспортного средства: изделия из сборного железобетона, бетона, керамзитобетона массой до 3 т (стоек, приставок) | 1т груза | 1 |  | 1 |  |  | 365.81 |  | 365.81
|  | Всего по позиции | [5 empty] | 365.81 |  | 365.81 |  | 0 | 0 | 365.81 |  | 0 | = |  | 0 |  | 0 | = |  | 0 | 0 | 365.81 | 1
262 | 04-2 | Разгрузка с автотранспортного средства: изделия из сборного железобетона, бетона, керамзитобетона массой от 3 до 6 т (стоек, приставок) | 1т груза | 1 |  | 1 |  |  | 301.91 |  | 301.91
|  | Всего по позиции | [5 empty] | 301.91 |  | 301.91 |  | 0 | 0 | 301.91 |  | 0 | = |  | 0 |  | 0 | = |  | 0 | 0 | 301.91 | 1
263 | 07-2 | Разгрузка с автотранспортного средства: лес круглый (деревянных стоек) | 1т груза | 1 |  | 1 |  |  | 381.27 |  | 381.27
|  | Всего по позиции | [5 empty] | 381.27 |  | 381.27 |  | 0 | 0 | 381.27 |  | 0 | = |  | 0 |  | 0 | = |  | 0 | 0 | 381.27 | 1
264 | 51-2 | Разгрузка с автотранспортного средства: прочие материалы, детали (с использованием погрузчика) (провода, травес, заземляющих проводников) | 1т груза | 1 |  | 1 |  |  | 437.69 |  | 437.69
|  | Всего по позиции | [5 empty] | 437.69 |  | 437.69 |  | 0 | 0 | 437.69 |  | 0 | = |  | 0 |  | 0 | = |  | 0 | 0 | 437.69 | 1
265 | 01-20-1-01-0005 | Перевозка грузов I класса автомобилями бортовыми грузоподъемностью до 20 т по дорогам с усовершенствованным (асфальтобетонным, цементобетонным, железобетонным, обработанным органическим вяжущим) дорожным покрытием на расстояние 5 км | 1т груза | 1 |  | 1 |  |  | 320.7 |  | 320.7
|  | Всего по позиции | [5 empty] | 320.7 |  | 320.7 |  | 0 | 0 | 320.7 |  | 0 | = |  | 0 |  | 0 | = |  | 0 | 0 | 320.7 | 1
266 | 01-20-1-01-0010 | Перевозка грузов I класса автомобилями бортовыми грузоподъемностью до 20 т по дорогам с усовершенствованным (асфальтобетонным, цементобетонным, железобетонным, обработанным органическим вяжущим) дорожным покрытием на расстояние 10 км | 1т груза | 1 |  | 1 |  |  | 383.98 |  | 383.98
|  | Всего по позиции | [5 empty] | 383.98 |  | 383.98 |  | 0 | 0 | 383.98 |  | 0 | = |  | 0 |  | 0 | = |  | 0 | 0 | 383.98 | 1
267 | 01-20-1-01-0020 | Перевозка грузов I класса автомобилями бортовыми грузоподъемностью до 20 т по дорогам с усовершенствованным (асфальтобетонным, цементобетонным, железобетонным, обработанным органическим вяжущим) дорожным покрытием на расстояние 20 км | 1т груза | 1 |  | 1 |  |  | 428.56 |  | 428.56
|  | Всего по позиции | [5 empty] | 428.56 |  | 428.56 |  | 0 | 0 | 428.56 |  | 0 | = |  | 0 |  | 0 | = |  | 0 | 0 | 428.56 | 1
268 | 01-20-1-01-0030 | Перевозка грузов I класса автомобилями бортовыми грузоподъемностью до 20 т по дорогам с усовершенствованным (асфальтобетонным, цементобетонным, железобетонным, обработанным органическим вяжущим) дорожным покрытием на расстояние 30 км | 1т груза | 1 |  | 1 |  |  | 473.14 |  | 473.14
|  | Всего по позиции | [5 empty] | 473.14 |  | 473.14 |  | 0 | 0 | 473.14 |  | 0 | = |  | 0 |  | 0 | = |  | 0 | 0 | 473.14 | 1
269 | 01-20-1-01-0040 | Перевозка грузов I класса автомобилями бортовыми грузоподъемностью до 20 т по дорогам с усовершенствованным (асфальтобетонным, цементобетонным, железобетонным, обработанным органическим вяжущим) дорожным покрытием на расстояние 40 км | 1т груза | 1 |  | 1 |  |  | 517.72 |  | 517.72
|  | Всего по позиции | [5 empty] | 517.72 |  | 517.72 |  | 0 | 0 | 517.72 |  | 0 | = |  | 0 |  | 0 | = |  | 0 | 0 | 517.72 | 1
270 | 01-20-1-01-0050 | Перевозка грузов I класса автомобилями бортовыми грузоподъемностью до 20 т по дорогам с усовершенствованным (асфальтобетонным, цементобетонным, железобетонным, обработанным органическим вяжущим) дорожным покрытием на расстояние 50 км | 1т груза | 1 |  | 1 |  |  | 562.31 |  | 562.31
|  | Всего по позиции | [5 empty] | 562.31 |  | 562.31 |  | 0 | 0 | 562.31 |  | 0 | = |  | 0 |  | 0 | = |  | 0 | 0 | 562.31 | 1
271 | 91.13.03-508 | Автомобили полупассажирские, грузоподъемность до 2 т Поправки к: М *0 | маш.-ч | 1 |  | 1 |  |  | 556.4 |  | 556.4
| 4-100-040 | Машинист 4 разряда | чел.-ч. | 1 |  | 1 |  |  | 497.46 |  | 497.46 | [16 empty] | 1
|  | ФОТ | [8 empty] | 497.46
|  | Всего по позиции | [5 empty] | 1053.86 |  | 1053.86 |  | 0 | 0 | 1053.86 | 556.4 |  | = | 0 |  | 497.46 |  | = | 0 | 0 | 0 |  | 1
Составил
[должность,подпись(инициалы,фамилия)]
Проверил
[должность,подпись(инициалы,фамилия)]

## Source
0 | Smeta.RU (Terminal) (495) 974-1589 |  | _PS_ |  | 0 | 0 | 0 | Smeta.RU (Terminal) |  | 1 | 18246 | 99024973 | 11 | 14 | 0 | 1
1 | 1222 | 0 | 1147 | 0 |  | +№04 Альбом на ремонт ВЛ-0,4-10кВ 2026 г. МО |  | 0 |  | 0 | 0 | 523 |  | 0 | 0 | 7 | 0 |  | 4 |  | 0 | [31 empty] | 0 | [5 empty] | Сметные нормы списания | Коды ценников | 0 | 0 | 0 | 0 | 1 | 0 | 6 | 2 | 1 | 1 | 0 | 0 | 1 | 0 | 0 | МО 1-й квартал 2025 ФСНБ-2022_И13 капиталный ремонт | Версия 1.12.0 для ФСНБ-2022 И13 | ФСНБ-2022 - Изменения И13 | ФСНБ-2022 - Изменения И13 | ФСНБ-2022 - Изменения И13 | ФСНБ-2022 - Изменения И13 | Поправки для ФСНБ-2022 от 14.05.2025 г И13 (55/пр) Капитальный ремонт производственных зданий | 0 | 0 | 487063562 |  |  | 15 | [5 empty] | Приказ Минстроя России от 30.12.2021 г. № 1046/пр | ГСН | 45695 | 508 | 13 | Приказ Минстроя России от 18.05.2022 г. № 378/пр, Приказ Минстроя России от 26.08.2022 г. № 703/пр, Приказ Минстроя России от 26.10.2022 г. № 905/пр; Приказ Минстроя России от 27.12.2022 г. № 1133/пр; Приказ Минстроя России от 10.02.2023 г. № 84/пр; Приказ Минстроя России от 11.05.2023 г. № 335/пр; Приказ Минстроя России от 02.08.2023 г. № 551/пр; Приказ Минстроя России от 14.11.2023 г. № 817/пр; Приказ Минстроя России от 16.02.2024 г. № 102/пр; Приказ Минстроя России от 13.05.2024 г. № 323/пр; Приказ Минстроя России от 09.08.2024 г. № 524/пр; Приказ Минстроя России от 07.11.2024 г. № 747/пр; Приказ Минстроя России от 07.02.2025 г. № 69/пр |  |  | 0 | [29 empty] | 0
15 | 1
52 | 1222 | 1 | 12 | 0 |  | +№04 Альбом на ремонт ВЛ-0,4-10кВ 2026 г. МО | [7 empty] | 1301051.96 | 122383.8 | 304725.62 | 127423.35 | 746519.19 | 0 | 1614.4162 | 241.7454 | 0 | 895990.84 | 518593.13 | 0 | 0 | 0 | 0 | 0 | 0 | 0 | 0 | 0 | 0 | 0 | 0 | 0 | 0 | 0 | 0 | 0 | 0 | 2721602.87 | 2572631.28 | 148971.59 | 0 | 122383.8 | 122383.8 | 0 | 122383.8 | 0 | 0 | 0 | 0 | 5966.94 | 0 | 0 | 0 | 0 | 0 | 0 | 0 | 0 | 0 | 0 | 0 | 0 | 0 | 0 | 0 | 0 | 0 | 0 | 0 | 0 | 0 | 0 | 0 | 0 | 0 | 0 | 0 | 0 | 0 | 0 | 0 | 0 | 0 | 0 | 0 | 0 | 0 | 0 | 0 | 0 | 0 | 0 | 0 | 0 | 0 | 0 | 0 | 0 | 0 | 0 | 0 | 0 | 0 | 0 | 0 | 0 | 0 | 0 | 0 | 0 | 0 | 0 | 0 | 0 | 0 | 0 | 0 | 0 | 0 | 0 | 0 | 0 | 0 | 0 | 0 | 0 | 0 | 0 | 0 | 0 | 0 | 0 | 0 | 0 | 0 | 0 | 0 | 0 | 0 | 0 | 0 | 0 | 0 | 0 | 0 | 0 | 0 | 0 | 0 | 0 | 0 | 0 | 0 | 0 | 0 | 0 | 0 | 0 | 0 | 0 | 0 | 0 | 0 | 0 | 0 | 0 | 0 | 0 | 0 | 0 | 0 | 0 | 0 | 0 | 0 | 0 | 0 | 0 | 0 | 0 | 0 | 0 | 0 | 0 | 0 | 0 | 0 | 0 | 0 | 0 | 0 | 0 | 0 | 0 | 0 | 0 | 0 | 0 | 0 | 0
3 | 1 |  | 1105 |  | 1 | Работы на ВЛ 0,4-10 кВ |  | 0 | Перечень видов работ | -1 | 1 | [6 empty] | 0 |  |  | 0 | [32 empty] | *0 | [9 empty] | *0 | [10 empty] | 0 | [7 empty] | 0 | 0
52 | 1 | 3 | 20 | 0 | 1 | Работы на ВЛ 0,4-10 кВ | [7 empty] | 1301051.96 | 122383.8 | 304725.62 | 127423.35 | 746519.19 | 0 | 1614.4162 | 241.7454 | 0 | 895990.84 | 518593.13 | 0 | 0 | 0 | 0 | 0 | 0 | 0 | 0 | 0 | 0 | 0 | 0 | 0 | 0 | 0 | 0 | 0 | 0 | 2721602.87 | 2572631.28 | 148971.59 | 0 | 122383.8 | 122383.8 | 0 | 122383.8 | 0 | 0 | 0 | 0 | 5966.94 | 0 | 0 | 0 | 0 | 0 | 0 | 0 | 0 | 0 | 0 | 0 | 0 | 0 | 0 | 0 | 0 | 0 | 0 | 0 | 0 | 0 | 0 | 0 | 0 | 0 | 0 | 0 | 0 | 0 | 0 | 0 | 0 | 0 | 0 | 0 | 0 | 0 | 0 | 0 | 0 | 0 | 0 | 0 | 0 | 0 | 0 | 0 | 0 | 0 | 0 | 0 | 0 | 0 | 0 | 0 | 0 | 0 | 0 | 0 | 0 | 0 | 0 | 0 | 0 | 0 | 0 | 0 | 0 | 0 | 0 | 0 | 0 | 0 | 0 | 0 | 0 | 0 | 0 | 0 | 0 | 0 | 0 | 0 | 0 | 0 | 0 | 0 | 0 | 0 | 0 | 0 | 0 | 0 | 0 | 0 | 0 | 0 | 0 | 0 | 0 | 0 | 0 | 0 | 0 | 0 | 0 | 0 | 0 | 0 | 0 | 0 | 0 | 0 | 0 | 0 | 0 | 0 | 0 | 0 | 0 | 0 | 0 | 0 | 0 | 0 | 0 | 0 | 0 | 0 | 0 | 0 | 0 | 0 | 0 | 0 | 0 | 0 | 0 | 0 | 0 | 0 | 0 | 0 | 0 | 0 | 0 | 0 | 0 | 0 | 0
4 | 1 |  | 59 |  | Новый раздел | 1. Замена провода на ВЛ 0,4-10 кВ |  | 0 |  | -1 | [7 empty] | 0 |  |  | 0 | [32 empty] | *0 | [9 empty] | *0 | [10 empty] | 0 | [11 empty] | 0
52 | 1 | 4 | 24 | 0 | Новый раздел | 1. Замена провода на ВЛ 0,4-10 кВ | [7 empty] | 311275.04 | 0 | 45947.18 | 43974.83 | 221353.03 | 0 | 459.5644 | 87.9552 | 0 | 273287.71 | 159196.74 | 0 | 0 | 311275.04 | 0 | 45947.18 | 43974.83 | 221353.03 | 0 | 459.5644 | 87.9552 | 0 | 273287.71 | 159196.74 | 0 | 0 | 0 | 0 | 0 | 743759.49 | 743759.49 | 0 | 0 | 0 | 0 | 0 | 0 | 0 | 0 | 0 | 0 | 0 | 0 | 0 | 0 | 0 | 0 | 0 | 0 | 0 | 0 | 0 | 0 | 0 | 0 | 0 | 0 | 0 | 0 | 0 | 0 | 0 | 0 | 0 | 743759.49 | 743759.49 | 0 | 0 | 0 | 0 | 0 | 0 | 0 | 0 | 0 | 0 | 0 | 0 | 0 | 0 | 0 | 0 | 0 | 0 | 0 | 0 | 0 | 0 | 0 | 0 | 0 | 0 | 0 | 0 | 0 | 0 | 0 | 0 | 0 | 0 | 0 | 0 | 0 | 0 | 0 | 0 | 0 | 0 | 0 | 0 | 0 | 0 | 0 | 0 | 0 | 0 | 0 | 0 | 0 | 0 | 0 | 0 | 0 | 0 | 0 | 0 | 0 | 0 | 0 | 0 | 0 | 0 | 0 | 0 | 0 | 0 | 0 | 0 | 0 | 0 | 0 | 0 | 0 | 0 | 0 | 0 | 0 | 0 | 0 | 0 | 0 | 0 | 0 | 0 | 0 | 0 | 0 | 0 | 0 | 0 | 0 | 0 | 0 | 0 | 0 | 0 | 0 | 0 | 0 | 0 | 0 | 0 | 0 | 0 | 0 | 0 | 0 | 0 | 0 | 0 | 0 | 0 | 0 | 0 | 0 | 0 | 0 | 0 | 0 | 0 | 0 | 0
17 | 1 | 4 | 4 | 1 | 33-04-040-01 | Демонтаж: 3-х проводов ВЛ 0,38 кВ с одной опоры | ШТ | 1 | 0 | 1 |  |  |  | 960.46 | 0 | 204.88 | 203.96 | 551.62 | 0 | 1.27 | 0.41 | 0 | 778.25 | 453.35 |  | 352868764 | 701.6552 | 0 | 150.0307 | 203.9586 | 551.6245 | 0 | 1.27 | 0.41 | 0 | 905.6138 | 0 | 150.0307 | 203.9586 | 551.6245 | 0 | 1.27 | 0.41 | 0 | 103 | 60 | 1 | 1 |  |  | 1 | 1 | 1 | 1 |  |  |  |  | 0 | 1 | И13_ГЭСН-2022, 33-04-040-01, приказ Минстроя России от 18.05.2022 г. № 378/пр |  |  | 33002 | 0 |  | 0 | 2 | 0 | 1 | 1 | 1 | 1 | 1 | 1 |  | 103 | 60 |  |  |  | 0 | 0 | 0 | [5 empty] | 0 |  | 0 | 960.46 | 0 | 1068.48 | 994.92 | 434.35 | 0 | 1.27 | 0.41 | 0 | 778.2474 | 453.348 |  |  |  | )*0 | [9 empty] | 0 | 0 | 1 | 1 |  |  |  | 1013 | ШТ | ШТ | 1 | [6 empty] | 342529423 | 2 | Общестроительные работы | 27 | Линии электропередачи | 1 | 33002 | Линии электропередачи | ФЕР-33 |  |  |  | 131072 | 0 | 0 | 0 | 0 | 0 | 1.27 | 0.41 | 0 | [17 empty] | 0 | 0 | 0 |  |  |  |  | 103 | 60 |  |  |  |  | 1 |  | -101915723 | 2 | 1 | -2 | 0 | 0 | 0 | 2192.06 | 2192.06 | 0 | 0 |  | 0 | 3 | 0 |  | 0 | 1 | 0 | 0 | 0 | 0 |  | Пр/812-027.0-1 | Пр/774-027.0 | Линии электропередачи | Линии электропередачи | 0 | 0
17 | 1 | 8 | 8 | 2 | 33-04-040-02 | Демонтаж: одного дополнительного провода с одной опоры | ШТ | 1 | 0 | 1 |  |  |  | 143.64 | 0 | 39.81 | 39.79 | 64.04 | 0 | 0.15 | 0.08 | 0 | 106.94 | 62.3 |  | 352868764 | 93.0898 | 0 | 29.0503 | 39.7968 | 64.0395 | 0 | 0.15 | 0.08 | 0 | 132.8866 | 0 | 29.0503 | 39.7968 | 64.0395 | 0 | 0.15 | 0.08 | 0 | 103 | 60 | 1 | 1 |  |  | 1 | 1 | 1 | 1 |  |  |  |  | 0 | 1 | И13_ГЭСН-2022, 33-04-040-02, приказ Минстроя России от 18.05.2022 г. № 378/пр |  |  | 33002 | 0 |  | 0 | 2 | 0 | 1 | 1 | 1 | 1 | 1 | 1 |  | 103 | 60 |  |  |  | 0 | 0 | 0 | [5 empty] | 0 |  | 0 | 143.64 | 0 | 1068.48 | 994.92 | 426.93 | 0 | 0.15 | 0.08 | 0 | 106.9449 | 62.298 |  |  |  | )*0 | [9 empty] | 0 | 0 | 1 | 1 |  |  |  | 1013 | ШТ | ШТ | 1 | [6 empty] | 342529423 | 2 | Общестроительные работы | 27 | Линии электропередачи | 1 | 33002 | Линии электропередачи | ФЕР-33 |  |  |  | 131072 | 0 | 0 | 0 | 0 | 0 | 0.15 | 0.08 | 0 | [17 empty] | 0 | 0 | 0 |  |  |  |  | 103 | 60 |  |  |  |  | 1 |  | 1078184777 | 2 | 1 | -2 | 0 | 0 | 0 | 312.88 | 312.88 | 0 | 0 |  | 0 | 3 | 0 |  | 0 | 1 | 0 | 0 | 0 | 0 |  | Пр/812-027.0-1 | Пр/774-027.0 | Линии электропередачи | Линии электропередачи | 0 | 0
19 | 1 |  |  |  |  | Работы по демонтажу СИП-2А | [19 empty] | 1 | [188 empty] | 0
17 | 1 | 12 | 12 | 3 | 33-04-040-01 | Демонтаж: 3-х проводов ВЛ 0,38 кВ с одной опоры | ШТ | 1 | 0 | 1 |  |  |  | 960.46 | 0 | 204.88 | 203.96 | 551.62 | 0 | 1.27 | 0.41 | 0 | 778.25 | 453.35 |  | 352868764 | 701.6552 | 0 | 150.0307 | 203.9586 | 551.6245 | 0 | 1.27 | 0.41 | 0 | 905.6138 | 0 | 150.0307 | 203.9586 | 551.6245 | 0 | 1.27 | 0.41 | 0 | 103 | 60 | 1 | 1 |  |  | 1 | 1 | 1 | 1 |  |  |  |  | 0 | 1 | И13_ГЭСН-2022, 33-04-040-01, приказ Минстроя России от 18.05.2022 г. № 378/пр |  |  | 33002 | 0 |  | 0 | 2 | 0 | 1 | 1 | 1 | 1 | 1 | 1 |  | 103 | 60 |  |  |  | 0 | 0 | 0 | [5 empty] | 0 |  | 0 | 960.46 | 0 | 1068.48 | 994.92 | 434.35 | 0 | 1.27 | 0.41 | 0 | 778.2474 | 453.348 |  |  |  | )*0 | [9 empty] | 0 | 0 | 1 | 1 |  |  |  | 1013 | ШТ | ШТ | 1 | [6 empty] | 342529423 | 2 | Общестроительные работы | 27 | Линии электропередачи | 1 | 33002 | Линии электропередачи | ФЕР-33 |  |  |  | 131072 | 0 | 0 | 0 | 0 | 0 | 1.27 | 0.41 | 0 | [17 empty] | 0 | 0 | 0 |  |  |  |  | 103 | 60 |  |  |  |  | 1 |  | -101915723 | 2 | 1 | -2 | 0 | 0 | 0 | 2192.06 | 2192.06 | 0 | 0 |  | 0 | 3 | 0 |  | 0 | 1 | 0 | 0 | 0 | 0 |  | Пр/812-027.0-1 | Пр/774-027.0 | Линии электропередачи | Линии электропередачи | 0 | 0
17 | 1 | 16 | 16 | 4 | 33-04-040-02 | Демонтаж: одного дополнительного провода с одной опоры | ШТ | -1 | 0 | -1 |  |  |  | -143.64 | 0 | -39.81 | -39.79 | -64.04 | 0 | -0.15 | -0.08 | 0 | -106.94 | -62.3 |  | 352868764 | 93.0898 | 0 | 29.0503 | 39.7968 | 64.0395 | 0 | 0.15 | 0.08 | 0 | 132.8866 | 0 | 29.0503 | 39.7968 | 64.0395 | 0 | 0.15 | 0.08 | 0 | 103 | 60 | 1 | 1 |  |  | 1 | 1 | 1 | 1 |  |  |  |  | 0 | 1 | И13_ГЭСН-2022, 33-04-040-02, приказ Минстроя России от 18.05.2022 г. № 378/пр |  |  | 33002 | 0 |  | 0 | 2 | 0 | 1 | 1 | 1 | 1 | 1 | 1 |  | 103 | 60 |  |  |  | 0 | 0 | 0 | [5 empty] | 0 |  | 0 | -143.64 | 0 | 1068.48 | 994.92 | 426.93 | 0 | 0.15 | 0.08 | 0 | -106.9449 | -62.298 |  |  |  | )*0 | [9 empty] | 0 | 0 | 1 | 1 |  |  |  | 1013 | ШТ | ШТ | 1 | [6 empty] | 342529423 | 2 | Общестроительные работы | 27 | Линии электропередачи | 1 | 33002 | Линии электропередачи | ФЕР-33 |  |  |  | 131072 | 0 | 0 | 0 | 0 | 0 | 0.15 | 0.08 | 0 | [17 empty] | 0 | 0 | 0 |  |  |  |  | 103 | 60 |  |  |  |  | 1 |  | 1078184777 | 2 | 1 | -2 | 0 | 0 | 0 | -312.88 | -312.88 | 0 | 0 |  | 0 | 3 | 0 |  | 0 | 1 | 0 | 0 | 0 | 0 |  | Пр/812-027.0-1 | Пр/774-027.0 | Линии электропередачи | Линии электропередачи | 0 | 0
17 | 1 | 20 | 20 | 5 | 33-04-040-02 | Демонтаж: одного дополнительного провода с одной опоры | ШТ | -1 | 0 | -1 |  |  |  | -143.64 | 0 | -39.81 | -39.79 | -64.04 | 0 | -0.15 | -0.08 | 0 | -106.94 | -62.3 |  | 352868764 | 93.0898 | 0 | 29.0503 | 39.7968 | 64.0395 | 0 | 0.15 | 0.08 | 0 | 132.8866 | 0 | 29.0503 | 39.7968 | 64.0395 | 0 | 0.15 | 0.08 | 0 | 103 | 60 | 1 | 1 |  |  | 1 | 1 | 1 | 1 |  |  |  |  | 0 | 1 | И13_ГЭСН-2022, 33-04-040-02, приказ Минстроя России от 18.05.2022 г. № 378/пр |  |  | 33002 | 0 |  | 0 | 2 | 0 | 1 | 1 | 1 | 1 | 1 | 1 |  | 103 | 60 |  |  |  | 0 | 0 | 0 | [5 empty] | 0 |  | 0 | -143.64 | 0 | 1068.48 | 994.92 | 426.93 | 0 | 0.15 | 0.08 | 0 | -106.9449 | -62.298 |  |  |  | )*0 | [9 empty] | 0 | 0 | 1 | 1 |  |  |  | 1013 | ШТ | ШТ | 1 | [6 empty] | 342529423 | 2 | Общестроительные работы | 27 | Линии электропередачи | 1 | 33002 | Линии электропередачи | ФЕР-33 |  |  |  | 131072 | 0 | 0 | 0 | 0 | 0 | 0.15 | 0.08 | 0 | [17 empty] | 0 | 0 | 0 |  |  |  |  | 103 | 60 |  |  |  |  | 1 |  | 1078184777 | 2 | 1 | -2 | 0 | 0 | 0 | -312.88 | -312.88 | 0 | 0 |  | 0 | 3 | 0 |  | 0 | 1 | 0 | 0 | 0 | 0 |  | Пр/812-027.0-1 | Пр/774-027.0 | Линии электропередачи | Линии электропередачи | 0 | 0
19 | 1 |  |  |  |  | Итого: Демонтаж одного провода СИП-2А: 1566,30 | [19 empty] | 1 | [188 empty] | 0
17 | 1 | 24 | 24 | 6 | 33-04-040-03 | Демонтаж: 3-х проводов ВЛ 6-10 кВ с одной опоры | ШТ | 1 | 0 | 1 |  |  |  | 1447.17 | 0 | 276.75 | 273.61 | 896.81 | 0 | 2.03 | 0.55 | 0 | 1205.53 | 702.25 |  | 352868764 | 1100.6339 | 0 | 203.8205 | 273.603 | 896.8134 | 0 | 2.03 | 0.55 | 0 | 1374.2369 | 0 | 203.8205 | 273.603 | 896.8134 | 0 | 2.03 | 0.55 | 0 | 103 | 60 | 1 | 1 |  |  | 1 | 1 | 1 | 1 |  |  |  |  | 0 | 1 | И13_ГЭСН-2022, 33-04-040-03, приказ Минстроя России от 18.05.2022 г. № 378/пр |  |  | 33002 | 0 |  | 0 | 2 | 0 | 1 | 1 | 1 | 1 | 1 | 1 |  | 103 | 60 |  |  |  | 0 | 0 | 0 | [5 empty] | 0 |  | 0 | 1447.17 | 0 | 1068.48 | 994.92 | 441.78 | 0 | 2.03 | 0.55 | 0 | 1205.5326 | 702.252 |  |  |  | )*0 | [9 empty] | 0 | 0 | 1 | 1 |  |  |  | 1013 | ШТ | ШТ | 1 | [6 empty] | 342529423 | 2 | Общестроительные работы | 27 | Линии электропередачи | 1 | 33002 | Линии электропередачи | ФЕР-33 |  |  |  | 131072 | 0 | 0 | 0 | 0 | 0 | 2.03 | 0.55 | 0 | [17 empty] | 0 | 0 | 0 |  |  |  |  | 103 | 60 |  |  |  |  | 1 |  | 314195853 | 2 | 1 | -2 | 0 | 0 | 0 | 3354.95 | 3354.95 | 0 | 0 |  | 0 | 3 | 0 |  | 0 | 1 | 0 | 0 | 0 | 0 |  | Пр/812-027.0-1 | Пр/774-027.0 | Линии электропередачи | Линии электропередачи | 0 | 0
17 | 1 | 38 | 38 | 7 | 33-04-009-02 | Подвеска проводов ВЛ 6-10 кВ в ненаселенной местности сечением: свыше 35 мм2 с помощью механизмов, (3 провода) при 10 опорах на км линии | км | 1 | 0 | 1 |  |  |  | 36716.41 | 0 | 8175.65 | 7531.55 | 21009.21 | 0 | 43.7 | 15.14 | 0 | 29396.98 | 17124.46 |  | 352868764 | 27550.2324 | 0 | 6541.0204 | 7531.5444 | 21009.212 | 0 | 43.7 | 15.14 | 0 | 38543.8653 | 3462.0885 | 6541.0204 | 7531.5444 | 21009.212 | 0 | 43.7 | 15.14 | 0 | 103 | 60 | 1 | 1 |  |  | 1 | 1 | 1 | 1 |  |  |  |  | 0 | 1 | И13_ГЭСН-2022 доп.6, 33-04-009-02, приказ Минстроя России от 11.05.2023 г. № 335/пр |  |  | 33001 | 0 |  | 0 | 2 | 0 | 1 | 1 | 1 | 1 | 1 | 1 |  | 103 | 60 |  |  |  | 0 | 0 | 0 | [5 empty] | 0 |  | 0 | 36716.41 | 676813.08 | 1639.37 | 1492.38 | 480.76 | 0 | 43.7 | 15.14 | 0 | 29396.9828 | 17124.456 |  |  |  | )*0 | [9 empty] | 0 | 0 | 1 | 1 |  |  |  | 1003 | км | км | 1000 | [6 empty] | 342529115 | 2 | Общестроительные работы | 27 | Линии электропередачи | 1 | 33001 | Линии электропередачи | ФЕР-33 |  |  |  | 131072 | 0 | 0 | 0 | 0 | 0 | 43.7 | 15.14 | 0 | [17 empty] | 0 | 0 | 0 |  |  |  |  | 103 | 60 |  |  |  |  | 1 |  | -1644730344 | 2 | 1 | -2 | 0 | 0 | 0 | 83237.85 | 83237.85 | 0 | 0 |  | 0 | 3 | 0 |  | 0 | 1 | 0 | 0 | 0 | 0 |  | Пр/812-027.0-1 | Пр/774-027.0 | Линии электропередачи | Линии электропередачи | 0 | 0
17 | 1 | 48 | 48 | 8 | 33-04-009-10 | При увеличении количества опор на 1 км ВЛ добавлять: к норме 33-04-009-02 | ШТ | 1 | 0 | 1 |  |  |  | 1292.47 | 0 | 274.79 | 273.61 | 744.07 | 0 | 1.53 | 0.55 | 0 | 1048.21 | 610.61 |  | 352868764 | 945.2663 | 0 | 201.1967 | 273.603 | 744.0696 | 0 | 1.53 | 0.55 | 0 | 4669.4438 | 3450.5745 | 201.1967 | 273.603 | 744.0696 | 0 | 1.53 | 0.55 | 0 | 103 | 60 | 1 | 1 |  |  | 1 | 1 | 1 | 1 |  |  |  |  | 0 | 1 | И13_ГЭСН-2022 доп.6, 33-04-009-10, приказ Минстроя России от 11.05.2023 г. № 335/пр |  |  | 33001 | 0 |  | 0 | 2 | 0 | 1 | 1 | 1 | 1 | 1 | 1 |  | 103 | 60 |  |  |  | 0 | 0 | 0 | [5 empty] | 0 |  | 0 | 1292.47 | 676813.08 | 1068.48 | 994.92 | 486.32 | 0 | 1.53 | 0.55 | 0 | 1048.2104 | 610.608 |  |  |  | )*0 | [9 empty] | 0 | 0 | 1 | 1 |  |  |  | 1013 | ШТ | ШТ | 1 | [6 empty] | 342529115 | 2 | Общестроительные работы | 27 | Линии электропередачи | 1 | 33001 | Линии электропередачи | ФЕР-33 |  |  |  | 131072 | 0 | 0 | 0 | 0 | 0 | 1.53 | 0.55 | 0 | [17 empty] | 0 | 0 | 0 |  |  |  |  | 103 | 60 |  |  |  |  | 1 |  | -2077199802 | 2 | 1 | -2 | 0 | 0 | 0 | 2951.29 | 2951.29 | 0 | 0 |  | 0 | 3 | 0 |  | 0 | 1 | 0 | 0 | 0 | 0 |  | Пр/812-027.0-1 | Пр/774-027.0 | Линии электропередачи | Линии электропередачи | 0 | 0
17 | 1 | 60 | 60 | 9 | 33-04-009-04 | Подвеска проводов ВЛ 6-10 кВ в ненаселенной местности сечением: свыше 35 мм2 вручную, (3 провода) при 10 опорах на км линии | км | 1 | 0 | 1 |  |  |  | 34293.19 | 0 | 1889.11 | 1611.77 | 30792.31 | 0 | 64.8 | 3.24 | 0 | 33376.2 | 19442.45 |  | 352868764 | 32340.7728 | 0 | 1548.4608 | 1611.7704 | 30792.312 | 0 | 64.8 | 3.24 | 0 | 37414.6317 | 3462.0885 | 1548.4608 | 1611.7704 | 30792.312 | 0 | 64.8 | 3.24 | 0 | 103 | 60 | 1 | 1 |  |  | 1 | 1 | 1 | 1 |  |  |  |  | 0 | 1 | И13_ГЭСН-2022 доп.6, 33-04-009-04, приказ Минстроя России от 11.05.2023 г. № 335/пр |  |  | 33001 | 0 |  | 0 | 2 | 0 | 1 | 1 | 1 | 1 | 1 | 1 |  | 103 | 60 |  |  |  | 0 | 0 | 0 | [5 empty] | 0 |  | 0 | 34293.19 | 676813.08 | 583.06 | 497.46 | 475.19 | 0 | 64.8 | 3.24 | 0 | 33376.2024 | 19442.448 |  |  |  | )*0 | [9 empty] | 0 | 0 | 1 | 1 |  |  |  | 1003 | км | км | 1000 | [6 empty] | 342529115 | 2 | Общестроительные работы | 27 | Линии электропередачи | 1 | 33001 | Линии электропередачи | ФЕР-33 |  |  |  | 131072 | 0 | 0 | 0 | 0 | 0 | 64.8 | 3.24 | 0 | [17 empty] | 0 | 0 | 0 |  |  |  |  | 103 | 60 |  |  |  |  | 1 |  | 1400601549 | 2 | 1 | -2 | 0 | 0 | 0 | 87111.84 | 87111.84 | 0 | 0 |  | 0 | 3 | 0 |  | 0 | 1 | 0 | 0 | 0 | 0 |  | Пр/812-027.0-1 | Пр/774-027.0 | Линии электропередачи | Линии электропередачи | 0 | 0
17 | 1 | 69 | 69 | 10 | 33-04-009-12 | При увеличении количества опор на 1 км ВЛ добавлять: к норме 33-04-009-04 | ШТ | 1 | 0 | 1 |  |  |  | 849.96 | 0 | 46.64 | 39.8 | 763.52 | 0 | 1.57 | 0.08 | 0 | 827.42 | 481.99 |  | 352868764 | 801.756 | 0 | 38.2336 | 39.7968 | 763.5224 | 0 | 1.57 | 0.08 | 0 | 4292.1273 | 3450.5745 | 38.2336 | 39.7968 | 763.5224 | 0 | 1.57 | 0.08 | 0 | 103 | 60 | 1 | 1 |  |  | 1 | 1 | 1 | 1 |  |  |  |  | 0 | 1 | И13_ГЭСН-2022 доп.6, 33-04-009-12, приказ Минстроя России от 11.05.2023 г. № 335/пр |  |  | 33001 | 0 |  | 0 | 2 | 0 | 1 | 1 | 1 | 1 | 1 | 1 |  | 103 | 60 |  |  |  | 0 | 0 | 0 | [5 empty] | 0 |  | 0 | 849.96 | 676813.08 | 583.06 | 497.46 | 486.32 | 0 | 1.57 | 0.08 | 0 | 827.4196 | 481.992 |  |  |  | )*0 | [9 empty] | 0 | 0 | 1 | 1 |  |  |  | 1013 | ШТ | ШТ | 1 | [6 empty] | 342529115 | 2 | Общестроительные работы | 27 | Линии электропередачи | 1 | 33001 | Линии электропередачи | ФЕР-33 |  |  |  | 131072 | 0 | 0 | 0 | 0 | 0 | 1.57 | 0.08 | 0 | [17 empty] | 0 | 0 | 0 |  |  |  |  | 103 | 60 |  |  |  |  | 1 |  | -519025883 | 2 | 1 | -2 | 0 | 0 | 0 | 2159.37 | 2159.37 | 0 | 0 |  | 0 | 3 | 0 |  | 0 | 1 | 0 | 0 | 0 | 0 |  | Пр/812-027.0-1 | Пр/774-027.0 | Линии электропередачи | Линии электропередачи | 0 | 0
17 | 1 | 83 | 83 | 11 | 33-04-009-06 | Подвеска проводов ВЛ 6-10 кВ в населенной местности сечением: свыше 35 мм2 с помощью механизмов, (3 провода) при 10 опорах на км линии | км | 1 | 0 | 1 |  |  |  | 48342.87 | 0 | 11900.02 | 11307.27 | 25135.58 | 0 | 51.1 | 22.73 | 0 | 37536.14 | 21865.71 |  | 352868764 | 34362.068 | 0 | 9226.489 | 11307.2658 | 25135.579 | 0 | 51.1 | 22.73 | 0 | 50069.3077 | 4399.9739 | 9226.489 | 11307.2658 | 25135.579 | 0 | 51.1 | 22.73 | 0 | 103 | 60 | 1 | 1 |  |  | 1 | 1 | 1 | 1 |  |  |  |  | 0 | 1 | И13_ГЭСН-2022 доп.6, 33-04-009-06, приказ Минстроя России от 11.05.2023 г. № 335/пр |  |  | 33001 | 0 |  | 0 | 2 | 0 | 1 | 1 | 1 | 1 | 1 | 1 |  | 103 | 60 |  |  |  | 0 | 0 | 0 | [5 empty] | 0 |  | 0 | 48342.87 | 676813.08 | 1639.37 | 1492.38 | 491.89 | 0 | 51.1 | 22.73 | 0 | 37536.1355 | 21865.71 |  |  |  | )*0 | [9 empty] | 0 | 0 | 1 | 1 |  |  |  | 1003 | км | км | 1000 | [6 empty] | 342529115 | 2 | Общестроительные работы | 27 | Линии электропередачи | 1 | 33001 | Линии электропередачи | ФЕР-33 |  |  |  | 131072 | 0 | 0 | 0 | 0 | 0 | 51.1 | 22.73 | 0 | [17 empty] | 0 | 0 | 0 |  |  |  |  | 103 | 60 |  |  |  |  | 1 |  | -1867509796 | 2 | 1 | -2 | 0 | 0 | 0 | 107744.72 | 107744.72 | 0 | 0 |  | 0 | 3 | 0 |  | 0 | 1 | 0 | 0 | 0 | 0 |  | Пр/812-027.0-1 | Пр/774-027.0 | Линии электропередачи | Линии электропередачи | 0 | 0
17 | 1 | 93 | 93 | 12 | 33-04-009-14 | При увеличении количества опор на 1 км ВЛ добавлять: к норме 33-04-009-06 | ШТ | 1 | 0 | 1 |  |  |  | 2206.49 | 0 | 574.81 | 577.06 | 1054.62 | 0 | 2.12 | 1.16 | 0 | 1680.63 | 979.01 |  | 352868764 | 1472.5648 | 0 | 417.9496 | 577.0536 | 1054.6152 | 0 | 2.12 | 1.16 | 0 | 4499.7819 | 2450.1635 | 417.9496 | 577.0536 | 1054.6152 | 0 | 2.12 | 1.16 | 0 | 103 | 60 | 1 | 1 |  |  | 1 | 1 | 1 | 1 |  |  |  |  | 0 | 1 | И13_ГЭСН-2022 доп.6, 33-04-009-14, приказ Минстроя России от 11.05.2023 г. № 335/пр |  |  | 33001 | 0 |  | 0 | 2 | 0 | 1 | 1 | 1 | 1 | 1 | 1 |  | 103 | 60 |  |  |  | 0 | 0 | 0 | [5 empty] | 0 |  | 0 | 2206.49 | 676813.08 | 1068.48 | 994.92 | 497.46 | 0 | 2.12 | 1.16 | 0 | 1680.6304 | 979.008 |  |  |  | )*0 | [9 empty] | 0 | 0 | 1 | 1 |  |  |  | 1013 | ШТ | ШТ | 1 | [6 empty] | 342529115 | 2 | Общестроительные работы | 27 | Линии электропередачи | 1 | 33001 | Линии электропередачи | ФЕР-33 |  |  |  | 131072 | 0 | 0 | 0 | 0 | 0 | 2.12 | 1.16 | 0 | [17 empty] | 0 | 0 | 0 |  |  |  |  | 103 | 60 |  |  |  |  | 1 |  | -925375045 | 2 | 1 | -2 | 0 | 0 | 0 | 4866.13 | 4866.13 | 0 | 0 |  | 0 | 3 | 0 |  | 0 | 1 | 0 | 0 | 0 | 0 |  | Пр/812-027.0-1 | Пр/774-027.0 | Линии электропередачи | Линии электропередачи | 0 | 0
17 | 1 | 105 | 105 | 13 | 33-04-009-08 | Подвеска проводов ВЛ 6-10 кВ в населенной местности сечением: свыше 35 мм2 вручную, (3 провода) при 10 опорах на км линии | км | 1 | 0 | 1 |  |  |  | 38777.39 | 0 | 2116.51 | 1805.78 | 34855.1 | 0 | 72.5 | 3.63 | 0 | 37760.71 | 21996.53 |  | 352868764 | 36589.9496 | 0 | 1734.8496 | 1805.7798 | 34855.1 | 0 | 72.5 | 3.63 | 0 | 42795.7032 | 4399.9739 | 1734.8496 | 1805.7798 | 34855.1 | 0 | 72.5 | 3.63 | 0 | 103 | 60 | 1 | 1 |  |  | 1 | 1 | 1 | 1 |  |  |  |  | 0 | 1 | И13_ГЭСН-2022 доп.6, 33-04-009-08, приказ Минстроя России от 11.05.2023 г. № 335/пр |  |  | 33001 | 0 |  | 0 | 2 | 0 | 1 | 1 | 1 | 1 | 1 | 1 |  | 103 | 60 |  |  |  | 0 | 0 | 0 | [5 empty] | 0 |  | 0 | 38777.39 | 676813.08 | 583.06 | 497.46 | 480.76 | 0 | 72.5 | 3.63 | 0 | 37760.7064 | 21996.528 |  |  |  | )*0 | [9 empty] | 0 | 0 | 1 | 1 |  |  |  | 1003 | км | км | 1000 | [6 empty] | 342529115 | 2 | Общестроительные работы | 27 | Линии электропередачи | 1 | 33001 | Линии электропередачи | ФЕР-33 |  |  |  | 131072 | 0 | 0 | 0 | 0 | 0 | 72.5 | 3.63 | 0 | [17 empty] | 0 | 0 | 0 |  |  |  |  | 103 | 60 |  |  |  |  | 1 |  | -753894254 | 2 | 1 | -2 | 0 | 0 | 0 | 98534.63 | 98534.63 | 0 | 0 |  | 0 | 3 | 0 |  | 0 | 1 | 0 | 0 | 0 | 0 |  | Пр/812-027.0-1 | Пр/774-027.0 | Линии электропередачи | Линии электропередачи | 0 | 0
17 | 1 | 114 | 114 | 14 | 33-04-009-16 | При увеличении количества опор на 1 км ВЛ добавлять: к норме 33-04-009-08 | ШТ | 1 | 0 | 1 |  |  |  | 1240.82 | 0 | 64.14 | 54.72 | 1121.96 | 0 | 2.19 | 0.11 | 0 | 1211.98 | 706.01 |  | 352868764 | 1174.5301 | 0 | 52.5712 | 54.7206 | 1121.9589 | 0 | 2.19 | 0.11 | 0 | 3679.4142 | 2450.1635 | 52.5712 | 54.7206 | 1121.9589 | 0 | 2.19 | 0.11 | 0 | 103 | 60 | 1 | 1 |  |  | 1 | 1 | 1 | 1 |  |  |  |  | 0 | 1 | И13_ГЭСН-2022 доп.6, 33-04-009-16, приказ Минстроя России от 11.05.2023 г. № 335/пр |  |  | 33001 | 0 |  | 0 | 2 | 0 | 1 | 1 | 1 | 1 | 1 | 1 |  | 103 | 60 |  |  |  | 0 | 0 | 0 | [5 empty] | 0 |  | 0 | 1240.82 | 676813.08 | 583.06 | 497.46 | 512.31 | 0 | 2.19 | 0.11 | 0 | 1211.9804 | 706.008 |  |  |  | )*0 | [9 empty] | 0 | 0 | 1 | 1 |  |  |  | 1013 | ШТ | ШТ | 1 | [6 empty] | 342529115 | 2 | Общестроительные работы | 27 | Линии электропередачи | 1 | 33001 | Линии электропередачи | ФЕР-33 |  |  |  | 131072 | 0 | 0 | 0 | 0 | 0 | 2.19 | 0.11 | 0 | [17 empty] | 0 | 0 | 0 |  |  |  |  | 103 | 60 |  |  |  |  | 1 |  | 1366485120 | 2 | 1 | -2 | 0 | 0 | 0 | 3158.81 | 3158.81 | 0 | 0 |  | 0 | 3 | 0 |  | 0 | 1 | 0 | 0 | 0 | 0 |  | Пр/812-027.0-1 | Пр/774-027.0 | Линии электропередачи | Линии электропередачи | 0 | 0
17 | 1 | 125 | 125 | 15 | 33-04-008-01 | Подвеска неизолированных проводов ВЛ 0,38 кВ: с помощью механизмов при 20 опорах на км | км | 1 | 0 | 1 |  |  |  | 12304.01 | 0 | 2444.73 | 2208.72 | 7650.56 | 0 | 16.1 | 4.44 | 0 | 10155.06 | 5915.57 |  | 352868764 | 9641.467 | 0 | 1990.908 | 2208.7224 | 7650.559 | 0 | 16.1 | 4.44 | 0 | 13463.7968 | 1613.6074 | 1990.908 | 2208.7224 | 7650.559 | 0 | 16.1 | 4.44 | 0 | 103 | 60 | 1 | 1 |  |  | 1 | 1 | 1 | 1 |  |  |  |  | 0 | 1 | И13_ГЭСН-2022 доп.6, 33-04-008-01, приказ Минстроя России от 11.05.2023 г. № 335/пр |  |  | 33001 | 0 |  | 0 | 2 | 0 | 1 | 1 | 1 | 1 | 1 | 1 |  | 103 | 60 |  |  |  | 0 | 0 | 0 | [5 empty] | 0 |  | 0 | 12304.01 | 676733.69 | 1639.37 | 1492.38 | 475.19 | 0 | 16.1 | 4.44 | 0 | 10155.0584 | 5915.568 |  |  |  | )*0 | [9 empty] | 0 | 0 | 1 | 1 |  |  |  | 1003 | км | км | 1000 | [6 empty] | 342529115 | 2 | Общестроительные работы | 27 | Линии электропередачи | 1 | 33001 | Линии электропередачи | ФЕР-33 |  |  |  | 131072 | 0 | 0 | 0 | 0 | 0 | 16.1 | 4.44 | 0 | [17 empty] | 0 | 0 | 0 |  |  |  |  | 103 | 60 |  |  |  |  | 1 |  | 2100944464 | 2 | 1 | -2 | 0 | 0 | 0 | 28374.64 | 28374.64 | 0 | 0 |  | 0 | 3 | 0 |  | 0 | 1 | 0 | 0 | 0 | 0 |  | Пр/812-027.0-1 | Пр/774-027.0 | Линии электропередачи | Линии электропередачи | 0 | 0
17 | 1 | 134 | 134 | 16 | 33-04-008-04 | При увеличении количества опор на 1 км ВЛ добавлять: к норме 33-04-008-01 | ШТ | 1 | 0 | 1 |  |  |  | 238.37 | 0 | 40.79 | 39.8 | 157.78 | 0 | 0.34 | 0.08 | 0 | 203.51 | 118.55 |  | 352868764 | 188.1392 | 0 | 30.3622 | 39.7968 | 157.777 | 0 | 0.34 | 0.08 | 0 | 1603.9457 | 1376.0097 | 30.3622 | 39.7968 | 157.777 | 0 | 0.34 | 0.08 | 0 | 103 | 60 | 1 | 1 |  |  | 1 | 1 | 1 | 1 |  |  |  |  | 0 | 1 | И13_ГЭСН-2022 доп.6, 33-04-008-04, приказ Минстроя России от 11.05.2023 г. № 335/пр |  |  | 33001 | 0 |  | 0 | 2 | 0 | 1 | 1 | 1 | 1 | 1 | 1 |  | 103 | 60 |  |  |  | 0 | 0 | 0 | [5 empty] | 0 |  | 0 | 238.37 | 676733.69 | 1068.48 | 994.92 | 464.05 | 0 | 0.34 | 0.08 | 0 | 203.5074 | 118.548 |  |  |  | )*0 | [9 empty] | 0 | 0 | 1 | 1 |  |  |  | 1013 | ШТ | ШТ | 1 | [6 empty] | 342529115 | 2 | Общестроительные работы | 27 | Линии электропередачи | 1 | 33001 | Линии электропередачи | ФЕР-33 |  |  |  | 131072 | 0 | 0 | 0 | 0 | 0 | 0.34 | 0.08 | 0 | [17 empty] | 0 | 0 | 0 |  |  |  |  | 103 | 60 |  |  |  |  | 1 |  | 1912244610 | 2 | 1 | -2 | 0 | 0 | 0 | 560.43 | 560.43 | 0 | 0 |  | 0 | 3 | 0 |  | 0 | 1 | 0 | 0 | 0 | 0 |  | Пр/812-027.0-1 | Пр/774-027.0 | Линии электропередачи | Линии электропередачи | 0 | 0
17 | 1 | 143 | 143 | 17 | 33-04-008-02 | Подвеска неизолированных проводов ВЛ 0,38 кВ: вручную при 20 опорах на км | км | 1 | 0 | 1 |  |  |  | 12776.96 | 0 | 711.33 | 606.9 | 11458.73 | 0 | 24.4 | 1.22 | 0 | 12427.6 | 7239.38 |  | 352868764 | 12041.7904 | 0 | 583.0624 | 606.9012 | 11458.728 | 0 | 24.4 | 1.22 | 0 | 14262.299 | 1613.6074 | 583.0624 | 606.9012 | 11458.728 | 0 | 24.4 | 1.22 | 0 | 103 | 60 | 1 | 1 |  |  | 1 | 1 | 1 | 1 |  |  |  |  | 0 | 1 | И13_ГЭСН-2022 доп.6, 33-04-008-02, приказ Минстроя России от 11.05.2023 г. № 335/пр |  |  | 33001 | 0 |  | 0 | 2 | 0 | 1 | 1 | 1 | 1 | 1 | 1 |  | 103 | 60 |  |  |  | 0 | 0 | 0 | [5 empty] | 0 |  | 0 | 12776.96 | 676733.69 | 583.06 | 497.46 | 469.62 | 0 | 24.4 | 1.22 | 0 | 12427.5989 | 7239.378 |  |  |  | )*0 | [9 empty] | 0 | 0 | 1 | 1 |  |  |  | 1003 | км | км | 1000 | [6 empty] | 342529115 | 2 | Общестроительные работы | 27 | Линии электропередачи | 1 | 33001 | Линии электропередачи | ФЕР-33 |  |  |  | 131072 | 0 | 0 | 0 | 0 | 0 | 24.4 | 1.22 | 0 | [17 empty] | 0 | 0 | 0 |  |  |  |  | 103 | 60 |  |  |  |  | 1 |  | -1792570987 | 2 | 1 | -2 | 0 | 0 | 0 | 32443.94 | 32443.94 | 0 | 0 |  | 0 | 3 | 0 |  | 0 | 1 | 0 | 0 | 0 | 0 |  | Пр/812-027.0-1 | Пр/774-027.0 | Линии электропередачи | Линии электропередачи | 0 | 0
17 | 1 | 151 | 151 | 18 | 33-04-008-05 | При увеличении количества опор на 1 км ВЛ добавлять: к норме 33-04-008-02 | ШТ | 1 | 0 | 1 |  |  |  | 181.28 | 0 | 11.66 | 9.95 | 159.67 | 0 | 0.34 | 0.02 | 0 | 174.71 | 101.77 |  | 352868764 | 169.2292 | 0 | 9.5584 | 9.9492 | 159.6708 | 0 | 0.34 | 0.02 | 0 | 1555.1881 | 1376.0097 | 9.5584 | 9.9492 | 159.6708 | 0 | 0.34 | 0.02 | 0 | 103 | 60 | 1 | 1 |  |  | 1 | 1 | 1 | 1 |  |  |  |  | 0 | 1 | И13_ГЭСН-2022 доп.6, 33-04-008-05, приказ Минстроя России от 11.05.2023 г. № 335/пр |  |  | 33001 | 0 |  | 0 | 2 | 0 | 1 | 1 | 1 | 1 | 1 | 1 |  | 103 | 60 |  |  |  | 0 | 0 | 0 | [5 empty] | 0 |  | 0 | 181.28 | 676733.69 | 583.06 | 497.46 | 469.62 | 0 | 0.34 | 0.02 | 0 | 174.7086 | 101.772 |  |  |  | )*0 | [9 empty] | 0 | 0 | 1 | 1 |  |  |  | 1013 | ШТ | ШТ | 1 | [6 empty] | 342529115 | 2 | Общестроительные работы | 27 | Линии электропередачи | 1 | 33001 | Линии электропередачи | ФЕР-33 |  |  |  | 131072 | 0 | 0 | 0 | 0 | 0 | 0.34 | 0.02 | 0 | [17 empty] | 0 | 0 | 0 |  |  |  |  | 103 | 60 |  |  |  |  | 1 |  | -271769706 | 2 | 1 | -2 | 0 | 0 | 0 | 457.76 | 457.76 | 0 | 0 |  | 0 | 3 | 0 |  | 0 | 1 | 0 | 0 | 0 | 0 |  | Пр/812-027.0-1 | Пр/774-027.0 | Линии электропередачи | Линии электропередачи | 0 | 0
17 | 1 | 162 | 162 | 19 | 33-04-008-03 | Подвеска изолированных проводов ВЛ 0,38 кВ с помощью механизмов, с несколькими жилами при 30 опорах на км | км | 1 | 0 | 1 |  |  |  | 24180.89 | 0 | 3940.42 | 3656.34 | 16584.13 | 0 | 34.9 | 7.35 | 0 | 20847.68 | 12144.28 |  | 352868764 | 19695.4346 | 0 | 3111.3036 | 3656.331 | 16584.131 | 0 | 34.9 | 7.35 | 0 | 28491.5502 | 5139.7846 | 3111.3036 | 3656.331 | 16584.131 | 0 | 34.9 | 7.35 | 0 | 103 | 60 | 1 | 1 |  |  | 1 | 1 | 1 | 1 |  |  |  |  | 0 | 1 | И13_ГЭСН-2022 доп.6, 33-04-008-03, приказ Минстроя России от 11.05.2023 г. № 335/пр |  |  | 33001 | 0 |  | 0 | 2 | 0 | 1 | 1 | 1 | 1 | 1 | 1 |  | 103 | 60 |  |  |  | 0 | 0 | 0 | [5 empty] | 0 |  | 0 | 24180.89 | 2255.55 | 1639.37 | 1492.38 | 475.19 | 0 | 34.9 | 7.35 | 0 | 20847.6841 | 12144.282 |  |  |  | )*0 | [9 empty] | 0 | 0 | 1 | 1 |  |  |  | 1003 | км | км | 1000 | [6 empty] | 342529115 | 2 | Общестроительные работы | 27 | Линии электропередачи | 1 | 33001 | Линии электропередачи | ФЕР-33 |  |  |  | 131072 | 0 | 0 | 0 | 0 | 0 | 34.9 | 7.35 | 0 | [17 empty] | 0 | 0 | 0 |  |  |  |  | 103 | 60 |  |  |  |  | 1 |  | 1872601784 | 2 | 1 | -2 | 0 | 0 | 0 | 57172.85 | 57172.85 | 0 | 0 |  | 0 | 3 | 0 |  | 0 | 1 | 0 | 0 | 0 | 0 |  | Пр/812-027.0-1 | Пр/774-027.0 | Линии электропередачи | Линии электропередачи | 0 | 0
17 | 1 | 170 | 170 | 20 | 33-04-008-06 | При увеличении количества опор на 1 км ВЛ добавлять: к норме 33-04-008-03 | ШТ | 1 | 0 | 1 |  |  |  | 291.29 | 0 | 65.06 | 64.67 | 161.56 | 0 | 0.34 | 0.13 | 0 | 233.02 | 135.74 |  | 352868764 | 209.2633 | 0 | 47.6987 | 64.6698 | 161.5646 | 0 | 0.34 | 0.13 | 0 | 1637.4377 | 1363.5046 | 47.6987 | 64.6698 | 161.5646 | 0 | 0.34 | 0.13 | 0 | 103 | 60 | 1 | 1 |  |  | 1 | 1 | 1 | 1 |  |  |  |  | 0 | 1 | И13_ГЭСН-2022 доп.6, 33-04-008-06, приказ Минстроя России от 11.05.2023 г. № 335/пр |  |  | 33001 | 0 |  | 0 | 2 | 0 | 1 | 1 | 1 | 1 | 1 | 1 |  | 103 | 60 |  |  |  | 0 | 0 | 0 | [5 empty] | 0 |  | 0 | 291.29 | 1456.24 | 1068.48 | 994.92 | 475.19 | 0 | 0.34 | 0.13 | 0 | 233.0169 | 135.738 |  |  |  | *0 | [9 empty] | 0 | 0 | 1 | 1 |  |  |  | 1013 | ШТ | ШТ | 1 | [6 empty] | 342529115 | 2 | Общестроительные работы | 27 | Линии электропередачи | 1 | 33001 | Линии электропередачи | ФЕР-33 |  |  |  | 1310720 | 0 | 0 | 0 | 0 | 0 | 0.34 | 0.13 | 0 | [17 empty] | 0 | 0 | 0 |  |  |  |  | 103 | 60 |  |  |  |  | 1 |  | 1334002372 | 2 | 1 | -2 | 0 | 0 | 0 | 660.05 | 660.05 | 0 | 0 |  | 0 | 3 | 0 |  | 0 | 1 | 0 | 0 | 0 | 0 |  | Пр/812-027.0-1 | Пр/774-027.0 | Линии электропередачи | Линии электропередачи | 0 | 0
17 | 1 | 183 | 183 | 21 | 33-04-017-01 | Подвеска провода СИП-2 напряжением от 0,4 кВ до 1 кВ на опорах, при 32 опорах на км линии: с использованием автогидроподъемника (Применительно к подвеске СИП-2, СИП-4) | 1000 м | 0.001 | 0 | 0.001 |  |  |  | 71.52 | 0 | 12.69 | 12.5 | 46.33 | 0 | 0.09512 | 0.02489 | 0 | 60.59 | 35.3 |  | 352868764 | 55810.2049 | 0 | 9477.8638 | 12509.8569 | 46332.3411 | 0 | 95.12 | 24.89 | 0 | 68320.0618 | 0 | 9477.8638 | 12509.8569 | 46332.3411 | 0 | 95.12 | 24.89 | 0 | 103 | 60 | 1 | 1 |  |  | 1 | 1 | 1 | 1 |  |  |  |  | 0 | 1 | И13_ГЭСН-2022 доп.9, 33-04-017-01, приказ Минстроя России от 16.02.2024 г. № 102/пр |  |  | 33001 | 0 |  | 0 | 2 | 0 | 1 | 1 | 1 | 1 | 1 | 1 |  | 103 | 60 |  |  |  | 0 | 0 | 0 | [5 empty] | 0 |  | 0 | 71.52 | 0 | 2806.63 | 2160.61 | 1915.6 | 0 | 95.12 | 24.89 | 0 | 60.5949 | 35.298 |  |  |  | )*0 | [9 empty] | 0 | 0 | 1 | 1 |  |  |  | 1013 | 1000 м | 1000 М | 1 | [6 empty] | 342529115 | 2 | Общестроительные работы | 27 | Линии электропередачи | 1 | 33001 | Линии электропередачи | ФЕР-33 |  |  |  | 131072 | 0 | 0 | 0 | 0 | 0 | 95.12 | 24.89 | 0 | [17 empty] | 0 | 0 | 0 |  |  |  |  | 103 | 60 |  |  |  |  | 1 |  | 1902766226 | 2 | 1 | -2 | 0 | 0 | 0 | 167.41 | 167.41 | 0 | 0 |  | 0 | 3 | 0 |  | 0 | 1 | 0 | 0 | 0 | 0 |  | Пр/812-027.0-1 | Пр/774-027.0 | Линии электропередачи | Линии электропередачи | 0 | 0
17 | 1 | 190 | 190 | 22 | 33-04-017-03 | При изменении количества опор на 1 км ВЛИ добавлять или исключать: к норме 33-04-017-01 | ШТ | 1 | 0 | 1 |  |  |  | 1315.61 | 0 | 213.58 | 218.88 | 883.15 | 0 | 1.81 | 0.44 | 0 | 1135.09 | 661.22 |  | 352868764 | 1035.7075 | 0 | 152.5612 | 218.8824 | 883.1463 | 0 | 1.81 | 0.44 | 0 | 1254.5899 | 0 | 152.5612 | 218.8824 | 883.1463 | 0 | 1.81 | 0.44 | 0 | 103 | 60 | 1 | 1 |  |  | 1 | 1 | 1 | 1 |  |  |  |  | 0 | 1 | И13_ГЭСН-2022 доп.9, 33-04-017-03, приказ Минстроя России от 16.02.2024 г. № 102/пр |  |  | 33001 | 0 |  | 0 | 2 | 0 | 1 | 1 | 1 | 1 | 1 | 1 |  | 103 | 60 |  |  |  | 0 | 0 | 0 | [5 empty] | 0 |  | 0 | 1315.61 | 0 | 485.42 | 497.46 | 1510.95 | 0 | 1.81 | 0.44 | 0 | 1135.0909 | 661.218 |  |  |  | )*0 | [9 empty] | 0 | 0 | 1 | 1 |  |  |  | 1013 | ШТ | ШТ | 1 | [6 empty] | 342529115 | 2 | Общестроительные работы | 27 | Линии электропередачи | 1 | 33001 | Линии электропередачи | ФЕР-33 |  |  |  | 131072 | 0 | 0 | 0 | 0 | 0 | 1.81 | 0.44 | 0 | [17 empty] | 0 | 0 | 0 |  |  |  |  | 103 | 60 |  |  |  |  | 1 |  | 894874920 | 2 | 1 | -2 | 0 | 0 | 0 | 3111.92 | 3111.92 | 0 | 0 |  | 0 | 3 | 0 |  | 0 | 1 | 0 | 0 | 0 | 0 |  | Пр/812-027.0-1 | Пр/774-027.0 | Линии электропередачи | Линии электропередачи | 0 | 0
17 | 1 | 202 | 202 | 23 | 33-04-017-02 | Подвеска провода СИП-2 напряжением от 0,4 кВ до 1 кВ на опорах, при 32 опорах на км линии: без использования автогидроподъемника (прим.к подвеске СИП-2, СИП-4) | 1000 м | 0.001 | 0 | 0.001 |  |  |  | 31.66 | 0 | 1.65 | 1.19 | 28.82 | 0 | 0.05925 | 0.00215 | 0 | 30.91 | 18.01 |  | 352868764 | 30413.6231 | 0 | 1593.2236 | 1197.6165 | 28820.3995 | 0 | 59.25 | 2.15 | 0 | 31611.2396 | 0 | 1593.2236 | 1197.6165 | 28820.3995 | 0 | 59.25 | 2.15 | 0 | 103 | 60 | 1 | 1 |  |  | 1 | 1 | 1 | 1 |  |  |  |  | 0 | 1 | И13_ГЭСН-2022 доп.9, 33-04-017-02, приказ Минстроя России от 16.02.2024 г. № 102/пр |  |  | 33001 | 0 |  | 0 | 2 | 0 | 1 | 1 | 1 | 1 | 1 | 1 |  | 103 | 60 |  |  |  | 0 | 0 | 0 | [5 empty] | 0 |  | 0 | 31.66 | 0 | 2321.21 | 1663.15 | 1915.6 | 0 | 59.25 | 2.15 | 0 | 30.9103 | 18.006 |  |  |  | )*0 | [9 empty] | 0 | 0 | 1 | 1 |  |  |  | 1013 | 1000 м | 1000 М | 1 | [6 empty] | 342529115 | 2 | Общестроительные работы | 27 | Линии электропередачи | 1 | 33001 | Линии электропередачи | ФЕР-33 |  |  |  | 131072 | 0 | 0 | 0 | 0 | 0 | 59.25 | 2.15 | 0 | [17 empty] | 0 | 0 | 0 |  |  |  |  | 103 | 60 |  |  |  |  | 1 |  | -1503707203 | 2 | 1 | -2 | 0 | 0 | 0 | 80.58 | 80.58 | 0 | 0 |  | 0 | 3 | 0 |  | 0 | 1 | 0 | 0 | 0 | 0 |  | Пр/812-027.0-1 | Пр/774-027.0 | Линии электропередачи | Линии электропередачи | 0 | 0
17 | 1 | 207 | 207 | 24 | 33-04-017-04 | При изменении количества опор на 1 км ВЛИ добавлять или исключать: к норме 33-04-017-02 | ШТ | 1 | 0 | 1 |  |  |  | 410.08 | 0 | 0 | 0 | 410.08 | 0 | 0.84 | 0 | 0 | 422.38 | 246.05 |  | 352868764 | 410.0733 | 0 | 0 | 0 | 410.0733 | 0 | 0.84 | 0 | 0 | 410.0733 | 0 | 0 | 0 | 410.0733 | 0 | 0.84 | 0 | 0 | 103 | 60 | 1 | 1 |  |  | 1 | 1 | 1 | 1 |  |  |  |  | 0 | 1 | И13_ГЭСН-2022 доп.9, 33-04-017-04, приказ Минстроя России от 16.02.2024 г. № 102/пр |  |  | 33001 | 0 |  | 0 | 2 | 0 | 1 | 1 | 1 | 1 | 1 | 1 |  | 103 | 60 |  |  |  | 0 | 0 | 0 | [5 empty] | 0 |  | 0 | 410.08 | 0 | 0 | 0 | 1510.95 | 0 | 0.84 | 0 | 0 | 422.3824 | 246.048 |  |  |  | )*0 | [9 empty] | 0 | 0 | 1 | 1 |  |  |  | 1013 | ШТ | ШТ | 1 | [6 empty] | 342529115 | 2 | Общестроительные работы | 27 | Линии электропередачи | 1 | 33001 | Линии электропередачи | ФЕР-33 |  |  |  | 131072 | 0 | 0 | 0 | 0 | 0 | 0.84 | 0 | 0 | [17 empty] | 0 | 0 | 0 |  |  |  |  | 103 | 60 |  |  |  |  | 1 |  | -1997319516 | 2 | 1 | -2 | 0 | 0 | 0 | 1078.51 | 1078.51 | 0 | 0 |  | 0 | 3 | 0 |  | 0 | 1 | 0 | 0 | 0 | 0 |  | Пр/812-027.0-1 | Пр/774-027.0 | Линии электропередачи | Линии электропередачи | 0 | 0
17 | 1 | 220 | 220 | 25 | 33-04-020-01 | Подвеска провода СИП-3 на опорах, (3 провода) при 21 опоре на км линии: с использованием автогидроподъемника | км | 1 | 0 | 1 |  |  |  | 60103.35 | 0 | 10810.67 | 11172.8 | 38119.88 | 0 | 78.28 | 22.24 | 0 | 50771.46 | 29575.61 |  | 352868764 | 46274.7101 | 0 | 8154.8236 | 11172.8032 | 38119.8865 | 0 | 78.28 | 22.24 | 0 | 57447.5133 | 0 | 8154.8236 | 11172.8032 | 38119.8865 | 0 | 78.28 | 22.24 | 0 | 103 | 60 | 1 | 1 |  |  | 1 | 1 | 1 | 1 |  |  |  |  | 0 | 1 | И13_ГЭСН-2022 доп.11, 33-04-020-01, приказ Минстроя России от 09.08.2024 г. № 524/пр |  |  | 33001 | 0 |  | 0 | 2 | 0 | 1 | 1 | 1 | 1 | 1 | 1 |  | 103 | 60 |  |  |  | 0 | 0 | 0 | [5 empty] | 0 |  | 0 | 60103.35 | 0 | 2806.63 | 2160.61 | 1915.6 | 0 | 78.28 | 22.24 | 0 | 50771.4604 | 29575.608 | [13 empty] | 0 | 0 | 1 | 1 |  |  |  | 1003 | км | км | 1000 | [6 empty] | 342529115 | 2 | Общестроительные работы | 27 | Линии электропередачи | 1 | 33001 | Линии электропередачи | ФЕР-33 |  |  |  | 786432 | 0 | 0 | 0 | 0 | 0 | 78.28 | 22.24 | 0 | [17 empty] | 0 | 0 | 0 |  |  |  |  | 103 | 60 |  |  |  |  | 1 |  | 665405395 | 2 | 1 | -2 | 0 | 0 | 0 | 140450.42 | 140450.42 | 0 | 0 |  | 0 | 3 | 0 |  | 0 | 1 | 0 | 0 | 0 | 0 |  | Пр/812-027.0-1 | Пр/774-027.0 | Линии электропередачи | Линии электропередачи | 0 | 0
17 | 1 | 229 | 229 | 26 | 33-04-020-03 | При изменении количества опор на 1 км ВЛЗ добавлять или исключать: к норме 33-04-020-01 | ШТ | 1 | 0 | 1 |  |  |  | 1522.14 | 0 | 252.96 | 254.13 | 1015.05 | 0 | 2.08 | 0.5091 | 0 | 1307.26 | 761.51 |  | 352868764 | 1198.2408 | 0 | 183.1925 | 254.1278 | 1015.0483 | 0 | 2.08 | 0.5091 | 0 | 1452.3686 | 0 | 183.1925 | 254.1278 | 1015.0483 | 0 | 2.08 | 0.5091 | 0 | 103 | 60 | 1 | 1 |  |  | 1 | 1 | 1 | 1 |  |  |  |  | 0 | 1 | И13_ГЭСН-2022 доп.11, 33-04-020-03, приказ Минстроя России от 09.08.2024 г. № 524/пр |  |  | 33001 | 0 |  | 0 | 2 | 0 | 1 | 1 | 1 | 1 | 1 | 1 |  | 103 | 60 |  |  |  | 0 | 0 | 0 | [5 empty] | 0 |  | 0 | 1522.14 | 0 | 2620.6 | 1663.15 | 1915.6 | 0 | 2.08 | 0.5091 | 0 | 1307.2554 | 761.508 |  |  |  | *0 | [9 empty] | 0 | 0 | 1 | 1 |  |  |  | 1013 | ШТ | ШТ | 1 | [6 empty] | 342529115 | 2 | Общестроительные работы | 27 | Линии электропередачи | 1 | 33001 | Линии электропередачи | ФЕР-33 |  |  |  | 786432 | 0 | 0 | 0 | 0 | 0 | 2.08 | 0.51 | 0 | [17 empty] | 0 | 0 | 0 |  |  |  |  | 103 | 60 |  |  |  |  | 1 |  | -1690447119 | 2 | 1 | -2 | 0 | 0 | 0 | 3590.91 | 3590.91 | 0 | 0 |  | 0 | 3 | 0 |  | 0 | 1 | 0 | 0 | 0 | 0 |  | Пр/812-027.0-1 | Пр/774-027.0 | Линии электропередачи | Линии электропередачи | 0 | 0
17 | 1 | 241 | 241 | 27 | 33-04-020-02 | Подвеска провода СИП-3 на опорах, (3 провода) при 21 опоре на км линии: без использования автогидроподъемника | км | 1 | 0 | 1 |  |  |  | 30337.36 | 0 | 1743.02 | 1880.25 | 26714.09 | 0 | 54.92 | 3.56 | 0 | 29452.17 | 17156.6 |  | 352868764 | 28391.9944 | 0 | 1677.9072 | 1880.2504 | 26714.0872 | 0 | 54.92 | 3.56 | 0 | 30272.2448 | 0 | 1677.9072 | 1880.2504 | 26714.0872 | 0 | 54.92 | 3.56 | 0 | 103 | 60 | 1 | 1 |  |  | 1 | 1 | 1 | 1 |  |  |  |  | 0 | 1 | И13_ГЭСН-2022 доп.11, 33-04-020-02, приказ Минстроя России от 09.08.2024 г. № 524/пр |  |  | 33001 | 0 |  | 0 | 2 | 0 | 1 | 1 | 1 | 1 | 1 | 1 |  | 103 | 60 |  |  |  | 0 | 0 | 0 | [5 empty] | 0 |  | 0 | 30337.36 | 0 | 2321.21 | 1663.15 | 1915.6 | 0 | 54.92 | 3.56 | 0 | 29452.1702 | 17156.604 |  |  |  | *0 | [9 empty] | 0 | 0 | 1 | 1 |  |  |  | 1003 | км | км | 1000 | [6 empty] | 342529115 | 2 | Общестроительные работы | 27 | Линии электропередачи | 1 | 33001 | Линии электропередачи | ФЕР-33 |  |  |  | 786432 | 0 | 0 | 0 | 0 | 0 | 54.92 | 3.56 | 0 | [17 empty] | 0 | 0 | 0 |  |  |  |  | 103 | 60 |  |  |  |  | 1 |  | -1981257713 | 2 | 1 | -2 | 0 | 0 | 0 | 76946.13 | 76946.13 | 0 | 0 |  | 0 | 3 | 0 |  | 0 | 1 | 0 | 0 | 0 | 0 |  | Пр/812-027.0-1 | Пр/774-027.0 | Линии электропередачи | Линии электропередачи | 0 | 0
17 | 1 | 249 | 249 | 28 | 33-04-020-04 | При изменении количества опор на 1 км ВЛЗ добавлять или исключать: к норме 33-04-020-02 | ШТ | 1 | 0 | 1 |  |  |  | 566.47 | 0 | 10.25 | 5.4 | 550.82 | 0 | 1.13 | 0.0091 | 0 | 572.91 | 333.73 |  | 352868764 | 560.6384 | 0 | 9.8275 | 5.3978 | 550.8109 | 0 | 1.13 | 0.0091 | 0 | 566.0362 | 0 | 9.8275 | 5.3978 | 550.8109 | 0 | 1.13 | 0.0091 | 0 | 103 | 60 | 1 | 1 |  |  | 1 | 1 | 1 | 1 |  |  |  |  | 0 | 1 | И13_ГЭСН-2022 доп.11, 33-04-020-04, приказ Минстроя России от 09.08.2024 г. № 524/пр |  |  | 33001 | 0 |  | 0 | 2 | 0 | 1 | 1 | 1 | 1 | 1 | 1 |  | 103 | 60 |  |  |  | 0 | 0 | 0 | [5 empty] | 0 |  | 0 | 566.47 | 0 | 2135.18 | 1165.69 | 1915.6 | 0 | 1.13 | 0.0091 | 0 | 572.9066 | 333.732 |  |  |  | *0 | [9 empty] | 0 | 0 | 1 | 1 |  |  |  | 1013 | ШТ | ШТ | 1 | [6 empty] | 342529115 | 2 | Общестроительные работы | 27 | Линии электропередачи | 1 | 33001 | Линии электропередачи | ФЕР-33 |  |  |  | 786432 | 0 | 0 | 0 | 0 | 0 | 1.13 | 0.01 | 0 | [17 empty] | 0 | 0 | 0 |  |  |  |  | 103 | 60 |  |  |  |  | 1 |  | -566644323 | 2 | 1 | -2 | 0 | 0 | 0 | 1473.11 | 1473.11 | 0 | 0 |  | 0 | 3 | 0 |  | 0 | 1 | 0 | 0 | 0 | 0 |  | Пр/812-027.0-1 | Пр/774-027.0 | Линии электропередачи | Линии электропередачи | 0 | 0
51 | 1 | 4 | 24 |  | Новый раздел | 1. Замена провода на ВЛ 0,4-10 кВ | 0 | [6 empty] | 311275.04 | 0 | 45947.18 | 43974.83 | 221353.03 | 0 | 459.5644 | 87.9552 | 0 | 273287.71 | 159196.74 |  |  | 311275.04 | 0 | 45947.18 | 43974.83 | 221353.03 | 0 | 459.5644 | 87.9552 | 0 | 273287.71 | 159196.74 |  |  | 0 | 0 | 0 | 743759.49 | 743759.49 | 0 | 0 | 0 | 0 | 0 | 0 | 0 | 0 | 0 | 0 | 0 | [19 empty] | 0 | 0 | 0 | 743759.49 | 743759.49 | 0 | 0 | 0 | 0 | 0 | 0 | 0 | 0 | 0 | 0 | 0 | [114 empty] | 0
50 | 0 | 0 | 1 | 201 | 311275.04 | ПЗ | Прямые затраты |  |  | 201 | 1 | 3 |  | 2 | [7 empty] | 311275.04 | 1 | 311275.04
50 | 0 | 0 | 1 | 202 | 0 | СтМатОб | Стоимость материальных ресурсов (всего) |  |  | 202 | 2 | 3 |  | 2 | [7 empty] | 0 | 1 | 0
50 | 0 | 0 | 1 | 222 | 0 | СтМатОбЗак | Стоимость материалов и оборудования заказчика |  |  | 222 | 3 | 3 |  | 2 | [7 empty] | 0 | 1 | 0
50 | 0 | 0 | 1 | 225 | 0 | СтМатОбПод | Стоимость материалов и оборудования подрядчика |  |  | 225 | 4 | 3 |  | 2 | [7 empty] | 0 | 1 | 0
50 | 0 | 0 | 1 | 226 | 0 | СтМат | Стоимость материалов (всего) |  |  | 226 | 5 | 3 |  | 2 | [7 empty] | 0 | 1 | 0
50 | 0 | 0 | 1 | 227 | 0 | СтМатЗак | Стоимость материалов заказчика |  |  | 227 | 6 | 3 |  | 2 | [7 empty] | 0 | 1 | 0
50 | 0 | 0 | 1 | 228 | 0 | СтМатПод | Стоимость материалов подрядчика |  |  | 228 | 7 | 3 |  | 2 | [7 empty] | 0 | 1 | 0
50 | 0 | 0 | 1 | 216 | 0 | Оборуд | Стоимость оборудования (всего) |  |  | 216 | 8 | 3 |  | 2 | [7 empty] | 0 | 1 | 0
50 | 0 | 0 | 1 | 223 | 0 | ОборудЗак | Стоимость оборудования заказчика |  |  | 223 | 9 | 3 |  | 2 | [7 empty] | 0 | 1 | 0
50 | 0 | 0 | 1 | 229 | 0 | ОборудПод | Стоимость оборудования подрядчика |  |  | 229 | 10 | 3 |  | 2 | [7 empty] | 0 | 1 | 0
50 | 0 | 0 | 1 | 203 | 45947.18 | ЭММ | Эксплуатация машин |  |  | 203 | 11 | 3 |  | 2 | [7 empty] | 45947.18 | 1 | 45947.18
50 | 0 | 0 | 1 | 231 | 0 | ЭММсНРиСП | Эксплуатация машин по ТСН-2001.16 |  |  | 231 | 12 | 3 |  | 2 | [7 empty] | 0 | 1 | 0
50 | 0 | 0 | 1 | 204 | 43974.83 | ЗПМ | ЗП машинистов |  |  | 204 | 13 | 3 |  | 2 | [7 empty] | 43974.83 | 1 | 43974.83
50 | 0 | 0 | 1 | 205 | 221353.03 | ОЗП | Основная ЗП рабочих |  |  | 205 | 14 | 3 |  | 2 | [7 empty] | 221353.03 | 1 | 221353.03
50 | 0 | 0 | 1 | 232 | 0 | ОЗПсНРиСП | Основная ЗП рабочих по ТСН-2001.16 |  |  | 232 | 15 | 3 |  | 2 | [7 empty] | 0 | 1 | 0
50 | 0 | 0 | 1 | 214 | 743759.49 | Строит | Строительные работы с НР и СП |  |  | 214 | 16 | 3 |  | 2 | [7 empty] | 743759.49 | 1 | 743759.49
50 | 0 | 0 | 1 | 215 | 0 | Монтаж | Монтажные работы с НР и СП |  |  | 215 | 17 | 3 |  | 2 | [7 empty] | 0 | 1 | 0
50 | 0 | 0 | 1 | 217 | 0 | Прочие | Прочие работы с НР и СП |  |  | 217 | 18 | 3 |  | 2 | [7 empty] | 0 | 1 | 0
50 | 0 | 0 | 1 | 230 | 0 | ПрочиеЗатр | Прочие затраты по ТСН-2001.16 |  |  | 230 | 19 | 3 |  | 2 | [7 empty] | 0 | 1 | 0
50 | 0 | 0 | 1 | 206 | 0 | ВозврМат | Возврат материалов |  |  | 206 | 20 | 3 |  | 2 | [7 empty] | 0 | 1 | 0
50 | 0 | 0 | 1 | 207 | 459.5644 | ТрудСтр | Трудозатраты строителей |  |  | 207 | 21 | 3 |  | 7 | [7 empty] | 459.5644 | 1 | 459.5644
50 | 0 | 0 | 1 | 208 | 87.9552 | ТрудМаш | Трудозатраты машинистов |  |  | 208 | 22 | 3 |  | 7 | [7 empty] | 87.9552 | 1 | 87.9552
50 | 0 | 0 | 1 | 209 | 0 | ТранспМат | Транспорт материалов |  |  | 209 | 23 | 3 |  | 2 | [7 empty] | 0 | 1 | 0
50 | 0 | 0 | 1 | 233 | 0 | Перевозка | Перевозка грузов |  |  | 233 | 24 | 3 |  | 2 | [7 empty] | 0 | 1 | 0
50 | 0 | 0 | 1 | 210 | 273287.71 | НР | Накладные расходы |  |  | 210 | 25 | 3 |  | 2 | [7 empty] | 273287.71 | 1 | 273287.71
50 | 0 | 0 | 1 | 211 | 159196.74 | СмПриб | Сметная прибыль |  |  | 211 | 26 | 3 |  | 2 | [7 empty] | 159196.74 | 1 | 159196.74
50 | 0 | 0 | 1 | 224 | 743759.49 | Всего | Всего с НР и СП |  |  | 224 | 27 | 3 |  | 2 | [7 empty] | 743759.49 | 1 | 743759.49
4 | 1 |  | 100 |  | Новый раздел | 2. Подвеска проводов ВЛ 0,38-10 кВ на переходах |  | 0 |  | -1 | [7 empty] | 0 |  |  | 0 | [32 empty] | *0 | [9 empty] | *0 | [10 empty] | 0 | [11 empty] | 0
52 | 1 | 4 | 89 | 0 | Новый раздел | 2. Подвеска проводов ВЛ 0,38-10 кВ на переходах | [7 empty] | 44095.15 | 0 | 2437.19 | 2079.38 | 39578.58 | 0 | 83.29 | 4.18 | 0 | 42907.7 | 24994.79 | 0 | 0 | 44095.15 | 0 | 2437.19 | 2079.38 | 39578.58 | 0 | 83.29 | 4.18 | 0 | 42907.7 | 24994.79 | 0 | 0 | 0 | 0 | 0 | 111997.64 | 111997.64 | 0 | 0 | 0 | 0 | 0 | 0 | 0 | 0 | 0 | 0 | 0 | 0 | 0 | 0 | 0 | 0 | 0 | 0 | 0 | 0 | 0 | 0 | 0 | 0 | 0 | 0 | 0 | 0 | 0 | 0 | 0 | 0 | 0 | 111997.64 | 111997.64 | 0 | 0 | 0 | 0 | 0 | 0 | 0 | 0 | 0 | 0 | 0 | 0 | 0 | 0 | 0 | 0 | 0 | 0 | 0 | 0 | 0 | 0 | 0 | 0 | 0 | 0 | 0 | 0 | 0 | 0 | 0 | 0 | 0 | 0 | 0 | 0 | 0 | 0 | 0 | 0 | 0 | 0 | 0 | 0 | 0 | 0 | 0 | 0 | 0 | 0 | 0 | 0 | 0 | 0 | 0 | 0 | 0 | 0 | 0 | 0 | 0 | 0 | 0 | 0 | 0 | 0 | 0 | 0 | 0 | 0 | 0 | 0 | 0 | 0 | 0 | 0 | 0 | 0 | 0 | 0 | 0 | 0 | 0 | 0 | 0 | 0 | 0 | 0 | 0 | 0 | 0 | 0 | 0 | 0 | 0 | 0 | 0 | 0 | 0 | 0 | 0 | 0 | 0 | 0 | 0 | 0 | 0 | 0 | 0 | 0 | 0 | 0 | 0 | 0 | 0 | 0 | 0 | 0 | 0 | 0 | 0 | 0 | 0 | 0 | 0 | 0
17 | 1 | 253 | 253 | 29 | 33-04-011-01 | Подвеска проводов ВЛ 0,38 кВ на переходах через препятствия: автомобильные дороги 2 и 3 категории с линиями связи, ВЛ 0,38 кВ | переход | 1 | 0 | 1 |  |  |  | 3815.11 | 0 | 209.9 | 179.09 | 3426.12 | 0 | 7.21 | 0.36 | 0 | 3713.37 | 2163.13 |  | 352868764 | 3598.1711 | 0 | 172.0512 | 179.0856 | 3426.1199 | 0 | 7.21 | 0.36 | 0 | 3777.2567 | 0 | 172.0512 | 179.0856 | 3426.1199 | 0 | 7.21 | 0.36 | 0 | 103 | 60 | 1 | 1 |  |  | 1 | 1 | 1 | 1 |  |  |  |  | 0 | 1 | И13_ГЭСН-2022, 33-04-011-01, приказ Минстроя России от 18.05.2022 г. № 378/пр |  |  | 33001 | 0 |  | 0 | 2 | 0 | 1 | 1 | 1 | 1 | 1 | 1 |  | 103 | 60 |  |  |  | 0 | 0 | 0 | [5 empty] | 0 |  | 0 | 3815.11 | 0 | 583.06 | 497.46 | 475.19 | 0 | 7.21 | 0.36 | 0 | 3713.3663 | 2163.126 |  |  |  | )*0 | [9 empty] | 0 | 0 | 1 | 1 |  |  |  | 1013 | переход | переход | 1 | [6 empty] | 342529115 | 2 | Общестроительные работы | 27 | Линии электропередачи | 1 | 33001 | Линии электропередачи | ФЕР-33 |  |  |  | 131072 | 0 | 0 | 0 | 0 | 0 | 7.21 | 0.36 | 0 | [17 empty] | 0 | 0 | 0 |  |  |  |  | 103 | 60 |  |  |  |  | 1 |  | -1144388704 | 2 | 1 | -2 | 0 | 0 | 0 | 9691.61 | 9691.61 | 0 | 0 |  | 0 | 3 | 0 |  | 0 | 1 | 0 | 0 | 0 | 0 |  | Пр/812-027.0-1 | Пр/774-027.0 | Линии электропередачи | Линии электропередачи | 0 | 0
17 | 1 | 257 | 257 | 30 | 33-04-011-02 | Подвеска проводов ВЛ 0,38 кВ на переходах через препятствия: автомобильные дороги 3 категории с односторонней линией связи, ВЛ 0,38 кВ | переход | 1 | 0 | 1 |  |  |  | 5070.97 | 0 | 279.87 | 238.78 | 4552.32 | 0 | 9.58 | 0.48 | 0 | 4934.83 | 2874.66 |  | 352868764 | 4781.7218 | 0 | 229.4016 | 238.7808 | 4552.3202 | 0 | 9.58 | 0.48 | 0 | 5020.5026 | 0 | 229.4016 | 238.7808 | 4552.3202 | 0 | 9.58 | 0.48 | 0 | 103 | 60 | 1 | 1 |  |  | 1 | 1 | 1 | 1 |  |  |  |  | 0 | 1 | И13_ГЭСН-2022, 33-04-011-02, приказ Минстроя России от 18.05.2022 г. № 378/пр |  |  | 33001 | 0 |  | 0 | 2 | 0 | 1 | 1 | 1 | 1 | 1 | 1 |  | 103 | 60 |  |  |  | 0 | 0 | 0 | [5 empty] | 0 |  | 0 | 5070.97 | 0 | 583.06 | 497.46 | 475.19 | 0 | 9.58 | 0.48 | 0 | 4934.833 | 2874.66 |  |  |  | )*0 | [9 empty] | 0 | 0 | 1 | 1 |  |  |  | 1013 | переход | переход | 1 | [6 empty] | 342529115 | 2 | Общестроительные работы | 27 | Линии электропередачи | 1 | 33001 | Линии электропередачи | ФЕР-33 |  |  |  | 131072 | 0 | 0 | 0 | 0 | 0 | 9.58 | 0.48 | 0 | [17 empty] | 0 | 0 | 0 |  |  |  |  | 103 | 60 |  |  |  |  | 1 |  | -1834874594 | 2 | 1 | -2 | 0 | 0 | 0 | 12880.46 | 12880.46 | 0 | 0 |  | 0 | 3 | 0 |  | 0 | 1 | 0 | 0 | 0 | 0 |  | Пр/812-027.0-1 | Пр/774-027.0 | Линии электропередачи | Линии электропередачи | 0 | 0
17 | 1 | 261 | 261 | 31 | 33-04-011-03 | Подвеска проводов ВЛ 0,38 кВ на переходах через препятствия: автомобильные дороги 1 и 2 категории с односторонней линией связи, железные дороги с линией СЦБ | переход | 1 | 0 | 1 |  |  |  | 8467.46 | 0 | 466.45 | 397.97 | 7603.04 | 0 | 16 | 0.8 | 0 | 8241.04 | 4800.61 |  | 352868764 | 7985.376 | 0 | 382.336 | 397.968 | 7603.04 | 0 | 16 | 0.8 | 0 | 8383.344 | 0 | 382.336 | 397.968 | 7603.04 | 0 | 16 | 0.8 | 0 | 103 | 60 | 1 | 1 |  |  | 1 | 1 | 1 | 1 |  |  |  |  | 0 | 1 | И13_ГЭСН-2022, 33-04-011-03, приказ Минстроя России от 18.05.2022 г. № 378/пр |  |  | 33001 | 0 |  | 0 | 2 | 0 | 1 | 1 | 1 | 1 | 1 | 1 |  | 103 | 60 |  |  |  | 0 | 0 | 0 | [5 empty] | 0 |  | 0 | 8467.46 | 0 | 583.06 | 497.46 | 475.19 | 0 | 16 | 0.8 | 0 | 8241.0403 | 4800.606 |  |  |  | )*0 | [9 empty] | 0 | 0 | 1 | 1 |  |  |  | 1013 | переход | переход | 1 | [6 empty] | 342529115 | 2 | Общестроительные работы | 27 | Линии электропередачи | 1 | 33001 | Линии электропередачи | ФЕР-33 |  |  |  | 131072 | 0 | 0 | 0 | 0 | 0 | 16 | 0.8 | 0 | [17 empty] | 0 | 0 | 0 |  |  |  |  | 103 | 60 |  |  |  |  | 1 |  | 1433665724 | 2 | 1 | -2 | 0 | 0 | 0 | 21509.11 | 21509.11 | 0 | 0 |  | 0 | 3 | 0 |  | 0 | 1 | 0 | 0 | 0 | 0 |  | Пр/812-027.0-1 | Пр/774-027.0 | Линии электропередачи | Линии электропередачи | 0 | 0
17 | 1 | 265 | 265 | 32 | 33-04-011-04 | Подвеска проводов ВЛ 10 кВ на переходах через препятствия: автомобильные дороги 2 и 3 категории с двумя линиями связи | переход | 1 | 0 | 1 |  |  |  | 10642.64 | 0 | 588.89 | 502.43 | 9551.32 | 0 | 20.1 | 1.01 | 0 | 10355.36 | 6032.25 |  | 352868764 | 10034.0182 | 0 | 482.6992 | 502.4346 | 9551.319 | 0 | 20.1 | 1.01 | 0 | 10536.4528 | 0 | 482.6992 | 502.4346 | 9551.319 | 0 | 20.1 | 1.01 | 0 | 103 | 60 | 1 | 1 |  |  | 1 | 1 | 1 | 1 |  |  |  |  | 0 | 1 | И13_ГЭСН-2022, 33-04-011-04, приказ Минстроя России от 18.05.2022 г. № 378/пр |  |  | 33001 | 0 |  | 0 | 2 | 0 | 1 | 1 | 1 | 1 | 1 | 1 |  | 103 | 60 |  |  |  | 0 | 0 | 0 | [5 empty] | 0 |  | 0 | 10642.64 | 0 | 583.06 | 497.46 | 475.19 | 0 | 20.1 | 1.01 | 0 | 10355.3625 | 6032.25 |  |  |  | )*0 | [9 empty] | 0 | 0 | 1 | 1 |  |  |  | 1013 | переход | переход | 1 | [6 empty] | 342529115 | 2 | Общестроительные работы | 27 | Линии электропередачи | 1 | 33001 | Линии электропередачи | ФЕР-33 |  |  |  | 131072 | 0 | 0 | 0 | 0 | 0 | 20.1 | 1.01 | 0 | [17 empty] | 0 | 0 | 0 |  |  |  |  | 103 | 60 |  |  |  |  | 1 |  | -1411286478 | 2 | 1 | -2 | 0 | 0 | 0 | 27030.25 | 27030.25 | 0 | 0 |  | 0 | 3 | 0 |  | 0 | 1 | 0 | 0 | 0 | 0 |  | Пр/812-027.0-1 | Пр/774-027.0 | Линии электропередачи | Линии электропередачи | 0 | 0
17 | 1 | 269 | 269 | 33 | 33-04-011-06 | Подвеска проводов ВЛ 10 кВ на переходах через препятствия: автомобильные дороги 1 и 2 категории | переход | 1 | 0 | 1 |  |  |  | 7361.5 | 0 | 408.14 | 348.22 | 6605.14 | 0 | 13.9 | 0.7 | 0 | 7161.96 | 4172.02 |  | 352868764 | 6939.685 | 0 | 334.544 | 348.222 | 6605.141 | 0 | 13.9 | 0.7 | 0 | 7287.907 | 0 | 334.544 | 348.222 | 6605.141 | 0 | 13.9 | 0.7 | 0 | 103 | 60 | 1 | 1 |  |  | 1 | 1 | 1 | 1 |  |  |  |  | 0 | 1 | И13_ГЭСН-2022, 33-04-011-06, приказ Минстроя России от 18.05.2022 г. № 378/пр |  |  | 33001 | 0 |  | 0 | 2 | 0 | 1 | 1 | 1 | 1 | 1 | 1 |  | 103 | 60 |  |  |  | 0 | 0 | 0 | [5 empty] | 0 |  | 0 | 7361.5 | 0 | 583.06 | 497.46 | 475.19 | 0 | 13.9 | 0.7 | 0 | 7161.9608 | 4172.016 |  |  |  | )*0 | [9 empty] | 0 | 0 | 1 | 1 |  |  |  | 1013 | переход | переход | 1 | [6 empty] | 342529115 | 2 | Общестроительные работы | 27 | Линии электропередачи | 1 | 33001 | Линии электропередачи | ФЕР-33 |  |  |  | 131072 | 0 | 0 | 0 | 0 | 0 | 13.9 | 0.7 | 0 | [17 empty] | 0 | 0 | 0 |  |  |  |  | 103 | 60 |  |  |  |  | 1 |  | -1939499812 | 2 | 1 | -2 | 0 | 0 | 0 | 18695.48 | 18695.48 | 0 | 0 |  | 0 | 3 | 0 |  | 0 | 1 | 0 | 0 | 0 | 0 |  | Пр/812-027.0-1 | Пр/774-027.0 | Линии электропередачи | Линии электропередачи | 0 | 0
17 | 1 | 273 | 273 | 34 | 33-04-011-07 | Подвеска проводов ВЛ 10 кВ на переходах через препятствия: водные преграды | переход | 1 | 0 | 1 |  |  |  | 8737.47 | 0 | 483.94 | 412.89 | 7840.64 | 0 | 16.5 | 0.83 | 0 | 8501.14 | 4952.12 |  | 352868764 | 8237.3086 | 0 | 396.6736 | 412.8918 | 7840.635 | 0 | 16.5 | 0.83 | 0 | 8650.2004 | 0 | 396.6736 | 412.8918 | 7840.635 | 0 | 16.5 | 0.83 | 0 | 103 | 60 | 1 | 1 |  |  | 1 | 1 | 1 | 1 |  |  |  |  | 0 | 1 | И13_ГЭСН-2022, 33-04-011-07, приказ Минстроя России от 18.05.2022 г. № 378/пр |  |  | 33001 | 0 |  | 0 | 2 | 0 | 1 | 1 | 1 | 1 | 1 | 1 |  | 103 | 60 |  |  |  | 0 | 0 | 0 | [5 empty] | 0 |  | 0 | 8737.47 | 0 | 583.06 | 497.46 | 475.19 | 0 | 16.5 | 0.83 | 0 | 8501.1359 | 4952.118 |  |  |  | )*0 | [9 empty] | 0 | 0 | 1 | 1 |  |  |  | 1013 | переход | переход | 1 | [6 empty] | 342529115 | 2 | Общестроительные работы | 27 | Линии электропередачи | 1 | 33001 | Линии электропередачи | ФЕР-33 |  |  |  | 131072 | 0 | 0 | 0 | 0 | 0 | 16.5 | 0.83 | 0 | [17 empty] | 0 | 0 | 0 |  |  |  |  | 103 | 60 |  |  |  |  | 1 |  | 1391983536 | 2 | 1 | -2 | 0 | 0 | 0 | 22190.73 | 22190.73 | 0 | 0 |  | 0 | 3 | 0 |  | 0 | 1 | 0 | 0 | 0 | 0 |  | Пр/812-027.0-1 | Пр/774-027.0 | Линии электропередачи | Линии электропередачи | 0 | 0
51 | 1 | 4 | 89 |  | Новый раздел | 2. Подвеска проводов ВЛ 0,38-10 кВ на переходах | 0 | [6 empty] | 44095.15 | 0 | 2437.19 | 2079.38 | 39578.58 | 0 | 83.29 | 4.18 | 0 | 42907.7 | 24994.79 |  |  | 44095.15 | 0 | 2437.19 | 2079.38 | 39578.58 | 0 | 83.29 | 4.18 | 0 | 42907.7 | 24994.79 |  |  | 0 | 0 | 0 | 111997.64 | 111997.64 | 0 | 0 | 0 | 0 | 0 | 0 | 0 | 0 | 0 | 0 | 0 | [19 empty] | 0 | 0 | 0 | 111997.64 | 111997.64 | 0 | 0 | 0 | 0 | 0 | 0 | 0 | 0 | 0 | 0 | 0 | [114 empty] | 0
50 | 0 | 0 | 1 | 201 | 44095.15 | ПЗ | Прямые затраты |  |  | 201 | 1 | 3 |  | 2 | [7 empty] | 44095.15 | 1 | 44095.15
50 | 0 | 0 | 1 | 202 | 0 | СтМатОб | Стоимость материальных ресурсов (всего) |  |  | 202 | 2 | 3 |  | 2 | [7 empty] | 0 | 1 | 0
50 | 0 | 0 | 1 | 222 | 0 | СтМатОбЗак | Стоимость материалов и оборудования заказчика |  |  | 222 | 3 | 3 |  | 2 | [7 empty] | 0 | 1 | 0
50 | 0 | 0 | 1 | 225 | 0 | СтМатОбПод | Стоимость материалов и оборудования подрядчика |  |  | 225 | 4 | 3 |  | 2 | [7 empty] | 0 | 1 | 0
50 | 0 | 0 | 1 | 226 | 0 | СтМат | Стоимость материалов (всего) |  |  | 226 | 5 | 3 |  | 2 | [7 empty] | 0 | 1 | 0
50 | 0 | 0 | 1 | 227 | 0 | СтМатЗак | Стоимость материалов заказчика |  |  | 227 | 6 | 3 |  | 2 | [7 empty] | 0 | 1 | 0
50 | 0 | 0 | 1 | 228 | 0 | СтМатПод | Стоимость материалов подрядчика |  |  | 228 | 7 | 3 |  | 2 | [7 empty] | 0 | 1 | 0
50 | 0 | 0 | 1 | 216 | 0 | Оборуд | Стоимость оборудования (всего) |  |  | 216 | 8 | 3 |  | 2 | [7 empty] | 0 | 1 | 0
50 | 0 | 0 | 1 | 223 | 0 | ОборудЗак | Стоимость оборудования заказчика |  |  | 223 | 9 | 3 |  | 2 | [7 empty] | 0 | 1 | 0
50 | 0 | 0 | 1 | 229 | 0 | ОборудПод | Стоимость оборудования подрядчика |  |  | 229 | 10 | 3 |  | 2 | [7 empty] | 0 | 1 | 0
50 | 0 | 0 | 1 | 203 | 2437.19 | ЭММ | Эксплуатация машин |  |  | 203 | 11 | 3 |  | 2 | [7 empty] | 2437.19 | 1 | 2437.19
50 | 0 | 0 | 1 | 231 | 0 | ЭММсНРиСП | Эксплуатация машин по ТСН-2001.16 |  |  | 231 | 12 | 3 |  | 2 | [7 empty] | 0 | 1 | 0
50 | 0 | 0 | 1 | 204 | 2079.38 | ЗПМ | ЗП машинистов |  |  | 204 | 13 | 3 |  | 2 | [7 empty] | 2079.38 | 1 | 2079.38
50 | 0 | 0 | 1 | 205 | 39578.58 | ОЗП | Основная ЗП рабочих |  |  | 205 | 14 | 3 |  | 2 | [7 empty] | 39578.58 | 1 | 39578.58
50 | 0 | 0 | 1 | 232 | 0 | ОЗПсНРиСП | Основная ЗП рабочих по ТСН-2001.16 |  |  | 232 | 15 | 3 |  | 2 | [7 empty] | 0 | 1 | 0
50 | 0 | 0 | 1 | 214 | 111997.64 | Строит | Строительные работы с НР и СП |  |  | 214 | 16 | 3 |  | 2 | [7 empty] | 111997.64 | 1 | 111997.64
50 | 0 | 0 | 1 | 215 | 0 | Монтаж | Монтажные работы с НР и СП |  |  | 215 | 17 | 3 |  | 2 | [7 empty] | 0 | 1 | 0
50 | 0 | 0 | 1 | 217 | 0 | Прочие | Прочие работы с НР и СП |  |  | 217 | 18 | 3 |  | 2 | [7 empty] | 0 | 1 | 0
50 | 0 | 0 | 1 | 230 | 0 | ПрочиеЗатр | Прочие затраты по ТСН-2001.16 |  |  | 230 | 19 | 3 |  | 2 | [7 empty] | 0 | 1 | 0
50 | 0 | 0 | 1 | 206 | 0 | ВозврМат | Возврат материалов |  |  | 206 | 20 | 3 |  | 2 | [7 empty] | 0 | 1 | 0
50 | 0 | 0 | 1 | 207 | 83.29 | ТрудСтр | Трудозатраты строителей |  |  | 207 | 21 | 3 |  | 7 | [7 empty] | 83.29 | 1 | 83.29
50 | 0 | 0 | 1 | 208 | 4.18 | ТрудМаш | Трудозатраты машинистов |  |  | 208 | 22 | 3 |  | 7 | [7 empty] | 4.18 | 1 | 4.18
50 | 0 | 0 | 1 | 209 | 0 | ТранспМат | Транспорт материалов |  |  | 209 | 23 | 3 |  | 2 | [7 empty] | 0 | 1 | 0
50 | 0 | 0 | 1 | 233 | 0 | Перевозка | Перевозка грузов |  |  | 233 | 24 | 3 |  | 2 | [7 empty] | 0 | 1 | 0
50 | 0 | 0 | 1 | 210 | 42907.7 | НР | Накладные расходы |  |  | 210 | 25 | 3 |  | 2 | [7 empty] | 42907.7 | 1 | 42907.7
50 | 0 | 0 | 1 | 211 | 24994.79 | СмПриб | Сметная прибыль |  |  | 211 | 26 | 3 |  | 2 | [7 empty] | 24994.79 | 1 | 24994.79
50 | 0 | 0 | 1 | 224 | 111997.64 | Всего | Всего с НР и СП |  |  | 224 | 27 | 3 |  | 2 | [7 empty] | 111997.64 | 1 | 111997.64
4 | 1 |  | 139 |  | Новый раздел | 3. Перетяжка провода |  | 0 |  | 0 | [7 empty] | 0 |  |  | 0 | [32 empty] | *0 | [9 empty] | *0 | [10 empty] | 0 | [11 empty] | 0
52 | 1 | 4 | 130 | 0 | Новый раздел | 3. Перетяжка провода | [7 empty] | 16726.94 | 16726.94 | 0 | 0 | 0 | 0 | 0 | 0 | 0 | 0 | 0 | 0 | 0 | 16726.94 | 16726.94 | 0 | 0 | 0 | 0 | 0 | 0 | 0 | 0 | 0 | 0 | 0 | 0 | 0 | 0 | 16726.94 | 16726.94 | 0 | 0 | 16726.94 | 16726.94 | 0 | 16726.94 | 0 | 0 | 0 | 0 | 0 | 0 | 0 | 0 | 0 | 0 | 0 | 0 | 0 | 0 | 0 | 0 | 0 | 0 | 0 | 0 | 0 | 0 | 0 | 0 | 0 | 0 | 0 | 16726.94 | 16726.94 | 0 | 0 | 16726.94 | 16726.94 | 0 | 16726.94 | 0 | 0 | 0 | 0 | 0 | 0 | 0 | 0 | 0 | 0 | 0 | 0 | 0 | 0 | 0 | 0 | 0 | 0 | 0 | 0 | 0 | 0 | 0 | 0 | 0 | 0 | 0 | 0 | 0 | 0 | 0 | 0 | 0 | 0 | 0 | 0 | 0 | 0 | 0 | 0 | 0 | 0 | 0 | 0 | 0 | 0 | 0 | 0 | 0 | 0 | 0 | 0 | 0 | 0 | 0 | 0 | 0 | 0 | 0 | 0 | 0 | 0 | 0 | 0 | 0 | 0 | 0 | 0 | 0 | 0 | 0 | 0 | 0 | 0 | 0 | 0 | 0 | 0 | 0 | 0 | 0 | 0 | 0 | 0 | 0 | 0 | 0 | 0 | 0 | 0 | 0 | 0 | 0 | 0 | 0 | 0 | 0 | 0 | 0 | 0 | 0 | 0 | 0 | 0 | 0 | 0 | 0 | 0 | 0 | 0 | 0 | 0 | 0 | 0 | 0 | 0 | 0 | 0 | 0 | 0
17 | 1 |  |  | 35 | Калькуляция №1 | Перетяжка провода ВЛ напряжением 0,38кВ при количестве опор на 1 км не более 22 | 1 км провода | 1 | 0 | 1 |  |  |  | 7248.33 | 7248.33 | 0 | 0 | 0 | 0 | 0 | 0 | 0 | 0 | 0 |  | 352868764 | 7248.33 | 7248.33 | 0 | 0 | 0 | 0 | 0 | 0 | 0 | 7248.33 | 7248.33 | 0 | 0 | 0 | 0 | 0 | 0 | 0 | 0 | 0 | 1 | 1 |  |  | 1 | 1 | 1 | 1 |  |  |  |  | 3 | 1 |  |  |  | 1100 | 0 |  | 0 | 8 | 0 | 1 | 1 | 1 | 1 | 1 | 1 |  | 0 | 0 |  |  |  | 0 | 0 | 0 | [5 empty] | 0 |  | 0 | 7248.33 | 7248.33 | 0 | 0 | 0 | 0 | 0 | 0 | 0 | 0 | 0 | [13 empty] | 0 | 0 | 1 | 1 |  |  |  | 1013 | 1 км провода | 1 км провода | 1 | [6 empty] | 342529240 | 8 | Материалы строительные | 0 |  | 1 | 1100 | Материалы, изделия и конструкции | материалы (03) |  |  |  | 131072 | 7248.33 | 7248.33 | 0 | 0 | 0 | 0 | 0 | 0 | [17 empty] | 0 | 0 | 0 |  |  |  |  | 0 | 0 |  | занесена вручную |  |  | 1 |  | -1699321976 | 2 | 0 | -2 | 0 | 0 | 0 | 7248.33 | 7248.33 | 0 | 0 |  | 0 | 4 | 0 |  | 0 | 1 | 0 | 0 | 0 | 0 | [5 empty] | 0 | 0
17 | 1 |  |  | 36 | Калькуляция №2 | Перетяжка провода ВЛ напряжением 0,38кВ при количестве опор на 1 км более 22 (на каждую опору, следующую после 22-й) | 1 опора в 1 провод | 1 | 0 | 1 |  |  |  | 418.19 | 418.19 | 0 | 0 | 0 | 0 | 0 | 0 | 0 | 0 | 0 |  | 352868764 | 418.19 | 418.19 | 0 | 0 | 0 | 0 | 0 | 0 | 0 | 418.19 | 418.19 | 0 | 0 | 0 | 0 | 0 | 0 | 0 | 0 | 0 | 1 | 1 |  |  | 1 | 1 | 1 | 1 |  |  |  |  | 3 | 1 |  |  |  | 1100 | 0 |  | 0 | 8 | 0 | 1 | 1 | 1 | 1 | 1 | 1 |  | 0 | 0 |  |  |  | 0 | 0 | 0 | [5 empty] | 0 |  | 0 | 418.19 | 418.19 | 0 | 0 | 0 | 0 | 0 | 0 | 0 | 0 | 0 | [13 empty] | 0 | 0 | 1 | 1 |  |  |  | 1013 | 1 опора в 1 провод | 1 опора в 1 провод | 1 | [6 empty] | 342529240 | 8 | Материалы строительные | 0 |  | 1 | 1100 | Материалы, изделия и конструкции | материалы (03) |  |  |  | 131072 | 418.19 | 418.19 | 0 | 0 | 0 | 0 | 0 | 0 | [17 empty] | 0 | 0 | 0 |  |  |  |  | 0 | 0 |  | занесена вручную |  |  | 1 |  | 1635646040 | 2 | 0 | -2 | 0 | 0 | 0 | 418.19 | 418.19 | 0 | 0 |  | 0 | 4 | 0 |  | 0 | 1 | 0 | 0 | 0 | 0 | [5 empty] | 0 | 0
17 | 1 |  |  | 37 | Калькуляция №3 | Перетяжка провода ВЛ напряжением 1-20 кВ при количестве опор на 1 км не более 10 | 1 км провода | 1 | 0 | 1 |  |  |  | 8363.45 | 8363.45 | 0 | 0 | 0 | 0 | 0 | 0 | 0 | 0 | 0 |  | 352868764 | 8363.45 | 8363.45 | 0 | 0 | 0 | 0 | 0 | 0 | 0 | 8363.45 | 8363.45 | 0 | 0 | 0 | 0 | 0 | 0 | 0 | 0 | 0 | 1 | 1 |  |  | 1 | 1 | 1 | 1 |  |  |  |  | 3 | 1 |  |  |  | 1100 | 0 |  | 0 | 8 | 0 | 1 | 1 | 1 | 1 | 1 | 1 |  | 0 | 0 |  |  |  | 0 | 0 | 0 | [5 empty] | 0 |  | 0 | 8363.45 | 8363.45 | 0 | 0 | 0 | 0 | 0 | 0 | 0 | 0 | 0 | [13 empty] | 0 | 0 | 1 | 1 |  |  |  | 1013 | 1 км провода | 1 км провода | 1 | [6 empty] | 342529240 | 8 | Материалы строительные | 0 |  | 1 | 1100 | Материалы, изделия и конструкции | материалы (03) |  |  |  | 131072 | 8363.45 | 8363.45 | 0 | 0 | 0 | 0 | 0 | 0 | [17 empty] | 0 | 0 | 0 |  |  |  |  | 0 | 0 |  | занесена вручную |  |  | 1 |  | -338772399 | 2 | 0 | -2 | 0 | 0 | 0 | 8363.45 | 8363.45 | 0 | 0 |  | 0 | 4 | 0 |  | 0 | 1 | 0 | 0 | 0 | 0 | [5 empty] | 0 | 0
17 | 1 |  |  | 38 | Калькуляция №4 | Перетяжка провода ВЛ напряжением 1-20 кВ при количестве опор на 1 км более 10 (на каждую опору, следующую после 10-й) | 1 опора в 1 провод | 1 | 0 | 1 |  |  |  | 696.97 | 696.97 | 0 | 0 | 0 | 0 | 0 | 0 | 0 | 0 | 0 |  | 352868764 | 696.97 | 696.97 | 0 | 0 | 0 | 0 | 0 | 0 | 0 | 696.97 | 696.97 | 0 | 0 | 0 | 0 | 0 | 0 | 0 | 0 | 0 | 1 | 1 |  |  | 1 | 1 | 1 | 1 |  |  |  |  | 3 | 1 |  |  |  | 1100 | 0 |  | 0 | 8 | 0 | 1 | 1 | 1 | 1 | 1 | 1 |  | 0 | 0 |  |  |  | 0 | 0 | 0 | [5 empty] | 0 |  | 0 | 696.97 | 696.97 | 0 | 0 | 0 | 0 | 0 | 0 | 0 | 0 | 0 | [13 empty] | 0 | 0 | 1 | 1 |  |  |  | 1013 | 1 опора в 1 провод | 1 опора в 1 провод | 1 | [6 empty] | 342529240 | 8 | Материалы строительные | 0 |  | 1 | 1100 | Материалы, изделия и конструкции | материалы (03) |  |  |  | 131072 | 696.97 | 696.97 | 0 | 0 | 0 | 0 | 0 | 0 | [17 empty] | 0 | 0 | 0 |  |  |  |  | 0 | 0 |  | занесена вручную |  |  | 1 |  | 2115609812 | 2 | 0 | -2 | 0 | 0 | 0 | 696.97 | 696.97 | 0 | 0 |  | 0 | 4 | 0 |  | 0 | 1 | 0 | 0 | 0 | 0 | [5 empty] | 0 | 0
51 | 1 | 4 | 130 |  | Новый раздел | 3. Перетяжка провода | 0 | [6 empty] | 16726.94 | 16726.94 | 0 | 0 | 0 | 0 | 0 | 0 | 0 | 0 | 0 |  |  | 16726.94 | 16726.94 | 0 | 0 | 0 | 0 | 0 | 0 | 0 | 0 | 0 |  |  | 0 | 0 | 0 | 16726.94 | 16726.94 | 0 | 0 | 16726.94 | 16726.94 | 0 | 16726.94 | 0 | 0 | 0 | 0 | 0 | [19 empty] | 0 | 0 | 0 | 16726.94 | 16726.94 | 0 | 0 | 16726.94 | 16726.94 | 0 | 16726.94 | 0 | 0 | 0 | 0 | 0 | [114 empty] | 0
50 | 0 | 0 | 1 | 201 | 16726.94 | ПЗ | Прямые затраты |  |  | 201 | 1 | 3 |  | 2 | [7 empty] | 16726.94 | 1 | 16726.94
50 | 0 | 0 | 1 | 202 | 16726.94 | СтМатОб | Стоимость материальных ресурсов (всего) |  |  | 202 | 2 | 3 |  | 2 | [7 empty] | 16726.94 | 1 | 16726.94
50 | 0 | 0 | 1 | 222 | 0 | СтМатОбЗак | Стоимость материалов и оборудования заказчика |  |  | 222 | 3 | 3 |  | 2 | [7 empty] | 0 | 1 | 0
50 | 0 | 0 | 1 | 225 | 16726.94 | СтМатОбПод | Стоимость материалов и оборудования подрядчика |  |  | 225 | 4 | 3 |  | 2 | [7 empty] | 16726.94 | 1 | 16726.94
50 | 0 | 0 | 1 | 226 | 16726.94 | СтМат | Стоимость материалов (всего) |  |  | 226 | 5 | 3 |  | 2 | [7 empty] | 16726.94 | 1 | 16726.94
50 | 0 | 0 | 1 | 227 | 0 | СтМатЗак | Стоимость материалов заказчика |  |  | 227 | 6 | 3 |  | 2 | [7 empty] | 0 | 1 | 0
50 | 0 | 0 | 1 | 228 | 16726.94 | СтМатПод | Стоимость материалов подрядчика |  |  | 228 | 7 | 3 |  | 2 | [7 empty] | 16726.94 | 1 | 16726.94
50 | 0 | 0 | 1 | 216 | 0 | Оборуд | Стоимость оборудования (всего) |  |  | 216 | 8 | 3 |  | 2 | [7 empty] | 0 | 1 | 0
50 | 0 | 0 | 1 | 223 | 0 | ОборудЗак | Стоимость оборудования заказчика |  |  | 223 | 9 | 3 |  | 2 | [7 empty] | 0 | 1 | 0
50 | 0 | 0 | 1 | 229 | 0 | ОборудПод | Стоимость оборудования подрядчика |  |  | 229 | 10 | 3 |  | 2 | [7 empty] | 0 | 1 | 0
50 | 0 | 0 | 1 | 203 | 0 | ЭММ | Эксплуатация машин |  |  | 203 | 11 | 3 |  | 2 | [7 empty] | 0 | 1 | 0
50 | 0 | 0 | 1 | 231 | 0 | ЭММсНРиСП | Эксплуатация машин по ТСН-2001.16 |  |  | 231 | 12 | 3 |  | 2 | [7 empty] | 0 | 1 | 0
50 | 0 | 0 | 1 | 204 | 0 | ЗПМ | ЗП машинистов |  |  | 204 | 13 | 3 |  | 2 | [7 empty] | 0 | 1 | 0
50 | 0 | 0 | 1 | 205 | 0 | ОЗП | Основная ЗП рабочих |  |  | 205 | 14 | 3 |  | 2 | [7 empty] | 0 | 1 | 0
50 | 0 | 0 | 1 | 232 | 0 | ОЗПсНРиСП | Основная ЗП рабочих по ТСН-2001.16 |  |  | 232 | 15 | 3 |  | 2 | [7 empty] | 0 | 1 | 0
50 | 0 | 0 | 1 | 214 | 16726.94 | Строит | Строительные работы с НР и СП |  |  | 214 | 16 | 3 |  | 2 | [7 empty] | 16726.94 | 1 | 16726.94
50 | 0 | 0 | 1 | 215 | 0 | Монтаж | Монтажные работы с НР и СП |  |  | 215 | 17 | 3 |  | 2 | [7 empty] | 0 | 1 | 0
50 | 0 | 0 | 1 | 217 | 0 | Прочие | Прочие работы с НР и СП |  |  | 217 | 18 | 3 |  | 2 | [7 empty] | 0 | 1 | 0
50 | 0 | 0 | 1 | 230 | 0 | ПрочиеЗатр | Прочие затраты по ТСН-2001.16 |  |  | 230 | 19 | 3 |  | 2 | [7 empty] | 0 | 1 | 0
50 | 0 | 0 | 1 | 206 | 0 | ВозврМат | Возврат материалов |  |  | 206 | 20 | 3 |  | 2 | [7 empty] | 0 | 1 | 0
50 | 0 | 0 | 1 | 207 | 0 | ТрудСтр | Трудозатраты строителей |  |  | 207 | 21 | 3 |  | 7 | [7 empty] | 0 | 1 | 0
50 | 0 | 0 | 1 | 208 | 0 | ТрудМаш | Трудозатраты машинистов |  |  | 208 | 22 | 3 |  | 7 | [7 empty] | 0 | 1 | 0
50 | 0 | 0 | 1 | 209 | 0 | ТранспМат | Транспорт материалов |  |  | 209 | 23 | 3 |  | 2 | [7 empty] | 0 | 1 | 0
50 | 0 | 0 | 1 | 233 | 0 | Перевозка | Перевозка грузов |  |  | 233 | 24 | 3 |  | 2 | [7 empty] | 0 | 1 | 0
50 | 0 | 0 | 1 | 210 | 0 | НР | Накладные расходы |  |  | 210 | 25 | 3 |  | 2 | [7 empty] | 0 | 1 | 0
50 | 0 | 0 | 1 | 211 | 0 | СмПриб | Сметная прибыль |  |  | 211 | 26 | 3 |  | 2 | [7 empty] | 0 | 1 | 0
50 | 0 | 0 | 1 | 224 | 16726.94 | Всего | Всего с НР и СП |  |  | 224 | 27 | 3 |  | 2 | [7 empty] | 16726.94 | 1 | 16726.94
4 | 1 |  | 176 |  | Новый раздел | 4. Деревянные защиты для подвески проводов на переходах через препятствия |  | 0 |  | -1 | [7 empty] | 0 |  |  | 0 | [32 empty] | *0 | [9 empty] | *0 | [10 empty] | 0 | [11 empty] | 0
52 | 1 | 4 | 169 | 0 | Новый раздел | 4. Деревянные защиты для подвески проводов на переходах через препятствия | [7 empty] | 35834.67 | 0 | 17549.53 | 4570.79 | 13714.35 | 0 | 31.2 | 8.23 | 0 | 18833.7 | 10971.08 | 0 | 0 | 35834.67 | 0 | 17549.53 | 4570.79 | 13714.35 | 0 | 31.2 | 8.23 | 0 | 18833.7 | 10971.08 | 0 | 0 | 0 | 0 | 0 | 65639.45 | 65639.45 | 0 | 0 | 0 | 0 | 0 | 0 | 0 | 0 | 0 | 0 | 0 | 0 | 0 | 0 | 0 | 0 | 0 | 0 | 0 | 0 | 0 | 0 | 0 | 0 | 0 | 0 | 0 | 0 | 0 | 0 | 0 | 0 | 0 | 65639.45 | 65639.45 | 0 | 0 | 0 | 0 | 0 | 0 | 0 | 0 | 0 | 0 | 0 | 0 | 0 | 0 | 0 | 0 | 0 | 0 | 0 | 0 | 0 | 0 | 0 | 0 | 0 | 0 | 0 | 0 | 0 | 0 | 0 | 0 | 0 | 0 | 0 | 0 | 0 | 0 | 0 | 0 | 0 | 0 | 0 | 0 | 0 | 0 | 0 | 0 | 0 | 0 | 0 | 0 | 0 | 0 | 0 | 0 | 0 | 0 | 0 | 0 | 0 | 0 | 0 | 0 | 0 | 0 | 0 | 0 | 0 | 0 | 0 | 0 | 0 | 0 | 0 | 0 | 0 | 0 | 0 | 0 | 0 | 0 | 0 | 0 | 0 | 0 | 0 | 0 | 0 | 0 | 0 | 0 | 0 | 0 | 0 | 0 | 0 | 0 | 0 | 0 | 0 | 0 | 0 | 0 | 0 | 0 | 0 | 0 | 0 | 0 | 0 | 0 | 0 | 0 | 0 | 0 | 0 | 0 | 0 | 0 | 0 | 0 | 0 | 0 | 0 | 0
17 | 1 | 279 | 279 | 39 | 33-04-012-01 | Установка деревянных защит для подвески проводов на переходах через препятствия: Т-образных (1. Бурение котлованов с обратной засыпкой. 2. Заготовка деталей защит. 3. Подъем и установка стоек в котлованы. 4. Демонтаж защит.) | ШТ | 1 | 0 | 1 |  |  |  | 14835.64 | 0 | 7362.44 | 1906.77 | 5566.43 | 0 | 12.6 | 3.43 | 0 | 7697.4 | 4483.92 |  | 352868764 | 11554.9886 | 0 | 5988.5606 | 1906.7628 | 5566.428 | 0 | 12.6 | 3.43 | 0 | 13461.7514 | 0 | 5988.5606 | 1906.7628 | 5566.428 | 0 | 12.6 | 3.43 | 0 | 103 | 60 | 1 | 1 |  |  | 1 | 1 | 1 | 1 |  |  |  |  | 0 | 1 | И13_ГЭСН-2022, 33-04-012-01, приказ Минстроя России от 18.05.2022 г. № 378/пр |  |  | 33001 | 0 |  | 0 | 2 | 0 | 1 | 1 | 1 | 1 | 1 | 1 |  | 103 | 60 |  |  |  | 0 | 0 | 0 | [5 empty] | 0 |  | 0 | 14835.64 | 0 | 3152.25 | 1069.17 | 441.78 | 0 | 12.6 | 3.43 | 0 | 7697.396 | 4483.92 |  |  |  | )*0 | [9 empty] | 0 | 0 | 1 | 1 |  |  |  | 1013 | ШТ | ШТ | 1 | [6 empty] | 342529115 | 2 | Общестроительные работы | 27 | Линии электропередачи | 1 | 33001 | Линии электропередачи | ФЕР-33 |  |  |  | 131072 | 0 | 0 | 0 | 0 | 0 | 12.6 | 3.43 | 0 | [17 empty] | 0 | 0 | 0 |  |  |  |  | 103 | 60 |  |  |  |  | 1 |  | -1773431083 | 2 | 1 | -2 | 0 | 0 | 0 | 27016.96 | 27016.96 | 0 | 0 |  | 0 | 3 | 0 |  | 0 | 1 | 0 | 0 | 0 | 0 |  | Пр/812-027.0-1 | Пр/774-027.0 | Линии электропередачи | Линии электропередачи | 0 | 0
17 | 1 | 285 | 285 | 40 | 33-04-012-02 | Установка деревянных защит для подвески проводов на переходах через препятствия: П-образных (1. Бурение котлованов с обратной засыпкой. 2. Заготовка деталей защит. 3. Подъем и установка стоек в котлованы. 4. Демонтаж защит.) | ШТ | 1 | 0 | 1 |  |  |  | 20999.03 | 0 | 10187.09 | 2664.02 | 8147.92 | 0 | 18.6 | 4.8 | 0 | 11136.3 | 6487.16 |  | 352868764 | 16434.294 | 0 | 8286.378 | 2664.018 | 8147.916 | 0 | 18.6 | 4.8 | 0 | 19098.312 | 0 | 8286.378 | 2664.018 | 8147.916 | 0 | 18.6 | 4.8 | 0 | 103 | 60 | 1 | 1 |  |  | 1 | 1 | 1 | 1 |  |  |  |  | 0 | 1 | И13_ГЭСН-2022, 33-04-012-02, приказ Минстроя России от 18.05.2022 г. № 378/пр |  |  | 33001 | 0 |  | 0 | 2 | 0 | 1 | 1 | 1 | 1 | 1 | 1 |  | 103 | 60 |  |  |  | 0 | 0 | 0 | [5 empty] | 0 |  | 0 | 20999.03 | 0 | 3152.25 | 1069.17 | 438.06 | 0 | 18.6 | 4.8 | 0 | 11136.2982 | 6487.164 |  |  |  | )*0 | [9 empty] | 0 | 0 | 1 | 1 |  |  |  | 1013 | ШТ | ШТ | 1 | [6 empty] | 342529115 | 2 | Общестроительные работы | 27 | Линии электропередачи | 1 | 33001 | Линии электропередачи | ФЕР-33 |  |  |  | 131072 | 0 | 0 | 0 | 0 | 0 | 18.6 | 4.8 | 0 | [17 empty] | 0 | 0 | 0 |  |  |  |  | 103 | 60 |  |  |  |  | 1 |  | -376640835 | 2 | 1 | -2 | 0 | 0 | 0 | 38622.49 | 38622.49 | 0 | 0 |  | 0 | 3 | 0 |  | 0 | 1 | 0 | 0 | 0 | 0 |  | Пр/812-027.0-1 | Пр/774-027.0 | Линии электропередачи | Линии электропередачи | 0 | 0
51 | 1 | 4 | 169 |  | Новый раздел | 4. Деревянные защиты для подвески проводов на переходах через препятствия | 0 | [6 empty] | 35834.67 | 0 | 17549.53 | 4570.79 | 13714.35 | 0 | 31.2 | 8.23 | 0 | 18833.7 | 10971.08 |  |  | 35834.67 | 0 | 17549.53 | 4570.79 | 13714.35 | 0 | 31.2 | 8.23 | 0 | 18833.7 | 10971.08 |  |  | 0 | 0 | 0 | 65639.45 | 65639.45 | 0 | 0 | 0 | 0 | 0 | 0 | 0 | 0 | 0 | 0 | 0 | [19 empty] | 0 | 0 | 0 | 65639.45 | 65639.45 | 0 | 0 | 0 | 0 | 0 | 0 | 0 | 0 | 0 | 0 | 0 | [114 empty] | 0
50 | 0 | 0 | 1 | 201 | 35834.67 | ПЗ | Прямые затраты |  |  | 201 | 1 | 3 |  | 2 | [7 empty] | 35834.67 | 1 | 35834.67
50 | 0 | 0 | 1 | 202 | 0 | СтМатОб | Стоимость материальных ресурсов (всего) |  |  | 202 | 2 | 3 |  | 2 | [7 empty] | 0 | 1 | 0
50 | 0 | 0 | 1 | 222 | 0 | СтМатОбЗак | Стоимость материалов и оборудования заказчика |  |  | 222 | 3 | 3 |  | 2 | [7 empty] | 0 | 1 | 0
50 | 0 | 0 | 1 | 225 | 0 | СтМатОбПод | Стоимость материалов и оборудования подрядчика |  |  | 225 | 4 | 3 |  | 2 | [7 empty] | 0 | 1 | 0
50 | 0 | 0 | 1 | 226 | 0 | СтМат | Стоимость материалов (всего) |  |  | 226 | 5 | 3 |  | 2 | [7 empty] | 0 | 1 | 0
50 | 0 | 0 | 1 | 227 | 0 | СтМатЗак | Стоимость материалов заказчика |  |  | 227 | 6 | 3 |  | 2 | [7 empty] | 0 | 1 | 0
50 | 0 | 0 | 1 | 228 | 0 | СтМатПод | Стоимость материалов подрядчика |  |  | 228 | 7 | 3 |  | 2 | [7 empty] | 0 | 1 | 0
50 | 0 | 0 | 1 | 216 | 0 | Оборуд | Стоимость оборудования (всего) |  |  | 216 | 8 | 3 |  | 2 | [7 empty] | 0 | 1 | 0
50 | 0 | 0 | 1 | 223 | 0 | ОборудЗак | Стоимость оборудования заказчика |  |  | 223 | 9 | 3 |  | 2 | [7 empty] | 0 | 1 | 0
50 | 0 | 0 | 1 | 229 | 0 | ОборудПод | Стоимость оборудования подрядчика |  |  | 229 | 10 | 3 |  | 2 | [7 empty] | 0 | 1 | 0
50 | 0 | 0 | 1 | 203 | 17549.53 | ЭММ | Эксплуатация машин |  |  | 203 | 11 | 3 |  | 2 | [7 empty] | 17549.53 | 1 | 17549.53
50 | 0 | 0 | 1 | 231 | 0 | ЭММсНРиСП | Эксплуатация машин по ТСН-2001.16 |  |  | 231 | 12 | 3 |  | 2 | [7 empty] | 0 | 1 | 0
50 | 0 | 0 | 1 | 204 | 4570.79 | ЗПМ | ЗП машинистов |  |  | 204 | 13 | 3 |  | 2 | [7 empty] | 4570.79 | 1 | 4570.79
50 | 0 | 0 | 1 | 205 | 13714.35 | ОЗП | Основная ЗП рабочих |  |  | 205 | 14 | 3 |  | 2 | [7 empty] | 13714.35 | 1 | 13714.35
50 | 0 | 0 | 1 | 232 | 0 | ОЗПсНРиСП | Основная ЗП рабочих по ТСН-2001.16 |  |  | 232 | 15 | 3 |  | 2 | [7 empty] | 0 | 1 | 0
50 | 0 | 0 | 1 | 214 | 65639.45 | Строит | Строительные работы с НР и СП |  |  | 214 | 16 | 3 |  | 2 | [7 empty] | 65639.45 | 1 | 65639.45
50 | 0 | 0 | 1 | 215 | 0 | Монтаж | Монтажные работы с НР и СП |  |  | 215 | 17 | 3 |  | 2 | [7 empty] | 0 | 1 | 0
50 | 0 | 0 | 1 | 217 | 0 | Прочие | Прочие работы с НР и СП |  |  | 217 | 18 | 3 |  | 2 | [7 empty] | 0 | 1 | 0
50 | 0 | 0 | 1 | 230 | 0 | ПрочиеЗатр | Прочие затраты по ТСН-2001.16 |  |  | 230 | 19 | 3 |  | 2 | [7 empty] | 0 | 1 | 0
50 | 0 | 0 | 1 | 206 | 0 | ВозврМат | Возврат материалов |  |  | 206 | 20 | 3 |  | 2 | [7 empty] | 0 | 1 | 0
50 | 0 | 0 | 1 | 207 | 31.2 | ТрудСтр | Трудозатраты строителей |  |  | 207 | 21 | 3 |  | 7 | [7 empty] | 31.2 | 1 | 31.2
50 | 0 | 0 | 1 | 208 | 8.23 | ТрудМаш | Трудозатраты машинистов |  |  | 208 | 22 | 3 |  | 7 | [7 empty] | 8.23 | 1 | 8.23
50 | 0 | 0 | 1 | 209 | 0 | ТранспМат | Транспорт материалов |  |  | 209 | 23 | 3 |  | 2 | [7 empty] | 0 | 1 | 0
50 | 0 | 0 | 1 | 233 | 0 | Перевозка | Перевозка грузов |  |  | 233 | 24 | 3 |  | 2 | [7 empty] | 0 | 1 | 0
50 | 0 | 0 | 1 | 210 | 18833.7 | НР | Накладные расходы |  |  | 210 | 25 | 3 |  | 2 | [7 empty] | 18833.7 | 1 | 18833.7
50 | 0 | 0 | 1 | 211 | 10971.08 | СмПриб | Сметная прибыль |  |  | 211 | 26 | 3 |  | 2 | [7 empty] | 10971.08 | 1 | 10971.08
50 | 0 | 0 | 1 | 224 | 65639.45 | Всего | Всего с НР и СП |  |  | 224 | 27 | 3 |  | 2 | [7 empty] | 65639.45 | 1 | 65639.45
4 | 1 |  | 229 |  | Новый раздел | 5. Замена спусков и ответвлений ВЛ-0,38 кВ к зданиям |  | 0 |  | -1 | [7 empty] | 0 |  |  | 0 | [32 empty] | *0 | [9 empty] | *0 | [10 empty] | 0 | [11 empty] | 0
52 | 1 | 4 | 206 | 0 | Новый раздел | 5. Замена спусков и ответвлений ВЛ-0,38 кВ к зданиям | [7 empty] | 25208.76 | 15247.56 | 922.7 | 870.53 | 8167.97 | 0 | 17.62 | 1.75 | 0 | 9309.65 | 5423.09 | 0 | 0 | 25208.76 | 15247.56 | 922.7 | 870.53 | 8167.97 | 0 | 17.62 | 1.75 | 0 | 9309.65 | 5423.09 | 0 | 0 | 0 | 0 | 0 | 39941.5 | 39941.5 | 0 | 0 | 15247.56 | 15247.56 | 0 | 15247.56 | 0 | 0 | 0 | 0 | 0 | 0 | 0 | 0 | 0 | 0 | 0 | 0 | 0 | 0 | 0 | 0 | 0 | 0 | 0 | 0 | 0 | 0 | 0 | 0 | 0 | 0 | 0 | 39941.5 | 39941.5 | 0 | 0 | 15247.56 | 15247.56 | 0 | 15247.56 | 0 | 0 | 0 | 0 | 0 | 0 | 0 | 0 | 0 | 0 | 0 | 0 | 0 | 0 | 0 | 0 | 0 | 0 | 0 | 0 | 0 | 0 | 0 | 0 | 0 | 0 | 0 | 0 | 0 | 0 | 0 | 0 | 0 | 0 | 0 | 0 | 0 | 0 | 0 | 0 | 0 | 0 | 0 | 0 | 0 | 0 | 0 | 0 | 0 | 0 | 0 | 0 | 0 | 0 | 0 | 0 | 0 | 0 | 0 | 0 | 0 | 0 | 0 | 0 | 0 | 0 | 0 | 0 | 0 | 0 | 0 | 0 | 0 | 0 | 0 | 0 | 0 | 0 | 0 | 0 | 0 | 0 | 0 | 0 | 0 | 0 | 0 | 0 | 0 | 0 | 0 | 0 | 0 | 0 | 0 | 0 | 0 | 0 | 0 | 0 | 0 | 0 | 0 | 0 | 0 | 0 | 0 | 0 | 0 | 0 | 0 | 0 | 0 | 0 | 0 | 0 | 0 | 0 | 0 | 0
17 | 1 | 288 | 288 | 41 | 33-04-041-01 | Снятие ответвлений ВЛ 0,38 кВ к зданиям при количестве проводов в ответвлении: 1 | ответвление | 1 | 0 | 1 |  |  |  | 290.57 | 0 | 17.49 | 14.92 | 258.16 | 0 | 0.61 | 0.03 | 0 | 281.27 | 163.85 |  | 352868764 | 272.4957 | 0 | 14.3376 | 14.9238 | 258.1581 | 0 | 0.61 | 0.03 | 0 | 287.4195 | 0 | 14.3376 | 14.9238 | 258.1581 | 0 | 0.61 | 0.03 | 0 | 103 | 60 | 1 | 1 |  |  | 1 | 1 | 1 | 1 |  |  |  |  | 0 | 1 | И13_ГЭСН-2022, 33-04-041-01, приказ Минстроя России от 18.05.2022 г. № 378/пр |  |  | 33001 | 0 |  | 0 | 2 | 0 | 1 | 1 | 1 | 1 | 1 | 1 |  | 103 | 60 |  |  |  | 0 | 0 | 0 | [5 empty] | 0 |  | 0 | 290.57 | 0 | 583.06 | 497.46 | 423.21 | 0 | 0.61 | 0.03 | 0 | 281.2724 | 163.848 |  |  |  | )*0 | [9 empty] | 0 | 0 | 1 | 1 |  |  |  | 1013 | ответвление | ответвление | 1 | [6 empty] | 342529115 | 2 | Общестроительные работы | 27 | Линии электропередачи | 1 | 33001 | Линии электропередачи | ФЕР-33 |  |  |  | 131072 | 0 | 0 | 0 | 0 | 0 | 0.61 | 0.03 | 0 | [17 empty] | 0 | 0 | 0 |  |  |  |  | 103 | 60 |  |  |  |  | 1 |  | -1927498326 | 2 | 1 | -2 | 0 | 0 | 0 | 735.69 | 735.69 | 0 | 0 |  | 0 | 3 | 0 |  | 0 | 1 | 0 | 0 | 0 | 0 |  | Пр/812-027.0-1 | Пр/774-027.0 | Линии электропередачи | Линии электропередачи | 0 | 0
17 | 1 | 291 | 291 | 42 | 33-04-041-02 | Снятие ответвлений ВЛ 0,38 кВ к зданиям при количестве проводов в ответвлении: 2 | ответвление | 1 | 0 | 1 |  |  |  | 311.73 | 0 | 17.49 | 14.92 | 279.32 | 0 | 0.66 | 0.03 | 0 | 303.07 | 176.54 |  | 352868764 | 293.6562 | 0 | 14.3376 | 14.9238 | 279.3186 | 0 | 0.66 | 0.03 | 0 | 308.58 | 0 | 14.3376 | 14.9238 | 279.3186 | 0 | 0.66 | 0.03 | 0 | 103 | 60 | 1 | 1 |  |  | 1 | 1 | 1 | 1 |  |  |  |  | 0 | 1 | И13_ГЭСН-2022, 33-04-041-02, приказ Минстроя России от 18.05.2022 г. № 378/пр |  |  | 33001 | 0 |  | 0 | 2 | 0 | 1 | 1 | 1 | 1 | 1 | 1 |  | 103 | 60 |  |  |  | 0 | 0 | 0 | [5 empty] | 0 |  | 0 | 311.73 | 0 | 583.06 | 497.46 | 423.21 | 0 | 0.66 | 0.03 | 0 | 303.0672 | 176.544 |  |  |  | )*0 | [9 empty] | 0 | 0 | 1 | 1 |  |  |  | 1013 | ответвление | ответвление | 1 | [6 empty] | 342529115 | 2 | Общестроительные работы | 27 | Линии электропередачи | 1 | 33001 | Линии электропередачи | ФЕР-33 |  |  |  | 131072 | 0 | 0 | 0 | 0 | 0 | 0.66 | 0.03 | 0 | [17 empty] | 0 | 0 | 0 |  |  |  |  | 103 | 60 |  |  |  |  | 1 |  | -134697841 | 2 | 1 | -2 | 0 | 0 | 0 | 791.34 | 791.34 | 0 | 0 |  | 0 | 3 | 0 |  | 0 | 1 | 0 | 0 | 0 | 0 |  | Пр/812-027.0-1 | Пр/774-027.0 | Линии электропередачи | Линии электропередачи | 0 | 0
17 | 1 | 294 | 294 | 43 | 33-04-041-03 | Снятие ответвлений ВЛ 0,38 кВ к зданиям при количестве проводов в ответвлении: 4 | ответвление | 1 | 0 | 1 |  |  |  | 489.93 | 0 | 29.15 | 24.87 | 435.91 | 0 | 1.03 | 0.05 | 0 | 474.6 | 276.47 |  | 352868764 | 459.8023 | 0 | 23.896 | 24.873 | 435.9063 | 0 | 1.03 | 0.05 | 0 | 484.6753 | 0 | 23.896 | 24.873 | 435.9063 | 0 | 1.03 | 0.05 | 0 | 103 | 60 | 1 | 1 |  |  | 1 | 1 | 1 | 1 |  |  |  |  | 0 | 1 | И13_ГЭСН-2022, 33-04-041-03, приказ Минстроя России от 18.05.2022 г. № 378/пр |  |  | 33001 | 0 |  | 0 | 2 | 0 | 1 | 1 | 1 | 1 | 1 | 1 |  | 103 | 60 |  |  |  | 0 | 0 | 0 | [5 empty] | 0 |  | 0 | 489.93 | 0 | 583.06 | 497.46 | 423.21 | 0 | 1.03 | 0.05 | 0 | 474.6034 | 276.468 |  |  |  | )*0 | [9 empty] | 0 | 0 | 1 | 1 |  |  |  | 1013 | ответвление | ответвление | 1 | [6 empty] | 342529115 | 2 | Общестроительные работы | 27 | Линии электропередачи | 1 | 33001 | Линии электропередачи | ФЕР-33 |  |  |  | 131072 | 0 | 0 | 0 | 0 | 0 | 1.03 | 0.05 | 0 | [17 empty] | 0 | 0 | 0 |  |  |  |  | 103 | 60 |  |  |  |  | 1 |  | 314023670 | 2 | 1 | -2 | 0 | 0 | 0 | 1241 | 1241 | 0 | 0 |  | 0 | 3 | 0 |  | 0 | 1 | 0 | 0 | 0 | 0 |  | Пр/812-027.0-1 | Пр/774-027.0 | Линии электропередачи | Линии электропередачи | 0 | 0
17 | 1 | 304 | 304 | 44 | 33-04-013-01 | Устройство ответвлений от ВЛ 0,38 кВ к зданиям: с помощью механизмов при количестве проводов в ответвлении 1 | ответвление | 1 | 0 | 1 |  |  |  | 731.03 | 0 | 69.94 | 64.67 | 596.42 | 0 | 1.27 | 0.13 | 0 | 680.92 | 396.65 |  | 352868764 | 650.6756 | 0 | 54.2582 | 64.6698 | 596.4174 | 0 | 1.27 | 0.13 | 0 | 715.3454 | 0 | 54.2582 | 64.6698 | 596.4174 | 0 | 1.27 | 0.13 | 0 | 103 | 60 | 1 | 1 |  |  | 1 | 1 | 1 | 1 |  |  |  |  | 0 | 1 | И13_ГЭСН-2022 доп.10, 33-04-013-01, приказ Минстроя России от 13.05.2024 г. № 323/пр |  |  | 33001 | 0 |  | 0 | 2 | 0 | 1 | 1 | 1 | 1 | 1 | 1 |  | 103 | 60 |  |  |  | 0 | 0 | 0 | [5 empty] | 0 |  | 0 | 731.03 | 201.17 | 1068.48 | 994.92 | 469.62 | 0 | 1.27 | 0.13 | 0 | 680.9227 | 396.654 |  |  |  | )*0 | [9 empty] | 0 | 0 | 1 | 1 |  |  |  | 1013 | ответвление | ответвление | 1 | [6 empty] | 342529115 | 2 | Общестроительные работы | 27 | Линии электропередачи | 1 | 33001 | Линии электропередачи | ФЕР-33 |  |  |  | 131072 | 0 | 0 | 0 | 0 | 0 | 1.27 | 0.13 | 0 | [17 empty] | 0 | 0 | 0 |  |  |  |  | 103 | 60 |  |  |  |  | 1 |  | -202679544 | 2 | 1 | -2 | 0 | 0 | 0 | 1808.6 | 1808.6 | 0 | 0 |  | 0 | 3 | 0 |  | 0 | 1 | 0 | 0 | 0 | 0 |  | Пр/812-027.0-1 | Пр/774-027.0 | Линии электропередачи | Линии электропередачи | 0 | 0
17 | 1 | 315 | 315 | 45 | 33-04-013-02 | Устройство ответвлений от ВЛ 0,38 кВ к зданиям: с помощью механизмов при количестве проводов в ответвлении 2 | ответвление | 1 | 0 | 1 |  |  |  | 883.15 | 0 | 80.62 | 74.62 | 727.91 | 0 | 1.55 | 0.15 | 0 | 826.61 | 481.52 |  | 352868764 | 790.4157 | 0 | 62.5047 | 74.619 | 727.911 | 0 | 1.55 | 0.15 | 0 | 888.8637 | 23.829 | 62.5047 | 74.619 | 727.911 | 0 | 1.55 | 0.15 | 0 | 103 | 60 | 1 | 1 |  |  | 1 | 1 | 1 | 1 |  |  |  |  | 0 | 1 | И13_ГЭСН-2022 доп.10, 33-04-013-02, приказ Минстроя России от 13.05.2024 г. № 323/пр |  |  | 33001 | 0 |  | 0 | 2 | 0 | 1 | 1 | 1 | 1 | 1 | 1 |  | 103 | 60 |  |  |  | 0 | 0 | 0 | [5 empty] | 0 |  | 0 | 883.15 | 622.94 | 1068.48 | 994.92 | 469.62 | 0 | 1.55 | 0.15 | 0 | 826.6059 | 481.518 |  |  |  | )*0 | [9 empty] | 0 | 0 | 1 | 1 |  |  |  | 1013 | ответвление | ответвление | 1 | [6 empty] | 342529115 | 2 | Общестроительные работы | 27 | Линии электропередачи | 1 | 33001 | Линии электропередачи | ФЕР-33 |  |  |  | 131072 | 0 | 0 | 0 | 0 | 0 | 1.55 | 0.15 | 0 | [17 empty] | 0 | 0 | 0 |  |  |  |  | 103 | 60 |  |  |  |  | 1 |  | -1947802089 | 2 | 1 | -2 | 0 | 0 | 0 | 2191.28 | 2191.28 | 0 | 0 |  | 0 | 3 | 0 |  | 0 | 1 | 0 | 0 | 0 | 0 |  | Пр/812-027.0-1 | Пр/774-027.0 | Линии электропередачи | Линии электропередачи | 0 | 0
17 | 1 | 326 | 326 | 46 | 33-04-013-03 | Устройство ответвлений от ВЛ 0,38 кВ к зданиям: с помощью механизмов при количестве проводов в ответвлении 4 | ответвление | 1 | 0 | 1 |  |  |  | 1515.13 | 0 | 145.71 | 134.32 | 1235.1 | 0 | 2.63 | 0.27 | 0 | 1410.5 | 821.65 |  | 352868764 | 1348.3962 | 0 | 113.2956 | 134.3142 | 1235.1006 | 0 | 2.63 | 0.27 | 0 | 1601.8554 | 119.145 | 113.2956 | 134.3142 | 1235.1006 | 0 | 2.63 | 0.27 | 0 | 103 | 60 | 1 | 1 |  |  | 1 | 1 | 1 | 1 |  |  |  |  | 0 | 1 | И13_ГЭСН-2022 доп.10, 33-04-013-03, приказ Минстроя России от 13.05.2024 г. № 323/пр |  |  | 33001 | 0 |  | 0 | 2 | 0 | 1 | 1 | 1 | 1 | 1 | 1 |  | 103 | 60 |  |  |  | 0 | 0 | 0 | [5 empty] | 0 |  | 0 | 1515.13 | 622.94 | 1068.48 | 994.92 | 469.62 | 0 | 2.63 | 0.27 | 0 | 1410.5026 | 821.652 |  |  |  | )*0 | [9 empty] | 0 | 0 | 1 | 1 |  |  |  | 1013 | ответвление | ответвление | 1 | [6 empty] | 342529115 | 2 | Общестроительные работы | 27 | Линии электропередачи | 1 | 33001 | Линии электропередачи | ФЕР-33 |  |  |  | 131072 | 0 | 0 | 0 | 0 | 0 | 2.63 | 0.27 | 0 | [17 empty] | 0 | 0 | 0 |  |  |  |  | 103 | 60 |  |  |  |  | 1 |  | 1924984006 | 2 | 1 | -2 | 0 | 0 | 0 | 3747.28 | 3747.28 | 0 | 0 |  | 0 | 3 | 0 |  | 0 | 1 | 0 | 0 | 0 | 0 |  | Пр/812-027.0-1 | Пр/774-027.0 | Линии электропередачи | Линии электропередачи | 0 | 0
17 | 1 | 335 | 335 | 47 | 33-04-013-04 | Устройство ответвлений от ВЛ 0,38 кВ к зданиям: вручную при количестве проводов в ответвлении 1 | ответвление | 1 | 0 | 1 |  |  |  | 672.05 | 0 | 40.81 | 34.82 | 596.42 | 0 | 1.27 | 0.07 | 0 | 650.18 | 378.74 |  | 352868764 | 629.8718 | 0 | 33.4544 | 34.8222 | 596.4174 | 0 | 1.27 | 0.07 | 0 | 664.694 | 0 | 33.4544 | 34.8222 | 596.4174 | 0 | 1.27 | 0.07 | 0 | 103 | 60 | 1 | 1 |  |  | 1 | 1 | 1 | 1 |  |  |  |  | 0 | 1 | И13_ГЭСН-2022 доп.10, 33-04-013-04, приказ Минстроя России от 13.05.2024 г. № 323/пр |  |  | 33001 | 0 |  | 0 | 2 | 0 | 1 | 1 | 1 | 1 | 1 | 1 |  | 103 | 60 |  |  |  | 0 | 0 | 0 | [5 empty] | 0 |  | 0 | 672.05 | 201.17 | 583.06 | 497.46 | 469.62 | 0 | 1.27 | 0.07 | 0 | 650.1772 | 378.744 |  |  |  | )*0 | [9 empty] | 0 | 0 | 1 | 1 |  |  |  | 1013 | ответвление | ответвление | 1 | [6 empty] | 342529115 | 2 | Общестроительные работы | 27 | Линии электропередачи | 1 | 33001 | Линии электропередачи | ФЕР-33 |  |  |  | 131072 | 0 | 0 | 0 | 0 | 0 | 1.27 | 0.07 | 0 | [17 empty] | 0 | 0 | 0 |  |  |  |  | 103 | 60 |  |  |  |  | 1 |  | -2084543228 | 2 | 1 | -2 | 0 | 0 | 0 | 1700.97 | 1700.97 | 0 | 0 |  | 0 | 3 | 0 |  | 0 | 1 | 0 | 0 | 0 | 0 |  | Пр/812-027.0-1 | Пр/774-027.0 | Линии электропередачи | Линии электропередачи | 0 | 0
17 | 1 | 345 | 345 | 48 | 33-04-013-05 | Устройство ответвлений от ВЛ 0,38 кВ к зданиям: вручную при количестве проводов в ответвлении 2 | ответвление | 1 | 0 | 1 |  |  |  | 814.35 | 0 | 46.64 | 39.8 | 727.91 | 0 | 1.55 | 0.08 | 0 | 790.74 | 460.63 |  | 352868764 | 766.1446 | 0 | 38.2336 | 39.7968 | 727.911 | 0 | 1.55 | 0.08 | 0 | 829.7704 | 23.829 | 38.2336 | 39.7968 | 727.911 | 0 | 1.55 | 0.08 | 0 | 103 | 60 | 1 | 1 |  |  | 1 | 1 | 1 | 1 |  |  |  |  | 0 | 1 | И13_ГЭСН-2022 доп.10, 33-04-013-05, приказ Минстроя России от 13.05.2024 г. № 323/пр |  |  | 33001 | 0 |  | 0 | 2 | 0 | 1 | 1 | 1 | 1 | 1 | 1 |  | 103 | 60 |  |  |  | 0 | 0 | 0 | [5 empty] | 0 |  | 0 | 814.35 | 622.94 | 583.06 | 497.46 | 469.62 | 0 | 1.55 | 0.08 | 0 | 790.7413 | 460.626 |  |  |  | )*0 | [9 empty] | 0 | 0 | 1 | 1 |  |  |  | 1013 | ответвление | ответвление | 1 | [6 empty] | 342529115 | 2 | Общестроительные работы | 27 | Линии электропередачи | 1 | 33001 | Линии электропередачи | ФЕР-33 |  |  |  | 131072 | 0 | 0 | 0 | 0 | 0 | 1.55 | 0.08 | 0 | [17 empty] | 0 | 0 | 0 |  |  |  |  | 103 | 60 |  |  |  |  | 1 |  | 46261641 | 2 | 1 | -2 | 0 | 0 | 0 | 2065.72 | 2065.72 | 0 | 0 |  | 0 | 3 | 0 |  | 0 | 1 | 0 | 0 | 0 | 0 |  | Пр/812-027.0-1 | Пр/774-027.0 | Линии электропередачи | Линии электропередачи | 0 | 0
17 | 1 | 355 | 355 | 49 | 33-04-013-06 | Устройство ответвлений от ВЛ 0,38 кВ к зданиям: вручную при количестве проводов в ответвлении 4 | ответвление | 1 | 0 | 1 |  |  |  | 1392.48 | 0 | 87.46 | 74.62 | 1230.4 | 0 | 2.62 | 0.15 | 0 | 1344.17 | 783.01 |  | 352868764 | 1302.0924 | 0 | 71.688 | 74.619 | 1230.4044 | 0 | 2.62 | 0.15 | 0 | 1495.8564 | 119.145 | 71.688 | 74.619 | 1230.4044 | 0 | 2.62 | 0.15 | 0 | 103 | 60 | 1 | 1 |  |  | 1 | 1 | 1 | 1 |  |  |  |  | 0 | 1 | И13_ГЭСН-2022 доп.10, 33-04-013-06, приказ Минстроя России от 13.05.2024 г. № 323/пр |  |  | 33001 | 0 |  | 0 | 2 | 0 | 1 | 1 | 1 | 1 | 1 | 1 |  | 103 | 60 |  |  |  | 0 | 0 | 0 | [5 empty] | 0 |  | 0 | 1392.48 | 622.94 | 583.06 | 497.46 | 469.62 | 0 | 2.62 | 0.15 | 0 | 1344.1706 | 783.012 |  |  |  | )*0 | [9 empty] | 0 | 0 | 1 | 1 |  |  |  | 1013 | ответвление | ответвление | 1 | [6 empty] | 342529115 | 2 | Общестроительные работы | 27 | Линии электропередачи | 1 | 33001 | Линии электропередачи | ФЕР-33 |  |  |  | 131072 | 0 | 0 | 0 | 0 | 0 | 2.62 | 0.15 | 0 | [17 empty] | 0 | 0 | 0 |  |  |  |  | 103 | 60 |  |  |  |  | 1 |  | 1582915956 | 2 | 1 | -2 | 0 | 0 | 0 | 3519.66 | 3519.66 | 0 | 0 |  | 0 | 3 | 0 |  | 0 | 1 | 0 | 0 | 0 | 0 |  | Пр/812-027.0-1 | Пр/774-027.0 | Линии электропередачи | Линии электропередачи | 0 | 0
17 | 1 | 366 | 366 | 50 | 33-04-013-07 | Устройство ответвлений от ВЛИ-0,38 кВ к зданиям при количестве проводов в ответвлении 2: с использованием автогидроподъемника | ответвление | 1 | 0 | 1 |  |  |  | 890.18 | 0 | 175.73 | 179.08 | 535.37 | 0 | 1.14 | 0.36 | 0 | 735.88 | 428.67 |  | 352868764 | 661.5015 | 0 | 126.1347 | 179.0856 | 535.3668 | 0 | 1.14 | 0.36 | 0 | 854.5764 | 13.9893 | 126.1347 | 179.0856 | 535.3668 | 0 | 1.14 | 0.36 | 0 | 103 | 60 | 1 | 1 |  |  | 1 | 1 | 1 | 1 |  |  |  |  | 0 | 1 | И13_ГЭСН-2022 доп.10, 33-04-013-07, приказ Минстроя России от 13.05.2024 г. № 323/пр |  |  | 33001 | 0 |  | 0 | 2 | 0 | 1 | 1 | 1 | 1 | 1 | 1 |  | 103 | 60 |  |  |  | 0 | 0 | 0 | [5 empty] | 0 |  | 0 | 890.18 | 6745.56 | 1068.48 | 994.92 | 469.62 | 0 | 1.14 | 0.36 | 0 | 735.8835 | 428.67 |  |  |  | *0 | [9 empty] | 0 | 0 | 1 | 1 |  |  |  | 1013 | ответвление | ответвление | 1 | [6 empty] | 342529115 | 2 | Общестроительные работы | 27 | Линии электропередачи | 1 | 33001 | Линии электропередачи | ФЕР-33 |  |  |  | 1310720 | 0 | 0 | 0 | 0 | 0 | 1.14 | 0.36 | 0 | [17 empty] | 0 | 0 | 0 |  |  |  |  | 103 | 60 |  |  |  |  | 1 |  | -1219941453 | 2 | 1 | -2 | 0 | 0 | 0 | 2054.73 | 2054.73 | 0 | 0 |  | 0 | 3 | 0 |  | 0 | 1 | 0 | 0 | 0 | 0 |  | Пр/812-027.0-1 | Пр/774-027.0 | Линии электропередачи | Линии электропередачи | 0 | 0
17 | 1 | 376 | 376 | 51 | 33-04-013-08 | Устройство ответвлений от ВЛИ-0,38 кВ к зданиям при количестве проводов в ответвлении 2: без использования автогидроподъемника | ответвление | 1 | 0 | 1 |  |  |  | 433.46 | 0 | 5.83 | 4.97 | 422.66 | 0 | 0.9 | 0.01 | 0 | 440.46 | 256.58 |  | 352868764 | 427.4372 | 0 | 4.7792 | 4.9746 | 422.658 | 0 | 0.9 | 0.01 | 0 | 446.4011 | 13.9893 | 4.7792 | 4.9746 | 422.658 | 0 | 0.9 | 0.01 | 0 | 103 | 60 | 1 | 1 |  |  | 1 | 1 | 1 | 1 |  |  |  |  | 0 | 1 | И13_ГЭСН-2022 доп.10, 33-04-013-08, приказ Минстроя России от 13.05.2024 г. № 323/пр |  |  | 33001 | 0 |  | 0 | 2 | 0 | 1 | 1 | 1 | 1 | 1 | 1 |  | 103 | 60 |  |  |  | 0 | 0 | 0 | [5 empty] | 0 |  | 0 | 433.46 | 6745.56 | 583.06 | 497.46 | 469.62 | 0 | 0.9 | 0.01 | 0 | 440.4589 | 256.578 |  |  |  | *0 | [9 empty] | 0 | 0 | 1 | 1 |  |  |  | 1013 | ответвление | ответвление | 1 | [6 empty] | 342529115 | 2 | Общестроительные работы | 27 | Линии электропередачи | 1 | 33001 | Линии электропередачи | ФЕР-33 |  |  |  | 1310720 | 0 | 0 | 0 | 0 | 0 | 0.9 | 0.01 | 0 | [17 empty] | 0 | 0 | 0 |  |  |  |  | 103 | 60 |  |  |  |  | 1 |  | -1298990907 | 2 | 1 | -2 | 0 | 0 | 0 | 1130.5 | 1130.5 | 0 | 0 |  | 0 | 3 | 0 |  | 0 | 1 | 0 | 0 | 0 | 0 |  | Пр/812-027.0-1 | Пр/774-027.0 | Линии электропередачи | Линии электропередачи | 0 | 0
17 | 1 | 387 | 387 | 52 | 33-04-013-09 | Устройство ответвлений от ВЛИ-0,38 кВ к зданиям при количестве проводов в ответвлении 4: с использованием автогидроподъемника | ответвление | 1 | 0 | 1 |  |  |  | 1028.54 | 0 | 200 | 203.95 | 624.59 | 0 | 1.33 | 0.41 | 0 | 853.4 | 497.12 |  | 352868764 | 768.0658 | 0 | 143.4712 | 203.9586 | 624.5946 | 0 | 1.33 | 0.41 | 0 | 995.3399 | 23.3155 | 143.4712 | 203.9586 | 624.5946 | 0 | 1.33 | 0.41 | 0 | 103 | 60 | 1 | 1 |  |  | 1 | 1 | 1 | 1 |  |  |  |  | 0 | 1 | И13_ГЭСН-2022 доп.10, 33-04-013-09, приказ Минстроя России от 13.05.2024 г. № 323/пр |  |  | 33001 | 0 |  | 0 | 2 | 0 | 1 | 1 | 1 | 1 | 1 | 1 |  | 103 | 60 |  |  |  | 0 | 0 | 0 | [5 empty] | 0 |  | 0 | 1028.54 | 6745.56 | 1068.48 | 994.92 | 469.62 | 0 | 1.33 | 0.41 | 0 | 853.3962 | 497.124 |  |  |  | *0 | [9 empty] | 0 | 0 | 1 | 1 |  |  |  | 1013 | ответвление | ответвление | 1 | [6 empty] | 342529115 | 2 | Общестроительные работы | 27 | Линии электропередачи | 1 | 33001 | Линии электропередачи | ФЕР-33 |  |  |  | 1310720 | 0 | 0 | 0 | 0 | 0 | 1.33 | 0.41 | 0 | [17 empty] | 0 | 0 | 0 |  |  |  |  | 103 | 60 |  |  |  |  | 1 |  | -1928447942 | 2 | 1 | -2 | 0 | 0 | 0 | 2379.06 | 2379.06 | 0 | 0 |  | 0 | 3 | 0 |  | 0 | 1 | 0 | 0 | 0 | 0 |  | Пр/812-027.0-1 | Пр/774-027.0 | Линии электропередачи | Линии электропередачи | 0 | 0
17 | 1 | 397 | 397 | 53 | 33-04-013-10 | Устройство ответвлений от ВЛИ-0,38 кВ к зданиям при количестве проводов в ответвлении 4: без использования автогидроподъемника | ответвление | 1 | 0 | 1 |  |  |  | 508.6 | 0 | 5.83 | 4.97 | 497.8 | 0 | 1.06 | 0.01 | 0 | 517.85 | 301.66 |  | 352868764 | 502.5764 | 0 | 4.7792 | 4.9746 | 497.7972 | 0 | 1.06 | 0.01 | 0 | 530.8665 | 23.3155 | 4.7792 | 4.9746 | 497.7972 | 0 | 1.06 | 0.01 | 0 | 103 | 60 | 1 | 1 |  |  | 1 | 1 | 1 | 1 |  |  |  |  | 0 | 1 | И13_ГЭСН-2022 доп.10, 33-04-013-10, приказ Минстроя России от 13.05.2024 г. № 323/пр |  |  | 33001 | 0 |  | 0 | 2 | 0 | 1 | 1 | 1 | 1 | 1 | 1 |  | 103 | 60 |  |  |  | 0 | 0 | 0 | [5 empty] | 0 |  | 0 | 508.6 | 6745.56 | 583.06 | 497.46 | 469.62 | 0 | 1.06 | 0.01 | 0 | 517.8531 | 301.662 |  |  |  | *0 | [9 empty] | 0 | 0 | 1 | 1 |  |  |  | 1013 | ответвление | ответвление | 1 | [6 empty] | 342529115 | 2 | Общестроительные работы | 27 | Линии электропередачи | 1 | 33001 | Линии электропередачи | ФЕР-33 |  |  |  | 1310720 | 0 | 0 | 0 | 0 | 0 | 1.06 | 0.01 | 0 | [17 empty] | 0 | 0 | 0 |  |  |  |  | 103 | 60 |  |  |  |  | 1 |  | 1640546449 | 2 | 1 | -2 | 0 | 0 | 0 | 1328.11 | 1328.11 | 0 | 0 |  | 0 | 3 | 0 |  | 0 | 1 | 0 | 0 | 0 | 0 |  | Пр/812-027.0-1 | Пр/774-027.0 | Линии электропередачи | Линии электропередачи | 0 | 0
17 | 1 |  |  | 54 | Калькуляция №5 | Замена спусков от КТП до первой опоры ВЛ напряжением 0,38 кВ при количество проводов в спуске 5 | 1 СПУСК | 1 | 0 | 1 |  |  |  | 4264.4 | 4264.4 | 0 | 0 | 0 | 0 | 0 | 0 | 0 | 0 | 0 |  | 352868764 | 4264.4 | 4264.4 | 0 | 0 | 0 | 0 | 0 | 0 | 0 | 4264.4 | 4264.4 | 0 | 0 | 0 | 0 | 0 | 0 | 0 | 0 | 0 | 1 | 1 |  |  | 1 | 1 | 1 | 1 |  |  |  |  | 3 | 1 |  |  |  | 1100 | 0 |  | 0 | 8 | 0 | 1 | 1 | 1 | 1 | 1 | 1 |  | 0 | 0 |  |  |  | 0 | 0 | 0 | [5 empty] | 0 |  | 0 | 4264.4 | 4264.4 | 0 | 0 | 0 | 0 | 0 | 0 | 0 | 0 | 0 | [13 empty] | 0 | 0 | 1 | 1 |  |  |  | 1013 | 1 СПУСК | 1 СПУСК | 1 | [6 empty] | 342529240 | 8 | Материалы строительные | 0 |  | 1 | 1100 | Материалы, изделия и конструкции | материалы (03) |  |  |  | 131072 | 4264.4 | 4264.4 | 0 | 0 | 0 | 0 | 0 | 0 | [17 empty] | 0 | 0 | 0 |  |  |  |  | 0 | 0 |  | занесена вручную |  |  | 1 |  | 1060317275 | 2 | 0 | -2 | 0 | 0 | 0 | 4264.4 | 4264.4 | 0 | 0 |  | 0 | 4 | 0 |  | 0 | 1 | 0 | 0 | 0 | 0 | [5 empty] | 0 | 0
17 | 1 |  |  | 55 | Калькуляция №6 | Замена спусков от КТП до первой опоры ВЛ напряжением 0,38 кВ при количество проводов в спуске 2 | 1 СПУСК | 1 | 0 | 1 |  |  |  | 2208.9 | 2208.9 | 0 | 0 | 0 | 0 | 0 | 0 | 0 | 0 | 0 |  | 352868764 | 2208.9 | 2208.9 | 0 | 0 | 0 | 0 | 0 | 0 | 0 | 2208.9 | 2208.9 | 0 | 0 | 0 | 0 | 0 | 0 | 0 | 0 | 0 | 1 | 1 |  |  | 1 | 1 | 1 | 1 |  |  |  |  | 3 | 1 |  |  |  | 1100 | 0 |  | 0 | 8 | 0 | 1 | 1 | 1 | 1 | 1 | 1 |  | 0 | 0 |  |  |  | 0 | 0 | 0 | [5 empty] | 0 |  | 0 | 2208.9 | 2208.9 | 0 | 0 | 0 | 0 | 0 | 0 | 0 | 0 | 0 | [13 empty] | 0 | 0 | 1 | 1 |  |  |  | 1013 | 1 СПУСК | 1 СПУСК | 1 | [6 empty] | 342529240 | 8 | Материалы строительные | 0 |  | 1 | 1100 | Материалы, изделия и конструкции | материалы (03) |  |  |  | 131072 | 2208.9 | 2208.9 | 0 | 0 | 0 | 0 | 0 | 0 | [17 empty] | 0 | 0 | 0 |  |  |  |  | 0 | 0 |  | занесена вручную |  |  | 1 |  | -1585846157 | 2 | 0 | -2 | 0 | 0 | 0 | 2208.9 | 2208.9 | 0 | 0 |  | 0 | 4 | 0 |  | 0 | 1 | 0 | 0 | 0 | 0 | [5 empty] | 0 | 0
17 | 1 |  |  | 56 | Калькуляция №7 | Замена спусков от КТП до первой опоры ВЛ напряжением 0,38 кВ при количество проводов в спуске 3 | 1 СПУСК | 1 | 0 | 1 |  |  |  | 2699.78 | 2699.78 | 0 | 0 | 0 | 0 | 0 | 0 | 0 | 0 | 0 |  | 352868764 | 2699.78 | 2699.78 | 0 | 0 | 0 | 0 | 0 | 0 | 0 | 2699.78 | 2699.78 | 0 | 0 | 0 | 0 | 0 | 0 | 0 | 0 | 0 | 1 | 1 |  |  | 1 | 1 | 1 | 1 |  |  |  |  | 3 | 1 |  |  |  | 1100 | 0 |  | 0 | 8 | 0 | 1 | 1 | 1 | 1 | 1 | 1 |  | 0 | 0 |  |  |  | 0 | 0 | 0 | [5 empty] | 0 |  | 0 | 2699.78 | 2699.78 | 0 | 0 | 0 | 0 | 0 | 0 | 0 | 0 | 0 | [13 empty] | 0 | 0 | 1 | 1 |  |  |  | 1013 | 1 СПУСК | 1 СПУСК | 1 | [6 empty] | 342529240 | 8 | Материалы строительные | 0 |  | 1 | 1100 | Материалы, изделия и конструкции | материалы (03) |  |  |  | 131072 | 2699.78 | 2699.78 | 0 | 0 | 0 | 0 | 0 | 0 | [17 empty] | 0 | 0 | 0 |  |  |  |  | 0 | 0 |  | занесена вручную |  |  | 1 |  | 801598192 | 2 | 0 | -2 | 0 | 0 | 0 | 2699.78 | 2699.78 | 0 | 0 |  | 0 | 4 | 0 |  | 0 | 1 | 0 | 0 | 0 | 0 | [5 empty] | 0 | 0
17 | 1 |  |  | 57 | Калькуляция №8 | Замена спусков от КТП до первой опоры ВЛ напряжением 1-20 кВ при количество проводов в спуске 3 | 1 СПУСК | 1 | 0 | 1 |  |  |  | 3313.36 | 3313.36 | 0 | 0 | 0 | 0 | 0 | 0 | 0 | 0 | 0 |  | 352868764 | 3313.36 | 3313.36 | 0 | 0 | 0 | 0 | 0 | 0 | 0 | 3313.36 | 3313.36 | 0 | 0 | 0 | 0 | 0 | 0 | 0 | 0 | 0 | 1 | 1 |  |  | 1 | 1 | 1 | 1 |  |  |  |  | 3 | 1 |  |  |  | 1100 | 0 |  | 0 | 8 | 0 | 1 | 1 | 1 | 1 | 1 | 1 |  | 0 | 0 |  |  |  | 0 | 0 | 0 | [5 empty] | 0 |  | 0 | 3313.36 | 3313.36 | 0 | 0 | 0 | 0 | 0 | 0 | 0 | 0 | 0 | [13 empty] | 0 | 0 | 1 | 1 |  |  |  | 1013 | 1 СПУСК | 1 СПУСК | 1 | [6 empty] | 342529240 | 8 | Материалы строительные | 0 |  | 1 | 1100 | Материалы, изделия и конструкции | материалы (03) |  |  |  | 131072 | 3313.36 | 3313.36 | 0 | 0 | 0 | 0 | 0 | 0 | [17 empty] | 0 | 0 | 0 |  |  |  |  | 0 | 0 |  | занесена вручную |  |  | 1 |  | -1201464332 | 2 | 0 | -2 | 0 | 0 | 0 | 3313.36 | 3313.36 | 0 | 0 |  | 0 | 4 | 0 |  | 0 | 1 | 0 | 0 | 0 | 0 | [5 empty] | 0 | 0
17 | 1 |  |  | 58 | Калькуляция №9 | Замена спусков от КТП до первой опоры ВЛ напряжением 1-20 кВ при количество проводов в спуске 2 | 1 СПУСК | 1 | 0 | 1 |  |  |  | 2761.12 | 2761.12 | 0 | 0 | 0 | 0 | 0 | 0 | 0 | 0 | 0 |  | 352868764 | 2761.12 | 2761.12 | 0 | 0 | 0 | 0 | 0 | 0 | 0 | 2761.12 | 2761.12 | 0 | 0 | 0 | 0 | 0 | 0 | 0 | 0 | 0 | 1 | 1 |  |  | 1 | 1 | 1 | 1 |  |  |  |  | 3 | 1 |  |  |  | 1100 | 0 |  | 0 | 8 | 0 | 1 | 1 | 1 | 1 | 1 | 1 |  | 0 | 0 |  |  |  | 0 | 0 | 0 | [5 empty] | 0 |  | 0 | 2761.12 | 2761.12 | 0 | 0 | 0 | 0 | 0 | 0 | 0 | 0 | 0 | [13 empty] | 0 | 0 | 1 | 1 |  |  |  | 1013 | 1 СПУСК | 1 СПУСК | 1 | [6 empty] | 342529240 | 8 | Материалы строительные | 0 |  | 1 | 1100 | Материалы, изделия и конструкции | материалы (03) |  |  |  | 131072 | 2761.12 | 2761.12 | 0 | 0 | 0 | 0 | 0 | 0 | [17 empty] | 0 | 0 | 0 |  |  |  |  | 0 | 0 |  | занесена вручную |  |  | 1 |  | -954120396 | 2 | 0 | -2 | 0 | 0 | 0 | 2761.12 | 2761.12 | 0 | 0 |  | 0 | 4 | 0 |  | 0 | 1 | 0 | 0 | 0 | 0 | [5 empty] | 0 | 0
51 | 1 | 4 | 206 |  | Новый раздел | 5. Замена спусков и ответвлений ВЛ-0,38 кВ к зданиям | 0 | [6 empty] | 25208.76 | 15247.56 | 922.7 | 870.53 | 8167.97 | 0 | 17.62 | 1.75 | 0 | 9309.65 | 5423.09 |  |  | 25208.76 | 15247.56 | 922.7 | 870.53 | 8167.97 | 0 | 17.62 | 1.75 | 0 | 9309.65 | 5423.09 |  |  | 0 | 0 | 0 | 39941.5 | 39941.5 | 0 | 0 | 15247.56 | 15247.56 | 0 | 15247.56 | 0 | 0 | 0 | 0 | 0 | [19 empty] | 0 | 0 | 0 | 39941.5 | 39941.5 | 0 | 0 | 15247.56 | 15247.56 | 0 | 15247.56 | 0 | 0 | 0 | 0 | 0 | [114 empty] | 0
50 | 0 | 0 | 1 | 201 | 25208.76 | ПЗ | Прямые затраты |  |  | 201 | 1 | 3 |  | 2 | [7 empty] | 25208.76 | 1 | 25208.76
50 | 0 | 0 | 1 | 202 | 15247.56 | СтМатОб | Стоимость материальных ресурсов (всего) |  |  | 202 | 2 | 3 |  | 2 | [7 empty] | 15247.56 | 1 | 15247.56
50 | 0 | 0 | 1 | 222 | 0 | СтМатОбЗак | Стоимость материалов и оборудования заказчика |  |  | 222 | 3 | 3 |  | 2 | [7 empty] | 0 | 1 | 0
50 | 0 | 0 | 1 | 225 | 15247.56 | СтМатОбПод | Стоимость материалов и оборудования подрядчика |  |  | 225 | 4 | 3 |  | 2 | [7 empty] | 15247.56 | 1 | 15247.56
50 | 0 | 0 | 1 | 226 | 15247.56 | СтМат | Стоимость материалов (всего) |  |  | 226 | 5 | 3 |  | 2 | [7 empty] | 15247.56 | 1 | 15247.56
50 | 0 | 0 | 1 | 227 | 0 | СтМатЗак | Стоимость материалов заказчика |  |  | 227 | 6 | 3 |  | 2 | [7 empty] | 0 | 1 | 0
50 | 0 | 0 | 1 | 228 | 15247.56 | СтМатПод | Стоимость материалов подрядчика |  |  | 228 | 7 | 3 |  | 2 | [7 empty] | 15247.56 | 1 | 15247.56
50 | 0 | 0 | 1 | 216 | 0 | Оборуд | Стоимость оборудования (всего) |  |  | 216 | 8 | 3 |  | 2 | [7 empty] | 0 | 1 | 0
50 | 0 | 0 | 1 | 223 | 0 | ОборудЗак | Стоимость оборудования заказчика |  |  | 223 | 9 | 3 |  | 2 | [7 empty] | 0 | 1 | 0
50 | 0 | 0 | 1 | 229 | 0 | ОборудПод | Стоимость оборудования подрядчика |  |  | 229 | 10 | 3 |  | 2 | [7 empty] | 0 | 1 | 0
50 | 0 | 0 | 1 | 203 | 922.7 | ЭММ | Эксплуатация машин |  |  | 203 | 11 | 3 |  | 2 | [7 empty] | 922.7 | 1 | 922.7
50 | 0 | 0 | 1 | 231 | 0 | ЭММсНРиСП | Эксплуатация машин по ТСН-2001.16 |  |  | 231 | 12 | 3 |  | 2 | [7 empty] | 0 | 1 | 0
50 | 0 | 0 | 1 | 204 | 870.53 | ЗПМ | ЗП машинистов |  |  | 204 | 13 | 3 |  | 2 | [7 empty] | 870.53 | 1 | 870.53
50 | 0 | 0 | 1 | 205 | 8167.97 | ОЗП | Основная ЗП рабочих |  |  | 205 | 14 | 3 |  | 2 | [7 empty] | 8167.97 | 1 | 8167.97
50 | 0 | 0 | 1 | 232 | 0 | ОЗПсНРиСП | Основная ЗП рабочих по ТСН-2001.16 |  |  | 232 | 15 | 3 |  | 2 | [7 empty] | 0 | 1 | 0
50 | 0 | 0 | 1 | 214 | 39941.5 | Строит | Строительные работы с НР и СП |  |  | 214 | 16 | 3 |  | 2 | [7 empty] | 39941.5 | 1 | 39941.5
50 | 0 | 0 | 1 | 215 | 0 | Монтаж | Монтажные работы с НР и СП |  |  | 215 | 17 | 3 |  | 2 | [7 empty] | 0 | 1 | 0
50 | 0 | 0 | 1 | 217 | 0 | Прочие | Прочие работы с НР и СП |  |  | 217 | 18 | 3 |  | 2 | [7 empty] | 0 | 1 | 0
50 | 0 | 0 | 1 | 230 | 0 | ПрочиеЗатр | Прочие затраты по ТСН-2001.16 |  |  | 230 | 19 | 3 |  | 2 | [7 empty] | 0 | 1 | 0
50 | 0 | 0 | 1 | 206 | 0 | ВозврМат | Возврат материалов |  |  | 206 | 20 | 3 |  | 2 | [7 empty] | 0 | 1 | 0
50 | 0 | 0 | 1 | 207 | 17.62 | ТрудСтр | Трудозатраты строителей |  |  | 207 | 21 | 3 |  | 7 | [7 empty] | 17.62 | 1 | 17.62
50 | 0 | 0 | 1 | 208 | 1.75 | ТрудМаш | Трудозатраты машинистов |  |  | 208 | 22 | 3 |  | 7 | [7 empty] | 1.75 | 1 | 1.75
50 | 0 | 0 | 1 | 209 | 0 | ТранспМат | Транспорт материалов |  |  | 209 | 23 | 3 |  | 2 | [7 empty] | 0 | 1 | 0
50 | 0 | 0 | 1 | 233 | 0 | Перевозка | Перевозка грузов |  |  | 233 | 24 | 3 |  | 2 | [7 empty] | 0 | 1 | 0
50 | 0 | 0 | 1 | 210 | 9309.65 | НР | Накладные расходы |  |  | 210 | 25 | 3 |  | 2 | [7 empty] | 9309.65 | 1 | 9309.65
50 | 0 | 0 | 1 | 211 | 5423.09 | СмПриб | Сметная прибыль |  |  | 211 | 26 | 3 |  | 2 | [7 empty] | 5423.09 | 1 | 5423.09
50 | 0 | 0 | 1 | 224 | 39941.5 | Всего | Всего с НР и СП |  |  | 224 | 27 | 3 |  | 2 | [7 empty] | 39941.5 | 1 | 39941.5
4 | 1 |  | 271 |  | Новый раздел | 6. Демонтаж опор ВЛ 0,38-10 кВ |  | 0 |  | -1 | [7 empty] | 0 |  |  | 0 | [32 empty] | *0 | [9 empty] | *0 | [10 empty] | 0 | [11 empty] | 0
52 | 1 | 4 | 259 | 0 | Новый раздел | 6. Демонтаж опор ВЛ 0,38-10 кВ | [7 empty] | 39139.69 | 0 | 24628.37 | 7438.84 | 7072.48 | 0 | 15.06 | 13.67 | 0 | 14946.67 | 8706.79 | 0 | 0 | 39139.69 | 0 | 24628.37 | 7438.84 | 7072.48 | 0 | 15.06 | 13.67 | 0 | 14946.67 | 8706.79 | 0 | 0 | 0 | 0 | 0 | 62793.15 | 62793.15 | 0 | 0 | 0 | 0 | 0 | 0 | 0 | 0 | 0 | 0 | 0 | 0 | 0 | 0 | 0 | 0 | 0 | 0 | 0 | 0 | 0 | 0 | 0 | 0 | 0 | 0 | 0 | 0 | 0 | 0 | 0 | 0 | 0 | 62793.15 | 62793.15 | 0 | 0 | 0 | 0 | 0 | 0 | 0 | 0 | 0 | 0 | 0 | 0 | 0 | 0 | 0 | 0 | 0 | 0 | 0 | 0 | 0 | 0 | 0 | 0 | 0 | 0 | 0 | 0 | 0 | 0 | 0 | 0 | 0 | 0 | 0 | 0 | 0 | 0 | 0 | 0 | 0 | 0 | 0 | 0 | 0 | 0 | 0 | 0 | 0 | 0 | 0 | 0 | 0 | 0 | 0 | 0 | 0 | 0 | 0 | 0 | 0 | 0 | 0 | 0 | 0 | 0 | 0 | 0 | 0 | 0 | 0 | 0 | 0 | 0 | 0 | 0 | 0 | 0 | 0 | 0 | 0 | 0 | 0 | 0 | 0 | 0 | 0 | 0 | 0 | 0 | 0 | 0 | 0 | 0 | 0 | 0 | 0 | 0 | 0 | 0 | 0 | 0 | 0 | 0 | 0 | 0 | 0 | 0 | 0 | 0 | 0 | 0 | 0 | 0 | 0 | 0 | 0 | 0 | 0 | 0 | 0 | 0 | 0 | 0 | 0 | 0
17 | 1 | 401 | 401 | 59 | 33-04-042-01 | Демонтаж опор ВЛ 0,38-10 кВ: без приставок одностоечных | ШТ | 1 | 0 | 1 |  |  |  | 1805.6 | 0 | 1153.76 | 271.45 | 380.39 | 0 | 0.81 | 0.48 | 0 | 671.4 | 391.1 |  | 352868764 | 1318.5678 | 0 | 938.1756 | 271.4508 | 380.3922 | 0 | 0.81 | 0.48 | 0 | 1590.0186 | 0 | 938.1756 | 271.4508 | 380.3922 | 0 | 0.81 | 0.48 | 0 | 103 | 60 | 1 | 1 |  |  | 1 | 1 | 1 | 1 |  |  |  |  | 0 | 1 | И13_ГЭСН-2022 доп.11, 33-04-042-01, приказ Минстроя России от 09.08.2024 г. № 524/пр |  |  | 33002 | 0 |  | 0 | 2 | 0 | 1 | 1 | 1 | 1 | 1 | 1 |  | 103 | 60 |  |  |  | 0 | 0 | 0 | [5 empty] | 0 |  | 0 | 1805.6 | 0 | 3152.25 | 1069.17 | 469.62 | 0 | 0.81 | 0.48 | 0 | 671.3952 | 391.104 |  |  |  | )*0 | [9 empty] | 0 | 0 | 1 | 1 |  |  |  | 1013 | ШТ | ШТ | 1 | [6 empty] | 342529423 | 2 | Общестроительные работы | 27 | Линии электропередачи | 1 | 33002 | Линии электропередачи | ФЕР-33 |  |  |  | 131072 | 0 | 0 | 0 | 0 | 0 | 0.81 | 0.48 | 0 | [17 empty] | 0 | 0 | 0 |  |  |  |  | 103 | 60 |  |  |  |  | 1 |  | -1609158043 | 2 | 1 | -2 | 0 | 0 | 0 | 2868.1 | 2868.1 | 0 | 0 |  | 0 | 3 | 0 |  | 0 | 1 | 0 | 0 | 0 | 0 |  | Пр/812-027.0-1 | Пр/774-027.0 | Линии электропередачи | Линии электропередачи | 0 | 0
17 | 1 | 406 | 406 | 60 | 33-04-042-02 | Демонтаж опор ВЛ 0,38-10 кВ: без приставок одностоечных с подкосом | ШТ | 1 | 0 | 1 |  |  |  | 4759.97 | 0 | 2926.65 | 1011.48 | 821.84 | 0 | 1.75 | 1.89 | 0 | 1888.32 | 1099.99 |  | 352868764 | 3161.3202 | 0 | 2339.4852 | 1011.4794 | 821.835 | 0 | 1.75 | 1.89 | 0 | 4172.7996 | 0 | 2339.4852 | 1011.4794 | 821.835 | 0 | 1.75 | 1.89 | 0 | 103 | 60 | 1 | 1 |  |  | 1 | 1 | 1 | 1 |  |  |  |  | 0 | 1 | И13_ГЭСН-2022 доп.11, 33-04-042-02, приказ Минстроя России от 09.08.2024 г. № 524/пр |  |  | 33002 | 0 |  | 0 | 2 | 0 | 1 | 1 | 1 | 1 | 1 | 1 |  | 103 | 60 |  |  |  | 0 | 0 | 0 | [5 empty] | 0 |  | 0 | 4759.97 | 0 | 3637.67 | 1566.63 | 469.62 | 0 | 1.75 | 1.89 | 0 | 1888.3196 | 1099.992 |  |  |  | )*0 | [9 empty] | 0 | 0 | 1 | 1 |  |  |  | 1013 | ШТ | ШТ | 1 | [6 empty] | 342529423 | 2 | Общестроительные работы | 27 | Линии электропередачи | 1 | 33002 | Линии электропередачи | ФЕР-33 |  |  |  | 131072 | 0 | 0 | 0 | 0 | 0 | 1.75 | 1.89 | 0 | [17 empty] | 0 | 0 | 0 |  |  |  |  | 103 | 60 |  |  |  |  | 1 |  | -108562738 | 2 | 1 | -2 | 0 | 0 | 0 | 7748.28 | 7748.28 | 0 | 0 |  | 0 | 3 | 0 |  | 0 | 1 | 0 | 0 | 0 | 0 |  | Пр/812-027.0-1 | Пр/774-027.0 | Линии электропередачи | Линии электропередачи | 0 | 0
17 | 1 | 411 | 411 | 61 | 33-04-042-03 | Демонтаж опор ВЛ 0,38-10 кВ: без приставок одностоечных с двумя подкосами | ШТ | 1 | 0 | 1 |  |  |  | 6938.11 | 0 | 4263.91 | 1471.97 | 1202.23 | 0 | 2.56 | 2.75 | 0 | 2754.43 | 1604.52 |  | 352868764 | 4610.3335 | 0 | 3408.1063 | 1471.965 | 1202.2272 | 0 | 2.56 | 2.75 | 0 | 6082.2985 | 0 | 3408.1063 | 1471.965 | 1202.2272 | 0 | 2.56 | 2.75 | 0 | 103 | 60 | 1 | 1 |  |  | 1 | 1 | 1 | 1 |  |  |  |  | 0 | 1 | И13_ГЭСН-2022 доп.11, 33-04-042-03, приказ Минстроя России от 09.08.2024 г. № 524/пр |  |  | 33002 | 0 |  | 0 | 2 | 0 | 1 | 1 | 1 | 1 | 1 | 1 |  | 103 | 60 |  |  |  | 0 | 0 | 0 | [5 empty] | 0 |  | 0 | 6938.11 | 0 | 3637.67 | 1566.63 | 469.62 | 0 | 2.56 | 2.75 | 0 | 2754.426 | 1604.52 |  |  |  | )*0 | [9 empty] | 0 | 0 | 1 | 1 |  |  |  | 1013 | ШТ | ШТ | 1 | [6 empty] | 342529423 | 2 | Общестроительные работы | 27 | Линии электропередачи | 1 | 33002 | Линии электропередачи | ФЕР-33 |  |  |  | 131072 | 0 | 0 | 0 | 0 | 0 | 2.56 | 2.75 | 0 | [17 empty] | 0 | 0 | 0 |  |  |  |  | 103 | 60 |  |  |  |  | 1 |  | 1871005014 | 2 | 1 | -2 | 0 | 0 | 0 | 11297.06 | 11297.06 | 0 | 0 |  | 0 | 3 | 0 |  | 0 | 1 | 0 | 0 | 0 | 0 |  | Пр/812-027.0-1 | Пр/774-027.0 | Линии электропередачи | Линии электропередачи | 0 | 0
17 | 1 | 415 | 415 | 62 | 33-04-042-04 | Демонтаж опор ВЛ 0,38-10 кВ: с приставками одностоечных | ШТ | 1 | 0 | 1 |  |  |  | 3913.7 | 0 | 2706.94 | 624.43 | 582.33 | 0 | 1.24 | 1.1 | 0 | 1242.96 | 724.06 |  | 352868764 | 2783.3248 | 0 | 2200.996 | 624.426 | 582.3288 | 0 | 1.24 | 1.1 | 0 | 3407.7508 | 0 | 2200.996 | 624.426 | 582.3288 | 0 | 1.24 | 1.1 | 0 | 103 | 60 | 1 | 1 |  |  | 1 | 1 | 1 | 1 |  |  |  |  | 0 | 1 | И13_ГЭСН-2022 доп.11, 33-04-042-04, приказ Минстроя России от 09.08.2024 г. № 524/пр |  |  | 33002 | 0 |  | 0 | 2 | 0 | 1 | 1 | 1 | 1 | 1 | 1 |  | 103 | 60 |  |  |  | 0 | 0 | 0 | [5 empty] | 0 |  | 0 | 3913.7 | 0 | 3152.25 | 1069.17 | 469.62 | 0 | 1.24 | 1.1 | 0 | 1242.9628 | 724.056 |  |  |  | )*0 | [9 empty] | 0 | 0 | 1 | 1 |  |  |  | 1013 | ШТ | ШТ | 1 | [6 empty] | 342529423 | 2 | Общестроительные работы | 27 | Линии электропередачи | 1 | 33002 | Линии электропередачи | ФЕР-33 |  |  |  | 131072 | 0 | 0 | 0 | 0 | 0 | 1.24 | 1.1 | 0 | [17 empty] | 0 | 0 | 0 |  |  |  |  | 103 | 60 |  |  |  |  | 1 |  | -314031523 | 2 | 1 | -2 | 0 | 0 | 0 | 5880.72 | 5880.72 | 0 | 0 |  | 0 | 3 | 0 |  | 0 | 1 | 0 | 0 | 0 | 0 |  | Пр/812-027.0-1 | Пр/774-027.0 | Линии электропередачи | Линии электропередачи | 0 | 0
17 | 1 | 420 | 420 | 63 | 33-04-042-05 | Демонтаж опор ВЛ 0,38-10 кВ: с приставками одностоечных с подкосом | ШТ | 1 | 0 | 1 |  |  |  | 6610.83 | 0 | 4124.93 | 1246.1 | 1239.8 | 0 | 2.64 | 2.29 | 0 | 2560.48 | 1491.54 |  | 352868764 | 4559.4008 | 0 | 3319.604 | 1246.1034 | 1239.7968 | 0 | 2.64 | 2.29 | 0 | 5805.5042 | 0 | 3319.604 | 1246.1034 | 1239.7968 | 0 | 2.64 | 2.29 | 0 | 103 | 60 | 1 | 1 |  |  | 1 | 1 | 1 | 1 |  |  |  |  | 0 | 1 | И13_ГЭСН-2022 доп.11, 33-04-042-05, приказ Минстроя России от 09.08.2024 г. № 524/пр |  |  | 33002 | 0 |  | 0 | 2 | 0 | 1 | 1 | 1 | 1 | 1 | 1 |  | 103 | 60 |  |  |  | 0 | 0 | 0 | [5 empty] | 0 |  | 0 | 6610.83 | 0 | 3637.67 | 1566.63 | 469.62 | 0 | 2.64 | 2.29 | 0 | 2560.477 | 1491.54 |  |  |  | )*0 | [9 empty] | 0 | 0 | 1 | 1 |  |  |  | 1013 | ШТ | ШТ | 1 | [6 empty] | 342529423 | 2 | Общестроительные работы | 27 | Линии электропередачи | 1 | 33002 | Линии электропередачи | ФЕР-33 |  |  |  | 131072 | 0 | 0 | 0 | 0 | 0 | 2.64 | 2.29 | 0 | [17 empty] | 0 | 0 | 0 |  |  |  |  | 103 | 60 |  |  |  |  | 1 |  | 1825035462 | 2 | 1 | -2 | 0 | 0 | 0 | 10662.85 | 10662.85 | 0 | 0 |  | 0 | 3 | 0 |  | 0 | 1 | 0 | 0 | 0 | 0 |  | Пр/812-027.0-1 | Пр/774-027.0 | Линии электропередачи | Линии электропередачи | 0 | 0
17 | 1 | 425 | 425 | 64 | 33-04-042-06 | Демонтаж опор ВЛ 0,38-10 кВ: с приставками одностоечных с двумя подкосами | ШТ | 1 | 0 | 1 |  |  |  | 10155.58 | 0 | 6338.19 | 1920.13 | 1897.26 | 0 | 4.04 | 3.53 | 0 | 3931.91 | 2290.43 |  | 352868764 | 6997.3681 | 0 | 5100.1033 | 1920.1263 | 1897.2648 | 0 | 4.04 | 3.53 | 0 | 8917.4944 | 0 | 5100.1033 | 1920.1263 | 1897.2648 | 0 | 4.04 | 3.53 | 0 | 103 | 60 | 1 | 1 |  |  | 1 | 1 | 1 | 1 |  |  |  |  | 0 | 1 | И13_ГЭСН-2022 доп.11, 33-04-042-06, приказ Минстроя России от 09.08.2024 г. № 524/пр |  |  | 33002 | 0 |  | 0 | 2 | 0 | 1 | 1 | 1 | 1 | 1 | 1 |  | 103 | 60 |  |  |  | 0 | 0 | 0 | [5 empty] | 0 |  | 0 | 10155.58 | 0 | 3637.67 | 1566.63 | 469.62 | 0 | 4.04 | 3.53 | 0 | 3931.9117 | 2290.434 |  |  |  | )*0 | [9 empty] | 0 | 0 | 1 | 1 |  |  |  | 1013 | ШТ | ШТ | 1 | [6 empty] | 342529423 | 2 | Общестроительные работы | 27 | Линии электропередачи | 1 | 33002 | Линии электропередачи | ФЕР-33 |  |  |  | 131072 | 0 | 0 | 0 | 0 | 0 | 4.04 | 3.53 | 0 | [17 empty] | 0 | 0 | 0 |  |  |  |  | 103 | 60 |  |  |  |  | 1 |  | -1829104586 | 2 | 1 | -2 | 0 | 0 | 0 | 16377.92 | 16377.92 | 0 | 0 |  | 0 | 3 | 0 |  | 0 | 1 | 0 | 0 | 0 | 0 |  | Пр/812-027.0-1 | Пр/774-027.0 | Линии электропередачи | Линии электропередачи | 0 | 0
17 | 1 | 430 | 430 | 65 | 33-04-042-07 | Демонтаж опор ВЛ 0,38-10 кВ: с приставками А-образных | ШТ | 1 | 0 | 1 |  |  |  | 4955.9 | 0 | 3113.99 | 893.28 | 948.63 | 0 | 2.02 | 1.63 | 0 | 1897.17 | 1105.15 |  | 352868764 | 3460.5857 | 0 | 2511.9533 | 893.2773 | 948.6324 | 0 | 2.02 | 1.63 | 0 | 4353.863 | 0 | 2511.9533 | 893.2773 | 948.6324 | 0 | 2.02 | 1.63 | 0 | 103 | 60 | 1 | 1 |  |  | 1 | 1 | 1 | 1 |  |  |  |  | 0 | 1 | И13_ГЭСН-2022 доп.11, 33-04-042-07, приказ Минстроя России от 09.08.2024 г. № 524/пр |  |  | 33002 | 0 |  | 0 | 2 | 0 | 1 | 1 | 1 | 1 | 1 | 1 |  | 103 | 60 |  |  |  | 0 | 0 | 0 | [5 empty] | 0 |  | 0 | 4955.9 | 0 | 3637.67 | 1566.63 | 469.62 | 0 | 2.02 | 1.63 | 0 | 1897.1673 | 1105.146 |  |  |  | )*0 | [9 empty] | 0 | 0 | 1 | 1 |  |  |  | 1013 | ШТ | ШТ | 1 | [6 empty] | 342529423 | 2 | Общестроительные работы | 27 | Линии электропередачи | 1 | 33002 | Линии электропередачи | ФЕР-33 |  |  |  | 131072 | 0 | 0 | 0 | 0 | 0 | 2.02 | 1.63 | 0 | [17 empty] | 0 | 0 | 0 |  |  |  |  | 103 | 60 |  |  |  |  | 1 |  | -521853470 | 2 | 1 | -2 | 0 | 0 | 0 | 7958.22 | 7958.22 | 0 | 0 |  | 0 | 3 | 0 |  | 0 | 1 | 0 | 0 | 0 | 0 |  | Пр/812-027.0-1 | Пр/774-027.0 | Линии электропередачи | Линии электропередачи | 0 | 0
51 | 1 | 4 | 259 |  | Новый раздел | 6. Демонтаж опор ВЛ 0,38-10 кВ | 0 | [6 empty] | 39139.69 | 0 | 24628.37 | 7438.84 | 7072.48 | 0 | 15.06 | 13.67 | 0 | 14946.67 | 8706.79 |  |  | 39139.69 | 0 | 24628.37 | 7438.84 | 7072.48 | 0 | 15.06 | 13.67 | 0 | 14946.67 | 8706.79 |  |  | 0 | 0 | 0 | 62793.15 | 62793.15 | 0 | 0 | 0 | 0 | 0 | 0 | 0 | 0 | 0 | 0 | 0 | [19 empty] | 0 | 0 | 0 | 62793.15 | 62793.15 | 0 | 0 | 0 | 0 | 0 | 0 | 0 | 0 | 0 | 0 | 0 | [114 empty] | 0
50 | 0 | 0 | 1 | 201 | 39139.69 | ПЗ | Прямые затраты |  |  | 201 | 1 | 3 |  | 2 | [7 empty] | 39139.69 | 1 | 39139.69
50 | 0 | 0 | 1 | 202 | 0 | СтМатОб | Стоимость материальных ресурсов (всего) |  |  | 202 | 2 | 3 |  | 2 | [7 empty] | 0 | 1 | 0
50 | 0 | 0 | 1 | 222 | 0 | СтМатОбЗак | Стоимость материалов и оборудования заказчика |  |  | 222 | 3 | 3 |  | 2 | [7 empty] | 0 | 1 | 0
50 | 0 | 0 | 1 | 225 | 0 | СтМатОбПод | Стоимость материалов и оборудования подрядчика |  |  | 225 | 4 | 3 |  | 2 | [7 empty] | 0 | 1 | 0
50 | 0 | 0 | 1 | 226 | 0 | СтМат | Стоимость материалов (всего) |  |  | 226 | 5 | 3 |  | 2 | [7 empty] | 0 | 1 | 0
50 | 0 | 0 | 1 | 227 | 0 | СтМатЗак | Стоимость материалов заказчика |  |  | 227 | 6 | 3 |  | 2 | [7 empty] | 0 | 1 | 0
50 | 0 | 0 | 1 | 228 | 0 | СтМатПод | Стоимость материалов подрядчика |  |  | 228 | 7 | 3 |  | 2 | [7 empty] | 0 | 1 | 0
50 | 0 | 0 | 1 | 216 | 0 | Оборуд | Стоимость оборудования (всего) |  |  | 216 | 8 | 3 |  | 2 | [7 empty] | 0 | 1 | 0
50 | 0 | 0 | 1 | 223 | 0 | ОборудЗак | Стоимость оборудования заказчика |  |  | 223 | 9 | 3 |  | 2 | [7 empty] | 0 | 1 | 0
50 | 0 | 0 | 1 | 229 | 0 | ОборудПод | Стоимость оборудования подрядчика |  |  | 229 | 10 | 3 |  | 2 | [7 empty] | 0 | 1 | 0
50 | 0 | 0 | 1 | 203 | 24628.37 | ЭММ | Эксплуатация машин |  |  | 203 | 11 | 3 |  | 2 | [7 empty] | 24628.37 | 1 | 24628.37
50 | 0 | 0 | 1 | 231 | 0 | ЭММсНРиСП | Эксплуатация машин по ТСН-2001.16 |  |  | 231 | 12 | 3 |  | 2 | [7 empty] | 0 | 1 | 0
50 | 0 | 0 | 1 | 204 | 7438.84 | ЗПМ | ЗП машинистов |  |  | 204 | 13 | 3 |  | 2 | [7 empty] | 7438.84 | 1 | 7438.84
50 | 0 | 0 | 1 | 205 | 7072.48 | ОЗП | Основная ЗП рабочих |  |  | 205 | 14 | 3 |  | 2 | [7 empty] | 7072.48 | 1 | 7072.48
50 | 0 | 0 | 1 | 232 | 0 | ОЗПсНРиСП | Основная ЗП рабочих по ТСН-2001.16 |  |  | 232 | 15 | 3 |  | 2 | [7 empty] | 0 | 1 | 0
50 | 0 | 0 | 1 | 214 | 62793.15 | Строит | Строительные работы с НР и СП |  |  | 214 | 16 | 3 |  | 2 | [7 empty] | 62793.15 | 1 | 62793.15
50 | 0 | 0 | 1 | 215 | 0 | Монтаж | Монтажные работы с НР и СП |  |  | 215 | 17 | 3 |  | 2 | [7 empty] | 0 | 1 | 0
50 | 0 | 0 | 1 | 217 | 0 | Прочие | Прочие работы с НР и СП |  |  | 217 | 18 | 3 |  | 2 | [7 empty] | 0 | 1 | 0
50 | 0 | 0 | 1 | 230 | 0 | ПрочиеЗатр | Прочие затраты по ТСН-2001.16 |  |  | 230 | 19 | 3 |  | 2 | [7 empty] | 0 | 1 | 0
50 | 0 | 0 | 1 | 206 | 0 | ВозврМат | Возврат материалов |  |  | 206 | 20 | 3 |  | 2 | [7 empty] | 0 | 1 | 0
50 | 0 | 0 | 1 | 207 | 15.06 | ТрудСтр | Трудозатраты строителей |  |  | 207 | 21 | 3 |  | 7 | [7 empty] | 15.06 | 1 | 15.06
50 | 0 | 0 | 1 | 208 | 13.67 | ТрудМаш | Трудозатраты машинистов |  |  | 208 | 22 | 3 |  | 7 | [7 empty] | 13.67 | 1 | 13.67
50 | 0 | 0 | 1 | 209 | 0 | ТранспМат | Транспорт материалов |  |  | 209 | 23 | 3 |  | 2 | [7 empty] | 0 | 1 | 0
50 | 0 | 0 | 1 | 233 | 0 | Перевозка | Перевозка грузов |  |  | 233 | 24 | 3 |  | 2 | [7 empty] | 0 | 1 | 0
50 | 0 | 0 | 1 | 210 | 14946.67 | НР | Накладные расходы |  |  | 210 | 25 | 3 |  | 2 | [7 empty] | 14946.67 | 1 | 14946.67
50 | 0 | 0 | 1 | 211 | 8706.79 | СмПриб | Сметная прибыль |  |  | 211 | 26 | 3 |  | 2 | [7 empty] | 8706.79 | 1 | 8706.79
50 | 0 | 0 | 1 | 224 | 62793.15 | Всего | Всего с НР и СП |  |  | 224 | 27 | 3 |  | 2 | [7 empty] | 62793.15 | 1 | 62793.15
4 | 1 |  | 328 |  | Новый раздел | 7. Установка деревянных опор ВЛ 0,38-10 кВ с помощью механизмов |  | 0 |  | -1 | [7 empty] | 0 |  |  | 0 | [32 empty] | *0 | [9 empty] | *0 | [10 empty] | 0 | [11 empty] | 0
52 | 1 | 4 | 301 | 0 | Новый раздел | 7. Установка деревянных опор ВЛ 0,38-10 кВ с помощью механизмов | [7 empty] | 206187.76 | 0 | 78429.84 | 22243.96 | 105513.96 | 0 | 234.18 | 40.6 | 0 | 131590.65 | 76654.74 | 0 | 0 | 206187.76 | 0 | 78429.84 | 22243.96 | 105513.96 | 0 | 234.18 | 40.6 | 0 | 131590.65 | 76654.74 | 0 | 0 | 0 | 0 | 0 | 414433.15 | 414433.15 | 0 | 0 | 0 | 0 | 0 | 0 | 0 | 0 | 0 | 0 | 0 | 0 | 0 | 0 | 0 | 0 | 0 | 0 | 0 | 0 | 0 | 0 | 0 | 0 | 0 | 0 | 0 | 0 | 0 | 0 | 0 | 0 | 0 | 414433.15 | 414433.15 | 0 | 0 | 0 | 0 | 0 | 0 | 0 | 0 | 0 | 0 | 0 | 0 | 0 | 0 | 0 | 0 | 0 | 0 | 0 | 0 | 0 | 0 | 0 | 0 | 0 | 0 | 0 | 0 | 0 | 0 | 0 | 0 | 0 | 0 | 0 | 0 | 0 | 0 | 0 | 0 | 0 | 0 | 0 | 0 | 0 | 0 | 0 | 0 | 0 | 0 | 0 | 0 | 0 | 0 | 0 | 0 | 0 | 0 | 0 | 0 | 0 | 0 | 0 | 0 | 0 | 0 | 0 | 0 | 0 | 0 | 0 | 0 | 0 | 0 | 0 | 0 | 0 | 0 | 0 | 0 | 0 | 0 | 0 | 0 | 0 | 0 | 0 | 0 | 0 | 0 | 0 | 0 | 0 | 0 | 0 | 0 | 0 | 0 | 0 | 0 | 0 | 0 | 0 | 0 | 0 | 0 | 0 | 0 | 0 | 0 | 0 | 0 | 0 | 0 | 0 | 0 | 0 | 0 | 0 | 0 | 0 | 0 | 0 | 0 | 0 | 0
19 | 1 |  |  |  |  | Установку опор с бурением котлована на глубину более 2 метров рассчитывать в соответствии с технической частью 33 сборника ГЭСН-2022 (приложения 33.4 п.3.6, 33.1) и норм для корректировки | [19 empty] | 1 | [188 empty] | 0
17 | 1 | 446 | 446 | 66 | 33-04-001-01 | Установка с помощью механизмов деревянных опор ВЛ 0,38; 6-10 кВ из пропитанных цельных стоек: одностоечных | ШТ | 1 | 0 | 1 |  |  |  | 3448.67 | 0 | 1834.51 | 463.38 | 1150.78 | 0 | 2.51 | 0.83 | 0 | 1662.58 | 968.5 |  | 352868764 | 2642.8364 | 0 | 1492.0516 | 463.3818 | 1150.7848 | 0 | 2.51 | 0.83 | 0 | 3300.8315 | 194.6133 | 1492.0516 | 463.3818 | 1150.7848 | 0 | 2.51 | 0.83 | 0 | 103 | 60 | 1 | 1 |  |  | 1 | 1 | 1 | 1 |  |  |  |  | 0 | 1 | И13_ГЭСН-2022 доп.11, 33-04-001-01, приказ Минстроя России от 09.08.2024 г. № 524/пр |  |  | 33001 | 0 |  | 0 | 2 | 0 | 1 | 1 | 1 | 1 | 1 | 1 |  | 103 | 60 |  |  |  | 0 | 0 | 0 | [5 empty] | 0 |  | 0 | 3448.67 | 439802.74 | 3152.25 | 1069.17 | 458.48 | 0 | 2.51 | 0.83 | 0 | 1662.5848 | 968.496 |  |  |  | )*0 | [9 empty] | 0 | 0 | 1 | 1 |  |  |  | 1013 | ШТ | ШТ | 1 | [6 empty] | 342529115 | 2 | Общестроительные работы | 27 | Линии электропередачи | 1 | 33001 | Линии электропередачи | ФЕР-33 |  |  |  | 131072 | 0 | 0 | 0 | 0 | 0 | 2.51 | 0.83 | 0 | [17 empty] | 0 | 0 | 0 |  |  |  |  | 103 | 60 |  |  |  |  | 1 |  | 1183839586 | 2 | 1 | -2 | 0 | 0 | 0 | 6079.75 | 6079.75 | 0 | 0 |  | 0 | 3 | 0 |  | 0 | 1 | 0 | 0 | 0 | 0 |  | Пр/812-027.0-1 | Пр/774-027.0 | Линии электропередачи | Линии электропередачи | 0 | 0
17 | 1 | 462 | 462 | 67 | 33-04-001-02 | Установка с помощью механизмов деревянных опор ВЛ 0,38; 6-10 кВ из пропитанных цельных стоек: одностоечных с подкосом | ШТ | 1 | 0 | 1 |  |  |  | 6899.61 | 0 | 3688.88 | 927.5 | 2283.23 | 0 | 4.98 | 1.66 | 0 | 3307.05 | 1926.44 |  | 352868764 | 5283.4421 | 0 | 3000.2117 | 927.5061 | 2283.2304 | 0 | 4.98 | 1.66 | 0 | 6405.5615 | 194.6133 | 3000.2117 | 927.5061 | 2283.2304 | 0 | 4.98 | 1.66 | 0 | 103 | 60 | 1 | 1 |  |  | 1 | 1 | 1 | 1 |  |  |  |  | 0 | 1 | И13_ГЭСН-2022 доп.11, 33-04-001-02, приказ Минстроя России от 09.08.2024 г. № 524/пр |  |  | 33001 | 0 |  | 0 | 2 | 0 | 1 | 1 | 1 | 1 | 1 | 1 |  | 103 | 60 |  |  |  | 0 | 0 | 0 | [5 empty] | 0 |  | 0 | 6899.61 | 439802.74 | 3152.25 | 1069.17 | 458.48 | 0 | 4.98 | 1.66 | 0 | 3307.0519 | 1926.438 |  |  |  | )*0 | [9 empty] | 0 | 0 | 1 | 1 |  |  |  | 1013 | ШТ | ШТ | 1 | [6 empty] | 342529115 | 2 | Общестроительные работы | 27 | Линии электропередачи | 1 | 33001 | Линии электропередачи | ФЕР-33 |  |  |  | 131072 | 0 | 0 | 0 | 0 | 0 | 4.98 | 1.66 | 0 | [17 empty] | 0 | 0 | 0 |  |  |  |  | 103 | 60 |  |  |  |  | 1 |  | 1116153310 | 2 | 1 | -2 | 0 | 0 | 0 | 12133.1 | 12133.1 | 0 | 0 |  | 0 | 3 | 0 |  | 0 | 1 | 0 | 0 | 0 | 0 |  | Пр/812-027.0-1 | Пр/774-027.0 | Линии электропередачи | Линии электропередачи | 0 | 0
17 | 1 | 482 | 482 | 68 | 33-04-001-03 | Установка с помощью механизмов деревянных опор ВЛ 0,38; 6-10 кВ из пропитанных цельных стоек: А-образных угловых промежуточных | ШТ | 1 | 0 | 1 |  |  |  | 9701.19 | 0 | 4402.23 | 1163.47 | 4135.49 | 0 | 9.02 | 2.1 | 0 | 5457.93 | 3179.38 |  | 352868764 | 7716.4816 | 0 | 3580.992 | 1163.466 | 4135.4896 | 0 | 9.02 | 2.1 | 0 | 9074.5609 | 194.6133 | 3580.992 | 1163.466 | 4135.4896 | 0 | 9.02 | 2.1 | 0 | 103 | 60 | 1 | 1 |  |  | 1 | 1 | 1 | 1 |  |  |  |  | 0 | 1 | И13_ГЭСН-2022 доп.11, 33-04-001-03, приказ Минстроя России от 09.08.2024 г. № 524/пр |  |  | 33001 | 0 |  | 0 | 2 | 0 | 1 | 1 | 1 | 1 | 1 | 1 |  | 103 | 60 |  |  |  | 0 | 0 | 0 | [5 empty] | 0 |  | 0 | 9701.19 | 440003.91 | 3152.25 | 1069.17 | 458.48 | 0 | 9.02 | 2.1 | 0 | 5457.9288 | 3179.376 |  |  |  | )*0 | [9 empty] | 0 | 0 | 1 | 1 |  |  |  | 1013 | ШТ | ШТ | 1 | [6 empty] | 342529115 | 2 | Общестроительные работы | 27 | Линии электропередачи | 1 | 33001 | Линии электропередачи | ФЕР-33 |  |  |  | 131072 | 0 | 0 | 0 | 0 | 0 | 9.02 | 2.1 | 0 | [17 empty] | 0 | 0 | 0 |  |  |  |  | 103 | 60 |  |  |  |  | 1 |  | 95383020 | 2 | 1 | -2 | 0 | 0 | 0 | 18338.5 | 18338.5 | 0 | 0 |  | 0 | 3 | 0 |  | 0 | 1 | 0 | 0 | 0 | 0 |  | Пр/812-027.0-1 | Пр/774-027.0 | Линии электропередачи | Линии электропередачи | 0 | 0
17 | 1 | 502 | 502 | 69 | 33-04-001-04 | Установка с помощью механизмов деревянных опор ВЛ 0,38; 6-10 кВ из пропитанных цельных стоек: А-образных концевых, анкерных | ШТ | 1 | 0 | 1 |  |  |  | 11148.64 | 0 | 4495.52 | 1243.06 | 5410.06 | 0 | 11.8 | 2.26 | 0 | 6852.71 | 3991.87 |  | 352868764 | 9067.5232 | 0 | 3657.4592 | 1243.0596 | 5410.064 | 0 | 11.8 | 2.26 | 0 | 10505.1961 | 194.6133 | 3657.4592 | 1243.0596 | 5410.064 | 0 | 11.8 | 2.26 | 0 | 103 | 60 | 1 | 1 |  |  | 1 | 1 | 1 | 1 |  |  |  |  | 0 | 1 | И13_ГЭСН-2022 доп.11, 33-04-001-04, приказ Минстроя России от 09.08.2024 г. № 524/пр |  |  | 33001 | 0 |  | 0 | 2 | 0 | 1 | 1 | 1 | 1 | 1 | 1 |  | 103 | 60 |  |  |  | 0 | 0 | 0 | [5 empty] | 0 |  | 0 | 11148.64 | 440003.91 | 3152.25 | 1069.17 | 458.48 | 0 | 11.8 | 2.26 | 0 | 6852.7136 | 3991.872 |  |  |  | )*0 | [9 empty] | 0 | 0 | 1 | 1 |  |  |  | 1013 | ШТ | ШТ | 1 | [6 empty] | 342529115 | 2 | Общестроительные работы | 27 | Линии электропередачи | 1 | 33001 | Линии электропередачи | ФЕР-33 |  |  |  | 131072 | 0 | 0 | 0 | 0 | 0 | 11.8 | 2.26 | 0 | [17 empty] | 0 | 0 | 0 |  |  |  |  | 103 | 60 |  |  |  |  | 1 |  | 1481980492 | 2 | 1 | -2 | 0 | 0 | 0 | 21993.22 | 21993.22 | 0 | 0 |  | 0 | 3 | 0 |  | 0 | 1 | 0 | 0 | 0 | 0 |  | Пр/812-027.0-1 | Пр/774-027.0 | Линии электропередачи | Линии электропередачи | 0 | 0
17 | 1 | 520 | 520 | 70 | 33-04-001-05 | Установка с помощью механизмов деревянных опор ВЛ 0,38-10 кВ из пропитанных цельных стоек для совместной подвески проводов: одностоечных | ШТ | 1 | 0 | 1 |  |  |  | 4775.24 | 0 | 1961.69 | 539.49 | 2274.06 | 0 | 4.96 | 0.98 | 0 | 2897.96 | 1688.13 |  | 352868764 | 3870.0174 | 0 | 1595.9566 | 539.4858 | 2274.0608 | 0 | 4.96 | 0.98 | 0 | 4666.0203 | 256.5171 | 1595.9566 | 539.4858 | 2274.0608 | 0 | 4.96 | 0.98 | 0 | 103 | 60 | 1 | 1 |  |  | 1 | 1 | 1 | 1 |  |  |  |  | 0 | 1 | И13_ГЭСН-2022 доп.11, 33-04-001-05, приказ Минстроя России от 09.08.2024 г. № 524/пр |  |  | 33001 | 0 |  | 0 | 2 | 0 | 1 | 1 | 1 | 1 | 1 | 1 |  | 103 | 60 |  |  |  | 0 | 0 | 0 | [5 empty] | 0 |  | 0 | 4775.24 | 440003.91 | 3152.25 | 1069.17 | 458.48 | 0 | 4.96 | 0.98 | 0 | 2897.9565 | 1688.13 |  |  |  | )*0 | [9 empty] | 0 | 0 | 1 | 1 |  |  |  | 1013 | ШТ | ШТ | 1 | [6 empty] | 342529115 | 2 | Общестроительные работы | 27 | Линии электропередачи | 1 | 33001 | Линии электропередачи | ФЕР-33 |  |  |  | 131072 | 0 | 0 | 0 | 0 | 0 | 4.96 | 0.98 | 0 | [17 empty] | 0 | 0 | 0 |  |  |  |  | 103 | 60 |  |  |  |  | 1 |  | -1567602624 | 2 | 1 | -2 | 0 | 0 | 0 | 9361.33 | 9361.33 | 0 | 0 |  | 0 | 3 | 0 |  | 0 | 1 | 0 | 0 | 0 | 0 |  | Пр/812-027.0-1 | Пр/774-027.0 | Линии электропередачи | Линии электропередачи | 0 | 0
17 | 1 | 539 | 539 | 71 | 33-04-001-06 | Установка с помощью механизмов деревянных опор ВЛ 0,38-10 кВ из пропитанных цельных стоек для совместной подвески проводов: одностоечных с подкосом угловых промежуточных | ШТ | 1 | 0 | 1 |  |  |  | 8099.79 | 0 | 3778.7 | 987.94 | 3333.15 | 0 | 7.27 | 1.78 | 0 | 4450.72 | 2592.65 |  | 352868764 | 6406.8202 | 0 | 3073.6706 | 987.9438 | 3333.1496 | 0 | 7.27 | 1.78 | 0 | 7651.2811 | 256.5171 | 3073.6706 | 987.9438 | 3333.1496 | 0 | 7.27 | 1.78 | 0 | 103 | 60 | 1 | 1 |  |  | 1 | 1 | 1 | 1 |  |  |  |  | 0 | 1 | И13_ГЭСН-2022 доп.11, 33-04-001-06, приказ Минстроя России от 09.08.2024 г. № 524/пр |  |  | 33001 | 0 |  | 0 | 2 | 0 | 1 | 1 | 1 | 1 | 1 | 1 |  | 103 | 60 |  |  |  | 0 | 0 | 0 | [5 empty] | 0 |  | 0 | 8099.79 | 440003.91 | 3152.25 | 1069.17 | 458.48 | 0 | 7.27 | 1.78 | 0 | 4450.7227 | 2592.654 |  |  |  | )*0 | [9 empty] | 0 | 0 | 1 | 1 |  |  |  | 1013 | ШТ | ШТ | 1 | [6 empty] | 342529115 | 2 | Общестроительные работы | 27 | Линии электропередачи | 1 | 33001 | Линии электропередачи | ФЕР-33 |  |  |  | 131072 | 0 | 0 | 0 | 0 | 0 | 7.27 | 1.78 | 0 | [17 empty] | 0 | 0 | 0 |  |  |  |  | 103 | 60 |  |  |  |  | 1 |  | 1599252953 | 2 | 1 | -2 | 0 | 0 | 0 | 15143.16 | 15143.16 | 0 | 0 |  | 0 | 3 | 0 |  | 0 | 1 | 0 | 0 | 0 | 0 |  | Пр/812-027.0-1 | Пр/774-027.0 | Линии электропередачи | Линии электропередачи | 0 | 0
17 | 1 | 558 | 558 | 72 | 33-04-001-07 | Установка с помощью механизмов деревянных опор ВЛ 0,38-10 кВ из пропитанных цельных стоек для совместной подвески проводов: одностоечных с подкосом концевых, анкерных | ШТ | 1 | 0 | 1 |  |  |  | 8876.68 | 0 | 3831.18 | 1032.72 | 4012.78 | 0 | 8.86 | 1.87 | 0 | 5196.87 | 3027.3 |  | 352868764 | 7129.466 | 0 | 3116.6834 | 1032.7152 | 4012.7826 | 0 | 8.86 | 1.87 | 0 | 8418.6983 | 256.5171 | 3116.6834 | 1032.7152 | 4012.7826 | 0 | 8.86 | 1.87 | 0 | 103 | 60 | 1 | 1 |  |  | 1 | 1 | 1 | 1 |  |  |  |  | 0 | 1 | И13_ГЭСН-2022 доп.11, 33-04-001-07, приказ Минстроя России от 09.08.2024 г. № 524/пр |  |  | 33001 | 0 |  | 0 | 2 | 0 | 1 | 1 | 1 | 1 | 1 | 1 |  | 103 | 60 |  |  |  | 0 | 0 | 0 | [5 empty] | 0 |  | 0 | 8876.68 | 440003.91 | 3152.25 | 1069.17 | 452.91 | 0 | 8.86 | 1.87 | 0 | 5196.865 | 3027.3 |  |  |  | )*0 | [9 empty] | 0 | 0 | 1 | 1 |  |  |  | 1013 | ШТ | ШТ | 1 | [6 empty] | 342529115 | 2 | Общестроительные работы | 27 | Линии электропередачи | 1 | 33001 | Линии электропередачи | ФЕР-33 |  |  |  | 131072 | 0 | 0 | 0 | 0 | 0 | 8.86 | 1.87 | 0 | [17 empty] | 0 | 0 | 0 |  |  |  |  | 103 | 60 |  |  |  |  | 1 |  | 1746398748 | 2 | 1 | -2 | 0 | 0 | 0 | 17100.85 | 17100.85 | 0 | 0 |  | 0 | 3 | 0 |  | 0 | 1 | 0 | 0 | 0 | 0 |  | Пр/812-027.0-1 | Пр/774-027.0 | Линии электропередачи | Линии электропередачи | 0 | 0
17 | 1 | 577 | 577 | 73 | 33-04-001-08 | Установка с помощью механизмов деревянных опор ВЛ 0,38; 6-10 кВ из пропитанных деталей с одинарными приставками: одностоечных | ШТ | 1 | 0 | 1 |  |  |  | 4884.55 | 0 | 1921.97 | 538 | 2424.58 | 0 | 5.42 | 0.98 | 0 | 3051.46 | 1777.55 |  | 352868764 | 3988.3224 | 0 | 1563.7396 | 538.0008 | 2424.5828 | 0 | 5.42 | 0.98 | 0 | 4720.9365 | 194.6133 | 1563.7396 | 538.0008 | 2424.5828 | 0 | 5.42 | 0.98 | 0 | 103 | 60 | 1 | 1 |  |  | 1 | 1 | 1 | 1 |  |  |  |  | 0 | 1 | И13_ГЭСН-2022 доп.11, 33-04-001-08, приказ Минстроя России от 09.08.2024 г. № 524/пр |  |  | 33001 | 0 |  | 0 | 2 | 0 | 1 | 1 | 1 | 1 | 1 | 1 |  | 103 | 60 |  |  |  | 0 | 0 | 0 | [5 empty] | 0 |  | 0 | 4884.55 | 517636.44 | 3152.25 | 1069.17 | 447.34 | 0 | 5.42 | 0.98 | 0 | 3051.4574 | 1777.548 |  |  |  | )*0 | [9 empty] | 0 | 0 | 1 | 1 |  |  |  | 1013 | ШТ | ШТ | 1 | [6 empty] | 342529115 | 2 | Общестроительные работы | 27 | Линии электропередачи | 1 | 33001 | Линии электропередачи | ФЕР-33 |  |  |  | 131072 | 0 | 0 | 0 | 0 | 0 | 5.42 | 0.98 | 0 | [17 empty] | 0 | 0 | 0 |  |  |  |  | 103 | 60 |  |  |  |  | 1 |  | -223075872 | 2 | 1 | -2 | 0 | 0 | 0 | 9713.56 | 9713.56 | 0 | 0 |  | 0 | 3 | 0 |  | 0 | 1 | 0 | 0 | 0 | 0 |  | Пр/812-027.0-1 | Пр/774-027.0 | Линии электропередачи | Линии электропередачи | 0 | 0
17 | 1 | 596 | 596 | 74 | 33-04-001-09 | Установка с помощью механизмов деревянных опор ВЛ 0,38; 6-10 кВ из пропитанных деталей с одинарными приставками: одностоечных с подкосом | ШТ | 1 | 0 | 1 |  |  |  | 9782.62 | 0 | 3869.63 | 1081.72 | 4831.27 | 0 | 10.8 | 1.97 | 0 | 6090.38 | 3547.79 |  | 352868764 | 7979.6389 | 0 | 3148.3669 | 1081.7187 | 4831.272 | 0 | 10.8 | 1.97 | 0 | 9255.9709 | 194.6133 | 3148.3669 | 1081.7187 | 4831.272 | 0 | 10.8 | 1.97 | 0 | 103 | 60 | 1 | 1 |  |  | 1 | 1 | 1 | 1 |  |  |  |  | 0 | 1 | И13_ГЭСН-2022 доп.11, 33-04-001-09, приказ Минстроя России от 09.08.2024 г. № 524/пр |  |  | 33001 | 0 |  | 0 | 2 | 0 | 1 | 1 | 1 | 1 | 1 | 1 |  | 103 | 60 |  |  |  | 0 | 0 | 0 | [5 empty] | 0 |  | 0 | 9782.62 | 517636.44 | 3152.25 | 1069.17 | 447.34 | 0 | 10.8 | 1.97 | 0 | 6090.3797 | 3547.794 |  |  |  | )*0 | [9 empty] | 0 | 0 | 1 | 1 |  |  |  | 1013 | ШТ | ШТ | 1 | [6 empty] | 342529115 | 2 | Общестроительные работы | 27 | Линии электропередачи | 1 | 33001 | Линии электропередачи | ФЕР-33 |  |  |  | 131072 | 0 | 0 | 0 | 0 | 0 | 10.8 | 1.97 | 0 | [17 empty] | 0 | 0 | 0 |  |  |  |  | 103 | 60 |  |  |  |  | 1 |  | 2092587668 | 2 | 1 | -2 | 0 | 0 | 0 | 19420.79 | 19420.79 | 0 | 0 |  | 0 | 3 | 0 |  | 0 | 1 | 0 | 0 | 0 | 0 |  | Пр/812-027.0-1 | Пр/774-027.0 | Линии электропередачи | Линии электропередачи | 0 | 0
17 | 1 | 620 | 620 | 75 | 33-04-001-10 | Установка с помощью механизмов деревянных опор ВЛ 0,38; 6-10 кВ из пропитанных деталей с одинарными приставками: А-образных угловых промежуточных | ШТ | 1 | 0 | 1 |  |  |  | 12532.1 | 0 | 4588.81 | 1322.66 | 6620.63 | 0 | 14.8 | 2.42 | 0 | 8181.59 | 4765.97 |  | 352868764 | 10354.5584 | 0 | 3733.9264 | 1322.6532 | 6620.632 | 0 | 14.8 | 2.42 | 0 | 11871.8249 | 194.6133 | 3733.9264 | 1322.6532 | 6620.632 | 0 | 14.8 | 2.42 | 0 | 103 | 60 | 1 | 1 |  |  | 1 | 1 | 1 | 1 |  |  |  |  | 0 | 1 | И13_ГЭСН-2022 доп.11, 33-04-001-10, приказ Минстроя России от 09.08.2024 г. № 524/пр |  |  | 33001 | 0 |  | 0 | 2 | 0 | 1 | 1 | 1 | 1 | 1 | 1 |  | 103 | 60 |  |  |  | 0 | 0 | 0 | [5 empty] | 0 |  | 0 | 12532.1 | 517837.61 | 3152.25 | 1069.17 | 447.34 | 0 | 14.8 | 2.42 | 0 | 8181.5887 | 4765.974 |  |  |  | )*0 | [9 empty] | 0 | 0 | 1 | 1 |  |  |  | 1013 | ШТ | ШТ | 1 | [6 empty] | 342529115 | 2 | Общестроительные работы | 27 | Линии электропередачи | 1 | 33001 | Линии электропередачи | ФЕР-33 |  |  |  | 131072 | 0 | 0 | 0 | 0 | 0 | 14.8 | 2.42 | 0 | [17 empty] | 0 | 0 | 0 |  |  |  |  | 103 | 60 |  |  |  |  | 1 |  | 2052332306 | 2 | 1 | -2 | 0 | 0 | 0 | 25479.66 | 25479.66 | 0 | 0 |  | 0 | 3 | 0 |  | 0 | 1 | 0 | 0 | 0 | 0 |  | Пр/812-027.0-1 | Пр/774-027.0 | Линии электропередачи | Линии электропередачи | 0 | 0
17 | 1 | 644 | 644 | 76 | 33-04-001-11 | Установка с помощью механизмов деревянных опор ВЛ 0,38; 6-10 кВ из пропитанных деталей с одинарными приставками: А-образных концевых, анкерных | ШТ | 1 | 0 | 1 |  |  |  | 14055.57 | 0 | 4682.1 | 1402.25 | 7971.22 | 0 | 17.6 | 2.58 | 0 | 9654.67 | 5624.08 |  | 352868764 | 11781.6096 | 0 | 3810.3936 | 1402.2468 | 7971.216 | 0 | 17.6 | 2.58 | 0 | 13378.4697 | 194.6133 | 3810.3936 | 1402.2468 | 7971.216 | 0 | 17.6 | 2.58 | 0 | 103 | 60 | 1 | 1 |  |  | 1 | 1 | 1 | 1 |  |  |  |  | 0 | 1 | И13_ГЭСН-2022 доп.11, 33-04-001-11, приказ Минстроя России от 09.08.2024 г. № 524/пр |  |  | 33001 | 0 |  | 0 | 2 | 0 | 1 | 1 | 1 | 1 | 1 | 1 |  | 103 | 60 |  |  |  | 0 | 0 | 0 | [5 empty] | 0 |  | 0 | 14055.57 | 517837.61 | 3152.25 | 1069.17 | 452.91 | 0 | 17.6 | 2.58 | 0 | 9654.6741 | 5624.082 |  |  |  | )*0 | [9 empty] | 0 | 0 | 1 | 1 |  |  |  | 1013 | ШТ | ШТ | 1 | [6 empty] | 342529115 | 2 | Общестроительные работы | 27 | Линии электропередачи | 1 | 33001 | Линии электропередачи | ФЕР-33 |  |  |  | 131072 | 0 | 0 | 0 | 0 | 0 | 17.6 | 2.58 | 0 | [17 empty] | 0 | 0 | 0 |  |  |  |  | 103 | 60 |  |  |  |  | 1 |  | 902360935 | 2 | 1 | -2 | 0 | 0 | 0 | 29334.32 | 29334.32 | 0 | 0 |  | 0 | 3 | 0 |  | 0 | 1 | 0 | 0 | 0 | 0 |  | Пр/812-027.0-1 | Пр/774-027.0 | Линии электропередачи | Линии электропередачи | 0 | 0
17 | 1 | 665 | 665 | 77 | 33-04-001-12 | Установка с помощью механизмов деревянных опор ВЛ 0,38-10 кВ из пропитанных деталей с одинарными приставками для совместной подвески проводов: одностоечных | ШТ | 1 | 0 | 1 |  |  |  | 6238.46 | 0 | 2054.98 | 619.08 | 3564.4 | 0 | 7.87 | 1.14 | 0 | 4308.98 | 2510.09 |  | 352868764 | 5236.8255 | 0 | 1672.4238 | 619.0794 | 3564.4017 | 0 | 7.87 | 1.14 | 0 | 6112.422 | 256.5171 | 1672.4238 | 619.0794 | 3564.4017 | 0 | 7.87 | 1.14 | 0 | 103 | 60 | 1 | 1 |  |  | 1 | 1 | 1 | 1 |  |  |  |  | 0 | 1 | И13_ГЭСН-2022 доп.11, 33-04-001-12, приказ Минстроя России от 09.08.2024 г. № 524/пр |  |  | 33001 | 0 |  | 0 | 2 | 0 | 1 | 1 | 1 | 1 | 1 | 1 |  | 103 | 60 |  |  |  | 0 | 0 | 0 | [5 empty] | 0 |  | 0 | 6238.46 | 517837.61 | 3152.25 | 1069.17 | 452.91 | 0 | 7.87 | 1.14 | 0 | 4308.9844 | 2510.088 |  |  |  | )*0 | [9 empty] | 0 | 0 | 1 | 1 |  |  |  | 1013 | ШТ | ШТ | 1 | [6 empty] | 342529115 | 2 | Общестроительные работы | 27 | Линии электропередачи | 1 | 33001 | Линии электропередачи | ФЕР-33 |  |  |  | 131072 | 0 | 0 | 0 | 0 | 0 | 7.87 | 1.14 | 0 | [17 empty] | 0 | 0 | 0 |  |  |  |  | 103 | 60 |  |  |  |  | 1 |  | -1290991188 | 2 | 1 | -2 | 0 | 0 | 0 | 13057.53 | 13057.53 | 0 | 0 |  | 0 | 3 | 0 |  | 0 | 1 | 0 | 0 | 0 | 0 |  | Пр/812-027.0-1 | Пр/774-027.0 | Линии электропередачи | Линии электропередачи | 0 | 0
17 | 1 | 686 | 686 | 78 | 33-04-001-13 | Установка с помощью механизмов деревянных опор ВЛ 0,38-10 кВ из пропитанных деталей с одинарными приставками для совместной подвески проводов: одностоечных с подкосом угловых промежуточных | ШТ | 1 | 0 | 1 |  |  |  | 10972.56 | 0 | 3965.28 | 1147.13 | 5860.15 | 0 | 13.1 | 2.1 | 0 | 7217.5 | 4204.37 |  | 352868764 | 9086.759 | 0 | 3226.605 | 1147.131 | 5860.154 | 0 | 13.1 | 2.1 | 0 | 10490.4071 | 256.5171 | 3226.605 | 1147.131 | 5860.154 | 0 | 13.1 | 2.1 | 0 | 103 | 60 | 1 | 1 |  |  | 1 | 1 | 1 | 1 |  |  |  |  | 0 | 1 | И13_ГЭСН-2022 доп.11, 33-04-001-13, приказ Минстроя России от 09.08.2024 г. № 524/пр |  |  | 33001 | 0 |  | 0 | 2 | 0 | 1 | 1 | 1 | 1 | 1 | 1 |  | 103 | 60 |  |  |  | 0 | 0 | 0 | [5 empty] | 0 |  | 0 | 10972.56 | 517837.61 | 3152.25 | 1069.17 | 447.34 | 0 | 13.1 | 2.1 | 0 | 7217.4984 | 4204.368 |  |  |  | )*0 | [9 empty] | 0 | 0 | 1 | 1 |  |  |  | 1013 | ШТ | ШТ | 1 | [6 empty] | 342529115 | 2 | Общестроительные работы | 27 | Линии электропередачи | 1 | 33001 | Линии электропередачи | ФЕР-33 |  |  |  | 131072 | 0 | 0 | 0 | 0 | 0 | 13.1 | 2.1 | 0 | [17 empty] | 0 | 0 | 0 |  |  |  |  | 103 | 60 |  |  |  |  | 1 |  | -887534252 | 2 | 1 | -2 | 0 | 0 | 0 | 22394.43 | 22394.43 | 0 | 0 |  | 0 | 3 | 0 |  | 0 | 1 | 0 | 0 | 0 | 0 |  | Пр/812-027.0-1 | Пр/774-027.0 | Линии электропередачи | Линии электропередачи | 0 | 0
17 | 1 | 707 | 707 | 79 | 33-04-001-14 | Установка с помощью механизмов деревянных опор ВЛ 0,38-10 кВ из пропитанных деталей с одинарными приставками для совместной подвески проводов: одностоечных с подкосом концевых, анкерных | ШТ | 1 | 0 | 1 |  |  |  | 11785.56 | 0 | 4017.76 | 1191.9 | 6575.9 | 0 | 14.7 | 2.19 | 0 | 8000.83 | 4660.68 |  | 352868764 | 9845.5158 | 0 | 3269.6178 | 1191.9024 | 6575.898 | 0 | 14.7 | 2.19 | 0 | 11293.9353 | 256.5171 | 3269.6178 | 1191.9024 | 6575.898 | 0 | 14.7 | 2.19 | 0 | 103 | 60 | 1 | 1 |  |  | 1 | 1 | 1 | 1 |  |  |  |  | 0 | 1 | И13_ГЭСН-2022 доп.11, 33-04-001-14, приказ Минстроя России от 09.08.2024 г. № 524/пр |  |  | 33001 | 0 |  | 0 | 2 | 0 | 1 | 1 | 1 | 1 | 1 | 1 |  | 103 | 60 |  |  |  | 0 | 0 | 0 | [5 empty] | 0 |  | 0 | 11785.56 | 517837.61 | 3152.25 | 1069.17 | 447.34 | 0 | 14.7 | 2.19 | 0 | 8000.834 | 4660.68 |  |  |  | )*0 | [9 empty] | 0 | 0 | 1 | 1 |  |  |  | 1013 | ШТ | ШТ | 1 | [6 empty] | 342529115 | 2 | Общестроительные работы | 27 | Линии электропередачи | 1 | 33001 | Линии электропередачи | ФЕР-33 |  |  |  | 131072 | 0 | 0 | 0 | 0 | 0 | 14.7 | 2.19 | 0 | [17 empty] | 0 | 0 | 0 |  |  |  |  | 103 | 60 |  |  |  |  | 1 |  | 560657733 | 2 | 1 | -2 | 0 | 0 | 0 | 24447.07 | 24447.07 | 0 | 0 |  | 0 | 3 | 0 |  | 0 | 1 | 0 | 0 | 0 | 0 |  | Пр/812-027.0-1 | Пр/774-027.0 | Линии электропередачи | Линии электропередачи | 0 | 0
17 | 1 | 726 | 726 | 80 | 33-04-001-15 | Установка с помощью механизмов деревянных опор ВЛ 0,38; 6-10 кВ из пропитанных деталей с двойными приставками: одностоечных | ШТ | 1 | 0 | 1 |  |  |  | 5951.8 | 0 | 2276.91 | 646.4 | 3028.49 | 0 | 6.77 | 1.18 | 0 | 3785.14 | 2204.93 |  | 352868764 | 4881.1174 | 0 | 1852.6256 | 646.4028 | 3028.4918 | 0 | 6.77 | 1.18 | 0 | 5722.1335 | 194.6133 | 1852.6256 | 646.4028 | 3028.4918 | 0 | 6.77 | 1.18 | 0 | 103 | 60 | 1 | 1 |  |  | 1 | 1 | 1 | 1 |  |  |  |  | 0 | 1 | И13_ГЭСН-2022 доп.11, 33-04-001-15, приказ Минстроя России от 09.08.2024 г. № 524/пр |  |  | 33001 | 0 |  | 0 | 2 | 0 | 1 | 1 | 1 | 1 | 1 | 1 |  | 103 | 60 |  |  |  | 0 | 0 | 0 | [5 empty] | 0 |  | 0 | 5951.8 | 517636.44 | 3152.25 | 1069.17 | 447.34 | 0 | 6.77 | 1.18 | 0 | 3785.1367 | 2204.934 |  |  |  | )*0 | [9 empty] | 0 | 0 | 1 | 1 |  |  |  | 1013 | ШТ | ШТ | 1 | [6 empty] | 342529115 | 2 | Общестроительные работы | 27 | Линии электропередачи | 1 | 33001 | Линии электропередачи | ФЕР-33 |  |  |  | 131072 | 0 | 0 | 0 | 0 | 0 | 6.77 | 1.18 | 0 | [17 empty] | 0 | 0 | 0 |  |  |  |  | 103 | 60 |  |  |  |  | 1 |  | 1136978974 | 2 | 1 | -2 | 0 | 0 | 0 | 11941.87 | 11941.87 | 0 | 0 |  | 0 | 3 | 0 |  | 0 | 1 | 0 | 0 | 0 | 0 |  | Пр/812-027.0-1 | Пр/774-027.0 | Линии электропередачи | Линии электропередачи | 0 | 0
17 | 1 | 745 | 745 | 81 | 33-04-001-16 | Установка с помощью механизмов деревянных опор ВЛ 0,38; 6-10 кВ из пропитанных деталей с двойными приставками: одностоечных с подкосом | ШТ | 1 | 0 | 1 |  |  |  | 11906.34 | 0 | 4573.7 | 1293.55 | 6039.09 | 0 | 13.5 | 2.36 | 0 | 7552.62 | 4399.58 |  | 352868764 | 9760.4497 | 0 | 3721.3597 | 1293.5481 | 6039.09 | 0 | 13.5 | 2.36 | 0 | 11248.6111 | 194.6133 | 3721.3597 | 1293.5481 | 6039.09 | 0 | 13.5 | 2.36 | 0 | 103 | 60 | 1 | 1 |  |  | 1 | 1 | 1 | 1 |  |  |  |  | 0 | 1 | И13_ГЭСН-2022 доп.11, 33-04-001-16, приказ Минстроя России от 09.08.2024 г. № 524/пр |  |  | 33001 | 0 |  | 0 | 2 | 0 | 1 | 1 | 1 | 1 | 1 | 1 |  | 103 | 60 |  |  |  | 0 | 0 | 0 | [5 empty] | 0 |  | 0 | 11906.34 | 517636.44 | 3152.25 | 1069.17 | 447.34 | 0 | 13.5 | 2.36 | 0 | 7552.6192 | 4399.584 |  |  |  | )*0 | [9 empty] | 0 | 0 | 1 | 1 |  |  |  | 1013 | ШТ | ШТ | 1 | [6 empty] | 342529115 | 2 | Общестроительные работы | 27 | Линии электропередачи | 1 | 33001 | Линии электропередачи | ФЕР-33 |  |  |  | 131072 | 0 | 0 | 0 | 0 | 0 | 13.5 | 2.36 | 0 | [17 empty] | 0 | 0 | 0 |  |  |  |  | 103 | 60 |  |  |  |  | 1 |  | 623915684 | 2 | 1 | -2 | 0 | 0 | 0 | 23858.54 | 23858.54 | 0 | 0 |  | 0 | 3 | 0 |  | 0 | 1 | 0 | 0 | 0 | 0 |  | Пр/812-027.0-1 | Пр/774-027.0 | Линии электропередачи | Линии электропередачи | 0 | 0
17 | 1 | 769 | 769 | 82 | 33-04-001-17 | Установка с помощью механизмов деревянных опор ВЛ 0,38; 6-10 кВ из пропитанных деталей с двойными приставками: А-образных угловых промежуточных | ШТ | 1 | 0 | 1 |  |  |  | 14655.82 | 0 | 5292.88 | 1534.49 | 7828.45 | 0 | 17.5 | 2.81 | 0 | 9643.83 | 5617.76 |  | 352868764 | 12135.3692 | 0 | 4306.9192 | 1534.4826 | 7828.45 | 0 | 17.5 | 2.81 | 0 | 13864.4651 | 194.6133 | 4306.9192 | 1534.4826 | 7828.45 | 0 | 17.5 | 2.81 | 0 | 103 | 60 | 1 | 1 |  |  | 1 | 1 | 1 | 1 |  |  |  |  | 0 | 1 | И13_ГЭСН-2022 доп.11, 33-04-001-17, приказ Минстроя России от 09.08.2024 г. № 524/пр |  |  | 33001 | 0 |  | 0 | 2 | 0 | 1 | 1 | 1 | 1 | 1 | 1 |  | 103 | 60 |  |  |  | 0 | 0 | 0 | [5 empty] | 0 |  | 0 | 14655.82 | 517837.61 | 3152.25 | 1069.17 | 447.34 | 0 | 17.5 | 2.81 | 0 | 9643.8282 | 5617.764 |  |  |  | )*0 | [9 empty] | 0 | 0 | 1 | 1 |  |  |  | 1013 | ШТ | ШТ | 1 | [6 empty] | 342529115 | 2 | Общестроительные работы | 27 | Линии электропередачи | 1 | 33001 | Линии электропередачи | ФЕР-33 |  |  |  | 131072 | 0 | 0 | 0 | 0 | 0 | 17.5 | 2.81 | 0 | [17 empty] | 0 | 0 | 0 |  |  |  |  | 103 | 60 |  |  |  |  | 1 |  | 1557300389 | 2 | 1 | -2 | 0 | 0 | 0 | 29917.41 | 29917.41 | 0 | 0 |  | 0 | 3 | 0 |  | 0 | 1 | 0 | 0 | 0 | 0 |  | Пр/812-027.0-1 | Пр/774-027.0 | Линии электропередачи | Линии электропередачи | 0 | 0
17 | 1 | 793 | 793 | 83 | 33-04-001-18 | Установка с помощью механизмов деревянных опор ВЛ 0,38; 6-10 кВ из пропитанных деталей с двойными приставками: А-образных концевых, анкерных | ШТ | 1 | 0 | 1 |  |  |  | 16194.32 | 0 | 5386.17 | 1614.08 | 9194.07 | 0 | 20.3 | 2.97 | 0 | 11132.39 | 6484.89 |  | 352868764 | 13577.4594 | 0 | 4383.3864 | 1614.0762 | 9194.073 | 0 | 20.3 | 2.97 | 0 | 15386.1489 | 194.6133 | 4383.3864 | 1614.0762 | 9194.073 | 0 | 20.3 | 2.97 | 0 | 103 | 60 | 1 | 1 |  |  | 1 | 1 | 1 | 1 |  |  |  |  | 0 | 1 | И13_ГЭСН-2022 доп.11, 33-04-001-18, приказ Минстроя России от 09.08.2024 г. № 524/пр |  |  | 33001 | 0 |  | 0 | 2 | 0 | 1 | 1 | 1 | 1 | 1 | 1 |  | 103 | 60 |  |  |  | 0 | 0 | 0 | [5 empty] | 0 |  | 0 | 16194.32 | 517837.61 | 3152.25 | 1069.17 | 452.91 | 0 | 20.3 | 2.97 | 0 | 11132.3945 | 6484.89 |  |  |  | )*0 | [9 empty] | 0 | 0 | 1 | 1 |  |  |  | 1013 | ШТ | ШТ | 1 | [6 empty] | 342529115 | 2 | Общестроительные работы | 27 | Линии электропередачи | 1 | 33001 | Линии электропередачи | ФЕР-33 |  |  |  | 131072 | 0 | 0 | 0 | 0 | 0 | 20.3 | 2.97 | 0 | [17 empty] | 0 | 0 | 0 |  |  |  |  | 103 | 60 |  |  |  |  | 1 |  | -1563156324 | 2 | 1 | -2 | 0 | 0 | 0 | 33811.6 | 33811.6 | 0 | 0 |  | 0 | 3 | 0 |  | 0 | 1 | 0 | 0 | 0 | 0 |  | Пр/812-027.0-1 | Пр/774-027.0 | Линии электропередачи | Линии электропередачи | 0 | 0
17 | 1 | 814 | 814 | 84 | 33-04-001-19 | Установка с помощью механизмов деревянных опор ВЛ 0,38-10 кВ из пропитанных деталей с двойными приставками для совместной подвески проводов: одностоечных | ШТ | 1 | 0 | 1 |  |  |  | 7251.07 | 0 | 2404.1 | 722.5 | 4124.47 | 0 | 9.22 | 1.33 | 0 | 4992.38 | 2908.18 |  | 352868764 | 6081.0054 | 0 | 1956.5306 | 722.5068 | 4124.4748 | 0 | 9.22 | 1.33 | 0 | 7060.0293 | 256.5171 | 1956.5306 | 722.5068 | 4124.4748 | 0 | 9.22 | 1.33 | 0 | 103 | 60 | 1 | 1 |  |  | 1 | 1 | 1 | 1 |  |  |  |  | 0 | 1 | И13_ГЭСН-2022 доп.11, 33-04-001-19, приказ Минстроя России от 09.08.2024 г. № 524/пр |  |  | 33001 | 0 |  | 0 | 2 | 0 | 1 | 1 | 1 | 1 | 1 | 1 |  | 103 | 60 |  |  |  | 0 | 0 | 0 | [5 empty] | 0 |  | 0 | 7251.07 | 517837.61 | 3152.25 | 1069.17 | 447.34 | 0 | 9.22 | 1.33 | 0 | 4992.3791 | 2908.182 |  |  |  | )*0 | [9 empty] | 0 | 0 | 1 | 1 |  |  |  | 1013 | ШТ | ШТ | 1 | [6 empty] | 342529115 | 2 | Общестроительные работы | 27 | Линии электропередачи | 1 | 33001 | Линии электропередачи | ФЕР-33 |  |  |  | 131072 | 0 | 0 | 0 | 0 | 0 | 9.22 | 1.33 | 0 | [17 empty] | 0 | 0 | 0 |  |  |  |  | 103 | 60 |  |  |  |  | 1 |  | -1808658984 | 2 | 1 | -2 | 0 | 0 | 0 | 15151.63 | 15151.63 | 0 | 0 |  | 0 | 3 | 0 |  | 0 | 1 | 0 | 0 | 0 | 0 |  | Пр/812-027.0-1 | Пр/774-027.0 | Линии электропередачи | Линии электропередачи | 0 | 0
17 | 1 | 835 | 835 | 85 | 33-04-001-20 | Установка с помощью механизмов деревянных опор ВЛ 0,38-10 кВ из пропитанных деталей с двойными приставками для совместной подвески проводов: одностоечных с подкосом угловых промежуточных | ШТ | 1 | 0 | 1 |  |  |  | 13107.08 | 0 | 4675.18 | 1363.93 | 7067.97 | 0 | 15.8 | 2.5 | 0 | 8684.86 | 5059.14 |  | 352868764 | 10872.349 | 0 | 3804.377 | 1363.935 | 7067.972 | 0 | 15.8 | 2.5 | 0 | 12492.8011 | 256.5171 | 3804.377 | 1363.935 | 7067.972 | 0 | 15.8 | 2.5 | 0 | 103 | 60 | 1 | 1 |  |  | 1 | 1 | 1 | 1 |  |  |  |  | 0 | 1 | И13_ГЭСН-2022 доп.11, 33-04-001-20, приказ Минстроя России от 09.08.2024 г. № 524/пр |  |  | 33001 | 0 |  | 0 | 2 | 0 | 1 | 1 | 1 | 1 | 1 | 1 |  | 103 | 60 |  |  |  | 0 | 0 | 0 | [5 empty] | 0 |  | 0 | 13107.08 | 517837.61 | 3152.25 | 1069.17 | 447.34 | 0 | 15.8 | 2.5 | 0 | 8684.857 | 5059.14 |  |  |  | )*0 | [9 empty] | 0 | 0 | 1 | 1 |  |  |  | 1013 | ШТ | ШТ | 1 | [6 empty] | 342529115 | 2 | Общестроительные работы | 27 | Линии электропередачи | 1 | 33001 | Линии электропередачи | ФЕР-33 |  |  |  | 131072 | 0 | 0 | 0 | 0 | 0 | 15.8 | 2.5 | 0 | [17 empty] | 0 | 0 | 0 |  |  |  |  | 103 | 60 |  |  |  |  | 1 |  | 1758802473 | 2 | 1 | -2 | 0 | 0 | 0 | 26851.08 | 26851.08 | 0 | 0 |  | 0 | 3 | 0 |  | 0 | 1 | 0 | 0 | 0 | 0 |  | Пр/812-027.0-1 | Пр/774-027.0 | Линии электропередачи | Линии электропередачи | 0 | 0
17 | 1 | 856 | 856 | 86 | 33-04-001-21 | Установка с помощью механизмов деревянных опор ВЛ 0,38-10 кВ из пропитанных деталей с двойными приставками для совместной подвески проводов: одностоечных с подкосом концевых, анкерных | ШТ | 1 | 0 | 1 |  |  |  | 13920.09 | 0 | 4727.66 | 1408.71 | 7783.72 | 0 | 17.4 | 2.59 | 0 | 9468.2 | 5515.46 |  | 352868764 | 11631.1058 | 0 | 3847.3898 | 1408.7064 | 7783.716 | 0 | 17.4 | 2.59 | 0 | 13296.3293 | 256.5171 | 3847.3898 | 1408.7064 | 7783.716 | 0 | 17.4 | 2.59 | 0 | 103 | 60 | 1 | 1 |  |  | 1 | 1 | 1 | 1 |  |  |  |  | 0 | 1 | И13_ГЭСН-2022 доп.11, 33-04-001-21, приказ Минстроя России от 09.08.2024 г. № 524/пр |  |  | 33001 | 0 |  | 0 | 2 | 0 | 1 | 1 | 1 | 1 | 1 | 1 |  | 103 | 60 |  |  |  | 0 | 0 | 0 | [5 empty] | 0 |  | 0 | 13920.09 | 517837.61 | 3152.25 | 1069.17 | 447.34 | 0 | 17.4 | 2.59 | 0 | 9468.2029 | 5515.458 |  |  |  | )*0 | [9 empty] | 0 | 0 | 1 | 1 |  |  |  | 1013 | ШТ | ШТ | 1 | [6 empty] | 342529115 | 2 | Общестроительные работы | 27 | Линии электропередачи | 1 | 33001 | Линии электропередачи | ФЕР-33 |  |  |  | 131072 | 0 | 0 | 0 | 0 | 0 | 17.4 | 2.59 | 0 | [17 empty] | 0 | 0 | 0 |  |  |  |  | 103 | 60 |  |  |  |  | 1 |  | 1667278608 | 2 | 1 | -2 | 0 | 0 | 0 | 28903.75 | 28903.75 | 0 | 0 |  | 0 | 3 | 0 |  | 0 | 1 | 0 | 0 | 0 | 0 |  | Пр/812-027.0-1 | Пр/774-027.0 | Линии электропередачи | Линии электропередачи | 0 | 0
51 | 1 | 4 | 301 |  | Новый раздел | 7. Установка деревянных опор ВЛ 0,38-10 кВ с помощью механизмов | 0 | [6 empty] | 206187.76 | 0 | 78429.84 | 22243.96 | 105513.96 | 0 | 234.18 | 40.6 | 0 | 131590.65 | 76654.74 |  |  | 206187.76 | 0 | 78429.84 | 22243.96 | 105513.96 | 0 | 234.18 | 40.6 | 0 | 131590.65 | 76654.74 |  |  | 0 | 0 | 0 | 414433.15 | 414433.15 | 0 | 0 | 0 | 0 | 0 | 0 | 0 | 0 | 0 | 0 | 0 | [19 empty] | 0 | 0 | 0 | 414433.15 | 414433.15 | 0 | 0 | 0 | 0 | 0 | 0 | 0 | 0 | 0 | 0 | 0 | [114 empty] | 0
50 | 0 | 0 | 1 | 201 | 206187.76 | ПЗ | Прямые затраты |  |  | 201 | 1 | 3 |  | 2 | [7 empty] | 206187.76 | 1 | 206187.76
50 | 0 | 0 | 1 | 202 | 0 | СтМатОб | Стоимость материальных ресурсов (всего) |  |  | 202 | 2 | 3 |  | 2 | [7 empty] | 0 | 1 | 0
50 | 0 | 0 | 1 | 222 | 0 | СтМатОбЗак | Стоимость материалов и оборудования заказчика |  |  | 222 | 3 | 3 |  | 2 | [7 empty] | 0 | 1 | 0
50 | 0 | 0 | 1 | 225 | 0 | СтМатОбПод | Стоимость материалов и оборудования подрядчика |  |  | 225 | 4 | 3 |  | 2 | [7 empty] | 0 | 1 | 0
50 | 0 | 0 | 1 | 226 | 0 | СтМат | Стоимость материалов (всего) |  |  | 226 | 5 | 3 |  | 2 | [7 empty] | 0 | 1 | 0
50 | 0 | 0 | 1 | 227 | 0 | СтМатЗак | Стоимость материалов заказчика |  |  | 227 | 6 | 3 |  | 2 | [7 empty] | 0 | 1 | 0
50 | 0 | 0 | 1 | 228 | 0 | СтМатПод | Стоимость материалов подрядчика |  |  | 228 | 7 | 3 |  | 2 | [7 empty] | 0 | 1 | 0
50 | 0 | 0 | 1 | 216 | 0 | Оборуд | Стоимость оборудования (всего) |  |  | 216 | 8 | 3 |  | 2 | [7 empty] | 0 | 1 | 0
50 | 0 | 0 | 1 | 223 | 0 | ОборудЗак | Стоимость оборудования заказчика |  |  | 223 | 9 | 3 |  | 2 | [7 empty] | 0 | 1 | 0
50 | 0 | 0 | 1 | 229 | 0 | ОборудПод | Стоимость оборудования подрядчика |  |  | 229 | 10 | 3 |  | 2 | [7 empty] | 0 | 1 | 0
50 | 0 | 0 | 1 | 203 | 78429.84 | ЭММ | Эксплуатация машин |  |  | 203 | 11 | 3 |  | 2 | [7 empty] | 78429.84 | 1 | 78429.84
50 | 0 | 0 | 1 | 231 | 0 | ЭММсНРиСП | Эксплуатация машин по ТСН-2001.16 |  |  | 231 | 12 | 3 |  | 2 | [7 empty] | 0 | 1 | 0
50 | 0 | 0 | 1 | 204 | 22243.96 | ЗПМ | ЗП машинистов |  |  | 204 | 13 | 3 |  | 2 | [7 empty] | 22243.96 | 1 | 22243.96
50 | 0 | 0 | 1 | 205 | 105513.96 | ОЗП | Основная ЗП рабочих |  |  | 205 | 14 | 3 |  | 2 | [7 empty] | 105513.96 | 1 | 105513.96
50 | 0 | 0 | 1 | 232 | 0 | ОЗПсНРиСП | Основная ЗП рабочих по ТСН-2001.16 |  |  | 232 | 15 | 3 |  | 2 | [7 empty] | 0 | 1 | 0
50 | 0 | 0 | 1 | 214 | 414433.15 | Строит | Строительные работы с НР и СП |  |  | 214 | 16 | 3 |  | 2 | [7 empty] | 414433.15 | 1 | 414433.15
50 | 0 | 0 | 1 | 215 | 0 | Монтаж | Монтажные работы с НР и СП |  |  | 215 | 17 | 3 |  | 2 | [7 empty] | 0 | 1 | 0
50 | 0 | 0 | 1 | 217 | 0 | Прочие | Прочие работы с НР и СП |  |  | 217 | 18 | 3 |  | 2 | [7 empty] | 0 | 1 | 0
50 | 0 | 0 | 1 | 230 | 0 | ПрочиеЗатр | Прочие затраты по ТСН-2001.16 |  |  | 230 | 19 | 3 |  | 2 | [7 empty] | 0 | 1 | 0
50 | 0 | 0 | 1 | 206 | 0 | ВозврМат | Возврат материалов |  |  | 206 | 20 | 3 |  | 2 | [7 empty] | 0 | 1 | 0
50 | 0 | 0 | 1 | 207 | 234.18 | ТрудСтр | Трудозатраты строителей |  |  | 207 | 21 | 3 |  | 7 | [7 empty] | 234.18 | 1 | 234.18
50 | 0 | 0 | 1 | 208 | 40.6 | ТрудМаш | Трудозатраты машинистов |  |  | 208 | 22 | 3 |  | 7 | [7 empty] | 40.6 | 1 | 40.6
50 | 0 | 0 | 1 | 209 | 0 | ТранспМат | Транспорт материалов |  |  | 209 | 23 | 3 |  | 2 | [7 empty] | 0 | 1 | 0
50 | 0 | 0 | 1 | 233 | 0 | Перевозка | Перевозка грузов |  |  | 233 | 24 | 3 |  | 2 | [7 empty] | 0 | 1 | 0
50 | 0 | 0 | 1 | 210 | 131590.65 | НР | Накладные расходы |  |  | 210 | 25 | 3 |  | 2 | [7 empty] | 131590.65 | 1 | 131590.65
50 | 0 | 0 | 1 | 211 | 76654.74 | СмПриб | Сметная прибыль |  |  | 211 | 26 | 3 |  | 2 | [7 empty] | 76654.74 | 1 | 76654.74
50 | 0 | 0 | 1 | 224 | 414433.15 | Всего | Всего с НР и СП |  |  | 224 | 27 | 3 |  | 2 | [7 empty] | 414433.15 | 1 | 414433.15
4 | 1 |  | 387 |  | Новый раздел | 8. Установка деревянных опор вручную |  | 0 |  | -1 | [7 empty] | 0 |  |  | 0 | [32 empty] | *0 | [9 empty] | *0 | [10 empty] | 0 | [11 empty] | 0
52 | 1 | 4 | 358 | 0 | Новый раздел | 8. Установка деревянных опор вручную | [7 empty] | 168582.72 | 0 | 9235.68 | 7879.77 | 151467.27 | 0 | 344.62 | 15.84 | 0 | 164127.45 | 95608.21 | 0 | 0 | 168582.72 | 0 | 9235.68 | 7879.77 | 151467.27 | 0 | 344.62 | 15.84 | 0 | 164127.45 | 95608.21 | 0 | 0 | 0 | 0 | 0 | 428318.38 | 428318.38 | 0 | 0 | 0 | 0 | 0 | 0 | 0 | 0 | 0 | 0 | 0 | 0 | 0 | 0 | 0 | 0 | 0 | 0 | 0 | 0 | 0 | 0 | 0 | 0 | 0 | 0 | 0 | 0 | 0 | 0 | 0 | 0 | 0 | 428318.38 | 428318.38 | 0 | 0 | 0 | 0 | 0 | 0 | 0 | 0 | 0 | 0 | 0 | 0 | 0 | 0 | 0 | 0 | 0 | 0 | 0 | 0 | 0 | 0 | 0 | 0 | 0 | 0 | 0 | 0 | 0 | 0 | 0 | 0 | 0 | 0 | 0 | 0 | 0 | 0 | 0 | 0 | 0 | 0 | 0 | 0 | 0 | 0 | 0 | 0 | 0 | 0 | 0 | 0 | 0 | 0 | 0 | 0 | 0 | 0 | 0 | 0 | 0 | 0 | 0 | 0 | 0 | 0 | 0 | 0 | 0 | 0 | 0 | 0 | 0 | 0 | 0 | 0 | 0 | 0 | 0 | 0 | 0 | 0 | 0 | 0 | 0 | 0 | 0 | 0 | 0 | 0 | 0 | 0 | 0 | 0 | 0 | 0 | 0 | 0 | 0 | 0 | 0 | 0 | 0 | 0 | 0 | 0 | 0 | 0 | 0 | 0 | 0 | 0 | 0 | 0 | 0 | 0 | 0 | 0 | 0 | 0 | 0 | 0 | 0 | 0 | 0 | 0
17 | 1 | 871 | 871 | 87 | 33-04-002-01 | Установка вручную деревянных опор ВЛ 0,38; 6-10 кВ из пропитанных цельных стоек длиной до 9,5 м: одностоечных | ШТ | 1 | 0 | 1 |  |  |  | 1644.01 | 0 | 93.29 | 79.59 | 1471.13 | 0 | 3.33 | 0.16 | 0 | 1597.24 | 930.43 |  | 352868764 | 1547.5946 | 0 | 76.4672 | 79.5936 | 1471.1274 | 0 | 3.33 | 0.16 | 0 | 1821.8015 | 194.6133 | 76.4672 | 79.5936 | 1471.1274 | 0 | 3.33 | 0.16 | 0 | 103 | 60 | 1 | 1 |  |  | 1 | 1 | 1 | 1 |  |  |  |  | 0 | 1 | И13_ГЭСН-2022 доп.11, 33-04-002-01, приказ Минстроя России от 09.08.2024 г. № 524/пр |  |  | 33001 | 0 |  | 0 | 2 | 0 | 1 | 1 | 1 | 1 | 1 | 1 |  | 103 | 60 |  |  |  | 0 | 0 | 0 | [5 empty] | 0 |  | 0 | 1644.01 | 439802.74 | 583.06 | 497.46 | 441.78 | 0 | 3.33 | 0.16 | 0 | 1597.2416 | 930.432 |  |  |  | )*0 | [9 empty] | 0 | 0 | 1 | 1 |  |  |  | 1013 | ШТ | ШТ | 1 | [6 empty] | 342529115 | 2 | Общестроительные работы | 27 | Линии электропередачи | 1 | 33001 | Линии электропередачи | ФЕР-33 |  |  |  | 131072 | 0 | 0 | 0 | 0 | 0 | 3.33 | 0.16 | 0 | [17 empty] | 0 | 0 | 0 |  |  |  |  | 103 | 60 |  |  |  |  | 1 |  | 607280029 | 2 | 1 | -2 | 0 | 0 | 0 | 4171.68 | 4171.68 | 0 | 0 |  | 0 | 3 | 0 |  | 0 | 1 | 0 | 0 | 0 | 0 |  | Пр/812-027.0-1 | Пр/774-027.0 | Линии электропередачи | Линии электропередачи | 0 | 0
17 | 1 | 886 | 886 | 88 | 33-04-002-02 | Установка вручную деревянных опор ВЛ 0,38; 6-10 кВ из пропитанных цельных стоек длиной до 9,5 м: одностоечных с одним подкосом | ШТ | 1 | 0 | 1 |  |  |  | 3429.71 | 0 | 186.58 | 159.19 | 3083.94 | 0 | 7.04 | 0.32 | 0 | 3340.42 | 1945.88 |  | 352868764 | 3236.8768 | 0 | 152.9344 | 159.1872 | 3083.9424 | 0 | 7.04 | 0.32 | 0 | 3590.6773 | 194.6133 | 152.9344 | 159.1872 | 3083.9424 | 0 | 7.04 | 0.32 | 0 | 103 | 60 | 1 | 1 |  |  | 1 | 1 | 1 | 1 |  |  |  |  | 0 | 1 | И13_ГЭСН-2022 доп.11, 33-04-002-02, приказ Минстроя России от 09.08.2024 г. № 524/пр |  |  | 33001 | 0 |  | 0 | 2 | 0 | 1 | 1 | 1 | 1 | 1 | 1 |  | 103 | 60 |  |  |  | 0 | 0 | 0 | [5 empty] | 0 |  | 0 | 3429.71 | 439802.74 | 583.06 | 497.46 | 438.06 | 0 | 7.04 | 0.32 | 0 | 3340.4239 | 1945.878 |  |  |  | )*0 | [9 empty] | 0 | 0 | 1 | 1 |  |  |  | 1013 | ШТ | ШТ | 1 | [6 empty] | 342529115 | 2 | Общестроительные работы | 27 | Линии электропередачи | 1 | 33001 | Линии электропередачи | ФЕР-33 |  |  |  | 131072 | 0 | 0 | 0 | 0 | 0 | 7.04 | 0.32 | 0 | [17 empty] | 0 | 0 | 0 |  |  |  |  | 103 | 60 |  |  |  |  | 1 |  | -1172168079 | 2 | 1 | -2 | 0 | 0 | 0 | 8716.01 | 8716.01 | 0 | 0 |  | 0 | 3 | 0 |  | 0 | 1 | 0 | 0 | 0 | 0 |  | Пр/812-027.0-1 | Пр/774-027.0 | Линии электропередачи | Линии электропередачи | 0 | 0
17 | 1 | 906 | 906 | 89 | 33-04-002-03 | Установка вручную деревянных опор ВЛ 0,38; 6-10 кВ из пропитанных цельных стоек длиной до 9,5 м: А-образных угловых промежуточных | ШТ | 1 | 0 | 1 |  |  |  | 5499 | 0 | 297.36 | 253.7 | 4947.94 | 0 | 11.2 | 0.51 | 0 | 5357.69 | 3120.98 |  | 352868764 | 5191.6752 | 0 | 243.7392 | 253.7046 | 4947.936 | 0 | 11.2 | 0.51 | 0 | 5639.9931 | 194.6133 | 243.7392 | 253.7046 | 4947.936 | 0 | 11.2 | 0.51 | 0 | 103 | 60 | 1 | 1 |  |  | 1 | 1 | 1 | 1 |  |  |  |  | 0 | 1 | И13_ГЭСН-2022 доп.11, 33-04-002-03, приказ Минстроя России от 09.08.2024 г. № 524/пр |  |  | 33001 | 0 |  | 0 | 2 | 0 | 1 | 1 | 1 | 1 | 1 | 1 |  | 103 | 60 |  |  |  | 0 | 0 | 0 | [5 empty] | 0 |  | 0 | 5499 | 440003.91 | 583.06 | 497.46 | 441.78 | 0 | 11.2 | 0.51 | 0 | 5357.6892 | 3120.984 |  |  |  | )*0 | [9 empty] | 0 | 0 | 1 | 1 |  |  |  | 1013 | ШТ | ШТ | 1 | [6 empty] | 342529115 | 2 | Общестроительные работы | 27 | Линии электропередачи | 1 | 33001 | Линии электропередачи | ФЕР-33 |  |  |  | 131072 | 0 | 0 | 0 | 0 | 0 | 11.2 | 0.51 | 0 | [17 empty] | 0 | 0 | 0 |  |  |  |  | 103 | 60 |  |  |  |  | 1 |  | -589447426 | 2 | 1 | -2 | 0 | 0 | 0 | 13977.67 | 13977.67 | 0 | 0 |  | 0 | 3 | 0 |  | 0 | 1 | 0 | 0 | 0 | 0 |  | Пр/812-027.0-1 | Пр/774-027.0 | Линии электропередачи | Линии электропередачи | 0 | 0
17 | 1 | 926 | 926 | 90 | 33-04-002-04 | Установка вручную деревянных опор ВЛ 0,38; 6-10 кВ из пропитанных цельных стоек длиной до 9,5 м: А-образных концевых, анкерных | ШТ | 1 | 0 | 1 |  |  |  | 7030.59 | 0 | 384.82 | 328.32 | 6317.45 | 0 | 14.3 | 0.66 | 0 | 6845.14 | 3987.46 |  | 352868764 | 6632.8812 | 0 | 315.4272 | 328.3236 | 6317.454 | 0 | 14.3 | 0.66 | 0 | 7155.8181 | 194.6133 | 315.4272 | 328.3236 | 6317.454 | 0 | 14.3 | 0.66 | 0 | 103 | 60 | 1 | 1 |  |  | 1 | 1 | 1 | 1 |  |  |  |  | 0 | 1 | И13_ГЭСН-2022 доп.11, 33-04-002-04, приказ Минстроя России от 09.08.2024 г. № 524/пр |  |  | 33001 | 0 |  | 0 | 2 | 0 | 1 | 1 | 1 | 1 | 1 | 1 |  | 103 | 60 |  |  |  | 0 | 0 | 0 | [5 empty] | 0 |  | 0 | 7030.59 | 440003.91 | 583.06 | 497.46 | 441.78 | 0 | 14.3 | 0.66 | 0 | 6845.1431 | 3987.462 |  |  |  | )*0 | [9 empty] | 0 | 0 | 1 | 1 |  |  |  | 1013 | ШТ | ШТ | 1 | [6 empty] | 342529115 | 2 | Общестроительные работы | 27 | Линии электропередачи | 1 | 33001 | Линии электропередачи | ФЕР-33 |  |  |  | 131072 | 0 | 0 | 0 | 0 | 0 | 14.3 | 0.66 | 0 | [17 empty] | 0 | 0 | 0 |  |  |  |  | 103 | 60 |  |  |  |  | 1 |  | 317749794 | 2 | 1 | -2 | 0 | 0 | 0 | 17863.19 | 17863.19 | 0 | 0 |  | 0 | 3 | 0 |  | 0 | 1 | 0 | 0 | 0 | 0 |  | Пр/812-027.0-1 | Пр/774-027.0 | Линии электропередачи | Линии электропередачи | 0 | 0
17 | 1 | 941 | 941 | 91 | 33-04-002-05 | Установка вручную деревянных опор ВЛ 0,38; 6-10 кВ из пропитанных цельных стоек длиной свыше 9,5 м: одностоечных | ШТ | 1 | 0 | 1 |  |  |  | 2007.85 | 0 | 110.78 | 94.52 | 1802.55 | 0 | 4.15 | 0.19 | 0 | 1953.98 | 1138.24 |  | 352868764 | 1893.3573 | 0 | 90.8048 | 94.5174 | 1802.5525 | 0 | 4.15 | 0.19 | 0 | 2182.488 | 194.6133 | 90.8048 | 94.5174 | 1802.5525 | 0 | 4.15 | 0.19 | 0 | 103 | 60 | 1 | 1 |  |  | 1 | 1 | 1 | 1 |  |  |  |  | 0 | 1 | И13_ГЭСН-2022 доп.11, 33-04-002-05, приказ Минстроя России от 09.08.2024 г. № 524/пр |  |  | 33001 | 0 |  | 0 | 2 | 0 | 1 | 1 | 1 | 1 | 1 | 1 |  | 103 | 60 |  |  |  | 0 | 0 | 0 | [5 empty] | 0 |  | 0 | 2007.85 | 439802.74 | 583.06 | 497.46 | 434.35 | 0 | 4.15 | 0.19 | 0 | 1953.9821 | 1138.242 |  |  |  | )*0 | [9 empty] | 0 | 0 | 1 | 1 |  |  |  | 1013 | ШТ | ШТ | 1 | [6 empty] | 342529115 | 2 | Общестроительные работы | 27 | Линии электропередачи | 1 | 33001 | Линии электропередачи | ФЕР-33 |  |  |  | 131072 | 0 | 0 | 0 | 0 | 0 | 4.15 | 0.19 | 0 | [17 empty] | 0 | 0 | 0 |  |  |  |  | 103 | 60 |  |  |  |  | 1 |  | -1347464878 | 2 | 1 | -2 | 0 | 0 | 0 | 5100.07 | 5100.07 | 0 | 0 |  | 0 | 3 | 0 |  | 0 | 1 | 0 | 0 | 0 | 0 |  | Пр/812-027.0-1 | Пр/774-027.0 | Линии электропередачи | Линии электропередачи | 0 | 0
17 | 1 | 956 | 956 | 92 | 33-04-002-06 | Установка вручную деревянных опор ВЛ 0,38; 6-10 кВ из пропитанных цельных стоек длиной свыше 9,5 м: одностоечных с одним подкосом | ШТ | 1 | 0 | 1 |  |  |  | 4092.34 | 0 | 227.39 | 194.01 | 3670.94 | 0 | 8.38 | 0.39 | 0 | 3980.9 | 2318.97 |  | 352868764 | 3857.3316 | 0 | 186.3888 | 194.0094 | 3670.9428 | 0 | 8.38 | 0.39 | 0 | 4245.9543 | 194.6133 | 186.3888 | 194.0094 | 3670.9428 | 0 | 8.38 | 0.39 | 0 | 103 | 60 | 1 | 1 |  |  | 1 | 1 | 1 | 1 |  |  |  |  | 0 | 1 | И13_ГЭСН-2022 доп.11, 33-04-002-06, приказ Минстроя России от 09.08.2024 г. № 524/пр |  |  | 33001 | 0 |  | 0 | 2 | 0 | 1 | 1 | 1 | 1 | 1 | 1 |  | 103 | 60 |  |  |  | 0 | 0 | 0 | [5 empty] | 0 |  | 0 | 4092.34 | 439802.74 | 583.06 | 497.46 | 438.06 | 0 | 8.38 | 0.39 | 0 | 3980.8985 | 2318.97 |  |  |  | )*0 | [9 empty] | 0 | 0 | 1 | 1 |  |  |  | 1013 | ШТ | ШТ | 1 | [6 empty] | 342529115 | 2 | Общестроительные работы | 27 | Линии электропередачи | 1 | 33001 | Линии электропередачи | ФЕР-33 |  |  |  | 131072 | 0 | 0 | 0 | 0 | 0 | 8.38 | 0.39 | 0 | [17 empty] | 0 | 0 | 0 |  |  |  |  | 103 | 60 |  |  |  |  | 1 |  | 651425416 | 2 | 1 | -2 | 0 | 0 | 0 | 10392.21 | 10392.21 | 0 | 0 |  | 0 | 3 | 0 |  | 0 | 1 | 0 | 0 | 0 | 0 |  | Пр/812-027.0-1 | Пр/774-027.0 | Линии электропередачи | Линии электропередачи | 0 | 0
17 | 1 | 976 | 976 | 93 | 33-04-002-07 | Установка вручную деревянных опор ВЛ 0,38; 6-10 кВ из пропитанных цельных стоек длиной свыше 9,5 м: А-образных угловых промежуточных | ШТ | 1 | 0 | 1 |  |  |  | 6729 | 0 | 373.16 | 318.37 | 6037.47 | 0 | 13.9 | 0.64 | 0 | 6546.52 | 3813.5 |  | 352868764 | 6343.3338 | 0 | 305.8688 | 318.3744 | 6037.465 | 0 | 13.9 | 0.64 | 0 | 6856.3215 | 194.6133 | 305.8688 | 318.3744 | 6037.465 | 0 | 13.9 | 0.64 | 0 | 103 | 60 | 1 | 1 |  |  | 1 | 1 | 1 | 1 |  |  |  |  | 0 | 1 | И13_ГЭСН-2022 доп.11, 33-04-002-07, приказ Минстроя России от 09.08.2024 г. № 524/пр |  |  | 33001 | 0 |  | 0 | 2 | 0 | 1 | 1 | 1 | 1 | 1 | 1 |  | 103 | 60 |  |  |  | 0 | 0 | 0 | [5 empty] | 0 |  | 0 | 6729 | 440003.91 | 583.06 | 497.46 | 434.35 | 0 | 13.9 | 0.64 | 0 | 6546.5152 | 3813.504 |  |  |  | )*0 | [9 empty] | 0 | 0 | 1 | 1 |  |  |  | 1013 | ШТ | ШТ | 1 | [6 empty] | 342529115 | 2 | Общестроительные работы | 27 | Линии электропередачи | 1 | 33001 | Линии электропередачи | ФЕР-33 |  |  |  | 131072 | 0 | 0 | 0 | 0 | 0 | 13.9 | 0.64 | 0 | [17 empty] | 0 | 0 | 0 |  |  |  |  | 103 | 60 |  |  |  |  | 1 |  | -1341968077 | 2 | 1 | -2 | 0 | 0 | 0 | 17089.02 | 17089.02 | 0 | 0 |  | 0 | 3 | 0 |  | 0 | 1 | 0 | 0 | 0 | 0 |  | Пр/812-027.0-1 | Пр/774-027.0 | Линии электропередачи | Линии электропередачи | 0 | 0
17 | 1 | 996 | 996 | 94 | 33-04-002-08 | Установка вручную деревянных опор ВЛ 0,38; 6-10 кВ из пропитанных цельных стоек длиной свыше 9,5 м: А-образных концевых, анкерных | ШТ | 1 | 0 | 1 |  |  |  | 8452.23 | 0 | 460.62 | 392.99 | 7598.62 | 0 | 17.2 | 0.79 | 0 | 8231.36 | 4794.97 |  | 352868764 | 7976.1728 | 0 | 377.5568 | 392.9934 | 7598.616 | 0 | 17.2 | 0.79 | 0 | 8563.7795 | 194.6133 | 377.5568 | 392.9934 | 7598.616 | 0 | 17.2 | 0.79 | 0 | 103 | 60 | 1 | 1 |  |  | 1 | 1 | 1 | 1 |  |  |  |  | 0 | 1 | И13_ГЭСН-2022 доп.11, 33-04-002-08, приказ Минстроя России от 09.08.2024 г. № 524/пр |  |  | 33001 | 0 |  | 0 | 2 | 0 | 1 | 1 | 1 | 1 | 1 | 1 |  | 103 | 60 |  |  |  | 0 | 0 | 0 | [5 empty] | 0 |  | 0 | 8452.23 | 440003.91 | 583.06 | 497.46 | 441.78 | 0 | 17.2 | 0.79 | 0 | 8231.3583 | 4794.966 |  |  |  | )*0 | [9 empty] | 0 | 0 | 1 | 1 |  |  |  | 1013 | ШТ | ШТ | 1 | [6 empty] | 342529115 | 2 | Общестроительные работы | 27 | Линии электропередачи | 1 | 33001 | Линии электропередачи | ФЕР-33 |  |  |  | 131072 | 0 | 0 | 0 | 0 | 0 | 17.2 | 0.79 | 0 | [17 empty] | 0 | 0 | 0 |  |  |  |  | 103 | 60 |  |  |  |  | 1 |  | 16336201 | 2 | 1 | -2 | 0 | 0 | 0 | 21478.56 | 21478.56 | 0 | 0 |  | 0 | 3 | 0 |  | 0 | 1 | 0 | 0 | 0 | 0 |  | Пр/812-027.0-1 | Пр/774-027.0 | Линии электропередачи | Линии электропередачи | 0 | 0
17 | 1 | 1014 | 1014 | 95 | 33-04-002-09 | Установка вручную деревянных опор ВЛ 0,38; 6-10 кВ из пропитанных деталей длиной до 9,5 м с одинарными приставками: одностоечных | ШТ | 1 | 0 | 1 |  |  |  | 3036.04 | 0 | 163.26 | 139.29 | 2733.49 | 0 | 6.24 | 0.28 | 0 | 2958.96 | 1723.67 |  | 352868764 | 2867.312 | 0 | 133.8176 | 139.2888 | 2733.4944 | 0 | 6.24 | 0.28 | 0 | 3201.2141 | 194.6133 | 133.8176 | 139.2888 | 2733.4944 | 0 | 6.24 | 0.28 | 0 | 103 | 60 | 1 | 1 |  |  | 1 | 1 | 1 | 1 |  |  |  |  | 0 | 1 | И13_ГЭСН-2022 доп.11, 33-04-002-09, приказ Минстроя России от 09.08.2024 г. № 524/пр |  |  | 33001 | 0 |  | 0 | 2 | 0 | 1 | 1 | 1 | 1 | 1 | 1 |  | 103 | 60 |  |  |  | 0 | 0 | 0 | [5 empty] | 0 |  | 0 | 3036.04 | 517636.44 | 583.06 | 497.46 | 438.06 | 0 | 6.24 | 0.28 | 0 | 2958.9634 | 1723.668 |  |  |  | )*0 | [9 empty] | 0 | 0 | 1 | 1 |  |  |  | 1013 | ШТ | ШТ | 1 | [6 empty] | 342529115 | 2 | Общестроительные работы | 27 | Линии электропередачи | 1 | 33001 | Линии электропередачи | ФЕР-33 |  |  |  | 131072 | 0 | 0 | 0 | 0 | 0 | 6.24 | 0.28 | 0 | [17 empty] | 0 | 0 | 0 |  |  |  |  | 103 | 60 |  |  |  |  | 1 |  | -1139248682 | 2 | 1 | -2 | 0 | 0 | 0 | 7718.67 | 7718.67 | 0 | 0 |  | 0 | 3 | 0 |  | 0 | 1 | 0 | 0 | 0 | 0 |  | Пр/812-027.0-1 | Пр/774-027.0 | Линии электропередачи | Линии электропередачи | 0 | 0
17 | 1 | 1036 | 1036 | 96 | 33-04-002-10 | Установка вручную деревянных опор ВЛ 0,38; 6-10 кВ из пропитанных деталей длиной до 9,5 м с одинарными приставками: одностоечных с одним подкосом | ШТ | 1 | 0 | 1 |  |  |  | 6299.29 | 0 | 349.84 | 298.48 | 5650.97 | 0 | 12.9 | 0.6 | 0 | 6127.93 | 3569.67 |  | 352868764 | 5937.726 | 0 | 286.752 | 298.476 | 5650.974 | 0 | 12.9 | 0.6 | 0 | 6430.8153 | 194.6133 | 286.752 | 298.476 | 5650.974 | 0 | 12.9 | 0.6 | 0 | 103 | 60 | 1 | 1 |  |  | 1 | 1 | 1 | 1 |  |  |  |  | 0 | 1 | И13_ГЭСН-2022 доп.11, 33-04-002-10, приказ Минстроя России от 09.08.2024 г. № 524/пр |  |  | 33001 | 0 |  | 0 | 2 | 0 | 1 | 1 | 1 | 1 | 1 | 1 |  | 103 | 60 |  |  |  | 0 | 0 | 0 | [5 empty] | 0 |  | 0 | 6299.29 | 517837.61 | 583.06 | 497.46 | 438.06 | 0 | 12.9 | 0.6 | 0 | 6127.9335 | 3569.67 |  |  |  | )*0 | [9 empty] | 0 | 0 | 1 | 1 |  |  |  | 1013 | ШТ | ШТ | 1 | [6 empty] | 342529115 | 2 | Общестроительные работы | 27 | Линии электропередачи | 1 | 33001 | Линии электропередачи | ФЕР-33 |  |  |  | 131072 | 0 | 0 | 0 | 0 | 0 | 12.9 | 0.6 | 0 | [17 empty] | 0 | 0 | 0 |  |  |  |  | 103 | 60 |  |  |  |  | 1 |  | -1742197714 | 2 | 1 | -2 | 0 | 0 | 0 | 15996.89 | 15996.89 | 0 | 0 |  | 0 | 3 | 0 |  | 0 | 1 | 0 | 0 | 0 | 0 |  | Пр/812-027.0-1 | Пр/774-027.0 | Линии электропередачи | Линии электропередачи | 0 | 0
17 | 1 | 1059 | 1059 | 97 | 33-04-002-11 | Установка вручную деревянных опор ВЛ 0,38; 6-10 кВ из пропитанных деталей длиной до 9,5 м с одинарными приставками: А-образных угловых промежуточных | ШТ | 1 | 0 | 1 |  |  |  | 8353.07 | 0 | 454.79 | 388.02 | 7510.26 | 0 | 17 | 0.78 | 0 | 8135.23 | 4738.97 |  | 352868764 | 7883.0376 | 0 | 372.7776 | 388.0188 | 7510.26 | 0 | 17 | 0.78 | 0 | 8465.6697 | 194.6133 | 372.7776 | 388.0188 | 7510.26 | 0 | 17 | 0.78 | 0 | 103 | 60 | 1 | 1 |  |  | 1 | 1 | 1 | 1 |  |  |  |  | 0 | 1 | И13_ГЭСН-2022 доп.11, 33-04-002-11, приказ Минстроя России от 09.08.2024 г. № 524/пр |  |  | 33001 | 0 |  | 0 | 2 | 0 | 1 | 1 | 1 | 1 | 1 | 1 |  | 103 | 60 |  |  |  | 0 | 0 | 0 | [5 empty] | 0 |  | 0 | 8353.07 | 517837.61 | 583.06 | 497.46 | 441.78 | 0 | 17 | 0.78 | 0 | 8135.2284 | 4738.968 |  |  |  | )*0 | [9 empty] | 0 | 0 | 1 | 1 |  |  |  | 1013 | ШТ | ШТ | 1 | [6 empty] | 342529115 | 2 | Общестроительные работы | 27 | Линии электропередачи | 1 | 33001 | Линии электропередачи | ФЕР-33 |  |  |  | 131072 | 0 | 0 | 0 | 0 | 0 | 17 | 0.78 | 0 | [17 empty] | 0 | 0 | 0 |  |  |  |  | 103 | 60 |  |  |  |  | 1 |  | 1436284836 | 2 | 1 | -2 | 0 | 0 | 0 | 21227.27 | 21227.27 | 0 | 0 |  | 0 | 3 | 0 |  | 0 | 1 | 0 | 0 | 0 | 0 |  | Пр/812-027.0-1 | Пр/774-027.0 | Линии электропередачи | Линии электропередачи | 0 | 0
17 | 1 | 1081 | 1081 | 98 | 33-04-002-12 | Установка вручную деревянных опор ВЛ 0,38; 6-10 кВ из пропитанных деталей длиной до 9,5 м с одинарными приставками: А-образных концевых, анкерных | ШТ | 1 | 0 | 1 |  |  |  | 9884.67 | 0 | 542.25 | 462.64 | 8879.78 | 0 | 20.1 | 0.93 | 0 | 9622.69 | 5605.45 |  | 352868764 | 9324.2436 | 0 | 444.4656 | 462.6378 | 8879.778 | 0 | 20.1 | 0.93 | 0 | 9981.4947 | 194.6133 | 444.4656 | 462.6378 | 8879.778 | 0 | 20.1 | 0.93 | 0 | 103 | 60 | 1 | 1 |  |  | 1 | 1 | 1 | 1 |  |  |  |  | 0 | 1 | И13_ГЭСН-2022 доп.11, 33-04-002-12, приказ Минстроя России от 09.08.2024 г. № 524/пр |  |  | 33001 | 0 |  | 0 | 2 | 0 | 1 | 1 | 1 | 1 | 1 | 1 |  | 103 | 60 |  |  |  | 0 | 0 | 0 | [5 empty] | 0 |  | 0 | 9884.67 | 517636.44 | 583.06 | 497.46 | 441.78 | 0 | 20.1 | 0.93 | 0 | 9622.6926 | 5605.452 |  |  |  | )*0 | [9 empty] | 0 | 0 | 1 | 1 |  |  |  | 1013 | ШТ | ШТ | 1 | [6 empty] | 342529115 | 2 | Общестроительные работы | 27 | Линии электропередачи | 1 | 33001 | Линии электропередачи | ФЕР-33 |  |  |  | 131072 | 0 | 0 | 0 | 0 | 0 | 20.1 | 0.93 | 0 | [17 empty] | 0 | 0 | 0 |  |  |  |  | 103 | 60 |  |  |  |  | 1 |  | 824923951 | 2 | 1 | -2 | 0 | 0 | 0 | 25112.81 | 25112.81 | 0 | 0 |  | 0 | 3 | 0 |  | 0 | 1 | 0 | 0 | 0 | 0 |  | Пр/812-027.0-1 | Пр/774-027.0 | Линии электропередачи | Линии электропередачи | 0 | 0
17 | 1 | 1099 | 1099 | 99 | 33-04-002-13 | Установка вручную деревянных опор ВЛ 0,38; 6-10 кВ из пропитанных деталей длиной свыше 9,5 м с одинарными приставками: одностоечных | ШТ | 1 | 0 | 1 |  |  |  | 3438.47 | 0 | 186.58 | 159.19 | 3092.7 | 0 | 7.06 | 0.32 | 0 | 3349.45 | 1951.13 |  | 352868764 | 3245.638 | 0 | 152.9344 | 159.1872 | 3092.7036 | 0 | 7.06 | 0.32 | 0 | 3599.4385 | 194.6133 | 152.9344 | 159.1872 | 3092.7036 | 0 | 7.06 | 0.32 | 0 | 103 | 60 | 1 | 1 |  |  | 1 | 1 | 1 | 1 |  |  |  |  | 0 | 1 | И13_ГЭСН-2022 доп.11, 33-04-002-13, приказ Минстроя России от 09.08.2024 г. № 524/пр |  |  | 33001 | 0 |  | 0 | 2 | 0 | 1 | 1 | 1 | 1 | 1 | 1 |  | 103 | 60 |  |  |  | 0 | 0 | 0 | [5 empty] | 0 |  | 0 | 3438.47 | 517636.44 | 583.06 | 497.46 | 438.06 | 0 | 7.06 | 0.32 | 0 | 3349.4467 | 1951.134 |  |  |  | )*0 | [9 empty] | 0 | 0 | 1 | 1 |  |  |  | 1013 | ШТ | ШТ | 1 | [6 empty] | 342529115 | 2 | Общестроительные работы | 27 | Линии электропередачи | 1 | 33001 | Линии электропередачи | ФЕР-33 |  |  |  | 131072 | 0 | 0 | 0 | 0 | 0 | 7.06 | 0.32 | 0 | [17 empty] | 0 | 0 | 0 |  |  |  |  | 103 | 60 |  |  |  |  | 1 |  | -2100070527 | 2 | 1 | -2 | 0 | 0 | 0 | 8739.05 | 8739.05 | 0 | 0 |  | 0 | 3 | 0 |  | 0 | 1 | 0 | 0 | 0 | 0 |  | Пр/812-027.0-1 | Пр/774-027.0 | Линии электропередачи | Линии электропередачи | 0 | 0
17 | 1 | 1122 | 1122 | 100 | 33-04-002-14 | Установка вручную деревянных опор ВЛ 0,38; 6-10 кВ из пропитанных деталей длиной свыше 9,5 м с одинарными приставками: одностоечных с одним подкосом | ШТ | 1 | 0 | 1 |  |  |  | 6922.79 | 0 | 378.99 | 323.35 | 6220.45 | 0 | 14.2 | 0.65 | 0 | 6740.11 | 3926.28 |  | 352868764 | 6531.1 | 0 | 310.648 | 323.349 | 6220.452 | 0 | 14.2 | 0.65 | 0 | 7049.0623 | 194.6133 | 310.648 | 323.349 | 6220.452 | 0 | 14.2 | 0.65 | 0 | 103 | 60 | 1 | 1 |  |  | 1 | 1 | 1 | 1 |  |  |  |  | 0 | 1 | И13_ГЭСН-2022 доп.11, 33-04-002-14, приказ Минстроя России от 09.08.2024 г. № 524/пр |  |  | 33001 | 0 |  | 0 | 2 | 0 | 1 | 1 | 1 | 1 | 1 | 1 |  | 103 | 60 |  |  |  | 0 | 0 | 0 | [5 empty] | 0 |  | 0 | 6922.79 | 517837.61 | 583.06 | 497.46 | 438.06 | 0 | 14.2 | 0.65 | 0 | 6740.114 | 3926.28 |  |  |  | )*0 | [9 empty] | 0 | 0 | 1 | 1 |  |  |  | 1013 | ШТ | ШТ | 1 | [6 empty] | 342529115 | 2 | Общестроительные работы | 27 | Линии электропередачи | 1 | 33001 | Линии электропередачи | ФЕР-33 |  |  |  | 131072 | 0 | 0 | 0 | 0 | 0 | 14.2 | 0.65 | 0 | [17 empty] | 0 | 0 | 0 |  |  |  |  | 103 | 60 |  |  |  |  | 1 |  | -1780561575 | 2 | 1 | -2 | 0 | 0 | 0 | 17589.18 | 17589.18 | 0 | 0 |  | 0 | 3 | 0 |  | 0 | 1 | 0 | 0 | 0 | 0 |  | Пр/812-027.0-1 | Пр/774-027.0 | Линии электропередачи | Линии электропередачи | 0 | 0
17 | 1 | 1145 | 1145 | 101 | 33-04-002-15 | Установка вручную деревянных опор ВЛ 0,38; 6-10 кВ из пропитанных деталей длиной свыше 9,5 м с одинарными приставками: А-образных угловых промежуточных | ШТ | 1 | 0 | 1 |  |  |  | 9613.05 | 0 | 530.58 | 452.69 | 8629.78 | 0 | 19.7 | 0.91 | 0 | 9354.94 | 5449.48 |  | 352868764 | 9064.6892 | 0 | 434.9072 | 452.6886 | 8629.782 | 0 | 19.7 | 0.91 | 0 | 9711.9911 | 194.6133 | 434.9072 | 452.6886 | 8629.782 | 0 | 19.7 | 0.91 | 0 | 103 | 60 | 1 | 1 |  |  | 1 | 1 | 1 | 1 |  |  |  |  | 0 | 1 | И13_ГЭСН-2022 доп.11, 33-04-002-15, приказ Минстроя России от 09.08.2024 г. № 524/пр |  |  | 33001 | 0 |  | 0 | 2 | 0 | 1 | 1 | 1 | 1 | 1 | 1 |  | 103 | 60 |  |  |  | 0 | 0 | 0 | [5 empty] | 0 |  | 0 | 9613.05 | 517837.61 | 583.06 | 497.46 | 438.06 | 0 | 19.7 | 0.91 | 0 | 9354.9441 | 5449.482 |  |  |  | )*0 | [9 empty] | 0 | 0 | 1 | 1 |  |  |  | 1013 | ШТ | ШТ | 1 | [6 empty] | 342529115 | 2 | Общестроительные работы | 27 | Линии электропередачи | 1 | 33001 | Линии электропередачи | ФЕР-33 |  |  |  | 131072 | 0 | 0 | 0 | 0 | 0 | 19.7 | 0.91 | 0 | [17 empty] | 0 | 0 | 0 |  |  |  |  | 103 | 60 |  |  |  |  | 1 |  | 1405054080 | 2 | 1 | -2 | 0 | 0 | 0 | 24417.47 | 24417.47 | 0 | 0 |  | 0 | 3 | 0 |  | 0 | 1 | 0 | 0 | 0 | 0 |  | Пр/812-027.0-1 | Пр/774-027.0 | Линии электропередачи | Линии электропередачи | 0 | 0
17 | 1 | 1167 | 1167 | 102 | 33-04-002-16 | Установка вручную деревянных опор ВЛ 0,38; 6-10 кВ из пропитанных деталей длиной свыше 9,5 м с одинарными приставками: А-образных концевых, анкерных | ШТ | 1 | 0 | 1 |  |  |  | 11306.29 | 0 | 618.04 | 527.31 | 10160.94 | 0 | 23 | 1.06 | 0 | 11008.9 | 6412.95 |  | 352868764 | 10667.5352 | 0 | 506.5952 | 527.3076 | 10160.94 | 0 | 23 | 1.06 | 0 | 11389.4561 | 194.6133 | 506.5952 | 527.3076 | 10160.94 | 0 | 23 | 1.06 | 0 | 103 | 60 | 1 | 1 |  |  | 1 | 1 | 1 | 1 |  |  |  |  | 0 | 1 | И13_ГЭСН-2022 доп.11, 33-04-002-16, приказ Минстроя России от 09.08.2024 г. № 524/пр |  |  | 33001 | 0 |  | 0 | 2 | 0 | 1 | 1 | 1 | 1 | 1 | 1 |  | 103 | 60 |  |  |  | 0 | 0 | 0 | [5 empty] | 0 |  | 0 | 11306.29 | 517636.44 | 583.06 | 497.46 | 441.78 | 0 | 23 | 1.06 | 0 | 11008.8975 | 6412.95 |  |  |  | )*0 | [9 empty] | 0 | 0 | 1 | 1 |  |  |  | 1013 | ШТ | ШТ | 1 | [6 empty] | 342529115 | 2 | Общестроительные работы | 27 | Линии электропередачи | 1 | 33001 | Линии электропередачи | ФЕР-33 |  |  |  | 131072 | 0 | 0 | 0 | 0 | 0 | 23 | 1.06 | 0 | [17 empty] | 0 | 0 | 0 |  |  |  |  | 103 | 60 |  |  |  |  | 1 |  | 850700958 | 2 | 1 | -2 | 0 | 0 | 0 | 28728.14 | 28728.14 | 0 | 0 |  | 0 | 3 | 0 |  | 0 | 1 | 0 | 0 | 0 | 0 |  | Пр/812-027.0-1 | Пр/774-027.0 | Линии электропередачи | Линии электропередачи | 0 | 0
17 | 1 | 1185 | 1185 | 103 | 33-04-002-17 | Установка вручную деревянных опор ВЛ 0,38; 6-10 кВ из пропитанных деталей длиной до 9,5 м с двойными приставками: одностоечных | ШТ | 1 | 0 | 1 |  |  |  | 3904.27 | 0 | 215.73 | 184.06 | 3504.48 | 0 | 8 | 0.37 | 0 | 3799.2 | 2213.12 |  | 352868764 | 3681.3104 | 0 | 176.8304 | 184.0602 | 3504.48 | 0 | 8 | 0.37 | 0 | 4059.9839 | 194.6133 | 176.8304 | 184.0602 | 3504.48 | 0 | 8 | 0.37 | 0 | 103 | 60 | 1 | 1 |  |  | 1 | 1 | 1 | 1 |  |  |  |  | 0 | 1 | И13_ГЭСН-2022 доп.11, 33-04-002-17, приказ Минстроя России от 09.08.2024 г. № 524/пр |  |  | 33001 | 0 |  | 0 | 2 | 0 | 1 | 1 | 1 | 1 | 1 | 1 |  | 103 | 60 |  |  |  | 0 | 0 | 0 | [5 empty] | 0 |  | 0 | 3904.27 | 517636.44 | 583.06 | 497.46 | 438.06 | 0 | 8 | 0.37 | 0 | 3799.1962 | 2213.124 |  |  |  | )*0 | [9 empty] | 0 | 0 | 1 | 1 |  |  |  | 1013 | ШТ | ШТ | 1 | [6 empty] | 342529115 | 2 | Общестроительные работы | 27 | Линии электропередачи | 1 | 33001 | Линии электропередачи | ФЕР-33 |  |  |  | 131072 | 0 | 0 | 0 | 0 | 0 | 8 | 0.37 | 0 | [17 empty] | 0 | 0 | 0 |  |  |  |  | 103 | 60 |  |  |  |  | 1 |  | 997012665 | 2 | 1 | -2 | 0 | 0 | 0 | 9916.59 | 9916.59 | 0 | 0 |  | 0 | 3 | 0 |  | 0 | 1 | 0 | 0 | 0 | 0 |  | Пр/812-027.0-1 | Пр/774-027.0 | Линии электропередачи | Линии электропередачи | 0 | 0
17 | 1 | 1203 | 1203 | 104 | 33-04-002-18 | Установка вручную деревянных опор ВЛ 0,38; 6-10 кВ из пропитанных деталей длиной до 9,5 м с двойными приставками: одностоечных с одним подкосом | ШТ | 1 | 0 | 1 |  |  |  | 7994.58 | 0 | 437.3 | 373.1 | 7184.18 | 0 | 16.4 | 0.75 | 0 | 7784 | 4534.37 |  | 352868764 | 7542.624 | 0 | 358.44 | 373.095 | 7184.184 | 0 | 16.4 | 0.75 | 0 | 8110.3323 | 194.6133 | 358.44 | 373.095 | 7184.184 | 0 | 16.4 | 0.75 | 0 | 103 | 60 | 1 | 1 |  |  | 1 | 1 | 1 | 1 |  |  |  |  | 0 | 1 | И13_ГЭСН-2022 доп.11, 33-04-002-18, приказ Минстроя России от 09.08.2024 г. № 524/пр |  |  | 33001 | 0 |  | 0 | 2 | 0 | 1 | 1 | 1 | 1 | 1 | 1 |  | 103 | 60 |  |  |  | 0 | 0 | 0 | [5 empty] | 0 |  | 0 | 7994.58 | 517636.44 | 583.06 | 497.46 | 438.06 | 0 | 16.4 | 0.75 | 0 | 7783.9984 | 4534.368 |  |  |  | )*0 | [9 empty] | 0 | 0 | 1 | 1 |  |  |  | 1013 | ШТ | ШТ | 1 | [6 empty] | 342529115 | 2 | Общестроительные работы | 27 | Линии электропередачи | 1 | 33001 | Линии электропередачи | ФЕР-33 |  |  |  | 131072 | 0 | 0 | 0 | 0 | 0 | 16.4 | 0.75 | 0 | [17 empty] | 0 | 0 | 0 |  |  |  |  | 103 | 60 |  |  |  |  | 1 |  | -1463215175 | 2 | 1 | -2 | 0 | 0 | 0 | 20312.95 | 20312.95 | 0 | 0 |  | 0 | 3 | 0 |  | 0 | 1 | 0 | 0 | 0 | 0 |  | Пр/812-027.0-1 | Пр/774-027.0 | Линии электропередачи | Линии электропередачи | 0 | 0
17 | 1 | 1226 | 1226 | 105 | 33-04-002-19 | Установка вручную деревянных опор ВЛ 0,38; 6-10 кВ из пропитанных деталей длиной до 9,5 м с двойными приставками: А-образных угловых промежуточных | ШТ | 1 | 0 | 1 |  |  |  | 10072.18 | 0 | 548.08 | 467.61 | 9056.49 | 0 | 20.5 | 0.94 | 0 | 9809.82 | 5714.46 |  | 352868764 | 9505.7348 | 0 | 449.2448 | 467.6124 | 9056.49 | 0 | 20.5 | 0.94 | 0 | 10167.9605 | 194.6133 | 449.2448 | 467.6124 | 9056.49 | 0 | 20.5 | 0.94 | 0 | 103 | 60 | 1 | 1 |  |  | 1 | 1 | 1 | 1 |  |  |  |  | 0 | 1 | И13_ГЭСН-2022 доп.11, 33-04-002-19, приказ Минстроя России от 09.08.2024 г. № 524/пр |  |  | 33001 | 0 |  | 0 | 2 | 0 | 1 | 1 | 1 | 1 | 1 | 1 |  | 103 | 60 |  |  |  | 0 | 0 | 0 | [5 empty] | 0 |  | 0 | 10072.18 | 517837.61 | 583.06 | 497.46 | 441.78 | 0 | 20.5 | 0.94 | 0 | 9809.823 | 5714.46 |  |  |  | )*0 | [9 empty] | 0 | 0 | 1 | 1 |  |  |  | 1013 | ШТ | ШТ | 1 | [6 empty] | 342529115 | 2 | Общестроительные работы | 27 | Линии электропередачи | 1 | 33001 | Линии электропередачи | ФЕР-33 |  |  |  | 131072 | 0 | 0 | 0 | 0 | 0 | 20.5 | 0.94 | 0 | [17 empty] | 0 | 0 | 0 |  |  |  |  | 103 | 60 |  |  |  |  | 1 |  | 565847833 | 2 | 1 | -2 | 0 | 0 | 0 | 25596.46 | 25596.46 | 0 | 0 |  | 0 | 3 | 0 |  | 0 | 1 | 0 | 0 | 0 | 0 |  | Пр/812-027.0-1 | Пр/774-027.0 | Линии электропередачи | Линии электропередачи | 0 | 0
17 | 1 | 1249 | 1249 | 106 | 33-04-002-20 | Установка вручную деревянных опор ВЛ 0,38; 6-10 кВ из пропитанных деталей длиной до 9,5 м с двойными приставками: А-образных концевых, анкерных | ШТ | 1 | 0 | 1 |  |  |  | 11559.79 | 0 | 635.54 | 542.23 | 10382.02 | 0 | 23.7 | 1.09 | 0 | 11251.98 | 6554.55 |  | 352868764 | 10902.9548 | 0 | 520.9328 | 542.2314 | 10382.022 | 0 | 23.7 | 1.09 | 0 | 11639.7995 | 194.6133 | 520.9328 | 542.2314 | 10382.022 | 0 | 23.7 | 1.09 | 0 | 103 | 60 | 1 | 1 |  |  | 1 | 1 | 1 | 1 |  |  |  |  | 0 | 1 | И13_ГЭСН-2022 доп.11, 33-04-002-20, приказ Минстроя России от 09.08.2024 г. № 524/пр |  |  | 33001 | 0 |  | 0 | 2 | 0 | 1 | 1 | 1 | 1 | 1 | 1 |  | 103 | 60 |  |  |  | 0 | 0 | 0 | [5 empty] | 0 |  | 0 | 11559.79 | 517837.61 | 583.06 | 497.46 | 438.06 | 0 | 23.7 | 1.09 | 0 | 11251.9775 | 6554.55 |  |  |  | )*0 | [9 empty] | 0 | 0 | 1 | 1 |  |  |  | 1013 | ШТ | ШТ | 1 | [6 empty] | 342529115 | 2 | Общестроительные работы | 27 | Линии электропередачи | 1 | 33001 | Линии электропередачи | ФЕР-33 |  |  |  | 131072 | 0 | 0 | 0 | 0 | 0 | 23.7 | 1.09 | 0 | [17 empty] | 0 | 0 | 0 |  |  |  |  | 103 | 60 |  |  |  |  | 1 |  | 1154045888 | 2 | 1 | -2 | 0 | 0 | 0 | 29366.32 | 29366.32 | 0 | 0 |  | 0 | 3 | 0 |  | 0 | 1 | 0 | 0 | 0 | 0 |  | Пр/812-027.0-1 | Пр/774-027.0 | Линии электропередачи | Линии электропередачи | 0 | 0
17 | 1 | 1267 | 1267 | 107 | 33-04-002-21 | Установка вручную деревянных опор ВЛ 0,38-10 кВ из пропитанных деталей длиной свыше 9,5 м с двойными приставками: одностоечных | ШТ | 1 | 0 | 1 |  |  |  | 4295.89 | 0 | 233.22 | 198.98 | 3863.69 | 0 | 8.82 | 0.4 | 0 | 4184.55 | 2437.6 |  | 352868764 | 4054.8572 | 0 | 191.168 | 198.984 | 3863.6892 | 0 | 8.82 | 0.4 | 0 | 4448.4545 | 194.6133 | 191.168 | 198.984 | 3863.6892 | 0 | 8.82 | 0.4 | 0 | 103 | 60 | 1 | 1 |  |  | 1 | 1 | 1 | 1 |  |  |  |  | 0 | 1 | И13_ГЭСН-2022 доп.11, 33-04-002-21, приказ Минстроя России от 09.08.2024 г. № 524/пр |  |  | 33001 | 0 |  | 0 | 2 | 0 | 1 | 1 | 1 | 1 | 1 | 1 |  | 103 | 60 |  |  |  | 0 | 0 | 0 | [5 empty] | 0 |  | 0 | 4295.89 | 517636.44 | 583.06 | 497.46 | 438.06 | 0 | 8.82 | 0.4 | 0 | 4184.5501 | 2437.602 |  |  |  | )*0 | [9 empty] | 0 | 0 | 1 | 1 |  |  |  | 1013 | ШТ | ШТ | 1 | [6 empty] | 342529115 | 2 | Общестроительные работы | 27 | Линии электропередачи | 1 | 33001 | Линии электропередачи | ФЕР-33 |  |  |  | 131072 | 0 | 0 | 0 | 0 | 0 | 8.82 | 0.4 | 0 | [17 empty] | 0 | 0 | 0 |  |  |  |  | 103 | 60 |  |  |  |  | 1 |  | 1115252511 | 2 | 1 | -2 | 0 | 0 | 0 | 10918.04 | 10918.04 | 0 | 0 |  | 0 | 3 | 0 |  | 0 | 1 | 0 | 0 | 0 | 0 |  | Пр/812-027.0-1 | Пр/774-027.0 | Линии электропередачи | Линии электропередачи | 0 | 0
17 | 1 | 1285 | 1285 | 108 | 33-04-002-22 | Установка вручную деревянных опор ВЛ 0,38-10 кВ из пропитанных деталей длиной свыше 9,5 м с двойными приставками: одностоечных с одним подкосом | ШТ | 1 | 0 | 1 |  |  |  | 8639.69 | 0 | 478.11 | 407.92 | 7753.66 | 0 | 17.7 | 0.82 | 0 | 8406.43 | 4896.95 |  | 352868764 | 8145.5564 | 0 | 391.8944 | 407.9172 | 7753.662 | 0 | 17.7 | 0.82 | 0 | 8748.0869 | 194.6133 | 391.8944 | 407.9172 | 7753.662 | 0 | 17.7 | 0.82 | 0 | 103 | 60 | 1 | 1 |  |  | 1 | 1 | 1 | 1 |  |  |  |  | 0 | 1 | И13_ГЭСН-2022 доп.11, 33-04-002-22, приказ Минстроя России от 09.08.2024 г. № 524/пр |  |  | 33001 | 0 |  | 0 | 2 | 0 | 1 | 1 | 1 | 1 | 1 | 1 |  | 103 | 60 |  |  |  | 0 | 0 | 0 | [5 empty] | 0 |  | 0 | 8639.69 | 517636.44 | 583.06 | 497.46 | 438.06 | 0 | 17.7 | 0.82 | 0 | 8406.4274 | 4896.948 |  |  |  | )*0 | [9 empty] | 0 | 0 | 1 | 1 |  |  |  | 1013 | ШТ | ШТ | 1 | [6 empty] | 342529115 | 2 | Общестроительные работы | 27 | Линии электропередачи | 1 | 33001 | Линии электропередачи | ФЕР-33 |  |  |  | 131072 | 0 | 0 | 0 | 0 | 0 | 17.7 | 0.82 | 0 | [17 empty] | 0 | 0 | 0 |  |  |  |  | 103 | 60 |  |  |  |  | 1 |  | -103987991 | 2 | 1 | -2 | 0 | 0 | 0 | 21943.07 | 21943.07 | 0 | 0 |  | 0 | 3 | 0 |  | 0 | 1 | 0 | 0 | 0 | 0 |  | Пр/812-027.0-1 | Пр/774-027.0 | Линии электропередачи | Линии электропередачи | 0 | 0
17 | 1 | 1308 | 1308 | 109 | 33-04-002-23 | Установка вручную деревянных опор ВЛ 0,38-10 кВ из пропитанных деталей длиной свыше 9,5 м с двойными приставками: А-образных угловых промежуточных | ШТ | 1 | 0 | 1 |  |  |  | 11308.34 | 0 | 618.04 | 527.31 | 10162.99 | 0 | 23.2 | 1.06 | 0 | 11011.01 | 6414.18 |  | 352868764 | 10669.5872 | 0 | 506.5952 | 527.3076 | 10162.992 | 0 | 23.2 | 1.06 | 0 | 11391.5081 | 194.6133 | 506.5952 | 527.3076 | 10162.992 | 0 | 23.2 | 1.06 | 0 | 103 | 60 | 1 | 1 |  |  | 1 | 1 | 1 | 1 |  |  |  |  | 0 | 1 | И13_ГЭСН-2022 доп.11, 33-04-002-23, приказ Минстроя России от 09.08.2024 г. № 524/пр |  |  | 33001 | 0 |  | 0 | 2 | 0 | 1 | 1 | 1 | 1 | 1 | 1 |  | 103 | 60 |  |  |  | 0 | 0 | 0 | [5 empty] | 0 |  | 0 | 11308.34 | 517837.61 | 583.06 | 497.46 | 438.06 | 0 | 23.2 | 1.06 | 0 | 11011.009 | 6414.18 |  |  |  | )*0 | [9 empty] | 0 | 0 | 1 | 1 |  |  |  | 1013 | ШТ | ШТ | 1 | [6 empty] | 342529115 | 2 | Общестроительные работы | 27 | Линии электропередачи | 1 | 33001 | Линии электропередачи | ФЕР-33 |  |  |  | 131072 | 0 | 0 | 0 | 0 | 0 | 23.2 | 1.06 | 0 | [17 empty] | 0 | 0 | 0 |  |  |  |  | 103 | 60 |  |  |  |  | 1 |  | 436219004 | 2 | 1 | -2 | 0 | 0 | 0 | 28733.53 | 28733.53 | 0 | 0 |  | 0 | 3 | 0 |  | 0 | 1 | 0 | 0 | 0 | 0 |  | Пр/812-027.0-1 | Пр/774-027.0 | Линии электропередачи | Линии электропередачи | 0 | 0
17 | 1 | 1331 | 1331 | 110 | 33-04-002-24 | Установка вручную деревянных опор ВЛ 0,38-10 кВ из пропитанных деталей длиной свыше 9,5 м с двойными приставками: А-образных концевых, анкерных | ШТ | 1 | 0 | 1 |  |  |  | 13069.58 | 0 | 711.33 | 606.9 | 11751.35 | 0 | 26.6 | 1.22 | 0 | 12729 | 7414.95 |  | 352868764 | 12334.4104 | 0 | 583.0624 | 606.9012 | 11751.348 | 0 | 26.6 | 1.22 | 0 | 13135.9249 | 194.6133 | 583.0624 | 606.9012 | 11751.348 | 0 | 26.6 | 1.22 | 0 | 103 | 60 | 1 | 1 |  |  | 1 | 1 | 1 | 1 |  |  |  |  | 0 | 1 | И13_ГЭСН-2022 доп.11, 33-04-002-24, приказ Минстроя России от 09.08.2024 г. № 524/пр |  |  | 33001 | 0 |  | 0 | 2 | 0 | 1 | 1 | 1 | 1 | 1 | 1 |  | 103 | 60 |  |  |  | 0 | 0 | 0 | [5 empty] | 0 |  | 0 | 13069.58 | 517837.61 | 583.06 | 497.46 | 441.78 | 0 | 26.6 | 1.22 | 0 | 12728.9975 | 7414.95 |  |  |  | )*0 | [9 empty] | 0 | 0 | 1 | 1 |  |  |  | 1013 | ШТ | ШТ | 1 | [6 empty] | 342529115 | 2 | Общестроительные работы | 27 | Линии электропередачи | 1 | 33001 | Линии электропередачи | ФЕР-33 |  |  |  | 131072 | 0 | 0 | 0 | 0 | 0 | 26.6 | 1.22 | 0 | [17 empty] | 0 | 0 | 0 |  |  |  |  | 103 | 60 |  |  |  |  | 1 |  | 1418956237 | 2 | 1 | -2 | 0 | 0 | 0 | 33213.53 | 33213.53 | 0 | 0 |  | 0 | 3 | 0 |  | 0 | 1 | 0 | 0 | 0 | 0 |  | Пр/812-027.0-1 | Пр/774-027.0 | Линии электропередачи | Линии электропередачи | 0 | 0
51 | 1 | 4 | 358 |  | Новый раздел | 8. Установка деревянных опор вручную | 0 | [6 empty] | 168582.72 | 0 | 9235.68 | 7879.77 | 151467.27 | 0 | 344.62 | 15.84 | 0 | 164127.45 | 95608.21 |  |  | 168582.72 | 0 | 9235.68 | 7879.77 | 151467.27 | 0 | 344.62 | 15.84 | 0 | 164127.45 | 95608.21 |  |  | 0 | 0 | 0 | 428318.38 | 428318.38 | 0 | 0 | 0 | 0 | 0 | 0 | 0 | 0 | 0 | 0 | 0 | [19 empty] | 0 | 0 | 0 | 428318.38 | 428318.38 | 0 | 0 | 0 | 0 | 0 | 0 | 0 | 0 | 0 | 0 | 0 | [114 empty] | 0
50 | 0 | 0 | 1 | 201 | 168582.72 | ПЗ | Прямые затраты |  |  | 201 | 1 | 3 |  | 2 | [7 empty] | 168582.72 | 1 | 168582.72
50 | 0 | 0 | 1 | 202 | 0 | СтМатОб | Стоимость материальных ресурсов (всего) |  |  | 202 | 2 | 3 |  | 2 | [7 empty] | 0 | 1 | 0
50 | 0 | 0 | 1 | 222 | 0 | СтМатОбЗак | Стоимость материалов и оборудования заказчика |  |  | 222 | 3 | 3 |  | 2 | [7 empty] | 0 | 1 | 0
50 | 0 | 0 | 1 | 225 | 0 | СтМатОбПод | Стоимость материалов и оборудования подрядчика |  |  | 225 | 4 | 3 |  | 2 | [7 empty] | 0 | 1 | 0
50 | 0 | 0 | 1 | 226 | 0 | СтМат | Стоимость материалов (всего) |  |  | 226 | 5 | 3 |  | 2 | [7 empty] | 0 | 1 | 0
50 | 0 | 0 | 1 | 227 | 0 | СтМатЗак | Стоимость материалов заказчика |  |  | 227 | 6 | 3 |  | 2 | [7 empty] | 0 | 1 | 0
50 | 0 | 0 | 1 | 228 | 0 | СтМатПод | Стоимость материалов подрядчика |  |  | 228 | 7 | 3 |  | 2 | [7 empty] | 0 | 1 | 0
50 | 0 | 0 | 1 | 216 | 0 | Оборуд | Стоимость оборудования (всего) |  |  | 216 | 8 | 3 |  | 2 | [7 empty] | 0 | 1 | 0
50 | 0 | 0 | 1 | 223 | 0 | ОборудЗак | Стоимость оборудования заказчика |  |  | 223 | 9 | 3 |  | 2 | [7 empty] | 0 | 1 | 0
50 | 0 | 0 | 1 | 229 | 0 | ОборудПод | Стоимость оборудования подрядчика |  |  | 229 | 10 | 3 |  | 2 | [7 empty] | 0 | 1 | 0
50 | 0 | 0 | 1 | 203 | 9235.68 | ЭММ | Эксплуатация машин |  |  | 203 | 11 | 3 |  | 2 | [7 empty] | 9235.68 | 1 | 9235.68
50 | 0 | 0 | 1 | 231 | 0 | ЭММсНРиСП | Эксплуатация машин по ТСН-2001.16 |  |  | 231 | 12 | 3 |  | 2 | [7 empty] | 0 | 1 | 0
50 | 0 | 0 | 1 | 204 | 7879.77 | ЗПМ | ЗП машинистов |  |  | 204 | 13 | 3 |  | 2 | [7 empty] | 7879.77 | 1 | 7879.77
50 | 0 | 0 | 1 | 205 | 151467.27 | ОЗП | Основная ЗП рабочих |  |  | 205 | 14 | 3 |  | 2 | [7 empty] | 151467.27 | 1 | 151467.27
50 | 0 | 0 | 1 | 232 | 0 | ОЗПсНРиСП | Основная ЗП рабочих по ТСН-2001.16 |  |  | 232 | 15 | 3 |  | 2 | [7 empty] | 0 | 1 | 0
50 | 0 | 0 | 1 | 214 | 428318.38 | Строит | Строительные работы с НР и СП |  |  | 214 | 16 | 3 |  | 2 | [7 empty] | 428318.38 | 1 | 428318.38
50 | 0 | 0 | 1 | 215 | 0 | Монтаж | Монтажные работы с НР и СП |  |  | 215 | 17 | 3 |  | 2 | [7 empty] | 0 | 1 | 0
50 | 0 | 0 | 1 | 217 | 0 | Прочие | Прочие работы с НР и СП |  |  | 217 | 18 | 3 |  | 2 | [7 empty] | 0 | 1 | 0
50 | 0 | 0 | 1 | 230 | 0 | ПрочиеЗатр | Прочие затраты по ТСН-2001.16 |  |  | 230 | 19 | 3 |  | 2 | [7 empty] | 0 | 1 | 0
50 | 0 | 0 | 1 | 206 | 0 | ВозврМат | Возврат материалов |  |  | 206 | 20 | 3 |  | 2 | [7 empty] | 0 | 1 | 0
50 | 0 | 0 | 1 | 207 | 344.62 | ТрудСтр | Трудозатраты строителей |  |  | 207 | 21 | 3 |  | 7 | [7 empty] | 344.62 | 1 | 344.62
50 | 0 | 0 | 1 | 208 | 15.84 | ТрудМаш | Трудозатраты машинистов |  |  | 208 | 22 | 3 |  | 7 | [7 empty] | 15.84 | 1 | 15.84
50 | 0 | 0 | 1 | 209 | 0 | ТранспМат | Транспорт материалов |  |  | 209 | 23 | 3 |  | 2 | [7 empty] | 0 | 1 | 0
50 | 0 | 0 | 1 | 233 | 0 | Перевозка | Перевозка грузов |  |  | 233 | 24 | 3 |  | 2 | [7 empty] | 0 | 1 | 0
50 | 0 | 0 | 1 | 210 | 164127.45 | НР | Накладные расходы |  |  | 210 | 25 | 3 |  | 2 | [7 empty] | 164127.45 | 1 | 164127.45
50 | 0 | 0 | 1 | 211 | 95608.21 | СмПриб | Сметная прибыль |  |  | 211 | 26 | 3 |  | 2 | [7 empty] | 95608.21 | 1 | 95608.21
50 | 0 | 0 | 1 | 224 | 428318.38 | Всего | Всего с НР и СП |  |  | 224 | 27 | 3 |  | 2 | [7 empty] | 428318.38 | 1 | 428318.38
4 | 1 |  | 441 |  | Новый раздел | 9. Установка железобетонных опор с траверсами |  | 0 |  | -1 | [7 empty] | 0 |  |  | 0 | [32 empty] | *0 | [9 empty] | *0 | [10 empty] | 0 | [11 empty] | 0
52 | 1 | 4 | 417 | 0 | Новый раздел | 9. Установка железобетонных опор с траверсами | [7 empty] | 221533.81 | 0 | 95802.12 | 25642.71 | 100088.98 | 0 | 221.86 | 46.38 | 0 | 129503.66 | 75439.01 | 0 | 0 | 221533.81 | 0 | 95802.12 | 25642.71 | 100088.98 | 0 | 221.86 | 46.38 | 0 | 129503.66 | 75439.01 | 0 | 0 | 0 | 0 | 0 | 426476.48 | 426476.48 | 0 | 0 | 0 | 0 | 0 | 0 | 0 | 0 | 0 | 0 | 0 | 0 | 0 | 0 | 0 | 0 | 0 | 0 | 0 | 0 | 0 | 0 | 0 | 0 | 0 | 0 | 0 | 0 | 0 | 0 | 0 | 0 | 0 | 426476.48 | 426476.48 | 0 | 0 | 0 | 0 | 0 | 0 | 0 | 0 | 0 | 0 | 0 | 0 | 0 | 0 | 0 | 0 | 0 | 0 | 0 | 0 | 0 | 0 | 0 | 0 | 0 | 0 | 0 | 0 | 0 | 0 | 0 | 0 | 0 | 0 | 0 | 0 | 0 | 0 | 0 | 0 | 0 | 0 | 0 | 0 | 0 | 0 | 0 | 0 | 0 | 0 | 0 | 0 | 0 | 0 | 0 | 0 | 0 | 0 | 0 | 0 | 0 | 0 | 0 | 0 | 0 | 0 | 0 | 0 | 0 | 0 | 0 | 0 | 0 | 0 | 0 | 0 | 0 | 0 | 0 | 0 | 0 | 0 | 0 | 0 | 0 | 0 | 0 | 0 | 0 | 0 | 0 | 0 | 0 | 0 | 0 | 0 | 0 | 0 | 0 | 0 | 0 | 0 | 0 | 0 | 0 | 0 | 0 | 0 | 0 | 0 | 0 | 0 | 0 | 0 | 0 | 0 | 0 | 0 | 0 | 0 | 0 | 0 | 0 | 0 | 0 | 0
19 | 1 |  |  |  |  | Установку опор с бурением котлована на глубину более 2 метров рассчитывать в соответствии с технической частью 33 сборника ГЭСН-2022 (приложения 33.4 п.3.6, 33.1) и норм для корректировки | [19 empty] | 1 | [188 empty] | 0
17 | 1 | 1349 | 1349 | 111 | 33-04-003-01 | Установка железобетонных опор ВЛ 0,38; 6-10 кВ с траверсами без приставок: одностоечных | ШТ | 1 | 0 | 1 |  |  |  | 3744.06 | 0 | 1857.83 | 483.28 | 1402.95 | 0 | 3.06 | 0.87 | 0 | 1942.82 | 1131.74 |  | 352868764 | 2914.1172 | 0 | 1511.1684 | 483.2802 | 1402.9488 | 0 | 3.06 | 0.87 | 0 | 3518.5166 | 121.1192 | 1511.1684 | 483.2802 | 1402.9488 | 0 | 3.06 | 0.87 | 0 | 103 | 60 | 1 | 1 |  |  | 1 | 1 | 1 | 1 |  |  |  |  | 0 | 1 | И13_ГЭСН-2022 доп.11, 33-04-003-01, приказ Минстроя России от 09.08.2024 г. № 524/пр |  |  | 33001 | 0 |  | 0 | 2 | 0 | 1 | 1 | 1 | 1 | 1 | 1 |  | 103 | 60 |  |  |  | 0 | 0 | 0 | [5 empty] | 0 |  | 0 | 3744.06 | 179918.36 | 3152.25 | 1069.17 | 458.48 | 0 | 3.06 | 0.87 | 0 | 1942.8169 | 1131.738 |  |  |  | )*0 | [9 empty] | 0 | 0 | 1 | 1 |  |  |  | 1013 | ШТ | ШТ | 1 | [6 empty] | 342529115 | 2 | Общестроительные работы | 27 | Линии электропередачи | 1 | 33001 | Линии электропередачи | ФЕР-33 |  |  |  | 131072 | 0 | 0 | 0 | 0 | 0 | 3.06 | 0.87 | 0 | [17 empty] | 0 | 0 | 0 |  |  |  |  | 103 | 60 |  |  |  |  | 1 |  | 1850090920 | 2 | 1 | -2 | 0 | 0 | 0 | 6818.62 | 6818.62 | 0 | 0 |  | 0 | 3 | 0 |  | 0 | 1 | 0 | 0 | 0 | 0 |  | Пр/812-027.0-1 | Пр/774-027.0 | Линии электропередачи | Линии электропередачи | 0 | 0
17 | 1 | 1369 | 1369 | 112 | 33-04-003-02 | Установка железобетонных опор ВЛ 0,38; 6-10 кВ с траверсами без приставок: одностоечных с одним подкосом | ШТ | 1 | 0 | 1 |  |  |  | 8199.35 | 0 | 4343.92 | 1113.72 | 2741.71 | 0 | 5.98 | 2 | 0 | 3971.09 | 2313.26 |  | 352868764 | 6274.9104 | 0 | 3533.2 | 1113.72 | 2741.7104 | 0 | 5.98 | 2 | 0 | 7509.7496 | 121.1192 | 3533.2 | 1113.72 | 2741.7104 | 0 | 5.98 | 2 | 0 | 103 | 60 | 1 | 1 |  |  | 1 | 1 | 1 | 1 |  |  |  |  | 0 | 1 | И13_ГЭСН-2022 доп.11, 33-04-003-02, приказ Минстроя России от 09.08.2024 г. № 524/пр |  |  | 33001 | 0 |  | 0 | 2 | 0 | 1 | 1 | 1 | 1 | 1 | 1 |  | 103 | 60 |  |  |  | 0 | 0 | 0 | [5 empty] | 0 |  | 0 | 8199.35 | 179918.36 | 3152.25 | 1069.17 | 458.48 | 0 | 5.98 | 2 | 0 | 3971.0929 | 2313.258 |  |  |  | )*0 | [9 empty] | 0 | 0 | 1 | 1 |  |  |  | 1013 | ШТ | ШТ | 1 | [6 empty] | 342529115 | 2 | Общестроительные работы | 27 | Линии электропередачи | 1 | 33001 | Линии электропередачи | ФЕР-33 |  |  |  | 131072 | 0 | 0 | 0 | 0 | 0 | 5.98 | 2 | 0 | [17 empty] | 0 | 0 | 0 |  |  |  |  | 103 | 60 |  |  |  |  | 1 |  | 690081517 | 2 | 1 | -2 | 0 | 0 | 0 | 14483.7 | 14483.7 | 0 | 0 |  | 0 | 3 | 0 |  | 0 | 1 | 0 | 0 | 0 | 0 |  | Пр/812-027.0-1 | Пр/774-027.0 | Линии электропередачи | Линии электропередачи | 0 | 0
17 | 1 | 1389 | 1389 | 113 | 33-04-003-03 | Установка железобетонных опор ВЛ 0,38; 6-10 кВ с траверсами без приставок: одностоечных с двумя подкосами | ШТ | 1 | 0 | 1 |  |  |  | 12951.78 | 0 | 7035.56 | 1789.9 | 4126.32 | 0 | 9 | 3.21 | 0 | 6093.71 | 3549.73 |  | 352868764 | 9848.6532 | 0 | 5722.3332 | 1789.8966 | 4126.32 | 0 | 9 | 3.21 | 0 | 11759.669 | 121.1192 | 5722.3332 | 1789.8966 | 4126.32 | 0 | 9 | 3.21 | 0 | 103 | 60 | 1 | 1 |  |  | 1 | 1 | 1 | 1 |  |  |  |  | 0 | 1 | И13_ГЭСН-2022 доп.11, 33-04-003-03, приказ Минстроя России от 09.08.2024 г. № 524/пр |  |  | 33001 | 0 |  | 0 | 2 | 0 | 1 | 1 | 1 | 1 | 1 | 1 |  | 103 | 60 |  |  |  | 0 | 0 | 0 | [5 empty] | 0 |  | 0 | 12951.78 | 179918.36 | 3152.25 | 1069.17 | 458.48 | 0 | 9 | 3.21 | 0 | 6093.7066 | 3549.732 |  |  |  | )*0 | [9 empty] | 0 | 0 | 1 | 1 |  |  |  | 1013 | ШТ | ШТ | 1 | [6 empty] | 342529115 | 2 | Общестроительные работы | 27 | Линии электропередачи | 1 | 33001 | Линии электропередачи | ФЕР-33 |  |  |  | 131072 | 0 | 0 | 0 | 0 | 0 | 9 | 3.21 | 0 | [17 empty] | 0 | 0 | 0 |  |  |  |  | 103 | 60 |  |  |  |  | 1 |  | -297894920 | 2 | 1 | -2 | 0 | 0 | 0 | 22595.22 | 22595.22 | 0 | 0 |  | 0 | 3 | 0 |  | 0 | 1 | 0 | 0 | 0 | 0 |  | Пр/812-027.0-1 | Пр/774-027.0 | Линии электропередачи | Линии электропередачи | 0 | 0
17 | 1 | 1407 | 1407 | 114 | 33-04-003-04 | Установка железобетонных опор для совместной подвески проводов ВЛ 0,38; 6-10 кВ без приставок: одностоечных | ШТ | 1 | 0 | 1 |  |  |  | 4618.66 | 0 | 1987.38 | 545.2 | 2086.08 | 0 | 4.55 | 0.99 | 0 | 2710.22 | 1578.77 |  | 352868764 | 3702.9283 | 0 | 1616.8443 | 545.2029 | 2086.084 | 0 | 4.55 | 0.99 | 0 | 4431.1542 | 183.023 | 1616.8443 | 545.2029 | 2086.084 | 0 | 4.55 | 0.99 | 0 | 103 | 60 | 1 | 1 |  |  | 1 | 1 | 1 | 1 |  |  |  |  | 0 | 1 | И13_ГЭСН-2022 доп.11, 33-04-003-04, приказ Минстроя России от 09.08.2024 г. № 524/пр |  |  | 33001 | 0 |  | 0 | 2 | 0 | 1 | 1 | 1 | 1 | 1 | 1 |  | 103 | 60 |  |  |  | 0 | 0 | 0 | [5 empty] | 0 |  | 0 | 4618.66 | 179918.36 | 3152.25 | 1069.17 | 458.48 | 0 | 4.55 | 0.99 | 0 | 2710.2184 | 1578.768 |  |  |  | )*0 | [9 empty] | 0 | 0 | 1 | 1 |  |  |  | 1013 | ШТ | ШТ | 1 | [6 empty] | 342529115 | 2 | Общестроительные работы | 27 | Линии электропередачи | 1 | 33001 | Линии электропередачи | ФЕР-33 |  |  |  | 131072 | 0 | 0 | 0 | 0 | 0 | 4.55 | 0.99 | 0 | [17 empty] | 0 | 0 | 0 |  |  |  |  | 103 | 60 |  |  |  |  | 1 |  | -1307369213 | 2 | 1 | -2 | 0 | 0 | 0 | 8907.65 | 8907.65 | 0 | 0 |  | 0 | 3 | 0 |  | 0 | 1 | 0 | 0 | 0 | 0 |  | Пр/812-027.0-1 | Пр/774-027.0 | Линии электропередачи | Линии электропередачи | 0 | 0
17 | 1 | 1427 | 1427 | 115 | 33-04-003-05 | Установка железобетонных опор для совместной подвески проводов ВЛ 0,38; 6-10 кВ без приставок: одностоечных с одним подкосом | ШТ | 1 | 0 | 1 |  |  |  | 9213.15 | 0 | 4479.31 | 1180.62 | 3553.22 | 0 | 7.75 | 2.13 | 0 | 4875.86 | 2840.3 |  | 352868764 | 7196.8751 | 0 | 3643.6551 | 1180.6173 | 3553.22 | 0 | 7.75 | 2.13 | 0 | 8560.5154 | 183.023 | 3643.6551 | 1180.6173 | 3553.22 | 0 | 7.75 | 2.13 | 0 | 103 | 60 | 1 | 1 |  |  | 1 | 1 | 1 | 1 |  |  |  |  | 0 | 1 | И13_ГЭСН-2022 доп.11, 33-04-003-05, приказ Минстроя России от 09.08.2024 г. № 524/пр |  |  | 33001 | 0 |  | 0 | 2 | 0 | 1 | 1 | 1 | 1 | 1 | 1 |  | 103 | 60 |  |  |  | 0 | 0 | 0 | [5 empty] | 0 |  | 0 | 9213.15 | 179918.36 | 3152.25 | 1069.17 | 458.48 | 0 | 7.75 | 2.13 | 0 | 4875.8552 | 2840.304 |  |  |  | )*0 | [9 empty] | 0 | 0 | 1 | 1 |  |  |  | 1013 | ШТ | ШТ | 1 | [6 empty] | 342529115 | 2 | Общестроительные работы | 27 | Линии электропередачи | 1 | 33001 | Линии электропередачи | ФЕР-33 |  |  |  | 131072 | 0 | 0 | 0 | 0 | 0 | 7.75 | 2.13 | 0 | [17 empty] | 0 | 0 | 0 |  |  |  |  | 103 | 60 |  |  |  |  | 1 |  | 1411182579 | 2 | 1 | -2 | 0 | 0 | 0 | 16929.31 | 16929.31 | 0 | 0 |  | 0 | 3 | 0 |  | 0 | 1 | 0 | 0 | 0 | 0 |  | Пр/812-027.0-1 | Пр/774-027.0 | Линии электропередачи | Линии электропередачи | 0 | 0
17 | 1 | 1447 | 1447 | 116 | 33-04-003-06 | Установка железобетонных опор для совместной подвески проводов ВЛ 0,38; 6-10 кВ без приставок: одностоечных с двумя подкосами | ШТ | 1 | 0 | 1 |  |  |  | 14674.3 | 0 | 7437.16 | 1938.09 | 5299.05 | 0 | 11.7 | 3.49 | 0 | 7454.25 | 4342.28 |  | 352868764 | 11348.4998 | 0 | 6049.4528 | 1938.0954 | 5299.047 | 0 | 11.7 | 3.49 | 0 | 13469.6182 | 183.023 | 6049.4528 | 1938.0954 | 5299.047 | 0 | 11.7 | 3.49 | 0 | 103 | 60 | 1 | 1 |  |  | 1 | 1 | 1 | 1 |  |  |  |  | 0 | 1 | И13_ГЭСН-2022 доп.11, 33-04-003-06, приказ Минстроя России от 09.08.2024 г. № 524/пр |  |  | 33001 | 0 |  | 0 | 2 | 0 | 1 | 1 | 1 | 1 | 1 | 1 |  | 103 | 60 |  |  |  | 0 | 0 | 0 | [5 empty] | 0 |  | 0 | 14674.3 | 179918.36 | 3152.25 | 1069.17 | 452.91 | 0 | 11.7 | 3.49 | 0 | 7454.2542 | 4342.284 |  |  |  | )*0 | [9 empty] | 0 | 0 | 1 | 1 |  |  |  | 1013 | ШТ | ШТ | 1 | [6 empty] | 342529115 | 2 | Общестроительные работы | 27 | Линии электропередачи | 1 | 33001 | Линии электропередачи | ФЕР-33 |  |  |  | 131072 | 0 | 0 | 0 | 0 | 0 | 11.7 | 3.49 | 0 | [17 empty] | 0 | 0 | 0 |  |  |  |  | 103 | 60 |  |  |  |  | 1 |  | 1430145244 | 2 | 1 | -2 | 0 | 0 | 0 | 26470.83 | 26470.83 | 0 | 0 |  | 0 | 3 | 0 |  | 0 | 1 | 0 | 0 | 0 | 0 |  | Пр/812-027.0-1 | Пр/774-027.0 | Линии электропередачи | Линии электропередачи | 0 | 0
17 | 1 | 1466 | 1466 | 117 | 33-04-003-07 | Установка железобетонных опор ВЛ 0,38; 6-10 кВ с траверсами с одинарными приставками: одностоечных | ШТ | 1 | 0 | 1 |  |  |  | 5394.66 | 0 | 2173.06 | 590.19 | 2631.41 | 0 | 5.81 | 1.07 | 0 | 3318.25 | 1932.96 |  | 352868764 | 4399.2445 | 0 | 1767.8374 | 590.1972 | 2631.4071 | 0 | 5.81 | 1.07 | 0 | 5110.5609 | 121.1192 | 1767.8374 | 590.1972 | 2631.4071 | 0 | 5.81 | 1.07 | 0 | 103 | 60 | 1 | 1 |  |  | 1 | 1 | 1 | 1 |  |  |  |  | 0 | 1 | И13_ГЭСН-2022 доп.11, 33-04-003-07, приказ Минстроя России от 09.08.2024 г. № 524/пр |  |  | 33001 | 0 |  | 0 | 2 | 0 | 1 | 1 | 1 | 1 | 1 | 1 |  | 103 | 60 |  |  |  | 0 | 0 | 0 | [5 empty] | 0 |  | 0 | 5394.66 | 179918.36 | 3152.25 | 1069.17 | 452.91 | 0 | 5.81 | 1.07 | 0 | 3318.248 | 1932.96 |  |  |  | )*0 | [9 empty] | 0 | 0 | 1 | 1 |  |  |  | 1013 | ШТ | ШТ | 1 | [6 empty] | 342529115 | 2 | Общестроительные работы | 27 | Линии электропередачи | 1 | 33001 | Линии электропередачи | ФЕР-33 |  |  |  | 131072 | 0 | 0 | 0 | 0 | 0 | 5.81 | 1.07 | 0 | [17 empty] | 0 | 0 | 0 |  |  |  |  | 103 | 60 |  |  |  |  | 1 |  | -1798576428 | 2 | 1 | -2 | 0 | 0 | 0 | 10645.87 | 10645.87 | 0 | 0 |  | 0 | 3 | 0 |  | 0 | 1 | 0 | 0 | 0 | 0 |  | Пр/812-027.0-1 | Пр/774-027.0 | Линии электропередачи | Линии электропередачи | 0 | 0
17 | 1 | 1486 | 1486 | 118 | 33-04-003-08 | Установка железобетонных опор ВЛ 0,38; 6-10 кВ с траверсами с одинарными приставками: одностоечных с одним подкосом | ШТ | 1 | 0 | 1 |  |  |  | 11889.08 | 0 | 5128.53 | 1361.86 | 5398.69 | 0 | 11.92 | 2.46 | 0 | 6963.37 | 4056.33 |  | 352868764 | 9570.5514 | 0 | 4171.8642 | 1361.8566 | 5398.6872 | 0 | 11.92 | 2.46 | 0 | 11053.5272 | 121.1192 | 4171.8642 | 1361.8566 | 5398.6872 | 0 | 11.92 | 2.46 | 0 | 103 | 60 | 1 | 1 |  |  | 1 | 1 | 1 | 1 |  |  |  |  | 0 | 1 | И13_ГЭСН-2022 доп.11, 33-04-003-08, приказ Минстроя России от 09.08.2024 г. № 524/пр |  |  | 33001 | 0 |  | 0 | 2 | 0 | 1 | 1 | 1 | 1 | 1 | 1 |  | 103 | 60 |  |  |  | 0 | 0 | 0 | [5 empty] | 0 |  | 0 | 11889.08 | 179918.36 | 3152.25 | 1069.17 | 452.91 | 0 | 11.92 | 2.46 | 0 | 6963.3665 | 4056.33 |  |  |  | )*0 | [9 empty] | 0 | 0 | 1 | 1 |  |  |  | 1013 | ШТ | ШТ | 1 | [6 empty] | 342529115 | 2 | Общестроительные работы | 27 | Линии электропередачи | 1 | 33001 | Линии электропередачи | ФЕР-33 |  |  |  | 131072 | 0 | 0 | 0 | 0 | 0 | 11.92 | 2.46 | 0 | [17 empty] | 0 | 0 | 0 |  |  |  |  | 103 | 60 |  |  |  |  | 1 |  | -976707250 | 2 | 1 | -2 | 0 | 0 | 0 | 22908.78 | 22908.78 | 0 | 0 |  | 0 | 3 | 0 |  | 0 | 1 | 0 | 0 | 0 | 0 |  | Пр/812-027.0-1 | Пр/774-027.0 | Линии электропередачи | Линии электропередачи | 0 | 0
17 | 1 | 1506 | 1506 | 119 | 33-04-003-09 | Установка железобетонных опор ВЛ 0,38; 6-10 кВ с траверсами с одинарными приставками: одностоечных с двумя подкосами | ШТ | 1 | 0 | 1 |  |  |  | 18653.17 | 0 | 8263.84 | 2173.54 | 8215.79 | 0 | 18.14 | 3.92 | 0 | 10701.01 | 6233.6 |  | 352868764 | 14937.8923 | 0 | 6722.1049 | 2173.5357 | 8215.7874 | 0 | 18.14 | 3.92 | 0 | 17232.5472 | 121.1192 | 6722.1049 | 2173.5357 | 8215.7874 | 0 | 18.14 | 3.92 | 0 | 103 | 60 | 1 | 1 |  |  | 1 | 1 | 1 | 1 |  |  |  |  | 0 | 1 | И13_ГЭСН-2022 доп.11, 33-04-003-09, приказ Минстроя России от 09.08.2024 г. № 524/пр |  |  | 33001 | 0 |  | 0 | 2 | 0 | 1 | 1 | 1 | 1 | 1 | 1 |  | 103 | 60 |  |  |  | 0 | 0 | 0 | [5 empty] | 0 |  | 0 | 18653.17 | 179918.36 | 3152.25 | 1069.17 | 452.91 | 0 | 18.14 | 3.92 | 0 | 10701.0099 | 6233.598 |  |  |  | )*0 | [9 empty] | 0 | 0 | 1 | 1 |  |  |  | 1013 | ШТ | ШТ | 1 | [6 empty] | 342529115 | 2 | Общестроительные работы | 27 | Линии электропередачи | 1 | 33001 | Линии электропередачи | ФЕР-33 |  |  |  | 131072 | 0 | 0 | 0 | 0 | 0 | 18.14 | 3.92 | 0 | [17 empty] | 0 | 0 | 0 |  |  |  |  | 103 | 60 |  |  |  |  | 1 |  | 134837030 | 2 | 1 | -2 | 0 | 0 | 0 | 35587.78 | 35587.78 | 0 | 0 |  | 0 | 3 | 0 |  | 0 | 1 | 0 | 0 | 0 | 0 |  | Пр/812-027.0-1 | Пр/774-027.0 | Линии электропередачи | Линии электропередачи | 0 | 0
17 | 1 | 1525 | 1525 | 120 | 33-04-003-10 | Установка железобетонных опор для совместной подвески проводов ВЛ 0,38; 6-10 кВ с одинарными приставками: одностоечных | ШТ | 1 | 0 | 1 |  |  |  | 6446.07 | 0 | 2353.99 | 663.55 | 3428.53 | 0 | 7.57 | 1.21 | 0 | 4214.84 | 2455.25 |  | 352868764 | 5343.8174 | 0 | 1915.2887 | 663.5541 | 3428.5287 | 0 | 7.57 | 1.21 | 0 | 6190.3945 | 183.023 | 1915.2887 | 663.5541 | 3428.5287 | 0 | 7.57 | 1.21 | 0 | 103 | 60 | 1 | 1 |  |  | 1 | 1 | 1 | 1 |  |  |  |  | 0 | 1 | И13_ГЭСН-2022 доп.11, 33-04-003-10, приказ Минстроя России от 09.08.2024 г. № 524/пр |  |  | 33001 | 0 |  | 0 | 2 | 0 | 1 | 1 | 1 | 1 | 1 | 1 |  | 103 | 60 |  |  |  | 0 | 0 | 0 | [5 empty] | 0 |  | 0 | 6446.07 | 179918.36 | 3152.25 | 1069.17 | 452.91 | 0 | 7.57 | 1.21 | 0 | 4214.8424 | 2455.248 |  |  |  | )*0 | [9 empty] | 0 | 0 | 1 | 1 |  |  |  | 1013 | ШТ | ШТ | 1 | [6 empty] | 342529115 | 2 | Общестроительные работы | 27 | Линии электропередачи | 1 | 33001 | Линии электропередачи | ФЕР-33 |  |  |  | 131072 | 0 | 0 | 0 | 0 | 0 | 7.57 | 1.21 | 0 | [17 empty] | 0 | 0 | 0 |  |  |  |  | 103 | 60 |  |  |  |  | 1 |  | 1762542100 | 2 | 1 | -2 | 0 | 0 | 0 | 13116.16 | 13116.16 | 0 | 0 |  | 0 | 3 | 0 |  | 0 | 1 | 0 | 0 | 0 | 0 |  | Пр/812-027.0-1 | Пр/774-027.0 | Линии электропередачи | Линии электропередачи | 0 | 0
17 | 1 | 1545 | 1545 | 121 | 33-04-003-11 | Установка железобетонных опор для совместной подвески проводов ВЛ 0,38; 6-10 кВ с одинарными приставками: одностоечных с одним подкосом | ШТ | 1 | 0 | 1 |  |  |  | 13033.4 | 0 | 5263.91 | 1428.75 | 6340.74 | 0 | 14 | 2.59 | 0 | 8002.57 | 4661.69 |  | 352868764 | 10623.0593 | 0 | 4282.3193 | 1428.7539 | 6340.74 | 0 | 14 | 2.59 | 0 | 12234.8362 | 183.023 | 4282.3193 | 1428.7539 | 6340.74 | 0 | 14 | 2.59 | 0 | 103 | 60 | 1 | 1 |  |  | 1 | 1 | 1 | 1 |  |  |  |  | 0 | 1 | И13_ГЭСН-2022 доп.11, 33-04-003-11, приказ Минстроя России от 09.08.2024 г. № 524/пр |  |  | 33001 | 0 |  | 0 | 2 | 0 | 1 | 1 | 1 | 1 | 1 | 1 |  | 103 | 60 |  |  |  | 0 | 0 | 0 | [5 empty] | 0 |  | 0 | 13033.4 | 179918.36 | 3152.25 | 1069.17 | 452.91 | 0 | 14 | 2.59 | 0 | 8002.5747 | 4661.694 |  |  |  | )*0 | [9 empty] | 0 | 0 | 1 | 1 |  |  |  | 1013 | ШТ | ШТ | 1 | [6 empty] | 342529115 | 2 | Общестроительные работы | 27 | Линии электропередачи | 1 | 33001 | Линии электропередачи | ФЕР-33 |  |  |  | 131072 | 0 | 0 | 0 | 0 | 0 | 14 | 2.59 | 0 | [17 empty] | 0 | 0 | 0 |  |  |  |  | 103 | 60 |  |  |  |  | 1 |  | -172135485 | 2 | 1 | -2 | 0 | 0 | 0 | 25697.66 | 25697.66 | 0 | 0 |  | 0 | 3 | 0 |  | 0 | 1 | 0 | 0 | 0 | 0 |  | Пр/812-027.0-1 | Пр/774-027.0 | Линии электропередачи | Линии электропередачи | 0 | 0
17 | 1 | 1565 | 1565 | 122 | 33-04-003-12 | Установка железобетонных опор для совместной подвески проводов ВЛ 0,38; 6-10 кВ с одинарными приставками: одностоечных с двумя подкосами | ШТ | 1 | 0 | 1 |  |  |  | 20760.08 | 0 | 8742.51 | 2338.88 | 9678.69 | 0 | 21.37 | 4.23 | 0 | 12378.1 | 7210.54 |  | 352868764 | 16790.5743 | 0 | 7111.8876 | 2338.8858 | 9678.6867 | 0 | 21.37 | 4.23 | 0 | 19312.4831 | 183.023 | 7111.8876 | 2338.8858 | 9678.6867 | 0 | 21.37 | 4.23 | 0 | 103 | 60 | 1 | 1 |  |  | 1 | 1 | 1 | 1 |  |  |  |  | 0 | 1 | И13_ГЭСН-2022 доп.11, 33-04-003-12, приказ Минстроя России от 09.08.2024 г. № 524/пр |  |  | 33001 | 0 |  | 0 | 2 | 0 | 1 | 1 | 1 | 1 | 1 | 1 |  | 103 | 60 |  |  |  | 0 | 0 | 0 | [5 empty] | 0 |  | 0 | 20760.08 | 179918.36 | 3152.25 | 1069.17 | 452.91 | 0 | 21.37 | 4.23 | 0 | 12378.0971 | 7210.542 |  |  |  | )*0 | [9 empty] | 0 | 0 | 1 | 1 |  |  |  | 1013 | ШТ | ШТ | 1 | [6 empty] | 342529115 | 2 | Общестроительные работы | 27 | Линии электропередачи | 1 | 33001 | Линии электропередачи | ФЕР-33 |  |  |  | 131072 | 0 | 0 | 0 | 0 | 0 | 21.37 | 4.23 | 0 | [17 empty] | 0 | 0 | 0 |  |  |  |  | 103 | 60 |  |  |  |  | 1 |  | -718631013 | 2 | 1 | -2 | 0 | 0 | 0 | 40348.72 | 40348.72 | 0 | 0 |  | 0 | 3 | 0 |  | 0 | 1 | 0 | 0 | 0 | 0 |  | Пр/812-027.0-1 | Пр/774-027.0 | Линии электропередачи | Линии электропередачи | 0 | 0
17 | 1 | 1584 | 1584 | 123 | 33-04-003-13 | Установка железобетонных опор ВЛ 0,38; 6-10 кВ с траверсами с двойными приставками: одностоечных | ШТ | 1 | 0 | 1 |  |  |  | 6726.83 | 0 | 2585.21 | 715 | 3426.62 | 0 | 7.66 | 1.3 | 0 | 4265.87 | 2484.97 |  | 352868764 | 5529.9024 | 0 | 2103.278 | 715.008 | 3426.6244 | 0 | 7.66 | 1.3 | 0 | 6366.0296 | 121.1192 | 2103.278 | 715.008 | 3426.6244 | 0 | 7.66 | 1.3 | 0 | 103 | 60 | 1 | 1 |  |  | 1 | 1 | 1 | 1 |  |  |  |  | 0 | 1 | И13_ГЭСН-2022 доп.11, 33-04-003-13, приказ Минстроя России от 09.08.2024 г. № 524/пр |  |  | 33001 | 0 |  | 0 | 2 | 0 | 1 | 1 | 1 | 1 | 1 | 1 |  | 103 | 60 |  |  |  | 0 | 0 | 0 | [5 empty] | 0 |  | 0 | 6726.83 | 179918.36 | 3152.25 | 1069.17 | 447.34 | 0 | 7.66 | 1.3 | 0 | 4265.8686 | 2484.972 |  |  |  | )*0 | [9 empty] | 0 | 0 | 1 | 1 |  |  |  | 1013 | ШТ | ШТ | 1 | [6 empty] | 342529115 | 2 | Общестроительные работы | 27 | Линии электропередачи | 1 | 33001 | Линии электропередачи | ФЕР-33 |  |  |  | 131072 | 0 | 0 | 0 | 0 | 0 | 7.66 | 1.3 | 0 | [17 empty] | 0 | 0 | 0 |  |  |  |  | 103 | 60 |  |  |  |  | 1 |  | 955042583 | 2 | 1 | -2 | 0 | 0 | 0 | 13477.67 | 13477.67 | 0 | 0 |  | 0 | 3 | 0 |  | 0 | 1 | 0 | 0 | 0 | 0 |  | Пр/812-027.0-1 | Пр/774-027.0 | Линии электропередачи | Линии электропередачи | 0 | 0
17 | 1 | 1604 | 1604 | 124 | 33-04-003-14 | Установка железобетонных опор ВЛ 0,38; 6-10 кВ с траверсами с двойными приставками: одностоечных с одним подкосом | ШТ | 1 | 0 | 1 |  |  |  | 14520.37 | 0 | 5927.16 | 1605.76 | 6987.45 | 0 | 15.62 | 2.91 | 0 | 8851.01 | 5155.93 |  | 352868764 | 11809.3085 | 0 | 4821.8577 | 1605.7611 | 6987.4508 | 0 | 15.62 | 2.91 | 0 | 13536.1888 | 121.1192 | 4821.8577 | 1605.7611 | 6987.4508 | 0 | 15.62 | 2.91 | 0 | 103 | 60 | 1 | 1 |  |  | 1 | 1 | 1 | 1 |  |  |  |  | 0 | 1 | И13_ГЭСН-2022 доп.11, 33-04-003-14, приказ Минстроя России от 09.08.2024 г. № 524/пр |  |  | 33001 | 0 |  | 0 | 2 | 0 | 1 | 1 | 1 | 1 | 1 | 1 |  | 103 | 60 |  |  |  | 0 | 0 | 0 | [5 empty] | 0 |  | 0 | 14520.37 | 179918.36 | 3152.25 | 1069.17 | 447.34 | 0 | 15.62 | 2.91 | 0 | 8851.0063 | 5155.926 |  |  |  | )*0 | [9 empty] | 0 | 0 | 1 | 1 |  |  |  | 1013 | ШТ | ШТ | 1 | [6 empty] | 342529115 | 2 | Общестроительные работы | 27 | Линии электропередачи | 1 | 33001 | Линии электропередачи | ФЕР-33 |  |  |  | 131072 | 0 | 0 | 0 | 0 | 0 | 15.62 | 2.91 | 0 | [17 empty] | 0 | 0 | 0 |  |  |  |  | 103 | 60 |  |  |  |  | 1 |  | 80303028 | 2 | 1 | -2 | 0 | 0 | 0 | 28527.31 | 28527.31 | 0 | 0 |  | 0 | 3 | 0 |  | 0 | 1 | 0 | 0 | 0 | 0 |  | Пр/812-027.0-1 | Пр/774-027.0 | Линии электропередачи | Линии электропередачи | 0 | 0
17 | 1 | 1624 | 1624 | 125 | 33-04-003-15 | Установка железобетонных опор ВЛ 0,38; 6-10 кВ с траверсами с двойными приставками: одностоечных с двумя подкосами | ШТ | 1 | 0 | 1 |  |  |  | 22625.18 | 0 | 9480.47 | 2547.23 | 10597.48 | 0 | 23.69 | 4.61 | 0 | 13539.05 | 7886.83 |  | 352868764 | 18309.8028 | 0 | 7712.3182 | 2547.2256 | 10597.4846 | 0 | 23.69 | 4.61 | 0 | 20978.1476 | 121.1192 | 7712.3182 | 2547.2256 | 10597.4846 | 0 | 23.69 | 4.61 | 0 | 103 | 60 | 1 | 1 |  |  | 1 | 1 | 1 | 1 |  |  |  |  | 0 | 1 | И13_ГЭСН-2022 доп.11, 33-04-003-15, приказ Минстроя России от 09.08.2024 г. № 524/пр |  |  | 33001 | 0 |  | 0 | 2 | 0 | 1 | 1 | 1 | 1 | 1 | 1 |  | 103 | 60 |  |  |  | 0 | 0 | 0 | [5 empty] | 0 |  | 0 | 22625.18 | 179918.36 | 3152.25 | 1069.17 | 447.34 | 0 | 23.69 | 4.61 | 0 | 13539.0513 | 7886.826 |  |  |  | )*0 | [9 empty] | 0 | 0 | 1 | 1 |  |  |  | 1013 | ШТ | ШТ | 1 | [6 empty] | 342529115 | 2 | Общестроительные работы | 27 | Линии электропередачи | 1 | 33001 | Линии электропередачи | ФЕР-33 |  |  |  | 131072 | 0 | 0 | 0 | 0 | 0 | 23.69 | 4.61 | 0 | [17 empty] | 0 | 0 | 0 |  |  |  |  | 103 | 60 |  |  |  |  | 1 |  | -1815418252 | 2 | 1 | -2 | 0 | 0 | 0 | 44051.06 | 44051.06 | 0 | 0 |  | 0 | 3 | 0 |  | 0 | 1 | 0 | 0 | 0 | 0 |  | Пр/812-027.0-1 | Пр/774-027.0 | Линии электропередачи | Линии электропередачи | 0 | 0
17 | 1 | 1643 | 1643 | 126 | 33-04-003-16 | Установка железобетонных опор для совместной подвески проводов ВЛ 0,38; 6-10 кВ с двойными приставками: одностоечных | ШТ | 1 | 0 | 1 |  |  |  | 7737.05 | 0 | 2740.46 | 782.65 | 4213.94 | 0 | 9.42 | 1.43 | 0 | 5146.49 | 2997.95 |  | 352868764 | 6443.7844 | 0 | 2229.8416 | 782.6478 | 4213.9428 | 0 | 9.42 | 1.43 | 0 | 7409.4552 | 183.023 | 2229.8416 | 782.6478 | 4213.9428 | 0 | 9.42 | 1.43 | 0 | 103 | 60 | 1 | 1 |  |  | 1 | 1 | 1 | 1 |  |  |  |  | 0 | 1 | И13_ГЭСН-2022 доп.11, 33-04-003-16, приказ Минстроя России от 09.08.2024 г. № 524/пр |  |  | 33001 | 0 |  | 0 | 2 | 0 | 1 | 1 | 1 | 1 | 1 | 1 |  | 103 | 60 |  |  |  | 0 | 0 | 0 | [5 empty] | 0 |  | 0 | 7737.05 | 179918.36 | 3152.25 | 1069.17 | 447.34 | 0 | 9.42 | 1.43 | 0 | 5146.4877 | 2997.954 |  |  |  | )*0 | [9 empty] | 0 | 0 | 1 | 1 |  |  |  | 1013 | ШТ | ШТ | 1 | [6 empty] | 342529115 | 2 | Общестроительные работы | 27 | Линии электропередачи | 1 | 33001 | Линии электропередачи | ФЕР-33 |  |  |  | 131072 | 0 | 0 | 0 | 0 | 0 | 9.42 | 1.43 | 0 | [17 empty] | 0 | 0 | 0 |  |  |  |  | 103 | 60 |  |  |  |  | 1 |  | 244934905 | 2 | 1 | -2 | 0 | 0 | 0 | 15881.49 | 15881.49 | 0 | 0 |  | 0 | 3 | 0 |  | 0 | 1 | 0 | 0 | 0 | 0 |  | Пр/812-027.0-1 | Пр/774-027.0 | Линии электропередачи | Линии электропередачи | 0 | 0
17 | 1 | 1663 | 1663 | 127 | 33-04-003-17 | Установка железобетонных опор для совместной подвески проводов ВЛ 0,38; 6-10 кВ с двойными приставками: одностоечных с одним подкосом | ШТ | 1 | 0 | 1 |  |  |  | 15663.92 | 0 | 6068.37 | 1677.63 | 7917.92 | 0 | 17.7 | 3.05 | 0 | 9883.42 | 5757.33 |  | 352868764 | 12855.01 | 0 | 4937.092 | 1677.633 | 7917.918 | 0 | 17.7 | 3.05 | 0 | 14715.666 | 183.023 | 4937.092 | 1677.633 | 7917.918 | 0 | 17.7 | 3.05 | 0 | 103 | 60 | 1 | 1 |  |  | 1 | 1 | 1 | 1 |  |  |  |  | 0 | 1 | И13_ГЭСН-2022 доп.11, 33-04-003-17, приказ Минстроя России от 09.08.2024 г. № 524/пр |  |  | 33001 | 0 |  | 0 | 2 | 0 | 1 | 1 | 1 | 1 | 1 | 1 |  | 103 | 60 |  |  |  | 0 | 0 | 0 | [5 empty] | 0 |  | 0 | 15663.92 | 179918.36 | 3152.25 | 1069.17 | 447.34 | 0 | 17.7 | 3.05 | 0 | 9883.4165 | 5757.33 |  |  |  | )*0 | [9 empty] | 0 | 0 | 1 | 1 |  |  |  | 1013 | ШТ | ШТ | 1 | [6 empty] | 342529115 | 2 | Общестроительные работы | 27 | Линии электропередачи | 1 | 33001 | Линии электропередачи | ФЕР-33 |  |  |  | 131072 | 0 | 0 | 0 | 0 | 0 | 17.7 | 3.05 | 0 | [17 empty] | 0 | 0 | 0 |  |  |  |  | 103 | 60 |  |  |  |  | 1 |  | 1904489567 | 2 | 1 | -2 | 0 | 0 | 0 | 31304.67 | 31304.67 | 0 | 0 |  | 0 | 3 | 0 |  | 0 | 1 | 0 | 0 | 0 | 0 |  | Пр/812-027.0-1 | Пр/774-027.0 | Линии электропередачи | Линии электропередачи | 0 | 0
17 | 1 | 1683 | 1683 | 128 | 33-04-003-18 | Установка железобетонных опор для совместной подвески проводов ВЛ 0,38; 6-10 кВ с двойными приставками: одностоечных с двумя подкосами | ШТ | 1 | 0 | 1 |  |  |  | 24682.7 | 0 | 9933.45 | 2706.86 | 12042.39 | 0 | 26.92 | 4.91 | 0 | 15191.73 | 8849.55 |  | 352868764 | 20123.606 | 0 | 8081.2132 | 2706.8586 | 12042.3928 | 0 | 26.92 | 4.91 | 0 | 23013.4876 | 183.023 | 8081.2132 | 2706.8586 | 12042.3928 | 0 | 26.92 | 4.91 | 0 | 103 | 60 | 1 | 1 |  |  | 1 | 1 | 1 | 1 |  |  |  |  | 0 | 1 | И13_ГЭСН-2022 доп.11, 33-04-003-18, приказ Минстроя России от 09.08.2024 г. № 524/пр |  |  | 33001 | 0 |  | 0 | 2 | 0 | 1 | 1 | 1 | 1 | 1 | 1 |  | 103 | 60 |  |  |  | 0 | 0 | 0 | [5 empty] | 0 |  | 0 | 24682.7 | 179918.36 | 3152.25 | 1069.17 | 447.34 | 0 | 26.92 | 4.91 | 0 | 15191.7275 | 8849.55 |  |  |  | )*0 | [9 empty] | 0 | 0 | 1 | 1 |  |  |  | 1013 | ШТ | ШТ | 1 | [6 empty] | 342529115 | 2 | Общестроительные работы | 27 | Линии электропередачи | 1 | 33001 | Линии электропередачи | ФЕР-33 |  |  |  | 131072 | 0 | 0 | 0 | 0 | 0 | 26.92 | 4.91 | 0 | [17 empty] | 0 | 0 | 0 |  |  |  |  | 103 | 60 |  |  |  |  | 1 |  | 1581062544 | 2 | 1 | -2 | 0 | 0 | 0 | 48723.98 | 48723.98 | 0 | 0 |  | 0 | 3 | 0 |  | 0 | 1 | 0 | 0 | 0 | 0 |  | Пр/812-027.0-1 | Пр/774-027.0 | Линии электропередачи | Линии электропередачи | 0 | 0
51 | 1 | 4 | 417 |  | Новый раздел | 9. Установка железобетонных опор с траверсами | 0 | [6 empty] | 221533.81 | 0 | 95802.12 | 25642.71 | 100088.98 | 0 | 221.86 | 46.38 | 0 | 129503.66 | 75439.01 |  |  | 221533.81 | 0 | 95802.12 | 25642.71 | 100088.98 | 0 | 221.86 | 46.38 | 0 | 129503.66 | 75439.01 |  |  | 0 | 0 | 0 | 426476.48 | 426476.48 | 0 | 0 | 0 | 0 | 0 | 0 | 0 | 0 | 0 | 0 | 0 | [19 empty] | 0 | 0 | 0 | 426476.48 | 426476.48 | 0 | 0 | 0 | 0 | 0 | 0 | 0 | 0 | 0 | 0 | 0 | [114 empty] | 0
50 | 0 | 0 | 1 | 201 | 221533.81 | ПЗ | Прямые затраты |  |  | 201 | 1 | 3 |  | 2 | [7 empty] | 221533.81 | 1 | 221533.81
50 | 0 | 0 | 1 | 202 | 0 | СтМатОб | Стоимость материальных ресурсов (всего) |  |  | 202 | 2 | 3 |  | 2 | [7 empty] | 0 | 1 | 0
50 | 0 | 0 | 1 | 222 | 0 | СтМатОбЗак | Стоимость материалов и оборудования заказчика |  |  | 222 | 3 | 3 |  | 2 | [7 empty] | 0 | 1 | 0
50 | 0 | 0 | 1 | 225 | 0 | СтМатОбПод | Стоимость материалов и оборудования подрядчика |  |  | 225 | 4 | 3 |  | 2 | [7 empty] | 0 | 1 | 0
50 | 0 | 0 | 1 | 226 | 0 | СтМат | Стоимость материалов (всего) |  |  | 226 | 5 | 3 |  | 2 | [7 empty] | 0 | 1 | 0
50 | 0 | 0 | 1 | 227 | 0 | СтМатЗак | Стоимость материалов заказчика |  |  | 227 | 6 | 3 |  | 2 | [7 empty] | 0 | 1 | 0
50 | 0 | 0 | 1 | 228 | 0 | СтМатПод | Стоимость материалов подрядчика |  |  | 228 | 7 | 3 |  | 2 | [7 empty] | 0 | 1 | 0
50 | 0 | 0 | 1 | 216 | 0 | Оборуд | Стоимость оборудования (всего) |  |  | 216 | 8 | 3 |  | 2 | [7 empty] | 0 | 1 | 0
50 | 0 | 0 | 1 | 223 | 0 | ОборудЗак | Стоимость оборудования заказчика |  |  | 223 | 9 | 3 |  | 2 | [7 empty] | 0 | 1 | 0
50 | 0 | 0 | 1 | 229 | 0 | ОборудПод | Стоимость оборудования подрядчика |  |  | 229 | 10 | 3 |  | 2 | [7 empty] | 0 | 1 | 0
50 | 0 | 0 | 1 | 203 | 95802.12 | ЭММ | Эксплуатация машин |  |  | 203 | 11 | 3 |  | 2 | [7 empty] | 95802.12 | 1 | 95802.12
50 | 0 | 0 | 1 | 231 | 0 | ЭММсНРиСП | Эксплуатация машин по ТСН-2001.16 |  |  | 231 | 12 | 3 |  | 2 | [7 empty] | 0 | 1 | 0
50 | 0 | 0 | 1 | 204 | 25642.71 | ЗПМ | ЗП машинистов |  |  | 204 | 13 | 3 |  | 2 | [7 empty] | 25642.71 | 1 | 25642.71
50 | 0 | 0 | 1 | 205 | 100088.98 | ОЗП | Основная ЗП рабочих |  |  | 205 | 14 | 3 |  | 2 | [7 empty] | 100088.98 | 1 | 100088.98
50 | 0 | 0 | 1 | 232 | 0 | ОЗПсНРиСП | Основная ЗП рабочих по ТСН-2001.16 |  |  | 232 | 15 | 3 |  | 2 | [7 empty] | 0 | 1 | 0
50 | 0 | 0 | 1 | 214 | 426476.48 | Строит | Строительные работы с НР и СП |  |  | 214 | 16 | 3 |  | 2 | [7 empty] | 426476.48 | 1 | 426476.48
50 | 0 | 0 | 1 | 215 | 0 | Монтаж | Монтажные работы с НР и СП |  |  | 215 | 17 | 3 |  | 2 | [7 empty] | 0 | 1 | 0
50 | 0 | 0 | 1 | 217 | 0 | Прочие | Прочие работы с НР и СП |  |  | 217 | 18 | 3 |  | 2 | [7 empty] | 0 | 1 | 0
50 | 0 | 0 | 1 | 230 | 0 | ПрочиеЗатр | Прочие затраты по ТСН-2001.16 |  |  | 230 | 19 | 3 |  | 2 | [7 empty] | 0 | 1 | 0
50 | 0 | 0 | 1 | 206 | 0 | ВозврМат | Возврат материалов |  |  | 206 | 20 | 3 |  | 2 | [7 empty] | 0 | 1 | 0
50 | 0 | 0 | 1 | 207 | 221.86 | ТрудСтр | Трудозатраты строителей |  |  | 207 | 21 | 3 |  | 7 | [7 empty] | 221.86 | 1 | 221.86
50 | 0 | 0 | 1 | 208 | 46.38 | ТрудМаш | Трудозатраты машинистов |  |  | 208 | 22 | 3 |  | 7 | [7 empty] | 46.38 | 1 | 46.38
50 | 0 | 0 | 1 | 209 | 0 | ТранспМат | Транспорт материалов |  |  | 209 | 23 | 3 |  | 2 | [7 empty] | 0 | 1 | 0
50 | 0 | 0 | 1 | 233 | 0 | Перевозка | Перевозка грузов |  |  | 233 | 24 | 3 |  | 2 | [7 empty] | 0 | 1 | 0
50 | 0 | 0 | 1 | 210 | 129503.66 | НР | Накладные расходы |  |  | 210 | 25 | 3 |  | 2 | [7 empty] | 129503.66 | 1 | 129503.66
50 | 0 | 0 | 1 | 211 | 75439.01 | СмПриб | Сметная прибыль |  |  | 211 | 26 | 3 |  | 2 | [7 empty] | 75439.01 | 1 | 75439.01
50 | 0 | 0 | 1 | 224 | 426476.48 | Всего | Всего с НР и СП |  |  | 224 | 27 | 3 |  | 2 | [7 empty] | 426476.48 | 1 | 426476.48
4 | 1 |  | 480 |  | Новый раздел | 10. Установка железобетонных опор без траверс |  | 0 |  | -1 | [7 empty] | 0 |  |  | 0 | [32 empty] | *0 | [9 empty] | *0 | [10 empty] | 0 | [11 empty] | 0
52 | 1 | 4 | 471 | 0 | Новый раздел | 10. Установка железобетонных опор без траверс | [7 empty] | 24203.8 | 0 | 13237.31 | 3386.9 | 7579.59 | 0 | 16.532 | 6.08 | 0 | 11295.48 | 6579.89 | 0 | 0 | 24203.8 | 0 | 13237.31 | 3386.9 | 7579.59 | 0 | 16.532 | 6.08 | 0 | 11295.48 | 6579.89 | 0 | 0 | 0 | 0 | 0 | 42079.17 | 42079.17 | 0 | 0 | 0 | 0 | 0 | 0 | 0 | 0 | 0 | 0 | 0 | 0 | 0 | 0 | 0 | 0 | 0 | 0 | 0 | 0 | 0 | 0 | 0 | 0 | 0 | 0 | 0 | 0 | 0 | 0 | 0 | 0 | 0 | 42079.17 | 42079.17 | 0 | 0 | 0 | 0 | 0 | 0 | 0 | 0 | 0 | 0 | 0 | 0 | 0 | 0 | 0 | 0 | 0 | 0 | 0 | 0 | 0 | 0 | 0 | 0 | 0 | 0 | 0 | 0 | 0 | 0 | 0 | 0 | 0 | 0 | 0 | 0 | 0 | 0 | 0 | 0 | 0 | 0 | 0 | 0 | 0 | 0 | 0 | 0 | 0 | 0 | 0 | 0 | 0 | 0 | 0 | 0 | 0 | 0 | 0 | 0 | 0 | 0 | 0 | 0 | 0 | 0 | 0 | 0 | 0 | 0 | 0 | 0 | 0 | 0 | 0 | 0 | 0 | 0 | 0 | 0 | 0 | 0 | 0 | 0 | 0 | 0 | 0 | 0 | 0 | 0 | 0 | 0 | 0 | 0 | 0 | 0 | 0 | 0 | 0 | 0 | 0 | 0 | 0 | 0 | 0 | 0 | 0 | 0 | 0 | 0 | 0 | 0 | 0 | 0 | 0 | 0 | 0 | 0 | 0 | 0 | 0 | 0 | 0 | 0 | 0 | 0
19 | 1 |  |  |  |  | Установку опор с бурением котлована на глубину более 2 метров рассчитывать в соответствии с технической частью 33 сборника ГЭСН-2022 (приложения 33.4 п.3.6, 33.1) и норм для корректировки | [19 empty] | 1 | [188 empty] | 0
17 | 1 | 1701 | 1701 | 129 | 33-04-003-01 | Установка железобетонных опор ВЛ 0,38; 6-10 кВ с траверсами без приставок: одностоечных (Применительно к установке опор без траверс) | ШТ | 1 | 0 | 1 |  |  |  | 3519.59 | 0 | 1857.83 | 483.28 | 1178.48 | 0 | 2.5704 | 0.87 | 0 | 1711.61 | 997.06 |  | 352868764 | 2689.6454 | 0 | 1511.1684 | 483.2802 | 1178.477 | 0 | 2.5704 | 0.87 | 0 | 3518.5166 | 121.1192 | 1511.1684 | 483.2802 | 1402.9488 | 0 | 3.06 | 0.87 | 0 | 103 | 60 | 1 | 1 |  |  | 1 | 1 | 1 | 1 |  |  |  |  | 0 | 1 | И13_ГЭСН-2022 доп.11, 33-04-003-01, приказ Минстроя России от 09.08.2024 г. № 524/пр |  |  | 33001 | 0 |  | 0 | 2 | 0 | 1 | 1 | 1 | 1 | 1 | 1 |  | 103 | 60 |  |  |  | 0 | 0 | 0 | [5 empty] | 0 | Поправка: Прил.33.4, п.3. 4.1 Наименование: При установке железобетонных опор с крюками-скобами или крюками-кронштейнами | 0 | 3519.59 | 179918.36 | 3152.25 | 1069.17 | 458.48 | 0 | 2.5704 | 0.87 | 0 | 1711.6128 | 997.056 |  |  |  | )*0 |  |  | )*0,84 |  | )*0,84 |  |  |  |  | 0 | 0 | 1 | 1 |  |  |  | 1013 | ШТ | ШТ | 1 | [6 empty] | 342529115 | 2 | Общестроительные работы | 27 | Линии электропередачи | 1 | 33001 | Линии электропередачи | ФЕР-33 |  | Поправка: Прил.33.4, п.3. 4.1 |  | 131072 | 0 | 0 | 0 | 0 | 0 | 3.06 | 0.87 | 0 | [17 empty] | 0 | 0 | 0 |  |  |  |  | 103 | 60 |  |  |  |  | 1 |  | -1012127864 | 2 | 1 | -2 | 0 | 0 | 0 | 6228.26 | 6228.26 | 0 | 0 |  | 0 | 3 | 0 |  | 0 | 1 | 0 | 0 | 0 | 0 |  | Пр/812-027.0-1 | Пр/774-027.0 | Линии электропередачи | Линии электропередачи | 0 | 0
17 | 1 | 1721 | 1721 | 130 | 33-04-003-02 | Установка железобетонных опор ВЛ 0,38; 6-10 кВ с траверсами без приставок: одностоечных с одним подкосом (Применительно к установке опор без траверс) | ШТ | 1 | 0 | 1 |  |  |  | 7980.01 | 0 | 4343.92 | 1113.72 | 2522.37 | 0 | 5.5016 | 2 | 0 | 3745.17 | 2181.65 |  | 352868764 | 6055.5736 | 0 | 3533.2 | 1113.72 | 2522.3736 | 0 | 5.5016 | 2 | 0 | 7509.7496 | 121.1192 | 3533.2 | 1113.72 | 2741.7104 | 0 | 5.98 | 2 | 0 | 103 | 60 | 1 | 1 |  |  | 1 | 1 | 1 | 1 |  |  |  |  | 0 | 1 | И13_ГЭСН-2022 доп.11, 33-04-003-02, приказ Минстроя России от 09.08.2024 г. № 524/пр |  |  | 33001 | 0 |  | 0 | 2 | 0 | 1 | 1 | 1 | 1 | 1 | 1 |  | 103 | 60 |  |  |  | 0 | 0 | 0 | [5 empty] | 0 | Поправка: Прил.33.4, п.3. 4.2 Наименование: При установке железобетонных опор с крюками-скобами или крюками-кронштейнами | 0 | 7980.01 | 179918.36 | 3152.25 | 1069.17 | 458.48 | 0 | 5.5016 | 2 | 0 | 3745.1727 | 2181.654 |  |  |  | )*0 |  |  | )*0,92 |  | )*0,92 |  |  |  |  | 0 | 0 | 1 | 1 |  |  |  | 1013 | ШТ | ШТ | 1 | [6 empty] | 342529115 | 2 | Общестроительные работы | 27 | Линии электропередачи | 1 | 33001 | Линии электропередачи | ФЕР-33 |  | Поправка: Прил.33.4, п.3. 4.2 |  | 131072 | 0 | 0 | 0 | 0 | 0 | 5.98 | 2 | 0 | [17 empty] | 0 | 0 | 0 |  |  |  |  | 103 | 60 |  |  |  |  | 1 |  | -1865486723 | 2 | 1 | -2 | 0 | 0 | 0 | 13906.83 | 13906.83 | 0 | 0 |  | 0 | 3 | 0 |  | 0 | 1 | 0 | 0 | 0 | 0 |  | Пр/812-027.0-1 | Пр/774-027.0 | Линии электропередачи | Линии электропередачи | 0 | 0
17 | 1 | 1741 | 1741 | 131 | 33-04-003-03 | Установка железобетонных опор ВЛ 0,38; 6-10 кВ с траверсами без приставок: одностоечных с двумя подкосами (Применительно к установке опор без траверс) | ШТ | 1 | 0 | 1 |  |  |  | 12704.2 | 0 | 7035.56 | 1789.9 | 3878.74 | 0 | 8.46 | 3.21 | 0 | 5838.7 | 3401.18 |  | 352868764 | 9601.074 | 0 | 5722.3332 | 1789.8966 | 3878.7408 | 0 | 8.46 | 3.21 | 0 | 11759.669 | 121.1192 | 5722.3332 | 1789.8966 | 4126.32 | 0 | 9 | 3.21 | 0 | 103 | 60 | 1 | 1 |  |  | 1 | 1 | 1 | 1 |  |  |  |  | 0 | 1 | И13_ГЭСН-2022 доп.11, 33-04-003-03, приказ Минстроя России от 09.08.2024 г. № 524/пр |  |  | 33001 | 0 |  | 0 | 2 | 0 | 1 | 1 | 1 | 1 | 1 | 1 |  | 103 | 60 |  |  |  | 0 | 0 | 0 | [5 empty] | 0 | Поправка: Прил.33.4, п.3. 4.3 Наименование: При установке железобетонных опор с крюками-скобами или крюками-кронштейнами | 0 | 12704.2 | 179918.36 | 3152.25 | 1069.17 | 458.48 | 0 | 8.46 | 3.21 | 0 | 5838.6992 | 3401.184 |  |  |  | )*0 |  |  | )*0,94 |  | )*0,94 |  |  |  |  | 0 | 0 | 1 | 1 |  |  |  | 1013 | ШТ | ШТ | 1 | [6 empty] | 342529115 | 2 | Общестроительные работы | 27 | Линии электропередачи | 1 | 33001 | Линии электропередачи | ФЕР-33 |  | Поправка: Прил.33.4, п.3. 4.3 |  | 131072 | 0 | 0 | 0 | 0 | 0 | 9 | 3.21 | 0 | [17 empty] | 0 | 0 | 0 |  |  |  |  | 103 | 60 |  |  |  |  | 1 |  | 1859935551 | 2 | 1 | -2 | 0 | 0 | 0 | 21944.08 | 21944.08 | 0 | 0 |  | 0 | 3 | 0 |  | 0 | 1 | 0 | 0 | 0 | 0 |  | Пр/812-027.0-1 | Пр/774-027.0 | Линии электропередачи | Линии электропередачи | 0 | 0
51 | 1 | 4 | 471 |  | Новый раздел | 10. Установка железобетонных опор без траверс | 0 | [6 empty] | 24203.8 | 0 | 13237.31 | 3386.9 | 7579.59 | 0 | 16.532 | 6.08 | 0 | 11295.48 | 6579.89 |  |  | 24203.8 | 0 | 13237.31 | 3386.9 | 7579.59 | 0 | 16.532 | 6.08 | 0 | 11295.48 | 6579.89 |  |  | 0 | 0 | 0 | 42079.17 | 42079.17 | 0 | 0 | 0 | 0 | 0 | 0 | 0 | 0 | 0 | 0 | 0 | [19 empty] | 0 | 0 | 0 | 42079.17 | 42079.17 | 0 | 0 | 0 | 0 | 0 | 0 | 0 | 0 | 0 | 0 | 0 | [114 empty] | 0
50 | 0 | 0 | 1 | 201 | 24203.8 | ПЗ | Прямые затраты |  |  | 201 | 1 | 3 |  | 2 | [7 empty] | 24203.8 | 1 | 24203.8
50 | 0 | 0 | 1 | 202 | 0 | СтМатОб | Стоимость материальных ресурсов (всего) |  |  | 202 | 2 | 3 |  | 2 | [7 empty] | 0 | 1 | 0
50 | 0 | 0 | 1 | 222 | 0 | СтМатОбЗак | Стоимость материалов и оборудования заказчика |  |  | 222 | 3 | 3 |  | 2 | [7 empty] | 0 | 1 | 0
50 | 0 | 0 | 1 | 225 | 0 | СтМатОбПод | Стоимость материалов и оборудования подрядчика |  |  | 225 | 4 | 3 |  | 2 | [7 empty] | 0 | 1 | 0
50 | 0 | 0 | 1 | 226 | 0 | СтМат | Стоимость материалов (всего) |  |  | 226 | 5 | 3 |  | 2 | [7 empty] | 0 | 1 | 0
50 | 0 | 0 | 1 | 227 | 0 | СтМатЗак | Стоимость материалов заказчика |  |  | 227 | 6 | 3 |  | 2 | [7 empty] | 0 | 1 | 0
50 | 0 | 0 | 1 | 228 | 0 | СтМатПод | Стоимость материалов подрядчика |  |  | 228 | 7 | 3 |  | 2 | [7 empty] | 0 | 1 | 0
50 | 0 | 0 | 1 | 216 | 0 | Оборуд | Стоимость оборудования (всего) |  |  | 216 | 8 | 3 |  | 2 | [7 empty] | 0 | 1 | 0
50 | 0 | 0 | 1 | 223 | 0 | ОборудЗак | Стоимость оборудования заказчика |  |  | 223 | 9 | 3 |  | 2 | [7 empty] | 0 | 1 | 0
50 | 0 | 0 | 1 | 229 | 0 | ОборудПод | Стоимость оборудования подрядчика |  |  | 229 | 10 | 3 |  | 2 | [7 empty] | 0 | 1 | 0
50 | 0 | 0 | 1 | 203 | 13237.31 | ЭММ | Эксплуатация машин |  |  | 203 | 11 | 3 |  | 2 | [7 empty] | 13237.31 | 1 | 13237.31
50 | 0 | 0 | 1 | 231 | 0 | ЭММсНРиСП | Эксплуатация машин по ТСН-2001.16 |  |  | 231 | 12 | 3 |  | 2 | [7 empty] | 0 | 1 | 0
50 | 0 | 0 | 1 | 204 | 3386.9 | ЗПМ | ЗП машинистов |  |  | 204 | 13 | 3 |  | 2 | [7 empty] | 3386.9 | 1 | 3386.9
50 | 0 | 0 | 1 | 205 | 7579.59 | ОЗП | Основная ЗП рабочих |  |  | 205 | 14 | 3 |  | 2 | [7 empty] | 7579.59 | 1 | 7579.59
50 | 0 | 0 | 1 | 232 | 0 | ОЗПсНРиСП | Основная ЗП рабочих по ТСН-2001.16 |  |  | 232 | 15 | 3 |  | 2 | [7 empty] | 0 | 1 | 0
50 | 0 | 0 | 1 | 214 | 42079.17 | Строит | Строительные работы с НР и СП |  |  | 214 | 16 | 3 |  | 2 | [7 empty] | 42079.17 | 1 | 42079.17
50 | 0 | 0 | 1 | 215 | 0 | Монтаж | Монтажные работы с НР и СП |  |  | 215 | 17 | 3 |  | 2 | [7 empty] | 0 | 1 | 0
50 | 0 | 0 | 1 | 217 | 0 | Прочие | Прочие работы с НР и СП |  |  | 217 | 18 | 3 |  | 2 | [7 empty] | 0 | 1 | 0
50 | 0 | 0 | 1 | 230 | 0 | ПрочиеЗатр | Прочие затраты по ТСН-2001.16 |  |  | 230 | 19 | 3 |  | 2 | [7 empty] | 0 | 1 | 0
50 | 0 | 0 | 1 | 206 | 0 | ВозврМат | Возврат материалов |  |  | 206 | 20 | 3 |  | 2 | [7 empty] | 0 | 1 | 0
50 | 0 | 0 | 1 | 207 | 16.532 | ТрудСтр | Трудозатраты строителей |  |  | 207 | 21 | 3 |  | 7 | [7 empty] | 16.532 | 1 | 16.532
50 | 0 | 0 | 1 | 208 | 6.08 | ТрудМаш | Трудозатраты машинистов |  |  | 208 | 22 | 3 |  | 7 | [7 empty] | 6.08 | 1 | 6.08
50 | 0 | 0 | 1 | 209 | 0 | ТранспМат | Транспорт материалов |  |  | 209 | 23 | 3 |  | 2 | [7 empty] | 0 | 1 | 0
50 | 0 | 0 | 1 | 233 | 0 | Перевозка | Перевозка грузов |  |  | 233 | 24 | 3 |  | 2 | [7 empty] | 0 | 1 | 0
50 | 0 | 0 | 1 | 210 | 11295.48 | НР | Накладные расходы |  |  | 210 | 25 | 3 |  | 2 | [7 empty] | 11295.48 | 1 | 11295.48
50 | 0 | 0 | 1 | 211 | 6579.89 | СмПриб | Сметная прибыль |  |  | 211 | 26 | 3 |  | 2 | [7 empty] | 6579.89 | 1 | 6579.89
50 | 0 | 0 | 1 | 224 | 42079.17 | Всего | Всего с НР и СП |  |  | 224 | 27 | 3 |  | 2 | [7 empty] | 42079.17 | 1 | 42079.17
4 | 1 |  | 542 |  | Новый раздел | 11. Выправка опор |  | 0 |  | 0 | [7 empty] | 0 |  |  | 0 | [32 empty] | *0 | [9 empty] | *0 | [10 empty] | 0 | [11 empty] | 0
52 | 1 | 4 | 510 | 0 | Новый раздел | 11. Выправка опор | [7 empty] | 80432.02 | 80432.02 | 0 | 0 | 0 | 0 | 0 | 0 | 0 | 0 | 0 | 0 | 0 | 80432.02 | 80432.02 | 0 | 0 | 0 | 0 | 0 | 0 | 0 | 0 | 0 | 0 | 0 | 0 | 0 | 0 | 80432.02 | 80432.02 | 0 | 0 | 80432.02 | 80432.02 | 0 | 80432.02 | 0 | 0 | 0 | 0 | 0 | 0 | 0 | 0 | 0 | 0 | 0 | 0 | 0 | 0 | 0 | 0 | 0 | 0 | 0 | 0 | 0 | 0 | 0 | 0 | 0 | 0 | 0 | 80432.02 | 80432.02 | 0 | 0 | 80432.02 | 80432.02 | 0 | 80432.02 | 0 | 0 | 0 | 0 | 0 | 0 | 0 | 0 | 0 | 0 | 0 | 0 | 0 | 0 | 0 | 0 | 0 | 0 | 0 | 0 | 0 | 0 | 0 | 0 | 0 | 0 | 0 | 0 | 0 | 0 | 0 | 0 | 0 | 0 | 0 | 0 | 0 | 0 | 0 | 0 | 0 | 0 | 0 | 0 | 0 | 0 | 0 | 0 | 0 | 0 | 0 | 0 | 0 | 0 | 0 | 0 | 0 | 0 | 0 | 0 | 0 | 0 | 0 | 0 | 0 | 0 | 0 | 0 | 0 | 0 | 0 | 0 | 0 | 0 | 0 | 0 | 0 | 0 | 0 | 0 | 0 | 0 | 0 | 0 | 0 | 0 | 0 | 0 | 0 | 0 | 0 | 0 | 0 | 0 | 0 | 0 | 0 | 0 | 0 | 0 | 0 | 0 | 0 | 0 | 0 | 0 | 0 | 0 | 0 | 0 | 0 | 0 | 0 | 0 | 0 | 0 | 0 | 0 | 0 | 0
17 | 1 |  |  | 132 | Калькуляция №10 | Выправка промежуточной опоры при отклонении от вертикальной оси вдоль линии ВЛ напряжением 0,38 кВ | 1 ОПОРА | 1 | 0 | 1 |  |  |  | 2359.58 | 2359.58 | 0 | 0 | 0 | 0 | 0 | 0 | 0 | 0 | 0 |  | 352868764 | 2359.58 | 2359.58 | 0 | 0 | 0 | 0 | 0 | 0 | 0 | 2359.58 | 2359.58 | 0 | 0 | 0 | 0 | 0 | 0 | 0 | 0 | 0 | 1 | 1 |  |  | 1 | 1 | 1 | 1 |  |  |  |  | 3 | 1 |  |  |  | 1100 | 0 |  | 0 | 8 | 0 | 1 | 1 | 1 | 1 | 1 | 1 |  | 0 | 0 |  |  |  | 0 | 0 | 0 | [5 empty] | 0 |  | 0 | 2359.58 | 2359.58 | 0 | 0 | 0 | 0 | 0 | 0 | 0 | 0 | 0 | [13 empty] | 0 | 0 | 1 | 1 |  |  |  | 1013 | 1 ОПОРА | 1 ОПОРА | 1 | [6 empty] | 342529240 | 8 | Материалы строительные | 0 |  | 1 | 1100 | Материалы, изделия и конструкции | материалы (03) |  |  |  | 131072 | 2359.58 | 2359.58 | 0 | 0 | 0 | 0 | 0 | 0 | [17 empty] | 0 | 0 | 0 |  |  |  |  | 0 | 0 |  | занесена вручную |  |  | 1 |  | 843366373 | 2 | 0 | -2 | 0 | 0 | 0 | 2359.58 | 2359.58 | 0 | 0 |  | 0 | 4 | 0 |  | 0 | 1 | 0 | 0 | 0 | 0 | [5 empty] | 0 | 0
17 | 1 |  |  | 133 | Калькуляция №11 | Выправка промежуточной опоры при отклонении от вертикальной оси вдоль линии ВЛ напряжением 1-20 кВ | 1 ОПОРА | 1 | 0 | 1 |  |  |  | 2145.05 | 2145.05 | 0 | 0 | 0 | 0 | 0 | 0 | 0 | 0 | 0 |  | 352868764 | 2145.05 | 2145.05 | 0 | 0 | 0 | 0 | 0 | 0 | 0 | 2145.05 | 2145.05 | 0 | 0 | 0 | 0 | 0 | 0 | 0 | 0 | 0 | 1 | 1 |  |  | 1 | 1 | 1 | 1 |  |  |  |  | 3 | 1 |  |  |  | 1100 | 0 |  | 0 | 8 | 0 | 1 | 1 | 1 | 1 | 1 | 1 |  | 0 | 0 |  |  |  | 0 | 0 | 0 | [5 empty] | 0 |  | 0 | 2145.05 | 2145.05 | 0 | 0 | 0 | 0 | 0 | 0 | 0 | 0 | 0 | [13 empty] | 0 | 0 | 1 | 1 |  |  |  | 1013 | 1 ОПОРА | 1 ОПОРА | 1 | [6 empty] | 342529240 | 8 | Материалы строительные | 0 |  | 1 | 1100 | Материалы, изделия и конструкции | материалы (03) |  |  |  | 131072 | 2145.05 | 2145.05 | 0 | 0 | 0 | 0 | 0 | 0 | [17 empty] | 0 | 0 | 0 |  |  |  |  | 0 | 0 |  | занесена вручную |  |  | 1 |  | -1966157313 | 2 | 0 | -2 | 0 | 0 | 0 | 2145.05 | 2145.05 | 0 | 0 |  | 0 | 4 | 0 |  | 0 | 1 | 0 | 0 | 0 | 0 | [5 empty] | 0 | 0
17 | 1 |  |  | 134 | Калькуляция №12 | Выправка деревянной одностоечной опоры с подкосом при отклонении от вертикальной оси вдоль линии ВЛ напряжением 0,38 кВ | 1 ОПОРА | 1 | 0 | 1 |  |  |  | 2895.87 | 2895.87 | 0 | 0 | 0 | 0 | 0 | 0 | 0 | 0 | 0 |  | 352868764 | 2895.87 | 2895.87 | 0 | 0 | 0 | 0 | 0 | 0 | 0 | 2895.87 | 2895.87 | 0 | 0 | 0 | 0 | 0 | 0 | 0 | 0 | 0 | 1 | 1 |  |  | 1 | 1 | 1 | 1 |  |  |  |  | 3 | 1 |  |  |  | 1100 | 0 |  | 0 | 8 | 0 | 1 | 1 | 1 | 1 | 1 | 1 |  | 0 | 0 |  |  |  | 0 | 0 | 0 | [5 empty] | 0 |  | 0 | 2895.87 | 2895.87 | 0 | 0 | 0 | 0 | 0 | 0 | 0 | 0 | 0 | [13 empty] | 0 | 0 | 1 | 1 |  |  |  | 1013 | 1 ОПОРА | 1 ОПОРА | 1 | [6 empty] | 342529240 | 8 | Материалы строительные | 0 |  | 1 | 1100 | Материалы, изделия и конструкции | материалы (03) |  |  |  | 131072 | 2895.87 | 2895.87 | 0 | 0 | 0 | 0 | 0 | 0 | [17 empty] | 0 | 0 | 0 |  |  |  |  | 0 | 0 |  | занесена вручную |  |  | 1 |  | -1527468239 | 2 | 0 | -2 | 0 | 0 | 0 | 2895.87 | 2895.87 | 0 | 0 |  | 0 | 4 | 0 |  | 0 | 1 | 0 | 0 | 0 | 0 | [5 empty] | 0 | 0
17 | 1 |  |  | 135 | Калькуляция №13 | Выправка деревянной одностоечной опоры с подкосом при отклонении от вертикальной оси вдоль линии ВЛ напряжением 1-20 кВ | 1 ОПОРА | 1 | 0 | 1 |  |  |  | 2734.96 | 2734.96 | 0 | 0 | 0 | 0 | 0 | 0 | 0 | 0 | 0 |  | 352868764 | 2734.96 | 2734.96 | 0 | 0 | 0 | 0 | 0 | 0 | 0 | 2734.96 | 2734.96 | 0 | 0 | 0 | 0 | 0 | 0 | 0 | 0 | 0 | 1 | 1 |  |  | 1 | 1 | 1 | 1 |  |  |  |  | 3 | 1 |  |  |  | 1100 | 0 |  | 0 | 8 | 0 | 1 | 1 | 1 | 1 | 1 | 1 |  | 0 | 0 |  |  |  | 0 | 0 | 0 | [5 empty] | 0 |  | 0 | 2734.96 | 2734.96 | 0 | 0 | 0 | 0 | 0 | 0 | 0 | 0 | 0 | [13 empty] | 0 | 0 | 1 | 1 |  |  |  | 1013 | 1 ОПОРА | 1 ОПОРА | 1 | [6 empty] | 342529240 | 8 | Материалы строительные | 0 |  | 1 | 1100 | Материалы, изделия и конструкции | материалы (03) |  |  |  | 131072 | 2734.96 | 2734.96 | 0 | 0 | 0 | 0 | 0 | 0 | [17 empty] | 0 | 0 | 0 |  |  |  |  | 0 | 0 |  | занесена вручную |  |  | 1 |  | 695092155 | 2 | 0 | -2 | 0 | 0 | 0 | 2734.96 | 2734.96 | 0 | 0 |  | 0 | 4 | 0 |  | 0 | 1 | 0 | 0 | 0 | 0 | [5 empty] | 0 | 0
17 | 1 |  |  | 136 | Калькуляция №14 | Выправка деревянной А-образной опоры при отклонении от вертикальной оси вдоль линии ВЛ напряжением 0,38 кВ | 1 ОПОРА | 1 | 0 | 1 |  |  |  | 3432.12 | 3432.12 | 0 | 0 | 0 | 0 | 0 | 0 | 0 | 0 | 0 |  | 352868764 | 3432.12 | 3432.12 | 0 | 0 | 0 | 0 | 0 | 0 | 0 | 3432.12 | 3432.12 | 0 | 0 | 0 | 0 | 0 | 0 | 0 | 0 | 0 | 1 | 1 |  |  | 1 | 1 | 1 | 1 |  |  |  |  | 3 | 1 |  |  |  | 1100 | 0 |  | 0 | 8 | 0 | 1 | 1 | 1 | 1 | 1 | 1 |  | 0 | 0 |  |  |  | 0 | 0 | 0 | [5 empty] | 0 |  | 0 | 3432.12 | 3432.12 | 0 | 0 | 0 | 0 | 0 | 0 | 0 | 0 | 0 | [13 empty] | 0 | 0 | 1 | 1 |  |  |  | 1013 | 1 ОПОРА | 1 ОПОРА | 1 | [6 empty] | 342529240 | 8 | Материалы строительные | 0 |  | 1 | 1100 | Материалы, изделия и конструкции | материалы (03) |  |  |  | 131072 | 3432.12 | 3432.12 | 0 | 0 | 0 | 0 | 0 | 0 | [17 empty] | 0 | 0 | 0 |  |  |  |  | 0 | 0 |  | занесена вручную |  |  | 1 |  | 450210138 | 2 | 0 | -2 | 0 | 0 | 0 | 3432.12 | 3432.12 | 0 | 0 |  | 0 | 4 | 0 |  | 0 | 1 | 0 | 0 | 0 | 0 | [5 empty] | 0 | 0
17 | 1 |  |  | 137 | Калькуляция №15 | Выправка деревянной А-образной опоры при отклонении от вертикальной оси вдоль линии ВЛ напряжением 1-20 кВ | 1 ОПОРА | 1 | 0 | 1 |  |  |  | 3271.25 | 3271.25 | 0 | 0 | 0 | 0 | 0 | 0 | 0 | 0 | 0 |  | 352868764 | 3271.25 | 3271.25 | 0 | 0 | 0 | 0 | 0 | 0 | 0 | 3271.25 | 3271.25 | 0 | 0 | 0 | 0 | 0 | 0 | 0 | 0 | 0 | 1 | 1 |  |  | 1 | 1 | 1 | 1 |  |  |  |  | 3 | 1 |  |  |  | 1100 | 0 |  | 0 | 8 | 0 | 1 | 1 | 1 | 1 | 1 | 1 |  | 0 | 0 |  |  |  | 0 | 0 | 0 | [5 empty] | 0 |  | 0 | 3271.25 | 3271.25 | 0 | 0 | 0 | 0 | 0 | 0 | 0 | 0 | 0 | [13 empty] | 0 | 0 | 1 | 1 |  |  |  | 1013 | 1 ОПОРА | 1 ОПОРА | 1 | [6 empty] | 342529240 | 8 | Материалы строительные | 0 |  | 1 | 1100 | Материалы, изделия и конструкции | материалы (03) |  |  |  | 131072 | 3271.25 | 3271.25 | 0 | 0 | 0 | 0 | 0 | 0 | [17 empty] | 0 | 0 | 0 |  |  |  |  | 0 | 0 |  | занесена вручную |  |  | 1 |  | -1936845507 | 2 | 0 | -2 | 0 | 0 | 0 | 3271.25 | 3271.25 | 0 | 0 |  | 0 | 4 | 0 |  | 0 | 1 | 0 | 0 | 0 | 0 | [5 empty] | 0 | 0
17 | 1 |  |  | 138 | Калькуляция №16 | Выправка деревянной трехстоечной опоры при отклонении от вертикальной оси вдоль линии ВЛ напряжением 0,38 кВ | 1 ОПОРА | 1 | 0 | 1 |  |  |  | 3432.12 | 3432.12 | 0 | 0 | 0 | 0 | 0 | 0 | 0 | 0 | 0 |  | 352868764 | 3432.12 | 3432.12 | 0 | 0 | 0 | 0 | 0 | 0 | 0 | 3432.12 | 3432.12 | 0 | 0 | 0 | 0 | 0 | 0 | 0 | 0 | 0 | 1 | 1 |  |  | 1 | 1 | 1 | 1 |  |  |  |  | 3 | 1 |  |  |  | 1100 | 0 |  | 0 | 8 | 0 | 1 | 1 | 1 | 1 | 1 | 1 |  | 0 | 0 |  |  |  | 0 | 0 | 0 | [5 empty] | 0 |  | 0 | 3432.12 | 3432.12 | 0 | 0 | 0 | 0 | 0 | 0 | 0 | 0 | 0 | [13 empty] | 0 | 0 | 1 | 1 |  |  |  | 1013 | 1 ОПОРА | 1 ОПОРА | 1 | [6 empty] | 342529240 | 8 | Материалы строительные | 0 |  | 1 | 1100 | Материалы, изделия и конструкции | материалы (03) |  |  |  | 131072 | 3432.12 | 3432.12 | 0 | 0 | 0 | 0 | 0 | 0 | [17 empty] | 0 | 0 | 0 |  |  |  |  | 0 | 0 |  | занесена вручную |  |  | 1 |  | 1778587270 | 2 | 0 | -2 | 0 | 0 | 0 | 3432.12 | 3432.12 | 0 | 0 |  | 0 | 4 | 0 |  | 0 | 1 | 0 | 0 | 0 | 0 | [5 empty] | 0 | 0
17 | 1 |  |  | 139 | Калькуляция №17 | Выправка деревянной трехстоечной опоры при отклонении от вертикальной оси вдоль линии ВЛ напряжением 1-20 кВ | 1 ОПОРА | 1 | 0 | 1 |  |  |  | 2895.87 | 2895.87 | 0 | 0 | 0 | 0 | 0 | 0 | 0 | 0 | 0 |  | 352868764 | 2895.87 | 2895.87 | 0 | 0 | 0 | 0 | 0 | 0 | 0 | 2895.87 | 2895.87 | 0 | 0 | 0 | 0 | 0 | 0 | 0 | 0 | 0 | 1 | 1 |  |  | 1 | 1 | 1 | 1 |  |  |  |  | 3 | 1 |  |  |  | 1100 | 0 |  | 0 | 8 | 0 | 1 | 1 | 1 | 1 | 1 | 1 |  | 0 | 0 |  |  |  | 0 | 0 | 0 | [5 empty] | 0 |  | 0 | 2895.87 | 2895.87 | 0 | 0 | 0 | 0 | 0 | 0 | 0 | 0 | 0 | [13 empty] | 0 | 0 | 1 | 1 |  |  |  | 1013 | 1 ОПОРА | 1 ОПОРА | 1 | [6 empty] | 342529240 | 8 | Материалы строительные | 0 |  | 1 | 1100 | Материалы, изделия и конструкции | материалы (03) |  |  |  | 131072 | 2895.87 | 2895.87 | 0 | 0 | 0 | 0 | 0 | 0 | [17 empty] | 0 | 0 | 0 |  |  |  |  | 0 | 0 |  | занесена вручную |  |  | 1 |  | 2138049412 | 2 | 0 | -2 | 0 | 0 | 0 | 2895.87 | 2895.87 | 0 | 0 |  | 0 | 4 | 0 |  | 0 | 1 | 0 | 0 | 0 | 0 | [5 empty] | 0 | 0
17 | 1 |  |  | 140 | Калькуляция №18 | Выправка ответвительной опоры при отклонении от вертикальной оси вдоль линии ВЛ напряжением 0,38 кВ | 1 ОПОРА | 1 | 0 | 1 |  |  |  | 3753.87 | 3753.87 | 0 | 0 | 0 | 0 | 0 | 0 | 0 | 0 | 0 |  | 352868764 | 3753.87 | 3753.87 | 0 | 0 | 0 | 0 | 0 | 0 | 0 | 3753.87 | 3753.87 | 0 | 0 | 0 | 0 | 0 | 0 | 0 | 0 | 0 | 1 | 1 |  |  | 1 | 1 | 1 | 1 |  |  |  |  | 3 | 1 |  |  |  | 1100 | 0 |  | 0 | 8 | 0 | 1 | 1 | 1 | 1 | 1 | 1 |  | 0 | 0 |  |  |  | 0 | 0 | 0 | [5 empty] | 0 |  | 0 | 3753.87 | 3753.87 | 0 | 0 | 0 | 0 | 0 | 0 | 0 | 0 | 0 | [13 empty] | 0 | 0 | 1 | 1 |  |  |  | 1013 | 1 ОПОРА | 1 ОПОРА | 1 | [6 empty] | 342529240 | 8 | Материалы строительные | 0 |  | 1 | 1100 | Материалы, изделия и конструкции | материалы (03) |  |  |  | 131072 | 3753.87 | 3753.87 | 0 | 0 | 0 | 0 | 0 | 0 | [17 empty] | 0 | 0 | 0 |  |  |  |  | 0 | 0 |  | занесена вручную |  |  | 1 |  | 1789175174 | 2 | 0 | -2 | 0 | 0 | 0 | 3753.87 | 3753.87 | 0 | 0 |  | 0 | 4 | 0 |  | 0 | 1 | 0 | 0 | 0 | 0 | [5 empty] | 0 | 0
17 | 1 |  |  | 141 | Калькуляция №19 | Выправка ответвительной опоры при отклонении от вертикальной оси вдоль линии ВЛ напряжением 1-20 кВ | 1 ОПОРА | 1 | 0 | 1 |  |  |  | 3432.12 | 3432.12 | 0 | 0 | 0 | 0 | 0 | 0 | 0 | 0 | 0 |  | 352868764 | 3432.12 | 3432.12 | 0 | 0 | 0 | 0 | 0 | 0 | 0 | 3432.12 | 3432.12 | 0 | 0 | 0 | 0 | 0 | 0 | 0 | 0 | 0 | 1 | 1 |  |  | 1 | 1 | 1 | 1 |  |  |  |  | 3 | 1 |  |  |  | 1100 | 0 |  | 0 | 8 | 0 | 1 | 1 | 1 | 1 | 1 | 1 |  | 0 | 0 |  |  |  | 0 | 0 | 0 | [5 empty] | 0 |  | 0 | 3432.12 | 3432.12 | 0 | 0 | 0 | 0 | 0 | 0 | 0 | 0 | 0 | [13 empty] | 0 | 0 | 1 | 1 |  |  |  | 1013 | 1 ОПОРА | 1 ОПОРА | 1 | [6 empty] | 342529240 | 8 | Материалы строительные | 0 |  | 1 | 1100 | Материалы, изделия и конструкции | материалы (03) |  |  |  | 131072 | 3432.12 | 3432.12 | 0 | 0 | 0 | 0 | 0 | 0 | [17 empty] | 0 | 0 | 0 |  |  |  |  | 0 | 0 |  | занесена вручную |  |  | 1 |  | -456822563 | 2 | 0 | -2 | 0 | 0 | 0 | 3432.12 | 3432.12 | 0 | 0 |  | 0 | 4 | 0 |  | 0 | 1 | 0 | 0 | 0 | 0 | [5 empty] | 0 | 0
17 | 1 |  |  | 142 | Калькуляция №20 | Выправка железобетонной анкерной опоры при отклонении от вертикальной оси вдоль линии ВЛ напряжением 0,38 кВ | 1 ОПОРА | 1 | 0 | 1 |  |  |  | 3432.12 | 3432.12 | 0 | 0 | 0 | 0 | 0 | 0 | 0 | 0 | 0 |  | 352868764 | 3432.12 | 3432.12 | 0 | 0 | 0 | 0 | 0 | 0 | 0 | 3432.12 | 3432.12 | 0 | 0 | 0 | 0 | 0 | 0 | 0 | 0 | 0 | 1 | 1 |  |  | 1 | 1 | 1 | 1 |  |  |  |  | 3 | 1 |  |  |  | 1100 | 0 |  | 0 | 8 | 0 | 1 | 1 | 1 | 1 | 1 | 1 |  | 0 | 0 |  |  |  | 0 | 0 | 0 | [5 empty] | 0 |  | 0 | 3432.12 | 3432.12 | 0 | 0 | 0 | 0 | 0 | 0 | 0 | 0 | 0 | [13 empty] | 0 | 0 | 1 | 1 |  |  |  | 1013 | 1 ОПОРА | 1 ОПОРА | 1 | [6 empty] | 342529240 | 8 | Материалы строительные | 0 |  | 1 | 1100 | Материалы, изделия и конструкции | материалы (03) |  |  |  | 131072 | 3432.12 | 3432.12 | 0 | 0 | 0 | 0 | 0 | 0 | [17 empty] | 0 | 0 | 0 |  |  |  |  | 0 | 0 |  | занесена вручную |  |  | 1 |  | 561888712 | 2 | 0 | -2 | 0 | 0 | 0 | 3432.12 | 3432.12 | 0 | 0 |  | 0 | 4 | 0 |  | 0 | 1 | 0 | 0 | 0 | 0 | [5 empty] | 0 | 0
17 | 1 |  |  | 143 | Калькуляция №21 | Выправка железобетонной анкерной опоры при отклонении от вертикальной оси вдоль линии ВЛ напряжением 1-20 кВ | 1 ОПОРА | 1 | 0 | 1 |  |  |  | 3271.25 | 3271.25 | 0 | 0 | 0 | 0 | 0 | 0 | 0 | 0 | 0 |  | 352868764 | 3271.25 | 3271.25 | 0 | 0 | 0 | 0 | 0 | 0 | 0 | 3271.25 | 3271.25 | 0 | 0 | 0 | 0 | 0 | 0 | 0 | 0 | 0 | 1 | 1 |  |  | 1 | 1 | 1 | 1 |  |  |  |  | 3 | 1 |  |  |  | 1100 | 0 |  | 0 | 8 | 0 | 1 | 1 | 1 | 1 | 1 | 1 |  | 0 | 0 |  |  |  | 0 | 0 | 0 | [5 empty] | 0 |  | 0 | 3271.25 | 3271.25 | 0 | 0 | 0 | 0 | 0 | 0 | 0 | 0 | 0 | [13 empty] | 0 | 0 | 1 | 1 |  |  |  | 1013 | 1 ОПОРА | 1 ОПОРА | 1 | [6 empty] | 342529240 | 8 | Материалы строительные | 0 |  | 1 | 1100 | Материалы, изделия и конструкции | материалы (03) |  |  |  | 131072 | 3271.25 | 3271.25 | 0 | 0 | 0 | 0 | 0 | 0 | [17 empty] | 0 | 0 | 0 |  |  |  |  | 0 | 0 |  | занесена вручную |  |  | 1 |  | -1294776831 | 2 | 0 | -2 | 0 | 0 | 0 | 3271.25 | 3271.25 | 0 | 0 |  | 0 | 4 | 0 |  | 0 | 1 | 0 | 0 | 0 | 0 | [5 empty] | 0 | 0
17 | 1 |  |  | 144 | Калькуляция №22 | Выправка промежуточной опоры при отклонении от вертикальной оси поперек линии ВЛ напряжением 0,38 кВ | 1 ОПОРА | 1 | 0 | 1 |  |  |  | 913.72 | 913.72 | 0 | 0 | 0 | 0 | 0 | 0 | 0 | 0 | 0 |  | 352868764 | 913.72 | 913.72 | 0 | 0 | 0 | 0 | 0 | 0 | 0 | 913.72 | 913.72 | 0 | 0 | 0 | 0 | 0 | 0 | 0 | 0 | 0 | 1 | 1 |  |  | 1 | 1 | 1 | 1 |  |  |  |  | 3 | 1 |  |  |  | 1100 | 0 |  | 0 | 8 | 0 | 1 | 1 | 1 | 1 | 1 | 1 |  | 0 | 0 |  |  |  | 0 | 0 | 0 | [5 empty] | 0 |  | 0 | 913.72 | 913.72 | 0 | 0 | 0 | 0 | 0 | 0 | 0 | 0 | 0 | [13 empty] | 0 | 0 | 1 | 1 |  |  |  | 1013 | 1 ОПОРА | 1 ОПОРА | 1 | [6 empty] | 342529240 | 8 | Материалы строительные | 0 |  | 1 | 1100 | Материалы, изделия и конструкции | материалы (03) |  |  |  | 131072 | 913.72 | 913.72 | 0 | 0 | 0 | 0 | 0 | 0 | [17 empty] | 0 | 0 | 0 |  |  |  |  | 0 | 0 |  | занесена вручную |  |  | 1 |  | 49252201 | 2 | 0 | -2 | 0 | 0 | 0 | 913.72 | 913.72 | 0 | 0 |  | 0 | 4 | 0 |  | 0 | 1 | 0 | 0 | 0 | 0 | [5 empty] | 0 | 0
17 | 1 |  |  | 145 | Калькуляция №23 | Выправка промежуточной опоры при отклонении от вертикальной оси поперек линии ВЛ напряжением 1-20 кВ | 1 ОПОРА | 1 | 0 | 1 |  |  |  | 993.16 | 993.16 | 0 | 0 | 0 | 0 | 0 | 0 | 0 | 0 | 0 |  | 352868764 | 993.16 | 993.16 | 0 | 0 | 0 | 0 | 0 | 0 | 0 | 993.16 | 993.16 | 0 | 0 | 0 | 0 | 0 | 0 | 0 | 0 | 0 | 1 | 1 |  |  | 1 | 1 | 1 | 1 |  |  |  |  | 3 | 1 |  |  |  | 1100 | 0 |  | 0 | 8 | 0 | 1 | 1 | 1 | 1 | 1 | 1 |  | 0 | 0 |  |  |  | 0 | 0 | 0 | [5 empty] | 0 |  | 0 | 993.16 | 993.16 | 0 | 0 | 0 | 0 | 0 | 0 | 0 | 0 | 0 | [13 empty] | 0 | 0 | 1 | 1 |  |  |  | 1013 | 1 ОПОРА | 1 ОПОРА | 1 | [6 empty] | 342529240 | 8 | Материалы строительные | 0 |  | 1 | 1100 | Материалы, изделия и конструкции | материалы (03) |  |  |  | 131072 | 993.16 | 993.16 | 0 | 0 | 0 | 0 | 0 | 0 | [17 empty] | 0 | 0 | 0 |  |  |  |  | 0 | 0 |  | занесена вручную |  |  | 1 |  | -215780714 | 2 | 0 | -2 | 0 | 0 | 0 | 993.16 | 993.16 | 0 | 0 |  | 0 | 4 | 0 |  | 0 | 1 | 0 | 0 | 0 | 0 | [5 empty] | 0 | 0
17 | 1 |  |  | 146 | Калькуляция №24 | Выправка деревянной одностоечной опоры с подкосом при отклонении от вертикальной оси поперек линии ВЛ напряжением 0,38 кВ | 1 ОПОРА | 1 | 0 | 1 |  |  |  | 1310.94 | 1310.94 | 0 | 0 | 0 | 0 | 0 | 0 | 0 | 0 | 0 |  | 352868764 | 1310.94 | 1310.94 | 0 | 0 | 0 | 0 | 0 | 0 | 0 | 1310.94 | 1310.94 | 0 | 0 | 0 | 0 | 0 | 0 | 0 | 0 | 0 | 1 | 1 |  |  | 1 | 1 | 1 | 1 |  |  |  |  | 3 | 1 |  |  |  | 1100 | 0 |  | 0 | 8 | 0 | 1 | 1 | 1 | 1 | 1 | 1 |  | 0 | 0 |  |  |  | 0 | 0 | 0 | [5 empty] | 0 |  | 0 | 1310.94 | 1310.94 | 0 | 0 | 0 | 0 | 0 | 0 | 0 | 0 | 0 | [13 empty] | 0 | 0 | 1 | 1 |  |  |  | 1013 | 1 ОПОРА | 1 ОПОРА | 1 | [6 empty] | 342529240 | 8 | Материалы строительные | 0 |  | 1 | 1100 | Материалы, изделия и конструкции | материалы (03) |  |  |  | 131072 | 1310.94 | 1310.94 | 0 | 0 | 0 | 0 | 0 | 0 | [17 empty] | 0 | 0 | 0 |  |  |  |  | 0 | 0 |  | занесена вручную |  |  | 1 |  | -1618818901 | 2 | 0 | -2 | 0 | 0 | 0 | 1310.94 | 1310.94 | 0 | 0 |  | 0 | 4 | 0 |  | 0 | 1 | 0 | 0 | 0 | 0 | [5 empty] | 0 | 0
17 | 1 |  |  | 147 | Калькуляция №25 | Выправка деревянной одностоечной опоры с подкосом при отклонении от вертикальной оси поперек линии ВЛ напряжением 1-20 кВ | 1 ОПОРА | 1 | 0 | 1 |  |  |  | 1469.87 | 1469.87 | 0 | 0 | 0 | 0 | 0 | 0 | 0 | 0 | 0 |  | 352868764 | 1469.87 | 1469.87 | 0 | 0 | 0 | 0 | 0 | 0 | 0 | 1469.87 | 1469.87 | 0 | 0 | 0 | 0 | 0 | 0 | 0 | 0 | 0 | 1 | 1 |  |  | 1 | 1 | 1 | 1 |  |  |  |  | 3 | 1 |  |  |  | 1100 | 0 |  | 0 | 8 | 0 | 1 | 1 | 1 | 1 | 1 | 1 |  | 0 | 0 |  |  |  | 0 | 0 | 0 | [5 empty] | 0 |  | 0 | 1469.87 | 1469.87 | 0 | 0 | 0 | 0 | 0 | 0 | 0 | 0 | 0 | [13 empty] | 0 | 0 | 1 | 1 |  |  |  | 1013 | 1 ОПОРА | 1 ОПОРА | 1 | [6 empty] | 342529240 | 8 | Материалы строительные | 0 |  | 1 | 1100 | Материалы, изделия и конструкции | материалы (03) |  |  |  | 131072 | 1469.87 | 1469.87 | 0 | 0 | 0 | 0 | 0 | 0 | [17 empty] | 0 | 0 | 0 |  |  |  |  | 0 | 0 |  | занесена вручную |  |  | 1 |  | 515699000 | 2 | 0 | -2 | 0 | 0 | 0 | 1469.87 | 1469.87 | 0 | 0 |  | 0 | 4 | 0 |  | 0 | 1 | 0 | 0 | 0 | 0 | [5 empty] | 0 | 0
17 | 1 |  |  | 148 | Калькуляция №26 | Выправка деревянной А-образной опоры при отклонении от вертикальной оси поперек линии ВЛ напряжением 0,38 кВ | 1 ОПОРА | 1 | 0 | 1 |  |  |  | 1390.41 | 1390.41 | 0 | 0 | 0 | 0 | 0 | 0 | 0 | 0 | 0 |  | 352868764 | 1390.41 | 1390.41 | 0 | 0 | 0 | 0 | 0 | 0 | 0 | 1390.41 | 1390.41 | 0 | 0 | 0 | 0 | 0 | 0 | 0 | 0 | 0 | 1 | 1 |  |  | 1 | 1 | 1 | 1 |  |  |  |  | 3 | 1 |  |  |  | 1100 | 0 |  | 0 | 8 | 0 | 1 | 1 | 1 | 1 | 1 | 1 |  | 0 | 0 |  |  |  | 0 | 0 | 0 | [5 empty] | 0 |  | 0 | 1390.41 | 1390.41 | 0 | 0 | 0 | 0 | 0 | 0 | 0 | 0 | 0 | [13 empty] | 0 | 0 | 1 | 1 |  |  |  | 1013 | 1 ОПОРА | 1 ОПОРА | 1 | [6 empty] | 342529240 | 8 | Материалы строительные | 0 |  | 1 | 1100 | Материалы, изделия и конструкции | материалы (03) |  |  |  | 131072 | 1390.41 | 1390.41 | 0 | 0 | 0 | 0 | 0 | 0 | [17 empty] | 0 | 0 | 0 |  |  |  |  | 0 | 0 |  | занесена вручную |  |  | 1 |  | 1143523486 | 2 | 0 | -2 | 0 | 0 | 0 | 1390.41 | 1390.41 | 0 | 0 |  | 0 | 4 | 0 |  | 0 | 1 | 0 | 0 | 0 | 0 | [5 empty] | 0 | 0
17 | 1 |  |  | 149 | Калькуляция №27 | Выправка деревянной А-образной опоры при отклонении от вертикальной оси поперек линии ВЛ напряжением 1-20 кВ | 1 ОПОРА | 1 | 0 | 1 |  |  |  | 1589.02 | 1589.02 | 0 | 0 | 0 | 0 | 0 | 0 | 0 | 0 | 0 |  | 352868764 | 1589.02 | 1589.02 | 0 | 0 | 0 | 0 | 0 | 0 | 0 | 1589.02 | 1589.02 | 0 | 0 | 0 | 0 | 0 | 0 | 0 | 0 | 0 | 1 | 1 |  |  | 1 | 1 | 1 | 1 |  |  |  |  | 3 | 1 |  |  |  | 1100 | 0 |  | 0 | 8 | 0 | 1 | 1 | 1 | 1 | 1 | 1 |  | 0 | 0 |  |  |  | 0 | 0 | 0 | [5 empty] | 0 |  | 0 | 1589.02 | 1589.02 | 0 | 0 | 0 | 0 | 0 | 0 | 0 | 0 | 0 | [13 empty] | 0 | 0 | 1 | 1 |  |  |  | 1013 | 1 ОПОРА | 1 ОПОРА | 1 | [6 empty] | 342529240 | 8 | Материалы строительные | 0 |  | 1 | 1100 | Материалы, изделия и конструкции | материалы (03) |  |  |  | 131072 | 1589.02 | 1589.02 | 0 | 0 | 0 | 0 | 0 | 0 | [17 empty] | 0 | 0 | 0 |  |  |  |  | 0 | 0 |  | занесена вручную |  |  | 1 |  | -1231428206 | 2 | 0 | -2 | 0 | 0 | 0 | 1589.02 | 1589.02 | 0 | 0 |  | 0 | 4 | 0 |  | 0 | 1 | 0 | 0 | 0 | 0 | [5 empty] | 0 | 0
17 | 1 |  |  | 150 | Калькуляция №28 | Выправка деревянной трехстоечной опоры при отклонении от вертикальной оси поперек линии ВЛ напряжением 0,38 кВ | 1 ОПОРА | 1 | 0 | 1 |  |  |  | 1747.95 | 1747.95 | 0 | 0 | 0 | 0 | 0 | 0 | 0 | 0 | 0 |  | 352868764 | 1747.95 | 1747.95 | 0 | 0 | 0 | 0 | 0 | 0 | 0 | 1747.95 | 1747.95 | 0 | 0 | 0 | 0 | 0 | 0 | 0 | 0 | 0 | 1 | 1 |  |  | 1 | 1 | 1 | 1 |  |  |  |  | 3 | 1 |  |  |  | 1100 | 0 |  | 0 | 8 | 0 | 1 | 1 | 1 | 1 | 1 | 1 |  | 0 | 0 |  |  |  | 0 | 0 | 0 | [5 empty] | 0 |  | 0 | 1747.95 | 1747.95 | 0 | 0 | 0 | 0 | 0 | 0 | 0 | 0 | 0 | [13 empty] | 0 | 0 | 1 | 1 |  |  |  | 1013 | 1 ОПОРА | 1 ОПОРА | 1 | [6 empty] | 342529240 | 8 | Материалы строительные | 0 |  | 1 | 1100 | Материалы, изделия и конструкции | материалы (03) |  |  |  | 131072 | 1747.95 | 1747.95 | 0 | 0 | 0 | 0 | 0 | 0 | [17 empty] | 0 | 0 | 0 |  |  |  |  | 0 | 0 |  | занесена вручную |  |  | 1 |  | 434930546 | 2 | 0 | -2 | 0 | 0 | 0 | 1747.95 | 1747.95 | 0 | 0 |  | 0 | 4 | 0 |  | 0 | 1 | 0 | 0 | 0 | 0 | [5 empty] | 0 | 0
17 | 1 |  |  | 151 | Калькуляция №29 | Выправка деревянной трехстоечной опоры при отклонении от вертикальной оси поперек линии ВЛ напряжением 1-20 кВ | 1 ОПОРА | 1 | 0 | 1 |  |  |  | 1867.13 | 1867.13 | 0 | 0 | 0 | 0 | 0 | 0 | 0 | 0 | 0 |  | 352868764 | 1867.13 | 1867.13 | 0 | 0 | 0 | 0 | 0 | 0 | 0 | 1867.13 | 1867.13 | 0 | 0 | 0 | 0 | 0 | 0 | 0 | 0 | 0 | 1 | 1 |  |  | 1 | 1 | 1 | 1 |  |  |  |  | 3 | 1 |  |  |  | 1100 | 0 |  | 0 | 8 | 0 | 1 | 1 | 1 | 1 | 1 | 1 |  | 0 | 0 |  |  |  | 0 | 0 | 0 | [5 empty] | 0 |  | 0 | 1867.13 | 1867.13 | 0 | 0 | 0 | 0 | 0 | 0 | 0 | 0 | 0 | [13 empty] | 0 | 0 | 1 | 1 |  |  |  | 1013 | 1 ОПОРА | 1 ОПОРА | 1 | [6 empty] | 342529240 | 8 | Материалы строительные | 0 |  | 1 | 1100 | Материалы, изделия и конструкции | материалы (03) |  |  |  | 131072 | 1867.13 | 1867.13 | 0 | 0 | 0 | 0 | 0 | 0 | [17 empty] | 0 | 0 | 0 |  |  |  |  | 0 | 0 |  | занесена вручную |  |  | 1 |  | 31034094 | 2 | 0 | -2 | 0 | 0 | 0 | 1867.13 | 1867.13 | 0 | 0 |  | 0 | 4 | 0 |  | 0 | 1 | 0 | 0 | 0 | 0 | [5 empty] | 0 | 0
17 | 1 |  |  | 152 | Калькуляция №30 | Выправка ответвительной опоры при отклонении от вертикальной оси поперек линии ВЛ напряжением 0,38 кВ | 1 ОПОРА | 1 | 0 | 1 |  |  |  | 1867.13 | 1867.13 | 0 | 0 | 0 | 0 | 0 | 0 | 0 | 0 | 0 |  | 352868764 | 1867.13 | 1867.13 | 0 | 0 | 0 | 0 | 0 | 0 | 0 | 1867.13 | 1867.13 | 0 | 0 | 0 | 0 | 0 | 0 | 0 | 0 | 0 | 1 | 1 |  |  | 1 | 1 | 1 | 1 |  |  |  |  | 3 | 1 |  |  |  | 1100 | 0 |  | 0 | 8 | 0 | 1 | 1 | 1 | 1 | 1 | 1 |  | 0 | 0 |  |  |  | 0 | 0 | 0 | [5 empty] | 0 |  | 0 | 1867.13 | 1867.13 | 0 | 0 | 0 | 0 | 0 | 0 | 0 | 0 | 0 | [13 empty] | 0 | 0 | 1 | 1 |  |  |  | 1013 | 1 ОПОРА | 1 ОПОРА | 1 | [6 empty] | 342529240 | 8 | Материалы строительные | 0 |  | 1 | 1100 | Материалы, изделия и конструкции | материалы (03) |  |  |  | 131072 | 1867.13 | 1867.13 | 0 | 0 | 0 | 0 | 0 | 0 | [17 empty] | 0 | 0 | 0 |  |  |  |  | 0 | 0 |  | занесена вручную |  |  | 1 |  | -1123130183 | 2 | 0 | -2 | 0 | 0 | 0 | 1867.13 | 1867.13 | 0 | 0 |  | 0 | 4 | 0 |  | 0 | 1 | 0 | 0 | 0 | 0 | [5 empty] | 0 | 0
17 | 1 |  |  | 153 | Калькуляция №31 | Выправка ответвительной опоры при отклонении от вертикальной оси поперек линии ВЛ напряжением 1-20 кВ | 1 ОПОРА | 1 | 0 | 1 |  |  |  | 2026.01 | 2026.01 | 0 | 0 | 0 | 0 | 0 | 0 | 0 | 0 | 0 |  | 352868764 | 2026.01 | 2026.01 | 0 | 0 | 0 | 0 | 0 | 0 | 0 | 2026.01 | 2026.01 | 0 | 0 | 0 | 0 | 0 | 0 | 0 | 0 | 0 | 1 | 1 |  |  | 1 | 1 | 1 | 1 |  |  |  |  | 3 | 1 |  |  |  | 1100 | 0 |  | 0 | 8 | 0 | 1 | 1 | 1 | 1 | 1 | 1 |  | 0 | 0 |  |  |  | 0 | 0 | 0 | [5 empty] | 0 |  | 0 | 2026.01 | 2026.01 | 0 | 0 | 0 | 0 | 0 | 0 | 0 | 0 | 0 | [13 empty] | 0 | 0 | 1 | 1 |  |  |  | 1013 | 1 ОПОРА | 1 ОПОРА | 1 | [6 empty] | 342529240 | 8 | Материалы строительные | 0 |  | 1 | 1100 | Материалы, изделия и конструкции | материалы (03) |  |  |  | 131072 | 2026.01 | 2026.01 | 0 | 0 | 0 | 0 | 0 | 0 | [17 empty] | 0 | 0 | 0 |  |  |  |  | 0 | 0 |  | занесена вручную |  |  | 1 |  | 2035342115 | 2 | 0 | -2 | 0 | 0 | 0 | 2026.01 | 2026.01 | 0 | 0 |  | 0 | 4 | 0 |  | 0 | 1 | 0 | 0 | 0 | 0 | [5 empty] | 0 | 0
17 | 1 |  |  | 154 | Калькуляция №32 | Выправка железобетонной анкерной опоры при отклонении от вертикальной оси поперек линии ВЛ напряжением 0,38 кВ | 1 ОПОРА | 1 | 0 | 1 |  |  |  | 1390.41 | 1390.41 | 0 | 0 | 0 | 0 | 0 | 0 | 0 | 0 | 0 |  | 352868764 | 1390.41 | 1390.41 | 0 | 0 | 0 | 0 | 0 | 0 | 0 | 1390.41 | 1390.41 | 0 | 0 | 0 | 0 | 0 | 0 | 0 | 0 | 0 | 1 | 1 |  |  | 1 | 1 | 1 | 1 |  |  |  |  | 3 | 1 |  |  |  | 1100 | 0 |  | 0 | 8 | 0 | 1 | 1 | 1 | 1 | 1 | 1 |  | 0 | 0 |  |  |  | 0 | 0 | 0 | [5 empty] | 0 |  | 0 | 1390.41 | 1390.41 | 0 | 0 | 0 | 0 | 0 | 0 | 0 | 0 | 0 | [13 empty] | 0 | 0 | 1 | 1 |  |  |  | 1013 | 1 ОПОРА | 1 ОПОРА | 1 | [6 empty] | 342529240 | 8 | Материалы строительные | 0 |  | 1 | 1100 | Материалы, изделия и конструкции | материалы (03) |  |  |  | 131072 | 1390.41 | 1390.41 | 0 | 0 | 0 | 0 | 0 | 0 | [17 empty] | 0 | 0 | 0 |  |  |  |  | 0 | 0 |  | занесена вручную |  |  | 1 |  | 92695021 | 2 | 0 | -2 | 0 | 0 | 0 | 1390.41 | 1390.41 | 0 | 0 |  | 0 | 4 | 0 |  | 0 | 1 | 0 | 0 | 0 | 0 | [5 empty] | 0 | 0
17 | 1 |  |  | 155 | Калькуляция №33 | Выправка железобетонной анкерной опоры при отклонении от вертикальной оси поперек линии ВЛ напряжением 1-20 кВ | 1 ОПОРА | 1 | 0 | 1 |  |  |  | 1589.02 | 1589.02 | 0 | 0 | 0 | 0 | 0 | 0 | 0 | 0 | 0 |  | 352868764 | 1589.02 | 1589.02 | 0 | 0 | 0 | 0 | 0 | 0 | 0 | 1589.02 | 1589.02 | 0 | 0 | 0 | 0 | 0 | 0 | 0 | 0 | 0 | 1 | 1 |  |  | 1 | 1 | 1 | 1 |  |  |  |  | 3 | 1 |  |  |  | 1100 | 0 |  | 0 | 8 | 0 | 1 | 1 | 1 | 1 | 1 | 1 |  | 0 | 0 |  |  |  | 0 | 0 | 0 | [5 empty] | 0 |  | 0 | 1589.02 | 1589.02 | 0 | 0 | 0 | 0 | 0 | 0 | 0 | 0 | 0 | [13 empty] | 0 | 0 | 1 | 1 |  |  |  | 1013 | 1 ОПОРА | 1 ОПОРА | 1 | [6 empty] | 342529240 | 8 | Материалы строительные | 0 |  | 1 | 1100 | Материалы, изделия и конструкции | материалы (03) |  |  |  | 131072 | 1589.02 | 1589.02 | 0 | 0 | 0 | 0 | 0 | 0 | [17 empty] | 0 | 0 | 0 |  |  |  |  | 0 | 0 |  | занесена вручную |  |  | 1 |  | 988513130 | 2 | 0 | -2 | 0 | 0 | 0 | 1589.02 | 1589.02 | 0 | 0 |  | 0 | 4 | 0 |  | 0 | 1 | 0 | 0 | 0 | 0 | [5 empty] | 0 | 0
17 | 1 |  |  | 156 | Калькуляция №34 | Замена подкоса без приставки деревянной одностоечной опоры ВЛ | 1 ПОДКОС | 1 | 0 | 1 |  |  |  | 6245.26 | 6245.26 | 0 | 0 | 0 | 0 | 0 | 0 | 0 | 0 | 0 |  | 352868764 | 6245.26 | 6245.26 | 0 | 0 | 0 | 0 | 0 | 0 | 0 | 6245.26 | 6245.26 | 0 | 0 | 0 | 0 | 0 | 0 | 0 | 0 | 0 | 1 | 1 |  |  | 1 | 1 | 1 | 1 |  |  |  |  | 3 | 1 |  |  |  | 1100 | 0 |  | 0 | 8 | 0 | 1 | 1 | 1 | 1 | 1 | 1 |  | 0 | 0 |  |  |  | 0 | 0 | 0 | [5 empty] | 0 |  | 0 | 6245.26 | 6245.26 | 0 | 0 | 0 | 0 | 0 | 0 | 0 | 0 | 0 | [13 empty] | 0 | 0 | 1 | 1 |  |  |  | 1013 | 1 ПОДКОС | 1 ПОДКОС | 1 | [6 empty] | 342529240 | 8 | Материалы строительные | 0 |  | 1 | 1100 | Материалы, изделия и конструкции | материалы (03) |  |  |  | 131072 | 6245.26 | 6245.26 | 0 | 0 | 0 | 0 | 0 | 0 | [17 empty] | 0 | 0 | 0 |  |  |  |  | 0 | 0 |  | занесена вручную |  |  | 1 |  | -1800115803 | 2 | 0 | -2 | 0 | 0 | 0 | 6245.26 | 6245.26 | 0 | 0 |  | 0 | 4 | 0 |  | 0 | 1 | 0 | 0 | 0 | 0 | [5 empty] | 0 | 0
17 | 1 |  |  | 157 | Калькуляция №35 | Замена подкоса с железобетонной приставкой деревянной одностоечной опоры ВЛ | 1 ПОДКОС | 1 | 0 | 1 |  |  |  | 10856.15 | 10856.15 | 0 | 0 | 0 | 0 | 0 | 0 | 0 | 0 | 0 |  | 352868764 | 10856.15 | 10856.15 | 0 | 0 | 0 | 0 | 0 | 0 | 0 | 10856.15 | 10856.15 | 0 | 0 | 0 | 0 | 0 | 0 | 0 | 0 | 0 | 1 | 1 |  |  | 1 | 1 | 1 | 1 |  |  |  |  | 3 | 1 |  |  |  | 1100 | 0 |  | 0 | 8 | 0 | 1 | 1 | 1 | 1 | 1 | 1 |  | 0 | 0 |  |  |  | 0 | 0 | 0 | [5 empty] | 0 |  | 0 | 10856.15 | 10856.15 | 0 | 0 | 0 | 0 | 0 | 0 | 0 | 0 | 0 | [13 empty] | 0 | 0 | 1 | 1 |  |  |  | 1013 | 1 ПОДКОС | 1 ПОДКОС | 1 | [6 empty] | 342529240 | 8 | Материалы строительные | 0 |  | 1 | 1100 | Материалы, изделия и конструкции | материалы (03) |  |  |  | 131072 | 10856.15 | 10856.15 | 0 | 0 | 0 | 0 | 0 | 0 | [17 empty] | 0 | 0 | 0 |  |  |  |  | 0 | 0 |  | занесена вручную |  |  | 1 |  | 1664115099 | 2 | 0 | -2 | 0 | 0 | 0 | 10856.15 | 10856.15 | 0 | 0 |  | 0 | 4 | 0 |  | 0 | 1 | 0 | 0 | 0 | 0 | [5 empty] | 0 | 0
17 | 1 |  |  | 158 | Калькуляция №36 | Установка железобетонного подкоса | 1 ПОДКОС | 1 | 0 | 1 |  |  |  | 8119.66 | 8119.66 | 0 | 0 | 0 | 0 | 0 | 0 | 0 | 0 | 0 |  | 352868764 | 8119.66 | 8119.66 | 0 | 0 | 0 | 0 | 0 | 0 | 0 | 8119.66 | 8119.66 | 0 | 0 | 0 | 0 | 0 | 0 | 0 | 0 | 0 | 1 | 1 |  |  | 1 | 1 | 1 | 1 |  |  |  |  | 3 | 1 |  |  |  | 1100 | 0 |  | 0 | 8 | 0 | 1 | 1 | 1 | 1 | 1 | 1 |  | 0 | 0 |  |  |  | 0 | 0 | 0 | [5 empty] | 0 |  | 0 | 8119.66 | 8119.66 | 0 | 0 | 0 | 0 | 0 | 0 | 0 | 0 | 0 | [13 empty] | 0 | 0 | 1 | 1 |  |  |  | 1013 | 1 ПОДКОС | 1 ПОДКОС | 1 | [6 empty] | 342529240 | 8 | Материалы строительные | 0 |  | 1 | 1100 | Материалы, изделия и конструкции | материалы (03) |  |  |  | 131072 | 8119.66 | 8119.66 | 0 | 0 | 0 | 0 | 0 | 0 | [17 empty] | 0 | 0 | 0 |  |  |  |  | 0 | 0 |  | занесена вручную |  |  | 1 |  | 142848204 | 2 | 0 | -2 | 0 | 0 | 0 | 8119.66 | 8119.66 | 0 | 0 |  | 0 | 4 | 0 |  | 0 | 1 | 0 | 0 | 0 | 0 | [5 empty] | 0 | 0
51 | 1 | 4 | 510 |  | Новый раздел | 11. Выправка опор | 0 | [6 empty] | 80432.02 | 80432.02 | 0 | 0 | 0 | 0 | 0 | 0 | 0 | 0 | 0 |  |  | 80432.02 | 80432.02 | 0 | 0 | 0 | 0 | 0 | 0 | 0 | 0 | 0 |  |  | 0 | 0 | 0 | 80432.02 | 80432.02 | 0 | 0 | 80432.02 | 80432.02 | 0 | 80432.02 | 0 | 0 | 0 | 0 | 0 | [19 empty] | 0 | 0 | 0 | 80432.02 | 80432.02 | 0 | 0 | 80432.02 | 80432.02 | 0 | 80432.02 | 0 | 0 | 0 | 0 | 0 | [114 empty] | 0
50 | 0 | 0 | 1 | 201 | 80432.02 | ПЗ | Прямые затраты |  |  | 201 | 1 | 3 |  | 2 | [7 empty] | 80432.02 | 1 | 80432.02
50 | 0 | 0 | 1 | 202 | 80432.02 | СтМатОб | Стоимость материальных ресурсов (всего) |  |  | 202 | 2 | 3 |  | 2 | [7 empty] | 80432.02 | 1 | 80432.02
50 | 0 | 0 | 1 | 222 | 0 | СтМатОбЗак | Стоимость материалов и оборудования заказчика |  |  | 222 | 3 | 3 |  | 2 | [7 empty] | 0 | 1 | 0
50 | 0 | 0 | 1 | 225 | 80432.02 | СтМатОбПод | Стоимость материалов и оборудования подрядчика |  |  | 225 | 4 | 3 |  | 2 | [7 empty] | 80432.02 | 1 | 80432.02
50 | 0 | 0 | 1 | 226 | 80432.02 | СтМат | Стоимость материалов (всего) |  |  | 226 | 5 | 3 |  | 2 | [7 empty] | 80432.02 | 1 | 80432.02
50 | 0 | 0 | 1 | 227 | 0 | СтМатЗак | Стоимость материалов заказчика |  |  | 227 | 6 | 3 |  | 2 | [7 empty] | 0 | 1 | 0
50 | 0 | 0 | 1 | 228 | 80432.02 | СтМатПод | Стоимость материалов подрядчика |  |  | 228 | 7 | 3 |  | 2 | [7 empty] | 80432.02 | 1 | 80432.02
50 | 0 | 0 | 1 | 216 | 0 | Оборуд | Стоимость оборудования (всего) |  |  | 216 | 8 | 3 |  | 2 | [7 empty] | 0 | 1 | 0
50 | 0 | 0 | 1 | 223 | 0 | ОборудЗак | Стоимость оборудования заказчика |  |  | 223 | 9 | 3 |  | 2 | [7 empty] | 0 | 1 | 0
50 | 0 | 0 | 1 | 229 | 0 | ОборудПод | Стоимость оборудования подрядчика |  |  | 229 | 10 | 3 |  | 2 | [7 empty] | 0 | 1 | 0
50 | 0 | 0 | 1 | 203 | 0 | ЭММ | Эксплуатация машин |  |  | 203 | 11 | 3 |  | 2 | [7 empty] | 0 | 1 | 0
50 | 0 | 0 | 1 | 231 | 0 | ЭММсНРиСП | Эксплуатация машин по ТСН-2001.16 |  |  | 231 | 12 | 3 |  | 2 | [7 empty] | 0 | 1 | 0
50 | 0 | 0 | 1 | 204 | 0 | ЗПМ | ЗП машинистов |  |  | 204 | 13 | 3 |  | 2 | [7 empty] | 0 | 1 | 0
50 | 0 | 0 | 1 | 205 | 0 | ОЗП | Основная ЗП рабочих |  |  | 205 | 14 | 3 |  | 2 | [7 empty] | 0 | 1 | 0
50 | 0 | 0 | 1 | 232 | 0 | ОЗПсНРиСП | Основная ЗП рабочих по ТСН-2001.16 |  |  | 232 | 15 | 3 |  | 2 | [7 empty] | 0 | 1 | 0
50 | 0 | 0 | 1 | 214 | 80432.02 | Строит | Строительные работы с НР и СП |  |  | 214 | 16 | 3 |  | 2 | [7 empty] | 80432.02 | 1 | 80432.02
50 | 0 | 0 | 1 | 215 | 0 | Монтаж | Монтажные работы с НР и СП |  |  | 215 | 17 | 3 |  | 2 | [7 empty] | 0 | 1 | 0
50 | 0 | 0 | 1 | 217 | 0 | Прочие | Прочие работы с НР и СП |  |  | 217 | 18 | 3 |  | 2 | [7 empty] | 0 | 1 | 0
50 | 0 | 0 | 1 | 230 | 0 | ПрочиеЗатр | Прочие затраты по ТСН-2001.16 |  |  | 230 | 19 | 3 |  | 2 | [7 empty] | 0 | 1 | 0
50 | 0 | 0 | 1 | 206 | 0 | ВозврМат | Возврат материалов |  |  | 206 | 20 | 3 |  | 2 | [7 empty] | 0 | 1 | 0
50 | 0 | 0 | 1 | 207 | 0 | ТрудСтр | Трудозатраты строителей |  |  | 207 | 21 | 3 |  | 7 | [7 empty] | 0 | 1 | 0
50 | 0 | 0 | 1 | 208 | 0 | ТрудМаш | Трудозатраты машинистов |  |  | 208 | 22 | 3 |  | 7 | [7 empty] | 0 | 1 | 0
50 | 0 | 0 | 1 | 209 | 0 | ТранспМат | Транспорт материалов |  |  | 209 | 23 | 3 |  | 2 | [7 empty] | 0 | 1 | 0
50 | 0 | 0 | 1 | 233 | 0 | Перевозка | Перевозка грузов |  |  | 233 | 24 | 3 |  | 2 | [7 empty] | 0 | 1 | 0
50 | 0 | 0 | 1 | 210 | 0 | НР | Накладные расходы |  |  | 210 | 25 | 3 |  | 2 | [7 empty] | 0 | 1 | 0
50 | 0 | 0 | 1 | 211 | 0 | СмПриб | Сметная прибыль |  |  | 211 | 26 | 3 |  | 2 | [7 empty] | 0 | 1 | 0
50 | 0 | 0 | 1 | 224 | 80432.02 | Всего | Всего с НР и СП |  |  | 224 | 27 | 3 |  | 2 | [7 empty] | 80432.02 | 1 | 80432.02
4 | 1 |  | 583 |  | Новый раздел | 12. Замена ригелей к опорам |  | 0 |  | -1 | [7 empty] | 0 |  |  | 0 | [32 empty] | *0 | [9 empty] | *0 | [10 empty] | 0 | [11 empty] | 0
52 | 1 | 4 | 572 | 0 | Новый раздел | 12. Замена ригелей к опорам | [7 empty] | 914.97 | 0 | 62.38 | 53.22 | 799.37 | 0 | 1.814 | 0.107 | 0 | 878.16 | 511.56 | 0 | 0 | 914.97 | 0 | 62.38 | 53.22 | 799.37 | 0 | 1.814 | 0.107 | 0 | 878.16 | 511.56 | 0 | 0 | 0 | 0 | 0 | 2304.69 | 2304.69 | 0 | 0 | 0 | 0 | 0 | 0 | 0 | 0 | 0 | 0 | 0 | 0 | 0 | 0 | 0 | 0 | 0 | 0 | 0 | 0 | 0 | 0 | 0 | 0 | 0 | 0 | 0 | 0 | 0 | 0 | 0 | 0 | 0 | 2304.69 | 2304.69 | 0 | 0 | 0 | 0 | 0 | 0 | 0 | 0 | 0 | 0 | 0 | 0 | 0 | 0 | 0 | 0 | 0 | 0 | 0 | 0 | 0 | 0 | 0 | 0 | 0 | 0 | 0 | 0 | 0 | 0 | 0 | 0 | 0 | 0 | 0 | 0 | 0 | 0 | 0 | 0 | 0 | 0 | 0 | 0 | 0 | 0 | 0 | 0 | 0 | 0 | 0 | 0 | 0 | 0 | 0 | 0 | 0 | 0 | 0 | 0 | 0 | 0 | 0 | 0 | 0 | 0 | 0 | 0 | 0 | 0 | 0 | 0 | 0 | 0 | 0 | 0 | 0 | 0 | 0 | 0 | 0 | 0 | 0 | 0 | 0 | 0 | 0 | 0 | 0 | 0 | 0 | 0 | 0 | 0 | 0 | 0 | 0 | 0 | 0 | 0 | 0 | 0 | 0 | 0 | 0 | 0 | 0 | 0 | 0 | 0 | 0 | 0 | 0 | 0 | 0 | 0 | 0 | 0 | 0 | 0 | 0 | 0 | 0 | 0 | 0 | 0
17 | 1 | 1747 | 1747 | 159 | 33-04-006-01 | Установка на стойки и приставки опор ВЛ 0,38-10 кВ ригелей: деревянных (Применительно к демонтажу ригелей) | ШТ | 1 | 0 | 1 |  |  |  | 202.64 | 0 | 13.99 | 11.94 | 176.71 | 0 | 0.4 | 0.024 | 0 | 194.31 | 113.19 |  | 352868764 | 188.1821 | 0 | 11.4701 | 11.939 | 176.712 | 0 | 0.4 | 0.024 | 0 | 252.552 | 2.4006 | 14.3376 | 14.9238 | 220.89 | 0 | 0.5 | 0.03 | 0 | 103 | 60 | 1 | 1 |  |  | 1 | 1 | 1 | 1 |  |  |  |  | 0 | 1 | И13_ГЭСН-2022 доп.11, 33-04-006-01, приказ Минстроя России от 09.08.2024 г. № 524/пр |  |  | 33001 | 0 |  | 0 | 2 | 0 | 1 | 1 | 1 | 1 | 1 | 1 |  | 103 | 60 |  |  |  | 0 | 0 | 0 | [5 empty] | 0 | Поправка: 571/пр_2022_п.83_т.2_стр.1_стб.3 Наименование: Разборка и (или) демонтаж строительных конструкций, систем и сетей инженерно-технического обеспечения, в том числе их элементов: сборных бетонных и железобетонных строительных конструкций | 0 | 202.64 | 97826.77 | 583.06 | 497.46 | 441.78 | 0 | 0.4 | 0.024 | 0 | 194.3095 | 113.19 |  | 1 |  | *0 | *0,8 | *0,8 | *0,8 |  | *0,8 | *0,8 |  |  |  | 0 | 0 | 1 | 1 |  |  |  | 1013 | ШТ | ШТ | 1 | [6 empty] | 342529115 | 2 | Общестроительные работы | 27 | Линии электропередачи | 1 | 33001 | Линии электропередачи | ФЕР-33 |  | Поправка: 571/пр_2022_п.83_т.2_стр.1_стб.3 |  | 131072 | 0 | 0 | 0 | 0 | 0 | 0.5 | 0.03 | 0 | [17 empty] | 0 | 0 | 0 |  |  |  |  | 103 | 60 |  |  |  |  | 1 |  | 1938846403 | 2 | 1 | -2 | 0 | 0 | 0 | 510.14 | 510.14 | 0 | 0 |  | 0 | 3 | 0 |  | 0 | 1 | 0 | 0 | 0 | 0 |  | Пр/812-027.0-1 | Пр/774-027.0 | Линии электропередачи | Линии электропередачи | 0 | 0
17 | 1 | 1753 | 1753 | 160 | 33-04-006-01 | Установка на стойки и приставки опор ВЛ 0,38-10 кВ ригелей: деревянных | ШТ | 1 | 0 | 1 |  |  |  | 253.3 | 0 | 17.49 | 14.92 | 220.89 | 0 | 0.5 | 0.03 | 0 | 242.88 | 141.49 |  | 352868764 | 235.2276 | 0 | 14.3376 | 14.9238 | 220.89 | 0 | 0.5 | 0.03 | 0 | 252.552 | 2.4006 | 14.3376 | 14.9238 | 220.89 | 0 | 0.5 | 0.03 | 0 | 103 | 60 | 1 | 1 |  |  | 1 | 1 | 1 | 1 |  |  |  |  | 0 | 1 | И13_ГЭСН-2022 доп.11, 33-04-006-01, приказ Минстроя России от 09.08.2024 г. № 524/пр |  |  | 33001 | 0 |  | 0 | 2 | 0 | 1 | 1 | 1 | 1 | 1 | 1 |  | 103 | 60 |  |  |  | 0 | 0 | 0 | [5 empty] | 0 |  | 0 | 253.3 | 97826.77 | 583.06 | 497.46 | 441.78 | 0 | 0.5 | 0.03 | 0 | 242.8843 | 141.486 |  |  |  | )*0 | [9 empty] | 0 | 0 | 1 | 1 |  |  |  | 1013 | ШТ | ШТ | 1 | [6 empty] | 342529115 | 2 | Общестроительные работы | 27 | Линии электропередачи | 1 | 33001 | Линии электропередачи | ФЕР-33 |  |  |  | 131072 | 0 | 0 | 0 | 0 | 0 | 0.5 | 0.03 | 0 | [17 empty] | 0 | 0 | 0 |  |  |  |  | 103 | 60 |  |  |  |  | 1 |  | 1616412281 | 2 | 1 | -2 | 0 | 0 | 0 | 637.67 | 637.67 | 0 | 0 |  | 0 | 3 | 0 |  | 0 | 1 | 0 | 0 | 0 | 0 |  | Пр/812-027.0-1 | Пр/774-027.0 | Линии электропередачи | Линии электропередачи | 0 | 0
17 | 1 | 1761 | 1761 | 161 | 33-04-006-02 | Установка на стойки и приставки опор ВЛ 0,38-10 кВ ригелей: железобетонных (Применительно к демонтажу ригелей) | ШТ | 1 | 0 | 1 |  |  |  | 122.42 | 0 | 9.33 | 7.96 | 105.13 | 0 | 0.24 | 0.016 | 0 | 116.48 | 67.85 |  | 352868764 | 112.7811 | 0 | 7.6467 | 7.9594 | 105.1344 | 0 | 0.24 | 0.016 | 0 | 157.418 | 6.4924 | 9.5584 | 9.9492 | 131.418 | 0 | 0.3 | 0.02 | 0 | 103 | 60 | 1 | 1 |  |  | 1 | 1 | 1 | 1 |  |  |  |  | 0 | 1 | И13_ГЭСН-2022 доп.11, 33-04-006-02, приказ Минстроя России от 09.08.2024 г. № 524/пр |  |  | 33001 | 0 |  | 0 | 2 | 0 | 1 | 1 | 1 | 1 | 1 | 1 |  | 103 | 60 |  |  |  | 0 | 0 | 0 | [5 empty] | 0 | Поправка: 571/пр_2022_п.83_т.2_стр.1_стб.3 Наименование: Разборка и (или) демонтаж строительных конструкций, систем и сетей инженерно-технического обеспечения, в том числе их элементов: сборных бетонных и железобетонных строительных конструкций | 0 | 122.42 | 147746.05 | 583.06 | 497.46 | 438.06 | 0 | 0.24 | 0.016 | 0 | 116.4827 | 67.854 |  | 2 |  | *0 | *0,8 | *0,8 | *0,8 |  | *0,8 | *0,8 |  |  |  | 0 | 0 | 1 | 1 |  |  |  | 1013 | ШТ | ШТ | 1 | [6 empty] | 342529115 | 2 | Общестроительные работы | 27 | Линии электропередачи | 1 | 33001 | Линии электропередачи | ФЕР-33 |  | Поправка: 571/пр_2022_п.83_т.2_стр.1_стб.3 |  | 131072 | 0 | 0 | 0 | 0 | 0 | 0.3 | 0.02 | 0 | [17 empty] | 0 | 0 | 0 |  |  |  |  | 103 | 60 |  |  |  |  | 1 |  | 628825697 | 2 | 1 | -2 | 0 | 0 | 0 | 306.75 | 306.75 | 0 | 0 |  | 0 | 3 | 0 |  | 0 | 1 | 0 | 0 | 0 | 0 |  | Пр/812-027.0-1 | Пр/774-027.0 | Линии электропередачи | Линии электропередачи | 0 | 0
17 | 1 | 1769 | 1769 | 162 | 33-04-006-02 | Установка на стойки и приставки опор ВЛ 0,38-10 кВ ригелей: железобетонных | ШТ | 1 | 0 | 1 |  |  |  | 153.03 | 0 | 11.66 | 9.95 | 131.42 | 0 | 0.3 | 0.02 | 0 | 145.61 | 84.82 |  | 352868764 | 140.9764 | 0 | 9.5584 | 9.9492 | 131.418 | 0 | 0.3 | 0.02 | 0 | 157.418 | 6.4924 | 9.5584 | 9.9492 | 131.418 | 0 | 0.3 | 0.02 | 0 | 103 | 60 | 1 | 1 |  |  | 1 | 1 | 1 | 1 |  |  |  |  | 0 | 1 | И13_ГЭСН-2022 доп.11, 33-04-006-02, приказ Минстроя России от 09.08.2024 г. № 524/пр |  |  | 33001 | 0 |  | 0 | 2 | 0 | 1 | 1 | 1 | 1 | 1 | 1 |  | 103 | 60 |  |  |  | 0 | 0 | 0 | [5 empty] | 0 |  | 0 | 153.03 | 147746.05 | 583.06 | 497.46 | 438.06 | 0 | 0.3 | 0.02 | 0 | 145.6111 | 84.822 |  |  |  | )*0 | [9 empty] | 0 | 0 | 1 | 1 |  |  |  | 1013 | ШТ | ШТ | 1 | [6 empty] | 342529115 | 2 | Общестроительные работы | 27 | Линии электропередачи | 1 | 33001 | Линии электропередачи | ФЕР-33 |  |  |  | 131072 | 0 | 0 | 0 | 0 | 0 | 0.3 | 0.02 | 0 | [17 empty] | 0 | 0 | 0 |  |  |  |  | 103 | 60 |  |  |  |  | 1 |  | 1259841007 | 2 | 1 | -2 | 0 | 0 | 0 | 383.46 | 383.46 | 0 | 0 |  | 0 | 3 | 0 |  | 0 | 1 | 0 | 0 | 0 | 0 |  | Пр/812-027.0-1 | Пр/774-027.0 | Линии электропередачи | Линии электропередачи | 0 | 0
17 | 1 | 1775 | 1775 | 163 | 33-04-006-03 | Установка на стойки и приставки опор ВЛ 0,38-10 кВ ригелей: стальных (Применительно к демонтажу ригелей) | ШТ | 1 | 0 | 1 |  |  |  | 75.59 | 0 | 4.08 | 3.48 | 68.03 | 0 | 0.154 | 0.007 | 0 | 73.66 | 42.91 |  | 352868764 | 71.3796 | 0 | 3.3454 | 3.4822 | 68.0341 | 0 | 0.154 | 0.007 | 0 | 109.346 | 2.4006 | 4.7792 | 4.9746 | 97.1916 | 0 | 0.22 | 0.01 | 0 | 103 | 60 | 1 | 1 |  |  | 1 | 1 | 1 | 1 |  |  |  |  | 0 | 1 | И13_ГЭСН-2022 доп.11, 33-04-006-03, приказ Минстроя России от 09.08.2024 г. № 524/пр |  |  | 33001 | 0 |  | 0 | 2 | 0 | 1 | 1 | 1 | 1 | 1 | 1 |  | 103 | 60 |  |  |  | 0 | 0 | 0 | [5 empty] | 0 | Поправка: 571/пр_2022_п.83_т.2_стр.4_стб.3 Наименование: Разборка и (или) демонтаж строительных конструкций, систем и сетей инженерно-технического обеспечения, в том числе их элементов: металлических, металлокомпозитных, композитных конструкций | 0 | 75.59 | 97826.77 | 583.06 | 497.46 | 441.78 | 0 | 0.154 | 0.007 | 0 | 73.6553 | 42.906 |  | 3 |  | *0 | *0,7 | *0,7 | *0,7 |  | *0,7 | *0,7 |  |  |  | 0 | 0 | 1 | 1 |  |  |  | 1013 | ШТ | ШТ | 1 | [6 empty] | 342529115 | 2 | Общестроительные работы | 27 | Линии электропередачи | 1 | 33001 | Линии электропередачи | ФЕР-33 |  | Поправка: 571/пр_2022_п.83_т.2_стр.4_стб.3 |  | 131072 | 0 | 0 | 0 | 0 | 0 | 0.22 | 0.01 | 0 | [17 empty] | 0 | 0 | 0 |  |  |  |  | 103 | 60 |  |  |  |  | 1 |  | -1851407411 | 2 | 1 | -2 | 0 | 0 | 0 | 192.16 | 192.16 | 0 | 0 |  | 0 | 3 | 0 |  | 0 | 1 | 0 | 0 | 0 | 0 |  | Пр/812-027.0-1 | Пр/774-027.0 | Линии электропередачи | Линии электропередачи | 0 | 0
17 | 1 | 1781 | 1781 | 164 | 33-04-006-03 | Установка на стойки и приставки опор ВЛ 0,38-10 кВ ригелей: стальных | ШТ | 1 | 0 | 1 |  |  |  | 107.99 | 0 | 5.83 | 4.97 | 97.19 | 0 | 0.22 | 0.01 | 0 | 105.22 | 61.3 |  | 352868764 | 101.9708 | 0 | 4.7792 | 4.9746 | 97.1916 | 0 | 0.22 | 0.01 | 0 | 109.346 | 2.4006 | 4.7792 | 4.9746 | 97.1916 | 0 | 0.22 | 0.01 | 0 | 103 | 60 | 1 | 1 |  |  | 1 | 1 | 1 | 1 |  |  |  |  | 0 | 1 | И13_ГЭСН-2022 доп.11, 33-04-006-03, приказ Минстроя России от 09.08.2024 г. № 524/пр |  |  | 33001 | 0 |  | 0 | 2 | 0 | 1 | 1 | 1 | 1 | 1 | 1 |  | 103 | 60 |  |  |  | 0 | 0 | 0 | [5 empty] | 0 |  | 0 | 107.99 | 97826.77 | 583.06 | 497.46 | 441.78 | 0 | 0.22 | 0.01 | 0 | 105.2248 | 61.296 |  |  |  | )*0 | [9 empty] | 0 | 0 | 1 | 1 |  |  |  | 1013 | ШТ | ШТ | 1 | [6 empty] | 342529115 | 2 | Общестроительные работы | 27 | Линии электропередачи | 1 | 33001 | Линии электропередачи | ФЕР-33 |  |  |  | 131072 | 0 | 0 | 0 | 0 | 0 | 0.22 | 0.01 | 0 | [17 empty] | 0 | 0 | 0 |  |  |  |  | 103 | 60 |  |  |  |  | 1 |  | 1586478105 | 2 | 1 | -2 | 0 | 0 | 0 | 274.51 | 274.51 | 0 | 0 |  | 0 | 3 | 0 |  | 0 | 1 | 0 | 0 | 0 | 0 |  | Пр/812-027.0-1 | Пр/774-027.0 | Линии электропередачи | Линии электропередачи | 0 | 0
51 | 1 | 4 | 572 |  | Новый раздел | 12. Замена ригелей к опорам | 0 | [6 empty] | 914.97 | 0 | 62.38 | 53.22 | 799.37 | 0 | 1.814 | 0.107 | 0 | 878.16 | 511.56 |  |  | 914.97 | 0 | 62.38 | 53.22 | 799.37 | 0 | 1.814 | 0.107 | 0 | 878.16 | 511.56 |  |  | 0 | 0 | 0 | 2304.69 | 2304.69 | 0 | 0 | 0 | 0 | 0 | 0 | 0 | 0 | 0 | 0 | 0 | [19 empty] | 0 | 0 | 0 | 2304.69 | 2304.69 | 0 | 0 | 0 | 0 | 0 | 0 | 0 | 0 | 0 | 0 | 0 | [114 empty] | 0
50 | 0 | 0 | 1 | 201 | 914.97 | ПЗ | Прямые затраты |  |  | 201 | 1 | 3 |  | 2 | [7 empty] | 914.97 | 1 | 914.97
50 | 0 | 0 | 1 | 202 | 0 | СтМатОб | Стоимость материальных ресурсов (всего) |  |  | 202 | 2 | 3 |  | 2 | [7 empty] | 0 | 1 | 0
50 | 0 | 0 | 1 | 222 | 0 | СтМатОбЗак | Стоимость материалов и оборудования заказчика |  |  | 222 | 3 | 3 |  | 2 | [7 empty] | 0 | 1 | 0
50 | 0 | 0 | 1 | 225 | 0 | СтМатОбПод | Стоимость материалов и оборудования подрядчика |  |  | 225 | 4 | 3 |  | 2 | [7 empty] | 0 | 1 | 0
50 | 0 | 0 | 1 | 226 | 0 | СтМат | Стоимость материалов (всего) |  |  | 226 | 5 | 3 |  | 2 | [7 empty] | 0 | 1 | 0
50 | 0 | 0 | 1 | 227 | 0 | СтМатЗак | Стоимость материалов заказчика |  |  | 227 | 6 | 3 |  | 2 | [7 empty] | 0 | 1 | 0
50 | 0 | 0 | 1 | 228 | 0 | СтМатПод | Стоимость материалов подрядчика |  |  | 228 | 7 | 3 |  | 2 | [7 empty] | 0 | 1 | 0
50 | 0 | 0 | 1 | 216 | 0 | Оборуд | Стоимость оборудования (всего) |  |  | 216 | 8 | 3 |  | 2 | [7 empty] | 0 | 1 | 0
50 | 0 | 0 | 1 | 223 | 0 | ОборудЗак | Стоимость оборудования заказчика |  |  | 223 | 9 | 3 |  | 2 | [7 empty] | 0 | 1 | 0
50 | 0 | 0 | 1 | 229 | 0 | ОборудПод | Стоимость оборудования подрядчика |  |  | 229 | 10 | 3 |  | 2 | [7 empty] | 0 | 1 | 0
50 | 0 | 0 | 1 | 203 | 62.38 | ЭММ | Эксплуатация машин |  |  | 203 | 11 | 3 |  | 2 | [7 empty] | 62.38 | 1 | 62.38
50 | 0 | 0 | 1 | 231 | 0 | ЭММсНРиСП | Эксплуатация машин по ТСН-2001.16 |  |  | 231 | 12 | 3 |  | 2 | [7 empty] | 0 | 1 | 0
50 | 0 | 0 | 1 | 204 | 53.22 | ЗПМ | ЗП машинистов |  |  | 204 | 13 | 3 |  | 2 | [7 empty] | 53.22 | 1 | 53.22
50 | 0 | 0 | 1 | 205 | 799.37 | ОЗП | Основная ЗП рабочих |  |  | 205 | 14 | 3 |  | 2 | [7 empty] | 799.37 | 1 | 799.37
50 | 0 | 0 | 1 | 232 | 0 | ОЗПсНРиСП | Основная ЗП рабочих по ТСН-2001.16 |  |  | 232 | 15 | 3 |  | 2 | [7 empty] | 0 | 1 | 0
50 | 0 | 0 | 1 | 214 | 2304.69 | Строит | Строительные работы с НР и СП |  |  | 214 | 16 | 3 |  | 2 | [7 empty] | 2304.69 | 1 | 2304.69
50 | 0 | 0 | 1 | 215 | 0 | Монтаж | Монтажные работы с НР и СП |  |  | 215 | 17 | 3 |  | 2 | [7 empty] | 0 | 1 | 0
50 | 0 | 0 | 1 | 217 | 0 | Прочие | Прочие работы с НР и СП |  |  | 217 | 18 | 3 |  | 2 | [7 empty] | 0 | 1 | 0
50 | 0 | 0 | 1 | 230 | 0 | ПрочиеЗатр | Прочие затраты по ТСН-2001.16 |  |  | 230 | 19 | 3 |  | 2 | [7 empty] | 0 | 1 | 0
50 | 0 | 0 | 1 | 206 | 0 | ВозврМат | Возврат материалов |  |  | 206 | 20 | 3 |  | 2 | [7 empty] | 0 | 1 | 0
50 | 0 | 0 | 1 | 207 | 1.814 | ТрудСтр | Трудозатраты строителей |  |  | 207 | 21 | 3 |  | 7 | [7 empty] | 1.814 | 1 | 1.814
50 | 0 | 0 | 1 | 208 | 0.107 | ТрудМаш | Трудозатраты машинистов |  |  | 208 | 22 | 3 |  | 7 | [7 empty] | 0.107 | 1 | 0.107
50 | 0 | 0 | 1 | 209 | 0 | ТранспМат | Транспорт материалов |  |  | 209 | 23 | 3 |  | 2 | [7 empty] | 0 | 1 | 0
50 | 0 | 0 | 1 | 233 | 0 | Перевозка | Перевозка грузов |  |  | 233 | 24 | 3 |  | 2 | [7 empty] | 0 | 1 | 0
50 | 0 | 0 | 1 | 210 | 878.16 | НР | Накладные расходы |  |  | 210 | 25 | 3 |  | 2 | [7 empty] | 878.16 | 1 | 878.16
50 | 0 | 0 | 1 | 211 | 511.56 | СмПриб | Сметная прибыль |  |  | 211 | 26 | 3 |  | 2 | [7 empty] | 511.56 | 1 | 511.56
50 | 0 | 0 | 1 | 224 | 2304.69 | Всего | Всего с НР и СП |  |  | 224 | 27 | 3 |  | 2 | [7 empty] | 2304.69 | 1 | 2304.69
4 | 1 |  | 622 |  | Новый раздел | 13. Земляные работы |  | 0 |  | -1 | [7 empty] | 0 |  |  | 0 | [32 empty] | *0 | [9 empty] | *0 | [10 empty] | 0 | [11 empty] | 0
52 | 1 | 4 | 613 | 0 | Новый раздел | 13. Земляные работы | [7 empty] | 1025.07 | 0 | 37.26 | 18.92 | 968.89 | 0 | 2.4309 | 0.03257 | 0 | 879.78 | 396.41 | 0 | 0 | 1025.07 | 0 | 37.26 | 18.92 | 968.89 | 0 | 2.4309 | 0.03257 | 0 | 879.78 | 396.41 | 0 | 0 | 0 | 0 | 0 | 2301.26 | 2301.26 | 0 | 0 | 0 | 0 | 0 | 0 | 0 | 0 | 0 | 0 | 0 | 0 | 0 | 0 | 0 | 0 | 0 | 0 | 0 | 0 | 0 | 0 | 0 | 0 | 0 | 0 | 0 | 0 | 0 | 0 | 0 | 0 | 0 | 2301.26 | 2301.26 | 0 | 0 | 0 | 0 | 0 | 0 | 0 | 0 | 0 | 0 | 0 | 0 | 0 | 0 | 0 | 0 | 0 | 0 | 0 | 0 | 0 | 0 | 0 | 0 | 0 | 0 | 0 | 0 | 0 | 0 | 0 | 0 | 0 | 0 | 0 | 0 | 0 | 0 | 0 | 0 | 0 | 0 | 0 | 0 | 0 | 0 | 0 | 0 | 0 | 0 | 0 | 0 | 0 | 0 | 0 | 0 | 0 | 0 | 0 | 0 | 0 | 0 | 0 | 0 | 0 | 0 | 0 | 0 | 0 | 0 | 0 | 0 | 0 | 0 | 0 | 0 | 0 | 0 | 0 | 0 | 0 | 0 | 0 | 0 | 0 | 0 | 0 | 0 | 0 | 0 | 0 | 0 | 0 | 0 | 0 | 0 | 0 | 0 | 0 | 0 | 0 | 0 | 0 | 0 | 0 | 0 | 0 | 0 | 0 | 0 | 0 | 0 | 0 | 0 | 0 | 0 | 0 | 0 | 0 | 0 | 0 | 0 | 0 | 0 | 0 | 0
17 | 1 | 1782 | 1782 | 165 | 01-02-057-02 | Разработка грунта вручную в траншеях глубиной до 2 м без креплений с откосами, группа грунтов: 2 | 100 м3 | 0.01 | 0 | 0.01 |  |  |  | 623.16 | 0 | 0 | 0 | 623.16 | 0 | 1.54 | 0 | 0 | 554.61 | 249.26 |  | 352868764 | 62316.1 | 0 | 0 | 0 | 62316.1 | 0 | 154 | 0 | 0 | 62316.1 | 0 | 0 | 0 | 62316.1 | 0 | 154 | 0 | 0 | 89 | 40 | 1 | 1 |  |  | 1 | 1 | 1 | 1 |  |  |  |  | 0 | 1 | И13_ГЭСН-2022, 01-02-057-02, приказ Минстроя России от 18.05.2022 г. № 378/пр |  |  | 1003 | 0 |  | 0 | 2 | 0 | 1 | 1 | 1 | 1 | 1 | 1 |  | 89 | 40 |  |  |  | 0 | 0 | 0 | [5 empty] | 0 |  | 0 | 623.16 | 0 | 0 | 0 | 404.65 | 0 | 154 | 0 | 0 | 554.6124 | 249.264 |  |  |  | )*0 | [9 empty] | 0 | 0 | 1 | 1 |  |  |  | 1007 | 100 м3 | 100 м3 | 100 | [6 empty] | 342529037 | 2 | Общестроительные работы | 1 | Земляные работы | 1 | 1003 | Земляные работы, выполняемые: ручным способом | ФЕР-01 |  |  |  | 131072 | 0 | 0 | 0 | 0 | 0 | 154 | 0 | 0 | [17 empty] | 0 | 0 | 0 |  |  |  |  | 89 | 40 |  |  |  |  | 1 |  | -1405468053 | 2 | 1 | -2 | 0 | 0 | 0 | 1427.03 | 1427.03 | 0 | 0 |  | 0 | 3 | 0 |  | 0 | 1 | 0 | 0 | 0 | 0 |  | Пр/812-001.2-1 | Пр/774-001.2 | Земляные работы, выполняемые: ручным способом | Земляные работы, выполняемые: ручным способом | 0 | 0
17 | 1 | 1785 | 1785 | 166 | 01-01-010-38 | Разработка грунта в отвал экскаваторами, вместимость ковша 0,4 (0,3-0,45) м3, группа грунтов: 2 | 1000 м3 | 0.001 | 0 | 0.001 |  |  |  | 52.61 | 0 | 33.42 | 16.8 | 2.39 | 0 | 0.0059 | 0.02939 | 0 | 17.65 | 8.83 |  | 352868764 | 30238.5746 | 0 | 27851.1396 | 16802.5569 | 2387.435 | 0 | 5.9 | 29.39 | 0 | 47041.1315 | 0 | 27851.1396 | 16802.5569 | 2387.435 | 0 | 5.9 | 29.39 | 0 | 92 | 46 | 1 | 1 |  |  | 1 | 1 | 1 | 1 |  |  |  |  | 0 | 1 | И13_ГЭСН-2022, 01-01-010-38, приказ Минстроя России от 18.05.2022 г. № 378/пр |  |  | 1001 | 0 |  | 0 | 2 | 0 | 1 | 1 | 1 | 1 | 1 | 1 |  | 92 | 46 |  |  |  | 0 | 0 | 0 | [5 empty] | 0 |  | 0 | 52.61 | 0 | 1137.17 | 571.71 | 404.65 | 0 | 5.9 | 29.39 | 0 | 17.6548 | 8.8274 |  |  |  | *0 | [9 empty] | 0 | 0 | 1 | 1 |  |  |  | 1007 | 1000 м3 | 1000 м3 | 1000 | [6 empty] | 342529035 | 2 | Общестроительные работы | 1 | Земляные работы | 1 | 1001 | Земляные работы, выполняемые: механизированным способом | ФЕР-01 |  |  |  | 131072 | 0 | 0 | 0 | 0 | 0 | 5.9 | 29.39 | 0 | [17 empty] | 0 | 0 | 0 |  |  |  |  | 92 | 46 |  |  |  |  | 1 |  | 1342896124 | 2 | 1 | -2 | 0 | 0 | 0 | 79.09 | 79.09 | 0 | 0 |  | 0 | 3 | 0 |  | 0 | 1 | 0 | 0 | 0 | 0 |  | Пр/812-001.1-1 | Пр/774-001.1 | Земляные работы, выполняемые: механизированным способом | Земляные работы, выполняемые: механизированным способом | 0 | 0
17 | 1 | 1786 | 1786 | 167 | 01-02-061-01 | Засыпка вручную траншей, пазух котлованов и ям, группа грунтов: 1 | 100 м3 | 0.01 | 0 | 0.01 |  |  |  | 343.34 | 0 | 0 | 0 | 343.34 | 0 | 0.885 | 0 | 0 | 305.57 | 137.34 |  | 352868764 | 34333.575 | 0 | 0 | 0 | 34333.575 | 0 | 88.5 | 0 | 0 | 34333.575 | 0 | 0 | 0 | 34333.575 | 0 | 88.5 | 0 | 0 | 89 | 40 | 1 | 1 |  |  | 1 | 1 | 1 | 1 |  |  |  |  | 0 | 1 | И13_ГЭСН-2022, 01-02-061-01, приказ Минстроя России от 18.05.2022 г. № 378/пр |  |  | 1003 | 0 |  | 0 | 2 | 0 | 1 | 1 | 1 | 1 | 1 | 1 |  | 89 | 40 |  |  |  | 0 | 0 | 0 | [5 empty] | 0 |  | 0 | 343.34 | 0 | 0 | 0 | 387.95 | 0 | 88.5 | 0 | 0 | 305.5726 | 137.336 |  |  |  | )*0 | [9 empty] | 0 | 0 | 1 | 1 |  |  |  | 1007 | 100 м3 | 100 м3 | 100 | [6 empty] | 342529037 | 2 | Общестроительные работы | 1 | Земляные работы | 1 | 1003 | Земляные работы, выполняемые: ручным способом | ФЕР-01 |  |  |  | 131072 | 0 | 0 | 0 | 0 | 0 | 88.5 | 0 | 0 | [17 empty] | 0 | 0 | 0 |  |  |  |  | 89 | 40 |  |  |  |  | 1 |  | 1560302749 | 2 | 1 | -2 | 0 | 0 | 0 | 786.25 | 786.25 | 0 | 0 |  | 0 | 3 | 0 |  | 0 | 1 | 0 | 0 | 0 | 0 |  | Пр/812-001.2-1 | Пр/774-001.2 | Земляные работы, выполняемые: ручным способом | Земляные работы, выполняемые: ручным способом | 0 | 0
17 | 1 | 1788 | 1788 | 168 | 01-01-033-04 | Засыпка траншей и котлованов с перемещением грунта до 5 м бульдозерами мощностью: 79 кВт (108 л.с.), группа грунтов 1 | 1000 м3 | 0.001 | 0 | 0.001 |  |  |  | 5.96 | 0 | 3.84 | 2.12 | 0 | 0 | 0 | 0.00318 | 0 | 1.95 | 0.98 |  | 352868764 | 2822.3772 | 0 | 2822.3772 | 2124.9714 | 0 | 0 | 0 | 3.18 | 0 | 4947.3486 | 0 | 2822.3772 | 2124.9714 | 0 | 0 | 0 | 3.18 | 0 | 92 | 46 | 1 | 1 |  |  | 1 | 1 | 1 | 1 |  |  |  |  | 0 | 1 | И13_ГЭСН-2022, 01-01-033-04, приказ Минстроя России от 18.05.2022 г. № 378/пр |  |  | 1001 | 0 |  | 0 | 2 | 0 | 1 | 1 | 1 | 1 | 1 | 1 |  | 92 | 46 |  |  |  | 0 | 0 | 0 | [5 empty] | 0 |  | 0 | 5.96 | 0 | 1207.05 | 668.23 | 0 | 0 | 0 | 3.18 | 0 | 1.9504 | 0.9752 |  |  |  | )*0 | [9 empty] | 0 | 0 | 1 | 1 |  |  |  | 1007 | 1000 м3 | 1000 м3 | 1000 | [6 empty] | 342529035 | 2 | Общестроительные работы | 1 | Земляные работы | 1 | 1001 | Земляные работы, выполняемые: механизированным способом | ФЕР-01 |  |  |  | 131072 | 0 | 0 | 0 | 0 | 0 | 0 | 3.18 | 0 | [17 empty] | 0 | 0 | 0 |  |  |  |  | 92 | 46 |  |  |  |  | 1 |  | 1214960204 | 2 | 1 | -2 | 0 | 0 | 0 | 8.89 | 8.89 | 0 | 0 |  | 0 | 3 | 0 |  | 0 | 1 | 0 | 0 | 0 | 0 |  | Пр/812-001.1-1 | Пр/774-001.1 | Земляные работы, выполняемые: механизированным способом | Земляные работы, выполняемые: механизированным способом | 0 | 0
51 | 1 | 4 | 613 |  | Новый раздел | 13. Земляные работы | 0 | [6 empty] | 1025.07 | 0 | 37.26 | 18.92 | 968.89 | 0 | 2.4309 | 0.03257 | 0 | 879.78 | 396.41 |  |  | 1025.07 | 0 | 37.26 | 18.92 | 968.89 | 0 | 2.4309 | 0.03257 | 0 | 879.78 | 396.41 |  |  | 0 | 0 | 0 | 2301.26 | 2301.26 | 0 | 0 | 0 | 0 | 0 | 0 | 0 | 0 | 0 | 0 | 0 | [19 empty] | 0 | 0 | 0 | 2301.26 | 2301.26 | 0 | 0 | 0 | 0 | 0 | 0 | 0 | 0 | 0 | 0 | 0 | [114 empty] | 0
50 | 0 | 0 | 1 | 201 | 1025.07 | ПЗ | Прямые затраты |  |  | 201 | 1 | 3 |  | 2 | [7 empty] | 1025.07 | 1 | 1025.07
50 | 0 | 0 | 1 | 202 | 0 | СтМатОб | Стоимость материальных ресурсов (всего) |  |  | 202 | 2 | 3 |  | 2 | [7 empty] | 0 | 1 | 0
50 | 0 | 0 | 1 | 222 | 0 | СтМатОбЗак | Стоимость материалов и оборудования заказчика |  |  | 222 | 3 | 3 |  | 2 | [7 empty] | 0 | 1 | 0
50 | 0 | 0 | 1 | 225 | 0 | СтМатОбПод | Стоимость материалов и оборудования подрядчика |  |  | 225 | 4 | 3 |  | 2 | [7 empty] | 0 | 1 | 0
50 | 0 | 0 | 1 | 226 | 0 | СтМат | Стоимость материалов (всего) |  |  | 226 | 5 | 3 |  | 2 | [7 empty] | 0 | 1 | 0
50 | 0 | 0 | 1 | 227 | 0 | СтМатЗак | Стоимость материалов заказчика |  |  | 227 | 6 | 3 |  | 2 | [7 empty] | 0 | 1 | 0
50 | 0 | 0 | 1 | 228 | 0 | СтМатПод | Стоимость материалов подрядчика |  |  | 228 | 7 | 3 |  | 2 | [7 empty] | 0 | 1 | 0
50 | 0 | 0 | 1 | 216 | 0 | Оборуд | Стоимость оборудования (всего) |  |  | 216 | 8 | 3 |  | 2 | [7 empty] | 0 | 1 | 0
50 | 0 | 0 | 1 | 223 | 0 | ОборудЗак | Стоимость оборудования заказчика |  |  | 223 | 9 | 3 |  | 2 | [7 empty] | 0 | 1 | 0
50 | 0 | 0 | 1 | 229 | 0 | ОборудПод | Стоимость оборудования подрядчика |  |  | 229 | 10 | 3 |  | 2 | [7 empty] | 0 | 1 | 0
50 | 0 | 0 | 1 | 203 | 37.26 | ЭММ | Эксплуатация машин |  |  | 203 | 11 | 3 |  | 2 | [7 empty] | 37.26 | 1 | 37.26
50 | 0 | 0 | 1 | 231 | 0 | ЭММсНРиСП | Эксплуатация машин по ТСН-2001.16 |  |  | 231 | 12 | 3 |  | 2 | [7 empty] | 0 | 1 | 0
50 | 0 | 0 | 1 | 204 | 18.92 | ЗПМ | ЗП машинистов |  |  | 204 | 13 | 3 |  | 2 | [7 empty] | 18.92 | 1 | 18.92
50 | 0 | 0 | 1 | 205 | 968.89 | ОЗП | Основная ЗП рабочих |  |  | 205 | 14 | 3 |  | 2 | [7 empty] | 968.89 | 1 | 968.89
50 | 0 | 0 | 1 | 232 | 0 | ОЗПсНРиСП | Основная ЗП рабочих по ТСН-2001.16 |  |  | 232 | 15 | 3 |  | 2 | [7 empty] | 0 | 1 | 0
50 | 0 | 0 | 1 | 214 | 2301.26 | Строит | Строительные работы с НР и СП |  |  | 214 | 16 | 3 |  | 2 | [7 empty] | 2301.26 | 1 | 2301.26
50 | 0 | 0 | 1 | 215 | 0 | Монтаж | Монтажные работы с НР и СП |  |  | 215 | 17 | 3 |  | 2 | [7 empty] | 0 | 1 | 0
50 | 0 | 0 | 1 | 217 | 0 | Прочие | Прочие работы с НР и СП |  |  | 217 | 18 | 3 |  | 2 | [7 empty] | 0 | 1 | 0
50 | 0 | 0 | 1 | 230 | 0 | ПрочиеЗатр | Прочие затраты по ТСН-2001.16 |  |  | 230 | 19 | 3 |  | 2 | [7 empty] | 0 | 1 | 0
50 | 0 | 0 | 1 | 206 | 0 | ВозврМат | Возврат материалов |  |  | 206 | 20 | 3 |  | 2 | [7 empty] | 0 | 1 | 0
50 | 0 | 0 | 1 | 207 | 2.4309 | ТрудСтр | Трудозатраты строителей |  |  | 207 | 21 | 3 |  | 7 | [7 empty] | 2.4309 | 1 | 2.4309
50 | 0 | 0 | 1 | 208 | 0.03257 | ТрудМаш | Трудозатраты машинистов |  |  | 208 | 22 | 3 |  | 7 | [7 empty] | 0.03257 | 1 | 0.03257
50 | 0 | 0 | 1 | 209 | 0 | ТранспМат | Транспорт материалов |  |  | 209 | 23 | 3 |  | 2 | [7 empty] | 0 | 1 | 0
50 | 0 | 0 | 1 | 233 | 0 | Перевозка | Перевозка грузов |  |  | 233 | 24 | 3 |  | 2 | [7 empty] | 0 | 1 | 0
50 | 0 | 0 | 1 | 210 | 879.78 | НР | Накладные расходы |  |  | 210 | 25 | 3 |  | 2 | [7 empty] | 879.78 | 1 | 879.78
50 | 0 | 0 | 1 | 211 | 396.41 | СмПриб | Сметная прибыль |  |  | 211 | 26 | 3 |  | 2 | [7 empty] | 396.41 | 1 | 396.41
50 | 0 | 0 | 1 | 224 | 2301.26 | Всего | Всего с НР и СП |  |  | 224 | 27 | 3 |  | 2 | [7 empty] | 2301.26 | 1 | 2301.26
4 | 1 |  | 684 |  | Новый раздел | 14. Замена кабеля и труб, проложенных по опорам ВЛ-0,4-10 кВ |  | 0 |  | -1 | [7 empty] | 0 |  |  | 0 | [32 empty] | *0 | [9 empty] | *0 | [10 empty] | 0 | [11 empty] | 0
52 | 1 | 4 | 652 | 0 | Новый раздел | 14. Замена кабеля и труб, проложенных по опорам ВЛ-0,4-10 кВ | [7 empty] | 55732.56 | 0 | 1675.84 | 462.32 | 53594.4 | 0 | 110.216 | 0.7932 | 0 | 52432.71 | 27567.74 | 0 | 0 | 55732.56 | 0 | 1675.84 | 462.32 | 53594.4 | 0 | 110.216 | 0.7932 | 0 | 52432.71 | 27567.74 | 0 | 0 | 0 | 0 | 0 | 135733.01 | 92.82 | 135640.19 | 0 | 0 | 0 | 0 | 0 | 0 | 0 | 0 | 0 | 0 | 0 | 0 | 0 | 0 | 0 | 0 | 0 | 0 | 0 | 0 | 0 | 0 | 0 | 0 | 0 | 0 | 0 | 0 | 0 | 0 | 0 | 0 | 135733.01 | 92.82 | 135640.19 | 0 | 0 | 0 | 0 | 0 | 0 | 0 | 0 | 0 | 0 | 0 | 0 | 0 | 0 | 0 | 0 | 0 | 0 | 0 | 0 | 0 | 0 | 0 | 0 | 0 | 0 | 0 | 0 | 0 | 0 | 0 | 0 | 0 | 0 | 0 | 0 | 0 | 0 | 0 | 0 | 0 | 0 | 0 | 0 | 0 | 0 | 0 | 0 | 0 | 0 | 0 | 0 | 0 | 0 | 0 | 0 | 0 | 0 | 0 | 0 | 0 | 0 | 0 | 0 | 0 | 0 | 0 | 0 | 0 | 0 | 0 | 0 | 0 | 0 | 0 | 0 | 0 | 0 | 0 | 0 | 0 | 0 | 0 | 0 | 0 | 0 | 0 | 0 | 0 | 0 | 0 | 0 | 0 | 0 | 0 | 0 | 0 | 0 | 0 | 0 | 0 | 0 | 0 | 0 | 0 | 0 | 0 | 0 | 0 | 0 | 0 | 0 | 0 | 0 | 0 | 0 | 0 | 0 | 0 | 0 | 0 | 0 | 0 | 0 | 0
17 | 1 | 1793 | 1793 | 169 | м08-02-163-02 | Заделка концевая с термоусаживающимися полиэтиленовыми перчатками для 3-5-жильного кабеля с бумажной изоляцией напряжением до 1 кВ, сечение одной жилы: до 120 мм2 (Прим-но к демонтажу муфты наружной установки с дальнейшим использованием для кабеля сечением до 120 мм) | ШТ | 1 | 0 | 1 |  |  |  | 402.67 | 0 | 0 | 0 | 402.67 | 0 | 0.828 | 0 | 0 | 390.59 | 205.36 |  | 352868764 | 402.673 | 0 | 0 | 0 | 402.673 | 0 | 0.828 | 0 | 0 | 766.0039 | 94.8823 | 0 | 0 | 671.1216 | 0 | 1.38 | 0 | 0 | 97 | 51 | 1 | 1 |  |  | 1 | 1 | 1 | 1 |  |  |  |  | 0 | 2 | И13_ГЭСНм-2022, м08-02-163-02, приказ Минстроя России от 18.05.2022 г. № 378/пр |  |  | 108001 | 0 |  | 0 | 3 | 0 | 1 | 1 | 1 | 1 | 1 | 1 |  | 97 | 51 |  |  |  | 0 | 0 | 0 | [5 empty] | 0 | Поправка: 571/пр_2022_п.84_т.3_стр.2_стб.3 Наименование: Демонтаж оборудования, пригодного для дальнейшего использования, со снятием с места установки, необходимой (частичной) разборкой без хранения (перемещается на другое место установки и тому подобное) | 0 | 402.67 | 274149.92 | 0 | 0 | 486.32 | 0 | 0.828 | 0 | 0 | 390.5899 | 205.3617 |  | 4 |  | *0 | *0,6 | *0,6 | *0,6 |  | *0,6 | *0,6 |  |  |  | 0 | 0 | 1 | 1 |  |  |  | 1013 | ШТ | ШТ | 1 | [6 empty] | 342528944 | 3 | Монтажные работы | 0 |  | 2 | 108001 | Электротехнические установки: на других объектах | мФЕР-08 |  | Поправка: 571/пр_2022_п.84_т.3_стр.2_стб.3 |  | 131072 | 0 | 0 | 0 | 0 | 0 | 1.38 | 0 | 0 | [17 empty] | 0 | 0 | 0 |  |  |  |  | 97 | 51 |  |  |  |  | 1 |  | 996457451 | 2 | 1 | -2 | 0 | 0 | 0 | 998.62 | 0 | 998.62 | 0 |  | 0 | 3 | 0 |  | 0 | 1 | 0 | 0 | 0 | 0 |  | Пр/812-049.3-1 | Пр/774-049.3 | Электротехнические установки: на других объектах | Электротехнические установки: на других объектах | 0 | 0
17 | 1 | 1798 | 1798 | 170 | м08-02-163-02 | Заделка концевая с термоусаживающимися полиэтиленовыми перчатками для 3-5-жильного кабеля с бумажной изоляцией напряжением до 1 кВ, сечение одной жилы: до 120 мм2 (Прим-но к демонтажу муфты наружной установки для кабеля сечением до 120 мм) | ШТ | 1 | 0 | 1 |  |  |  | 201.34 | 0 | 0 | 0 | 201.34 | 0 | 0.414 | 0 | 0 | 195.3 | 102.68 |  | 352868764 | 201.3365 | 0 | 0 | 0 | 201.3365 | 0 | 0.414 | 0 | 0 | 766.0039 | 94.8823 | 0 | 0 | 671.1216 | 0 | 1.38 | 0 | 0 | 97 | 51 | 1 | 1 |  |  | 1 | 1 | 1 | 1 |  |  |  |  | 0 | 2 | И13_ГЭСНм-2022, м08-02-163-02, приказ Минстроя России от 18.05.2022 г. № 378/пр |  |  | 108001 | 0 |  | 0 | 3 | 0 | 1 | 1 | 1 | 1 | 1 | 1 |  | 97 | 51 |  |  |  | 0 | 0 | 0 | [5 empty] | 0 | Поправка: 571/пр_2022_п.84_т.3_стр.4_стб.3 Наименование: Демонтаж оборудования, не пригодного для дальнейшего использования (предназначено в лом), без разборки и резки | 0 | 201.34 | 274149.92 | 0 | 0 | 486.32 | 0 | 0.414 | 0 | 0 | 195.2998 | 102.6834 |  | 5 |  | *0 | *0,3 | *0,3 | *0,3 |  | *0,3 | *0,3 |  |  |  | 0 | 0 | 1 | 1 |  |  |  | 1013 | ШТ | ШТ | 1 | [6 empty] | 342528944 | 3 | Монтажные работы | 0 |  | 2 | 108001 | Электротехнические установки: на других объектах | мФЕР-08 |  | Поправка: 571/пр_2022_п.84_т.3_стр.4_стб.3 |  | 131072 | 0 | 0 | 0 | 0 | 0 | 1.38 | 0 | 0 | [17 empty] | 0 | 0 | 0 |  |  |  |  | 97 | 51 |  |  |  |  | 1 |  | -1200719263 | 2 | 1 | -2 | 0 | 0 | 0 | 499.32 | 0 | 499.32 | 0 |  | 0 | 3 | 0 |  | 0 | 1 | 0 | 0 | 0 | 0 |  | Пр/812-049.3-1 | Пр/774-049.3 | Электротехнические установки: на других объектах | Электротехнические установки: на других объектах | 0 | 0
17 | 1 | 1803 | 1803 | 171 | м08-02-163-02 | Заделка концевая с термоусаживающимися полиэтиленовыми перчатками для 3-5-жильного кабеля с бумажной изоляцией напряжением до 1 кВ, сечение одной жилы: до 120 мм2 (Прим-но к монтажу муфты наружной установки для кабеля сечением до 120 мм) | ШТ | 1 | 0 | 1 |  |  |  | 671.12 | 0 | 0 | 0 | 671.12 | 0 | 1.38 | 0 | 0 | 650.99 | 342.27 |  | 352868764 | 671.1216 | 0 | 0 | 0 | 671.1216 | 0 | 1.38 | 0 | 0 | 766.0039 | 94.8823 | 0 | 0 | 671.1216 | 0 | 1.38 | 0 | 0 | 97 | 51 | 1 | 1 |  |  | 1 | 1 | 1 | 1 |  |  |  |  | 0 | 2 | И13_ГЭСНм-2022, м08-02-163-02, приказ Минстроя России от 18.05.2022 г. № 378/пр |  |  | 108001 | 0 |  | 0 | 3 | 0 | 1 | 1 | 1 | 1 | 1 | 1 |  | 97 | 51 |  |  |  | 0 | 0 | 0 | [5 empty] | 0 |  | 0 | 671.12 | 274149.92 | 0 | 0 | 486.32 | 0 | 1.38 | 0 | 0 | 650.9864 | 342.2712 |  |  |  | )*0 | [9 empty] | 0 | 0 | 1 | 1 |  |  |  | 1013 | ШТ | ШТ | 1 | [6 empty] | 342528944 | 3 | Монтажные работы | 0 |  | 2 | 108001 | Электротехнические установки: на других объектах | мФЕР-08 |  |  |  | 131072 | 0 | 0 | 0 | 0 | 0 | 1.38 | 0 | 0 | [17 empty] | 0 | 0 | 0 |  |  |  |  | 97 | 51 |  |  |  |  | 1 |  | -708986237 | 2 | 1 | -2 | 0 | 0 | 0 | 1664.38 | 0 | 1664.38 | 0 |  | 0 | 3 | 0 |  | 0 | 1 | 0 | 0 | 0 | 0 |  | Пр/812-049.3-1 | Пр/774-049.3 | Электротехнические установки: на других объектах | Электротехнические установки: на других объектах | 0 | 0
17 | 1 | 1808 | 1808 | 172 | м08-02-163-03 | Заделка концевая с термоусаживающимися полиэтиленовыми перчатками для 3-5-жильного кабеля с бумажной изоляцией напряжением до 1 кВ, сечение одной жилы: до 240 мм2 (Прим-но к демонтажу концевой муфты наружной установки, с дальнейшим использованием, для кабеля сечением до 240 мм) | ШТ | 1 | 0 | 1 |  |  |  | 466.87 | 0 | 0 | 0 | 466.87 | 0 | 0.96 | 0 | 0 | 452.86 | 238.1 |  | 352868764 | 466.8672 | 0 | 0 | 0 | 466.8672 | 0 | 0.96 | 0 | 0 | 872.9943 | 94.8823 | 0 | 0 | 778.112 | 0 | 1.6 | 0 | 0 | 97 | 51 | 1 | 1 |  |  | 1 | 1 | 1 | 1 |  |  |  |  | 0 | 2 | И13_ГЭСНм-2022, м08-02-163-03, приказ Минстроя России от 18.05.2022 г. № 378/пр |  |  | 108001 | 0 |  | 0 | 3 | 0 | 1 | 1 | 1 | 1 | 1 | 1 |  | 97 | 51 |  |  |  | 0 | 0 | 0 | [5 empty] | 0 | Поправка: 571/пр_2022_п.84_т.3_стр.2_стб.3 Наименование: Демонтаж оборудования, пригодного для дальнейшего использования, со снятием с места установки, необходимой (частичной) разборкой без хранения (перемещается на другое место установки и тому подобное) | 0 | 466.87 | 274149.92 | 0 | 0 | 486.32 | 0 | 0.96 | 0 | 0 | 452.8639 | 238.1037 |  | 6 |  | *0 | *0,6 | *0,6 | *0,6 |  | *0,6 | *0,6 |  |  |  | 0 | 0 | 1 | 1 |  |  |  | 1013 | ШТ | ШТ | 1 | [6 empty] | 342528944 | 3 | Монтажные работы | 0 |  | 2 | 108001 | Электротехнические установки: на других объектах | мФЕР-08 |  | Поправка: 571/пр_2022_п.84_т.3_стр.2_стб.3 |  | 131072 | 0 | 0 | 0 | 0 | 0 | 1.6 | 0 | 0 | [17 empty] | 0 | 0 | 0 |  |  |  |  | 97 | 51 |  |  |  |  | 1 |  | -1762757553 | 2 | 1 | -2 | 0 | 0 | 0 | 1157.83 | 0 | 1157.83 | 0 |  | 0 | 3 | 0 |  | 0 | 1 | 0 | 0 | 0 | 0 |  | Пр/812-049.3-1 | Пр/774-049.3 | Электротехнические установки: на других объектах | Электротехнические установки: на других объектах | 0 | 0
17 | 1 | 1813 | 1813 | 173 | м08-02-163-03 | Заделка концевая с термоусаживающимися полиэтиленовыми перчатками для 3-5-жильного кабеля с бумажной изоляцией напряжением до 1 кВ, сечение одной жилы: до 240 мм2 (Прим-но к демонтажу концевой муфты наружной установки, для кабеля сечением до 240 мм) | ШТ | 1 | 0 | 1 |  |  |  | 233.43 | 0 | 0 | 0 | 233.43 | 0 | 0.48 | 0 | 0 | 226.43 | 119.05 |  | 352868764 | 233.4336 | 0 | 0 | 0 | 233.4336 | 0 | 0.48 | 0 | 0 | 872.9943 | 94.8823 | 0 | 0 | 778.112 | 0 | 1.6 | 0 | 0 | 97 | 51 | 1 | 1 |  |  | 1 | 1 | 1 | 1 |  |  |  |  | 0 | 2 | И13_ГЭСНм-2022, м08-02-163-03, приказ Минстроя России от 18.05.2022 г. № 378/пр |  |  | 108001 | 0 |  | 0 | 3 | 0 | 1 | 1 | 1 | 1 | 1 | 1 |  | 97 | 51 |  |  |  | 0 | 0 | 0 | [5 empty] | 0 | Поправка: 571/пр_2022_п.84_т.3_стр.4_стб.3 Наименование: Демонтаж оборудования, не пригодного для дальнейшего использования (предназначено в лом), без разборки и резки | 0 | 233.43 | 274149.92 | 0 | 0 | 486.32 | 0 | 0.48 | 0 | 0 | 226.4271 | 119.0493 |  | 7 |  | *0 | *0,3 | *0,3 | *0,3 |  | *0,3 | *0,3 |  |  |  | 0 | 0 | 1 | 1 |  |  |  | 1013 | ШТ | ШТ | 1 | [6 empty] | 342528944 | 3 | Монтажные работы | 0 |  | 2 | 108001 | Электротехнические установки: на других объектах | мФЕР-08 |  | Поправка: 571/пр_2022_п.84_т.3_стр.4_стб.3 |  | 131072 | 0 | 0 | 0 | 0 | 0 | 1.6 | 0 | 0 | [17 empty] | 0 | 0 | 0 |  |  |  |  | 97 | 51 |  |  |  |  | 1 |  | -45384466 | 2 | 1 | -2 | 0 | 0 | 0 | 578.91 | 0 | 578.91 | 0 |  | 0 | 3 | 0 |  | 0 | 1 | 0 | 0 | 0 | 0 |  | Пр/812-049.3-1 | Пр/774-049.3 | Электротехнические установки: на других объектах | Электротехнические установки: на других объектах | 0 | 0
17 | 1 | 1818 | 1818 | 174 | м08-02-163-03 | Заделка концевая с термоусаживающимися полиэтиленовыми перчатками для 3-5-жильного кабеля с бумажной изоляцией напряжением до 1 кВ, сечение одной жилы: до 240 мм2 (Прим-но к монтажу концевой муфты наружной установки, для кабеля сечением до 240 мм) | ШТ | 1 | 0 | 1 |  |  |  | 778.11 | 0 | 0 | 0 | 778.11 | 0 | 1.6 | 0 | 0 | 754.77 | 396.84 |  | 352868764 | 778.112 | 0 | 0 | 0 | 778.112 | 0 | 1.6 | 0 | 0 | 872.9943 | 94.8823 | 0 | 0 | 778.112 | 0 | 1.6 | 0 | 0 | 97 | 51 | 1 | 1 |  |  | 1 | 1 | 1 | 1 |  |  |  |  | 0 | 2 | И13_ГЭСНм-2022, м08-02-163-03, приказ Минстроя России от 18.05.2022 г. № 378/пр |  |  | 108001 | 0 |  | 0 | 3 | 0 | 1 | 1 | 1 | 1 | 1 | 1 |  | 97 | 51 |  |  |  | 0 | 0 | 0 | [5 empty] | 0 |  | 0 | 778.11 | 274149.92 | 0 | 0 | 486.32 | 0 | 1.6 | 0 | 0 | 754.7667 | 396.8361 |  |  |  | )*0 | [9 empty] | 0 | 0 | 1 | 1 |  |  |  | 1013 | ШТ | ШТ | 1 | [6 empty] | 342528944 | 3 | Монтажные работы | 0 |  | 2 | 108001 | Электротехнические установки: на других объектах | мФЕР-08 |  |  |  | 131072 | 0 | 0 | 0 | 0 | 0 | 1.6 | 0 | 0 | [17 empty] | 0 | 0 | 0 |  |  |  |  | 97 | 51 |  |  |  |  | 1 |  | 1211112543 | 2 | 1 | -2 | 0 | 0 | 0 | 1929.72 | 0 | 1929.72 | 0 |  | 0 | 3 | 0 |  | 0 | 1 | 0 | 0 | 0 | 0 |  | Пр/812-049.3-1 | Пр/774-049.3 | Электротехнические установки: на других объектах | Электротехнические установки: на других объектах | 0 | 0
17 | 1 | 1829 | 1829 | 175 | м08-02-147-10 | Кабель до 35 кВ по установленным конструкциям и лоткам с креплением по всей длине, масса 1 м кабеля: до 1 кг (Прим-но к демонтажу кабеля с дальнейшим использованием) | 100 м | 0.01 | 0 | 0.01 |  |  |  | 45.33 | 0 | 2.85 | 1.4 | 41.08 | 0 | 0.08448 | 0.0024 | 0 | 41.21 | 21.66 |  | 352868764 | 4375.1022 | 0 | 266.6708 | 139.8828 | 4108.4314 | 0 | 8.448 | 0.24 | 0 | 7888.0325 | 363.0575 | 444.4514 | 233.138 | 6847.3856 | 0 | 14.08 | 0.4 | 0 | 97 | 51 | 1 | 1 |  |  | 1 | 1 | 1 | 1 |  |  |  |  | 0 | 2 | И13_ГЭСНм-2022 доп.7, м08-02-147-10, приказ Минстроя России от 02.08.2023 г. № 551/пр |  |  | 108001 | 0 |  | 0 | 3 | 0 | 1 | 1 | 1 | 1 | 1 | 1 |  | 97 | 51 |  |  |  | 0 | 0 | 0 | [5 empty] | 0 | Поправка: 571/пр_2022_п.84_т.3_стр.2_стб.3 Наименование: Демонтаж оборудования, пригодного для дальнейшего использования, со снятием с места установки, необходимой (частичной) разборкой без хранения (перемещается на другое место установки и тому подобное) | 0 | 45.33 | 226437.22 | 2150.05 | 1165.69 | 486.32 | 0 | 8.448 | 0.24 | 0 | 41.2056 | 21.6648 |  | 8 |  | *0 | *0,6 | *0,6 | *0,6 |  | *0,6 | *0,6 |  |  |  | 0 | 0 | 1 | 1 |  |  |  | 1003 | 100 м | 100 м | 100 | [6 empty] | 342528944 | 3 | Монтажные работы | 0 |  | 2 | 108001 | Электротехнические установки: на других объектах | мФЕР-08 |  | Поправка: 571/пр_2022_п.84_т.3_стр.2_стб.3 |  | 131072 | 0 | 0 | 0 | 0 | 0 | 14.08 | 0.4 | 0 | [17 empty] | 0 | 0 | 0 |  |  |  |  | 97 | 51 |  |  |  |  | 1 |  | 979136031 | 2 | 1 | -2 | 0 | 0 | 0 | 108.2 | 0 | 108.2 | 0 |  | 0 | 3 | 0 |  | 0 | 1 | 0 | 0 | 0 | 0 |  | Пр/812-049.3-1 | Пр/774-049.3 | Электротехнические установки: на других объектах | Электротехнические установки: на других объектах | 0 | 0
17 | 1 | 1840 | 1840 | 176 | м08-02-147-11 | Кабель до 35 кВ по установленным конструкциям и лоткам с креплением по всей длине, масса 1 м кабеля: свыше 1 до 2 кг (Прим-но к демонтажу кабеля с дальнейшим использованием) | 100 м | 0.01 | 0 | 0.01 |  |  |  | 54.75 | 0 | 2.93 | 1.4 | 50.42 | 0 | 0.10368 | 0.0024 | 0 | 50.27 | 26.43 |  | 352868764 | 5313.8089 | 0 | 271.6432 | 139.8828 | 5042.1658 | 0 | 10.368 | 0.24 | 0 | 9452.5437 | 363.0575 | 452.7386 | 233.138 | 8403.6096 | 0 | 17.28 | 0.4 | 0 | 97 | 51 | 1 | 1 |  |  | 1 | 1 | 1 | 1 |  |  |  |  | 0 | 2 | И13_ГЭСНм-2022 доп.7, м08-02-147-11, приказ Минстроя России от 02.08.2023 г. № 551/пр |  |  | 108001 | 0 |  | 0 | 3 | 0 | 1 | 1 | 1 | 1 | 1 | 1 |  | 97 | 51 |  |  |  | 0 | 0 | 0 | [5 empty] | 0 | Поправка: 571/пр_2022_п.84_т.3_стр.2_стб.3 Наименование: Демонтаж оборудования, пригодного для дальнейшего использования, со снятием с места установки, необходимой (частичной) разборкой без хранения (перемещается на другое место установки и тому подобное) | 0 | 54.75 | 226437.22 | 2150.05 | 1165.69 | 486.32 | 0 | 10.368 | 0.24 | 0 | 50.2654 | 26.4282 |  | 9 |  | *0 | *0,6 | *0,6 | *0,6 |  | *0,6 | *0,6 |  |  |  | 0 | 0 | 1 | 1 |  |  |  | 1003 | 100 м | 100 м | 100 | [6 empty] | 342528944 | 3 | Монтажные работы | 0 |  | 2 | 108001 | Электротехнические установки: на других объектах | мФЕР-08 |  | Поправка: 571/пр_2022_п.84_т.3_стр.2_стб.3 |  | 131072 | 0 | 0 | 0 | 0 | 0 | 17.28 | 0.4 | 0 | [17 empty] | 0 | 0 | 0 |  |  |  |  | 97 | 51 |  |  |  |  | 1 |  | -69615418 | 2 | 1 | -2 | 0 | 0 | 0 | 131.45 | 0 | 131.45 | 0 |  | 0 | 3 | 0 |  | 0 | 1 | 0 | 0 | 0 | 0 |  | Пр/812-049.3-1 | Пр/774-049.3 | Электротехнические установки: на других объектах | Электротехнические установки: на других объектах | 0 | 0
17 | 1 | 1851 | 1851 | 177 | м08-02-147-12 | Кабель до 35 кВ по установленным конструкциям и лоткам с креплением по всей длине, масса 1 м кабеля: свыше 2 до 3 кг (Прим-но к демонтажу кабеля с дальнейшим использованием) | 100 м | 0.01 | 0 | 0.01 |  |  |  | 65.09 | 0 | 3 | 1.4 | 60.69 | 0 | 0.1248 | 0.0024 | 0 | 60.23 | 31.67 |  | 352868764 | 6346.7178 | 0 | 277.4442 | 139.8828 | 6069.2736 | 0 | 12.48 | 0.24 | 0 | 11174.0585 | 363.0575 | 462.407 | 233.138 | 10115.456 | 0 | 20.8 | 0.4 | 0 | 97 | 51 | 1 | 1 |  |  | 1 | 1 | 1 | 1 |  |  |  |  | 0 | 2 | И13_ГЭСНм-2022 доп.7, м08-02-147-12, приказ Минстроя России от 02.08.2023 г. № 551/пр |  |  | 108001 | 0 |  | 0 | 3 | 0 | 1 | 1 | 1 | 1 | 1 | 1 |  | 97 | 51 |  |  |  | 0 | 0 | 0 | [5 empty] | 0 | Поправка: 571/пр_2022_п.84_т.3_стр.2_стб.3 Наименование: Демонтаж оборудования, пригодного для дальнейшего использования, со снятием с места установки, необходимой (частичной) разборкой без хранения (перемещается на другое место установки и тому подобное) | 0 | 65.09 | 226437.22 | 2150.05 | 1165.69 | 486.32 | 0 | 12.48 | 0.24 | 0 | 60.2273 | 31.6659 |  | 10 |  | *0 | *0,6 | *0,6 | *0,6 |  | *0,6 | *0,6 |  |  |  | 0 | 0 | 1 | 1 |  |  |  | 1003 | 100 м | 100 м | 100 | [6 empty] | 342528944 | 3 | Монтажные работы | 0 |  | 2 | 108001 | Электротехнические установки: на других объектах | мФЕР-08 |  | Поправка: 571/пр_2022_п.84_т.3_стр.2_стб.3 |  | 131072 | 0 | 0 | 0 | 0 | 0 | 20.8 | 0.4 | 0 | [17 empty] | 0 | 0 | 0 |  |  |  |  | 97 | 51 |  |  |  |  | 1 |  | 410829683 | 2 | 1 | -2 | 0 | 0 | 0 | 156.99 | 0 | 156.99 | 0 |  | 0 | 3 | 0 |  | 0 | 1 | 0 | 0 | 0 | 0 |  | Пр/812-049.3-1 | Пр/774-049.3 | Электротехнические установки: на других объектах | Электротехнические установки: на других объектах | 0 | 0
17 | 1 | 1862 | 1862 | 178 | м08-02-147-13 | Кабель до 35 кВ по установленным конструкциям и лоткам с креплением по всей длине, масса 1 м кабеля: свыше 3 до 6 кг (Прим-но к демонтажу кабеля с дальнейшим использованием) | 100 м | 0.01 | 0 | 0.01 |  |  |  | 91.44 | 0 | 3.44 | 1.4 | 86.6 | 0 | 0.17808 | 0.0024 | 0 | 85.36 | 44.88 |  | 352868764 | 8970.6868 | 0 | 310.3002 | 139.8828 | 8660.3866 | 0 | 17.808 | 0.24 | 0 | 15547.3401 | 363.0575 | 517.167 | 233.138 | 14433.9776 | 0 | 29.68 | 0.4 | 0 | 97 | 51 | 1 | 1 |  |  | 1 | 1 | 1 | 1 |  |  |  |  | 0 | 2 | И13_ГЭСНм-2022 доп.7, м08-02-147-13, приказ Минстроя России от 02.08.2023 г. № 551/пр |  |  | 108001 | 0 |  | 0 | 3 | 0 | 1 | 1 | 1 | 1 | 1 | 1 |  | 97 | 51 |  |  |  | 0 | 0 | 0 | [5 empty] | 0 | Поправка: 571/пр_2022_п.84_т.3_стр.2_стб.3 Наименование: Демонтаж оборудования, пригодного для дальнейшего использования, со снятием с места установки, необходимой (частичной) разборкой без хранения (перемещается на другое место установки и тому подобное) | 0 | 91.44 | 226437.22 | 2156.4 | 1165.69 | 486.32 | 0 | 17.808 | 0.24 | 0 | 85.36 | 44.88 |  | 11 |  | *0 | *0,6 | *0,6 | *0,6 |  | *0,6 | *0,6 |  |  |  | 0 | 0 | 1 | 1 |  |  |  | 1003 | 100 м | 100 м | 100 | [6 empty] | 342528944 | 3 | Монтажные работы | 0 |  | 2 | 108001 | Электротехнические установки: на других объектах | мФЕР-08 |  | Поправка: 571/пр_2022_п.84_т.3_стр.2_стб.3 |  | 131072 | 0 | 0 | 0 | 0 | 0 | 29.68 | 0.4 | 0 | [17 empty] | 0 | 0 | 0 |  |  |  |  | 97 | 51 |  |  |  |  | 1 |  | -1969879490 | 2 | 1 | -2 | 0 | 0 | 0 | 221.68 | 0 | 221.68 | 0 |  | 0 | 3 | 0 |  | 0 | 1 | 0 | 0 | 0 | 0 |  | Пр/812-049.3-1 | Пр/774-049.3 | Электротехнические установки: на других объектах | Электротехнические установки: на других объектах | 0 | 0
17 | 1 | 1873 | 1873 | 179 | м08-02-147-10 | Кабель до 35 кВ по установленным конструкциям и лоткам с креплением по всей длине, масса 1 м кабеля: до 1 кг (Прим-но к демонтажу кабеля) | 100 м | 0.01 | 0 | 0.01 |  |  |  | 22.67 | 0 | 1.43 | 0.7 | 20.54 | 0 | 0.04224 | 0.0012 | 0 | 20.6 | 10.83 |  | 352868764 | 2187.5511 | 0 | 133.3354 | 69.9414 | 2054.2157 | 0 | 4.224 | 0.12 | 0 | 7888.0325 | 363.0575 | 444.4514 | 233.138 | 6847.3856 | 0 | 14.08 | 0.4 | 0 | 97 | 51 | 1 | 1 |  |  | 1 | 1 | 1 | 1 |  |  |  |  | 0 | 2 | И13_ГЭСНм-2022 доп.7, м08-02-147-10, приказ Минстроя России от 02.08.2023 г. № 551/пр |  |  | 108001 | 0 |  | 0 | 3 | 0 | 1 | 1 | 1 | 1 | 1 | 1 |  | 97 | 51 |  |  |  | 0 | 0 | 0 | [5 empty] | 0 | Поправка: 571/пр_2022_п.84_т.3_стр.4_стб.3 Наименование: Демонтаж оборудования, не пригодного для дальнейшего использования (предназначено в лом), без разборки и резки | 0 | 22.67 | 226437.22 | 2150.05 | 1165.69 | 486.32 | 0 | 4.224 | 0.12 | 0 | 20.6028 | 10.8324 |  | 12 |  | *0 | *0,3 | *0,3 | *0,3 |  | *0,3 | *0,3 |  |  |  | 0 | 0 | 1 | 1 |  |  |  | 1003 | 100 м | 100 м | 100 | [6 empty] | 342528944 | 3 | Монтажные работы | 0 |  | 2 | 108001 | Электротехнические установки: на других объектах | мФЕР-08 |  | Поправка: 571/пр_2022_п.84_т.3_стр.4_стб.3 |  | 131072 | 0 | 0 | 0 | 0 | 0 | 14.08 | 0.4 | 0 | [17 empty] | 0 | 0 | 0 |  |  |  |  | 97 | 51 |  |  |  |  | 1 |  | -1068532204 | 2 | 1 | -2 | 0 | 0 | 0 | 54.1 | 0 | 54.1 | 0 |  | 0 | 3 | 0 |  | 0 | 1 | 0 | 0 | 0 | 0 |  | Пр/812-049.3-1 | Пр/774-049.3 | Электротехнические установки: на других объектах | Электротехнические установки: на других объектах | 0 | 0
17 | 1 | 1884 | 1884 | 180 | м08-02-147-11 | Кабель до 35 кВ по установленным конструкциям и лоткам с креплением по всей длине, масса 1 м кабеля: свыше 1 до 2 кг (Прим-но к демонтажу кабеля) | 100 м | 0.01 | 0 | 0.01 |  |  |  | 27.37 | 0 | 1.46 | 0.7 | 25.21 | 0 | 0.05184 | 0.0012 | 0 | 25.13 | 13.21 |  | 352868764 | 2656.9045 | 0 | 135.8216 | 69.9414 | 2521.0829 | 0 | 5.184 | 0.12 | 0 | 9452.5437 | 363.0575 | 452.7386 | 233.138 | 8403.6096 | 0 | 17.28 | 0.4 | 0 | 97 | 51 | 1 | 1 |  |  | 1 | 1 | 1 | 1 |  |  |  |  | 0 | 2 | И13_ГЭСНм-2022 доп.7, м08-02-147-11, приказ Минстроя России от 02.08.2023 г. № 551/пр |  |  | 108001 | 0 |  | 0 | 3 | 0 | 1 | 1 | 1 | 1 | 1 | 1 |  | 97 | 51 |  |  |  | 0 | 0 | 0 | [5 empty] | 0 | Поправка: 571/пр_2022_п.84_т.3_стр.4_стб.3 Наименование: Демонтаж оборудования, не пригодного для дальнейшего использования (предназначено в лом), без разборки и резки | 0 | 27.37 | 226437.22 | 2150.05 | 1165.69 | 486.32 | 0 | 5.184 | 0.12 | 0 | 25.1327 | 13.2141 |  | 13 |  | *0 | *0,3 | *0,3 | *0,3 |  | *0,3 | *0,3 |  |  |  | 0 | 0 | 1 | 1 |  |  |  | 1003 | 100 м | 100 м | 100 | [6 empty] | 342528944 | 3 | Монтажные работы | 0 |  | 2 | 108001 | Электротехнические установки: на других объектах | мФЕР-08 |  | Поправка: 571/пр_2022_п.84_т.3_стр.4_стб.3 |  | 131072 | 0 | 0 | 0 | 0 | 0 | 17.28 | 0.4 | 0 | [17 empty] | 0 | 0 | 0 |  |  |  |  | 97 | 51 |  |  |  |  | 1 |  | -1140263118 | 2 | 1 | -2 | 0 | 0 | 0 | 65.71 | 0 | 65.71 | 0 |  | 0 | 3 | 0 |  | 0 | 1 | 0 | 0 | 0 | 0 |  | Пр/812-049.3-1 | Пр/774-049.3 | Электротехнические установки: на других объектах | Электротехнические установки: на других объектах | 0 | 0
17 | 1 | 1895 | 1895 | 181 | м08-02-147-12 | Кабель до 35 кВ по установленным конструкциям и лоткам с креплением по всей длине, масса 1 м кабеля: свыше 2 до 3 кг (Прим-но к демонтажу кабеля) | 100 м | 0.01 | 0 | 0.01 |  |  |  | 32.55 | 0 | 1.5 | 0.7 | 30.35 | 0 | 0.0624 | 0.0012 | 0 | 30.12 | 15.84 |  | 352868764 | 3173.3589 | 0 | 138.7221 | 69.9414 | 3034.6368 | 0 | 6.24 | 0.12 | 0 | 11174.0585 | 363.0575 | 462.407 | 233.138 | 10115.456 | 0 | 20.8 | 0.4 | 0 | 97 | 51 | 1 | 1 |  |  | 1 | 1 | 1 | 1 |  |  |  |  | 0 | 2 | И13_ГЭСНм-2022 доп.7, м08-02-147-12, приказ Минстроя России от 02.08.2023 г. № 551/пр |  |  | 108001 | 0 |  | 0 | 3 | 0 | 1 | 1 | 1 | 1 | 1 | 1 |  | 97 | 51 |  |  |  | 0 | 0 | 0 | [5 empty] | 0 | Поправка: 571/пр_2022_п.84_т.3_стр.4_стб.3 Наименование: Демонтаж оборудования, не пригодного для дальнейшего использования (предназначено в лом), без разборки и резки | 0 | 32.55 | 226437.22 | 2150.05 | 1165.69 | 486.32 | 0 | 6.24 | 0.12 | 0 | 30.1185 | 15.8355 |  | 14 |  | *0 | *0,3 | *0,3 | *0,3 |  | *0,3 | *0,3 |  |  |  | 0 | 0 | 1 | 1 |  |  |  | 1003 | 100 м | 100 м | 100 | [6 empty] | 342528944 | 3 | Монтажные работы | 0 |  | 2 | 108001 | Электротехнические установки: на других объектах | мФЕР-08 |  | Поправка: 571/пр_2022_п.84_т.3_стр.4_стб.3 |  | 131072 | 0 | 0 | 0 | 0 | 0 | 20.8 | 0.4 | 0 | [17 empty] | 0 | 0 | 0 |  |  |  |  | 97 | 51 |  |  |  |  | 1 |  | -1362756288 | 2 | 1 | -2 | 0 | 0 | 0 | 78.51 | 0 | 78.51 | 0 |  | 0 | 3 | 0 |  | 0 | 1 | 0 | 0 | 0 | 0 |  | Пр/812-049.3-1 | Пр/774-049.3 | Электротехнические установки: на других объектах | Электротехнические установки: на других объектах | 0 | 0
17 | 1 | 1906 | 1906 | 182 | м08-02-147-13 | Кабель до 35 кВ по установленным конструкциям и лоткам с креплением по всей длине, масса 1 м кабеля: свыше 3 до 6 кг (Прим-но к демонтажу кабеля) | 100 м | 0.01 | 0 | 0.01 |  |  |  | 45.72 | 0 | 1.72 | 0.7 | 43.3 | 0 | 0.08904 | 0.0012 | 0 | 42.68 | 22.44 |  | 352868764 | 4485.3434 | 0 | 155.1501 | 69.9414 | 4330.1933 | 0 | 8.904 | 0.12 | 0 | 15547.3401 | 363.0575 | 517.167 | 233.138 | 14433.9776 | 0 | 29.68 | 0.4 | 0 | 97 | 51 | 1 | 1 |  |  | 1 | 1 | 1 | 1 |  |  |  |  | 0 | 2 | И13_ГЭСНм-2022 доп.7, м08-02-147-13, приказ Минстроя России от 02.08.2023 г. № 551/пр |  |  | 108001 | 0 |  | 0 | 3 | 0 | 1 | 1 | 1 | 1 | 1 | 1 |  | 97 | 51 |  |  |  | 0 | 0 | 0 | [5 empty] | 0 | Поправка: 571/пр_2022_п.84_т.3_стр.4_стб.3 Наименование: Демонтаж оборудования, не пригодного для дальнейшего использования (предназначено в лом), без разборки и резки | 0 | 45.72 | 226437.22 | 2156.4 | 1165.69 | 486.32 | 0 | 8.904 | 0.12 | 0 | 42.68 | 22.44 |  | 15 |  | *0 | *0,3 | *0,3 | *0,3 |  | *0,3 | *0,3 |  |  |  | 0 | 0 | 1 | 1 |  |  |  | 1003 | 100 м | 100 м | 100 | [6 empty] | 342528944 | 3 | Монтажные работы | 0 |  | 2 | 108001 | Электротехнические установки: на других объектах | мФЕР-08 |  | Поправка: 571/пр_2022_п.84_т.3_стр.4_стб.3 |  | 131072 | 0 | 0 | 0 | 0 | 0 | 29.68 | 0.4 | 0 | [17 empty] | 0 | 0 | 0 |  |  |  |  | 97 | 51 |  |  |  |  | 1 |  | 73129406 | 2 | 1 | -2 | 0 | 0 | 0 | 110.84 | 0 | 110.84 | 0 |  | 0 | 3 | 0 |  | 0 | 1 | 0 | 0 | 0 | 0 |  | Пр/812-049.3-1 | Пр/774-049.3 | Электротехнические установки: на других объектах | Электротехнические установки: на других объектах | 0 | 0
17 | 1 | 1917 | 1917 | 183 | м08-02-147-10 | Кабель до 35 кВ по установленным конструкциям и лоткам с креплением по всей длине, масса 1 м кабеля: до 1 кг | 100 м | 0.01 | 0 | 0.01 |  |  |  | 75.57 | 0 | 4.77 | 2.33 | 68.47 | 0 | 0.1408 | 0.004 | 0 | 68.68 | 36.11 |  | 352868764 | 7291.837 | 0 | 444.4514 | 233.138 | 6847.3856 | 0 | 14.08 | 0.4 | 0 | 7888.0325 | 363.0575 | 444.4514 | 233.138 | 6847.3856 | 0 | 14.08 | 0.4 | 0 | 97 | 51 | 1 | 1 |  |  | 1 | 1 | 1 | 1 |  |  |  |  | 0 | 2 | И13_ГЭСНм-2022 доп.7, м08-02-147-10, приказ Минстроя России от 02.08.2023 г. № 551/пр |  |  | 108001 | 0 |  | 0 | 3 | 0 | 1 | 1 | 1 | 1 | 1 | 1 |  | 97 | 51 |  |  |  | 0 | 0 | 0 | [5 empty] | 0 |  | 0 | 75.57 | 226437.22 | 2150.05 | 1165.69 | 486.32 | 0 | 14.08 | 0.4 | 0 | 68.676 | 36.108 |  |  |  | )*0 | [9 empty] | 0 | 0 | 1 | 1 |  |  |  | 1003 | 100 м | 100 м | 100 | [6 empty] | 342528944 | 3 | Монтажные работы | 0 |  | 2 | 108001 | Электротехнические установки: на других объектах | мФЕР-08 |  |  |  | 131072 | 0 | 0 | 0 | 0 | 0 | 14.08 | 0.4 | 0 | [17 empty] | 0 | 0 | 0 |  |  |  |  | 97 | 51 |  |  |  |  | 1 |  | -121066714 | 2 | 1 | -2 | 0 | 0 | 0 | 180.36 | 0 | 180.36 | 0 |  | 0 | 3 | 0 |  | 0 | 1 | 0 | 0 | 0 | 0 |  | Пр/812-049.3-1 | Пр/774-049.3 | Электротехнические установки: на других объектах | Электротехнические установки: на других объектах | 0 | 0
17 | 1 | 1928 | 1928 | 184 | м08-02-147-11 | Кабель до 35 кВ по установленным конструкциям и лоткам с креплением по всей длине, масса 1 м кабеля: свыше 1 до 2 кг | 100 м | 0.01 | 0 | 0.01 |  |  |  | 91.25 | 0 | 4.88 | 2.33 | 84.04 | 0 | 0.1728 | 0.004 | 0 | 83.78 | 44.05 |  | 352868764 | 8856.3482 | 0 | 452.7386 | 233.138 | 8403.6096 | 0 | 17.28 | 0.4 | 0 | 9452.5437 | 363.0575 | 452.7386 | 233.138 | 8403.6096 | 0 | 17.28 | 0.4 | 0 | 97 | 51 | 1 | 1 |  |  | 1 | 1 | 1 | 1 |  |  |  |  | 0 | 2 | И13_ГЭСНм-2022 доп.7, м08-02-147-11, приказ Минстроя России от 02.08.2023 г. № 551/пр |  |  | 108001 | 0 |  | 0 | 3 | 0 | 1 | 1 | 1 | 1 | 1 | 1 |  | 97 | 51 |  |  |  | 0 | 0 | 0 | [5 empty] | 0 |  | 0 | 91.25 | 226437.22 | 2150.05 | 1165.69 | 486.32 | 0 | 17.28 | 0.4 | 0 | 83.7789 | 44.0487 |  |  |  | )*0 | [9 empty] | 0 | 0 | 1 | 1 |  |  |  | 1003 | 100 м | 100 м | 100 | [6 empty] | 342528944 | 3 | Монтажные работы | 0 |  | 2 | 108001 | Электротехнические установки: на других объектах | мФЕР-08 |  |  |  | 131072 | 0 | 0 | 0 | 0 | 0 | 17.28 | 0.4 | 0 | [17 empty] | 0 | 0 | 0 |  |  |  |  | 97 | 51 |  |  |  |  | 1 |  | -1471633755 | 2 | 1 | -2 | 0 | 0 | 0 | 219.08 | 0 | 219.08 | 0 |  | 0 | 3 | 0 |  | 0 | 1 | 0 | 0 | 0 | 0 |  | Пр/812-049.3-1 | Пр/774-049.3 | Электротехнические установки: на других объектах | Электротехнические установки: на других объектах | 0 | 0
17 | 1 | 1939 | 1939 | 185 | м08-02-147-12 | Кабель до 35 кВ по установленным конструкциям и лоткам с креплением по всей длине, масса 1 м кабеля: свыше 2 до 3 кг | 100 м | 0.01 | 0 | 0.01 |  |  |  | 108.48 | 0 | 5 | 2.33 | 101.15 | 0 | 0.208 | 0.004 | 0 | 100.38 | 52.77 |  | 352868764 | 10577.863 | 0 | 462.407 | 233.138 | 10115.456 | 0 | 20.8 | 0.4 | 0 | 11174.0585 | 363.0575 | 462.407 | 233.138 | 10115.456 | 0 | 20.8 | 0.4 | 0 | 97 | 51 | 1 | 1 |  |  | 1 | 1 | 1 | 1 |  |  |  |  | 0 | 2 | И13_ГЭСНм-2022 доп.7, м08-02-147-12, приказ Минстроя России от 02.08.2023 г. № 551/пр |  |  | 108001 | 0 |  | 0 | 3 | 0 | 1 | 1 | 1 | 1 | 1 | 1 |  | 97 | 51 |  |  |  | 0 | 0 | 0 | [5 empty] | 0 |  | 0 | 108.48 | 226437.22 | 2150.05 | 1165.69 | 486.32 | 0 | 20.8 | 0.4 | 0 | 100.3756 | 52.7748 |  |  |  | )*0 | [9 empty] | 0 | 0 | 1 | 1 |  |  |  | 1003 | 100 м | 100 м | 100 | [6 empty] | 342528944 | 3 | Монтажные работы | 0 |  | 2 | 108001 | Электротехнические установки: на других объектах | мФЕР-08 |  |  |  | 131072 | 0 | 0 | 0 | 0 | 0 | 20.8 | 0.4 | 0 | [17 empty] | 0 | 0 | 0 |  |  |  |  | 97 | 51 |  |  |  |  | 1 |  | -2087565533 | 2 | 1 | -2 | 0 | 0 | 0 | 261.63 | 0 | 261.63 | 0 |  | 0 | 3 | 0 |  | 0 | 1 | 0 | 0 | 0 | 0 |  | Пр/812-049.3-1 | Пр/774-049.3 | Электротехнические установки: на других объектах | Электротехнические установки: на других объектах | 0 | 0
17 | 1 | 1950 | 1950 | 186 | м08-02-147-13 | Кабель до 35 кВ по установленным конструкциям и лоткам с креплением по всей длине, масса 1 м кабеля: свыше 3 до 6 кг | 100 м | 0.01 | 0 | 0.01 |  |  |  | 152.4 | 0 | 5.73 | 2.33 | 144.34 | 0 | 0.2968 | 0.004 | 0 | 142.27 | 74.8 |  | 352868764 | 14951.1446 | 0 | 517.167 | 233.138 | 14433.9776 | 0 | 29.68 | 0.4 | 0 | 15547.3401 | 363.0575 | 517.167 | 233.138 | 14433.9776 | 0 | 29.68 | 0.4 | 0 | 97 | 51 | 1 | 1 |  |  | 1 | 1 | 1 | 1 |  |  |  |  | 0 | 2 | И13_ГЭСНм-2022 доп.7, м08-02-147-13, приказ Минстроя России от 02.08.2023 г. № 551/пр |  |  | 108001 | 0 |  | 0 | 3 | 0 | 1 | 1 | 1 | 1 | 1 | 1 |  | 97 | 51 |  |  |  | 0 | 0 | 0 | [5 empty] | 0 |  | 0 | 152.4 | 226437.22 | 2156.4 | 1165.69 | 486.32 | 0 | 29.68 | 0.4 | 0 | 142.2699 | 74.8017 |  |  |  | )*0 | [9 empty] | 0 | 0 | 1 | 1 |  |  |  | 1003 | 100 м | 100 м | 100 | [6 empty] | 342528944 | 3 | Монтажные работы | 0 |  | 2 | 108001 | Электротехнические установки: на других объектах | мФЕР-08 |  |  |  | 131072 | 0 | 0 | 0 | 0 | 0 | 29.68 | 0.4 | 0 | [17 empty] | 0 | 0 | 0 |  |  |  |  | 97 | 51 |  |  |  |  | 1 |  | -2024924117 | 2 | 1 | -2 | 0 | 0 | 0 | 369.47 | 0 | 369.47 | 0 |  | 0 | 3 | 0 |  | 0 | 1 | 0 | 0 | 0 | 0 |  | Пр/812-049.3-1 | Пр/774-049.3 | Электротехнические установки: на других объектах | Электротехнические установки: на других объектах | 0 | 0
17 | 1 | 1959 | 1959 | 187 | м08-02-152-02 | Скоба П-образная из полосовой или угловой стали (Применительно к демонтажу защитного кожуха с опоры) | т | 1 | 0 | 1 |  |  |  | 8206.24 | 0 | 257.92 | 69.94 | 7878.38 | 0 | 16.2 | 0.12 | 0 | 7709.87 | 4053.64 |  | 352868764 | 8129.9995 | 0 | 251.6155 | 69.9414 | 7878.384 | 0 | 16.2 | 0.12 | 0 | 28228.0258 | 894.8894 | 838.7184 | 233.138 | 26261.28 | 0 | 54 | 0.4 | 0 | 97 | 51 | 1 | 1 |  |  | 1 | 1 | 1 | 1 |  |  |  |  | 0 | 2 | И13_ГЭСНм-2022 доп.13, м08-02-152-02, приказ Минстроя России от 07.02.2025 г. № 69/пр |  |  | 108001 | 0 |  | 0 | 3 | 0 | 1 | 1 | 1 | 1 | 1 | 1 |  | 97 | 51 |  |  |  | 0 | 0 | 0 | [5 empty] | 0 | Поправка: 571/пр_2022_п.84_т.3_стр.4_стб.3 Наименование: Демонтаж оборудования, не пригодного для дальнейшего использования (предназначено в лом), без разборки и резки | 0 | 8206.24 | 108383.32 | 2164.26 | 1165.69 | 486.32 | 0 | 16.2 | 0.12 | 0 | 7709.8704 | 4053.6432 |  | 16 |  | *0 | *0,3 | *0,3 | *0,3 |  | *0,3 | *0,3 |  |  |  | 0 | 0 | 1 | 1 |  |  |  | 1009 | т | т | 1000 | [6 empty] | 342528944 | 3 | Монтажные работы | 0 |  | 2 | 108001 | Электротехнические установки: на других объектах | мФЕР-08 |  | Поправка: 571/пр_2022_п.84_т.3_стр.4_стб.3 |  | 131072 | 0 | 0 | 0 | 0 | 0 | 54 | 0.4 | 0 | [17 empty] | 0 | 0 | 0 |  |  |  |  | 97 | 51 |  |  |  |  | 1 |  | 2070693431 | 2 | 1 | -2 | 0 | 0 | 0 | 19969.75 | 0 | 19969.75 | 0 |  | 0 | 3 | 0 |  | 0 | 1 | 0 | 0 | 0 | 0 |  | Пр/812-049.3-1 | Пр/774-049.3 | Электротехнические установки: на других объектах | Электротехнические установки: на других объектах | 0 | 0
17 | 1 | 1968 | 1968 | 188 | м08-02-152-02 | Скоба П-образная из полосовой или угловой стали (Применительно к демонтажу защитного кожуха с опоры с дальнейшим использованием) | т | 1 | 0 | 1 |  |  |  | 16412.51 | 0 | 515.85 | 139.89 | 15756.77 | 0 | 32.4 | 0.24 | 0 | 15419.76 | 8107.3 |  | 352868764 | 16259.999 | 0 | 503.231 | 139.8828 | 15756.768 | 0 | 32.4 | 0.24 | 0 | 28228.0258 | 894.8894 | 838.7184 | 233.138 | 26261.28 | 0 | 54 | 0.4 | 0 | 97 | 51 | 1 | 1 |  |  | 1 | 1 | 1 | 1 |  |  |  |  | 0 | 2 | И13_ГЭСНм-2022 доп.13, м08-02-152-02, приказ Минстроя России от 07.02.2025 г. № 69/пр |  |  | 108001 | 0 |  | 0 | 3 | 0 | 1 | 1 | 1 | 1 | 1 | 1 |  | 97 | 51 |  |  |  | 0 | 0 | 0 | [5 empty] | 0 | Поправка: 571/пр_2022_п.84_т.3_стр.2_стб.3 Наименование: Демонтаж оборудования, пригодного для дальнейшего использования, со снятием с места установки, необходимой (частичной) разборкой без хранения (перемещается на другое место установки и тому подобное) | 0 | 16412.51 | 108383.32 | 2164.26 | 1165.69 | 486.32 | 0 | 32.4 | 0.24 | 0 | 15419.7602 | 8107.2966 |  | 17 |  | *0 | *0,6 | *0,6 | *0,6 |  | *0,6 | *0,6 |  |  |  | 0 | 0 | 1 | 1 |  |  |  | 1009 | т | т | 1000 | [6 empty] | 342528944 | 3 | Монтажные работы | 0 |  | 2 | 108001 | Электротехнические установки: на других объектах | мФЕР-08 |  | Поправка: 571/пр_2022_п.84_т.3_стр.2_стб.3 |  | 131072 | 0 | 0 | 0 | 0 | 0 | 54 | 0.4 | 0 | [17 empty] | 0 | 0 | 0 |  |  |  |  | 97 | 51 |  |  |  |  | 1 |  | -966406976 | 2 | 1 | -2 | 0 | 0 | 0 | 39939.57 | 0 | 39939.57 | 0 |  | 0 | 3 | 0 |  | 0 | 1 | 0 | 0 | 0 | 0 |  | Пр/812-049.3-1 | Пр/774-049.3 | Электротехнические установки: на других объектах | Электротехнические установки: на других объектах | 0 | 0
17 | 1 | 1977 | 1977 | 189 | м08-02-152-02 | Скоба П-образная из полосовой или угловой стали (Применительно к прокладке защитного кожуха) | т | 1 | 0 | 1 |  |  |  | 27354.16 | 0 | 859.74 | 233.14 | 26261.28 | 0 | 54 | 0.4 | 0 | 25699.59 | 13512.15 |  | 352868764 | 27099.9984 | 0 | 838.7184 | 233.138 | 26261.28 | 0 | 54 | 0.4 | 0 | 28228.0258 | 894.8894 | 838.7184 | 233.138 | 26261.28 | 0 | 54 | 0.4 | 0 | 97 | 51 | 1 | 1 |  |  | 1 | 1 | 1 | 1 |  |  |  |  | 0 | 2 | И13_ГЭСНм-2022 доп.13, м08-02-152-02, приказ Минстроя России от 07.02.2025 г. № 69/пр |  |  | 108001 | 0 |  | 0 | 3 | 0 | 1 | 1 | 1 | 1 | 1 | 1 |  | 97 | 51 |  |  |  | 0 | 0 | 0 | [5 empty] | 0 |  | 0 | 27354.16 | 108383.32 | 2164.26 | 1165.69 | 486.32 | 0 | 54 | 0.4 | 0 | 25699.5874 | 13512.1542 |  |  |  | )*0 | [9 empty] | 0 | 0 | 1 | 1 |  |  |  | 1009 | т | т | 1000 | [6 empty] | 342528944 | 3 | Монтажные работы | 0 |  | 2 | 108001 | Электротехнические установки: на других объектах | мФЕР-08 |  |  |  | 131072 | 0 | 0 | 0 | 0 | 0 | 54 | 0.4 | 0 | [17 empty] | 0 | 0 | 0 |  |  |  |  | 97 | 51 |  |  |  |  | 1 |  | 665856251 | 2 | 1 | -2 | 0 | 0 | 0 | 66565.9 | 0 | 66565.9 | 0 |  | 0 | 3 | 0 |  | 0 | 1 | 0 | 0 | 0 | 0 |  | Пр/812-049.3-1 | Пр/774-049.3 | Электротехнические установки: на других объектах | Электротехнические установки: на других объектах | 0 | 0
17 | 1 | 1978 | 1978 | 190 | 67-01-002-11 | Демонтаж винипластовых труб, проложенных на скобах диаметром: до 25 мм | 100 м труб | 0.01 | 0 | 0.01 |  |  |  | 16.84 | 0 | 0 | 0 | 16.84 | 0 | 0.0398 | 0 | 0 | 15.32 | 8.08 |  | 352868764 | 1684.3758 | 0 | 0 | 0 | 1684.3758 | 0 | 3.98 | 0 | 0 | 1684.3758 | 0 | 0 | 0 | 1684.3758 | 0 | 3.98 | 0 | 0 | 91 | 48 | 1 | 1 |  |  | 1 | 1 | 1 | 1 |  |  |  |  | 0 | 1 | И13_ГЭСНр-2022 доп.2, 67-01-002-11, приказ Минстроя России от 26.08.2022 г. № 703/пр |  |  | 67001 | 0 |  | 0 | 6 | 0 | 1 | 1 | 1 | 1 | 1 | 1 |  | 91 | 48 |  |  |  | 0 | 0 | 0 | [5 empty] | 0 |  | 0 | 16.84 | 0 | 0 | 0 | 423.21 | 0 | 3.98 | 0 | 0 | 15.3244 | 8.0832 |  |  |  | )*0 | [9 empty] | 0 | 0 | 1 | 1 |  |  |  | 1013 | 100 м труб | 100 м труб | 1 | [6 empty] | 342529185 | 6 | Ремонтно-строительные работы | 101 | Электромонтажные работы | 1 | 67001 | Электромонтажные работы | рФЕР-67 |  |  |  | 131072 | 0 | 0 | 0 | 0 | 0 | 3.98 | 0 | 0 | [17 empty] | 0 | 0 | 0 |  |  |  |  | 91 | 48 |  |  |  |  | 1 |  | -1417322615 | 2 | 1 | -2 | 0 | 0 | 0 | 40.24 | 40.24 | 0 | 0 |  | 0 | 3 | 0 |  | 0 | 1 | 0 | 0 | 0 | 0 |  | Пр/812-101.0-1 | Пр/774-101.0 | Электромонтажные работы | Электромонтажные работы | 0 | 0
17 | 1 | 1980 | 1980 | 191 | 67-01-002-01 | Демонтаж проводов из труб суммарным сечением: до 6 мм2 (Прим-но к демонтажу кабеля, проложенного в трубе, для дальнейшего затягивания нового кабеля в существующую трубу) | 100 м труб | 0.01 | 0 | 0.01 |  |  |  | 9.52 | 0 | 0 | 0 | 9.52 | 0 | 0.0225 | 0 | 0 | 8.66 | 4.57 |  | 352868764 | 952.2225 | 0 | 0 | 0 | 952.2225 | 0 | 2.25 | 0 | 0 | 952.2225 | 0 | 0 | 0 | 952.2225 | 0 | 2.25 | 0 | 0 | 91 | 48 | 1 | 1 |  |  | 1 | 1 | 1 | 1 |  |  |  |  | 0 | 1 | И13_ГЭСНр-2022 доп.2, 67-01-002-01, приказ Минстроя России от 26.08.2022 г. № 703/пр |  |  | 67001 | 0 |  | 0 | 6 | 0 | 1 | 1 | 1 | 1 | 1 | 1 |  | 91 | 48 |  |  |  | 0 | 0 | 0 | [5 empty] | 0 | Поправка: Наименование: | 0 | 9.52 | 0 | 0 | 0 | 423.21 | 0 | 2.25 | 0 | 0 | 8.6632 | 4.5696 |  | 18 |  | *0 | [9 empty] | 0 | 0 | 1 | 1 |  |  |  | 1013 | 100 м труб | 100 м труб | 1 | [6 empty] | 342529185 | 6 | Ремонтно-строительные работы | 101 | Электромонтажные работы | 1 | 67001 | Электромонтажные работы | рФЕР-67 |  | Поправка: |  | 0 | 0 | 0 | 0 | 0 | 0 | 2.25 | 0 | 0 | [17 empty] | 0 | 0 | 0 |  |  |  |  | 91 | 48 |  |  |  |  | 1 |  | 2018485422 | 2 | 1 | -2 | 0 | 0 | 0 | 22.75 | 22.75 | 0 | 0 |  | 0 | 3 | 0 |  | 0 | 1 | 0 | 0 | 0 | 0 |  | Пр/812-101.0-1 | Пр/774-101.0 | Электромонтажные работы | Электромонтажные работы | 0 | 0
17 | 1 | 1982 | 1982 | 192 | 67-01-002-02 | Демонтаж проводов из труб суммарным сечением: свыше 6 до 16 мм2 (Прим-но к демонтажу кабеля, проложенного в трубе, для дальнейшего затягивания нового кабеля в существующую трубу) | 100 м труб | 0.01 | 0 | 0.01 |  |  |  | 12.48 | 0 | 0 | 0 | 12.48 | 0 | 0.0295 | 0 | 0 | 11.36 | 5.99 |  | 352868764 | 1248.4695 | 0 | 0 | 0 | 1248.4695 | 0 | 2.95 | 0 | 0 | 1248.4695 | 0 | 0 | 0 | 1248.4695 | 0 | 2.95 | 0 | 0 | 91 | 48 | 1 | 1 |  |  | 1 | 1 | 1 | 1 |  |  |  |  | 0 | 1 | И13_ГЭСНр-2022 доп.2, 67-01-002-02, приказ Минстроя России от 26.08.2022 г. № 703/пр |  |  | 67001 | 0 |  | 0 | 6 | 0 | 1 | 1 | 1 | 1 | 1 | 1 |  | 91 | 48 |  |  |  | 0 | 0 | 0 | [5 empty] | 0 |  | 0 | 12.48 | 0 | 0 | 0 | 423.21 | 0 | 2.95 | 0 | 0 | 11.3568 | 5.9904 |  |  |  | *0 | [9 empty] | 0 | 0 | 1 | 1 |  |  |  | 1013 | 100 м труб | 100 м труб | 1 | [6 empty] | 342529185 | 6 | Ремонтно-строительные работы | 101 | Электромонтажные работы | 1 | 67001 | Электромонтажные работы | рФЕР-67 |  |  |  | 0 | 0 | 0 | 0 | 0 | 0 | 2.95 | 0 | 0 | [17 empty] | 0 | 0 | 0 |  |  |  |  | 91 | 48 |  |  |  |  | 1 |  | 1132747301 | 2 | 1 | -2 | 0 | 0 | 0 | 29.83 | 29.83 | 0 | 0 |  | 0 | 3 | 0 |  | 0 | 1 | 0 | 0 | 0 | 0 |  | Пр/812-101.0-1 | Пр/774-101.0 | Электромонтажные работы | Электромонтажные работы | 0 | 0
17 | 1 | 1991 | 1991 | 193 | м08-02-409-01 | Труба винипластовая по установленным конструкциям, по стенам и колоннам с креплением скобами, диаметр: до 25 мм (Прим-но к прокладке трубы по опоре) | 100 м | 0.01 | 0 | 0.01 |  |  |  | 96.2 | 0 | 2.55 | 1.05 | 92.6 | 0 | 0.1904 | 0.0018 | 0 | 90.84 | 47.76 |  | 352868764 | 9505.0492 | 0 | 245.5164 | 104.9121 | 9259.5328 | 0 | 19.04 | 0.18 | 0 | 9795.1572 | 185.1959 | 245.5164 | 104.9121 | 9259.5328 | 0 | 19.04 | 0.18 | 0 | 97 | 51 | 1 | 1 |  |  | 1 | 1 | 1 | 1 |  |  |  |  | 0 | 2 | И13_ГЭСНм-2022, м08-02-409-01, приказ Минстроя России от 18.05.2022 г. № 378/пр |  |  | 108001 | 0 |  | 0 | 3 | 0 | 1 | 1 | 1 | 1 | 1 | 1 |  | 97 | 51 |  |  |  | 0 | 0 | 0 | [5 empty] | 0 |  | 0 | 96.2 | 373.29 | 2164.26 | 1165.69 | 486.32 | 0 | 19.04 | 0.18 | 0 | 90.8405 | 47.7615 |  |  |  | )*0 | [9 empty] | 0 | 0 | 1 | 1 |  |  |  | 1003 | 100 м | 100 м | 100 | [6 empty] | 342528944 | 3 | Монтажные работы | 0 |  | 2 | 108001 | Электротехнические установки: на других объектах | мФЕР-08 |  |  |  | 131072 | 0 | 0 | 0 | 0 | 0 | 19.04 | 0.18 | 0 | [17 empty] | 0 | 0 | 0 |  |  |  |  | 97 | 51 |  |  |  |  | 1 |  | 1029046569 | 2 | 1 | -2 | 0 | 0 | 0 | 234.8 | 0 | 234.8 | 0 |  | 0 | 3 | 0 |  | 0 | 1 | 0 | 0 | 0 | 0 |  | Пр/812-049.3-1 | Пр/774-049.3 | Электротехнические установки: на других объектах | Электротехнические установки: на других объектах | 0 | 0
17 | 1 | 2001 | 2001 | 194 | м08-02-412-02 | Затягивание провода в проложенные трубы и металлические рукава первого одножильного или многожильного в общей оплетке, суммарное сечение: до 6 мм2 | 100 м | 0.01 | 0 | 0.01 |  |  |  | 26.87 | 0 | 0.43 | 0.23 | 26.21 | 0 | 0.0539 | 0.0004 | 0 | 25.65 | 13.48 |  | 352868764 | 2661.8656 | 0 | 40.6008 | 23.3138 | 2621.2648 | 0 | 5.39 | 0.04 | 0 | 2845.7945 | 160.6151 | 40.6008 | 23.3138 | 2621.2648 | 0 | 5.39 | 0.04 | 0 | 97 | 51 | 1 | 1 |  |  | 1 | 1 | 1 | 1 |  |  |  |  | 0 | 2 | И13_ГЭСНм-2022 доп.9, м08-02-412-02, приказ Минстроя России от 16.02.2024 г. № 102/пр |  |  | 108001 | 0 |  | 0 | 3 | 0 | 1 | 1 | 1 | 1 | 1 | 1 |  | 97 | 51 |  |  |  | 0 | 0 | 0 | [5 empty] | 0 |  | 0 | 26.87 | 56029.34 | 2135.18 | 1165.69 | 486.32 | 0 | 5.39 | 0.04 | 0 | 25.6468 | 13.4844 |  |  |  | *0 | [9 empty] | 0 | 0 | 1 | 1 |  |  |  | 1003 | 100 м | 100 м | 100 | [6 empty] | 342528944 | 3 | Монтажные работы | 0 |  | 2 | 108001 | Электротехнические установки: на других объектах | мФЕР-08 |  |  |  | 0 | 0 | 0 | 0 | 0 | 0 | 5.39 | 0.04 | 0 | [17 empty] | 0 | 0 | 0 |  |  |  |  | 97 | 51 |  |  |  |  | 1 |  | 1425564290 | 2 | 1 | -2 | 0 | 0 | 0 | 66 | 0 | 66 | 0 |  | 0 | 3 | 0 |  | 0 | 1 | 0 | 0 | 0 | 0 |  | Пр/812-049.3-1 | Пр/774-049.3 | Электротехнические установки: на других объектах | Электротехнические установки: на других объектах | 0 | 0
17 | 1 | 2011 | 2011 | 195 | м08-02-412-03 | Затягивание провода в проложенные трубы и металлические рукава первого одножильного или многожильного в общей оплетке, суммарное сечение: до 16 мм2 | 100 м | 0.01 | 0 | 0.01 |  |  |  | 31.58 | 0 | 0.64 | 0.35 | 30.59 | 0 | 0.0629 | 0.0006 | 0 | 30.01 | 15.78 |  | 352868764 | 3119.854 | 0 | 60.9012 | 34.9707 | 3058.9528 | 0 | 6.29 | 0.06 | 0 | 3449.2495 | 294.4248 | 60.9012 | 34.9707 | 3058.9528 | 0 | 6.29 | 0.06 | 0 | 97 | 51 | 1 | 1 |  |  | 1 | 1 | 1 | 1 |  |  |  |  | 0 | 2 | И13_ГЭСНм-2022 доп.9, м08-02-412-03, приказ Минстроя России от 16.02.2024 г. № 102/пр |  |  | 108001 | 0 |  | 0 | 3 | 0 | 1 | 1 | 1 | 1 | 1 | 1 |  | 97 | 51 |  |  |  | 0 | 0 | 0 | [5 empty] | 0 |  | 0 | 31.58 | 57589.37 | 2135.18 | 1165.69 | 486.32 | 0 | 6.29 | 0.06 | 0 | 30.0118 | 15.7794 |  |  |  | )*0 | [9 empty] | 0 | 0 | 1 | 1 |  |  |  | 1003 | 100 м | 100 м | 100 | [6 empty] | 342528944 | 3 | Монтажные работы | 0 |  | 2 | 108001 | Электротехнические установки: на других объектах | мФЕР-08 |  |  |  | 131072 | 0 | 0 | 0 | 0 | 0 | 6.29 | 0.06 | 0 | [17 empty] | 0 | 0 | 0 |  |  |  |  | 97 | 51 |  |  |  |  | 1 |  | -26720314 | 2 | 1 | -2 | 0 | 0 | 0 | 77.37 | 0 | 77.37 | 0 |  | 0 | 3 | 0 |  | 0 | 1 | 0 | 0 | 0 | 0 |  | Пр/812-049.3-1 | Пр/774-049.3 | Электротехнические установки: на других объектах | Электротехнические установки: на других объектах | 0 | 0
51 | 1 | 4 | 652 |  | Новый раздел | 14. Замена кабеля и труб, проложенных по опорам ВЛ-0,4-10 кВ | 0 | [6 empty] | 55732.56 | 0 | 1675.84 | 462.32 | 53594.4 | 0 | 110.216 | 0.7932 | 0 | 52432.71 | 27567.74 |  |  | 55732.56 | 0 | 1675.84 | 462.32 | 53594.4 | 0 | 110.216 | 0.7932 | 0 | 52432.71 | 27567.74 |  |  | 0 | 0 | 0 | 135733.01 | 92.82 | 135640.19 | 0 | 0 | 0 | 0 | 0 | 0 | 0 | 0 | 0 | 0 | [19 empty] | 0 | 0 | 0 | 135733.01 | 92.82 | 135640.19 | 0 | 0 | 0 | 0 | 0 | 0 | 0 | 0 | 0 | 0 | [114 empty] | 0
50 | 0 | 0 | 1 | 201 | 55732.56 | ПЗ | Прямые затраты |  |  | 201 | 1 | 3 |  | 2 | [7 empty] | 55732.56 | 1 | 55732.56
50 | 0 | 0 | 1 | 202 | 0 | СтМатОб | Стоимость материальных ресурсов (всего) |  |  | 202 | 2 | 3 |  | 2 | [7 empty] | 0 | 1 | 0
50 | 0 | 0 | 1 | 222 | 0 | СтМатОбЗак | Стоимость материалов и оборудования заказчика |  |  | 222 | 3 | 3 |  | 2 | [7 empty] | 0 | 1 | 0
50 | 0 | 0 | 1 | 225 | 0 | СтМатОбПод | Стоимость материалов и оборудования подрядчика |  |  | 225 | 4 | 3 |  | 2 | [7 empty] | 0 | 1 | 0
50 | 0 | 0 | 1 | 226 | 0 | СтМат | Стоимость материалов (всего) |  |  | 226 | 5 | 3 |  | 2 | [7 empty] | 0 | 1 | 0
50 | 0 | 0 | 1 | 227 | 0 | СтМатЗак | Стоимость материалов заказчика |  |  | 227 | 6 | 3 |  | 2 | [7 empty] | 0 | 1 | 0
50 | 0 | 0 | 1 | 228 | 0 | СтМатПод | Стоимость материалов подрядчика |  |  | 228 | 7 | 3 |  | 2 | [7 empty] | 0 | 1 | 0
50 | 0 | 0 | 1 | 216 | 0 | Оборуд | Стоимость оборудования (всего) |  |  | 216 | 8 | 3 |  | 2 | [7 empty] | 0 | 1 | 0
50 | 0 | 0 | 1 | 223 | 0 | ОборудЗак | Стоимость оборудования заказчика |  |  | 223 | 9 | 3 |  | 2 | [7 empty] | 0 | 1 | 0
50 | 0 | 0 | 1 | 229 | 0 | ОборудПод | Стоимость оборудования подрядчика |  |  | 229 | 10 | 3 |  | 2 | [7 empty] | 0 | 1 | 0
50 | 0 | 0 | 1 | 203 | 1675.84 | ЭММ | Эксплуатация машин |  |  | 203 | 11 | 3 |  | 2 | [7 empty] | 1675.84 | 1 | 1675.84
50 | 0 | 0 | 1 | 231 | 0 | ЭММсНРиСП | Эксплуатация машин по ТСН-2001.16 |  |  | 231 | 12 | 3 |  | 2 | [7 empty] | 0 | 1 | 0
50 | 0 | 0 | 1 | 204 | 462.32 | ЗПМ | ЗП машинистов |  |  | 204 | 13 | 3 |  | 2 | [7 empty] | 462.32 | 1 | 462.32
50 | 0 | 0 | 1 | 205 | 53594.4 | ОЗП | Основная ЗП рабочих |  |  | 205 | 14 | 3 |  | 2 | [7 empty] | 53594.4 | 1 | 53594.4
50 | 0 | 0 | 1 | 232 | 0 | ОЗПсНРиСП | Основная ЗП рабочих по ТСН-2001.16 |  |  | 232 | 15 | 3 |  | 2 | [7 empty] | 0 | 1 | 0
50 | 0 | 0 | 1 | 214 | 92.82 | Строит | Строительные работы с НР и СП |  |  | 214 | 16 | 3 |  | 2 | [7 empty] | 92.82 | 1 | 92.82
50 | 0 | 0 | 1 | 215 | 135640.19 | Монтаж | Монтажные работы с НР и СП |  |  | 215 | 17 | 3 |  | 2 | [7 empty] | 135640.19 | 1 | 135640.19
50 | 0 | 0 | 1 | 217 | 0 | Прочие | Прочие работы с НР и СП |  |  | 217 | 18 | 3 |  | 2 | [7 empty] | 0 | 1 | 0
50 | 0 | 0 | 1 | 230 | 0 | ПрочиеЗатр | Прочие затраты по ТСН-2001.16 |  |  | 230 | 19 | 3 |  | 2 | [7 empty] | 0 | 1 | 0
50 | 0 | 0 | 1 | 206 | 0 | ВозврМат | Возврат материалов |  |  | 206 | 20 | 3 |  | 2 | [7 empty] | 0 | 1 | 0
50 | 0 | 0 | 1 | 207 | 110.216 | ТрудСтр | Трудозатраты строителей |  |  | 207 | 21 | 3 |  | 7 | [7 empty] | 110.216 | 1 | 110.216
50 | 0 | 0 | 1 | 208 | 0.7932 | ТрудМаш | Трудозатраты машинистов |  |  | 208 | 22 | 3 |  | 7 | [7 empty] | 0.7932 | 1 | 0.7932
50 | 0 | 0 | 1 | 209 | 0 | ТранспМат | Транспорт материалов |  |  | 209 | 23 | 3 |  | 2 | [7 empty] | 0 | 1 | 0
50 | 0 | 0 | 1 | 233 | 0 | Перевозка | Перевозка грузов |  |  | 233 | 24 | 3 |  | 2 | [7 empty] | 0 | 1 | 0
50 | 0 | 0 | 1 | 210 | 52432.71 | НР | Накладные расходы |  |  | 210 | 25 | 3 |  | 2 | [7 empty] | 52432.71 | 1 | 52432.71
50 | 0 | 0 | 1 | 211 | 27567.74 | СмПриб | Сметная прибыль |  |  | 211 | 26 | 3 |  | 2 | [7 empty] | 27567.74 | 1 | 27567.74
50 | 0 | 0 | 1 | 224 | 135733.01 | Всего | Всего с НР и СП |  |  | 224 | 27 | 3 |  | 2 | [7 empty] | 135733.01 | 1 | 135733.01
4 | 1 |  | 722 |  | Новый раздел | 15. Заземление опор |  | 0 |  | -1 | [7 empty] | 0 |  |  | 0 | [32 empty] | *0 | [9 empty] | *0 | [10 empty] | 0 | [11 empty] | 0
52 | 1 | 4 | 714 | 0 | Новый раздел | 15. Заземление опор | [7 empty] | 901.39 | 0 | 172.22 | 159.69 | 569.48 | 0 | 1.3 | 0.321 | 0 | 751.05 | 437.5 | 0 | 0 | 901.39 | 0 | 172.22 | 159.69 | 569.48 | 0 | 1.3 | 0.321 | 0 | 751.05 | 437.5 | 0 | 0 | 0 | 0 | 0 | 2089.94 | 2089.94 | 0 | 0 | 0 | 0 | 0 | 0 | 0 | 0 | 0 | 0 | 0 | 0 | 0 | 0 | 0 | 0 | 0 | 0 | 0 | 0 | 0 | 0 | 0 | 0 | 0 | 0 | 0 | 0 | 0 | 0 | 0 | 0 | 0 | 2089.94 | 2089.94 | 0 | 0 | 0 | 0 | 0 | 0 | 0 | 0 | 0 | 0 | 0 | 0 | 0 | 0 | 0 | 0 | 0 | 0 | 0 | 0 | 0 | 0 | 0 | 0 | 0 | 0 | 0 | 0 | 0 | 0 | 0 | 0 | 0 | 0 | 0 | 0 | 0 | 0 | 0 | 0 | 0 | 0 | 0 | 0 | 0 | 0 | 0 | 0 | 0 | 0 | 0 | 0 | 0 | 0 | 0 | 0 | 0 | 0 | 0 | 0 | 0 | 0 | 0 | 0 | 0 | 0 | 0 | 0 | 0 | 0 | 0 | 0 | 0 | 0 | 0 | 0 | 0 | 0 | 0 | 0 | 0 | 0 | 0 | 0 | 0 | 0 | 0 | 0 | 0 | 0 | 0 | 0 | 0 | 0 | 0 | 0 | 0 | 0 | 0 | 0 | 0 | 0 | 0 | 0 | 0 | 0 | 0 | 0 | 0 | 0 | 0 | 0 | 0 | 0 | 0 | 0 | 0 | 0 | 0 | 0 | 0 | 0 | 0 | 0 | 0 | 0
17 | 1 | 2017 | 2017 | 196 | 33-04-015-01 | Устройство шин заземления опор ВЛ и подстанций | 10 м | 0.1 | 0 | 0.1 |  |  |  | 80.42 | 0 | 1.07 | 0.5 | 78.85 | 0 | 0.18 | 0.001 | 0 | 81.73 | 47.61 |  | 352868764 | 798.1457 | 0 | 9.6377 | 4.9746 | 788.508 | 0 | 1.8 | 0.01 | 0 | 821.7959 | 18.6756 | 9.6377 | 4.9746 | 788.508 | 0 | 1.8 | 0.01 | 0 | 103 | 60 | 1 | 1 |  |  | 1 | 1 | 1 | 1 |  |  |  |  | 0 | 1 | И13_ГЭСН-2022, 33-04-015-01, приказ Минстроя России от 18.05.2022 г. № 378/пр |  |  | 33001 | 0 |  | 0 | 2 | 0 | 1 | 1 | 1 | 1 | 1 | 1 |  | 103 | 60 |  |  |  | 0 | 0 | 0 | [5 empty] | 0 |  | 0 | 80.42 | 146.29 | 680.23 | 497.46 | 438.06 | 0 | 1.8 | 0.01 | 0 | 81.7305 | 47.61 |  |  |  | )*0 | [9 empty] | 0 | 0 | 1 | 1 |  |  |  | 1003 | 10 м | 10 м | 10 | [6 empty] | 342529115 | 2 | Общестроительные работы | 27 | Линии электропередачи | 1 | 33001 | Линии электропередачи | ФЕР-33 |  |  |  | 131072 | 0 | 0 | 0 | 0 | 0 | 1.8 | 0.01 | 0 | [17 empty] | 0 | 0 | 0 |  |  |  |  | 103 | 60 |  |  |  |  | 1 |  | -56190637 | 2 | 1 | -2 | 0 | 0 | 0 | 209.76 | 209.76 | 0 | 0 |  | 0 | 3 | 0 |  | 0 | 1 | 0 | 0 | 0 | 0 |  | Пр/812-027.0-1 | Пр/774-027.0 | Линии электропередачи | Линии электропередачи | 0 | 0
17 | 1 | 2021 | 2021 | 197 | 33-03-004-02 | Забивка вертикальных заземлителей вручную на глубину до 3 м | ШТ | 1 | 0 | 1 |  |  |  | 305.16 | 0 | 11.66 | 0 | 293.5 | 0 | 0.67 | 0 | 0 | 302.31 | 176.1 |  | 352868764 | 305.1606 | 0 | 11.6604 | 0 | 293.5002 | 0 | 0.67 | 0 | 0 | 551.5176 | 246.357 | 11.6604 | 0 | 293.5002 | 0 | 0.67 | 0 | 0 | 103 | 60 | 1 | 1 |  |  | 1 | 1 | 1 | 1 |  |  |  |  | 0 | 1 | И13_ГЭСН-2022, 33-03-004-02, приказ Минстроя России от 18.05.2022 г. № 378/пр |  |  | 33001 | 0 |  | 0 | 2 | 0 | 1 | 1 | 1 | 1 | 1 | 1 |  | 103 | 60 |  |  |  | 0 | 0 | 0 | [5 empty] | 0 |  | 0 | 305.16 | 48483.9 | 97.17 | 0 | 438.06 | 0 | 0.67 | 0 | 0 | 302.305 | 176.1 |  |  |  | )*0 | [9 empty] | 0 | 0 | 1 | 1 |  |  |  | 1013 | ШТ | ШТ | 1 | [6 empty] | 342529115 | 2 | Общестроительные работы | 27 | Линии электропередачи | 1 | 33001 | Линии электропередачи | ФЕР-33 |  |  |  | 131072 | 0 | 0 | 0 | 0 | 0 | 0.67 | 0 | 0 | [17 empty] | 0 | 0 | 0 |  |  |  |  | 103 | 60 |  |  |  |  | 1 |  | 1892382628 | 2 | 1 | -2 | 0 | 0 | 0 | 783.57 | 783.57 | 0 | 0 |  | 0 | 3 | 0 |  | 0 | 1 | 0 | 0 | 0 | 0 |  | Пр/812-027.0-1 | Пр/774-027.0 | Линии электропередачи | Линии электропередачи | 0 | 0
17 | 1 | 2028 | 2028 | 198 | 33-03-004-01 | Забивка вертикальных заземлителей механизированная на глубину до 5 м | ШТ | 1 | 0 | 1 |  |  |  | 515.81 | 0 | 159.49 | 159.19 | 197.13 | 0 | 0.45 | 0.32 | 0 | 367.01 | 213.79 |  | 352868764 | 352.0354 | 0 | 154.9084 | 159.1872 | 197.127 | 0 | 0.45 | 0.32 | 0 | 757.5796 | 246.357 | 154.9084 | 159.1872 | 197.127 | 0 | 0.45 | 0.32 | 0 | 103 | 60 | 1 | 1 |  |  | 1 | 1 | 1 | 1 |  |  |  |  | 0 | 1 | И13_ГЭСН-2022, 33-03-004-01, приказ Минстроя России от 18.05.2022 г. № 378/пр |  |  | 33001 | 0 |  | 0 | 2 | 0 | 1 | 1 | 1 | 1 | 1 | 1 |  | 103 | 60 |  |  |  | 0 | 0 | 0 | [5 empty] | 0 |  | 0 | 515.81 | 48483.9 | 559.14 | 497.46 | 438.06 | 0 | 0.45 | 0.32 | 0 | 367.0096 | 213.792 |  |  |  | )*0 | [9 empty] | 0 | 0 | 1 | 1 |  |  |  | 1013 | ШТ | ШТ | 1 | [6 empty] | 342529115 | 2 | Общестроительные работы | 27 | Линии электропередачи | 1 | 33001 | Линии электропередачи | ФЕР-33 |  |  |  | 131072 | 0 | 0 | 0 | 0 | 0 | 0.45 | 0.32 | 0 | [17 empty] | 0 | 0 | 0 |  |  |  |  | 103 | 60 |  |  |  |  | 1 |  | -159067435 | 2 | 1 | -2 | 0 | 0 | 0 | 1096.61 | 1096.61 | 0 | 0 |  | 0 | 3 | 0 |  | 0 | 1 | 0 | 0 | 0 | 0 |  | Пр/812-027.0-1 | Пр/774-027.0 | Линии электропередачи | Линии электропередачи | 0 | 0
51 | 1 | 4 | 714 |  | Новый раздел | 15. Заземление опор | 0 | [6 empty] | 901.39 | 0 | 172.22 | 159.69 | 569.48 | 0 | 1.3 | 0.321 | 0 | 751.05 | 437.5 |  |  | 901.39 | 0 | 172.22 | 159.69 | 569.48 | 0 | 1.3 | 0.321 | 0 | 751.05 | 437.5 |  |  | 0 | 0 | 0 | 2089.94 | 2089.94 | 0 | 0 | 0 | 0 | 0 | 0 | 0 | 0 | 0 | 0 | 0 | [19 empty] | 0 | 0 | 0 | 2089.94 | 2089.94 | 0 | 0 | 0 | 0 | 0 | 0 | 0 | 0 | 0 | 0 | 0 | [114 empty] | 0
50 | 0 | 0 | 1 | 201 | 901.39 | ПЗ | Прямые затраты |  |  | 201 | 1 | 3 |  | 2 | [7 empty] | 901.39 | 1 | 901.39
50 | 0 | 0 | 1 | 202 | 0 | СтМатОб | Стоимость материальных ресурсов (всего) |  |  | 202 | 2 | 3 |  | 2 | [7 empty] | 0 | 1 | 0
50 | 0 | 0 | 1 | 222 | 0 | СтМатОбЗак | Стоимость материалов и оборудования заказчика |  |  | 222 | 3 | 3 |  | 2 | [7 empty] | 0 | 1 | 0
50 | 0 | 0 | 1 | 225 | 0 | СтМатОбПод | Стоимость материалов и оборудования подрядчика |  |  | 225 | 4 | 3 |  | 2 | [7 empty] | 0 | 1 | 0
50 | 0 | 0 | 1 | 226 | 0 | СтМат | Стоимость материалов (всего) |  |  | 226 | 5 | 3 |  | 2 | [7 empty] | 0 | 1 | 0
50 | 0 | 0 | 1 | 227 | 0 | СтМатЗак | Стоимость материалов заказчика |  |  | 227 | 6 | 3 |  | 2 | [7 empty] | 0 | 1 | 0
50 | 0 | 0 | 1 | 228 | 0 | СтМатПод | Стоимость материалов подрядчика |  |  | 228 | 7 | 3 |  | 2 | [7 empty] | 0 | 1 | 0
50 | 0 | 0 | 1 | 216 | 0 | Оборуд | Стоимость оборудования (всего) |  |  | 216 | 8 | 3 |  | 2 | [7 empty] | 0 | 1 | 0
50 | 0 | 0 | 1 | 223 | 0 | ОборудЗак | Стоимость оборудования заказчика |  |  | 223 | 9 | 3 |  | 2 | [7 empty] | 0 | 1 | 0
50 | 0 | 0 | 1 | 229 | 0 | ОборудПод | Стоимость оборудования подрядчика |  |  | 229 | 10 | 3 |  | 2 | [7 empty] | 0 | 1 | 0
50 | 0 | 0 | 1 | 203 | 172.22 | ЭММ | Эксплуатация машин |  |  | 203 | 11 | 3 |  | 2 | [7 empty] | 172.22 | 1 | 172.22
50 | 0 | 0 | 1 | 231 | 0 | ЭММсНРиСП | Эксплуатация машин по ТСН-2001.16 |  |  | 231 | 12 | 3 |  | 2 | [7 empty] | 0 | 1 | 0
50 | 0 | 0 | 1 | 204 | 159.69 | ЗПМ | ЗП машинистов |  |  | 204 | 13 | 3 |  | 2 | [7 empty] | 159.69 | 1 | 159.69
50 | 0 | 0 | 1 | 205 | 569.48 | ОЗП | Основная ЗП рабочих |  |  | 205 | 14 | 3 |  | 2 | [7 empty] | 569.48 | 1 | 569.48
50 | 0 | 0 | 1 | 232 | 0 | ОЗПсНРиСП | Основная ЗП рабочих по ТСН-2001.16 |  |  | 232 | 15 | 3 |  | 2 | [7 empty] | 0 | 1 | 0
50 | 0 | 0 | 1 | 214 | 2089.94 | Строит | Строительные работы с НР и СП |  |  | 214 | 16 | 3 |  | 2 | [7 empty] | 2089.94 | 1 | 2089.94
50 | 0 | 0 | 1 | 215 | 0 | Монтаж | Монтажные работы с НР и СП |  |  | 215 | 17 | 3 |  | 2 | [7 empty] | 0 | 1 | 0
50 | 0 | 0 | 1 | 217 | 0 | Прочие | Прочие работы с НР и СП |  |  | 217 | 18 | 3 |  | 2 | [7 empty] | 0 | 1 | 0
50 | 0 | 0 | 1 | 230 | 0 | ПрочиеЗатр | Прочие затраты по ТСН-2001.16 |  |  | 230 | 19 | 3 |  | 2 | [7 empty] | 0 | 1 | 0
50 | 0 | 0 | 1 | 206 | 0 | ВозврМат | Возврат материалов |  |  | 206 | 20 | 3 |  | 2 | [7 empty] | 0 | 1 | 0
50 | 0 | 0 | 1 | 207 | 1.3 | ТрудСтр | Трудозатраты строителей |  |  | 207 | 21 | 3 |  | 7 | [7 empty] | 1.3 | 1 | 1.3
50 | 0 | 0 | 1 | 208 | 0.321 | ТрудМаш | Трудозатраты машинистов |  |  | 208 | 22 | 3 |  | 7 | [7 empty] | 0.321 | 1 | 0.321
50 | 0 | 0 | 1 | 209 | 0 | ТранспМат | Транспорт материалов |  |  | 209 | 23 | 3 |  | 2 | [7 empty] | 0 | 1 | 0
50 | 0 | 0 | 1 | 233 | 0 | Перевозка | Перевозка грузов |  |  | 233 | 24 | 3 |  | 2 | [7 empty] | 0 | 1 | 0
50 | 0 | 0 | 1 | 210 | 751.05 | НР | Накладные расходы |  |  | 210 | 25 | 3 |  | 2 | [7 empty] | 751.05 | 1 | 751.05
50 | 0 | 0 | 1 | 211 | 437.5 | СмПриб | Сметная прибыль |  |  | 211 | 26 | 3 |  | 2 | [7 empty] | 437.5 | 1 | 437.5
50 | 0 | 0 | 1 | 224 | 2089.94 | Всего | Всего с НР и СП |  |  | 224 | 27 | 3 |  | 2 | [7 empty] | 2089.94 | 1 | 2089.94
4 | 1 |  | 768 |  | Новый раздел | 16. Замена траверс, крюков, изоляторов, установка зажима временного заземления |  | 0 |  | -1 | [7 empty] | 0 |  |  | 0 | [32 empty] | *0 | [9 empty] | *0 | [10 empty] | 0 | [11 empty] | 0
52 | 1 | 4 | 752 | 0 | Новый раздел | 16. Замена траверс, крюков, изоляторов, установка зажима временного заземления | [7 empty] | 10131.07 | 7021.34 | 1244.12 | 537.14 | 1328.47 | 0 | 2.752 | 0.8054 | 0 | 1809.64 | 951.46 | 0 | 0 | 10131.07 | 7021.34 | 1244.12 | 537.14 | 1328.47 | 0 | 2.752 | 0.8054 | 0 | 1809.64 | 951.46 | 0 | 0 | 0 | 0 | 0 | 12892.17 | 7021.34 | 5870.83 | 0 | 7021.34 | 7021.34 | 0 | 7021.34 | 0 | 0 | 0 | 0 | 0 | 0 | 0 | 0 | 0 | 0 | 0 | 0 | 0 | 0 | 0 | 0 | 0 | 0 | 0 | 0 | 0 | 0 | 0 | 0 | 0 | 0 | 0 | 12892.17 | 7021.34 | 5870.83 | 0 | 7021.34 | 7021.34 | 0 | 7021.34 | 0 | 0 | 0 | 0 | 0 | 0 | 0 | 0 | 0 | 0 | 0 | 0 | 0 | 0 | 0 | 0 | 0 | 0 | 0 | 0 | 0 | 0 | 0 | 0 | 0 | 0 | 0 | 0 | 0 | 0 | 0 | 0 | 0 | 0 | 0 | 0 | 0 | 0 | 0 | 0 | 0 | 0 | 0 | 0 | 0 | 0 | 0 | 0 | 0 | 0 | 0 | 0 | 0 | 0 | 0 | 0 | 0 | 0 | 0 | 0 | 0 | 0 | 0 | 0 | 0 | 0 | 0 | 0 | 0 | 0 | 0 | 0 | 0 | 0 | 0 | 0 | 0 | 0 | 0 | 0 | 0 | 0 | 0 | 0 | 0 | 0 | 0 | 0 | 0 | 0 | 0 | 0 | 0 | 0 | 0 | 0 | 0 | 0 | 0 | 0 | 0 | 0 | 0 | 0 | 0 | 0 | 0 | 0 | 0 | 0 | 0 | 0 | 0 | 0 | 0 | 0 | 0 | 0 | 0 | 0
17 | 1 | 2032 | 2032 | 199 | м08-02-305-04 | Траверса на опоре (применительно к демонтажу) | ШТ | 1 | 0 | 1 |  |  |  | 149.81 | 0 | 69.85 | 30.07 | 49.89 | 0 | 0.105 | 0.045 | 0 | 77.56 | 40.78 |  | 352868764 | 119.7404 | 0 | 69.8454 | 30.0704 | 49.895 | 0 | 0.105 | 0.045 | 0 | 499.369 | 0 | 232.818 | 100.2345 | 166.3165 | 0 | 0.35 | 0.15 | 0 | 97 | 51 | 1 | 1 |  |  | 1 | 1 | 1 | 1 |  |  |  |  | 0 | 2 | И13_ГЭСНм-2022, м08-02-305-04, приказ Минстроя России от 18.05.2022 г. № 378/пр |  |  | 108001 | 0 |  | 0 | 3 | 0 | 1 | 1 | 1 | 1 | 1 | 1 |  | 97 | 51 |  |  |  | 0 | 0 | 0 | [5 empty] | 0 | Поправка: 571/пр_2022_п.84_т.3_стр.4_стб.3 Наименование: Демонтаж оборудования, не пригодного для дальнейшего использования (предназначено в лом), без разборки и резки | 0 | 149.81 | 0 | 1552.12 | 668.23 | 475.19 | 0 | 0.105 | 0.045 | 0 | 77.5612 | 40.7796 |  | 19 |  | *0 | *0,3 | *0,3 | *0,3 |  | *0,3 | *0,3 |  |  |  | 0 | 0 | 1 | 1 |  |  |  | 1013 | ШТ | ШТ | 1 | [6 empty] | 342528944 | 3 | Монтажные работы | 0 |  | 2 | 108001 | Электротехнические установки: на других объектах | мФЕР-08 |  | Поправка: 571/пр_2022_п.84_т.3_стр.4_стб.3 |  | 131072 | 0 | 0 | 0 | 0 | 0 | 0.35 | 0.15 | 0 | [17 empty] | 0 | 0 | 0 |  |  |  |  | 97 | 51 |  |  |  |  | 1 |  | -901082145 | 2 | 1 | -2 | 0 | 0 | 0 | 268.15 | 0 | 268.15 | 0 |  | 0 | 3 | 0 |  | 0 | 1 | 0 | 0 | 0 | 0 |  | Пр/812-049.3-1 | Пр/774-049.3 | Электротехнические установки: на других объектах | Электротехнические установки: на других объектах | 0 | 0
17 | 1 | 2036 | 2036 | 200 | м08-02-305-04 | Траверса на опоре | ШТ | 1 | 0 | 1 |  |  |  | 499.37 | 0 | 232.82 | 100.23 | 166.32 | 0 | 0.35 | 0.15 | 0 | 258.55 | 135.94 |  | 352868764 | 399.1345 | 0 | 232.818 | 100.2345 | 166.3165 | 0 | 0.35 | 0.15 | 0 | 499.369 | 0 | 232.818 | 100.2345 | 166.3165 | 0 | 0.35 | 0.15 | 0 | 97 | 51 | 1 | 1 |  |  | 1 | 1 | 1 | 1 |  |  |  |  | 0 | 2 | И13_ГЭСНм-2022, м08-02-305-04, приказ Минстроя России от 18.05.2022 г. № 378/пр |  |  | 108001 | 0 |  | 0 | 3 | 0 | 1 | 1 | 1 | 1 | 1 | 1 |  | 97 | 51 |  |  |  | 0 | 0 | 0 | [5 empty] | 0 |  | 0 | 499.37 | 0 | 1552.12 | 668.23 | 475.19 | 0 | 0.35 | 0.15 | 0 | 258.5535 | 135.9405 |  |  |  | )*0 | [9 empty] | 0 | 0 | 1 | 1 |  |  |  | 1013 | ШТ | ШТ | 1 | [6 empty] | 342528944 | 3 | Монтажные работы | 0 |  | 2 | 108001 | Электротехнические установки: на других объектах | мФЕР-08 |  |  |  | 131072 | 0 | 0 | 0 | 0 | 0 | 0.35 | 0.15 | 0 | [17 empty] | 0 | 0 | 0 |  |  |  |  | 97 | 51 |  |  |  |  | 1 |  | 216714076 | 2 | 1 | -2 | 0 | 0 | 0 | 893.86 | 0 | 893.86 | 0 |  | 0 | 3 | 0 |  | 0 | 1 | 0 | 0 | 0 | 0 |  | Пр/812-049.3-1 | Пр/774-049.3 | Электротехнические установки: на других объектах | Электротехнические установки: на других объектах | 0 | 0
17 | 1 | 2040 | 2040 | 201 | м08-02-305-02 | Крюк стенной: одинарный (Применительно к демонтажу крюка с опоры) | ШТ | 1 | 0 | 1 |  |  |  | 456.09 | 0 | 214.19 | 92.22 | 149.68 | 0 | 0.315 | 0.138 | 0 | 234.64 | 123.37 |  | 352868764 | 363.8774 | 0 | 214.1926 | 92.2157 | 149.6849 | 0 | 0.315 | 0.138 | 0 | 1520.3105 | 0 | 713.9752 | 307.3858 | 498.9495 | 0 | 1.05 | 0.46 | 0 | 97 | 51 | 1 | 1 |  |  | 1 | 1 | 1 | 1 |  |  |  |  | 0 | 2 | И13_ГЭСНм-2022, м08-02-305-02, приказ Минстроя России от 18.05.2022 г. № 378/пр |  |  | 108001 | 0 |  | 0 | 3 | 0 | 1 | 1 | 1 | 1 | 1 | 1 |  | 97 | 51 |  |  |  | 0 | 0 | 0 | [5 empty] | 0 | Поправка: 571/пр_2022_п.84_т.3_стр.4_стб.3 Наименование: Демонтаж оборудования, не пригодного для дальнейшего использования (предназначено в лом), без разборки и резки | 0 | 456.09 | 0 | 1552.12 | 668.23 | 475.19 | 0 | 0.315 | 0.138 | 0 | 234.643 | 123.369 |  | 20 |  | *0 | *0,3 | *0,3 | *0,3 |  | *0,3 | *0,3 |  |  |  | 0 | 0 | 1 | 1 |  |  |  | 1013 | ШТ | ШТ | 1 | [6 empty] | 342528944 | 3 | Монтажные работы | 0 |  | 2 | 108001 | Электротехнические установки: на других объектах | мФЕР-08 |  | Поправка: 571/пр_2022_п.84_т.3_стр.4_стб.3 |  | 131072 | 0 | 0 | 0 | 0 | 0 | 1.05 | 0.46 | 0 | [17 empty] | 0 | 0 | 0 |  |  |  |  | 97 | 51 |  |  |  |  | 1 |  | 1484090865 | 2 | 1 | -2 | 0 | 0 | 0 | 814.1 | 0 | 814.1 | 0 |  | 0 | 3 | 0 |  | 0 | 1 | 0 | 0 | 0 | 0 |  | Пр/812-049.3-1 | Пр/774-049.3 | Электротехнические установки: на других объектах | Электротехнические установки: на других объектах | 0 | 0
17 | 1 | 2044 | 2044 | 202 | м08-02-305-02 | Крюк стенной: одинарный (Применительно к установке крюка на опору) | ШТ | 1 | 0 | 1 |  |  |  | 1520.32 | 0 | 713.98 | 307.39 | 498.95 | 0 | 1.05 | 0.46 | 0 | 782.15 | 411.23 |  | 352868764 | 1212.9247 | 0 | 713.9752 | 307.3858 | 498.9495 | 0 | 1.05 | 0.46 | 0 | 1520.3105 | 0 | 713.9752 | 307.3858 | 498.9495 | 0 | 1.05 | 0.46 | 0 | 97 | 51 | 1 | 1 |  |  | 1 | 1 | 1 | 1 |  |  |  |  | 0 | 2 | И13_ГЭСНм-2022, м08-02-305-02, приказ Минстроя России от 18.05.2022 г. № 378/пр |  |  | 108001 | 0 |  | 0 | 3 | 0 | 1 | 1 | 1 | 1 | 1 | 1 |  | 97 | 51 |  |  |  | 0 | 0 | 0 | [5 empty] | 0 |  | 0 | 1520.32 | 0 | 1552.12 | 668.23 | 475.19 | 0 | 1.05 | 0.46 | 0 | 782.1498 | 411.2334 |  |  |  | )*0 | [9 empty] | 0 | 0 | 1 | 1 |  |  |  | 1013 | ШТ | ШТ | 1 | [6 empty] | 342528944 | 3 | Монтажные работы | 0 |  | 2 | 108001 | Электротехнические установки: на других объектах | мФЕР-08 |  |  |  | 131072 | 0 | 0 | 0 | 0 | 0 | 1.05 | 0.46 | 0 | [17 empty] | 0 | 0 | 0 |  |  |  |  | 97 | 51 |  |  |  |  | 1 |  | -804444523 | 2 | 1 | -2 | 0 | 0 | 0 | 2713.7 | 0 | 2713.7 | 0 |  | 0 | 3 | 0 |  | 0 | 1 | 0 | 0 | 0 | 0 |  | Пр/812-049.3-1 | Пр/774-049.3 | Электротехнические установки: на других объектах | Электротехнические установки: на других объектах | 0 | 0
17 | 1 | 2050 | 2050 | 203 | м08-01-052-01 | Изолятор опорный напряжением: до 10 кВ, количество точек крепления 1 (Применительно к демонтажу) | ШТ | 1 | 0 | 1 |  |  |  | 63.66 | 0 | 2.56 | 1.4 | 59.7 | 0 | 0.12 | 0.0024 | 0 | 59.27 | 31.16 |  | 352868764 | 62.1312 | 0 | 2.436 | 1.3988 | 59.6952 | 0 | 0.12 | 0.0024 | 0 | 225.7613 | 13.9944 | 8.1202 | 4.6628 | 198.984 | 0 | 0.4 | 0.008 | 0 | 97 | 51 | 1 | 1 |  |  | 1 | 1 | 1 | 1 |  |  |  |  | 0 | 2 | И13_ГЭСНм-2022, м08-01-052-01, приказ Минстроя России от 18.05.2022 г. № 378/пр |  |  | 108001 | 0 |  | 0 | 3 | 0 | 1 | 1 | 1 | 1 | 1 | 1 |  | 97 | 51 |  |  |  | 0 | 0 | 0 | [5 empty] | 0 | Поправка: 571/пр_2022_п.84_т.3_стр.4_стб.3 Наименование: Демонтаж оборудования, не пригодного для дальнейшего использования (предназначено в лом), без разборки и резки | 0 | 63.66 | 201.17 | 2135.18 | 1165.69 | 497.46 | 0 | 0.12 | 0.0024 | 0 | 59.267 | 31.161 |  | 21 |  | *0 | *0,3 | *0,3 | *0,3 |  | *0,3 | *0,3 |  |  |  | 0 | 0 | 1 | 1 |  |  |  | 1013 | ШТ | ШТ | 1 | [6 empty] | 342528944 | 3 | Монтажные работы | 0 |  | 2 | 108001 | Электротехнические установки: на других объектах | мФЕР-08 |  | Поправка: 571/пр_2022_п.84_т.3_стр.4_стб.3 |  | 131072 | 0 | 0 | 0 | 0 | 0 | 0.4 | 0.01 | 0 | [17 empty] | 0 | 0 | 0 |  |  |  |  | 97 | 51 |  |  |  |  | 1 |  | 1727304277 | 2 | 1 | -2 | 0 | 0 | 0 | 154.09 | 0 | 154.09 | 0 |  | 0 | 3 | 0 |  | 0 | 1 | 0 | 0 | 0 | 0 |  | Пр/812-049.3-1 | Пр/774-049.3 | Электротехнические установки: на других объектах | Электротехнические установки: на других объектах | 0 | 0
17 | 1 | 2056 | 2056 | 204 | м08-01-052-01 | Изолятор опорный напряжением: до 10 кВ, количество точек крепления 1 | ШТ | 1 | 0 | 1 |  |  |  | 212.18 | 0 | 8.54 | 4.66 | 198.98 | 0 | 0.4 | 0.008 | 0 | 197.53 | 103.86 |  | 352868764 | 207.1042 | 0 | 8.1202 | 4.6628 | 198.984 | 0 | 0.4 | 0.008 | 0 | 225.7613 | 13.9944 | 8.1202 | 4.6628 | 198.984 | 0 | 0.4 | 0.008 | 0 | 97 | 51 | 1 | 1 |  |  | 1 | 1 | 1 | 1 |  |  |  |  | 0 | 2 | И13_ГЭСНм-2022, м08-01-052-01, приказ Минстроя России от 18.05.2022 г. № 378/пр |  |  | 108001 | 0 |  | 0 | 3 | 0 | 1 | 1 | 1 | 1 | 1 | 1 |  | 97 | 51 |  |  |  | 0 | 0 | 0 | [5 empty] | 0 |  | 0 | 212.18 | 201.17 | 2135.18 | 1165.69 | 497.46 | 0 | 0.4 | 0.008 | 0 | 197.5308 | 103.8564 |  |  |  | )*0 | [9 empty] | 0 | 0 | 1 | 1 |  |  |  | 1013 | ШТ | ШТ | 1 | [6 empty] | 342528944 | 3 | Монтажные работы | 0 |  | 2 | 108001 | Электротехнические установки: на других объектах | мФЕР-08 |  |  |  | 131072 | 0 | 0 | 0 | 0 | 0 | 0.4 | 0.01 | 0 | [17 empty] | 0 | 0 | 0 |  |  |  |  | 97 | 51 |  |  |  |  | 1 |  | -1501218612 | 2 | 1 | -2 | 0 | 0 | 0 | 513.57 | 0 | 513.57 | 0 |  | 0 | 3 | 0 |  | 0 | 1 | 0 | 0 | 0 | 0 |  | Пр/812-049.3-1 | Пр/774-049.3 | Электротехнические установки: на других объектах | Электротехнические установки: на других объектах | 0 | 0
17 | 1 |  |  | 205 | Калькуляция №37 | Замена изолятора поддерживающей гирлянды ВЛ до 20 кВ | 1 ИЗОЛЯТОР | 1 | 0 | 1 |  |  |  | 1641.36 | 1641.36 | 0 | 0 | 0 | 0 | 0 | 0 | 0 | 0 | 0 |  | 352868764 | 1641.36 | 1641.36 | 0 | 0 | 0 | 0 | 0 | 0 | 0 | 1641.36 | 1641.36 | 0 | 0 | 0 | 0 | 0 | 0 | 0 | 0 | 0 | 1 | 1 |  |  | 1 | 1 | 1 | 1 |  |  |  |  | 3 | 1 |  |  |  | 1100 | 0 |  | 0 | 8 | 0 | 1 | 1 | 1 | 1 | 1 | 1 |  | 0 | 0 |  |  |  | 0 | 0 | 0 | [5 empty] | 0 |  | 0 | 1641.36 | 1641.36 | 0 | 0 | 0 | 0 | 0 | 0 | 0 | 0 | 0 | [13 empty] | 0 | 0 | 1 | 1 |  |  |  | 1013 | 1 ИЗОЛЯТОР | 1 ИЗОЛЯТОР | 1 | [6 empty] | 342529240 | 8 | Материалы строительные | 0 |  | 1 | 1100 | Материалы, изделия и конструкции | материалы (03) |  |  |  | 131072 | 1641.36 | 1641.36 | 0 | 0 | 0 | 0 | 0 | 0 | [17 empty] | 0 | 0 | 0 |  |  |  |  | 0 | 0 |  | занесена вручную |  |  | 1 |  | -1031157730 | 2 | 0 | -2 | 0 | 0 | 0 | 1641.36 | 1641.36 | 0 | 0 |  | 0 | 4 | 0 |  | 0 | 1 | 0 | 0 | 0 | 0 | [5 empty] | 0 | 0
17 | 1 |  |  | 206 | Калькуляция №38 | Замена каждого последующего изолятора поддерживающей гирлянды ВЛ до 20 кВ | 1 ИЗОЛЯТОР | 1 | 0 | 1 |  |  |  | 455.95 | 455.95 | 0 | 0 | 0 | 0 | 0 | 0 | 0 | 0 | 0 |  | 352868764 | 455.95 | 455.95 | 0 | 0 | 0 | 0 | 0 | 0 | 0 | 455.95 | 455.95 | 0 | 0 | 0 | 0 | 0 | 0 | 0 | 0 | 0 | 1 | 1 |  |  | 1 | 1 | 1 | 1 |  |  |  |  | 3 | 1 |  |  |  | 1100 | 0 |  | 0 | 8 | 0 | 1 | 1 | 1 | 1 | 1 | 1 |  | 0 | 0 |  |  |  | 0 | 0 | 0 | [5 empty] | 0 |  | 0 | 455.95 | 455.95 | 0 | 0 | 0 | 0 | 0 | 0 | 0 | 0 | 0 | [13 empty] | 0 | 0 | 1 | 1 |  |  |  | 1013 | 1 ИЗОЛЯТОР | 1 ИЗОЛЯТОР | 1 | [6 empty] | 342529240 | 8 | Материалы строительные | 0 |  | 1 | 1100 | Материалы, изделия и конструкции | материалы (03) |  |  |  | 131072 | 455.95 | 455.95 | 0 | 0 | 0 | 0 | 0 | 0 | [17 empty] | 0 | 0 | 0 |  |  |  |  | 0 | 0 |  | занесена вручную |  |  | 1 |  | 369534405 | 2 | 0 | -2 | 0 | 0 | 0 | 455.95 | 455.95 | 0 | 0 |  | 0 | 4 | 0 |  | 0 | 1 | 0 | 0 | 0 | 0 | [5 empty] | 0 | 0
17 | 1 |  |  | 207 | Калькуляция №39 | Замена изолятора натяжной гирлянды ВЛ до 20 кВ | 1 ИЗОЛЯТОР | 1 | 0 | 1 |  |  |  | 4468.08 | 4468.08 | 0 | 0 | 0 | 0 | 0 | 0 | 0 | 0 | 0 |  | 352868764 | 4468.08 | 4468.08 | 0 | 0 | 0 | 0 | 0 | 0 | 0 | 4468.08 | 4468.08 | 0 | 0 | 0 | 0 | 0 | 0 | 0 | 0 | 0 | 1 | 1 |  |  | 1 | 1 | 1 | 1 |  |  |  |  | 3 | 1 |  |  |  | 1100 | 0 |  | 0 | 8 | 0 | 1 | 1 | 1 | 1 | 1 | 1 |  | 0 | 0 |  |  |  | 0 | 0 | 0 | [5 empty] | 0 |  | 0 | 4468.08 | 4468.08 | 0 | 0 | 0 | 0 | 0 | 0 | 0 | 0 | 0 | [13 empty] | 0 | 0 | 1 | 1 |  |  |  | 1013 | 1 ИЗОЛЯТОР | 1 ИЗОЛЯТОР | 1 | [6 empty] | 342529240 | 8 | Материалы строительные | 0 |  | 1 | 1100 | Материалы, изделия и конструкции | материалы (03) |  |  |  | 131072 | 4468.08 | 4468.08 | 0 | 0 | 0 | 0 | 0 | 0 | [17 empty] | 0 | 0 | 0 |  |  |  |  | 0 | 0 |  | занесена вручную |  |  | 1 |  | -1774177248 | 2 | 0 | -2 | 0 | 0 | 0 | 4468.08 | 4468.08 | 0 | 0 |  | 0 | 4 | 0 |  | 0 | 1 | 0 | 0 | 0 | 0 | [5 empty] | 0 | 0
17 | 1 |  |  | 208 | Калькуляция №40 | Замена каждого последующего изолятора натяжной гирлянды ВЛ до 20 кВ | 1 ИЗОЛЯТОР | 1 | 0 | 1 |  |  |  | 455.95 | 455.95 | 0 | 0 | 0 | 0 | 0 | 0 | 0 | 0 | 0 |  | 352868764 | 455.95 | 455.95 | 0 | 0 | 0 | 0 | 0 | 0 | 0 | 455.95 | 455.95 | 0 | 0 | 0 | 0 | 0 | 0 | 0 | 0 | 0 | 1 | 1 |  |  | 1 | 1 | 1 | 1 |  |  |  |  | 3 | 1 |  |  |  | 1100 | 0 |  | 0 | 8 | 0 | 1 | 1 | 1 | 1 | 1 | 1 |  | 0 | 0 |  |  |  | 0 | 0 | 0 | [5 empty] | 0 |  | 0 | 455.95 | 455.95 | 0 | 0 | 0 | 0 | 0 | 0 | 0 | 0 | 0 | [13 empty] | 0 | 0 | 1 | 1 |  |  |  | 1013 | 1 ИЗОЛЯТОР | 1 ИЗОЛЯТОР | 1 | [6 empty] | 342529240 | 8 | Материалы строительные | 0 |  | 1 | 1100 | Материалы, изделия и конструкции | материалы (03) |  |  |  | 131072 | 455.95 | 455.95 | 0 | 0 | 0 | 0 | 0 | 0 | [17 empty] | 0 | 0 | 0 |  |  |  |  | 0 | 0 |  | занесена вручную |  |  | 1 |  | -560503549 | 2 | 0 | -2 | 0 | 0 | 0 | 455.95 | 455.95 | 0 | 0 |  | 0 | 4 | 0 |  | 0 | 1 | 0 | 0 | 0 | 0 | [5 empty] | 0 | 0
17 | 1 | 2065 | 2065 | 209 | м08-01-082-01 | Зажим наборный без кожуха (Прим-но к установке временного зажима ВЛЗ) | 100 ШТ | 0.01 | 0 | 0.01 |  |  |  | 208.3 | 0 | 2.18 | 1.17 | 204.95 | 0 | 0.412 | 0.002 | 0 | 199.94 | 105.12 |  | 352868764 | 20703.0088 | 0 | 207.6568 | 116.569 | 20495.352 | 0 | 41.2 | 0.2 | 0 | 22008.8533 | 1189.2756 | 207.6568 | 116.569 | 20495.352 | 0 | 41.2 | 0.2 | 0 | 97 | 51 | 1 | 1 |  |  | 1 | 1 | 1 | 1 |  |  |  |  | 0 | 2 | И13_ГЭСНм-2022, м08-01-082-01, приказ Минстроя России от 18.05.2022 г. № 378/пр |  |  | 108001 | 0 |  | 0 | 3 | 0 | 1 | 1 | 1 | 1 | 1 | 1 |  | 97 | 51 |  |  |  | 0 | 0 | 0 | [5 empty] | 0 |  | 0 | 208.3 | 60124.69 | 2164.26 | 1165.69 | 497.46 | 0 | 41.2 | 0.2 | 0 | 199.9364 | 105.1212 |  |  |  | )*0 | [9 empty] | 0 | 0 | 1 | 1 |  |  |  | 1013 | 100 ШТ | 100 ШТ | 1 | [6 empty] | 342528944 | 3 | Монтажные работы | 0 |  | 2 | 108001 | Электротехнические установки: на других объектах | мФЕР-08 |  |  |  | 131072 | 0 | 0 | 0 | 0 | 0 | 41.2 | 0.2 | 0 | [17 empty] | 0 | 0 | 0 |  |  |  |  | 97 | 51 |  |  |  |  | 1 |  | -2012726497 | 2 | 1 | -2 | 0 | 0 | 0 | 513.36 | 0 | 513.36 | 0 |  | 0 | 3 | 0 |  | 0 | 1 | 0 | 0 | 0 | 0 |  | Пр/812-049.3-1 | Пр/774-049.3 | Электротехнические установки: на других объектах | Электротехнические установки: на других объектах | 0 | 0
51 | 1 | 4 | 752 |  | Новый раздел | 16. Замена траверс, крюков, изоляторов, установка зажима временного заземления | 0 | [6 empty] | 10131.07 | 7021.34 | 1244.12 | 537.14 | 1328.47 | 0 | 2.752 | 0.8054 | 0 | 1809.64 | 951.46 |  |  | 10131.07 | 7021.34 | 1244.12 | 537.14 | 1328.47 | 0 | 2.752 | 0.8054 | 0 | 1809.64 | 951.46 |  |  | 0 | 0 | 0 | 12892.17 | 7021.34 | 5870.83 | 0 | 7021.34 | 7021.34 | 0 | 7021.34 | 0 | 0 | 0 | 0 | 0 | [19 empty] | 0 | 0 | 0 | 12892.17 | 7021.34 | 5870.83 | 0 | 7021.34 | 7021.34 | 0 | 7021.34 | 0 | 0 | 0 | 0 | 0 | [114 empty] | 0
50 | 0 | 0 | 1 | 201 | 10131.07 | ПЗ | Прямые затраты |  |  | 201 | 1 | 3 |  | 2 | [7 empty] | 10131.07 | 1 | 10131.07
50 | 0 | 0 | 1 | 202 | 7021.34 | СтМатОб | Стоимость материальных ресурсов (всего) |  |  | 202 | 2 | 3 |  | 2 | [7 empty] | 7021.34 | 1 | 7021.34
50 | 0 | 0 | 1 | 222 | 0 | СтМатОбЗак | Стоимость материалов и оборудования заказчика |  |  | 222 | 3 | 3 |  | 2 | [7 empty] | 0 | 1 | 0
50 | 0 | 0 | 1 | 225 | 7021.34 | СтМатОбПод | Стоимость материалов и оборудования подрядчика |  |  | 225 | 4 | 3 |  | 2 | [7 empty] | 7021.34 | 1 | 7021.34
50 | 0 | 0 | 1 | 226 | 7021.34 | СтМат | Стоимость материалов (всего) |  |  | 226 | 5 | 3 |  | 2 | [7 empty] | 7021.34 | 1 | 7021.34
50 | 0 | 0 | 1 | 227 | 0 | СтМатЗак | Стоимость материалов заказчика |  |  | 227 | 6 | 3 |  | 2 | [7 empty] | 0 | 1 | 0
50 | 0 | 0 | 1 | 228 | 7021.34 | СтМатПод | Стоимость материалов подрядчика |  |  | 228 | 7 | 3 |  | 2 | [7 empty] | 7021.34 | 1 | 7021.34
50 | 0 | 0 | 1 | 216 | 0 | Оборуд | Стоимость оборудования (всего) |  |  | 216 | 8 | 3 |  | 2 | [7 empty] | 0 | 1 | 0
50 | 0 | 0 | 1 | 223 | 0 | ОборудЗак | Стоимость оборудования заказчика |  |  | 223 | 9 | 3 |  | 2 | [7 empty] | 0 | 1 | 0
50 | 0 | 0 | 1 | 229 | 0 | ОборудПод | Стоимость оборудования подрядчика |  |  | 229 | 10 | 3 |  | 2 | [7 empty] | 0 | 1 | 0
50 | 0 | 0 | 1 | 203 | 1244.12 | ЭММ | Эксплуатация машин |  |  | 203 | 11 | 3 |  | 2 | [7 empty] | 1244.12 | 1 | 1244.12
50 | 0 | 0 | 1 | 231 | 0 | ЭММсНРиСП | Эксплуатация машин по ТСН-2001.16 |  |  | 231 | 12 | 3 |  | 2 | [7 empty] | 0 | 1 | 0
50 | 0 | 0 | 1 | 204 | 537.14 | ЗПМ | ЗП машинистов |  |  | 204 | 13 | 3 |  | 2 | [7 empty] | 537.14 | 1 | 537.14
50 | 0 | 0 | 1 | 205 | 1328.47 | ОЗП | Основная ЗП рабочих |  |  | 205 | 14 | 3 |  | 2 | [7 empty] | 1328.47 | 1 | 1328.47
50 | 0 | 0 | 1 | 232 | 0 | ОЗПсНРиСП | Основная ЗП рабочих по ТСН-2001.16 |  |  | 232 | 15 | 3 |  | 2 | [7 empty] | 0 | 1 | 0
50 | 0 | 0 | 1 | 214 | 7021.34 | Строит | Строительные работы с НР и СП |  |  | 214 | 16 | 3 |  | 2 | [7 empty] | 7021.34 | 1 | 7021.34
50 | 0 | 0 | 1 | 215 | 5870.83 | Монтаж | Монтажные работы с НР и СП |  |  | 215 | 17 | 3 |  | 2 | [7 empty] | 5870.83 | 1 | 5870.83
50 | 0 | 0 | 1 | 217 | 0 | Прочие | Прочие работы с НР и СП |  |  | 217 | 18 | 3 |  | 2 | [7 empty] | 0 | 1 | 0
50 | 0 | 0 | 1 | 230 | 0 | ПрочиеЗатр | Прочие затраты по ТСН-2001.16 |  |  | 230 | 19 | 3 |  | 2 | [7 empty] | 0 | 1 | 0
50 | 0 | 0 | 1 | 206 | 0 | ВозврМат | Возврат материалов |  |  | 206 | 20 | 3 |  | 2 | [7 empty] | 0 | 1 | 0
50 | 0 | 0 | 1 | 207 | 2.752 | ТрудСтр | Трудозатраты строителей |  |  | 207 | 21 | 3 |  | 7 | [7 empty] | 2.752 | 1 | 2.752
50 | 0 | 0 | 1 | 208 | 0.8054 | ТрудМаш | Трудозатраты машинистов |  |  | 208 | 22 | 3 |  | 7 | [7 empty] | 0.8054 | 1 | 0.8054
50 | 0 | 0 | 1 | 209 | 0 | ТранспМат | Транспорт материалов |  |  | 209 | 23 | 3 |  | 2 | [7 empty] | 0 | 1 | 0
50 | 0 | 0 | 1 | 233 | 0 | Перевозка | Перевозка грузов |  |  | 233 | 24 | 3 |  | 2 | [7 empty] | 0 | 1 | 0
50 | 0 | 0 | 1 | 210 | 1809.64 | НР | Накладные расходы |  |  | 210 | 25 | 3 |  | 2 | [7 empty] | 1809.64 | 1 | 1809.64
50 | 0 | 0 | 1 | 211 | 951.46 | СмПриб | Сметная прибыль |  |  | 211 | 26 | 3 |  | 2 | [7 empty] | 951.46 | 1 | 951.46
50 | 0 | 0 | 1 | 224 | 12892.17 | Всего | Всего с НР и СП |  |  | 224 | 27 | 3 |  | 2 | [7 empty] | 12892.17 | 1 | 12892.17
4 | 1 |  | 807 |  | Новый раздел | 17. Замена светильников |  | 0 |  | -1 | [7 empty] | 0 |  |  | 0 | [32 empty] | *0 | [9 empty] | *0 | [10 empty] | 0 | [11 empty] | 0
52 | 1 | 4 | 798 | 0 | Новый раздел | 17. Замена светильников | [7 empty] | 4621.54 | 0 | 1344.69 | 775.63 | 2501.22 | 0 | 5.28 | 1.392 | 0 | 3375.16 | 1966.11 | 0 | 0 | 4621.54 | 0 | 1344.69 | 775.63 | 2501.22 | 0 | 5.28 | 1.392 | 0 | 3375.16 | 1966.11 | 0 | 0 | 0 | 0 | 0 | 9962.81 | 9962.81 | 0 | 0 | 0 | 0 | 0 | 0 | 0 | 0 | 0 | 0 | 0 | 0 | 0 | 0 | 0 | 0 | 0 | 0 | 0 | 0 | 0 | 0 | 0 | 0 | 0 | 0 | 0 | 0 | 0 | 0 | 0 | 0 | 0 | 9962.81 | 9962.81 | 0 | 0 | 0 | 0 | 0 | 0 | 0 | 0 | 0 | 0 | 0 | 0 | 0 | 0 | 0 | 0 | 0 | 0 | 0 | 0 | 0 | 0 | 0 | 0 | 0 | 0 | 0 | 0 | 0 | 0 | 0 | 0 | 0 | 0 | 0 | 0 | 0 | 0 | 0 | 0 | 0 | 0 | 0 | 0 | 0 | 0 | 0 | 0 | 0 | 0 | 0 | 0 | 0 | 0 | 0 | 0 | 0 | 0 | 0 | 0 | 0 | 0 | 0 | 0 | 0 | 0 | 0 | 0 | 0 | 0 | 0 | 0 | 0 | 0 | 0 | 0 | 0 | 0 | 0 | 0 | 0 | 0 | 0 | 0 | 0 | 0 | 0 | 0 | 0 | 0 | 0 | 0 | 0 | 0 | 0 | 0 | 0 | 0 | 0 | 0 | 0 | 0 | 0 | 0 | 0 | 0 | 0 | 0 | 0 | 0 | 0 | 0 | 0 | 0 | 0 | 0 | 0 | 0 | 0 | 0 | 0 | 0 | 0 | 0 | 0 | 0
17 | 1 | 2075 | 2075 | 210 | 33-04-014-01 | Установка светильников: с лампами накаливания (Применительно к демонтажу) | ШТ | 1 | 0 | 1 |  |  |  | 423.93 | 0 | 20.99 | 17.91 | 385.03 | 0 | 0.774 | 0.036 | 0 | 415.03 | 241.76 |  | 352868764 | 402.2392 | 0 | 17.2051 | 17.9086 | 385.034 | 0 | 0.774 | 0.036 | 0 | 712.2453 | 11.9991 | 28.6752 | 29.8476 | 641.7234 | 0 | 1.29 | 0.06 | 0 | 103 | 60 | 1 | 1 |  |  | 1 | 1 | 1 | 1 |  |  |  |  | 0 | 1 | И13_ГЭСН-2022, 33-04-014-01, приказ Минстроя России от 18.05.2022 г. № 378/пр |  |  | 33001 | 0 |  | 0 | 2 | 0 | 1 | 1 | 1 | 1 | 1 | 1 |  | 103 | 60 |  |  |  | 0 | 0 | 0 | [5 empty] | 0 | Поправка: 571/пр_2022_п.83_т.2_стр.5_стб.3 Наименование: Разборка и (или) демонтаж строительных конструкций, систем и сетей инженерно-технического обеспечения, в том числе их элементов: сетей инженерно-технического обеспечения | 0 | 423.93 | 800.84 | 583.06 | 497.46 | 497.46 | 0 | 0.774 | 0.036 | 0 | 415.0282 | 241.764 |  | 22 |  | *0 | *0,6 | *0,6 | *0,6 |  | *0,6 | *0,6 |  |  |  | 0 | 0 | 1 | 1 |  |  |  | 1013 | ШТ | ШТ | 1 | [6 empty] | 342529115 | 2 | Общестроительные работы | 27 | Линии электропередачи | 1 | 33001 | Линии электропередачи | ФЕР-33 |  | Поправка: 571/пр_2022_п.83_т.2_стр.5_стб.3 |  | 131072 | 0 | 0 | 0 | 0 | 0 | 1.29 | 0.06 | 0 | [17 empty] | 0 | 0 | 0 |  |  |  |  | 103 | 60 |  |  |  |  | 1 |  | 389721057 | 2 | 1 | -2 | 0 | 0 | 0 | 1080.72 | 1080.72 | 0 | 0 |  | 0 | 3 | 0 |  | 0 | 1 | 0 | 0 | 0 | 0 |  | Пр/812-027.0-1 | Пр/774-027.0 | Линии электропередачи | Линии электропередачи | 0 | 0
17 | 1 | 2085 | 2085 | 211 | 33-04-014-01 | Установка светильников: с лампами накаливания | ШТ | 1 | 0 | 1 |  |  |  | 706.55 | 0 | 34.98 | 29.85 | 641.72 | 0 | 1.29 | 0.06 | 0 | 691.72 | 402.94 |  | 352868764 | 670.3986 | 0 | 28.6752 | 29.8476 | 641.7234 | 0 | 1.29 | 0.06 | 0 | 712.2453 | 11.9991 | 28.6752 | 29.8476 | 641.7234 | 0 | 1.29 | 0.06 | 0 | 103 | 60 | 1 | 1 |  |  | 1 | 1 | 1 | 1 |  |  |  |  | 0 | 1 | И13_ГЭСН-2022, 33-04-014-01, приказ Минстроя России от 18.05.2022 г. № 378/пр |  |  | 33001 | 0 |  | 0 | 2 | 0 | 1 | 1 | 1 | 1 | 1 | 1 |  | 103 | 60 |  |  |  | 0 | 0 | 0 | [5 empty] | 0 |  | 0 | 706.55 | 800.84 | 583.06 | 497.46 | 497.46 | 0 | 1.29 | 0.06 | 0 | 691.7171 | 402.942 |  |  |  | )*0 | [9 empty] | 0 | 0 | 1 | 1 |  |  |  | 1013 | ШТ | ШТ | 1 | [6 empty] | 342529115 | 2 | Общестроительные работы | 27 | Линии электропередачи | 1 | 33001 | Линии электропередачи | ФЕР-33 |  |  |  | 131072 | 0 | 0 | 0 | 0 | 0 | 1.29 | 0.06 | 0 | [17 empty] | 0 | 0 | 0 |  |  |  |  | 103 | 60 |  |  |  |  | 1 |  | 539079334 | 2 | 1 | -2 | 0 | 0 | 0 | 1801.21 | 1801.21 | 0 | 0 |  | 0 | 3 | 0 |  | 0 | 1 | 0 | 0 | 0 | 0 |  | Пр/812-027.0-1 | Пр/774-027.0 | Линии электропередачи | Линии электропередачи | 0 | 0
17 | 1 | 2096 | 2096 | 212 | 33-04-014-02 | Установка светильников: с лампами люминесцентными (Применительно к демонтажу) | ШТ | 1 | 0 | 1 |  |  |  | 1309.15 | 0 | 483.27 | 272.95 | 552.93 | 0 | 1.206 | 0.486 | 0 | 850.66 | 495.53 |  | 352868764 | 902.1744 | 0 | 349.2475 | 272.9506 | 552.9269 | 0 | 1.206 | 0.486 | 0 | 1970.5407 | 11.9991 | 582.0792 | 454.9176 | 921.5448 | 0 | 2.01 | 0.81 | 0 | 103 | 60 | 1 | 1 |  |  | 1 | 1 | 1 | 1 |  |  |  |  | 0 | 1 | И13_ГЭСН-2022, 33-04-014-02, приказ Минстроя России от 18.05.2022 г. № 378/пр |  |  | 33001 | 0 |  | 0 | 2 | 0 | 1 | 1 | 1 | 1 | 1 | 1 |  | 103 | 60 |  |  |  | 0 | 0 | 0 | [5 empty] | 0 | Поправка: 571/пр_2022_п.83_т.2_стр.5_стб.3 Наименование: Разборка и (или) демонтаж строительных конструкций, систем и сетей инженерно-технического обеспечения, в том числе их элементов: сетей инженерно-технического обеспечения | 0 | 1309.15 | 800.84 | 1642.08 | 1069.17 | 458.48 | 0 | 1.206 | 0.486 | 0 | 850.6564 | 495.528 |  | 23 |  | *0 | *0,6 | *0,6 | *0,6 |  | *0,6 | *0,6 |  |  |  | 0 | 0 | 1 | 1 |  |  |  | 1013 | ШТ | ШТ | 1 | [6 empty] | 342529115 | 2 | Общестроительные работы | 27 | Линии электропередачи | 1 | 33001 | Линии электропередачи | ФЕР-33 |  | Поправка: 571/пр_2022_п.83_т.2_стр.5_стб.3 |  | 131072 | 0 | 0 | 0 | 0 | 0 | 2.01 | 0.81 | 0 | [17 empty] | 0 | 0 | 0 |  |  |  |  | 103 | 60 |  |  |  |  | 1 |  | 920261088 | 2 | 1 | -2 | 0 | 0 | 0 | 2655.34 | 2655.34 | 0 | 0 |  | 0 | 3 | 0 |  | 0 | 1 | 0 | 0 | 0 | 0 |  | Пр/812-027.0-1 | Пр/774-027.0 | Линии электропередачи | Линии электропередачи | 0 | 0
17 | 1 | 2107 | 2107 | 213 | 33-04-014-02 | Установка светильников: с лампами люминесцентными | ШТ | 1 | 0 | 1 |  |  |  | 2181.91 | 0 | 805.45 | 454.92 | 921.54 | 0 | 2.01 | 0.81 | 0 | 1417.75 | 825.88 |  | 352868764 | 1503.624 | 0 | 582.0792 | 454.9176 | 921.5448 | 0 | 2.01 | 0.81 | 0 | 1970.5407 | 11.9991 | 582.0792 | 454.9176 | 921.5448 | 0 | 2.01 | 0.81 | 0 | 103 | 60 | 1 | 1 |  |  | 1 | 1 | 1 | 1 |  |  |  |  | 0 | 1 | И13_ГЭСН-2022, 33-04-014-02, приказ Минстроя России от 18.05.2022 г. № 378/пр |  |  | 33001 | 0 |  | 0 | 2 | 0 | 1 | 1 | 1 | 1 | 1 | 1 |  | 103 | 60 |  |  |  | 0 | 0 | 0 | [5 empty] | 0 |  | 0 | 2181.91 | 800.84 | 1642.08 | 1069.17 | 458.48 | 0 | 2.01 | 0.81 | 0 | 1417.7538 | 825.876 |  |  |  | )*0 | [9 empty] | 0 | 0 | 1 | 1 |  |  |  | 1013 | ШТ | ШТ | 1 | [6 empty] | 342529115 | 2 | Общестроительные работы | 27 | Линии электропередачи | 1 | 33001 | Линии электропередачи | ФЕР-33 |  |  |  | 131072 | 0 | 0 | 0 | 0 | 0 | 2.01 | 0.81 | 0 | [17 empty] | 0 | 0 | 0 |  |  |  |  | 103 | 60 |  |  |  |  | 1 |  | 745803348 | 2 | 1 | -2 | 0 | 0 | 0 | 4425.54 | 4425.54 | 0 | 0 |  | 0 | 3 | 0 |  | 0 | 1 | 0 | 0 | 0 | 0 |  | Пр/812-027.0-1 | Пр/774-027.0 | Линии электропередачи | Линии электропередачи | 0 | 0
51 | 1 | 4 | 798 |  | Новый раздел | 17. Замена светильников | 0 | [6 empty] | 4621.54 | 0 | 1344.69 | 775.63 | 2501.22 | 0 | 5.28 | 1.392 | 0 | 3375.16 | 1966.11 |  |  | 4621.54 | 0 | 1344.69 | 775.63 | 2501.22 | 0 | 5.28 | 1.392 | 0 | 3375.16 | 1966.11 |  |  | 0 | 0 | 0 | 9962.81 | 9962.81 | 0 | 0 | 0 | 0 | 0 | 0 | 0 | 0 | 0 | 0 | 0 | [19 empty] | 0 | 0 | 0 | 9962.81 | 9962.81 | 0 | 0 | 0 | 0 | 0 | 0 | 0 | 0 | 0 | 0 | 0 | [114 empty] | 0
50 | 0 | 0 | 1 | 201 | 4621.54 | ПЗ | Прямые затраты |  |  | 201 | 1 | 3 |  | 2 | [7 empty] | 4621.54 | 1 | 4621.54
50 | 0 | 0 | 1 | 202 | 0 | СтМатОб | Стоимость материальных ресурсов (всего) |  |  | 202 | 2 | 3 |  | 2 | [7 empty] | 0 | 1 | 0
50 | 0 | 0 | 1 | 222 | 0 | СтМатОбЗак | Стоимость материалов и оборудования заказчика |  |  | 222 | 3 | 3 |  | 2 | [7 empty] | 0 | 1 | 0
50 | 0 | 0 | 1 | 225 | 0 | СтМатОбПод | Стоимость материалов и оборудования подрядчика |  |  | 225 | 4 | 3 |  | 2 | [7 empty] | 0 | 1 | 0
50 | 0 | 0 | 1 | 226 | 0 | СтМат | Стоимость материалов (всего) |  |  | 226 | 5 | 3 |  | 2 | [7 empty] | 0 | 1 | 0
50 | 0 | 0 | 1 | 227 | 0 | СтМатЗак | Стоимость материалов заказчика |  |  | 227 | 6 | 3 |  | 2 | [7 empty] | 0 | 1 | 0
50 | 0 | 0 | 1 | 228 | 0 | СтМатПод | Стоимость материалов подрядчика |  |  | 228 | 7 | 3 |  | 2 | [7 empty] | 0 | 1 | 0
50 | 0 | 0 | 1 | 216 | 0 | Оборуд | Стоимость оборудования (всего) |  |  | 216 | 8 | 3 |  | 2 | [7 empty] | 0 | 1 | 0
50 | 0 | 0 | 1 | 223 | 0 | ОборудЗак | Стоимость оборудования заказчика |  |  | 223 | 9 | 3 |  | 2 | [7 empty] | 0 | 1 | 0
50 | 0 | 0 | 1 | 229 | 0 | ОборудПод | Стоимость оборудования подрядчика |  |  | 229 | 10 | 3 |  | 2 | [7 empty] | 0 | 1 | 0
50 | 0 | 0 | 1 | 203 | 1344.69 | ЭММ | Эксплуатация машин |  |  | 203 | 11 | 3 |  | 2 | [7 empty] | 1344.69 | 1 | 1344.69
50 | 0 | 0 | 1 | 231 | 0 | ЭММсНРиСП | Эксплуатация машин по ТСН-2001.16 |  |  | 231 | 12 | 3 |  | 2 | [7 empty] | 0 | 1 | 0
50 | 0 | 0 | 1 | 204 | 775.63 | ЗПМ | ЗП машинистов |  |  | 204 | 13 | 3 |  | 2 | [7 empty] | 775.63 | 1 | 775.63
50 | 0 | 0 | 1 | 205 | 2501.22 | ОЗП | Основная ЗП рабочих |  |  | 205 | 14 | 3 |  | 2 | [7 empty] | 2501.22 | 1 | 2501.22
50 | 0 | 0 | 1 | 232 | 0 | ОЗПсНРиСП | Основная ЗП рабочих по ТСН-2001.16 |  |  | 232 | 15 | 3 |  | 2 | [7 empty] | 0 | 1 | 0
50 | 0 | 0 | 1 | 214 | 9962.81 | Строит | Строительные работы с НР и СП |  |  | 214 | 16 | 3 |  | 2 | [7 empty] | 9962.81 | 1 | 9962.81
50 | 0 | 0 | 1 | 215 | 0 | Монтаж | Монтажные работы с НР и СП |  |  | 215 | 17 | 3 |  | 2 | [7 empty] | 0 | 1 | 0
50 | 0 | 0 | 1 | 217 | 0 | Прочие | Прочие работы с НР и СП |  |  | 217 | 18 | 3 |  | 2 | [7 empty] | 0 | 1 | 0
50 | 0 | 0 | 1 | 230 | 0 | ПрочиеЗатр | Прочие затраты по ТСН-2001.16 |  |  | 230 | 19 | 3 |  | 2 | [7 empty] | 0 | 1 | 0
50 | 0 | 0 | 1 | 206 | 0 | ВозврМат | Возврат материалов |  |  | 206 | 20 | 3 |  | 2 | [7 empty] | 0 | 1 | 0
50 | 0 | 0 | 1 | 207 | 5.28 | ТрудСтр | Трудозатраты строителей |  |  | 207 | 21 | 3 |  | 7 | [7 empty] | 5.28 | 1 | 5.28
50 | 0 | 0 | 1 | 208 | 1.392 | ТрудМаш | Трудозатраты машинистов |  |  | 208 | 22 | 3 |  | 7 | [7 empty] | 1.392 | 1 | 1.392
50 | 0 | 0 | 1 | 209 | 0 | ТранспМат | Транспорт материалов |  |  | 209 | 23 | 3 |  | 2 | [7 empty] | 0 | 1 | 0
50 | 0 | 0 | 1 | 233 | 0 | Перевозка | Перевозка грузов |  |  | 233 | 24 | 3 |  | 2 | [7 empty] | 0 | 1 | 0
50 | 0 | 0 | 1 | 210 | 3375.16 | НР | Накладные расходы |  |  | 210 | 25 | 3 |  | 2 | [7 empty] | 3375.16 | 1 | 3375.16
50 | 0 | 0 | 1 | 211 | 1966.11 | СмПриб | Сметная прибыль |  |  | 211 | 26 | 3 |  | 2 | [7 empty] | 1966.11 | 1 | 1966.11
50 | 0 | 0 | 1 | 224 | 9962.81 | Всего | Всего с НР и СП |  |  | 224 | 27 | 3 |  | 2 | [7 empty] | 9962.81 | 1 | 9962.81
4 | 1 |  | 858 |  | Новый раздел | 18. Замена оборудования |  | 0 |  | -1 | [7 empty] | 0 |  |  | 0 | [32 empty] | *0 | [9 empty] | *0 | [10 empty] | 0 | [11 empty] | 0
52 | 1 | 4 | 837 | 0 | Новый раздел | 18. Замена оборудования | [7 empty] | 35310 | 0 | 4890.43 | 3766.25 | 26653.32 | 0 | 54.637 | 7.215 | 0 | 31332.16 | 18251.76 | 0 | 0 | 35310 | 0 | 4890.43 | 3766.25 | 26653.32 | 0 | 54.637 | 7.215 | 0 | 31332.16 | 18251.76 | 0 | 0 | 0 | 0 | 0 | 84893.92 | 84893.92 | 0 | 0 | 0 | 0 | 0 | 0 | 0 | 0 | 0 | 0 | 0 | 0 | 0 | 0 | 0 | 0 | 0 | 0 | 0 | 0 | 0 | 0 | 0 | 0 | 0 | 0 | 0 | 0 | 0 | 0 | 0 | 0 | 0 | 84893.92 | 84893.92 | 0 | 0 | 0 | 0 | 0 | 0 | 0 | 0 | 0 | 0 | 0 | 0 | 0 | 0 | 0 | 0 | 0 | 0 | 0 | 0 | 0 | 0 | 0 | 0 | 0 | 0 | 0 | 0 | 0 | 0 | 0 | 0 | 0 | 0 | 0 | 0 | 0 | 0 | 0 | 0 | 0 | 0 | 0 | 0 | 0 | 0 | 0 | 0 | 0 | 0 | 0 | 0 | 0 | 0 | 0 | 0 | 0 | 0 | 0 | 0 | 0 | 0 | 0 | 0 | 0 | 0 | 0 | 0 | 0 | 0 | 0 | 0 | 0 | 0 | 0 | 0 | 0 | 0 | 0 | 0 | 0 | 0 | 0 | 0 | 0 | 0 | 0 | 0 | 0 | 0 | 0 | 0 | 0 | 0 | 0 | 0 | 0 | 0 | 0 | 0 | 0 | 0 | 0 | 0 | 0 | 0 | 0 | 0 | 0 | 0 | 0 | 0 | 0 | 0 | 0 | 0 | 0 | 0 | 0 | 0 | 0 | 0 | 0 | 0 | 0 | 0
17 | 1 | 2121 | 2121 | 214 | 33-04-030-01 | Установка разрядников: с помощью механизмов (Применительно к демонтажу разрядников РДИП, 1 комплект = 3 шт.) | КОМПЛ | 1 | 0 | 1 |  |  |  | 1957.93 | 0 | 378.61 | 372.6 | 1206.72 | 0 | 2.632 | 0.749 | 0 | 1626.7 | 947.59 |  | 352868764 | 1486.6234 | 0 | 279.904 | 372.5975 | 1206.7194 | 0 | 2.632 | 0.749 | 0 | 2692.5571 | 36.5272 | 399.8629 | 532.2822 | 1723.8848 | 0 | 3.76 | 1.07 | 0 | 103 | 60 | 1 | 1 |  |  | 1 | 1 | 1 | 1 |  |  |  |  | 0 | 1 | И13_ГЭСН-2022, 33-04-030-01, приказ Минстроя России от 18.05.2022 г. № 378/пр |  |  | 33001 | 0 |  | 0 | 2 | 0 | 1 | 1 | 1 | 1 | 1 | 1 |  | 103 | 60 |  |  |  | 0 | 0 | 0 | [5 empty] | 0 | Поправка: 571/пр_2022_п.83_т.2_стр.4_стб.3 Наименование: Разборка и (или) демонтаж строительных конструкций, систем и сетей инженерно-технического обеспечения, в том числе их элементов: металлических, металлокомпозитных, композитных конструкций | 0 | 1957.93 | 98512.33 | 1068.48 | 994.92 | 458.48 | 0 | 2.632 | 0.749 | 0 | 1626.6996 | 947.592 |  | 24 |  | *0 | *0,7 | *0,7 | *0,7 |  | *0,7 | *0,7 |  |  |  | 0 | 0 | 1 | 1 |  |  |  | 1013 | КОМПЛ | КОМПЛ | 1 | [6 empty] | 342529115 | 2 | Общестроительные работы | 27 | Линии электропередачи | 1 | 33001 | Линии электропередачи | ФЕР-33 |  | Поправка: 571/пр_2022_п.83_т.2_стр.4_стб.3 |  | 131072 | 0 | 0 | 0 | 0 | 0 | 3.76 | 1.07 | 0 | [17 empty] | 0 | 0 | 0 |  |  |  |  | 103 | 60 |  |  |  |  | 1 |  | -1917366399 | 2 | 1 | -2 | 0 | 0 | 0 | 4532.22 | 4532.22 | 0 | 0 |  | 0 | 3 | 0 |  | 0 | 1 | 0 | 0 | 0 | 0 |  | Пр/812-027.0-1 | Пр/774-027.0 | Линии электропередачи | Линии электропередачи | 0 | 0
17 | 1 | 2135 | 2135 | 215 | 33-04-030-01 | Установка разрядников: с помощью механизмов (1 комплект = 3 шт.) (Применительно к установке разрядников РДИП) | КОМПЛ | 1 | 0 | 1 |  |  |  | 2797.04 | 0 | 540.88 | 532.28 | 1723.88 | 0 | 3.76 | 1.07 | 0 | 2323.84 | 1353.7 |  | 352868764 | 2123.7477 | 0 | 399.8629 | 532.2822 | 1723.8848 | 0 | 3.76 | 1.07 | 0 | 2692.5571 | 36.5272 | 399.8629 | 532.2822 | 1723.8848 | 0 | 3.76 | 1.07 | 0 | 103 | 60 | 1 | 1 |  |  | 1 | 1 | 1 | 1 |  |  |  |  | 0 | 1 | И13_ГЭСН-2022, 33-04-030-01, приказ Минстроя России от 18.05.2022 г. № 378/пр |  |  | 33001 | 0 |  | 0 | 2 | 0 | 1 | 1 | 1 | 1 | 1 | 1 |  | 103 | 60 |  |  |  | 0 | 0 | 0 | [5 empty] | 0 |  | 0 | 2797.04 | 98512.33 | 1068.48 | 994.92 | 458.48 | 0 | 3.76 | 1.07 | 0 | 2323.8448 | 1353.696 |  |  |  | )*0 | [9 empty] | 0 | 0 | 1 | 1 |  |  |  | 1013 | КОМПЛ | КОМПЛ | 1 | [6 empty] | 342529115 | 2 | Общестроительные работы | 27 | Линии электропередачи | 1 | 33001 | Линии электропередачи | ФЕР-33 |  |  |  | 131072 | 0 | 0 | 0 | 0 | 0 | 3.76 | 1.07 | 0 | [17 empty] | 0 | 0 | 0 |  |  |  |  | 103 | 60 |  |  |  |  | 1 |  | -1834659126 | 2 | 1 | -2 | 0 | 0 | 0 | 6474.58 | 6474.58 | 0 | 0 |  | 0 | 3 | 0 |  | 0 | 1 | 0 | 0 | 0 | 0 |  | Пр/812-027.0-1 | Пр/774-027.0 | Линии электропередачи | Линии электропередачи | 0 | 0
17 | 1 | 2149 | 2149 | 216 | 33-04-030-01 | Установка разрядников: с помощью механизмов (Применительно к демонтажу разрядников вентильных разрядников) 1 комплект = 3 фазы. | КОМПЛ | 1 | 0 | 1 |  |  |  | 1957.93 | 0 | 378.61 | 372.6 | 1206.72 | 0 | 2.632 | 0.749 | 0 | 1626.7 | 947.59 |  | 352868764 | 1486.6234 | 0 | 279.904 | 372.5975 | 1206.7194 | 0 | 2.632 | 0.749 | 0 | 2692.5571 | 36.5272 | 399.8629 | 532.2822 | 1723.8848 | 0 | 3.76 | 1.07 | 0 | 103 | 60 | 1 | 1 |  |  | 1 | 1 | 1 | 1 |  |  |  |  | 0 | 1 | И13_ГЭСН-2022, 33-04-030-01, приказ Минстроя России от 18.05.2022 г. № 378/пр |  |  | 33001 | 0 |  | 0 | 2 | 0 | 1 | 1 | 1 | 1 | 1 | 1 |  | 103 | 60 |  |  |  | 0 | 0 | 0 | [5 empty] | 0 | Поправка: 571/пр_2022_п.83_т.2_стр.4_стб.3 Наименование: Разборка и (или) демонтаж строительных конструкций, систем и сетей инженерно-технического обеспечения, в том числе их элементов: металлических, металлокомпозитных, композитных конструкций | 0 | 1957.93 | 98512.33 | 1068.48 | 994.92 | 458.48 | 0 | 2.632 | 0.749 | 0 | 1626.6996 | 947.592 |  | 25 |  | *0 | *0,7 | *0,7 | *0,7 |  | *0,7 | *0,7 |  |  |  | 0 | 0 | 1 | 1 |  |  |  | 1013 | КОМПЛ | КОМПЛ | 1 | [6 empty] | 342529115 | 2 | Общестроительные работы | 27 | Линии электропередачи | 1 | 33001 | Линии электропередачи | ФЕР-33 |  | Поправка: 571/пр_2022_п.83_т.2_стр.4_стб.3 |  | 131072 | 0 | 0 | 0 | 0 | 0 | 3.76 | 1.07 | 0 | [17 empty] | 0 | 0 | 0 |  |  |  |  | 103 | 60 |  |  |  |  | 1 |  | -1018557125 | 2 | 1 | -2 | 0 | 0 | 0 | 4532.22 | 4532.22 | 0 | 0 |  | 0 | 3 | 0 |  | 0 | 1 | 0 | 0 | 0 | 0 |  | Пр/812-027.0-1 | Пр/774-027.0 | Линии электропередачи | Линии электропередачи | 0 | 0
17 | 1 | 2163 | 2163 | 217 | 33-04-030-01 | Установка разрядников: с помощью механизмов (Установка вентильных разрядников с установкой кронштейнов, 1 комплект = 3 фазы) | КОМПЛ | 1 | 0 | 1 |  |  |  | 2797.04 | 0 | 540.88 | 532.28 | 1723.88 | 0 | 3.76 | 1.07 | 0 | 2323.84 | 1353.7 |  | 352868764 | 2123.7477 | 0 | 399.8629 | 532.2822 | 1723.8848 | 0 | 3.76 | 1.07 | 0 | 2692.5571 | 36.5272 | 399.8629 | 532.2822 | 1723.8848 | 0 | 3.76 | 1.07 | 0 | 103 | 60 | 1 | 1 |  |  | 1 | 1 | 1 | 1 |  |  |  |  | 0 | 1 | И13_ГЭСН-2022, 33-04-030-01, приказ Минстроя России от 18.05.2022 г. № 378/пр |  |  | 33001 | 0 |  | 0 | 2 | 0 | 1 | 1 | 1 | 1 | 1 | 1 |  | 103 | 60 |  |  |  | 0 | 0 | 0 | [5 empty] | 0 |  | 0 | 2797.04 | 98512.33 | 1068.48 | 994.92 | 458.48 | 0 | 3.76 | 1.07 | 0 | 2323.8448 | 1353.696 |  |  |  | )*0 | [9 empty] | 0 | 0 | 1 | 1 |  |  |  | 1013 | КОМПЛ | КОМПЛ | 1 | [6 empty] | 342529115 | 2 | Общестроительные работы | 27 | Линии электропередачи | 1 | 33001 | Линии электропередачи | ФЕР-33 |  |  |  | 131072 | 0 | 0 | 0 | 0 | 0 | 3.76 | 1.07 | 0 | [17 empty] | 0 | 0 | 0 |  |  |  |  | 103 | 60 |  |  |  |  | 1 |  | 1800792150 | 2 | 1 | -2 | 0 | 0 | 0 | 6474.58 | 6474.58 | 0 | 0 |  | 0 | 3 | 0 |  | 0 | 1 | 0 | 0 | 0 | 0 |  | Пр/812-027.0-1 | Пр/774-027.0 | Линии электропередачи | Линии электропередачи | 0 | 0
17 | 1 | 2176 | 2176 | 218 | 33-04-030-02 | Установка разрядников: вручную (Применительно к демонтажу разрядников РДИП, 1 комплект = 3 шт.) | КОМПЛ | 1 | 0 | 1 |  |  |  | 1572.1 | 0 | 89.79 | 76.61 | 1405.7 | 0 | 3.066 | 0.154 | 0 | 1526.78 | 889.39 |  | 352868764 | 1479.2994 | 0 | 73.5997 | 76.6088 | 1405.6997 | 0 | 3.066 | 0.154 | 0 | 2259.2532 | 36.5272 | 105.1424 | 109.4412 | 2008.1424 | 0 | 4.38 | 0.22 | 0 | 103 | 60 | 1 | 1 |  |  | 1 | 1 | 1 | 1 |  |  |  |  | 0 | 1 | И13_ГЭСН-2022, 33-04-030-02, приказ Минстроя России от 18.05.2022 г. № 378/пр |  |  | 33001 | 0 |  | 0 | 2 | 0 | 1 | 1 | 1 | 1 | 1 | 1 |  | 103 | 60 |  |  |  | 0 | 0 | 0 | [5 empty] | 0 | Поправка: 571/пр_2022_п.83_т.2_стр.4_стб.3 Наименование: Разборка и (или) демонтаж строительных конструкций, систем и сетей инженерно-технического обеспечения, в том числе их элементов: металлических, металлокомпозитных, композитных конструкций | 0 | 1572.1 | 98512.33 | 583.06 | 497.46 | 458.48 | 0 | 3.066 | 0.154 | 0 | 1526.7793 | 889.386 |  | 26 |  | *0 | *0,7 | *0,7 | *0,7 |  | *0,7 | *0,7 |  |  |  | 0 | 0 | 1 | 1 |  |  |  | 1013 | КОМПЛ | КОМПЛ | 1 | [6 empty] | 342529115 | 2 | Общестроительные работы | 27 | Линии электропередачи | 1 | 33001 | Линии электропередачи | ФЕР-33 |  | Поправка: 571/пр_2022_п.83_т.2_стр.4_стб.3 |  | 131072 | 0 | 0 | 0 | 0 | 0 | 4.38 | 0.22 | 0 | [17 empty] | 0 | 0 | 0 |  |  |  |  | 103 | 60 |  |  |  |  | 1 |  | -759346132 | 2 | 1 | -2 | 0 | 0 | 0 | 3988.27 | 3988.27 | 0 | 0 |  | 0 | 3 | 0 |  | 0 | 1 | 0 | 0 | 0 | 0 |  | Пр/812-027.0-1 | Пр/774-027.0 | Линии электропередачи | Линии электропередачи | 0 | 0
17 | 1 | 2189 | 2189 | 219 | 33-04-030-02 | Установка разрядников: вручную (Установка разрядкика РДИП, 1 комплект = 3 шт.) | КОМПЛ | 1 | 0 | 1 |  |  |  | 2245.85 | 0 | 128.27 | 109.44 | 2008.14 | 0 | 4.38 | 0.22 | 0 | 2181.11 | 1270.55 |  | 352868764 | 2113.2848 | 0 | 105.1424 | 109.4412 | 2008.1424 | 0 | 4.38 | 0.22 | 0 | 2259.2532 | 36.5272 | 105.1424 | 109.4412 | 2008.1424 | 0 | 4.38 | 0.22 | 0 | 103 | 60 | 1 | 1 |  |  | 1 | 1 | 1 | 1 |  |  |  |  | 0 | 1 | И13_ГЭСН-2022, 33-04-030-02, приказ Минстроя России от 18.05.2022 г. № 378/пр |  |  | 33001 | 0 |  | 0 | 2 | 0 | 1 | 1 | 1 | 1 | 1 | 1 |  | 103 | 60 |  |  |  | 0 | 0 | 0 | [5 empty] | 0 |  | 0 | 2245.85 | 98512.33 | 583.06 | 497.46 | 458.48 | 0 | 4.38 | 0.22 | 0 | 2181.1074 | 1270.548 |  |  |  | )*0 | [9 empty] | 0 | 0 | 1 | 1 |  |  |  | 1013 | КОМПЛ | КОМПЛ | 1 | [6 empty] | 342529115 | 2 | Общестроительные работы | 27 | Линии электропередачи | 1 | 33001 | Линии электропередачи | ФЕР-33 |  |  |  | 131072 | 0 | 0 | 0 | 0 | 0 | 4.38 | 0.22 | 0 | [17 empty] | 0 | 0 | 0 |  |  |  |  | 103 | 60 |  |  |  |  | 1 |  | -324191026 | 2 | 1 | -2 | 0 | 0 | 0 | 5697.51 | 5697.51 | 0 | 0 |  | 0 | 3 | 0 |  | 0 | 1 | 0 | 0 | 0 | 0 |  | Пр/812-027.0-1 | Пр/774-027.0 | Линии электропередачи | Линии электропередачи | 0 | 0
17 | 1 | 2202 | 2202 | 220 | 33-04-030-02 | Установка разрядников: вручную (Применительно к демонтажу разрядников вентильных разрядников, 1 комплект = 3 фазы) | КОМПЛ | 1 | 0 | 1 |  |  |  | 1572.1 | 0 | 89.79 | 76.61 | 1405.7 | 0 | 3.066 | 0.154 | 0 | 1526.78 | 889.39 |  | 352868764 | 1479.2994 | 0 | 73.5997 | 76.6088 | 1405.6997 | 0 | 3.066 | 0.154 | 0 | 2259.2532 | 36.5272 | 105.1424 | 109.4412 | 2008.1424 | 0 | 4.38 | 0.22 | 0 | 103 | 60 | 1 | 1 |  |  | 1 | 1 | 1 | 1 |  |  |  |  | 0 | 1 | И13_ГЭСН-2022, 33-04-030-02, приказ Минстроя России от 18.05.2022 г. № 378/пр |  |  | 33001 | 0 |  | 0 | 2 | 0 | 1 | 1 | 1 | 1 | 1 | 1 |  | 103 | 60 |  |  |  | 0 | 0 | 0 | [5 empty] | 0 | Поправка: 571/пр_2022_п.83_т.2_стр.4_стб.3 Наименование: Разборка и (или) демонтаж строительных конструкций, систем и сетей инженерно-технического обеспечения, в том числе их элементов: металлических, металлокомпозитных, композитных конструкций | 0 | 1572.1 | 98512.33 | 583.06 | 497.46 | 458.48 | 0 | 3.066 | 0.154 | 0 | 1526.7793 | 889.386 |  | 27 |  | *0 | *0,7 | *0,7 | *0,7 |  | *0,7 | *0,7 |  |  |  | 0 | 0 | 1 | 1 |  |  |  | 1013 | КОМПЛ | КОМПЛ | 1 | [6 empty] | 342529115 | 2 | Общестроительные работы | 27 | Линии электропередачи | 1 | 33001 | Линии электропередачи | ФЕР-33 |  | Поправка: 571/пр_2022_п.83_т.2_стр.4_стб.3 |  | 131072 | 0 | 0 | 0 | 0 | 0 | 4.38 | 0.22 | 0 | [17 empty] | 0 | 0 | 0 |  |  |  |  | 103 | 60 |  |  |  |  | 1 |  | 1243522026 | 2 | 1 | -2 | 0 | 0 | 0 | 3988.27 | 3988.27 | 0 | 0 |  | 0 | 3 | 0 |  | 0 | 1 | 0 | 0 | 0 | 0 |  | Пр/812-027.0-1 | Пр/774-027.0 | Линии электропередачи | Линии электропередачи | 0 | 0
17 | 1 | 2215 | 2215 | 221 | 33-04-030-02 | Установка разрядников: вручную (Установка вентильных разрядников с установкой кронштейнов, 1 комплект = 3 фазы) | КОМПЛ | 1 | 0 | 1 |  |  |  | 2245.85 | 0 | 128.27 | 109.44 | 2008.14 | 0 | 4.38 | 0.22 | 0 | 2181.11 | 1270.55 |  | 352868764 | 2113.2848 | 0 | 105.1424 | 109.4412 | 2008.1424 | 0 | 4.38 | 0.22 | 0 | 2259.2532 | 36.5272 | 105.1424 | 109.4412 | 2008.1424 | 0 | 4.38 | 0.22 | 0 | 103 | 60 | 1 | 1 |  |  | 1 | 1 | 1 | 1 |  |  |  |  | 0 | 1 | И13_ГЭСН-2022, 33-04-030-02, приказ Минстроя России от 18.05.2022 г. № 378/пр |  |  | 33001 | 0 |  | 0 | 2 | 0 | 1 | 1 | 1 | 1 | 1 | 1 |  | 103 | 60 |  |  |  | 0 | 0 | 0 | [5 empty] | 0 |  | 0 | 2245.85 | 98512.33 | 583.06 | 497.46 | 458.48 | 0 | 4.38 | 0.22 | 0 | 2181.1074 | 1270.548 |  |  |  | )*0 | [9 empty] | 0 | 0 | 1 | 1 |  |  |  | 1013 | КОМПЛ | КОМПЛ | 1 | [6 empty] | 342529115 | 2 | Общестроительные работы | 27 | Линии электропередачи | 1 | 33001 | Линии электропередачи | ФЕР-33 |  |  |  | 131072 | 0 | 0 | 0 | 0 | 0 | 4.38 | 0.22 | 0 | [17 empty] | 0 | 0 | 0 |  |  |  |  | 103 | 60 |  |  |  |  | 1 |  | 735270672 | 2 | 1 | -2 | 0 | 0 | 0 | 5697.51 | 5697.51 | 0 | 0 |  | 0 | 3 | 0 |  | 0 | 1 | 0 | 0 | 0 | 0 |  | Пр/812-027.0-1 | Пр/774-027.0 | Линии электропередачи | Линии электропередачи | 0 | 0
17 | 1 | 2230 | 2230 | 222 | 33-04-030-03 | Установка разъединителей: с помощью механизмов (Применительно к демонтажу) 1 комплект = 3 фазы | КОМПЛ | 1 | 0 | 1 |  |  |  | 3957.73 | 0 | 830.1 | 428.1 | 2699.53 | 0 | 5.194 | 0.714 | 0 | 3221.46 | 1876.58 |  | 352868764 | 3499.4478 | 0 | 799.9183 | 428.1052 | 2699.5296 | 0 | 5.194 | 0.714 | 0 | 5631.3252 | 20.5351 | 1142.7404 | 611.5789 | 3856.4708 | 0 | 7.42 | 1.02 | 0 | 103 | 60 | 1 | 1 |  |  | 1 | 1 | 1 | 1 |  |  |  |  | 0 | 1 | И13_ГЭСН-2022, 33-04-030-03, приказ Минстроя России от 18.05.2022 г. № 378/пр |  |  | 33001 | 0 |  | 0 | 2 | 0 | 1 | 1 | 1 | 1 | 1 | 1 |  | 103 | 60 |  |  |  | 0 | 0 | 0 | [5 empty] | 0 | Поправка: 571/пр_2022_п.83_т.2_стр.4_стб.3 Наименование: Разборка и (или) демонтаж строительных конструкций, систем и сетей инженерно-технического обеспечения, в том числе их элементов: металлических, металлокомпозитных, композитных конструкций | 0 | 3957.73 | 98512.33 | 2135.18 | 1165.69 | 519.74 | 0 | 5.194 | 0.714 | 0 | 3221.4589 | 1876.578 |  | 28 |  | *0 | *0,7 | *0,7 | *0,7 |  | *0,7 | *0,7 |  |  |  | 0 | 0 | 1 | 1 |  |  |  | 1013 | КОМПЛ | КОМПЛ | 1 | [6 empty] | 342529115 | 2 | Общестроительные работы | 27 | Линии электропередачи | 1 | 33001 | Линии электропередачи | ФЕР-33 |  | Поправка: 571/пр_2022_п.83_т.2_стр.4_стб.3 |  | 131072 | 0 | 0 | 0 | 0 | 0 | 7.42 | 1.02 | 0 | [17 empty] | 0 | 0 | 0 |  |  |  |  | 103 | 60 |  |  |  |  | 1 |  | -463639642 | 2 | 1 | -2 | 0 | 0 | 0 | 9055.77 | 9055.77 | 0 | 0 |  | 0 | 3 | 0 |  | 0 | 1 | 0 | 0 | 0 | 0 |  | Пр/812-027.0-1 | Пр/774-027.0 | Линии электропередачи | Линии электропередачи | 0 | 0
17 | 1 | 2245 | 2245 | 223 | 33-04-030-03 | Установка разъединителей: с помощью механизмов (1 комплект = 3 фазы) | КОМПЛ | 1 | 0 | 1 |  |  |  | 5653.89 | 0 | 1185.84 | 611.58 | 3856.47 | 0 | 7.42 | 1.02 | 0 | 4602.09 | 2680.83 |  | 352868764 | 4999.2112 | 0 | 1142.7404 | 611.5789 | 3856.4708 | 0 | 7.42 | 1.02 | 0 | 5631.3252 | 20.5351 | 1142.7404 | 611.5789 | 3856.4708 | 0 | 7.42 | 1.02 | 0 | 103 | 60 | 1 | 1 |  |  | 1 | 1 | 1 | 1 |  |  |  |  | 0 | 1 | И13_ГЭСН-2022, 33-04-030-03, приказ Минстроя России от 18.05.2022 г. № 378/пр |  |  | 33001 | 0 |  | 0 | 2 | 0 | 1 | 1 | 1 | 1 | 1 | 1 |  | 103 | 60 |  |  |  | 0 | 0 | 0 | [5 empty] | 0 |  | 0 | 5653.89 | 98512.33 | 2135.18 | 1165.69 | 519.74 | 0 | 7.42 | 1.02 | 0 | 4602.0915 | 2680.83 |  |  |  | )*0 | [9 empty] | 0 | 0 | 1 | 1 |  |  |  | 1013 | КОМПЛ | КОМПЛ | 1 | [6 empty] | 342529115 | 2 | Общестроительные работы | 27 | Линии электропередачи | 1 | 33001 | Линии электропередачи | ФЕР-33 |  |  |  | 131072 | 0 | 0 | 0 | 0 | 0 | 7.42 | 1.02 | 0 | [17 empty] | 0 | 0 | 0 |  |  |  |  | 103 | 60 |  |  |  |  | 1 |  | -478486314 | 2 | 1 | -2 | 0 | 0 | 0 | 12936.81 | 12936.81 | 0 | 0 |  | 0 | 3 | 0 |  | 0 | 1 | 0 | 0 | 0 | 0 |  | Пр/812-027.0-1 | Пр/774-027.0 | Линии электропередачи | Линии электропередачи | 0 | 0
17 | 1 | 2259 | 2259 | 224 | 33-04-030-04 | Установка разъединителей: вручную (Применительно к демонтажу) 1 комплект = 3 фазы) | КОМПЛ | 1 | 0 | 1 |  |  |  | 2979.38 | 0 | 151.01 | 128.84 | 2699.53 | 0 | 5.194 | 0.259 | 0 | 2913.22 | 1697.02 |  | 352868764 | 2823.3108 | 0 | 123.7813 | 128.8421 | 2699.5296 | 0 | 5.194 | 0.259 | 0 | 4237.8965 | 20.5351 | 176.8304 | 184.0602 | 3856.4708 | 0 | 7.42 | 0.37 | 0 | 103 | 60 | 1 | 1 |  |  | 1 | 1 | 1 | 1 |  |  |  |  | 0 | 1 | И13_ГЭСН-2022, 33-04-030-04, приказ Минстроя России от 18.05.2022 г. № 378/пр |  |  | 33001 | 0 |  | 0 | 2 | 0 | 1 | 1 | 1 | 1 | 1 | 1 |  | 103 | 60 |  |  |  | 0 | 0 | 0 | [5 empty] | 0 | Поправка: 571/пр_2022_п.83_т.2_стр.4_стб.3 Наименование: Разборка и (или) демонтаж строительных конструкций, систем и сетей инженерно-технического обеспечения, в том числе их элементов: металлических, металлокомпозитных, композитных конструкций | 0 | 2979.38 | 98512.33 | 583.06 | 497.46 | 519.74 | 0 | 5.194 | 0.259 | 0 | 2913.2211 | 1697.022 |  | 29 |  | *0 | *0,7 | *0,7 | *0,7 |  | *0,7 | *0,7 |  |  |  | 0 | 0 | 1 | 1 |  |  |  | 1013 | КОМПЛ | КОМПЛ | 1 | [6 empty] | 342529115 | 2 | Общестроительные работы | 27 | Линии электропередачи | 1 | 33001 | Линии электропередачи | ФЕР-33 |  | Поправка: 571/пр_2022_п.83_т.2_стр.4_стб.3 |  | 131072 | 0 | 0 | 0 | 0 | 0 | 7.42 | 0.37 | 0 | [17 empty] | 0 | 0 | 0 |  |  |  |  | 103 | 60 |  |  |  |  | 1 |  | -350484734 | 2 | 1 | -2 | 0 | 0 | 0 | 7589.62 | 7589.62 | 0 | 0 |  | 0 | 3 | 0 |  | 0 | 1 | 0 | 0 | 0 | 0 |  | Пр/812-027.0-1 | Пр/774-027.0 | Линии электропередачи | Линии электропередачи | 0 | 0
17 | 1 | 2273 | 2273 | 225 | 33-04-030-04 | Установка разъединителей: вручную (1 комплект = 3 фазы) | КОМПЛ | 1 | 0 | 1 |  |  |  | 4256.26 | 0 | 215.73 | 184.06 | 3856.47 | 0 | 7.42 | 0.37 | 0 | 4161.75 | 2424.32 |  | 352868764 | 4033.3012 | 0 | 176.8304 | 184.0602 | 3856.4708 | 0 | 7.42 | 0.37 | 0 | 4237.8965 | 20.5351 | 176.8304 | 184.0602 | 3856.4708 | 0 | 7.42 | 0.37 | 0 | 103 | 60 | 1 | 1 |  |  | 1 | 1 | 1 | 1 |  |  |  |  | 0 | 1 | И13_ГЭСН-2022, 33-04-030-04, приказ Минстроя России от 18.05.2022 г. № 378/пр |  |  | 33001 | 0 |  | 0 | 2 | 0 | 1 | 1 | 1 | 1 | 1 | 1 |  | 103 | 60 |  |  |  | 0 | 0 | 0 | [5 empty] | 0 |  | 0 | 4256.26 | 98512.33 | 583.06 | 497.46 | 519.74 | 0 | 7.42 | 0.37 | 0 | 4161.7459 | 2424.318 |  |  |  | )*0 | [9 empty] | 0 | 0 | 1 | 1 |  |  |  | 1013 | КОМПЛ | КОМПЛ | 1 | [6 empty] | 342529115 | 2 | Общестроительные работы | 27 | Линии электропередачи | 1 | 33001 | Линии электропередачи | ФЕР-33 |  |  |  | 131072 | 0 | 0 | 0 | 0 | 0 | 7.42 | 0.37 | 0 | [17 empty] | 0 | 0 | 0 |  |  |  |  | 103 | 60 |  |  |  |  | 1 |  | -64809979 | 2 | 1 | -2 | 0 | 0 | 0 | 10842.33 | 10842.33 | 0 | 0 |  | 0 | 3 | 0 |  | 0 | 1 | 0 | 0 | 0 | 0 |  | Пр/812-027.0-1 | Пр/774-027.0 | Линии электропередачи | Линии электропередачи | 0 | 0
17 | 1 | 2278 | 2278 | 226 | 33-04-018-01 | Монтаж ограничителей перенапряжения нелинейных (ОПН) на линиях электропередачи до 10 кВ: с использованием автогидроподъемника | 10 опор | 0.1 | 0 | 0.1 |  |  |  | 716.41 | 0 | 174.83 | 176.6 | 364.98 | 0 | 0.742 | 0.355 | 0 | 557.83 | 324.95 |  | 352868764 | 4915.4913 | 0 | 1265.6675 | 1765.983 | 3649.8238 | 0 | 7.42 | 3.55 | 0 | 6830.5623 | 149.088 | 1265.6675 | 1765.983 | 3649.8238 | 0 | 7.42 | 3.55 | 0 | 103 | 60 | 1 | 1 |  |  | 1 | 1 | 1 | 1 |  |  |  |  | 0 | 1 | И13_ГЭСН-2022, 33-04-018-01, приказ Минстроя России от 18.05.2022 г. № 378/пр |  |  | 33001 | 0 |  | 0 | 2 | 0 | 1 | 1 | 1 | 1 | 1 | 1 |  | 103 | 60 |  |  |  | 0 | 0 | 0 | [5 empty] | 0 |  | 0 | 716.41 | 879.62 | 1328.95 | 994.92 | 491.89 | 0 | 7.42 | 3.55 | 0 | 557.8274 | 324.948 |  |  |  | *0 | [9 empty] | 0 | 0 | 1 | 1 |  |  |  | 1013 | 10 опор | 10 опор | 1 | [6 empty] | 342529115 | 2 | Общестроительные работы | 27 | Линии электропередачи | 1 | 33001 | Линии электропередачи | ФЕР-33 |  |  |  | 1310720 | 0 | 0 | 0 | 0 | 0 | 7.42 | 3.55 | 0 | [17 empty] | 0 | 0 | 0 |  |  |  |  | 103 | 60 |  |  |  |  | 1 |  | -1050028044 | 2 | 1 | -2 | 0 | 0 | 0 | 1599.19 | 1599.19 | 0 | 0 |  | 0 | 3 | 0 |  | 0 | 1 | 0 | 0 | 0 | 0 |  | Пр/812-027.0-1 | Пр/774-027.0 | Линии электропередачи | Линии электропередачи | 0 | 0
17 | 1 | 2283 | 2283 | 227 | 33-04-018-03 | При изменении количества ограничителей перенапряжения нелинейных (ОПН) на опоре добавлять или исключать: к норме 33-04-018-01 | 10 ШТ | 0.1 | 0 | 0.1 |  |  |  | 206.23 | 0 | 50.23 | 50.74 | 105.26 | 0 | 0.214 | 0.102 | 0 | 160.68 | 93.6 |  | 352868764 | 1416.2452 | 0 | 363.6006 | 507.4092 | 1052.6446 | 0 | 2.14 | 1.02 | 0 | 1973.3504 | 49.696 | 363.6006 | 507.4092 | 1052.6446 | 0 | 2.14 | 1.02 | 0 | 103 | 60 | 1 | 1 |  |  | 1 | 1 | 1 | 1 |  |  |  |  | 0 | 1 | И13_ГЭСН-2022, 33-04-018-03, приказ Минстроя России от 18.05.2022 г. № 378/пр |  |  | 33001 | 0 |  | 0 | 2 | 0 | 1 | 1 | 1 | 1 | 1 | 1 |  | 103 | 60 |  |  |  | 0 | 0 | 0 | [5 empty] | 0 |  | 0 | 206.23 | 879.62 | 1328.95 | 994.92 | 491.89 | 0 | 2.14 | 1.02 | 0 | 160.68 | 93.6 |  |  |  | *0 | [9 empty] | 0 | 0 | 1 | 1 |  |  |  | 1013 | 10 ШТ | 10 ШТ | 1 | [6 empty] | 342529115 | 2 | Общестроительные работы | 27 | Линии электропередачи | 1 | 33001 | Линии электропередачи | ФЕР-33 |  |  |  | 1310720 | 0 | 0 | 0 | 0 | 0 | 2.14 | 1.02 | 0 | [17 empty] | 0 | 0 | 0 |  |  |  |  | 103 | 60 |  |  |  |  | 1 |  | -1376246110 | 2 | 1 | -2 | 0 | 0 | 0 | 460.51 | 460.51 | 0 | 0 |  | 0 | 3 | 0 |  | 0 | 1 | 0 | 0 | 0 | 0 |  | Пр/812-027.0-1 | Пр/774-027.0 | Линии электропередачи | Линии электропередачи | 0 | 0
17 | 1 | 2287 | 2287 | 228 | 33-04-018-02 | Монтаж ограничителей перенапряжения нелинейных (ОПН) на линиях электропередачи до 10 кВ: без использования автогидроподъемника | 10 опор | 0.1 | 0 | 0.1 |  |  |  | 306.48 | 0 | 5.9 | 3.48 | 297.1 | 0 | 0.604 | 0.007 | 0 | 309.6 | 180.35 |  | 352868764 | 3030.0627 | 0 | 59.0471 | 34.8222 | 2971.0156 | 0 | 6.04 | 0.07 | 0 | 3213.9729 | 149.088 | 59.0471 | 34.8222 | 2971.0156 | 0 | 6.04 | 0.07 | 0 | 103 | 60 | 1 | 1 |  |  | 1 | 1 | 1 | 1 |  |  |  |  | 0 | 1 | И13_ГЭСН-2022, 33-04-018-02, приказ Минстроя России от 18.05.2022 г. № 378/пр |  |  | 33001 | 0 |  | 0 | 2 | 0 | 1 | 1 | 1 | 1 | 1 | 1 |  | 103 | 60 |  |  |  | 0 | 0 | 0 | [5 empty] | 0 |  | 0 | 306.48 | 879.62 | 843.53 | 497.46 | 491.89 | 0 | 6.04 | 0.07 | 0 | 309.5974 | 180.348 |  |  |  | *0 | [9 empty] | 0 | 0 | 1 | 1 |  |  |  | 1013 | 10 опор | 10 опор | 1 | [6 empty] | 342529115 | 2 | Общестроительные работы | 27 | Линии электропередачи | 1 | 33001 | Линии электропередачи | ФЕР-33 |  |  |  | 1310720 | 0 | 0 | 0 | 0 | 0 | 6.04 | 0.07 | 0 | [17 empty] | 0 | 0 | 0 |  |  |  |  | 103 | 60 |  |  |  |  | 1 |  | 12579616 | 2 | 1 | -2 | 0 | 0 | 0 | 796.43 | 796.43 | 0 | 0 |  | 0 | 3 | 0 |  | 0 | 1 | 0 | 0 | 0 | 0 |  | Пр/812-027.0-1 | Пр/774-027.0 | Линии электропередачи | Линии электропередачи | 0 | 0
17 | 1 | 2291 | 2291 | 229 | 33-04-018-04 | При изменении количества ограничителей перенапряжения нелинейных (ОПН) на опоре добавлять или исключать: к норме 33-04-018-02 | 10 ШТ | 0.1 | 0 | 0.1 |  |  |  | 87.78 | 0 | 1.69 | 0.99 | 85.1 | 0 | 0.173 | 0.002 | 0 | 88.67 | 51.65 |  | 352868764 | 867.8403 | 0 | 16.8706 | 9.9492 | 850.9697 | 0 | 1.73 | 0.02 | 0 | 927.4855 | 49.696 | 16.8706 | 9.9492 | 850.9697 | 0 | 1.73 | 0.02 | 0 | 103 | 60 | 1 | 1 |  |  | 1 | 1 | 1 | 1 |  |  |  |  | 0 | 1 | И13_ГЭСН-2022, 33-04-018-04, приказ Минстроя России от 18.05.2022 г. № 378/пр |  |  | 33001 | 0 |  | 0 | 2 | 0 | 1 | 1 | 1 | 1 | 1 | 1 |  | 103 | 60 |  |  |  | 0 | 0 | 0 | [5 empty] | 0 |  | 0 | 87.78 | 879.62 | 843.53 | 497.46 | 491.89 | 0 | 1.73 | 0.02 | 0 | 88.6727 | 51.654 |  |  |  | *0 | [9 empty] | 0 | 0 | 1 | 1 |  |  |  | 1013 | 10 ШТ | 10 ШТ | 1 | [6 empty] | 342529115 | 2 | Общестроительные работы | 27 | Линии электропередачи | 1 | 33001 | Линии электропередачи | ФЕР-33 |  |  |  | 1310720 | 0 | 0 | 0 | 0 | 0 | 1.73 | 0.02 | 0 | [17 empty] | 0 | 0 | 0 |  |  |  |  | 103 | 60 |  |  |  |  | 1 |  | 1964347576 | 2 | 1 | -2 | 0 | 0 | 0 | 228.1 | 228.1 | 0 | 0 |  | 0 | 3 | 0 |  | 0 | 1 | 0 | 0 | 0 | 0 |  | Пр/812-027.0-1 | Пр/774-027.0 | Линии электропередачи | Линии электропередачи | 0 | 0
51 | 1 | 4 | 837 |  | Новый раздел | 18. Замена оборудования | 0 | [6 empty] | 35310 | 0 | 4890.43 | 3766.25 | 26653.32 | 0 | 54.637 | 7.215 | 0 | 31332.16 | 18251.76 |  |  | 35310 | 0 | 4890.43 | 3766.25 | 26653.32 | 0 | 54.637 | 7.215 | 0 | 31332.16 | 18251.76 |  |  | 0 | 0 | 0 | 84893.92 | 84893.92 | 0 | 0 | 0 | 0 | 0 | 0 | 0 | 0 | 0 | 0 | 0 | [19 empty] | 0 | 0 | 0 | 84893.92 | 84893.92 | 0 | 0 | 0 | 0 | 0 | 0 | 0 | 0 | 0 | 0 | 0 | [114 empty] | 0
50 | 0 | 0 | 1 | 201 | 35310 | ПЗ | Прямые затраты |  |  | 201 | 1 | 3 |  | 2 | [7 empty] | 35310 | 1 | 35310
50 | 0 | 0 | 1 | 202 | 0 | СтМатОб | Стоимость материальных ресурсов (всего) |  |  | 202 | 2 | 3 |  | 2 | [7 empty] | 0 | 1 | 0
50 | 0 | 0 | 1 | 222 | 0 | СтМатОбЗак | Стоимость материалов и оборудования заказчика |  |  | 222 | 3 | 3 |  | 2 | [7 empty] | 0 | 1 | 0
50 | 0 | 0 | 1 | 225 | 0 | СтМатОбПод | Стоимость материалов и оборудования подрядчика |  |  | 225 | 4 | 3 |  | 2 | [7 empty] | 0 | 1 | 0
50 | 0 | 0 | 1 | 226 | 0 | СтМат | Стоимость материалов (всего) |  |  | 226 | 5 | 3 |  | 2 | [7 empty] | 0 | 1 | 0
50 | 0 | 0 | 1 | 227 | 0 | СтМатЗак | Стоимость материалов заказчика |  |  | 227 | 6 | 3 |  | 2 | [7 empty] | 0 | 1 | 0
50 | 0 | 0 | 1 | 228 | 0 | СтМатПод | Стоимость материалов подрядчика |  |  | 228 | 7 | 3 |  | 2 | [7 empty] | 0 | 1 | 0
50 | 0 | 0 | 1 | 216 | 0 | Оборуд | Стоимость оборудования (всего) |  |  | 216 | 8 | 3 |  | 2 | [7 empty] | 0 | 1 | 0
50 | 0 | 0 | 1 | 223 | 0 | ОборудЗак | Стоимость оборудования заказчика |  |  | 223 | 9 | 3 |  | 2 | [7 empty] | 0 | 1 | 0
50 | 0 | 0 | 1 | 229 | 0 | ОборудПод | Стоимость оборудования подрядчика |  |  | 229 | 10 | 3 |  | 2 | [7 empty] | 0 | 1 | 0
50 | 0 | 0 | 1 | 203 | 4890.43 | ЭММ | Эксплуатация машин |  |  | 203 | 11 | 3 |  | 2 | [7 empty] | 4890.43 | 1 | 4890.43
50 | 0 | 0 | 1 | 231 | 0 | ЭММсНРиСП | Эксплуатация машин по ТСН-2001.16 |  |  | 231 | 12 | 3 |  | 2 | [7 empty] | 0 | 1 | 0
50 | 0 | 0 | 1 | 204 | 3766.25 | ЗПМ | ЗП машинистов |  |  | 204 | 13 | 3 |  | 2 | [7 empty] | 3766.25 | 1 | 3766.25
50 | 0 | 0 | 1 | 205 | 26653.32 | ОЗП | Основная ЗП рабочих |  |  | 205 | 14 | 3 |  | 2 | [7 empty] | 26653.32 | 1 | 26653.32
50 | 0 | 0 | 1 | 232 | 0 | ОЗПсНРиСП | Основная ЗП рабочих по ТСН-2001.16 |  |  | 232 | 15 | 3 |  | 2 | [7 empty] | 0 | 1 | 0
50 | 0 | 0 | 1 | 214 | 84893.92 | Строит | Строительные работы с НР и СП |  |  | 214 | 16 | 3 |  | 2 | [7 empty] | 84893.92 | 1 | 84893.92
50 | 0 | 0 | 1 | 215 | 0 | Монтаж | Монтажные работы с НР и СП |  |  | 215 | 17 | 3 |  | 2 | [7 empty] | 0 | 1 | 0
50 | 0 | 0 | 1 | 217 | 0 | Прочие | Прочие работы с НР и СП |  |  | 217 | 18 | 3 |  | 2 | [7 empty] | 0 | 1 | 0
50 | 0 | 0 | 1 | 230 | 0 | ПрочиеЗатр | Прочие затраты по ТСН-2001.16 |  |  | 230 | 19 | 3 |  | 2 | [7 empty] | 0 | 1 | 0
50 | 0 | 0 | 1 | 206 | 0 | ВозврМат | Возврат материалов |  |  | 206 | 20 | 3 |  | 2 | [7 empty] | 0 | 1 | 0
50 | 0 | 0 | 1 | 207 | 54.637 | ТрудСтр | Трудозатраты строителей |  |  | 207 | 21 | 3 |  | 7 | [7 empty] | 54.637 | 1 | 54.637
50 | 0 | 0 | 1 | 208 | 7.215 | ТрудМаш | Трудозатраты машинистов |  |  | 208 | 22 | 3 |  | 7 | [7 empty] | 7.215 | 1 | 7.215
50 | 0 | 0 | 1 | 209 | 0 | ТранспМат | Транспорт материалов |  |  | 209 | 23 | 3 |  | 2 | [7 empty] | 0 | 1 | 0
50 | 0 | 0 | 1 | 233 | 0 | Перевозка | Перевозка грузов |  |  | 233 | 24 | 3 |  | 2 | [7 empty] | 0 | 1 | 0
50 | 0 | 0 | 1 | 210 | 31332.16 | НР | Накладные расходы |  |  | 210 | 25 | 3 |  | 2 | [7 empty] | 31332.16 | 1 | 31332.16
50 | 0 | 0 | 1 | 211 | 18251.76 | СмПриб | Сметная прибыль |  |  | 211 | 26 | 3 |  | 2 | [7 empty] | 18251.76 | 1 | 18251.76
50 | 0 | 0 | 1 | 224 | 84893.92 | Всего | Всего с НР и СП |  |  | 224 | 27 | 3 |  | 2 | [7 empty] | 84893.92 | 1 | 84893.92
4 | 1 |  | 901 |  | Новый раздел | 19. Оборудование учета |  | 0 |  | -1 | [7 empty] | 0 |  |  | 0 | [32 empty] | *0 | [9 empty] | *0 | [10 empty] | 0 | [11 empty] | 0
52 | 1 | 4 | 888 | 0 | Новый раздел | 19. Оборудование учета | [7 empty] | 3456.81 | 0 | 751.58 | 410.3 | 2294.93 | 0 | 4.32 | 0.704 | 0 | 2624.08 | 1379.68 | 0 | 0 | 3456.81 | 0 | 751.58 | 410.3 | 2294.93 | 0 | 4.32 | 0.704 | 0 | 2624.08 | 1379.68 | 0 | 0 | 0 | 0 | 0 | 7460.57 | 0 | 7460.57 | 0 | 0 | 0 | 0 | 0 | 0 | 0 | 0 | 0 | 0 | 0 | 0 | 0 | 0 | 0 | 0 | 0 | 0 | 0 | 0 | 0 | 0 | 0 | 0 | 0 | 0 | 0 | 0 | 0 | 0 | 0 | 0 | 7460.57 | 0 | 7460.57 | 0 | 0 | 0 | 0 | 0 | 0 | 0 | 0 | 0 | 0 | 0 | 0 | 0 | 0 | 0 | 0 | 0 | 0 | 0 | 0 | 0 | 0 | 0 | 0 | 0 | 0 | 0 | 0 | 0 | 0 | 0 | 0 | 0 | 0 | 0 | 0 | 0 | 0 | 0 | 0 | 0 | 0 | 0 | 0 | 0 | 0 | 0 | 0 | 0 | 0 | 0 | 0 | 0 | 0 | 0 | 0 | 0 | 0 | 0 | 0 | 0 | 0 | 0 | 0 | 0 | 0 | 0 | 0 | 0 | 0 | 0 | 0 | 0 | 0 | 0 | 0 | 0 | 0 | 0 | 0 | 0 | 0 | 0 | 0 | 0 | 0 | 0 | 0 | 0 | 0 | 0 | 0 | 0 | 0 | 0 | 0 | 0 | 0 | 0 | 0 | 0 | 0 | 0 | 0 | 0 | 0 | 0 | 0 | 0 | 0 | 0 | 0 | 0 | 0 | 0 | 0 | 0 | 0 | 0 | 0 | 0 | 0 | 0 | 0 | 0
17 | 1 | 2299 | 2299 | 230 | м08-02-370-01 | Щиток до трех групп, устанавливаемый в: обхват колонн (Применительно к демонтажу шкафа учета со счетчиком, автоматами и т.п., при условии что шкаф подлежит дальнейшему использованию) | ШТ | 1 | 0 | 1 |  |  |  | 477.73 | 0 | 128.11 | 69.94 | 279.68 | 0 | 0.516 | 0.12 | 0 | 339.13 | 178.31 |  | 352868764 | 401.4796 | 0 | 121.8024 | 69.9414 | 279.6772 | 0 | 0.516 | 0.12 | 0 | 885.239 | 99.5374 | 203.004 | 116.569 | 466.1286 | 0 | 0.86 | 0.2 | 0 | 97 | 51 | 1 | 1 |  |  | 1 | 1 | 1 | 1 |  |  |  |  | 0 | 2 | И13_ГЭСНм-2022, м08-02-370-01, приказ Минстроя России от 18.05.2022 г. № 378/пр |  |  | 108001 | 0 |  | 0 | 3 | 0 | 1 | 1 | 1 | 1 | 1 | 1 |  | 97 | 51 |  |  |  | 0 | 0 | 0 | [5 empty] | 0 | Поправка: 571/пр_2022_п.84_т.3_стр.2_стб.3 Наименование: Демонтаж оборудования, пригодного для дальнейшего использования, со снятием с места установки, необходимой (частичной) разборкой без хранения (перемещается на другое место установки и тому подобное) | 0 | 477.73 | 59267.59 | 2135.18 | 1165.69 | 542.01 | 0 | 0.516 | 0.12 | 0 | 339.1314 | 178.3062 |  | 30 |  | *0 | *0,6 | *0,6 | *0,6 |  | *0,6 | *0,6 |  |  |  | 0 | 0 | 1 | 1 |  |  |  | 1013 | ШТ | ШТ | 1 | [6 empty] | 342528944 | 3 | Монтажные работы | 0 |  | 2 | 108001 | Электротехнические установки: на других объектах | мФЕР-08 |  | Поправка: 571/пр_2022_п.84_т.3_стр.2_стб.3 |  | 131072 | 0 | 0 | 0 | 0 | 0 | 0.86 | 0.2 | 0 | [17 empty] | 0 | 0 | 0 |  |  |  |  | 97 | 51 |  |  |  |  | 1 |  | -85507425 | 2 | 1 | -2 | 0 | 0 | 0 | 995.17 | 0 | 995.17 | 0 |  | 0 | 3 | 0 |  | 0 | 1 | 0 | 0 | 0 | 0 |  | Пр/812-049.3-1 | Пр/774-049.3 | Электротехнические установки: на других объектах | Электротехнические установки: на других объектах | 0 | 0
17 | 1 | 2307 | 2307 | 231 | м08-02-370-01 | Щиток до трех групп, устанавливаемый в: обхват колонн (Применительно к установке шкафа учета со счетчиком, автоматами т.п.) | ШТ | 1 | 0 | 1 |  |  |  | 796.22 | 0 | 213.52 | 116.57 | 466.13 | 0 | 0.86 | 0.2 | 0 | 565.22 | 297.18 |  | 352868764 | 669.1326 | 0 | 203.004 | 116.569 | 466.1286 | 0 | 0.86 | 0.2 | 0 | 885.239 | 99.5374 | 203.004 | 116.569 | 466.1286 | 0 | 0.86 | 0.2 | 0 | 97 | 51 | 1 | 1 |  |  | 1 | 1 | 1 | 1 |  |  |  |  | 0 | 2 | И13_ГЭСНм-2022, м08-02-370-01, приказ Минстроя России от 18.05.2022 г. № 378/пр |  |  | 108001 | 0 |  | 0 | 3 | 0 | 1 | 1 | 1 | 1 | 1 | 1 |  | 97 | 51 |  |  |  | 0 | 0 | 0 | [5 empty] | 0 |  | 0 | 796.22 | 59267.59 | 2135.18 | 1165.69 | 542.01 | 0 | 0.86 | 0.2 | 0 | 565.219 | 297.177 |  |  |  | )*0 | [9 empty] | 0 | 0 | 1 | 1 |  |  |  | 1013 | ШТ | ШТ | 1 | [6 empty] | 342528944 | 3 | Монтажные работы | 0 |  | 2 | 108001 | Электротехнические установки: на других объектах | мФЕР-08 |  |  |  | 131072 | 0 | 0 | 0 | 0 | 0 | 0.86 | 0.2 | 0 | [17 empty] | 0 | 0 | 0 |  |  |  |  | 97 | 51 |  |  |  |  | 1 |  | -1973502216 | 2 | 1 | -2 | 0 | 0 | 0 | 1658.62 | 0 | 1658.62 | 0 |  | 0 | 3 | 0 |  | 0 | 1 | 0 | 0 | 0 | 0 |  | Пр/812-049.3-1 | Пр/774-049.3 | Электротехнические установки: на других объектах | Электротехнические установки: на других объектах | 0 | 0
17 | 1 | 2315 | 2315 | 232 | м08-02-370-01 | Щиток до трех групп, устанавливаемый в: обхват колонн (Применительно к демонтажу шкафа освещения со счетчиком, автоматами и т.п., при условии что шкаф подлежит дальнейшему использованию) | ШТ | 1 | 0 | 1 |  |  |  | 477.73 | 0 | 128.11 | 69.94 | 279.68 | 0 | 0.516 | 0.12 | 0 | 339.13 | 178.31 |  | 352868764 | 401.4796 | 0 | 121.8024 | 69.9414 | 279.6772 | 0 | 0.516 | 0.12 | 0 | 885.239 | 99.5374 | 203.004 | 116.569 | 466.1286 | 0 | 0.86 | 0.2 | 0 | 97 | 51 | 1 | 1 |  |  | 1 | 1 | 1 | 1 |  |  |  |  | 0 | 2 | И13_ГЭСНм-2022, м08-02-370-01, приказ Минстроя России от 18.05.2022 г. № 378/пр |  |  | 108001 | 0 |  | 0 | 3 | 0 | 1 | 1 | 1 | 1 | 1 | 1 |  | 97 | 51 |  |  |  | 0 | 0 | 0 | [5 empty] | 0 | Поправка: 571/пр_2022_п.84_т.3_стр.2_стб.3 Наименование: Демонтаж оборудования, пригодного для дальнейшего использования, со снятием с места установки, необходимой (частичной) разборкой без хранения (перемещается на другое место установки и тому подобное) | 0 | 477.73 | 59267.59 | 2135.18 | 1165.69 | 542.01 | 0 | 0.516 | 0.12 | 0 | 339.1314 | 178.3062 |  | 31 |  | *0 | *0,6 | *0,6 | *0,6 |  | *0,6 | *0,6 |  |  |  | 0 | 0 | 1 | 1 |  |  |  | 1013 | ШТ | ШТ | 1 | [6 empty] | 342528944 | 3 | Монтажные работы | 0 |  | 2 | 108001 | Электротехнические установки: на других объектах | мФЕР-08 |  | Поправка: 571/пр_2022_п.84_т.3_стр.2_стб.3 |  | 131072 | 0 | 0 | 0 | 0 | 0 | 0.86 | 0.2 | 0 | [17 empty] | 0 | 0 | 0 |  |  |  |  | 97 | 51 |  |  |  |  | 1 |  | -2020419509 | 2 | 1 | -2 | 0 | 0 | 0 | 995.17 | 0 | 995.17 | 0 |  | 0 | 3 | 0 |  | 0 | 1 | 0 | 0 | 0 | 0 |  | Пр/812-049.3-1 | Пр/774-049.3 | Электротехнические установки: на других объектах | Электротехнические установки: на других объектах | 0 | 0
17 | 1 | 2323 | 2323 | 233 | м08-02-370-01 | Щиток до трех групп, устанавливаемый в: обхват колонн (Применительно к установке шкафа освещения со счетчиком, автоматами и т.п.) | ШТ | 1 | 0 | 1 |  |  |  | 796.22 | 0 | 213.52 | 116.57 | 466.13 | 0 | 0.86 | 0.2 | 0 | 565.22 | 297.18 |  | 352868764 | 669.1326 | 0 | 203.004 | 116.569 | 466.1286 | 0 | 0.86 | 0.2 | 0 | 885.239 | 99.5374 | 203.004 | 116.569 | 466.1286 | 0 | 0.86 | 0.2 | 0 | 97 | 51 | 1 | 1 |  |  | 1 | 1 | 1 | 1 |  |  |  |  | 0 | 2 | И13_ГЭСНм-2022, м08-02-370-01, приказ Минстроя России от 18.05.2022 г. № 378/пр |  |  | 108001 | 0 |  | 0 | 3 | 0 | 1 | 1 | 1 | 1 | 1 | 1 |  | 97 | 51 |  |  |  | 0 | 0 | 0 | [5 empty] | 0 |  | 0 | 796.22 | 59267.59 | 2135.18 | 1165.69 | 542.01 | 0 | 0.86 | 0.2 | 0 | 565.219 | 297.177 |  |  |  | )*0 | [9 empty] | 0 | 0 | 1 | 1 |  |  |  | 1013 | ШТ | ШТ | 1 | [6 empty] | 342528944 | 3 | Монтажные работы | 0 |  | 2 | 108001 | Электротехнические установки: на других объектах | мФЕР-08 |  |  |  | 131072 | 0 | 0 | 0 | 0 | 0 | 0.86 | 0.2 | 0 | [17 empty] | 0 | 0 | 0 |  |  |  |  | 97 | 51 |  |  |  |  | 1 |  | -1546708223 | 2 | 1 | -2 | 0 | 0 | 0 | 1658.62 | 0 | 1658.62 | 0 |  | 0 | 3 | 0 |  | 0 | 1 | 0 | 0 | 0 | 0 |  | Пр/812-049.3-1 | Пр/774-049.3 | Электротехнические установки: на других объектах | Электротехнические установки: на других объектах | 0 | 0
17 | 1 | 2329 | 2329 | 234 | м08-03-600-01 | Счетчики, устанавливаемые на готовом основании: однофазные (Прим-но к демонтажу отдельно установленного счетчика на опоре с дальнейшим использованием) | ШТ | 1 | 0 | 1 |  |  |  | 105.87 | 0 | 12.81 | 6.99 | 86.07 | 0 | 0.168 | 0.012 | 0 | 90.27 | 47.46 |  | 352868764 | 98.2483 | 0 | 12.1802 | 6.9941 | 86.0681 | 0 | 0.168 | 0.012 | 0 | 179.2263 | 3.8222 | 20.3004 | 11.6569 | 143.4468 | 0 | 0.28 | 0.02 | 0 | 97 | 51 | 1 | 1 |  |  | 1 | 1 | 1 | 1 |  |  |  |  | 0 | 2 | И13_ГЭСНм-2022, м08-03-600-01, приказ Минстроя России от 18.05.2022 г. № 378/пр |  |  | 108001 | 0 |  | 0 | 3 | 0 | 1 | 1 | 1 | 1 | 1 | 1 |  | 97 | 51 |  |  |  | 0 | 0 | 0 | [5 empty] | 0 | Поправка: 571/пр_2022_п.84_т.3_стр.2_стб.3 Наименование: Демонтаж оборудования, пригодного для дальнейшего использования, со снятием с места установки, необходимой (частичной) разборкой без хранения (перемещается на другое место установки и тому подобное) | 0 | 105.87 | 159257.5 | 2135.18 | 1165.69 | 512.31 | 0 | 0.168 | 0.012 | 0 | 90.2682 | 47.4606 |  | 32 |  | *0 | *0,6 | *0,6 | *0,6 |  | *0,6 | *0,6 |  |  |  | 0 | 0 | 1 | 1 |  |  |  | 1013 | ШТ | ШТ | 1 | [6 empty] | 342528944 | 3 | Монтажные работы | 0 |  | 2 | 108001 | Электротехнические установки: на других объектах | мФЕР-08 |  | Поправка: 571/пр_2022_п.84_т.3_стр.2_стб.3 |  | 131072 | 0 | 0 | 0 | 0 | 0 | 0.28 | 0.02 | 0 | [17 empty] | 0 | 0 | 0 |  |  |  |  | 97 | 51 |  |  |  |  | 1 |  | 1850940509 | 2 | 1 | -2 | 0 | 0 | 0 | 243.6 | 0 | 243.6 | 0 |  | 0 | 3 | 0 |  | 0 | 1 | 0 | 0 | 0 | 0 |  | Пр/812-049.3-1 | Пр/774-049.3 | Электротехнические установки: на других объектах | Электротехнические установки: на других объектах | 0 | 0
17 | 1 | 2335 | 2335 | 235 | м08-03-600-01 | Счетчики, устанавливаемые на готовом основании: однофазные (ранее снятого, отдельно установленного) | ШТ | 1 | 0 | 1 |  |  |  | 176.45 | 0 | 21.35 | 11.65 | 143.45 | 0 | 0.28 | 0.02 | 0 | 150.45 | 79.1 |  | 352868764 | 163.7472 | 0 | 20.3004 | 11.6569 | 143.4468 | 0 | 0.28 | 0.02 | 0 | 179.2263 | 3.8222 | 20.3004 | 11.6569 | 143.4468 | 0 | 0.28 | 0.02 | 0 | 97 | 51 | 1 | 1 |  |  | 1 | 1 | 1 | 1 |  |  |  |  | 0 | 2 | И13_ГЭСНм-2022, м08-03-600-01, приказ Минстроя России от 18.05.2022 г. № 378/пр |  |  | 108001 | 0 |  | 0 | 3 | 0 | 1 | 1 | 1 | 1 | 1 | 1 |  | 97 | 51 |  |  |  | 0 | 0 | 0 | [5 empty] | 0 |  | 0 | 176.45 | 159257.5 | 2135.18 | 1165.69 | 512.31 | 0 | 0.28 | 0.02 | 0 | 150.447 | 79.101 |  |  |  | )*0 | [9 empty] | 0 | 0 | 1 | 1 |  |  |  | 1013 | ШТ | ШТ | 1 | [6 empty] | 342528944 | 3 | Монтажные работы | 0 |  | 2 | 108001 | Электротехнические установки: на других объектах | мФЕР-08 |  |  |  | 131072 | 0 | 0 | 0 | 0 | 0 | 0.28 | 0.02 | 0 | [17 empty] | 0 | 0 | 0 |  |  |  |  | 97 | 51 |  |  |  |  | 1 |  | -319684771 | 2 | 1 | -2 | 0 | 0 | 0 | 406 | 0 | 406 | 0 |  | 0 | 3 | 0 |  | 0 | 1 | 0 | 0 | 0 | 0 |  | Пр/812-049.3-1 | Пр/774-049.3 | Электротехнические установки: на других объектах | Электротехнические установки: на других объектах | 0 | 0
17 | 1 | 2341 | 2341 | 236 | м08-03-600-02 | Счетчики, устанавливаемые на готовом основании: трехфазные (Прим-но к демонтажу счетчиков отдельно установленного с дальнейшим использованием) | ШТ | 1 | 0 | 1 |  |  |  | 234.97 | 0 | 12.81 | 6.99 | 215.17 | 0 | 0.42 | 0.012 | 0 | 215.5 | 113.3 |  | 352868764 | 227.3504 | 0 | 12.1802 | 6.9941 | 215.1702 | 0 | 0.42 | 0.012 | 0 | 394.3965 | 3.8222 | 20.3004 | 11.6569 | 358.617 | 0 | 0.7 | 0.02 | 0 | 97 | 51 | 1 | 1 |  |  | 1 | 1 | 1 | 1 |  |  |  |  | 0 | 2 | И13_ГЭСНм-2022, м08-03-600-02, приказ Минстроя России от 18.05.2022 г. № 378/пр |  |  | 108001 | 0 |  | 0 | 3 | 0 | 1 | 1 | 1 | 1 | 1 | 1 |  | 97 | 51 |  |  |  | 0 | 0 | 0 | [5 empty] | 0 | Поправка: 571/пр_2022_п.84_т.3_стр.2_стб.3 Наименование: Демонтаж оборудования, пригодного для дальнейшего использования, со снятием с места установки, необходимой (частичной) разборкой без хранения (перемещается на другое место установки и тому подобное) | 0 | 234.97 | 159257.5 | 2135.18 | 1165.69 | 512.31 | 0 | 0.42 | 0.012 | 0 | 215.4952 | 113.3016 |  | 33 |  | *0 | *0,6 | *0,6 | *0,6 |  | *0,6 | *0,6 |  |  |  | 0 | 0 | 1 | 1 |  |  |  | 1013 | ШТ | ШТ | 1 | [6 empty] | 342528944 | 3 | Монтажные работы | 0 |  | 2 | 108001 | Электротехнические установки: на других объектах | мФЕР-08 |  | Поправка: 571/пр_2022_п.84_т.3_стр.2_стб.3 |  | 131072 | 0 | 0 | 0 | 0 | 0 | 0.7 | 0.02 | 0 | [17 empty] | 0 | 0 | 0 |  |  |  |  | 97 | 51 |  |  |  |  | 1 |  | -1063055430 | 2 | 1 | -2 | 0 | 0 | 0 | 563.77 | 0 | 563.77 | 0 |  | 0 | 3 | 0 |  | 0 | 1 | 0 | 0 | 0 | 0 |  | Пр/812-049.3-1 | Пр/774-049.3 | Электротехнические установки: на других объектах | Электротехнические установки: на других объектах | 0 | 0
17 | 1 | 2347 | 2347 | 237 | м08-03-600-02 | Счетчики, устанавливаемые на готовом основании: трехфазные (ранее снятого, отдельно установленного) | ШТ | 1 | 0 | 1 |  |  |  | 391.62 | 0 | 21.35 | 11.65 | 358.62 | 0 | 0.7 | 0.02 | 0 | 359.16 | 188.84 |  | 352868764 | 378.9174 | 0 | 20.3004 | 11.6569 | 358.617 | 0 | 0.7 | 0.02 | 0 | 394.3965 | 3.8222 | 20.3004 | 11.6569 | 358.617 | 0 | 0.7 | 0.02 | 0 | 97 | 51 | 1 | 1 |  |  | 1 | 1 | 1 | 1 |  |  |  |  | 0 | 2 | И13_ГЭСНм-2022, м08-03-600-02, приказ Минстроя России от 18.05.2022 г. № 378/пр |  |  | 108001 | 0 |  | 0 | 3 | 0 | 1 | 1 | 1 | 1 | 1 | 1 |  | 97 | 51 |  |  |  | 0 | 0 | 0 | [5 empty] | 0 |  | 0 | 391.62 | 159257.5 | 2135.18 | 1165.69 | 512.31 | 0 | 0.7 | 0.02 | 0 | 359.1619 | 188.8377 |  |  |  | )*0 | [9 empty] | 0 | 0 | 1 | 1 |  |  |  | 1013 | ШТ | ШТ | 1 | [6 empty] | 342528944 | 3 | Монтажные работы | 0 |  | 2 | 108001 | Электротехнические установки: на других объектах | мФЕР-08 |  |  |  | 131072 | 0 | 0 | 0 | 0 | 0 | 0.7 | 0.02 | 0 | [17 empty] | 0 | 0 | 0 |  |  |  |  | 97 | 51 |  |  |  |  | 1 |  | 1263087613 | 2 | 1 | -2 | 0 | 0 | 0 | 939.62 | 0 | 939.62 | 0 |  | 0 | 3 | 0 |  | 0 | 1 | 0 | 0 | 0 | 0 |  | Пр/812-049.3-1 | Пр/774-049.3 | Электротехнические установки: на других объектах | Электротехнические установки: на других объектах | 0 | 0
51 | 1 | 4 | 888 |  | Новый раздел | 19. Оборудование учета | 0 | [6 empty] | 3456.81 | 0 | 751.58 | 410.3 | 2294.93 | 0 | 4.32 | 0.704 | 0 | 2624.08 | 1379.68 |  |  | 3456.81 | 0 | 751.58 | 410.3 | 2294.93 | 0 | 4.32 | 0.704 | 0 | 2624.08 | 1379.68 |  |  | 0 | 0 | 0 | 7460.57 | 0 | 7460.57 | 0 | 0 | 0 | 0 | 0 | 0 | 0 | 0 | 0 | 0 | [19 empty] | 0 | 0 | 0 | 7460.57 | 0 | 7460.57 | 0 | 0 | 0 | 0 | 0 | 0 | 0 | 0 | 0 | 0 | [114 empty] | 0
50 | 0 | 0 | 1 | 201 | 3456.81 | ПЗ | Прямые затраты |  |  | 201 | 1 | 3 |  | 2 | [7 empty] | 3456.81 | 1 | 3456.81
50 | 0 | 0 | 1 | 202 | 0 | СтМатОб | Стоимость материальных ресурсов (всего) |  |  | 202 | 2 | 3 |  | 2 | [7 empty] | 0 | 1 | 0
50 | 0 | 0 | 1 | 222 | 0 | СтМатОбЗак | Стоимость материалов и оборудования заказчика |  |  | 222 | 3 | 3 |  | 2 | [7 empty] | 0 | 1 | 0
50 | 0 | 0 | 1 | 225 | 0 | СтМатОбПод | Стоимость материалов и оборудования подрядчика |  |  | 225 | 4 | 3 |  | 2 | [7 empty] | 0 | 1 | 0
50 | 0 | 0 | 1 | 226 | 0 | СтМат | Стоимость материалов (всего) |  |  | 226 | 5 | 3 |  | 2 | [7 empty] | 0 | 1 | 0
50 | 0 | 0 | 1 | 227 | 0 | СтМатЗак | Стоимость материалов заказчика |  |  | 227 | 6 | 3 |  | 2 | [7 empty] | 0 | 1 | 0
50 | 0 | 0 | 1 | 228 | 0 | СтМатПод | Стоимость материалов подрядчика |  |  | 228 | 7 | 3 |  | 2 | [7 empty] | 0 | 1 | 0
50 | 0 | 0 | 1 | 216 | 0 | Оборуд | Стоимость оборудования (всего) |  |  | 216 | 8 | 3 |  | 2 | [7 empty] | 0 | 1 | 0
50 | 0 | 0 | 1 | 223 | 0 | ОборудЗак | Стоимость оборудования заказчика |  |  | 223 | 9 | 3 |  | 2 | [7 empty] | 0 | 1 | 0
50 | 0 | 0 | 1 | 229 | 0 | ОборудПод | Стоимость оборудования подрядчика |  |  | 229 | 10 | 3 |  | 2 | [7 empty] | 0 | 1 | 0
50 | 0 | 0 | 1 | 203 | 751.58 | ЭММ | Эксплуатация машин |  |  | 203 | 11 | 3 |  | 2 | [7 empty] | 751.58 | 1 | 751.58
50 | 0 | 0 | 1 | 231 | 0 | ЭММсНРиСП | Эксплуатация машин по ТСН-2001.16 |  |  | 231 | 12 | 3 |  | 2 | [7 empty] | 0 | 1 | 0
50 | 0 | 0 | 1 | 204 | 410.3 | ЗПМ | ЗП машинистов |  |  | 204 | 13 | 3 |  | 2 | [7 empty] | 410.3 | 1 | 410.3
50 | 0 | 0 | 1 | 205 | 2294.93 | ОЗП | Основная ЗП рабочих |  |  | 205 | 14 | 3 |  | 2 | [7 empty] | 2294.93 | 1 | 2294.93
50 | 0 | 0 | 1 | 232 | 0 | ОЗПсНРиСП | Основная ЗП рабочих по ТСН-2001.16 |  |  | 232 | 15 | 3 |  | 2 | [7 empty] | 0 | 1 | 0
50 | 0 | 0 | 1 | 214 | 0 | Строит | Строительные работы с НР и СП |  |  | 214 | 16 | 3 |  | 2 | [7 empty] | 0 | 1 | 0
50 | 0 | 0 | 1 | 215 | 7460.57 | Монтаж | Монтажные работы с НР и СП |  |  | 215 | 17 | 3 |  | 2 | [7 empty] | 7460.57 | 1 | 7460.57
50 | 0 | 0 | 1 | 217 | 0 | Прочие | Прочие работы с НР и СП |  |  | 217 | 18 | 3 |  | 2 | [7 empty] | 0 | 1 | 0
50 | 0 | 0 | 1 | 230 | 0 | ПрочиеЗатр | Прочие затраты по ТСН-2001.16 |  |  | 230 | 19 | 3 |  | 2 | [7 empty] | 0 | 1 | 0
50 | 0 | 0 | 1 | 206 | 0 | ВозврМат | Возврат материалов |  |  | 206 | 20 | 3 |  | 2 | [7 empty] | 0 | 1 | 0
50 | 0 | 0 | 1 | 207 | 4.32 | ТрудСтр | Трудозатраты строителей |  |  | 207 | 21 | 3 |  | 7 | [7 empty] | 4.32 | 1 | 4.32
50 | 0 | 0 | 1 | 208 | 0.704 | ТрудМаш | Трудозатраты машинистов |  |  | 208 | 22 | 3 |  | 7 | [7 empty] | 0.704 | 1 | 0.704
50 | 0 | 0 | 1 | 209 | 0 | ТранспМат | Транспорт материалов |  |  | 209 | 23 | 3 |  | 2 | [7 empty] | 0 | 1 | 0
50 | 0 | 0 | 1 | 233 | 0 | Перевозка | Перевозка грузов |  |  | 233 | 24 | 3 |  | 2 | [7 empty] | 0 | 1 | 0
50 | 0 | 0 | 1 | 210 | 2624.08 | НР | Накладные расходы |  |  | 210 | 25 | 3 |  | 2 | [7 empty] | 2624.08 | 1 | 2624.08
50 | 0 | 0 | 1 | 211 | 1379.68 | СмПриб | Сметная прибыль |  |  | 211 | 26 | 3 |  | 2 | [7 empty] | 1379.68 | 1 | 1379.68
50 | 0 | 0 | 1 | 224 | 7460.57 | Всего | Всего с НР и СП |  |  | 224 | 27 | 3 |  | 2 | [7 empty] | 7460.57 | 1 | 7460.57
4 | 1 |  | 940 |  | Новый раздел | 20. Пуско-наладочные работы |  | 0 |  | -1 | [7 empty] | 0 |  |  | 0 | [32 empty] | *0 | [9 empty] | *0 | [10 empty] | 0 | [11 empty] | 0
52 | 1 | 4 | 931 | 0 | Новый раздел | 20. Пуско-наладочные работы | [7 empty] | 2955.94 | 2955.94 | 0 | 0 | 0 | 0 | 0 | 0 | 0 | 0 | 0 | 0 | 0 | 2955.94 | 2955.94 | 0 | 0 | 0 | 0 | 0 | 0 | 0 | 0 | 0 | 0 | 0 | 0 | 0 | 0 | 2955.94 | 2955.94 | 0 | 0 | 2955.94 | 2955.94 | 0 | 2955.94 | 0 | 0 | 0 | 0 | 0 | 0 | 0 | 0 | 0 | 0 | 0 | 0 | 0 | 0 | 0 | 0 | 0 | 0 | 0 | 0 | 0 | 0 | 0 | 0 | 0 | 0 | 0 | 2955.94 | 2955.94 | 0 | 0 | 2955.94 | 2955.94 | 0 | 2955.94 | 0 | 0 | 0 | 0 | 0 | 0 | 0 | 0 | 0 | 0 | 0 | 0 | 0 | 0 | 0 | 0 | 0 | 0 | 0 | 0 | 0 | 0 | 0 | 0 | 0 | 0 | 0 | 0 | 0 | 0 | 0 | 0 | 0 | 0 | 0 | 0 | 0 | 0 | 0 | 0 | 0 | 0 | 0 | 0 | 0 | 0 | 0 | 0 | 0 | 0 | 0 | 0 | 0 | 0 | 0 | 0 | 0 | 0 | 0 | 0 | 0 | 0 | 0 | 0 | 0 | 0 | 0 | 0 | 0 | 0 | 0 | 0 | 0 | 0 | 0 | 0 | 0 | 0 | 0 | 0 | 0 | 0 | 0 | 0 | 0 | 0 | 0 | 0 | 0 | 0 | 0 | 0 | 0 | 0 | 0 | 0 | 0 | 0 | 0 | 0 | 0 | 0 | 0 | 0 | 0 | 0 | 0 | 0 | 0 | 0 | 0 | 0 | 0 | 0 | 0 | 0 | 0 | 0 | 0 | 0
17 | 1 |  |  | 238 | Калькуляция №41 | Проверка соединений заземлителей с заземляемыми элементами (естественных заземлителей с заземляющим устройством) | точка | 1 | 0 | 1 |  |  |  | 126.33 | 126.33 | 0 | 0 | 0 | 0 | 0 | 0 | 0 | 0 | 0 |  | 352868764 | 126.33 | 126.33 | 0 | 0 | 0 | 0 | 0 | 0 | 0 | 126.33 | 126.33 | 0 | 0 | 0 | 0 | 0 | 0 | 0 | 0 | 0 | 1 | 1 |  |  | 1 | 1 | 1 | 1 |  |  |  |  | 3 | 1 |  |  |  | 1100 | 0 |  | 0 | 8 | 0 | 1 | 1 | 1 | 1 | 1 | 1 |  | 0 | 0 |  |  |  | 0 | 0 | 0 | [5 empty] | 0 |  | 0 | 126.33 | 126.33 | 0 | 0 | 0 | 0 | 0 | 0 | 0 | 0 | 0 | [13 empty] | 0 | 0 | 1 | 1 |  |  |  | 1013 | точка | точка | 1 | [6 empty] | 342529240 | 8 | Материалы строительные | 0 |  | 1 | 1100 | Материалы, изделия и конструкции | материалы (03) |  |  |  | 131072 | 126.33 | 126.33 | 0 | 0 | 0 | 0 | 0 | 0 | [17 empty] | 0 | 0 | 0 |  |  |  |  | 0 | 0 |  | занесена вручную |  |  | 1 |  | 1805619932 | 2 | 0 | -2 | 0 | 0 | 0 | 126.33 | 126.33 | 0 | 0 |  | 0 | 4 | 0 |  | 0 | 1 | 0 | 0 | 0 | 0 | [5 empty] | 0 | 0
17 | 1 |  |  | 239 | Калькуляция №42 | Проверка соединений заземлителей с заземляемыми элементами (естественных заземлителей с заземляющим устройством) (Ку=0,9-При испытаниях и измерениях, выполняемых на нескольких единицах однотипного оборудования в одном присоединении, на каждую последующую единицу оборудования) | точка | 1 | 0 | 1 |  |  |  | 113.73 | 113.73 | 0 | 0 | 0 | 0 | 0 | 0 | 0 | 0 | 0 |  | 352868764 | 113.73 | 113.73 | 0 | 0 | 0 | 0 | 0 | 0 | 0 | 113.73 | 113.73 | 0 | 0 | 0 | 0 | 0 | 0 | 0 | 0 | 0 | 1 | 1 |  |  | 1 | 1 | 1 | 1 |  |  |  |  | 3 | 1 |  |  |  | 1100 | 0 |  | 0 | 8 | 0 | 1 | 1 | 1 | 1 | 1 | 1 |  | 0 | 0 |  |  |  | 0 | 0 | 0 | [5 empty] | 0 |  | 0 | 113.73 | 113.73 | 0 | 0 | 0 | 0 | 0 | 0 | 0 | 0 | 0 | [13 empty] | 0 | 0 | 1 | 1 |  |  |  | 1013 | точка | точка | 1 | [6 empty] | 342529240 | 8 | Материалы строительные | 0 |  | 1 | 1100 | Материалы, изделия и конструкции | материалы (03) |  |  |  | 131072 | 113.73 | 113.73 | 0 | 0 | 0 | 0 | 0 | 0 | [17 empty] | 0 | 0 | 0 |  |  |  |  | 0 | 0 |  | занесена вручную |  |  | 1 |  | 1193820921 | 2 | 0 | -2 | 0 | 0 | 0 | 113.73 | 113.73 | 0 | 0 |  | 0 | 4 | 0 |  | 0 | 1 | 0 | 0 | 0 | 0 | [5 empty] | 0 | 0
17 | 1 |  |  | 240 | Калькуляция №43 | Измерение сопротивления растеканию тока: заземлителя | 1 измерение | 1 | 0 | 1 |  |  |  | 1315.23 | 1315.23 | 0 | 0 | 0 | 0 | 0 | 0 | 0 | 0 | 0 |  | 352868764 | 1315.23 | 1315.23 | 0 | 0 | 0 | 0 | 0 | 0 | 0 | 1315.23 | 1315.23 | 0 | 0 | 0 | 0 | 0 | 0 | 0 | 0 | 0 | 1 | 1 |  |  | 1 | 1 | 1 | 1 |  |  |  |  | 3 | 1 |  |  |  | 1100 | 0 |  | 0 | 8 | 0 | 1 | 1 | 1 | 1 | 1 | 1 |  | 0 | 0 |  |  |  | 0 | 0 | 0 | [5 empty] | 0 |  | 0 | 1315.23 | 1315.23 | 0 | 0 | 0 | 0 | 0 | 0 | 0 | 0 | 0 | [13 empty] | 0 | 0 | 1 | 1 |  |  |  | 1013 | 1 измерение | 1 измерение | 1 | [6 empty] | 342529240 | 8 | Материалы строительные | 0 |  | 1 | 1100 | Материалы, изделия и конструкции | материалы (03) |  |  |  | 131072 | 1315.23 | 1315.23 | 0 | 0 | 0 | 0 | 0 | 0 | [17 empty] | 0 | 0 | 0 |  |  |  |  | 0 | 0 |  | занесена вручную |  |  | 1 |  | -1504429599 | 2 | 0 | -2 | 0 | 0 | 0 | 1315.23 | 1315.23 | 0 | 0 |  | 0 | 4 | 0 |  | 0 | 1 | 0 | 0 | 0 | 0 | [5 empty] | 0 | 0
17 | 1 |  |  | 241 | Калькуляция №44 | Измерение полного сопротивления заземления петли фаза - ноль | 1 измерение | 1 | 0 | 1 |  |  |  | 1400.65 | 1400.65 | 0 | 0 | 0 | 0 | 0 | 0 | 0 | 0 | 0 |  | 352868764 | 1400.65 | 1400.65 | 0 | 0 | 0 | 0 | 0 | 0 | 0 | 1400.65 | 1400.65 | 0 | 0 | 0 | 0 | 0 | 0 | 0 | 0 | 0 | 1 | 1 |  |  | 1 | 1 | 1 | 1 |  |  |  |  | 3 | 1 |  |  |  | 1100 | 0 |  | 0 | 8 | 0 | 1 | 1 | 1 | 1 | 1 | 1 |  | 0 | 0 |  |  |  | 0 | 0 | 0 | [5 empty] | 0 |  | 0 | 1400.65 | 1400.65 | 0 | 0 | 0 | 0 | 0 | 0 | 0 | 0 | 0 | [13 empty] | 0 | 0 | 1 | 1 |  |  |  | 1013 | 1 измерение | 1 измерение | 1 | [6 empty] | 342529240 | 8 | Материалы строительные | 0 |  | 1 | 1100 | Материалы, изделия и конструкции | материалы (03) |  |  |  | 131072 | 1400.65 | 1400.65 | 0 | 0 | 0 | 0 | 0 | 0 | [17 empty] | 0 | 0 | 0 |  |  |  |  | 0 | 0 |  | занесена вручную |  |  | 1 |  | 1120010388 | 2 | 0 | -2 | 0 | 0 | 0 | 1400.65 | 1400.65 | 0 | 0 |  | 0 | 4 | 0 |  | 0 | 1 | 0 | 0 | 0 | 0 | [5 empty] | 0 | 0
51 | 1 | 4 | 931 |  | Новый раздел | 20. Пуско-наладочные работы | 0 | [6 empty] | 2955.94 | 2955.94 | 0 | 0 | 0 | 0 | 0 | 0 | 0 | 0 | 0 |  |  | 2955.94 | 2955.94 | 0 | 0 | 0 | 0 | 0 | 0 | 0 | 0 | 0 |  |  | 0 | 0 | 0 | 2955.94 | 2955.94 | 0 | 0 | 2955.94 | 2955.94 | 0 | 2955.94 | 0 | 0 | 0 | 0 | 0 | [19 empty] | 0 | 0 | 0 | 2955.94 | 2955.94 | 0 | 0 | 2955.94 | 2955.94 | 0 | 2955.94 | 0 | 0 | 0 | 0 | 0 | [114 empty] | 0
50 | 0 | 0 | 1 | 201 | 2955.94 | ПЗ | Прямые затраты |  |  | 201 | 1 | 3 |  | 2 | [7 empty] | 2955.94 | 1 | 2955.94
50 | 0 | 0 | 1 | 202 | 2955.94 | СтМатОб | Стоимость материальных ресурсов (всего) |  |  | 202 | 2 | 3 |  | 2 | [7 empty] | 2955.94 | 1 | 2955.94
50 | 0 | 0 | 1 | 222 | 0 | СтМатОбЗак | Стоимость материалов и оборудования заказчика |  |  | 222 | 3 | 3 |  | 2 | [7 empty] | 0 | 1 | 0
50 | 0 | 0 | 1 | 225 | 2955.94 | СтМатОбПод | Стоимость материалов и оборудования подрядчика |  |  | 225 | 4 | 3 |  | 2 | [7 empty] | 2955.94 | 1 | 2955.94
50 | 0 | 0 | 1 | 226 | 2955.94 | СтМат | Стоимость материалов (всего) |  |  | 226 | 5 | 3 |  | 2 | [7 empty] | 2955.94 | 1 | 2955.94
50 | 0 | 0 | 1 | 227 | 0 | СтМатЗак | Стоимость материалов заказчика |  |  | 227 | 6 | 3 |  | 2 | [7 empty] | 0 | 1 | 0
50 | 0 | 0 | 1 | 228 | 2955.94 | СтМатПод | Стоимость материалов подрядчика |  |  | 228 | 7 | 3 |  | 2 | [7 empty] | 2955.94 | 1 | 2955.94
50 | 0 | 0 | 1 | 216 | 0 | Оборуд | Стоимость оборудования (всего) |  |  | 216 | 8 | 3 |  | 2 | [7 empty] | 0 | 1 | 0
50 | 0 | 0 | 1 | 223 | 0 | ОборудЗак | Стоимость оборудования заказчика |  |  | 223 | 9 | 3 |  | 2 | [7 empty] | 0 | 1 | 0
50 | 0 | 0 | 1 | 229 | 0 | ОборудПод | Стоимость оборудования подрядчика |  |  | 229 | 10 | 3 |  | 2 | [7 empty] | 0 | 1 | 0
50 | 0 | 0 | 1 | 203 | 0 | ЭММ | Эксплуатация машин |  |  | 203 | 11 | 3 |  | 2 | [7 empty] | 0 | 1 | 0
50 | 0 | 0 | 1 | 231 | 0 | ЭММсНРиСП | Эксплуатация машин по ТСН-2001.16 |  |  | 231 | 12 | 3 |  | 2 | [7 empty] | 0 | 1 | 0
50 | 0 | 0 | 1 | 204 | 0 | ЗПМ | ЗП машинистов |  |  | 204 | 13 | 3 |  | 2 | [7 empty] | 0 | 1 | 0
50 | 0 | 0 | 1 | 205 | 0 | ОЗП | Основная ЗП рабочих |  |  | 205 | 14 | 3 |  | 2 | [7 empty] | 0 | 1 | 0
50 | 0 | 0 | 1 | 232 | 0 | ОЗПсНРиСП | Основная ЗП рабочих по ТСН-2001.16 |  |  | 232 | 15 | 3 |  | 2 | [7 empty] | 0 | 1 | 0
50 | 0 | 0 | 1 | 214 | 2955.94 | Строит | Строительные работы с НР и СП |  |  | 214 | 16 | 3 |  | 2 | [7 empty] | 2955.94 | 1 | 2955.94
50 | 0 | 0 | 1 | 215 | 0 | Монтаж | Монтажные работы с НР и СП |  |  | 215 | 17 | 3 |  | 2 | [7 empty] | 0 | 1 | 0
50 | 0 | 0 | 1 | 217 | 0 | Прочие | Прочие работы с НР и СП |  |  | 217 | 18 | 3 |  | 2 | [7 empty] | 0 | 1 | 0
50 | 0 | 0 | 1 | 230 | 0 | ПрочиеЗатр | Прочие затраты по ТСН-2001.16 |  |  | 230 | 19 | 3 |  | 2 | [7 empty] | 0 | 1 | 0
50 | 0 | 0 | 1 | 206 | 0 | ВозврМат | Возврат материалов |  |  | 206 | 20 | 3 |  | 2 | [7 empty] | 0 | 1 | 0
50 | 0 | 0 | 1 | 207 | 0 | ТрудСтр | Трудозатраты строителей |  |  | 207 | 21 | 3 |  | 7 | [7 empty] | 0 | 1 | 0
50 | 0 | 0 | 1 | 208 | 0 | ТрудМаш | Трудозатраты машинистов |  |  | 208 | 22 | 3 |  | 7 | [7 empty] | 0 | 1 | 0
50 | 0 | 0 | 1 | 209 | 0 | ТранспМат | Транспорт материалов |  |  | 209 | 23 | 3 |  | 2 | [7 empty] | 0 | 1 | 0
50 | 0 | 0 | 1 | 233 | 0 | Перевозка | Перевозка грузов |  |  | 233 | 24 | 3 |  | 2 | [7 empty] | 0 | 1 | 0
50 | 0 | 0 | 1 | 210 | 0 | НР | Накладные расходы |  |  | 210 | 25 | 3 |  | 2 | [7 empty] | 0 | 1 | 0
50 | 0 | 0 | 1 | 211 | 0 | СмПриб | Сметная прибыль |  |  | 211 | 26 | 3 |  | 2 | [7 empty] | 0 | 1 | 0
50 | 0 | 0 | 1 | 224 | 2955.94 | Всего | Всего с НР и СП |  |  | 224 | 27 | 3 |  | 2 | [7 empty] | 2955.94 | 1 | 2955.94
4 | 1 |  | 977 |  | Новый раздел | 21. Установка опор городского наружного освещения |  | 0 |  | -1 | [7 empty] | 0 |  |  | 0 | [32 empty] | *0 | [9 empty] | *0 | [10 empty] | 0 | [11 empty] | 0
52 | 1 | 4 | 970 | 0 | Новый раздел | 21. Установка опор городского наружного освещения | [7 empty] | 3909.03 | 0 | 2029.66 | 451.65 | 1427.72 | 0 | 3.38 | 0.79 | 0 | 1935.75 | 1127.63 | 0 | 0 | 3909.03 | 0 | 2029.66 | 451.65 | 1427.72 | 0 | 3.38 | 0.79 | 0 | 1935.75 | 1127.63 | 0 | 0 | 0 | 0 | 0 | 6972.41 | 6972.41 | 0 | 0 | 0 | 0 | 0 | 0 | 0 | 0 | 0 | 0 | 0 | 0 | 0 | 0 | 0 | 0 | 0 | 0 | 0 | 0 | 0 | 0 | 0 | 0 | 0 | 0 | 0 | 0 | 0 | 0 | 0 | 0 | 0 | 6972.41 | 6972.41 | 0 | 0 | 0 | 0 | 0 | 0 | 0 | 0 | 0 | 0 | 0 | 0 | 0 | 0 | 0 | 0 | 0 | 0 | 0 | 0 | 0 | 0 | 0 | 0 | 0 | 0 | 0 | 0 | 0 | 0 | 0 | 0 | 0 | 0 | 0 | 0 | 0 | 0 | 0 | 0 | 0 | 0 | 0 | 0 | 0 | 0 | 0 | 0 | 0 | 0 | 0 | 0 | 0 | 0 | 0 | 0 | 0 | 0 | 0 | 0 | 0 | 0 | 0 | 0 | 0 | 0 | 0 | 0 | 0 | 0 | 0 | 0 | 0 | 0 | 0 | 0 | 0 | 0 | 0 | 0 | 0 | 0 | 0 | 0 | 0 | 0 | 0 | 0 | 0 | 0 | 0 | 0 | 0 | 0 | 0 | 0 | 0 | 0 | 0 | 0 | 0 | 0 | 0 | 0 | 0 | 0 | 0 | 0 | 0 | 0 | 0 | 0 | 0 | 0 | 0 | 0 | 0 | 0 | 0 | 0 | 0 | 0 | 0 | 0 | 0 | 0
17 | 1 | 2350 | 2350 | 242 | 33-05-006-01 | Земляные работы при сборке и установке железобетонных одностоечных опор с кабельным и воздушными вводами (Бурение и рытье ям; засыпка пазух котлованов грунтом) | 100 ШТ | 0.01 | 0 | 0.01 |  |  |  | 1397.16 | 0 | 488.15 | 108.62 | 800.39 | 0 | 1.96 | 0.19 | 0 | 936.28 | 545.41 |  | 352868764 | 119725.19 | 0 | 39686.63 | 10862.49 | 80038.56 | 0 | 196 | 19 | 0 | 130587.68 | 0 | 39686.63 | 10862.49 | 80038.56 | 0 | 196 | 19 | 0 | 103 | 60 | 1 | 1 |  |  | 1 | 1 | 1 | 1 |  |  |  |  | 0 | 1 | И13_ГЭСН-2022, 33-05-006-01, приказ Минстроя России от 18.05.2022 г. № 378/пр |  |  | 33001 | 0 |  | 0 | 2 | 0 | 1 | 1 | 1 | 1 | 1 | 1 |  | 103 | 60 |  |  |  | 0 | 0 | 0 | [5 empty] | 0 |  | 0 | 1397.16 | 0 | 2569.19 | 571.71 | 408.36 | 0 | 196 | 19 | 0 | 936.2803 | 545.406 |  |  |  | )*0 | [9 empty] | 0 | 0 | 1 | 1 |  |  |  | 1013 | 100 ШТ | 100 ШТ | 1 | [6 empty] | 342529115 | 2 | Общестроительные работы | 27 | Линии электропередачи | 1 | 33001 | Линии электропередачи | ФЕР-33 |  |  |  | 131072 | 0 | 0 | 0 | 0 | 0 | 196 | 19 | 0 | [17 empty] | 0 | 0 | 0 |  |  |  |  | 103 | 60 |  |  |  |  | 1 |  | -1703003812 | 2 | 1 | -2 | 0 | 0 | 0 | 2878.85 | 2878.85 | 0 | 0 |  | 0 | 3 | 0 |  | 0 | 1 | 0 | 0 | 0 | 0 |  | Пр/812-027.0-1 | Пр/774-027.0 | Линии электропередачи | Линии электропередачи | 0 | 0
17 | 1 | 2355 | 2355 | 243 | 33-05-008-01 | Установка опор наружного освещения композитных фланцевых | ШТ | 1 | 0 | 1 |  |  |  | 2511.87 | 0 | 1541.51 | 343.03 | 627.33 | 0 | 1.42 | 0.6 | 0 | 999.47 | 582.22 |  | 352868764 | 1880.5896 | 0 | 1253.262 | 343.026 | 627.3276 | 0 | 1.42 | 0.6 | 0 | 2223.6156 | 0 | 1253.262 | 343.026 | 627.3276 | 0 | 1.42 | 0.6 | 0 | 103 | 60 | 1 | 1 |  |  | 1 | 1 | 1 | 1 |  |  |  |  | 0 | 1 | И13_ГЭСН-2022, 33-05-008-01, приказ Минстроя России от 18.05.2022 г. № 378/пр |  |  | 33001 | 0 |  | 0 | 2 | 0 | 1 | 1 | 1 | 1 | 1 | 1 |  | 103 | 60 |  |  |  | 0 | 0 | 0 | [5 empty] | 0 |  | 0 | 2511.87 | 0 | 2569.19 | 571.71 | 441.78 | 0 | 1.42 | 0.6 | 0 | 999.4708 | 582.216 |  |  |  | )*0 | [9 empty] | 0 | 0 | 1 | 1 |  |  |  | 1013 | ШТ | ШТ | 1 | [6 empty] | 342529115 | 2 | Общестроительные работы | 27 | Линии электропередачи | 1 | 33001 | Линии электропередачи | ФЕР-33 |  |  |  | 131072 | 0 | 0 | 0 | 0 | 0 | 1.42 | 0.6 | 0 | [17 empty] | 0 | 0 | 0 |  |  |  |  | 103 | 60 |  |  |  |  | 1 |  | 1496900018 | 2 | 1 | -2 | 0 | 0 | 0 | 4093.56 | 4093.56 | 0 | 0 |  | 0 | 3 | 0 |  | 0 | 1 | 0 | 0 | 0 | 0 |  | Пр/812-027.0-1 | Пр/774-027.0 | Линии электропередачи | Линии электропередачи | 0 | 0
51 | 1 | 4 | 970 |  | Новый раздел | 21. Установка опор городского наружного освещения | 0 | [6 empty] | 3909.03 | 0 | 2029.66 | 451.65 | 1427.72 | 0 | 3.38 | 0.79 | 0 | 1935.75 | 1127.63 |  |  | 3909.03 | 0 | 2029.66 | 451.65 | 1427.72 | 0 | 3.38 | 0.79 | 0 | 1935.75 | 1127.63 |  |  | 0 | 0 | 0 | 6972.41 | 6972.41 | 0 | 0 | 0 | 0 | 0 | 0 | 0 | 0 | 0 | 0 | 0 | [19 empty] | 0 | 0 | 0 | 6972.41 | 6972.41 | 0 | 0 | 0 | 0 | 0 | 0 | 0 | 0 | 0 | 0 | 0 | [114 empty] | 0
50 | 0 | 0 | 1 | 201 | 3909.03 | ПЗ | Прямые затраты |  |  | 201 | 1 | 3 |  | 2 | [7 empty] | 3909.03 | 1 | 3909.03
50 | 0 | 0 | 1 | 202 | 0 | СтМатОб | Стоимость материальных ресурсов (всего) |  |  | 202 | 2 | 3 |  | 2 | [7 empty] | 0 | 1 | 0
50 | 0 | 0 | 1 | 222 | 0 | СтМатОбЗак | Стоимость материалов и оборудования заказчика |  |  | 222 | 3 | 3 |  | 2 | [7 empty] | 0 | 1 | 0
50 | 0 | 0 | 1 | 225 | 0 | СтМатОбПод | Стоимость материалов и оборудования подрядчика |  |  | 225 | 4 | 3 |  | 2 | [7 empty] | 0 | 1 | 0
50 | 0 | 0 | 1 | 226 | 0 | СтМат | Стоимость материалов (всего) |  |  | 226 | 5 | 3 |  | 2 | [7 empty] | 0 | 1 | 0
50 | 0 | 0 | 1 | 227 | 0 | СтМатЗак | Стоимость материалов заказчика |  |  | 227 | 6 | 3 |  | 2 | [7 empty] | 0 | 1 | 0
50 | 0 | 0 | 1 | 228 | 0 | СтМатПод | Стоимость материалов подрядчика |  |  | 228 | 7 | 3 |  | 2 | [7 empty] | 0 | 1 | 0
50 | 0 | 0 | 1 | 216 | 0 | Оборуд | Стоимость оборудования (всего) |  |  | 216 | 8 | 3 |  | 2 | [7 empty] | 0 | 1 | 0
50 | 0 | 0 | 1 | 223 | 0 | ОборудЗак | Стоимость оборудования заказчика |  |  | 223 | 9 | 3 |  | 2 | [7 empty] | 0 | 1 | 0
50 | 0 | 0 | 1 | 229 | 0 | ОборудПод | Стоимость оборудования подрядчика |  |  | 229 | 10 | 3 |  | 2 | [7 empty] | 0 | 1 | 0
50 | 0 | 0 | 1 | 203 | 2029.66 | ЭММ | Эксплуатация машин |  |  | 203 | 11 | 3 |  | 2 | [7 empty] | 2029.66 | 1 | 2029.66
50 | 0 | 0 | 1 | 231 | 0 | ЭММсНРиСП | Эксплуатация машин по ТСН-2001.16 |  |  | 231 | 12 | 3 |  | 2 | [7 empty] | 0 | 1 | 0
50 | 0 | 0 | 1 | 204 | 451.65 | ЗПМ | ЗП машинистов |  |  | 204 | 13 | 3 |  | 2 | [7 empty] | 451.65 | 1 | 451.65
50 | 0 | 0 | 1 | 205 | 1427.72 | ОЗП | Основная ЗП рабочих |  |  | 205 | 14 | 3 |  | 2 | [7 empty] | 1427.72 | 1 | 1427.72
50 | 0 | 0 | 1 | 232 | 0 | ОЗПсНРиСП | Основная ЗП рабочих по ТСН-2001.16 |  |  | 232 | 15 | 3 |  | 2 | [7 empty] | 0 | 1 | 0
50 | 0 | 0 | 1 | 214 | 6972.41 | Строит | Строительные работы с НР и СП |  |  | 214 | 16 | 3 |  | 2 | [7 empty] | 6972.41 | 1 | 6972.41
50 | 0 | 0 | 1 | 215 | 0 | Монтаж | Монтажные работы с НР и СП |  |  | 215 | 17 | 3 |  | 2 | [7 empty] | 0 | 1 | 0
50 | 0 | 0 | 1 | 217 | 0 | Прочие | Прочие работы с НР и СП |  |  | 217 | 18 | 3 |  | 2 | [7 empty] | 0 | 1 | 0
50 | 0 | 0 | 1 | 230 | 0 | ПрочиеЗатр | Прочие затраты по ТСН-2001.16 |  |  | 230 | 19 | 3 |  | 2 | [7 empty] | 0 | 1 | 0
50 | 0 | 0 | 1 | 206 | 0 | ВозврМат | Возврат материалов |  |  | 206 | 20 | 3 |  | 2 | [7 empty] | 0 | 1 | 0
50 | 0 | 0 | 1 | 207 | 3.38 | ТрудСтр | Трудозатраты строителей |  |  | 207 | 21 | 3 |  | 7 | [7 empty] | 3.38 | 1 | 3.38
50 | 0 | 0 | 1 | 208 | 0.79 | ТрудМаш | Трудозатраты машинистов |  |  | 208 | 22 | 3 |  | 7 | [7 empty] | 0.79 | 1 | 0.79
50 | 0 | 0 | 1 | 209 | 0 | ТранспМат | Транспорт материалов |  |  | 209 | 23 | 3 |  | 2 | [7 empty] | 0 | 1 | 0
50 | 0 | 0 | 1 | 233 | 0 | Перевозка | Перевозка грузов |  |  | 233 | 24 | 3 |  | 2 | [7 empty] | 0 | 1 | 0
50 | 0 | 0 | 1 | 210 | 1935.75 | НР | Накладные расходы |  |  | 210 | 25 | 3 |  | 2 | [7 empty] | 1935.75 | 1 | 1935.75
50 | 0 | 0 | 1 | 211 | 1127.63 | СмПриб | Сметная прибыль |  |  | 211 | 26 | 3 |  | 2 | [7 empty] | 1127.63 | 1 | 1127.63
50 | 0 | 0 | 1 | 224 | 6972.41 | Всего | Всего с НР и СП |  |  | 224 | 27 | 3 |  | 2 | [7 empty] | 6972.41 | 1 | 6972.41
4 | 1 |  | 1024 |  | Новый раздел | 22. Сбор и развозка конструкций и материалов опор ВЛ 0,38-10 кВ по трассе |  | 0 |  | -1 | [7 empty] | 0 |  |  | 0 | [32 empty] | *0 | [9 empty] | *0 | [10 empty] | 0 | [11 empty] | 0
52 | 1 | 4 | 1007 | 0 | Новый раздел | 22. Сбор и развозка конструкций и материалов опор ВЛ 0,38-10 кВ по трассе | [7 empty] | 7819.36 | 0 | 3771.12 | 2203.06 | 1845.18 | 0 | 4.36 | 3.9 | 0 | 4169.68 | 2428.94 | 0 | 0 | 7819.36 | 0 | 3771.12 | 2203.06 | 1845.18 | 0 | 4.36 | 3.9 | 0 | 4169.68 | 2428.94 | 0 | 0 | 0 | 0 | 0 | 14417.98 | 14417.98 | 0 | 0 | 0 | 0 | 0 | 0 | 0 | 0 | 0 | 0 | 0 | 0 | 0 | 0 | 0 | 0 | 0 | 0 | 0 | 0 | 0 | 0 | 0 | 0 | 0 | 0 | 0 | 0 | 0 | 0 | 0 | 0 | 0 | 14417.98 | 14417.98 | 0 | 0 | 0 | 0 | 0 | 0 | 0 | 0 | 0 | 0 | 0 | 0 | 0 | 0 | 0 | 0 | 0 | 0 | 0 | 0 | 0 | 0 | 0 | 0 | 0 | 0 | 0 | 0 | 0 | 0 | 0 | 0 | 0 | 0 | 0 | 0 | 0 | 0 | 0 | 0 | 0 | 0 | 0 | 0 | 0 | 0 | 0 | 0 | 0 | 0 | 0 | 0 | 0 | 0 | 0 | 0 | 0 | 0 | 0 | 0 | 0 | 0 | 0 | 0 | 0 | 0 | 0 | 0 | 0 | 0 | 0 | 0 | 0 | 0 | 0 | 0 | 0 | 0 | 0 | 0 | 0 | 0 | 0 | 0 | 0 | 0 | 0 | 0 | 0 | 0 | 0 | 0 | 0 | 0 | 0 | 0 | 0 | 0 | 0 | 0 | 0 | 0 | 0 | 0 | 0 | 0 | 0 | 0 | 0 | 0 | 0 | 0 | 0 | 0 | 0 | 0 | 0 | 0 | 0 | 0 | 0 | 0 | 0 | 0 | 0 | 0
17 | 1 | 2359 | 2359 | 244 | 33-04-016-01 | Развозка конструкций и материалов опор ВЛ 0,38-10 кВ по трассе: одностоечных деревянных опор (Применительно к сбору демонтированных стоек опор) | ШТ | 1 | 0 | 1 |  |  |  | 203.72 | 0 | 64.36 | 54.72 | 84.64 | 0 | 0.2 | 0.11 | 0 | 143.54 | 83.62 |  | 352868764 | 139.8785 | 0 | 55.2365 | 54.7206 | 84.642 | 0 | 0.2 | 0.11 | 0 | 194.5991 | 0 | 55.2365 | 54.7206 | 84.642 | 0 | 0.2 | 0.11 | 0 | 103 | 60 | 1 | 1 |  |  | 1 | 1 | 1 | 1 |  |  |  |  | 0 | 1 | ГЭСН-2022, 33-04-016-01, приказ Минстроя России от 18.05.2022 г. № 378/пр |  |  | 33001 | 0 |  | 0 | 2 | 0 | 1 | 1 | 1 | 1 | 1 | 1 |  | 103 | 60 |  |  |  | 0 | 0 | 0 | [5 empty] | 0 |  | 0 | 203.72 | 0 | 585.1 | 497.46 | 423.21 | 0 | 0.2 | 0.11 | 0 | 143.5408 | 83.616 |  |  |  | )*0 | [9 empty] | 0 | 0 | 1 | 1 |  |  |  | 1013 | ШТ | ШТ | 1 | [6 empty] | 342529115 | 2 | Общестроительные работы | 27 | Линии электропередачи | 1 | 33001 | Линии электропередачи | ФЕР-33 |  |  |  | 0 | 0 | 0 | 0 | 0 | 0 | 0.2 | 0.11 | 0 | [17 empty] | 0 | 0 | 0 |  |  |  |  | 103 | 60 |  |  |  |  | 1 |  | 1764532548 | 2 | 1 | -2 | 0 | 0 | 0 | 430.88 | 430.88 | 0 | 0 |  | 0 | 0 | 0 |  | 0 | 1 | 0 | 0 | 0 | 0 |  | Пр/812-027.0-1 | Пр/774-027.0 | Линии электропередачи | Линии электропередачи | 0 | 0
17 | 1 | 2364 | 2364 | 245 | 33-04-016-02 | Развозка конструкций и материалов опор ВЛ 0,38-10 кВ по трассе: одностоечных железобетонных опор (Применительно к сбору демонтированных стоек опор) | ШТ | 1 | 0 | 1 |  |  |  | 978.91 | 0 | 512.93 | 279.77 | 186.21 | 0 | 0.44 | 0.48 | 0 | 479.96 | 279.59 |  | 352868764 | 679.2372 | 0 | 493.0248 | 279.7656 | 186.2124 | 0 | 0.44 | 0.48 | 0 | 959.0028 | 0 | 493.0248 | 279.7656 | 186.2124 | 0 | 0.44 | 0.48 | 0 | 103 | 60 | 1 | 1 |  |  | 1 | 1 | 1 | 1 |  |  |  |  | 0 | 1 | ГЭСН-2022, 33-04-016-02, приказ Минстроя России от 18.05.2022 г. № 378/пр |  |  | 33001 | 0 |  | 0 | 2 | 0 | 1 | 1 | 1 | 1 | 1 | 1 |  | 103 | 60 |  |  |  | 0 | 0 | 0 | [5 empty] | 0 |  | 0 | 978.91 | 0 | 2137.22 | 1165.69 | 423.21 | 0 | 0.44 | 0.48 | 0 | 479.9594 | 279.588 |  |  |  | )*0 | [9 empty] | 0 | 0 | 1 | 1 |  |  |  | 1013 | ШТ | ШТ | 1 | [6 empty] | 342529115 | 2 | Общестроительные работы | 27 | Линии электропередачи | 1 | 33001 | Линии электропередачи | ФЕР-33 |  |  |  | 0 | 0 | 0 | 0 | 0 | 0 | 0.44 | 0.48 | 0 | [17 empty] | 0 | 0 | 0 |  |  |  |  | 103 | 60 |  |  |  |  | 1 |  | 1204590209 | 2 | 1 | -2 | 0 | 0 | 0 | 1738.46 | 1738.46 | 0 | 0 |  | 0 | 0 | 0 |  | 0 | 1 | 0 | 0 | 0 | 0 |  | Пр/812-027.0-1 | Пр/774-027.0 | Линии электропередачи | Линии электропередачи | 0 | 0
17 | 1 | 2369 | 2369 | 246 | 33-04-016-03 | Развозка конструкций и материалов опор ВЛ 0,38-10 кВ по трассе: А-образных деревянных опор (Применительно к сборуе демонтированных стоек опор) | ШТ | 1 | 0 | 1 |  |  |  | 1269.37 | 0 | 662.55 | 361.36 | 245.46 | 0 | 0.58 | 0.62 | 0 | 625.02 | 364.09 |  | 352868764 | 882.2855 | 0 | 636.8237 | 361.3639 | 245.4618 | 0 | 0.58 | 0.62 | 0 | 1243.6494 | 0 | 636.8237 | 361.3639 | 245.4618 | 0 | 0.58 | 0.62 | 0 | 103 | 60 | 1 | 1 |  |  | 1 | 1 | 1 | 1 |  |  |  |  | 0 | 1 | ГЭСН-2022, 33-04-016-03, приказ Минстроя России от 18.05.2022 г. № 378/пр |  |  | 33001 | 0 |  | 0 | 2 | 0 | 1 | 1 | 1 | 1 | 1 | 1 |  | 103 | 60 |  |  |  | 0 | 0 | 0 | [5 empty] | 0 |  | 0 | 1269.37 | 0 | 2137.22 | 1165.69 | 423.21 | 0 | 0.58 | 0.62 | 0 | 625.0246 | 364.092 |  |  |  | )*0 | [9 empty] | 0 | 0 | 1 | 1 |  |  |  | 1013 | ШТ | ШТ | 1 | [6 empty] | 342529115 | 2 | Общестроительные работы | 27 | Линии электропередачи | 1 | 33001 | Линии электропередачи | ФЕР-33 |  |  |  | 0 | 0 | 0 | 0 | 0 | 0 | 0.58 | 0.62 | 0 | [17 empty] | 0 | 0 | 0 |  |  |  |  | 103 | 60 |  |  |  |  | 1 |  | 746727950 | 2 | 1 | -2 | 0 | 0 | 0 | 2258.48 | 2258.48 | 0 | 0 |  | 0 | 0 | 0 |  | 0 | 1 | 0 | 0 | 0 | 0 |  | Пр/812-027.0-1 | Пр/774-027.0 | Линии электропередачи | Линии электропередачи | 0 | 0
17 | 1 | 2374 | 2374 | 247 | 33-04-016-04 | Развозка конструкций и материалов опор ВЛ 0,38-10 кВ по трассе: приставок железобетонных (Применительно к сбору демонтированных ж/б приставок) | ШТ | 1 | 0 | 1 |  |  |  | 900.17 | 0 | 470.2 | 256.45 | 173.52 | 0 | 0.41 | 0.44 | 0 | 442.87 | 257.98 |  | 352868764 | 625.4555 | 0 | 451.9394 | 256.4518 | 173.5161 | 0 | 0.41 | 0.44 | 0 | 881.9073 | 0 | 451.9394 | 256.4518 | 173.5161 | 0 | 0.41 | 0.44 | 0 | 103 | 60 | 1 | 1 |  |  | 1 | 1 | 1 | 1 |  |  |  |  | 0 | 1 | ГЭСН-2022, 33-04-016-04, приказ Минстроя России от 18.05.2022 г. № 378/пр |  |  | 33001 | 0 |  | 0 | 2 | 0 | 1 | 1 | 1 | 1 | 1 | 1 |  | 103 | 60 |  |  |  | 0 | 0 | 0 | [5 empty] | 0 |  | 0 | 900.17 | 0 | 2137.22 | 1165.69 | 423.21 | 0 | 0.41 | 0.44 | 0 | 442.8691 | 257.982 |  |  |  | )*0 | [9 empty] | 0 | 0 | 1 | 1 |  |  |  | 1013 | ШТ | ШТ | 1 | [6 empty] | 342529115 | 2 | Общестроительные работы | 27 | Линии электропередачи | 1 | 33001 | Линии электропередачи | ФЕР-33 |  |  |  | 0 | 0 | 0 | 0 | 0 | 0 | 0.41 | 0.44 | 0 | [17 empty] | 0 | 0 | 0 |  |  |  |  | 103 | 60 |  |  |  |  | 1 |  | -1574234530 | 2 | 1 | -2 | 0 | 0 | 0 | 1601.02 | 1601.02 | 0 | 0 |  | 0 | 0 | 0 |  | 0 | 1 | 0 | 0 | 0 | 0 |  | Пр/812-027.0-1 | Пр/774-027.0 | Линии электропередачи | Линии электропередачи | 0 | 0
17 | 1 | 2378 | 2378 | 248 | 33-04-016-05 | Развозка конструкций и материалов опор ВЛ 0,38-10 кВ по трассе: материалов оснастки одностоечных опор (Применительно к сбору демонтированной оснастки) | ШТ | 1 | 0 | 1 |  |  |  | 257.35 | 0 | 81.91 | 69.64 | 105.8 | 0 | 0.25 | 0.14 | 0 | 180.7 | 105.26 |  | 352868764 | 176.1035 | 0 | 70.301 | 69.6444 | 105.8025 | 0 | 0.25 | 0.14 | 0 | 245.7479 | 0 | 70.301 | 69.6444 | 105.8025 | 0 | 0.25 | 0.14 | 0 | 103 | 60 | 1 | 1 |  |  | 1 | 1 | 1 | 1 |  |  |  |  | 0 | 1 | ГЭСН-2022, 33-04-016-05, приказ Минстроя России от 18.05.2022 г. № 378/пр |  |  | 33001 | 0 |  | 0 | 2 | 0 | 1 | 1 | 1 | 1 | 1 | 1 |  | 103 | 60 |  |  |  | 0 | 0 | 0 | [5 empty] | 0 |  | 0 | 257.35 | 0 | 585.1 | 497.46 | 423.21 | 0 | 0.25 | 0.14 | 0 | 180.7032 | 105.264 |  |  |  | )*0 | [9 empty] | 0 | 0 | 1 | 1 |  |  |  | 1013 | ШТ | ШТ | 1 | [6 empty] | 342529115 | 2 | Общестроительные работы | 27 | Линии электропередачи | 1 | 33001 | Линии электропередачи | ФЕР-33 |  |  |  | 0 | 0 | 0 | 0 | 0 | 0 | 0.25 | 0.14 | 0 | [17 empty] | 0 | 0 | 0 |  |  |  |  | 103 | 60 |  |  |  |  | 1 |  | -808798346 | 2 | 1 | -2 | 0 | 0 | 0 | 543.31 | 543.31 | 0 | 0 |  | 0 | 0 | 0 |  | 0 | 1 | 0 | 0 | 0 | 0 |  | Пр/812-027.0-1 | Пр/774-027.0 | Линии электропередачи | Линии электропередачи | 0 | 0
17 | 1 | 2382 | 2382 | 249 | 33-04-016-06 | Развозка конструкций и материалов опор ВЛ 0,38-10 кВ по трассе: материалов оснастки сложных опор (Применительно к сбору демонтированной оснастки) | ШТ | 1 | 0 | 1 |  |  |  | 300.16 | 0 | 93.61 | 79.59 | 126.96 | 0 | 0.3 | 0.16 | 0 | 212.75 | 123.93 |  | 352868764 | 207.307 | 0 | 80.344 | 79.5936 | 126.963 | 0 | 0.3 | 0.16 | 0 | 286.9006 | 0 | 80.344 | 79.5936 | 126.963 | 0 | 0.3 | 0.16 | 0 | 103 | 60 | 1 | 1 |  |  | 1 | 1 | 1 | 1 |  |  |  |  | 0 | 1 | ГЭСН-2022, 33-04-016-06, приказ Минстроя России от 18.05.2022 г. № 378/пр |  |  | 33001 | 0 |  | 0 | 2 | 0 | 1 | 1 | 1 | 1 | 1 | 1 |  | 103 | 60 |  |  |  | 0 | 0 | 0 | [5 empty] | 0 |  | 0 | 300.16 | 0 | 585.1 | 497.46 | 423.21 | 0 | 0.3 | 0.16 | 0 | 212.7465 | 123.93 |  |  |  | )*0 | [9 empty] | 0 | 0 | 1 | 1 |  |  |  | 1013 | ШТ | ШТ | 1 | [6 empty] | 342529115 | 2 | Общестроительные работы | 27 | Линии электропередачи | 1 | 33001 | Линии электропередачи | ФЕР-33 |  |  |  | 0 | 0 | 0 | 0 | 0 | 0 | 0.3 | 0.16 | 0 | [17 empty] | 0 | 0 | 0 |  |  |  |  | 103 | 60 |  |  |  |  | 1 |  | -551285540 | 2 | 1 | -2 | 0 | 0 | 0 | 636.84 | 636.84 | 0 | 0 |  | 0 | 0 | 0 |  | 0 | 1 | 0 | 0 | 0 | 0 |  | Пр/812-027.0-1 | Пр/774-027.0 | Линии электропередачи | Линии электропередачи | 0 | 0
17 | 1 | 2386 | 2386 | 250 | 33-04-016-01 | Развозка конструкций и материалов опор ВЛ 0,38-10 кВ по трассе: одностоечных деревянных опор (Применительно к развозке новых стоек опор) | ШТ | 1 | 0 | 1 |  |  |  | 203.72 | 0 | 64.36 | 54.72 | 84.64 | 0 | 0.2 | 0.11 | 0 | 143.54 | 83.62 |  | 352868764 | 139.8785 | 0 | 55.2365 | 54.7206 | 84.642 | 0 | 0.2 | 0.11 | 0 | 194.5991 | 0 | 55.2365 | 54.7206 | 84.642 | 0 | 0.2 | 0.11 | 0 | 103 | 60 | 1 | 1 |  |  | 1 | 1 | 1 | 1 |  |  |  |  | 0 | 1 | ГЭСН-2022, 33-04-016-01, приказ Минстроя России от 18.05.2022 г. № 378/пр |  |  | 33001 | 0 |  | 0 | 2 | 0 | 1 | 1 | 1 | 1 | 1 | 1 |  | 103 | 60 |  |  |  | 0 | 0 | 0 | [5 empty] | 0 |  | 0 | 203.72 | 0 | 585.1 | 497.46 | 423.21 | 0 | 0.2 | 0.11 | 0 | 143.5408 | 83.616 |  |  |  | )*0 | [9 empty] | 0 | 0 | 1 | 1 |  |  |  | 1013 | ШТ | ШТ | 1 | [6 empty] | 342529115 | 2 | Общестроительные работы | 27 | Линии электропередачи | 1 | 33001 | Линии электропередачи | ФЕР-33 |  |  |  | 0 | 0 | 0 | 0 | 0 | 0 | 0.2 | 0.11 | 0 | [17 empty] | 0 | 0 | 0 |  |  |  |  | 103 | 60 |  |  |  |  | 1 |  | -532063060 | 2 | 1 | -2 | 0 | 0 | 0 | 430.88 | 430.88 | 0 | 0 |  | 0 | 0 | 0 |  | 0 | 1 | 0 | 0 | 0 | 0 |  | Пр/812-027.0-1 | Пр/774-027.0 | Линии электропередачи | Линии электропередачи | 0 | 0
17 | 1 | 2391 | 2391 | 251 | 33-04-016-02 | Развозка конструкций и материалов опор ВЛ 0,38-10 кВ по трассе: одностоечных железобетонных опор (Применительно к развозке новых стоек опор) | ШТ | 1 | 0 | 1 |  |  |  | 978.91 | 0 | 512.93 | 279.77 | 186.21 | 0 | 0.44 | 0.48 | 0 | 479.96 | 279.59 |  | 352868764 | 679.2372 | 0 | 493.0248 | 279.7656 | 186.2124 | 0 | 0.44 | 0.48 | 0 | 959.0028 | 0 | 493.0248 | 279.7656 | 186.2124 | 0 | 0.44 | 0.48 | 0 | 103 | 60 | 1 | 1 |  |  | 1 | 1 | 1 | 1 |  |  |  |  | 0 | 1 | ГЭСН-2022, 33-04-016-02, приказ Минстроя России от 18.05.2022 г. № 378/пр |  |  | 33001 | 0 |  | 0 | 2 | 0 | 1 | 1 | 1 | 1 | 1 | 1 |  | 103 | 60 |  |  |  | 0 | 0 | 0 | [5 empty] | 0 |  | 0 | 978.91 | 0 | 2137.22 | 1165.69 | 423.21 | 0 | 0.44 | 0.48 | 0 | 479.9594 | 279.588 |  |  |  | )*0 | [9 empty] | 0 | 0 | 1 | 1 |  |  |  | 1013 | ШТ | ШТ | 1 | [6 empty] | 342529115 | 2 | Общестроительные работы | 27 | Линии электропередачи | 1 | 33001 | Линии электропередачи | ФЕР-33 |  |  |  | 0 | 0 | 0 | 0 | 0 | 0 | 0.44 | 0.48 | 0 | [17 empty] | 0 | 0 | 0 |  |  |  |  | 103 | 60 |  |  |  |  | 1 |  | 1497097815 | 2 | 1 | -2 | 0 | 0 | 0 | 1738.46 | 1738.46 | 0 | 0 |  | 0 | 0 | 0 |  | 0 | 1 | 0 | 0 | 0 | 0 |  | Пр/812-027.0-1 | Пр/774-027.0 | Линии электропередачи | Линии электропередачи | 0 | 0
17 | 1 | 2396 | 2396 | 252 | 33-04-016-03 | Развозка конструкций и материалов опор ВЛ 0,38-10 кВ по трассе: А-образных деревянных опор (Применительно к развозке новых стоек опор) | ШТ | 1 | 0 | 1 |  |  |  | 1269.37 | 0 | 662.55 | 361.36 | 245.46 | 0 | 0.58 | 0.62 | 0 | 625.02 | 364.09 |  | 352868764 | 882.2855 | 0 | 636.8237 | 361.3639 | 245.4618 | 0 | 0.58 | 0.62 | 0 | 1243.6494 | 0 | 636.8237 | 361.3639 | 245.4618 | 0 | 0.58 | 0.62 | 0 | 103 | 60 | 1 | 1 |  |  | 1 | 1 | 1 | 1 |  |  |  |  | 0 | 1 | ГЭСН-2022, 33-04-016-03, приказ Минстроя России от 18.05.2022 г. № 378/пр |  |  | 33001 | 0 |  | 0 | 2 | 0 | 1 | 1 | 1 | 1 | 1 | 1 |  | 103 | 60 |  |  |  | 0 | 0 | 0 | [5 empty] | 0 |  | 0 | 1269.37 | 0 | 2137.22 | 1165.69 | 423.21 | 0 | 0.58 | 0.62 | 0 | 625.0246 | 364.092 |  |  |  | )*0 | [9 empty] | 0 | 0 | 1 | 1 |  |  |  | 1013 | ШТ | ШТ | 1 | [6 empty] | 342529115 | 2 | Общестроительные работы | 27 | Линии электропередачи | 1 | 33001 | Линии электропередачи | ФЕР-33 |  |  |  | 0 | 0 | 0 | 0 | 0 | 0 | 0.58 | 0.62 | 0 | [17 empty] | 0 | 0 | 0 |  |  |  |  | 103 | 60 |  |  |  |  | 1 |  | 556917213 | 2 | 1 | -2 | 0 | 0 | 0 | 2258.48 | 2258.48 | 0 | 0 |  | 0 | 0 | 0 |  | 0 | 1 | 0 | 0 | 0 | 0 |  | Пр/812-027.0-1 | Пр/774-027.0 | Линии электропередачи | Линии электропередачи | 0 | 0
17 | 1 | 2401 | 2401 | 253 | 33-04-016-04 | Развозка конструкций и материалов опор ВЛ 0,38-10 кВ по трассе: приставок железобетонных (Применительно к развозке новых ж/б приставок) | ШТ | 1 | 0 | 1 |  |  |  | 900.17 | 0 | 470.2 | 256.45 | 173.52 | 0 | 0.41 | 0.44 | 0 | 442.87 | 257.98 |  | 352868764 | 625.4555 | 0 | 451.9394 | 256.4518 | 173.5161 | 0 | 0.41 | 0.44 | 0 | 881.9073 | 0 | 451.9394 | 256.4518 | 173.5161 | 0 | 0.41 | 0.44 | 0 | 103 | 60 | 1 | 1 |  |  | 1 | 1 | 1 | 1 |  |  |  |  | 0 | 1 | ГЭСН-2022, 33-04-016-04, приказ Минстроя России от 18.05.2022 г. № 378/пр |  |  | 33001 | 0 |  | 0 | 2 | 0 | 1 | 1 | 1 | 1 | 1 | 1 |  | 103 | 60 |  |  |  | 0 | 0 | 0 | [5 empty] | 0 |  | 0 | 900.17 | 0 | 2137.22 | 1165.69 | 423.21 | 0 | 0.41 | 0.44 | 0 | 442.8691 | 257.982 |  |  |  | )*0 | [9 empty] | 0 | 0 | 1 | 1 |  |  |  | 1013 | ШТ | ШТ | 1 | [6 empty] | 342529115 | 2 | Общестроительные работы | 27 | Линии электропередачи | 1 | 33001 | Линии электропередачи | ФЕР-33 |  |  |  | 0 | 0 | 0 | 0 | 0 | 0 | 0.41 | 0.44 | 0 | [17 empty] | 0 | 0 | 0 |  |  |  |  | 103 | 60 |  |  |  |  | 1 |  | 1261731600 | 2 | 1 | -2 | 0 | 0 | 0 | 1601.02 | 1601.02 | 0 | 0 |  | 0 | 0 | 0 |  | 0 | 1 | 0 | 0 | 0 | 0 |  | Пр/812-027.0-1 | Пр/774-027.0 | Линии электропередачи | Линии электропередачи | 0 | 0
17 | 1 | 2405 | 2405 | 254 | 33-04-016-05 | Развозка конструкций и материалов опор ВЛ 0,38-10 кВ по трассе: материалов оснастки одностоечных опор (Применительно к развозке новой оснастки) | ШТ | 1 | 0 | 1 |  |  |  | 257.35 | 0 | 81.91 | 69.64 | 105.8 | 0 | 0.25 | 0.14 | 0 | 180.7 | 105.26 |  | 352868764 | 176.1035 | 0 | 70.301 | 69.6444 | 105.8025 | 0 | 0.25 | 0.14 | 0 | 245.7479 | 0 | 70.301 | 69.6444 | 105.8025 | 0 | 0.25 | 0.14 | 0 | 103 | 60 | 1 | 1 |  |  | 1 | 1 | 1 | 1 |  |  |  |  | 0 | 1 | ГЭСН-2022, 33-04-016-05, приказ Минстроя России от 18.05.2022 г. № 378/пр |  |  | 33001 | 0 |  | 0 | 2 | 0 | 1 | 1 | 1 | 1 | 1 | 1 |  | 103 | 60 |  |  |  | 0 | 0 | 0 | [5 empty] | 0 |  | 0 | 257.35 | 0 | 585.1 | 497.46 | 423.21 | 0 | 0.25 | 0.14 | 0 | 180.7032 | 105.264 |  |  |  | )*0 | [9 empty] | 0 | 0 | 1 | 1 |  |  |  | 1013 | ШТ | ШТ | 1 | [6 empty] | 342529115 | 2 | Общестроительные работы | 27 | Линии электропередачи | 1 | 33001 | Линии электропередачи | ФЕР-33 |  |  |  | 0 | 0 | 0 | 0 | 0 | 0 | 0.25 | 0.14 | 0 | [17 empty] | 0 | 0 | 0 |  |  |  |  | 103 | 60 |  |  |  |  | 1 |  | -1582461065 | 2 | 1 | -2 | 0 | 0 | 0 | 543.31 | 543.31 | 0 | 0 |  | 0 | 0 | 0 |  | 0 | 1 | 0 | 0 | 0 | 0 |  | Пр/812-027.0-1 | Пр/774-027.0 | Линии электропередачи | Линии электропередачи | 0 | 0
17 | 1 | 2409 | 2409 | 255 | 33-04-016-06 | Развозка конструкций и материалов опор ВЛ 0,38-10 кВ по трассе: материалов оснастки сложных опор (Применительно к развозке новой оснастки) | ШТ | 1 | 0 | 1 |  |  |  | 300.16 | 0 | 93.61 | 79.59 | 126.96 | 0 | 0.3 | 0.16 | 0 | 212.75 | 123.93 |  | 352868764 | 207.307 | 0 | 80.344 | 79.5936 | 126.963 | 0 | 0.3 | 0.16 | 0 | 286.9006 | 0 | 80.344 | 79.5936 | 126.963 | 0 | 0.3 | 0.16 | 0 | 103 | 60 | 1 | 1 |  |  | 1 | 1 | 1 | 1 |  |  |  |  | 0 | 1 | ГЭСН-2022, 33-04-016-06, приказ Минстроя России от 18.05.2022 г. № 378/пр |  |  | 33001 | 0 |  | 0 | 2 | 0 | 1 | 1 | 1 | 1 | 1 | 1 |  | 103 | 60 |  |  |  | 0 | 0 | 0 | [5 empty] | 0 |  | 0 | 300.16 | 0 | 585.1 | 497.46 | 423.21 | 0 | 0.3 | 0.16 | 0 | 212.7465 | 123.93 |  |  |  | )*0 | [9 empty] | 0 | 0 | 1 | 1 |  |  |  | 1013 | ШТ | ШТ | 1 | [6 empty] | 342529115 | 2 | Общестроительные работы | 27 | Линии электропередачи | 1 | 33001 | Линии электропередачи | ФЕР-33 |  |  |  | 0 | 0 | 0 | 0 | 0 | 0 | 0.3 | 0.16 | 0 | [17 empty] | 0 | 0 | 0 |  |  |  |  | 103 | 60 |  |  |  |  | 1 |  | -1145854962 | 2 | 1 | -2 | 0 | 0 | 0 | 636.84 | 636.84 | 0 | 0 |  | 0 | 0 | 0 |  | 0 | 1 | 0 | 0 | 0 | 0 |  | Пр/812-027.0-1 | Пр/774-027.0 | Линии электропередачи | Линии электропередачи | 0 | 0
51 | 1 | 4 | 1007 |  | Новый раздел | 22. Сбор и развозка конструкций и материалов опор ВЛ 0,38-10 кВ по трассе | 0 | [6 empty] | 7819.36 | 0 | 3771.12 | 2203.06 | 1845.18 | 0 | 4.36 | 3.9 | 0 | 4169.68 | 2428.94 |  |  | 7819.36 | 0 | 3771.12 | 2203.06 | 1845.18 | 0 | 4.36 | 3.9 | 0 | 4169.68 | 2428.94 |  |  | 0 | 0 | 0 | 14417.98 | 14417.98 | 0 | 0 | 0 | 0 | 0 | 0 | 0 | 0 | 0 | 0 | 0 | [19 empty] | 0 | 0 | 0 | 14417.98 | 14417.98 | 0 | 0 | 0 | 0 | 0 | 0 | 0 | 0 | 0 | 0 | 0 | [114 empty] | 0
50 | 0 | 0 | 1 | 201 | 7819.36 | ПЗ | Прямые затраты |  |  | 201 | 1 | 3 |  | 2 | [7 empty] | 7819.36 | 1 | 7819.36
50 | 0 | 0 | 1 | 202 | 0 | СтМатОб | Стоимость материальных ресурсов (всего) |  |  | 202 | 2 | 3 |  | 2 | [7 empty] | 0 | 1 | 0
50 | 0 | 0 | 1 | 222 | 0 | СтМатОбЗак | Стоимость материалов и оборудования заказчика |  |  | 222 | 3 | 3 |  | 2 | [7 empty] | 0 | 1 | 0
50 | 0 | 0 | 1 | 225 | 0 | СтМатОбПод | Стоимость материалов и оборудования подрядчика |  |  | 225 | 4 | 3 |  | 2 | [7 empty] | 0 | 1 | 0
50 | 0 | 0 | 1 | 226 | 0 | СтМат | Стоимость материалов (всего) |  |  | 226 | 5 | 3 |  | 2 | [7 empty] | 0 | 1 | 0
50 | 0 | 0 | 1 | 227 | 0 | СтМатЗак | Стоимость материалов заказчика |  |  | 227 | 6 | 3 |  | 2 | [7 empty] | 0 | 1 | 0
50 | 0 | 0 | 1 | 228 | 0 | СтМатПод | Стоимость материалов подрядчика |  |  | 228 | 7 | 3 |  | 2 | [7 empty] | 0 | 1 | 0
50 | 0 | 0 | 1 | 216 | 0 | Оборуд | Стоимость оборудования (всего) |  |  | 216 | 8 | 3 |  | 2 | [7 empty] | 0 | 1 | 0
50 | 0 | 0 | 1 | 223 | 0 | ОборудЗак | Стоимость оборудования заказчика |  |  | 223 | 9 | 3 |  | 2 | [7 empty] | 0 | 1 | 0
50 | 0 | 0 | 1 | 229 | 0 | ОборудПод | Стоимость оборудования подрядчика |  |  | 229 | 10 | 3 |  | 2 | [7 empty] | 0 | 1 | 0
50 | 0 | 0 | 1 | 203 | 3771.12 | ЭММ | Эксплуатация машин |  |  | 203 | 11 | 3 |  | 2 | [7 empty] | 3771.12 | 1 | 3771.12
50 | 0 | 0 | 1 | 231 | 0 | ЭММсНРиСП | Эксплуатация машин по ТСН-2001.16 |  |  | 231 | 12 | 3 |  | 2 | [7 empty] | 0 | 1 | 0
50 | 0 | 0 | 1 | 204 | 2203.06 | ЗПМ | ЗП машинистов |  |  | 204 | 13 | 3 |  | 2 | [7 empty] | 2203.06 | 1 | 2203.06
50 | 0 | 0 | 1 | 205 | 1845.18 | ОЗП | Основная ЗП рабочих |  |  | 205 | 14 | 3 |  | 2 | [7 empty] | 1845.18 | 1 | 1845.18
50 | 0 | 0 | 1 | 232 | 0 | ОЗПсНРиСП | Основная ЗП рабочих по ТСН-2001.16 |  |  | 232 | 15 | 3 |  | 2 | [7 empty] | 0 | 1 | 0
50 | 0 | 0 | 1 | 214 | 14417.98 | Строит | Строительные работы с НР и СП |  |  | 214 | 16 | 3 |  | 2 | [7 empty] | 14417.98 | 1 | 14417.98
50 | 0 | 0 | 1 | 215 | 0 | Монтаж | Монтажные работы с НР и СП |  |  | 215 | 17 | 3 |  | 2 | [7 empty] | 0 | 1 | 0
50 | 0 | 0 | 1 | 217 | 0 | Прочие | Прочие работы с НР и СП |  |  | 217 | 18 | 3 |  | 2 | [7 empty] | 0 | 1 | 0
50 | 0 | 0 | 1 | 230 | 0 | ПрочиеЗатр | Прочие затраты по ТСН-2001.16 |  |  | 230 | 19 | 3 |  | 2 | [7 empty] | 0 | 1 | 0
50 | 0 | 0 | 1 | 206 | 0 | ВозврМат | Возврат материалов |  |  | 206 | 20 | 3 |  | 2 | [7 empty] | 0 | 1 | 0
50 | 0 | 0 | 1 | 207 | 4.36 | ТрудСтр | Трудозатраты строителей |  |  | 207 | 21 | 3 |  | 7 | [7 empty] | 4.36 | 1 | 4.36
50 | 0 | 0 | 1 | 208 | 3.9 | ТрудМаш | Трудозатраты машинистов |  |  | 208 | 22 | 3 |  | 7 | [7 empty] | 3.9 | 1 | 3.9
50 | 0 | 0 | 1 | 209 | 0 | ТранспМат | Транспорт материалов |  |  | 209 | 23 | 3 |  | 2 | [7 empty] | 0 | 1 | 0
50 | 0 | 0 | 1 | 233 | 0 | Перевозка | Перевозка грузов |  |  | 233 | 24 | 3 |  | 2 | [7 empty] | 0 | 1 | 0
50 | 0 | 0 | 1 | 210 | 4169.68 | НР | Накладные расходы |  |  | 210 | 25 | 3 |  | 2 | [7 empty] | 4169.68 | 1 | 4169.68
50 | 0 | 0 | 1 | 211 | 2428.94 | СмПриб | Сметная прибыль |  |  | 211 | 26 | 3 |  | 2 | [7 empty] | 2428.94 | 1 | 2428.94
50 | 0 | 0 | 1 | 224 | 14417.98 | Всего | Всего с НР и СП |  |  | 224 | 27 | 3 |  | 2 | [7 empty] | 14417.98 | 1 | 14417.98
4 | 1 |  | 1075 |  | Новый раздел | 23. Погрузка, разгрузка и перевозка материалов |  | 0 |  | -1 | [7 empty] | 0 |  |  | 0 | [32 empty] | *0 | [9 empty] | *0 | [10 empty] | 0 | [11 empty] | 0
52 | 1 | 4 | 1054 | 0 | Новый раздел | 23. Погрузка, разгрузка и перевозка материалов | [7 empty] | 1053.86 | 0 | 556.4 | 497.46 | 0 | 0 | 0 | 1 | 0 | 0 | 0 | 0 | 0 | 1053.86 | 0 | 556.4 | 497.46 | 0 | 0 | 0 | 1 | 0 | 0 | 0 | 0 | 0 | 0 | 0 | 0 | 7020.8 | 7020.8 | 0 | 0 | 0 | 0 | 0 | 0 | 0 | 0 | 0 | 0 | 5966.94 | 0 | 0 | 0 | 0 | 0 | 0 | 0 | 0 | 0 | 0 | 0 | 0 | 0 | 0 | 0 | 0 | 0 | 0 | 0 | 0 | 0 | 0 | 7020.8 | 7020.8 | 0 | 0 | 0 | 0 | 0 | 0 | 0 | 0 | 0 | 0 | 5966.94 | 0 | 0 | 0 | 0 | 0 | 0 | 0 | 0 | 0 | 0 | 0 | 0 | 0 | 0 | 0 | 0 | 0 | 0 | 0 | 0 | 0 | 0 | 0 | 0 | 0 | 0 | 0 | 0 | 0 | 0 | 0 | 0 | 0 | 0 | 0 | 0 | 0 | 0 | 0 | 0 | 0 | 0 | 0 | 0 | 0 | 0 | 0 | 0 | 0 | 0 | 0 | 0 | 0 | 0 | 0 | 0 | 0 | 0 | 0 | 0 | 0 | 0 | 0 | 0 | 0 | 0 | 0 | 0 | 0 | 0 | 0 | 0 | 0 | 0 | 0 | 0 | 0 | 0 | 0 | 0 | 0 | 0 | 0 | 0 | 0 | 0 | 0 | 0 | 0 | 0 | 0 | 0 | 0 | 0 | 0 | 0 | 0 | 0 | 0 | 0 | 0 | 0 | 0 | 0 | 0 | 0 | 0 | 0 | 0 | 0 | 0 | 0 | 0 | 0 | 0
17 | 1 |  |  | 256 | 03-1 | Погрузка в автотранспортное средство: изделия из сборного железобетона, бетона, керамзитобетона массой до 3 т (стоек, приставок) | 1т груза | 1 | 0 | 1 |  |  |  | 0 | 0 | 0 | 0 | 0 | 0 | 0 | 0 | 0 | 0 | 0 |  | 352868764 | 365.81 | 0 | 0 | 0 | 0 | 0 | 0 | 0 | 0 | 365.81 | 0 | 0 | 0 | 0 | 0 | 0 | 0 | 0 | 0 | 0 | 1 | 1 |  |  | 1 | 1 | 1 | 1 |  |  |  |  | 0 | 1 | 03-1 |  |  | 700007 | 0 |  | 0 | 19 | 0 | 1 | 1 | 1 | 1 | 1 | 1 |  | 94 | 42 |  |  |  | 0 | 0 | 0 | [5 empty] | 0 |  | 0 | 365.81 | 0 | 0 | 0 | 0 | 0 | 0 | 0 | 0 | 0 | 0 | [13 empty] | 0 | 0 | 1 | 1 |  |  |  | 1013 | 1т груза | 1т груза | 1 | [6 empty] | 342529500 | 19 | Погрузочно-разгрузочные работы | 106 | Погрузочно-разгрузочные работы | 1 | 700007 | Погрузочно-разгрузочные работы | 812/пр и 774/пр п.106 |  |  |  | 131072 | 0 | 0 | 0 | 0 | 0 | 0 | 0 | 0 | [17 empty] | 0 | 0 | 0 |  |  |  |  | 0 | 0 |  |  |  |  | 1 |  | -2007006103 | 2 | 1 | -2 | 2 | 0 | 0 | 365.81 | 365.81 | 0 | 0 |  | 0 | 3 | 0 |  | 0 | 1 | 0 | 0 | 0 | 0 | 365.81 | Пр/812-106.0-1 | Пр/774-106.0 | Погрузочно-разгрузочные работы | Погрузочно-разгрузочные работы | 0 | 0
17 | 1 |  |  | 257 | 04-1 | Погрузка в автотранспортное средство: изделия из сборного железобетона, бетона, керамзитобетона массой от 3 до 6 т (стоек, приставок) | 1т груза | 1 | 0 | 1 |  |  |  | 0 | 0 | 0 | 0 | 0 | 0 | 0 | 0 | 0 | 0 | 0 |  | 352868764 | 301.91 | 0 | 0 | 0 | 0 | 0 | 0 | 0 | 0 | 301.91 | 0 | 0 | 0 | 0 | 0 | 0 | 0 | 0 | 0 | 0 | 1 | 1 |  |  | 1 | 1 | 1 | 1 |  |  |  |  | 0 | 1 | 04-1 |  |  | 700007 | 0 |  | 0 | 19 | 0 | 1 | 1 | 1 | 1 | 1 | 1 |  | 94 | 42 |  |  |  | 0 | 0 | 0 | [5 empty] | 0 |  | 0 | 301.91 | 0 | 0 | 0 | 0 | 0 | 0 | 0 | 0 | 0 | 0 | [13 empty] | 0 | 0 | 1 | 1 |  |  |  | 1013 | 1т груза | 1т груза | 1 | [6 empty] | 342529500 | 19 | Погрузочно-разгрузочные работы | 106 | Погрузочно-разгрузочные работы | 1 | 700007 | Погрузочно-разгрузочные работы | 812/пр и 774/пр п.106 |  |  |  | 131072 | 0 | 0 | 0 | 0 | 0 | 0 | 0 | 0 | [17 empty] | 0 | 0 | 0 |  |  |  |  | 0 | 0 |  |  |  |  | 1 |  | -397598123 | 2 | 1 | -2 | 2 | 0 | 0 | 301.91 | 301.91 | 0 | 0 |  | 0 | 3 | 0 |  | 0 | 1 | 0 | 0 | 0 | 0 | 301.91 | Пр/812-106.0-1 | Пр/774-106.0 | Погрузочно-разгрузочные работы | Погрузочно-разгрузочные работы | 0 | 0
17 | 1 |  |  | 258 | 07-1 | Погрузка в автотранспортное средство: лес круглый (деревянных стоек) | 1т груза | 1 | 0 | 1 |  |  |  | 0 | 0 | 0 | 0 | 0 | 0 | 0 | 0 | 0 | 0 | 0 |  | 352868764 | 447.56 | 0 | 0 | 0 | 0 | 0 | 0 | 0 | 0 | 447.56 | 0 | 0 | 0 | 0 | 0 | 0 | 0 | 0 | 0 | 0 | 1 | 1 |  |  | 1 | 1 | 1 | 1 |  |  |  |  | 0 | 1 | 07-1 |  |  | 700007 | 0 |  | 0 | 19 | 0 | 1 | 1 | 1 | 1 | 1 | 1 |  | 94 | 42 |  |  |  | 0 | 0 | 0 | [5 empty] | 0 |  | 0 | 447.56 | 0 | 0 | 0 | 0 | 0 | 0 | 0 | 0 | 0 | 0 | [13 empty] | 0 | 0 | 1 | 1 |  |  |  | 1013 | 1т груза | 1т груза | 1 | [6 empty] | 342529500 | 19 | Погрузочно-разгрузочные работы | 106 | Погрузочно-разгрузочные работы | 1 | 700007 | Погрузочно-разгрузочные работы | 812/пр и 774/пр п.106 |  |  |  | 131072 | 0 | 0 | 0 | 0 | 0 | 0 | 0 | 0 | [17 empty] | 0 | 0 | 0 |  |  |  |  | 0 | 0 |  |  |  |  | 1 |  | -1497615450 | 2 | 1 | -2 | 2 | 0 | 0 | 447.56 | 447.56 | 0 | 0 |  | 0 | 3 | 0 |  | 0 | 1 | 0 | 0 | 0 | 0 | 447.56 | Пр/812-106.0-1 | Пр/774-106.0 | Погрузочно-разгрузочные работы | Погрузочно-разгрузочные работы | 0 | 0
17 | 1 |  |  | 259 | 51-1 | Погрузка в автотранспортное средство: прочие материалы, детали (с использованием погрузчика) (провода, травес, заземляющих проводников) | 1т груза | 1 | 0 | 1 |  |  |  | 0 | 0 | 0 | 0 | 0 | 0 | 0 | 0 | 0 | 0 | 0 |  | 352868764 | 601.98 | 0 | 0 | 0 | 0 | 0 | 0 | 0 | 0 | 601.98 | 0 | 0 | 0 | 0 | 0 | 0 | 0 | 0 | 0 | 0 | 1 | 1 |  |  | 1 | 1 | 1 | 1 |  |  |  |  | 0 | 1 | 51-1 |  |  | 700007 | 0 |  | 0 | 19 | 0 | 1 | 1 | 1 | 1 | 1 | 1 |  | 94 | 42 |  |  |  | 0 | 0 | 0 | [5 empty] | 0 |  | 0 | 601.98 | 0 | 0 | 0 | 0 | 0 | 0 | 0 | 0 | 0 | 0 | [13 empty] | 0 | 0 | 1 | 1 |  |  |  | 1013 | 1т груза | 1т груза | 1 | [6 empty] | 342529500 | 19 | Погрузочно-разгрузочные работы | 106 | Погрузочно-разгрузочные работы | 1 | 700007 | Погрузочно-разгрузочные работы | 812/пр и 774/пр п.106 |  |  |  | 131072 | 0 | 0 | 0 | 0 | 0 | 0 | 0 | 0 | [17 empty] | 0 | 0 | 0 |  |  |  |  | 0 | 0 |  |  |  |  | 1 |  | -737394901 | 2 | 1 | -2 | 2 | 0 | 0 | 601.98 | 601.98 | 0 | 0 |  | 0 | 3 | 0 |  | 0 | 1 | 0 | 0 | 0 | 0 | 601.98 | Пр/812-106.0-1 | Пр/774-106.0 | Погрузочно-разгрузочные работы | Погрузочно-разгрузочные работы | 0 | 0
17 | 1 |  |  | 260 | 49-1 | Погрузка в автотранспортное средство: мусор строительный с погрузкой экскаваторами емкостью ковша до 0,5 м3 | 1т груза | 1 | 0 | 1 |  |  |  | 0 | 0 | 0 | 0 | 0 | 0 | 0 | 0 | 0 | 0 | 0 |  | 352868764 | 76.59 | 0 | 0 | 0 | 0 | 0 | 0 | 0 | 0 | 76.59 | 0 | 0 | 0 | 0 | 0 | 0 | 0 | 0 | 0 | 0 | 1 | 1 |  |  | 1 | 1 | 1 | 1 |  |  |  |  | 0 | 1 | 49-1 |  |  | 700007 | 0 |  | 0 | 19 | 0 | 1 | 1 | 1 | 1 | 1 | 1 |  | 94 | 42 |  |  |  | 0 | 0 | 0 | [5 empty] | 0 |  | 0 | 76.59 | 0 | 0 | 0 | 0 | 0 | 0 | 0 | 0 | 0 | 0 | [13 empty] | 0 | 0 | 1 | 1 |  |  |  | 1013 | 1т груза | 1т груза | 1 | [6 empty] | 342529500 | 19 | Погрузочно-разгрузочные работы | 106 | Погрузочно-разгрузочные работы | 1 | 700007 | Погрузочно-разгрузочные работы | 812/пр и 774/пр п.106 |  |  |  | 131072 | 0 | 0 | 0 | 0 | 0 | 0 | 0 | 0 | [17 empty] | 0 | 0 | 0 |  |  |  |  | 0 | 0 |  |  |  |  | 1 |  | 284508496 | 2 | 1 | -2 | 2 | 0 | 0 | 76.59 | 76.59 | 0 | 0 |  | 0 | 3 | 0 |  | 0 | 1 | 0 | 0 | 0 | 0 | 76.59 | Пр/812-106.0-1 | Пр/774-106.0 | Погрузочно-разгрузочные работы | Погрузочно-разгрузочные работы | 0 | 0
17 | 1 |  |  | 261 | 03-2 | Разгрузка с автотранспортного средства: изделия из сборного железобетона, бетона, керамзитобетона массой до 3 т (стоек, приставок) | 1т груза | 1 | 0 | 1 |  |  |  | 0 | 0 | 0 | 0 | 0 | 0 | 0 | 0 | 0 | 0 | 0 |  | 352868764 | 365.81 | 0 | 0 | 0 | 0 | 0 | 0 | 0 | 0 | 365.81 | 0 | 0 | 0 | 0 | 0 | 0 | 0 | 0 | 0 | 0 | 1 | 1 |  |  | 1 | 1 | 1 | 1 |  |  |  |  | 0 | 1 | 03-2 |  |  | 700007 | 0 |  | 0 | 19 | 0 | 1 | 1 | 1 | 1 | 1 | 1 |  | 94 | 42 |  |  |  | 0 | 0 | 0 | [5 empty] | 0 |  | 0 | 365.81 | 0 | 0 | 0 | 0 | 0 | 0 | 0 | 0 | 0 | 0 | [13 empty] | 0 | 0 | 1 | 1 |  |  |  | 1013 | 1т груза | 1т груза | 1 | [6 empty] | 342529500 | 19 | Погрузочно-разгрузочные работы | 106 | Погрузочно-разгрузочные работы | 1 | 700007 | Погрузочно-разгрузочные работы | 812/пр и 774/пр п.106 |  |  |  | 131072 | 0 | 0 | 0 | 0 | 0 | 0 | 0 | 0 | [17 empty] | 0 | 0 | 0 |  |  |  |  | 0 | 0 |  |  |  |  | 1 |  | 1982164701 | 2 | 1 | -2 | 2 | 0 | 0 | 365.81 | 365.81 | 0 | 0 |  | 0 | 3 | 0 |  | 0 | 1 | 0 | 0 | 0 | 0 | 365.81 | Пр/812-106.0-1 | Пр/774-106.0 | Погрузочно-разгрузочные работы | Погрузочно-разгрузочные работы | 0 | 0
17 | 1 |  |  | 262 | 04-2 | Разгрузка с автотранспортного средства: изделия из сборного железобетона, бетона, керамзитобетона массой от 3 до 6 т (стоек, приставок) | 1т груза | 1 | 0 | 1 |  |  |  | 0 | 0 | 0 | 0 | 0 | 0 | 0 | 0 | 0 | 0 | 0 |  | 352868764 | 301.91 | 0 | 0 | 0 | 0 | 0 | 0 | 0 | 0 | 301.91 | 0 | 0 | 0 | 0 | 0 | 0 | 0 | 0 | 0 | 0 | 1 | 1 |  |  | 1 | 1 | 1 | 1 |  |  |  |  | 0 | 1 | 04-2 |  |  | 700007 | 0 |  | 0 | 19 | 0 | 1 | 1 | 1 | 1 | 1 | 1 |  | 94 | 42 |  |  |  | 0 | 0 | 0 | [5 empty] | 0 |  | 0 | 301.91 | 0 | 0 | 0 | 0 | 0 | 0 | 0 | 0 | 0 | 0 | [13 empty] | 0 | 0 | 1 | 1 |  |  |  | 1013 | 1т груза | 1т груза | 1 | [6 empty] | 342529500 | 19 | Погрузочно-разгрузочные работы | 106 | Погрузочно-разгрузочные работы | 1 | 700007 | Погрузочно-разгрузочные работы | 812/пр и 774/пр п.106 |  |  |  | 131072 | 0 | 0 | 0 | 0 | 0 | 0 | 0 | 0 | [17 empty] | 0 | 0 | 0 |  |  |  |  | 0 | 0 |  |  |  |  | 1 |  | -50359543 | 2 | 1 | -2 | 2 | 0 | 0 | 301.91 | 301.91 | 0 | 0 |  | 0 | 3 | 0 |  | 0 | 1 | 0 | 0 | 0 | 0 | 301.91 | Пр/812-106.0-1 | Пр/774-106.0 | Погрузочно-разгрузочные работы | Погрузочно-разгрузочные работы | 0 | 0
17 | 1 |  |  | 263 | 07-2 | Разгрузка с автотранспортного средства: лес круглый (деревянных стоек) | 1т груза | 1 | 0 | 1 |  |  |  | 0 | 0 | 0 | 0 | 0 | 0 | 0 | 0 | 0 | 0 | 0 |  | 352868764 | 381.27 | 0 | 0 | 0 | 0 | 0 | 0 | 0 | 0 | 381.27 | 0 | 0 | 0 | 0 | 0 | 0 | 0 | 0 | 0 | 0 | 1 | 1 |  |  | 1 | 1 | 1 | 1 |  |  |  |  | 0 | 1 | 07-2 |  |  | 700007 | 0 |  | 0 | 19 | 0 | 1 | 1 | 1 | 1 | 1 | 1 |  | 94 | 42 |  |  |  | 0 | 0 | 0 | [5 empty] | 0 |  | 0 | 381.27 | 0 | 0 | 0 | 0 | 0 | 0 | 0 | 0 | 0 | 0 | [13 empty] | 0 | 0 | 1 | 1 |  |  |  | 1013 | 1т груза | 1т груза | 1 | [6 empty] | 342529500 | 19 | Погрузочно-разгрузочные работы | 106 | Погрузочно-разгрузочные работы | 1 | 700007 | Погрузочно-разгрузочные работы | 812/пр и 774/пр п.106 |  |  |  | 131072 | 0 | 0 | 0 | 0 | 0 | 0 | 0 | 0 | [17 empty] | 0 | 0 | 0 |  |  |  |  | 0 | 0 |  |  |  |  | 1 |  | -225163462 | 2 | 1 | -2 | 2 | 0 | 0 | 381.27 | 381.27 | 0 | 0 |  | 0 | 3 | 0 |  | 0 | 1 | 0 | 0 | 0 | 0 | 381.27 | Пр/812-106.0-1 | Пр/774-106.0 | Погрузочно-разгрузочные работы | Погрузочно-разгрузочные работы | 0 | 0
17 | 1 |  |  | 264 | 51-2 | Разгрузка с автотранспортного средства: прочие материалы, детали (с использованием погрузчика) (провода, травес, заземляющих проводников) | 1т груза | 1 | 0 | 1 |  |  |  | 0 | 0 | 0 | 0 | 0 | 0 | 0 | 0 | 0 | 0 | 0 |  | 352868764 | 437.69 | 0 | 0 | 0 | 0 | 0 | 0 | 0 | 0 | 437.69 | 0 | 0 | 0 | 0 | 0 | 0 | 0 | 0 | 0 | 0 | 1 | 1 |  |  | 1 | 1 | 1 | 1 |  |  |  |  | 0 | 1 | 51-2 |  |  | 700007 | 0 |  | 0 | 19 | 0 | 1 | 1 | 1 | 1 | 1 | 1 |  | 94 | 42 |  |  |  | 0 | 0 | 0 | [5 empty] | 0 |  | 0 | 437.69 | 0 | 0 | 0 | 0 | 0 | 0 | 0 | 0 | 0 | 0 | [13 empty] | 0 | 0 | 1 | 1 |  |  |  | 1013 | 1т груза | 1т груза | 1 | [6 empty] | 342529500 | 19 | Погрузочно-разгрузочные работы | 106 | Погрузочно-разгрузочные работы | 1 | 700007 | Погрузочно-разгрузочные работы | 812/пр и 774/пр п.106 |  |  |  | 131072 | 0 | 0 | 0 | 0 | 0 | 0 | 0 | 0 | [17 empty] | 0 | 0 | 0 |  |  |  |  | 0 | 0 |  |  |  |  | 1 |  | 1314006308 | 2 | 1 | -2 | 2 | 0 | 0 | 437.69 | 437.69 | 0 | 0 |  | 0 | 3 | 0 |  | 0 | 1 | 0 | 0 | 0 | 0 | 437.69 | Пр/812-106.0-1 | Пр/774-106.0 | Погрузочно-разгрузочные работы | Погрузочно-разгрузочные работы | 0 | 0
17 | 1 |  |  | 265 | 01-20-1-01-0005 | Перевозка грузов I класса автомобилями бортовыми грузоподъемностью до 20 т по дорогам с усовершенствованным (асфальтобетонным, цементобетонным, железобетонным, обработанным органическим вяжущим) дорожным покрытием на расстояние 5 км | 1т груза | 1 | 0 | 1 |  |  |  | 0 | 0 | 0 | 0 | 0 | 0 | 0 | 0 | 0 | 0 | 0 |  | 352868764 | 320.7 | 0 | 0 | 0 | 0 | 0 | 0 | 0 | 0 | 320.7 | 0 | 0 | 0 | 0 | 0 | 0 | 0 | 0 | 0 | 0 | 1 | 1 |  |  | 1 | 1 | 1 | 1 |  |  |  |  | 0 | 1 | 01-20-1-01-0005 |  |  | 700008 | 0 |  | 0 | 10 | 0 | 1 | 1 | 1 | 1 | 1 | 1 |  | 94 | 61 |  |  |  | 0 | 0 | 0 | [5 empty] | 0 |  | 0 | 320.7 | 0 | 0 | 0 | 0 | 0 | 0 | 0 | 0 | 0 | 0 | [13 empty] | 0 | 0 | 1 | 1 |  |  |  | 1013 | 1т груза | 1т груза | 1 | [6 empty] | 342529501 | 10 | Автомобили бортовые | 107 | Перевозка строительных грузов автомобильным транспортом | 1 | 700008 | Перевозка строительных грузов автомобильным транспортом, тракторами и прицепами | 812/пр и 774/пр п.107 |  |  |  | 131072 | 0 | 0 | 0 | 0 | 0 | 0 | 0 | 0 | [17 empty] | 0 | 0 | 0 |  |  |  |  | 0 | 0 |  |  |  |  | 1 |  | 369129767 | 2 | 1 | -2 | 2 | 0 | 0 | 320.7 | 320.7 | 0 | 0 |  | 0 | 3 | 0 |  | 0 | 1 | 0 | 0 | 0 | 0 | 320.7 | Пр/812-107.0-1 | Пр/774-107.0 | Перевозка строительных грузов автомобильным транспортом | Перевозка строительных грузов автомобильным транспортом | 0 | 0
17 | 1 |  |  | 266 | 01-20-1-01-0010 | Перевозка грузов I класса автомобилями бортовыми грузоподъемностью до 20 т по дорогам с усовершенствованным (асфальтобетонным, цементобетонным, железобетонным, обработанным органическим вяжущим) дорожным покрытием на расстояние 10 км | 1т груза | 1 | 0 | 1 |  |  |  | 0 | 0 | 0 | 0 | 0 | 0 | 0 | 0 | 0 | 0 | 0 |  | 352868764 | 383.98 | 0 | 0 | 0 | 0 | 0 | 0 | 0 | 0 | 383.98 | 0 | 0 | 0 | 0 | 0 | 0 | 0 | 0 | 0 | 0 | 1 | 1 |  |  | 1 | 1 | 1 | 1 |  |  |  |  | 0 | 1 | 01-20-1-01-0010 |  |  | 700008 | 0 |  | 0 | 10 | 0 | 1 | 1 | 1 | 1 | 1 | 1 |  | 94 | 61 |  |  |  | 0 | 0 | 0 | [5 empty] | 0 |  | 0 | 383.98 | 0 | 0 | 0 | 0 | 0 | 0 | 0 | 0 | 0 | 0 | [13 empty] | 0 | 0 | 1 | 1 |  |  |  | 1013 | 1т груза | 1т груза | 1 | [6 empty] | 342529501 | 10 | Автомобили бортовые | 107 | Перевозка строительных грузов автомобильным транспортом | 1 | 700008 | Перевозка строительных грузов автомобильным транспортом, тракторами и прицепами | 812/пр и 774/пр п.107 |  |  |  | 131072 | 0 | 0 | 0 | 0 | 0 | 0 | 0 | 0 | [17 empty] | 0 | 0 | 0 |  |  |  |  | 0 | 0 |  |  |  |  | 1 |  | 1201103009 | 2 | 1 | -2 | 2 | 0 | 0 | 383.98 | 383.98 | 0 | 0 |  | 0 | 3 | 0 |  | 0 | 1 | 0 | 0 | 0 | 0 | 383.98 | Пр/812-107.0-1 | Пр/774-107.0 | Перевозка строительных грузов автомобильным транспортом | Перевозка строительных грузов автомобильным транспортом | 0 | 0
17 | 1 |  |  | 267 | 01-20-1-01-0020 | Перевозка грузов I класса автомобилями бортовыми грузоподъемностью до 20 т по дорогам с усовершенствованным (асфальтобетонным, цементобетонным, железобетонным, обработанным органическим вяжущим) дорожным покрытием на расстояние 20 км | 1т груза | 1 | 0 | 1 |  |  |  | 0 | 0 | 0 | 0 | 0 | 0 | 0 | 0 | 0 | 0 | 0 |  | 352868764 | 428.56 | 0 | 0 | 0 | 0 | 0 | 0 | 0 | 0 | 428.56 | 0 | 0 | 0 | 0 | 0 | 0 | 0 | 0 | 0 | 0 | 1 | 1 |  |  | 1 | 1 | 1 | 1 |  |  |  |  | 0 | 1 | 01-20-1-01-0020 |  |  | 700008 | 0 |  | 0 | 10 | 0 | 1 | 1 | 1 | 1 | 1 | 1 |  | 94 | 61 |  |  |  | 0 | 0 | 0 | [5 empty] | 0 |  | 0 | 428.56 | 0 | 0 | 0 | 0 | 0 | 0 | 0 | 0 | 0 | 0 | [13 empty] | 0 | 0 | 1 | 1 |  |  |  | 1013 | 1т груза | 1т груза | 1 | [6 empty] | 342529501 | 10 | Автомобили бортовые | 107 | Перевозка строительных грузов автомобильным транспортом | 1 | 700008 | Перевозка строительных грузов автомобильным транспортом, тракторами и прицепами | 812/пр и 774/пр п.107 |  |  |  | 131072 | 0 | 0 | 0 | 0 | 0 | 0 | 0 | 0 | [17 empty] | 0 | 0 | 0 |  |  |  |  | 0 | 0 |  |  |  |  | 1 |  | 1506324559 | 2 | 1 | -2 | 2 | 0 | 0 | 428.56 | 428.56 | 0 | 0 |  | 0 | 3 | 0 |  | 0 | 1 | 0 | 0 | 0 | 0 | 428.56 | Пр/812-107.0-1 | Пр/774-107.0 | Перевозка строительных грузов автомобильным транспортом | Перевозка строительных грузов автомобильным транспортом | 0 | 0
17 | 1 |  |  | 268 | 01-20-1-01-0030 | Перевозка грузов I класса автомобилями бортовыми грузоподъемностью до 20 т по дорогам с усовершенствованным (асфальтобетонным, цементобетонным, железобетонным, обработанным органическим вяжущим) дорожным покрытием на расстояние 30 км | 1т груза | 1 | 0 | 1 |  |  |  | 0 | 0 | 0 | 0 | 0 | 0 | 0 | 0 | 0 | 0 | 0 |  | 352868764 | 473.14 | 0 | 0 | 0 | 0 | 0 | 0 | 0 | 0 | 473.14 | 0 | 0 | 0 | 0 | 0 | 0 | 0 | 0 | 0 | 0 | 1 | 1 |  |  | 1 | 1 | 1 | 1 |  |  |  |  | 0 | 1 | 01-20-1-01-0030 |  |  | 700008 | 0 |  | 0 | 10 | 0 | 1 | 1 | 1 | 1 | 1 | 1 |  | 94 | 61 |  |  |  | 0 | 0 | 0 | [5 empty] | 0 |  | 0 | 473.14 | 0 | 0 | 0 | 0 | 0 | 0 | 0 | 0 | 0 | 0 | [13 empty] | 0 | 0 | 1 | 1 |  |  |  | 1013 | 1т груза | 1т груза | 1 | [6 empty] | 342529501 | 10 | Автомобили бортовые | 107 | Перевозка строительных грузов автомобильным транспортом | 1 | 700008 | Перевозка строительных грузов автомобильным транспортом, тракторами и прицепами | 812/пр и 774/пр п.107 |  |  |  | 131072 | 0 | 0 | 0 | 0 | 0 | 0 | 0 | 0 | [17 empty] | 0 | 0 | 0 |  |  |  |  | 0 | 0 |  |  |  |  | 1 |  | -1539274963 | 2 | 1 | -2 | 2 | 0 | 0 | 473.14 | 473.14 | 0 | 0 |  | 0 | 3 | 0 |  | 0 | 1 | 0 | 0 | 0 | 0 | 473.14 | Пр/812-107.0-1 | Пр/774-107.0 | Перевозка строительных грузов автомобильным транспортом | Перевозка строительных грузов автомобильным транспортом | 0 | 0
17 | 1 |  |  | 269 | 01-20-1-01-0040 | Перевозка грузов I класса автомобилями бортовыми грузоподъемностью до 20 т по дорогам с усовершенствованным (асфальтобетонным, цементобетонным, железобетонным, обработанным органическим вяжущим) дорожным покрытием на расстояние 40 км | 1т груза | 1 | 0 | 1 |  |  |  | 0 | 0 | 0 | 0 | 0 | 0 | 0 | 0 | 0 | 0 | 0 |  | 352868764 | 517.72 | 0 | 0 | 0 | 0 | 0 | 0 | 0 | 0 | 517.72 | 0 | 0 | 0 | 0 | 0 | 0 | 0 | 0 | 0 | 0 | 1 | 1 |  |  | 1 | 1 | 1 | 1 |  |  |  |  | 0 | 1 | 01-20-1-01-0040 |  |  | 700008 | 0 |  | 0 | 10 | 0 | 1 | 1 | 1 | 1 | 1 | 1 |  | 94 | 61 |  |  |  | 0 | 0 | 0 | [5 empty] | 0 |  | 0 | 517.72 | 0 | 0 | 0 | 0 | 0 | 0 | 0 | 0 | 0 | 0 | [13 empty] | 0 | 0 | 1 | 1 |  |  |  | 1013 | 1т груза | 1т груза | 1 | [6 empty] | 342529501 | 10 | Автомобили бортовые | 107 | Перевозка строительных грузов автомобильным транспортом | 1 | 700008 | Перевозка строительных грузов автомобильным транспортом, тракторами и прицепами | 812/пр и 774/пр п.107 |  |  |  | 131072 | 0 | 0 | 0 | 0 | 0 | 0 | 0 | 0 | [17 empty] | 0 | 0 | 0 |  |  |  |  | 0 | 0 |  |  |  |  | 1 |  | 15798607 | 2 | 1 | -2 | 2 | 0 | 0 | 517.72 | 517.72 | 0 | 0 |  | 0 | 3 | 0 |  | 0 | 1 | 0 | 0 | 0 | 0 | 517.72 | Пр/812-107.0-1 | Пр/774-107.0 | Перевозка строительных грузов автомобильным транспортом | Перевозка строительных грузов автомобильным транспортом | 0 | 0
17 | 1 |  |  | 270 | 01-20-1-01-0050 | Перевозка грузов I класса автомобилями бортовыми грузоподъемностью до 20 т по дорогам с усовершенствованным (асфальтобетонным, цементобетонным, железобетонным, обработанным органическим вяжущим) дорожным покрытием на расстояние 50 км | 1т груза | 1 | 0 | 1 |  |  |  | 0 | 0 | 0 | 0 | 0 | 0 | 0 | 0 | 0 | 0 | 0 |  | 352868764 | 562.31 | 0 | 0 | 0 | 0 | 0 | 0 | 0 | 0 | 562.31 | 0 | 0 | 0 | 0 | 0 | 0 | 0 | 0 | 0 | 0 | 1 | 1 |  |  | 1 | 1 | 1 | 1 |  |  |  |  | 0 | 1 | 01-20-1-01-0050 |  |  | 700008 | 0 |  | 0 | 10 | 0 | 1 | 1 | 1 | 1 | 1 | 1 |  | 94 | 61 |  |  |  | 0 | 0 | 0 | [5 empty] | 0 |  | 0 | 562.31 | 0 | 0 | 0 | 0 | 0 | 0 | 0 | 0 | 0 | 0 | [13 empty] | 0 | 0 | 1 | 1 |  |  |  | 1013 | 1т груза | 1т груза | 1 | [6 empty] | 342529501 | 10 | Автомобили бортовые | 107 | Перевозка строительных грузов автомобильным транспортом | 1 | 700008 | Перевозка строительных грузов автомобильным транспортом, тракторами и прицепами | 812/пр и 774/пр п.107 |  |  |  | 131072 | 0 | 0 | 0 | 0 | 0 | 0 | 0 | 0 | [17 empty] | 0 | 0 | 0 |  |  |  |  | 0 | 0 |  |  |  |  | 1 |  | 680308112 | 2 | 1 | -2 | 2 | 0 | 0 | 562.31 | 562.31 | 0 | 0 |  | 0 | 3 | 0 |  | 0 | 1 | 0 | 0 | 0 | 0 | 562.31 | Пр/812-107.0-1 | Пр/774-107.0 | Перевозка строительных грузов автомобильным транспортом | Перевозка строительных грузов автомобильным транспортом | 0 | 0
17 | 1 | 2410 | 2410 | 271 | 91.13.03-508 | Автомобили полупассажирские, грузоподъемность до 2 т | маш.-ч | 1 | 0 | 1 |  |  |  | 1053.86 | 0 | 556.4 | 497.46 | 0 | 0 | 0 | 1 | 0 | 0 | 0 |  | 352868764 | 556.4 | 0 | 556.4 | 497.46 | 0 | 0 | 0 | 1 | 0 | 556.4 | 0 | 556.4 | 497.46 | 0 | 0 | 0 | 1 | 0 | 0 | 0 | 1 | 1 |  |  | 1 | 1 | 1 | 1 |  |  |  |  | 2 | 1 | И13_ФСЭМ-2022, 91.13.03-508, приказ Минстроя России от 18.05.2022 г. № 378/пр |  |  | 400001 | 0 |  | 0 | 7 | 0 | 1 | 1 | 1 | 1 | 1 | 1 |  | 0 | 0 |  |  |  | 0 | 0 | 0 | [5 empty] | 0 |  | 0 | 1053.86 | 0 | 556.4 | 497.46 | 0 | 0 | 0 | 1 | 0 | 0 | 0 |  |  |  | *0 | [9 empty] | 0 | 0 | 1 | 1 |  |  |  | 1011 | маш.-ч | маш.-ч | 1 | [6 empty] | 342528993 | 7 | Машины и механизмы | 0 |  | 1 | 400001 | Эксплуатация машин и механизмов ( ценники на ЭММ ) | ЭММ |  |  |  | 131072 | 556.4 | 0 | 556.4 | 497.46 | 0 | 0 | 1 | 0 | [17 empty] | 0 | 0 | 1 |  |  |  |  | 0 | 0 |  |  |  |  | 1 |  | -350745069 | 2 | 1 | -2 | 0 | 0 | 0 | 1053.86 | 1053.86 | 0 | 0 |  | 0 | 3 | 0 |  | 0 | 1 | 0 | 0 | 0 | 0 | [5 empty] | 0 | 0
51 | 1 | 4 | 1054 |  | Новый раздел | 23. Погрузка, разгрузка и перевозка материалов | 0 | [6 empty] | 1053.86 | 0 | 556.4 | 497.46 | 0 | 0 | 0 | 1 | 0 | 0 | 0 |  |  | 1053.86 | 0 | 556.4 | 497.46 | 0 | 0 | 0 | 1 | 0 | 0 | 0 |  |  | 0 | 0 | 0 | 7020.8 | 7020.8 | 0 | 0 | 0 | 0 | 0 | 0 | 0 | 0 | 0 | 0 | 5966.94 | [19 empty] | 0 | 0 | 0 | 7020.8 | 7020.8 | 0 | 0 | 0 | 0 | 0 | 0 | 0 | 0 | 0 | 0 | 5966.94 | [114 empty] | 0
50 | 0 | 0 | 1 | 201 | 1053.86 | ПЗ | Прямые затраты |  |  | 201 | 1 | 3 |  | 2 | [7 empty] | 7020.8 | 1 | 7020.8
50 | 0 | 0 | 1 | 202 | 0 | СтМатОб | Стоимость материальных ресурсов (всего) |  |  | 202 | 2 | 3 |  | 2 | [7 empty] | 0 | 1 | 0
50 | 0 | 0 | 1 | 222 | 0 | СтМатОбЗак | Стоимость материалов и оборудования заказчика |  |  | 222 | 3 | 3 |  | 2 | [7 empty] | 0 | 1 | 0
50 | 0 | 0 | 1 | 225 | 0 | СтМатОбПод | Стоимость материалов и оборудования подрядчика |  |  | 225 | 4 | 3 |  | 2 | [7 empty] | 0 | 1 | 0
50 | 0 | 0 | 1 | 226 | 0 | СтМат | Стоимость материалов (всего) |  |  | 226 | 5 | 3 |  | 2 | [7 empty] | 0 | 1 | 0
50 | 0 | 0 | 1 | 227 | 0 | СтМатЗак | Стоимость материалов заказчика |  |  | 227 | 6 | 3 |  | 2 | [7 empty] | 0 | 1 | 0
50 | 0 | 0 | 1 | 228 | 0 | СтМатПод | Стоимость материалов подрядчика |  |  | 228 | 7 | 3 |  | 2 | [7 empty] | 0 | 1 | 0
50 | 0 | 0 | 1 | 216 | 0 | Оборуд | Стоимость оборудования (всего) |  |  | 216 | 8 | 3 |  | 2 | [7 empty] | 0 | 1 | 0
50 | 0 | 0 | 1 | 223 | 0 | ОборудЗак | Стоимость оборудования заказчика |  |  | 223 | 9 | 3 |  | 2 | [7 empty] | 0 | 1 | 0
50 | 0 | 0 | 1 | 229 | 0 | ОборудПод | Стоимость оборудования подрядчика |  |  | 229 | 10 | 3 |  | 2 | [7 empty] | 0 | 1 | 0
50 | 0 | 0 | 1 | 203 | 556.4 | ЭММ | Эксплуатация машин |  |  | 203 | 11 | 3 |  | 2 | [7 empty] | 556.4 | 1 | 556.4
50 | 0 | 0 | 1 | 231 | 0 | ЭММсНРиСП | Эксплуатация машин по ТСН-2001.16 |  |  | 231 | 12 | 3 |  | 2 | [7 empty] | 0 | 1 | 0
50 | 0 | 0 | 1 | 204 | 497.46 | ЗПМ | ЗП машинистов |  |  | 204 | 13 | 3 |  | 2 | [7 empty] | 497.46 | 1 | 497.46
50 | 0 | 0 | 1 | 205 | 0 | ОЗП | Основная ЗП рабочих |  |  | 205 | 14 | 3 |  | 2 | [7 empty] | 0 | 1 | 0
50 | 0 | 0 | 1 | 232 | 0 | ОЗПсНРиСП | Основная ЗП рабочих по ТСН-2001.16 |  |  | 232 | 15 | 3 |  | 2 | [7 empty] | 0 | 1 | 0
50 | 0 | 0 | 1 | 214 | 7020.8 | Строит | Строительные работы с НР и СП |  |  | 214 | 16 | 3 |  | 2 | [7 empty] | 7020.8 | 1 | 7020.8
50 | 0 | 0 | 1 | 215 | 0 | Монтаж | Монтажные работы с НР и СП |  |  | 215 | 17 | 3 |  | 2 | [7 empty] | 0 | 1 | 0
50 | 0 | 0 | 1 | 217 | 0 | Прочие | Прочие работы с НР и СП |  |  | 217 | 18 | 3 |  | 2 | [7 empty] | 0 | 1 | 0
50 | 0 | 0 | 1 | 230 | 0 | ПрочиеЗатр | Прочие затраты по ТСН-2001.16 |  |  | 230 | 19 | 3 |  | 2 | [7 empty] | 0 | 1 | 0
50 | 0 | 0 | 1 | 206 | 0 | ВозврМат | Возврат материалов |  |  | 206 | 20 | 3 |  | 2 | [7 empty] | 0 | 1 | 0
50 | 0 | 0 | 1 | 207 | 0 | ТрудСтр | Трудозатраты строителей |  |  | 207 | 21 | 3 |  | 7 | [7 empty] | 0 | 1 | 0
50 | 0 | 0 | 1 | 208 | 1 | ТрудМаш | Трудозатраты машинистов |  |  | 208 | 22 | 3 |  | 7 | [7 empty] | 1 | 1 | 1
50 | 0 | 0 | 1 | 209 | 0 | ТранспМат | Транспорт материалов |  |  | 209 | 23 | 3 |  | 2 | [7 empty] | 0 | 1 | 0
50 | 0 | 0 | 1 | 233 | 5966.94 | Перевозка | Перевозка грузов |  |  | 233 | 24 | 3 |  | 2 | [7 empty] | 5966.94 | 1 | 5966.94
50 | 0 | 0 | 1 | 210 | 0 | НР | Накладные расходы |  |  | 210 | 25 | 3 |  | 2 | [7 empty] | 0 | 1 | 0
50 | 0 | 0 | 1 | 211 | 0 | СмПриб | Сметная прибыль |  |  | 211 | 26 | 3 |  | 2 | [7 empty] | 0 | 1 | 0
50 | 0 | 0 | 1 | 224 | 7020.8 | Всего | Всего с НР и СП |  |  | 224 | 27 | 3 |  | 2 | [7 empty] | 7020.8 | 1 | 7020.8
51 | 1 | 3 | 20 |  | 1 | Работы на ВЛ 0,4-10 кВ | 0 | [6 empty] | 1301051.96 | 122383.8 | 304725.62 | 127423.35 | 746519.19 | 0 | 1614.4162 | 241.7454 | 0 | 895990.84 | 518593.13 | [15 empty] | 0 | 0 | 0 | 2721602.87 | 2572631.28 | 148971.59 | 0 | 122383.8 | 122383.8 | 0 | 122383.8 | 0 | 0 | 0 | 0 | 5966.94 | [149 empty] | 0
50 | 0 | 0 | 1 | 0 | 1301051.96 | ПЗ | Прямые затраты |  |  | 201 | 1 | 3 |  | 2 | [7 empty] | 1307018.9 | 1 | 1307018.9
50 | 0 | 0 | 1 | 202 | 122383.8 | СтМатОб | Стоимость материальных ресурсов (всего) |  |  | 202 | 2 | 3 |  | 2 | [7 empty] | 122383.8 | 1 | 122383.8
50 | 0 | 0 | 1 | 222 | 0 | СтМатОбЗак | Стоимость материалов и оборудования заказчика |  |  | 222 | 3 | 3 |  | 2 | [7 empty] | 0 | 1 | 0
50 | 0 | 0 | 1 | 225 | 122383.8 | СтМатОбПод | Стоимость материалов и оборудования подрядчика |  |  | 225 | 4 | 3 |  | 2 | [7 empty] | 122383.8 | 1 | 122383.8
50 | 0 | 0 | 1 | 226 | 122383.8 | СтМат | Стоимость материалов (всего) |  |  | 226 | 5 | 3 |  | 2 | [7 empty] | 122383.8 | 1 | 122383.8
50 | 0 | 0 | 1 | 227 | 0 | СтМатЗак | Стоимость материалов заказчика |  |  | 227 | 6 | 3 |  | 2 | [7 empty] | 0 | 1 | 0
50 | 0 | 0 | 1 | 228 | 122383.8 | СтМатПод | Стоимость материалов подрядчика |  |  | 228 | 7 | 3 |  | 2 | [7 empty] | 122383.8 | 1 | 122383.8
50 | 0 | 0 | 1 | 216 | 0 | Оборуд | Стоимость оборудования (всего) |  |  | 216 | 8 | 3 |  | 2 | [7 empty] | 0 | 1 | 0
50 | 0 | 0 | 1 | 223 | 0 | ОборудЗак | Стоимость оборудования заказчика |  |  | 223 | 9 | 3 |  | 2 | [7 empty] | 0 | 1 | 0
50 | 0 | 0 | 1 | 229 | 0 | ОборудПод | Стоимость оборудования подрядчика |  |  | 229 | 10 | 3 |  | 2 | [7 empty] | 0 | 1 | 0
50 | 0 | 0 | 1 | 203 | 304725.62 | ЭММ | Эксплуатация машин |  |  | 203 | 11 | 3 |  | 2 | [7 empty] | 304725.62 | 1 | 304725.62
50 | 0 | 0 | 1 | 231 | 0 | ЭММсНРиСП | Эксплуатация машин по ТСН-2001.16 |  |  | 231 | 12 | 3 |  | 2 | [7 empty] | 0 | 1 | 0
50 | 0 | 0 | 1 | 204 | 127423.35 | ЗПМ | ЗП машинистов |  |  | 204 | 13 | 3 |  | 2 | [7 empty] | 127423.35 | 1 | 127423.35
50 | 0 | 0 | 1 | 0 | 746519.19 | ОЗП | Основная ЗП рабочих |  |  | 205 | 14 | 3 |  | 2 | [7 empty] | 746519.19 | 1 | 746519.19
50 | 0 | 0 | 1 | 232 | 0 | ОЗПсНРиСП | Основная ЗП рабочих по ТСН-2001.16 |  |  | 232 | 15 | 3 |  | 2 | [7 empty] | 0 | 1 | 0
50 | 0 | 0 | 1 | 214 | 2572631.28 | Строит | Строительные работы с НР и СП |  |  | 214 | 16 | 3 |  | 2 | [7 empty] | 2572631.28 | 1 | 2572631.28
50 | 0 | 0 | 1 | 215 | 148971.59 | Монтаж | Монтажные работы с НР и СП |  |  | 215 | 17 | 3 |  | 2 | [7 empty] | 148971.59 | 1 | 148971.59
50 | 0 | 0 | 1 | 217 | 0 | Прочие | Прочие работы с НР и СП |  |  | 217 | 18 | 3 |  | 2 | [7 empty] | 0 | 1 | 0
50 | 0 | 0 | 1 | 230 | 0 | ПрочиеЗатр | Прочие затраты по ТСН-2001.16 |  |  | 230 | 19 | 3 |  | 2 | [7 empty] | 0 | 1 | 0
50 | 0 | 0 | 1 | 206 | 0 | ВозврМат | Возврат материалов |  |  | 206 | 20 | 3 |  | 2 | [7 empty] | 0 | 1 | 0
50 | 0 | 0 | 1 | 207 | 1614.4162 | ТрудСтр | Трудозатраты строителей |  |  | 207 | 21 | 3 |  | 7 | [7 empty] | 1614.4162 | 1 | 1614.4162
50 | 0 | 0 | 1 | 208 | 241.7454 | ТрудМаш | Трудозатраты машинистов |  |  | 208 | 22 | 3 |  | 7 | [7 empty] | 241.7454 | 1 | 241.7454
50 | 0 | 0 | 1 | 209 | 0 | ТранспМат | Транспорт материалов |  |  | 209 | 23 | 3 |  | 2 | [7 empty] | 0 | 1 | 0
50 | 0 | 0 | 1 | 233 | 5966.94 | Перевозка | Перевозка грузов |  |  | 233 | 24 | 3 |  | 2 | [7 empty] | 5966.94 | 1 | 5966.94
50 | 0 | 0 | 1 | 0 | 895990.84 | НР | Накладные расходы |  |  | 210 | 25 | 3 |  | 2 | [7 empty] | 895990.84 | 1 | 895990.84
50 | 0 | 0 | 1 | 0 | 518593.13 | СмПриб | Сметная прибыль |  |  | 211 | 26 | 3 |  | 2 | [7 empty] | 518593.13 | 1 | 518593.13
50 | 0 | 0 | 1 | 224 | 2721602.87 | Всего | Всего с НР и СП |  |  | 224 | 27 | 3 |  | 2 | [7 empty] | 2721602.87 | 1 | 2721602.87
50 | 0 | 0 | 2 | 201 | 1301051.96 | ИТОГ1 | ПРЯМЫЕ ЗАТРАТЫ |  |  | 212 | 28 | 3 |  | 2 | [7 empty] | 1307018.9 | 1 | 1307018.9
50 | 0 | 0 | 2 | 210 | 895990.84 | ИТОГ2 | НАКЛАДНЫЕ РАСХОДЫ |  |  | 212 | 29 | 3 |  | 2 | [7 empty] | 895990.84 | 1 | 895990.84
50 | 0 | 0 | 2 | 211 | 518593.13 | ИТОГ3 | СМЕТНАЯ ПРИБЫЛЬ |  |  | 212 | 30 | 3 |  | 2 | [7 empty] | 518593.13 | 1 | 518593.13
50 | 0 | 0 | 2 | 0 | 2715635.93 | ИТОГ4 | ИТОГО |  |  | 212 | 31 | 3 |  | 2 | [7 empty] | 2721602.87 | 1 | 2721602.87
50 | 0 | 0 | 2 | 0 | 1856.16 | труд | Трудоемкость |  |  | 212 | 32 | 3 |  | 2 | [7 empty] | 1856.16 | 1 | 1856.16
50 | 0 | 0 | 2 | 205 | 873942.54 | фот | Фонд оплаты труда |  |  | 212 | 33 | 3 |  | 2 | [7 empty] | 873942.54 | 1 | 873942.54
50 | 0 | 0 | 2 | 0 | 1.9 | ЗУ | ЗИМНЕЕ УДОРОЖАНИЕ % |  |  | 212 | 34 | 3 | проставьте % ЗУ | 2 | [7 empty] | 1.9 | 1 | 1.9
50 | 0 | 0 | 2 | 0 | 2767233.01 | ИТОГ5 | С ЗИМНИМ УДОРОЖАНИЕМ |  |  | 212 | 35 | 3 |  | 2 | [7 empty] | 2773313.32 | 1 | 2773313.32
50 | 0 | 0 | 2 | 0 | 1.5 | ИТОГ6 | ВРЕМЕННЫЕ СООРУЖЕНИЯ % |  |  | 212 | 36 | 3 | проставьте % временных сооружений | 2 | [7 empty] | 1.5 | 1 | 1.5
50 | 0 | 0 | 2 | 0 | 2808741.51 | ИТОГ7 | ИТОГО С ВРЕМЕННЫМИ |  |  | 212 | 37 | 3 |  | 2 | [7 empty] | 2814913.02 | 1 | 2814913.02
50 | 0 | 0 | 2 | 0 | 505573.47 | ИТОГ8 | НДС 18% |  |  | 212 | 38 | 3 |  | 2 | [7 empty] | 506684.34 | 1 | 506684.34
50 | 0 | 0 | 2 | 213 | 3314314.97 | ВСЕГО | ВСЕГО |  |  | 212 | 39 | 3 |  | 2 | [7 empty] | 3321597.34 | 1 | 3321597.34
51 | 1222 | 1 | 12 |  |  | +№04 Альбом на ремонт ВЛ-0,4-10кВ 2026 г. МО | 0 | [6 empty] | 1301051.96 | 122383.8 | 304725.62 | 127423.35 | 746519.19 | 0 | 1614.4162 | 241.7454 | 0 | 895990.84 | 518593.13 | [15 empty] | 0 | 0 | 0 | 2721602.87 | 2572631.28 | 148971.59 | 0 | 122383.8 | 122383.8 | 0 | 122383.8 | 0 | 0 | 0 | 0 | 5966.94 | [149 empty] | 0
50 | 0 | 0 | 1 | 201 | 1301051.96 | ПЗ | Прямые затраты |  |  | 201 | 1 | 3 |  | 2 | [7 empty] | 1307018.9 | 1 | 1307018.9
50 | 0 | 0 | 1 | 202 | 122383.8 | СтМатОб | Стоимость материальных ресурсов (всего) |  |  | 202 | 2 | 3 |  | 2 | [7 empty] | 122383.8 | 1 | 122383.8
50 | 0 | 0 | 1 | 222 | 0 | СтМатОбЗак | Стоимость материалов и оборудования заказчика |  |  | 222 | 3 | 3 |  | 2 | [7 empty] | 0 | 1 | 0
50 | 0 | 0 | 1 | 225 | 122383.8 | СтМатОбПод | Стоимость материалов и оборудования подрядчика |  |  | 225 | 4 | 3 |  | 2 | [7 empty] | 122383.8 | 1 | 122383.8
50 | 0 | 0 | 1 | 226 | 122383.8 | СтМат | Стоимость материалов (всего) |  |  | 226 | 5 | 3 |  | 2 | [7 empty] | 122383.8 | 1 | 122383.8
50 | 0 | 0 | 1 | 227 | 0 | СтМатЗак | Стоимость материалов заказчика |  |  | 227 | 6 | 3 |  | 2 | [7 empty] | 0 | 1 | 0
50 | 0 | 0 | 1 | 228 | 122383.8 | СтМатПод | Стоимость материалов подрядчика |  |  | 228 | 7 | 3 |  | 2 | [7 empty] | 122383.8 | 1 | 122383.8
50 | 0 | 0 | 1 | 216 | 0 | Оборуд | Стоимость оборудования (всего) |  |  | 216 | 8 | 3 |  | 2 | [7 empty] | 0 | 1 | 0
50 | 0 | 0 | 1 | 223 | 0 | ОборудЗак | Стоимость оборудования заказчика |  |  | 223 | 9 | 3 |  | 2 | [7 empty] | 0 | 1 | 0
50 | 0 | 0 | 1 | 229 | 0 | ОборудПод | Стоимость оборудования подрядчика |  |  | 229 | 10 | 3 |  | 2 | [7 empty] | 0 | 1 | 0
50 | 0 | 0 | 1 | 203 | 304725.62 | ЭММ | Эксплуатация машин |  |  | 203 | 11 | 3 |  | 2 | [7 empty] | 304725.62 | 1 | 304725.62
50 | 0 | 0 | 1 | 231 | 0 | ЭММсНРиСП | Эксплуатация машин по ТСН-2001.16 |  |  | 231 | 12 | 3 |  | 2 | [7 empty] | 0 | 1 | 0
50 | 0 | 0 | 1 | 204 | 127423.35 | ЗПМ | ЗП машинистов |  |  | 204 | 13 | 3 |  | 2 | [7 empty] | 127423.35 | 1 | 127423.35
50 | 0 | 0 | 1 | 205 | 746519.19 | ОЗП | Основная ЗП рабочих |  |  | 205 | 14 | 3 |  | 2 | [7 empty] | 746519.19 | 1 | 746519.19
50 | 0 | 0 | 1 | 232 | 0 | ОЗПсНРиСП | Основная ЗП рабочих по ТСН-2001.16 |  |  | 232 | 15 | 3 |  | 2 | [7 empty] | 0 | 1 | 0
50 | 0 | 0 | 1 | 214 | 2572631.28 | Строит | Строительные работы с НР и СП |  |  | 214 | 16 | 3 |  | 2 | [7 empty] | 2572631.28 | 1 | 2572631.28
50 | 0 | 0 | 1 | 215 | 148971.59 | Монтаж | Монтажные работы с НР и СП |  |  | 215 | 17 | 3 |  | 2 | [7 empty] | 148971.59 | 1 | 148971.59
50 | 0 | 0 | 1 | 217 | 0 | Прочие | Прочие работы с НР и СП |  |  | 217 | 18 | 3 |  | 2 | [7 empty] | 0 | 1 | 0
50 | 0 | 0 | 1 | 230 | 0 | ПрочиеЗатр | Прочие затраты по ТСН-2001.16 |  |  | 230 | 19 | 3 |  | 2 | [7 empty] | 0 | 1 | 0
50 | 0 | 0 | 1 | 206 | 0 | ВозврМат | Возврат материалов |  |  | 206 | 20 | 3 |  | 2 | [7 empty] | 0 | 1 | 0
50 | 0 | 0 | 1 | 207 | 1614.4162 | ТрудСтр | Трудозатраты строителей |  |  | 207 | 21 | 3 |  | 7 | [7 empty] | 1614.4162 | 1 | 1614.4162
50 | 0 | 0 | 1 | 208 | 241.7454 | ТрудМаш | Трудозатраты машинистов |  |  | 208 | 22 | 3 |  | 7 | [7 empty] | 241.7454 | 1 | 241.7454
50 | 0 | 0 | 1 | 209 | 0 | ТранспМат | Транспорт материалов |  |  | 209 | 23 | 3 |  | 2 | [7 empty] | 0 | 1 | 0
50 | 0 | 0 | 1 | 233 | 5966.94 | Перевозка | Перевозка грузов |  |  | 233 | 24 | 3 |  | 2 | [7 empty] | 5966.94 | 1 | 5966.94
50 | 0 | 0 | 1 | 210 | 895990.84 | НР | Накладные расходы |  |  | 210 | 25 | 3 |  | 2 | [7 empty] | 895990.84 | 1 | 895990.84
50 | 0 | 0 | 1 | 211 | 518593.13 | СмПриб | Сметная прибыль |  |  | 211 | 26 | 3 |  | 2 | [7 empty] | 518593.13 | 1 | 518593.13
50 | 0 | 0 | 1 | 224 | 2721602.87 | Всего | Всего с НР и СП |  |  | 224 | 27 | 3 |  | 2 | [7 empty] | 2721602.87 | 1 | 2721602.87
50 | 0 | 0 | 2 | 0 | 2715635.93 | Итого | Итого по смете без НДС |  |  | 212 | 28 | 3 |  | 2 | [7 empty] | 2721602.87 | 1 | 2721602.87
50 | 0 | 0 | 2 | 0 | 488814.47 | НДС | НДС 18% |  |  | 212 | 29 | 3 |  | 2 | [7 empty] | 489888.52 | 1 | 489888.52
50 | 0 | 0 | 2 | 0 | 3204450.4 | Всего | Итого по смете с НДС |  |  | 212 | 30 | 3 |  | 2 | [7 empty] | 3211491.39 | 1 | 3211491.39
61 |  |  |  |  | 10 | b1 | ширина
61 |  |  |  |  | 1900 | p1 | плотность мусора в рыхлом теле
61 |  |  |  |  | 1800 | p2 | плотность мусора в рыхлом теле
61 |  |  |  |  | 2 | а | длина
61 |  |  |  |  | 10 | дл | дл
61 |  |  |  |  | 3 | м14 | масса мусора по смете №1
61 |  |  |  |  | 2400 | мус1 | мусор слежавшийся
61 |  |  |  |  | 0 | Переменная | Новая переменная
61 |  |  |  |  | 12 | Переменная1 | Новая переменная
61 |  |  |  |  | 0 | Переменная_1 | Новая переменная
61 |  |  |  |  | 0 | Переменная_2 | Новая переменная
61 |  |  |  |  | 2 | ч | Новая переменная
61 |  |  |  |  | 6 | ш | Новая переменная
61 |  |  |  |  | 12 | шир | шир
70 | 1 |  | 1 | СТР_РЕК | СТРОИТЕЛЬСТВО и РЕКОНСТРУКЦИЯ зданий и сооружений всех назначений | 0 | 0 |  | 1 | 0 |  |  | 0 |  | Строительство и реконструкция
70 | 1 |  | 2 | РЕМ_ЖИЛ | КАП. РЕМ. ЖИЛЫХ И ОБЩЕСТВЕННЫХ ЗДАНИЙ | 0 | 0 |  | 1 | 0 |  |  | 0 |  | Капитальный ремонт жилых и общественных зданий
70 | 1 |  | 3 | РЕМ_ПР | КАП. РЕМ. ПРОИЗВОДСТВЕННЫХ ЗД. и СООРУЖЕНИЙ, НАРУЖНЫХ ИНЖЕНЕРНЫХ СЕТЕЙ, УЛИЦ И ДОРОГ МЕСТНОГО ЗНАЧЕНИЯ, ИНЖ,СООРУЖЕНИЙ ( ГИДРОТЕХ,СООРУЖ, МОСТОВ И ПУТЕПРОВОДОВ И Т.П.) | 1 | 0 |  | 1 | 0 |  |  | 0 |  | Капитальный ремонт прозводственных зданий
70 | 1 |  | 4 | Территория | для территории Российской Федерации, не относящейся к районам Крайнего Севера и приравненным к ним местностям | 1 | 0 |  | 2 | 0 |  |  | 0
70 | 1 |  | 5 | МПРКС | для территории Российской Федерации, относящейся к местностям, приравненным к районам Крайнего Севера | 0 | 0 |  | 2 | 0 |  |  | 0
70 | 1 |  | 6 | РКС | для территории Российской Федерации, относящейся к районам Крайнего Севера | 0 | 0 |  | 2 | 0 |  |  | 0
70 | 1 |  | 7 | СЛЖ | При определении сметной стоимости строительства объектов капитального строительства, относящихся к особо опасным и технически сложным. За исключением АЭС. | 0 | 0 | Для сборников ФЕР ( при производстве работ на технически сложных объектах ): · { СЛЖ } - (вкл.) - работа на сложных объектах (к=1,2 к НР) · { СЛЖ } - (выкл.) - работа на обычных объектах | 0 | 0 |  |  | 0 |  | Сложные объекты
70 | 1 |  | 8 | СТНДРТ | При определении сметной стоимости строительства объектов капитального строительства (за исключением АЭС). | 1 | 0 |  | 5 | 0 |  |  | 0
70 | 1 |  | 9 | АЭС_ПНР | При определении сметной стоимости строительства объектов капитального строительства АЭС. Пусконаладочные работы (за исключением технологического оборудования АЭС). | 0 | 0 |  | 5 | 0 |  |  | 0 |  | АЭС
70 | 1 |  | 10 | АЭС_ПНР_ТЕХ | При определении сметной стоимости строительства объектов капитального строительства АЭС. Пусконаладочные работы технологического оборудования АЭС. | 0 | 0 | Для сборника ФЕРм -39 и ФЕРМ-08 ( при работах по контролю сварных соединений) : {мАЭС} - ( вкл.) - при выполнении работ по на АЭС (HР=101%; СП= 68%; {мАЭС} - (выкл.) - при выполнении работ на обычных объектах | 5 | 0 |  |  | 0 |  | АЭС, ПНР технологического оборудования АЭС.
70 | 1 |  | 11 | ОПТ/В | {вкл} - Прокладка МЕЖДУГОРОДНЫХ ВОЛОКОННО-ОПТИЧЕСКИХ ЛИНИЙ (для ФЕРм10, отд. 6 разд.3) {выкл} - Прокладка ГОРОДСКИХ ВОЛОКОННО-ОПТИЧЕСКИХ ЛИНИЙ (для ФЕРм10, отд. 6 разд.3) | 0 | 0 | Для сборников ФЕРм-10 ( волоконно-оптические линии связи ): · {М_ГОР_опт} - ( вкл.) - междугородные сети связи ( НР=120% , СП=70% ) · {М_ГОР_опт} - ( выкл.) - городские сети связи ( НР=100%; СП=65%) | 0 | 0 |  |  | 0 |  | Прокладка междугородных в/опт. кабелей
70 | 1 |  | 12 | АВИ | (вкл) - При работах по ДИСПЕТЧЕРИЗАЦИИ управления движением АВИАТРАНСПОРТОМ {вкл} (монтажные работы ) | 0 | 0 | Для сборников ФЕРм 08;10;11 : · {мАВИА} - (вкл.) - производство монтажных работы по диспетчеризации управления движением авиатранспортном (НР=95%, СП=55%) ; · {мАВИА} - (выкл. ) - при производстве работ на прочих объектах , кром | 0 | 0 |  |  | 0 |  | Диспетчеризация авиатранспорта
70 | 1 |  | 13 | ЗАКР | {вкл} - Обслуживающие и сопутствующие работы в тоннелях при производстве работ ЗАКРЫТЫМ СПОСОБОМ {выкл} - Обслуживающие и сопутствующие работы в тоннелях при производстве работ ОТКРЫТЫМ | 0 | 0 | Для сборника ФЕР -29 ( сопутствующие работы в тоннелях и метро. ): · {ЗАКР} - (вкл.) - при выполнении работ в тоннелях и метро закрытым способом (НР=145% , СП=75%); · {ЗАКР} - (выкл.) - при выполнении работ в тоннелях и метро отк | 0 | 0 |  |  | 0 |  | Производство работ закрытым способом (обслуживающие процессы)
70 | 1 |  | 14 | АВТО_ДРГ | {вкл} - НР и СП по п.021.0 "Автомобильные дороги" (раздел 2 нормы 27-02-010-01:07) {выкл} - НР и СП по п.021.1 Устройство покрытий дорожек, тротуаров, мостовых и площадок и прочее (раздел 2 нормы 27-02-010-01:07) | 0 | 0 |  | 0 | 0 |  |  | 0
70 | 1 |  | 15 | ГОР | (вкл) - ФЕРм-08, выполнение работ на горнорудных объектах (выкл) - ФЕРм-08, выполнение работ на других объектах | 0 | 0 |  | 0 | 0 |  |  | 0 |  | Выполнение работ на горнорудных объектах
70 | 1 |  | 16 | ОБ_ПР | Объект производственного назначения | 0 | 0 |  | 3 | 0 |  |  | 0
70 | 1 |  | 17 | ОБ_НПР | Объект непроизводственного назначения | 1 | 0 |  | 3 | 0 |  |  | 0
70 | 1 |  | 1 | К_НР_РЕМ | при ремонте жилых и общественных зданий если ( если {РЕМ_ЖИЛ}= [вкл.] | 0.9 | 1 | Для сборников ФЕР и ФЕРмр : · Значение {_МДСрем_НР}= 0,90 - при ремонте зданий жилого и гражданского назначений ( 0,90 к НР) ; · Значение {_МДСрем_НР}= 1,00 - при строительстве и реконструкции объектов всех назначений | 0 | 0 |  |  | 0 |  | п.25
70 | 1 |  | 2 | К_СП_РЕМ | к нормам СП при капитальном ремонте зданий и сооружений всех назначений ( если или {РЕМ_ЖИЛ}=[вкл] , или (РЕМ_ПР}=[вкл] ) | 0.85 | 1 | Для сборников ФЕР и ФЕРмр : · Значение {_МДСрем_СП} = 0.85 - при ремонте зданий всех назначений ( 0,85 к СП); · Значение {_МДСрем_СП} = 1,00 - при строительстве и реконструкции объектов всех назначений | 0 | 0 |  |  | 0 |  | п.16
70 | 1 |  | 3 | К_НР_СЛЖ | При определении сметной стоимости строительства объектов капитального строительства, относящихся к особо опасным и технически сложным. За исключением объектов атомных электрических станций. ( если {СЛЖ} = [вкл] ) | 1.03 | 0 |  | 0 | 0 |  |  | 0 |  | п.27 СЛОЖН
70 | 1 |  | 4 | К_НР_АЭС | При определении сметной стоимости строительства объектов капитального строительства, относящихся к особо опасным и технически сложным. Для объектов атомных электрических станций. ( если {АЭС} = [вкл] ) | 1.15 | 0 |  | 0 | 0 |  |  | 0 |  | п.27 АЭС
70 | 1 |  | 5 | Р_ОКР | Разрядность округления результата расчета НР и СП (с 05.04.2020 - до семи знаков после запятой) | 7 | 0 |  | 0 | 0 |  |  | 0
70 | 1 |  | 6 | Лист_НРиСП |  | 2 | 0 |  | 0 | 0 |  |  | 0
-1
75 | Уровень цен | 2025 | 0 | 3 | 1 | 0 | 1 | 0 | 1 | 0 | 0 | 0 | 352868764 | 1
2 | Вид цен | Московская область, КТЦ к ФСНБ-2022, 1 квартал 2025 г | 0 | 0 | 0 | [33 empty] | 352877795
1 | Сборник индексов | Московская область к ФСНБ-2022 ФГИС ЦС | 2025 | 3 | 1 | 1 | 0 | 2 | 1 | 1 | 1 | 1 | 1 | 1 | 1 | 1 | [22 empty] | 352877796 | Письмо Минстроя России «О расчете индексов изменения сметной стоимости строительства по группам однородных строительных ресурсов на I квартал 2025 года, предназначенных для определения сметной стоимости строительства ресурсно-индексным методом» | Справочная информация | 45713 | 371 | Письмо Минстроя России от 25.02.2025 № 10314-ИФ/09 | Распоряжение Министерства экономики и финансов Московской области | Справочная информация | 45343 | 24 | Распоряжение Министерства экономики и финансов Московской области от 21.02.2024 г. № 24РВ-14
65 |  | 1 | 0 | 245

## SourceObSm
0 | Smeta.RU (Terminal) (495) 974-1589 |  | _OBSM_ |  | 0 | 0 | 0 | Smeta.RU (Terminal) |  | 1 | 18246 | 99024973 | 11 | 14 | 0 | 1
1 | 54 | 0 |  | 0 |  | +№04 Альбом на ремонт ВЛ-0,4-10кВ 2026 г. МО |  | 0 |  | 0 | 0 | 523 |  | 0 | 0 | 7 | 0 | 4 | 0 | [16 empty] | 0 | [5 empty] | Сметные нормы списания | Коды ценников | 0 | 0 | 0 | 0 | 1 | 0 | 6 | 2 | 1 | 1 | 0 | 0 | 1 | 0 | 0 | МО 1-й квартал 2025 ФСНБ-2022_И13 капиталный ремонт | Версия 1.12.0 для ФСНБ-2022 И13 | ФСНБ-2022 - Изменения И13 | ФСНБ-2022 - Изменения И13 | ФСНБ-2022 - Изменения И13 | ФСНБ-2022 - Изменения И13 | Поправки для ФСНБ-2022 от 14.05.2025 г И13 (55/пр) Капитальный ремонт производственных зданий | 0 | 0 | 487063562 | 15 | Приказ Минстроя России от 30.12.2021 г. № 1046/пр | ГСН | 45695 | 508 | 13 | Приказ Минстроя России от 18.05.2022 г. № 378/пр, Приказ Минстроя России от 26.08.2022 г. № 703/пр, Приказ Минстроя России от 26.10.2022 г. № 905/пр; Приказ Минстроя России от 27.12.2022 г. № 1133/пр; Приказ Минстроя России от 10.02.2023 г. № 84/пр; Приказ Минстроя России от 11.05.2023 г. № 335/пр; Приказ Минстроя России от 02.08.2023 г. № 551/пр; Приказ Минстроя России от 14.11.2023 г. № 817/пр; Приказ Минстроя России от 16.02.2024 г. № 102/пр; Приказ Минстроя России от 13.05.2024 г. № 323/пр; Приказ Минстроя России от 09.08.2024 г. № 524/пр; Приказ Минстроя России от 07.11.2024 г. № 747/пр; Приказ Минстроя России от 07.02.2025 г. № 69/пр | 0 | 0
22 | 1 | 0 | 352868764 | 0 | 2 | 1
3 | 1 | 1 | Работы на ВЛ 0,4-10 кВ | 2572.63 | 148.97 | 0 | 0 | 2721.6 | 1001.37 | 1423.44 | 0 | 0 | 2721.6 | [6 empty] | 0 | -1 | 0 | [5 empty] | 1307018.9 | 122383.8 | 0 | 0 | 0 | 304725.62 | 127423.35 | 873942.54 | 2572631.28 | 148971.59 | 0 | 0 | 1614.4162 | 241.7454 | 0 | 895990.84 | 518593.13 | 2721602.87
51 |  |  |  | 2572.63 | 148.97 | 0 | 0 | 2721.6 | 1001.37 | 1423.44 | 0 | 0 | 2721.6
50 | 0 | 0 | 1 | 201 | 1307018.9 | ПЗ | Прямые затраты |  |  | 201 | 1 | 3 |  | 2
50 | 0 | 0 | 1 | 202 | 122383.8 | СтМатОб | Стоимость материальных ресурсов (всего) |  |  | 202 | 2 | 3 |  | 2
50 | 0 | 0 | 1 | 222 | 0 | СтМатОбЗак | Стоимость материалов и оборудования заказчика |  |  | 222 | 3 | 3 |  | 2
50 | 0 | 0 | 1 | 225 | 122383.8 | СтМатОбПод | Стоимость материалов и оборудования подрядчика |  |  | 225 | 4 | 3 |  | 2
50 | 0 | 0 | 1 | 226 | 122383.8 | СтМат | Стоимость материалов (всего) |  |  | 226 | 5 | 3 |  | 2
50 | 0 | 0 | 1 | 227 | 0 | СтМатЗак | Стоимость материалов заказчика |  |  | 227 | 6 | 3 |  | 2
50 | 0 | 0 | 1 | 228 | 122383.8 | СтМатПод | Стоимость материалов подрядчика |  |  | 228 | 7 | 3 |  | 2
50 | 0 | 0 | 1 | 216 | 0 | Оборуд | Стоимость оборудования (всего) |  |  | 216 | 8 | 3 |  | 2
50 | 0 | 0 | 1 | 223 | 0 | ОборудЗак | Стоимость оборудования заказчика |  |  | 223 | 9 | 3 |  | 2
50 | 0 | 0 | 1 | 229 | 0 | ОборудПод | Стоимость оборудования подрядчика |  |  | 229 | 10 | 3 |  | 2
50 | 0 | 0 | 1 | 203 | 304725.62 | ЭММ | Эксплуатация машин |  |  | 203 | 11 | 3 |  | 2
50 | 0 | 0 | 1 | 231 | 0 | ЭММсНРиСП | Эксплуатация машин по ТСН-2001.16 |  |  | 231 | 12 | 3 |  | 2
50 | 0 | 0 | 1 | 204 | 127423.35 | ЗПМ | ЗП машинистов |  |  | 204 | 13 | 3 |  | 2
50 | 0 | 0 | 1 | 205 | 746519.19 | ОЗП | Основная ЗП рабочих |  |  | 205 | 14 | 3 |  | 2
50 | 0 | 0 | 1 | 232 | 0 | ОЗПсНРиСП | Основная ЗП рабочих по ТСН-2001.16 |  |  | 232 | 15 | 3 |  | 2
50 | 0 | 0 | 1 | 214 | 2572631.28 | Строит | Строительные работы с НР и СП |  |  | 214 | 16 | 3 |  | 2
50 | 0 | 0 | 1 | 215 | 148971.59 | Монтаж | Монтажные работы с НР и СП |  |  | 215 | 17 | 3 |  | 2
50 | 0 | 0 | 1 | 217 | 0 | Прочие | Прочие работы с НР и СП |  |  | 217 | 18 | 3 |  | 2
50 | 0 | 0 | 1 | 230 | 0 | ПрочиеЗатр | Прочие затраты по ТСН-2001.16 |  |  | 230 | 19 | 3 |  | 2
50 | 0 | 0 | 1 | 206 | 0 | ВозврМат | Возврат материалов |  |  | 206 | 20 | 3 |  | 2
50 | 0 | 0 | 1 | 207 | 1614.4162 | ТрудСтр | Трудозатраты строителей |  |  | 207 | 21 | 3 |  | -1
50 | 0 | 0 | 1 | 208 | 241.7454 | ТрудМаш | Трудозатраты машинистов |  |  | 208 | 22 | 3 |  | -1
50 | 0 | 0 | 1 | 209 | 0 | ТранспМат | Транспорт материалов |  |  | 209 | 23 | 3 |  | 2
50 | 0 | 0 | 1 | 233 | 5966.94 | Перевозка | Перевозка грузов |  |  | 233 | 24 | 3 |  | 2
50 | 0 | 0 | 1 | 210 | 895990.84 | НР | Накладные расходы |  |  | 210 | 25 | 3 |  | 2
50 | 0 | 0 | 1 | 211 | 518593.13 | СмПриб | Сметная прибыль |  |  | 211 | 26 | 3 |  | 2
50 | 0 | 0 | 1 | 224 | 2721602.87 | Всего | Всего с НР и СП |  |  | 224 | 27 | 3 |  | 2
50 | 0 | 0 | 2 | 0 | 2721602.87 | Итого | Итого по смете без НДС |  |  | 212 | 28 | 3 |  | 2
50 | 0 | 0 | 2 | 0 | 489888.52 | НДС | НДС 18% |  |  | 212 | 29 | 3 |  | 2
50 | 0 | 0 | 2 | 0 | 3211491.39 | Всего | Итого по смете с НДС |  |  | 212 | 30 | 3 |  | 2
-1
75 | Уровень цен | 2025 | 0 | 3 | 1 | 0 | 1 | 0 | 1 | 0 | 0 | 0 | 352868764 | 1
2 | Вид цен | Московская область, КТЦ к ФСНБ-2022, 1 квартал 2025 г | 0 | 0 | 0 | [16 empty] | 352877795
1 | Сборник индексов | Московская область к ФСНБ-2022 ФГИС ЦС | 2025 | 3 | 1 | 1 | 0 | 2 | 1 | 1 | 1 | 1 | 1 | 1 | 1 | 1 | [5 empty] | 352877796 | Письмо Минстроя России «О расчете индексов изменения сметной стоимости строительства по группам однородных строительных ресурсов на I квартал 2025 года, предназначенных для определения сметной стоимости строительства ресурсно-индексным методом» | Справочная информация | 45713 | 371 | Письмо Минстроя России от 25.02.2025 № 10314-ИФ/09 | Распоряжение Министерства экономики и финансов Московской области | Справочная информация | 45343 | 24 | Распоряжение Министерства экономики и финансов Московской области от 21.02.2024 г. № 24РВ-14

## SmtRes
28 | 352868764 | 352870163 | 342640191 | 113 | 1 | 1 | 1 | 1-100-28 |  | Средний разряд работы 2,8 | 1191 | 1013 | чел.-ч. | чел.-ч. | 1 | 0 | -907905829 | 1.27 | 0 | 0 | 0 | 434.35 | 0 | 0 | 0 | 434.35 | 1 | 1 | 1 | 1 | -2 | 0 | 0 | 1 | 1 | 0 | 1.27 |  | 1 | 2 | 352877855 | 1 | 0 | 1 | 1 | 0 | 0 | 0 | 0 | 0 | 0 | 0 | 0 | 0 | 0 | 551.6245 | 1.27 | 0 | 1 | 0 | 0 | 0 | 551.6245 | 1.27 | 0 | 1 | 551.62 | 1.27 | 0 | 1.27 | 434.35 | 434.35 | 1 | 551.62 | 0 | 0 | 0 | 0 | 551.62 | 551.62 | 1 |  | 0 |  | 0
28 | 352868764 | 352870163 | 342640393 | 113 | 1 | 1 | 1 | 4-100-00 |  | Затраты труда машинистов | 1191 | 1013 | чел.-ч. | чел.-ч. | 1 | 0 | -1417349443 | 0.41 | 0 | 0 | 0 | 0 | 0 | 0 | 0 | 0 | 1 | 1 | 1 | 1 | -2 | 0 | 0 | 1 | 1 | 0 | 0.41 |  | 2 | 2 | 352877856 | 1 | 0 | 2 | 1 | 0 | 0 | 0 | 0 | 0 | 0 | 0 | 0 | 0 | 0 | 0 | 0 | 0 | 0 | 0 | 0 | 0 | 0 | 0 | 0 | 0 |  | 0 | 0 | 0.41 | 0 | 0 | 1 | 0 | 0 | 0 | 0 | 0 | 0 | 0 | 0 |  | 0 |  | 0
28 | 352868764 | 352870163 | 342764914 | 1 | 1 | 1 | 2 | 91.06.06-011 | И13_ФСЭМ-2022, 91.06.06-011, приказ Минстроя России от 18.05.2022 г. № 378/пр | Автогидроподъемники, высота подъема 12 м | 1368 | 1011 | маш.-ч | маш.-ч | 1 | 0 | 402296795 | 0.35 | 0 | 485.42 | 497.46 | 0 | 0 | 346.73 | 497.46 | 0 | 1 | 1.4 | 1 | 1 | 2 | 0 | 0 | 1 | 1 | 0 | 0.35 |  | 1 | 2 | 352877857 | 1 | 0 | 3 | 1 | 0 | 0 | 0 | 0 | 0 | 0 | 0 | 0 | 121.3555 | 174.111 | 0 | 0 | 0.35 | 1 | 0 | 121.3555 | 174.111 | 0 | 0 | 0.35 | 1 |  | 0 | 0.35 | 0.35 | 485.42 | 346.73 | 1.4 | 121.36 | 174.11 | 0 | 169.9 | 174.11 | 0 | 344.01 | 0 | 4-100-040 | 4 | чел.-ч. | 1
28 | 352868764 | 352870163 | 342765643 | 1 | 1 | 1 | 2 | 91.14.02-001 | И13_ФСЭМ-2022 доп.7, 91.14.02-001, приказ Минстроя России от 02.08.2023 г. № 551/пр | Автомобили бортовые, грузоподъемность до 5 т | 1368 | 1011 | маш.-ч | маш.-ч | 1 | 0 | 1503848564 | 0.06 | 0 | 583.06 | 497.46 | 0 | 0 | 477.92 | 497.46 | 0 | 1 | 1.22 | 1 | 1 | 2 | 0 | 0 | 1 | 1 | 0 | 0.06 |  | 1 | 2 | 352877858 | 1 | 0 | 4 | 1 | 0 | 0 | 0 | 0 | 0 | 0 | 0 | 0 | 28.6752 | 29.8476 | 0 | 0 | 0.06 | 1 | 0 | 28.6752 | 29.8476 | 0 | 0 | 0.06 | 1 |  | 0 | 0.06 | 0.06 | 583.06 | 477.92 | 1.22 | 28.68 | 29.85 | 0 | 34.98 | 29.85 | 0 | 64.83 | 0 | 4-100-040 | 4 | чел.-ч. | 1
29 | 352868764 | 352870172 | 342640181 | 113 | 1 | 1 | 1 | 1-100-26 |  | Средний разряд работы 2,6 | 1191 | 1013 | чел.-ч. | чел.-ч. | 1 | 0 | 1647542322 | 0.15 | 0 | 0 | 0 | 426.93 | 0 | 0 | 0 | 426.93 | 1 | 1 | 1 | 1 | -2 | 0 | 0 | 1 | 1 | 0 | 0.15 |  | 1 | 2 | 352877859 | 1 | 0 | 5 | 1 | 0 | 0 | 0 | 0 | 0 | 0 | 0 | 0 | 0 | 0 | 64.0395 | 0.15 | 0 | 1 | 0 | 0 | 0 | 64.0395 | 0.15 | 0 | 1 | 64.04 | 0.15 | 0 | 0.15 | 426.93 | 426.93 | 1 | 64.04 | 0 | 0 | 0 | 0 | 64.04 | 64.04 | 1 |  | 0 |  | 0
29 | 352868764 | 352870172 | 342640393 | 113 | 1 | 1 | 1 | 4-100-00 |  | Затраты труда машинистов | 1191 | 1013 | чел.-ч. | чел.-ч. | 1 | 0 | -1417349443 | 0.08 | 0 | 0 | 0 | 0 | 0 | 0 | 0 | 0 | 1 | 1 | 1 | 1 | -2 | 0 | 0 | 1 | 1 | 0 | 0.08 |  | 2 | 2 | 352877860 | 1 | 0 | 6 | 1 | 0 | 0 | 0 | 0 | 0 | 0 | 0 | 0 | 0 | 0 | 0 | 0 | 0 | 0 | 0 | 0 | 0 | 0 | 0 | 0 | 0 |  | 0 | 0 | 0.08 | 0 | 0 | 1 | 0 | 0 | 0 | 0 | 0 | 0 | 0 | 0 |  | 0 |  | 0
29 | 352868764 | 352870172 | 342764914 | 1 | 1 | 1 | 2 | 91.06.06-011 | И13_ФСЭМ-2022, 91.06.06-011, приказ Минстроя России от 18.05.2022 г. № 378/пр | Автогидроподъемники, высота подъема 12 м | 1368 | 1011 | маш.-ч | маш.-ч | 1 | 0 | 402296795 | 0.07 | 0 | 485.42 | 497.46 | 0 | 0 | 346.73 | 497.46 | 0 | 1 | 1.4 | 1 | 1 | 2 | 0 | 0 | 1 | 1 | 0 | 0.07 |  | 1 | 2 | 352877861 | 1 | 0 | 7 | 1 | 0 | 0 | 0 | 0 | 0 | 0 | 0 | 0 | 24.2711 | 34.8222 | 0 | 0 | 0.07 | 1 | 0 | 24.2711 | 34.8222 | 0 | 0 | 0.07 | 1 |  | 0 | 0.07 | 0.07 | 485.42 | 346.73 | 1.4 | 24.27 | 34.82 | 0 | 33.98 | 34.82 | 0 | 68.8 | 0 | 4-100-040 | 4 | чел.-ч. | 1
29 | 352868764 | 352870172 | 342765643 | 1 | 1 | 1 | 2 | 91.14.02-001 | И13_ФСЭМ-2022 доп.7, 91.14.02-001, приказ Минстроя России от 02.08.2023 г. № 551/пр | Автомобили бортовые, грузоподъемность до 5 т | 1368 | 1011 | маш.-ч | маш.-ч | 1 | 0 | 1503848564 | 0.01 | 0 | 583.06 | 497.46 | 0 | 0 | 477.92 | 497.46 | 0 | 1 | 1.22 | 1 | 1 | 2 | 0 | 0 | 1 | 1 | 0 | 0.01 |  | 1 | 2 | 352877862 | 1 | 0 | 8 | 1 | 0 | 0 | 0 | 0 | 0 | 0 | 0 | 0 | 4.7792 | 4.9746 | 0 | 0 | 0.01 | 1 | 0 | 4.7792 | 4.9746 | 0 | 0 | 0.01 | 1 |  | 0 | 0.01 | 0.01 | 583.06 | 477.92 | 1.22 | 4.78 | 4.97 | 0 | 5.83 | 4.97 | 0 | 10.8 | 0 | 4-100-040 | 4 | чел.-ч. | 1
31 | 352868764 | 352870182 | 342640191 | 113 | 1 | 1 | 1 | 1-100-28 |  | Средний разряд работы 2,8 | 1191 | 1013 | чел.-ч. | чел.-ч. | 1 | 0 | -907905829 | 1.27 | 0 | 0 | 0 | 434.35 | 0 | 0 | 0 | 434.35 | 1 | 1 | 1 | 1 | -2 | 0 | 0 | 1 | 1 | 0 | 1.27 |  | 1 | 2 | 352877863 | 1 | 0 | 9 | 1 | 0 | 0 | 0 | 0 | 0 | 0 | 0 | 0 | 0 | 0 | 551.6245 | 1.27 | 0 | 1 | 0 | 0 | 0 | 551.6245 | 1.27 | 0 | 1 | 551.62 | 1.27 | 0 | 1.27 | 434.35 | 434.35 | 1 | 551.62 | 0 | 0 | 0 | 0 | 551.62 | 551.62 | 1 |  | 0 |  | 0
31 | 352868764 | 352870182 | 342640393 | 113 | 1 | 1 | 1 | 4-100-00 |  | Затраты труда машинистов | 1191 | 1013 | чел.-ч. | чел.-ч. | 1 | 0 | -1417349443 | 0.41 | 0 | 0 | 0 | 0 | 0 | 0 | 0 | 0 | 1 | 1 | 1 | 1 | -2 | 0 | 0 | 1 | 1 | 0 | 0.41 |  | 2 | 2 | 352877864 | 1 | 0 | 10 | 1 | 0 | 0 | 0 | 0 | 0 | 0 | 0 | 0 | 0 | 0 | 0 | 0 | 0 | 0 | 0 | 0 | 0 | 0 | 0 | 0 | 0 |  | 0 | 0 | 0.41 | 0 | 0 | 1 | 0 | 0 | 0 | 0 | 0 | 0 | 0 | 0 |  | 0 |  | 0
31 | 352868764 | 352870182 | 342764914 | 1 | 1 | 1 | 2 | 91.06.06-011 | И13_ФСЭМ-2022, 91.06.06-011, приказ Минстроя России от 18.05.2022 г. № 378/пр | Автогидроподъемники, высота подъема 12 м | 1368 | 1011 | маш.-ч | маш.-ч | 1 | 0 | 402296795 | 0.35 | 0 | 485.42 | 497.46 | 0 | 0 | 346.73 | 497.46 | 0 | 1 | 1.4 | 1 | 1 | 2 | 0 | 0 | 1 | 1 | 0 | 0.35 |  | 1 | 2 | 352877865 | 1 | 0 | 11 | 1 | 0 | 0 | 0 | 0 | 0 | 0 | 0 | 0 | 121.3555 | 174.111 | 0 | 0 | 0.35 | 1 | 0 | 121.3555 | 174.111 | 0 | 0 | 0.35 | 1 |  | 0 | 0.35 | 0.35 | 485.42 | 346.73 | 1.4 | 121.36 | 174.11 | 0 | 169.9 | 174.11 | 0 | 344.01 | 0 | 4-100-040 | 4 | чел.-ч. | 1
31 | 352868764 | 352870182 | 342765643 | 1 | 1 | 1 | 2 | 91.14.02-001 | И13_ФСЭМ-2022 доп.7, 91.14.02-001, приказ Минстроя России от 02.08.2023 г. № 551/пр | Автомобили бортовые, грузоподъемность до 5 т | 1368 | 1011 | маш.-ч | маш.-ч | 1 | 0 | 1503848564 | 0.06 | 0 | 583.06 | 497.46 | 0 | 0 | 477.92 | 497.46 | 0 | 1 | 1.22 | 1 | 1 | 2 | 0 | 0 | 1 | 1 | 0 | 0.06 |  | 1 | 2 | 352877866 | 1 | 0 | 12 | 1 | 0 | 0 | 0 | 0 | 0 | 0 | 0 | 0 | 28.6752 | 29.8476 | 0 | 0 | 0.06 | 1 | 0 | 28.6752 | 29.8476 | 0 | 0 | 0.06 | 1 |  | 0 | 0.06 | 0.06 | 583.06 | 477.92 | 1.22 | 28.68 | 29.85 | 0 | 34.98 | 29.85 | 0 | 64.83 | 0 | 4-100-040 | 4 | чел.-ч. | 1
32 | 352868764 | 352870191 | 342640181 | 113 | 1 | 1 | 1 | 1-100-26 |  | Средний разряд работы 2,6 | 1191 | 1013 | чел.-ч. | чел.-ч. | 1 | 0 | 1647542322 | 0.15 | 0 | 0 | 0 | 426.93 | 0 | 0 | 0 | 426.93 | 1 | 1 | 1 | 1 | -2 | 0 | 0 | 1 | 1 | 0 | 0.15 |  | 1 | 2 | 352877867 | 1 | 0 | 13 | 1 | 0 | 0 | 0 | 0 | 0 | 0 | 0 | 0 | 0 | 0 | 64.0395 | 0.15 | 0 | 1 | 0 | 0 | 0 | 64.0395 | 0.15 | 0 | 1 | -64.04 | -0.15 | 0 | -0.15 | 426.93 | 426.93 | 1 | 64.04 | 0 | 0 | 0 | 0 | -64.04 | -64.04 | 1 |  | 0 |  | 0
32 | 352868764 | 352870191 | 342640393 | 113 | 1 | 1 | 1 | 4-100-00 |  | Затраты труда машинистов | 1191 | 1013 | чел.-ч. | чел.-ч. | 1 | 0 | -1417349443 | 0.08 | 0 | 0 | 0 | 0 | 0 | 0 | 0 | 0 | 1 | 1 | 1 | 1 | -2 | 0 | 0 | 1 | 1 | 0 | 0.08 |  | 2 | 2 | 352877868 | 1 | 0 | 14 | 1 | 0 | 0 | 0 | 0 | 0 | 0 | 0 | 0 | 0 | 0 | 0 | 0 | 0 | 0 | 0 | 0 | 0 | 0 | 0 | 0 | 0 |  | 0 | 0 | -0.08 | 0 | 0 | 1 | 0 | 0 | 0 | 0 | 0 | 0 | 0 | 0 |  | 0 |  | 0
32 | 352868764 | 352870191 | 342764914 | 1 | 1 | 1 | 2 | 91.06.06-011 | И13_ФСЭМ-2022, 91.06.06-011, приказ Минстроя России от 18.05.2022 г. № 378/пр | Автогидроподъемники, высота подъема 12 м | 1368 | 1011 | маш.-ч | маш.-ч | 1 | 0 | 402296795 | 0.07 | 0 | 485.42 | 497.46 | 0 | 0 | 346.73 | 497.46 | 0 | 1 | 1.4 | 1 | 1 | 2 | 0 | 0 | 1 | 1 | 0 | 0.07 |  | 1 | 2 | 352877869 | 1 | 0 | 15 | 1 | 0 | 0 | 0 | 0 | 0 | 0 | 0 | 0 | 24.2711 | 34.8222 | 0 | 0 | 0.07 | 1 | 0 | 24.2711 | 34.8222 | 0 | 0 | 0.07 | 1 |  | 0 | -0.07 | -0.07 | 485.42 | 346.73 | 1.4 | 24.27 | 34.82 | 0 | -33.98 | -34.82 | 0 | -68.8 | 0 | 4-100-040 | 4 | чел.-ч. | 1
32 | 352868764 | 352870191 | 342765643 | 1 | 1 | 1 | 2 | 91.14.02-001 | И13_ФСЭМ-2022 доп.7, 91.14.02-001, приказ Минстроя России от 02.08.2023 г. № 551/пр | Автомобили бортовые, грузоподъемность до 5 т | 1368 | 1011 | маш.-ч | маш.-ч | 1 | 0 | 1503848564 | 0.01 | 0 | 583.06 | 497.46 | 0 | 0 | 477.92 | 497.46 | 0 | 1 | 1.22 | 1 | 1 | 2 | 0 | 0 | 1 | 1 | 0 | 0.01 |  | 1 | 2 | 352877870 | 1 | 0 | 16 | 1 | 0 | 0 | 0 | 0 | 0 | 0 | 0 | 0 | 4.7792 | 4.9746 | 0 | 0 | 0.01 | 1 | 0 | 4.7792 | 4.9746 | 0 | 0 | 0.01 | 1 |  | 0 | -0.01 | -0.01 | 583.06 | 477.92 | 1.22 | 4.78 | 4.97 | 0 | -5.83 | -4.97 | 0 | -10.8 | 0 | 4-100-040 | 4 | чел.-ч. | 1
33 | 352868764 | 352870200 | 342640181 | 113 | 1 | 1 | 1 | 1-100-26 |  | Средний разряд работы 2,6 | 1191 | 1013 | чел.-ч. | чел.-ч. | 1 | 0 | 1647542322 | 0.15 | 0 | 0 | 0 | 426.93 | 0 | 0 | 0 | 426.93 | 1 | 1 | 1 | 1 | -2 | 0 | 0 | 1 | 1 | 0 | 0.15 |  | 1 | 2 | 352877871 | 1 | 0 | 17 | 1 | 0 | 0 | 0 | 0 | 0 | 0 | 0 | 0 | 0 | 0 | 64.0395 | 0.15 | 0 | 1 | 0 | 0 | 0 | 64.0395 | 0.15 | 0 | 1 | -64.04 | -0.15 | 0 | -0.15 | 426.93 | 426.93 | 1 | 64.04 | 0 | 0 | 0 | 0 | -64.04 | -64.04 | 1 |  | 0 |  | 0
33 | 352868764 | 352870200 | 342640393 | 113 | 1 | 1 | 1 | 4-100-00 |  | Затраты труда машинистов | 1191 | 1013 | чел.-ч. | чел.-ч. | 1 | 0 | -1417349443 | 0.08 | 0 | 0 | 0 | 0 | 0 | 0 | 0 | 0 | 1 | 1 | 1 | 1 | -2 | 0 | 0 | 1 | 1 | 0 | 0.08 |  | 2 | 2 | 352877872 | 1 | 0 | 18 | 1 | 0 | 0 | 0 | 0 | 0 | 0 | 0 | 0 | 0 | 0 | 0 | 0 | 0 | 0 | 0 | 0 | 0 | 0 | 0 | 0 | 0 |  | 0 | 0 | -0.08 | 0 | 0 | 1 | 0 | 0 | 0 | 0 | 0 | 0 | 0 | 0 |  | 0 |  | 0
33 | 352868764 | 352870200 | 342764914 | 1 | 1 | 1 | 2 | 91.06.06-011 | И13_ФСЭМ-2022, 91.06.06-011, приказ Минстроя России от 18.05.2022 г. № 378/пр | Автогидроподъемники, высота подъема 12 м | 1368 | 1011 | маш.-ч | маш.-ч | 1 | 0 | 402296795 | 0.07 | 0 | 485.42 | 497.46 | 0 | 0 | 346.73 | 497.46 | 0 | 1 | 1.4 | 1 | 1 | 2 | 0 | 0 | 1 | 1 | 0 | 0.07 |  | 1 | 2 | 352877873 | 1 | 0 | 19 | 1 | 0 | 0 | 0 | 0 | 0 | 0 | 0 | 0 | 24.2711 | 34.8222 | 0 | 0 | 0.07 | 1 | 0 | 24.2711 | 34.8222 | 0 | 0 | 0.07 | 1 |  | 0 | -0.07 | -0.07 | 485.42 | 346.73 | 1.4 | 24.27 | 34.82 | 0 | -33.98 | -34.82 | 0 | -68.8 | 0 | 4-100-040 | 4 | чел.-ч. | 1
33 | 352868764 | 352870200 | 342765643 | 1 | 1 | 1 | 2 | 91.14.02-001 | И13_ФСЭМ-2022 доп.7, 91.14.02-001, приказ Минстроя России от 02.08.2023 г. № 551/пр | Автомобили бортовые, грузоподъемность до 5 т | 1368 | 1011 | маш.-ч | маш.-ч | 1 | 0 | 1503848564 | 0.01 | 0 | 583.06 | 497.46 | 0 | 0 | 477.92 | 497.46 | 0 | 1 | 1.22 | 1 | 1 | 2 | 0 | 0 | 1 | 1 | 0 | 0.01 |  | 1 | 2 | 352877874 | 1 | 0 | 20 | 1 | 0 | 0 | 0 | 0 | 0 | 0 | 0 | 0 | 4.7792 | 4.9746 | 0 | 0 | 0.01 | 1 | 0 | 4.7792 | 4.9746 | 0 | 0 | 0.01 | 1 |  | 0 | -0.01 | -0.01 | 583.06 | 477.92 | 1.22 | 4.78 | 4.97 | 0 | -5.83 | -4.97 | 0 | -10.8 | 0 | 4-100-040 | 4 | чел.-ч. | 1
35 | 352868764 | 352870210 | 342640197 | 113 | 1 | 1 | 1 | 1-100-30 |  | Средний разряд работы 3,0 | 1191 | 1013 | чел.-ч. | чел.-ч. | 1 | 0 | -1833565283 | 2.03 | 0 | 0 | 0 | 441.78 | 0 | 0 | 0 | 441.78 | 1 | 1 | 1 | 1 | -2 | 0 | 0 | 1 | 1 | 0 | 2.03 |  | 1 | 2 | 352877875 | 1 | 0 | 21 | 1 | 0 | 0 | 0 | 0 | 0 | 0 | 0 | 0 | 0 | 0 | 896.8134 | 2.03 | 0 | 1 | 0 | 0 | 0 | 896.8134 | 2.03 | 0 | 1 | 896.81 | 2.03 | 0 | 2.03 | 441.78 | 441.78 | 1 | 896.81 | 0 | 0 | 0 | 0 | 896.81 | 896.81 | 1 |  | 0 |  | 0
35 | 352868764 | 352870210 | 342640393 | 113 | 1 | 1 | 1 | 4-100-00 |  | Затраты труда машинистов | 1191 | 1013 | чел.-ч. | чел.-ч. | 1 | 0 | -1417349443 | 0.55 | 0 | 0 | 0 | 0 | 0 | 0 | 0 | 0 | 1 | 1 | 1 | 1 | -2 | 0 | 0 | 1 | 1 | 0 | 0.55 |  | 2 | 2 | 352877876 | 1 | 0 | 22 | 1 | 0 | 0 | 0 | 0 | 0 | 0 | 0 | 0 | 0 | 0 | 0 | 0 | 0 | 0 | 0 | 0 | 0 | 0 | 0 | 0 | 0 |  | 0 | 0 | 0.55 | 0 | 0 | 1 | 0 | 0 | 0 | 0 | 0 | 0 | 0 | 0 |  | 0 |  | 0
35 | 352868764 | 352870210 | 342764914 | 1 | 1 | 1 | 2 | 91.06.06-011 | И13_ФСЭМ-2022, 91.06.06-011, приказ Минстроя России от 18.05.2022 г. № 378/пр | Автогидроподъемники, высота подъема 12 м | 1368 | 1011 | маш.-ч | маш.-ч | 1 | 0 | 402296795 | 0.45 | 0 | 485.42 | 497.46 | 0 | 0 | 346.73 | 497.46 | 0 | 1 | 1.4 | 1 | 1 | 2 | 0 | 0 | 1 | 1 | 0 | 0.45 |  | 1 | 2 | 352877877 | 1 | 0 | 23 | 1 | 0 | 0 | 0 | 0 | 0 | 0 | 0 | 0 | 156.0285 | 223.857 | 0 | 0 | 0.45 | 1 | 0 | 156.0285 | 223.857 | 0 | 0 | 0.45 | 1 |  | 0 | 0.45 | 0.45 | 485.42 | 346.73 | 1.4 | 156.03 | 223.86 | 0 | 218.44 | 223.86 | 0 | 442.3 | 0 | 4-100-040 | 4 | чел.-ч. | 1
35 | 352868764 | 352870210 | 342765643 | 1 | 1 | 1 | 2 | 91.14.02-001 | И13_ФСЭМ-2022 доп.7, 91.14.02-001, приказ Минстроя России от 02.08.2023 г. № 551/пр | Автомобили бортовые, грузоподъемность до 5 т | 1368 | 1011 | маш.-ч | маш.-ч | 1 | 0 | 1503848564 | 0.1 | 0 | 583.06 | 497.46 | 0 | 0 | 477.92 | 497.46 | 0 | 1 | 1.22 | 1 | 1 | 2 | 0 | 0 | 1 | 1 | 0 | 0.1 |  | 1 | 2 | 352877878 | 1 | 0 | 24 | 1 | 0 | 0 | 0 | 0 | 0 | 0 | 0 | 0 | 47.792 | 49.746 | 0 | 0 | 0.1 | 1 | 0 | 47.792 | 49.746 | 0 | 0 | 0.1 | 1 |  | 0 | 0.1 | 0.1 | 583.06 | 477.92 | 1.22 | 47.79 | 49.75 | 0 | 58.31 | 49.75 | 0 | 108.06 | 0 | 4-100-040 | 4 | чел.-ч. | 1
36 | 352868764 | 352870219 | 342640212 | 113 | 1 | 1 | 1 | 1-100-37 |  | Средний разряд работы 3,7 | 1191 | 1013 | чел.-ч. | чел.-ч. | 1 | 0 | -1105933552 | 43.7 | 0 | 0 | 0 | 480.76 | 0 | 0 | 0 | 480.76 | 1 | 1 | 1 | 1 | -2 | 0 | 0 | 1 | 1 | 0 | 43.7 |  | 1 | 2 | 352877879 | 1 | 0 | 25 | 1 | 0 | 0 | 0 | 0 | 0 | 0 | 0 | 0 | 0 | 0 | 21009.212 | 43.7 | 0 | 1 | 0 | 0 | 0 | 21009.212 | 43.7 | 0 | 1 | 21009.21 | 43.7 | 0 | 43.7 | 480.76 | 480.76 | 1 | 21009.21 | 0 | 0 | 0 | 0 | 21009.21 | 21009.21 | 1 |  | 0 |  | 0
36 | 352868764 | 352870219 | 342640393 | 113 | 1 | 1 | 1 | 4-100-00 |  | Затраты труда машинистов | 1191 | 1013 | чел.-ч. | чел.-ч. | 1 | 0 | -1417349443 | 15.14 | 0 | 0 | 0 | 0 | 0 | 0 | 0 | 0 | 1 | 1 | 1 | 1 | -2 | 0 | 0 | 1 | 1 | 0 | 15.14 |  | 2 | 2 | 352877880 | 1 | 0 | 26 | 1 | 0 | 0 | 0 | 0 | 0 | 0 | 0 | 0 | 0 | 0 | 0 | 0 | 0 | 0 | 0 | 0 | 0 | 0 | 0 | 0 | 0 |  | 0 | 0 | 15.14 | 0 | 0 | 1 | 0 | 0 | 0 | 0 | 0 | 0 | 0 | 0 |  | 0 |  | 0
36 | 352868764 | 352870219 | 342764914 | 1 | 1 | 1 | 2 | 91.06.06-011 | И13_ФСЭМ-2022, 91.06.06-011, приказ Минстроя России от 18.05.2022 г. № 378/пр | Автогидроподъемники, высота подъема 12 м | 1368 | 1011 | маш.-ч | маш.-ч | 1 | 0 | 402296795 | 5.82 | 0 | 485.42 | 497.46 | 0 | 0 | 346.73 | 497.46 | 0 | 1 | 1.4 | 1 | 1 | 2 | 0 | 0 | 1 | 1 | 0 | 5.82 |  | 1 | 2 | 352877881 | 1 | 0 | 27 | 1 | 0 | 0 | 0 | 0 | 0 | 0 | 0 | 0 | 2017.9686 | 2895.2172 | 0 | 0 | 5.82 | 1 | 0 | 2017.9686 | 2895.2172 | 0 | 0 | 5.82 | 1 |  | 0 | 5.82 | 5.82 | 485.42 | 346.73 | 1.4 | 2017.97 | 2895.22 | 0 | 2825.14 | 2895.22 | 0 | 5720.36 | 0 | 4-100-040 | 4 | чел.-ч. | 1
36 | 352868764 | 352870219 | 342765643 | 1 | 1 | 1 | 2 | 91.14.02-001 | И13_ФСЭМ-2022 доп.7, 91.14.02-001, приказ Минстроя России от 02.08.2023 г. № 551/пр | Автомобили бортовые, грузоподъемность до 5 т | 1368 | 1011 | маш.-ч | маш.-ч | 1 | 0 | 1503848564 | 2.45 | 0 | 583.06 | 497.46 | 0 | 0 | 477.92 | 497.46 | 0 | 1 | 1.22 | 1 | 1 | 2 | 0 | 0 | 1 | 1 | 0 | 2.45 |  | 1 | 2 | 352877882 | 1 | 0 | 28 | 1 | 0 | 0 | 0 | 0 | 0 | 0 | 0 | 0 | 1170.904 | 1218.777 | 0 | 0 | 2.45 | 1 | 0 | 1170.904 | 1218.777 | 0 | 0 | 2.45 | 1 |  | 0 | 2.45 | 2.45 | 583.06 | 477.92 | 1.22 | 1170.9 | 1218.78 | 0 | 1428.5 | 1218.78 | 0 | 2647.28 | 0 | 4-100-040 | 4 | чел.-ч. | 1
36 | 352868764 | 352870219 | 342765725 | 1 | 1 | 1 | 2 | 91.15.03-014 | И13_ФСЭМ-2022 доп.11, 91.15.03-014, приказ Минстроя России от 09.08.2024 г. № 524/пр | Тракторы на пневмоколесном ходу, мощность 59 кВт (80 л.с.) | 1368 | 1011 | маш.-ч | маш.-ч | 1 | 0 | 580035270 | 6.87 | 0 | 570.89 | 497.46 | 0 | 0 | 487.94 | 497.46 | 0 | 1 | 1.17 | 1 | 1 | 2 | 0 | 0 | 1 | 1 | 0 | 6.87 |  | 1 | 2 | 352877883 | 1 | 0 | 29 | 1 | 0 | 0 | 0 | 0 | 0 | 0 | 0 | 0 | 3352.1478 | 3417.5502 | 0 | 0 | 6.87 | 1 | 0 | 3352.1478 | 3417.5502 | 0 | 0 | 6.87 | 1 |  | 0 | 6.87 | 6.87 | 570.89 | 487.94 | 1.17 | 3352.15 | 3417.55 | 0 | 3922.01 | 3417.55 | 0 | 7339.56 | 0 | 4-100-040 | 4 | чел.-ч. | 1
36 | 352868764 | 352870219 | 342713941 | 1 | 1 | 1 | 3 | 01.3.01.01-0010 | И13_ФСБЦ-2022 доп.6, 01.3.01.01-0010, приказ Минстроя России от 11.05.2023 г. № 335/пр | Бензин-растворитель | 1346 | 1009 | кг | кг | 1 | 0 | -952136505 | 0 | 177.9 | 0 | 0 | 0 | 160.27 | 0 | 0 | 0 | 1.11 | 1 | 1 | 1 | 2 | 0 | 0 | 1 | 1 | 0 | 0.06 | )*0 | 0 | 2 | 352877884 | 1 | 0 | 30 | 1 | 0 | 0 | 0 | 0 | 0 | 0 | 0 | 9.6162 | 0 | 0 | 0 | 0 | 0 | 1 | 0 | 0 | 0 | 0 | 0 | 0 | 0 |  | 0 | 0 | 0 | 177.9 | 160.27 | 1.11 | 0 | 0 | 0 | 0 | 0 | 0 | 0 | 0 |  | 0 |  | 0
36 | 352868764 | 352870219 | 342713964 | 1 | 1 | 1 | 3 | 01.3.01.06-0038 | И13_ФСБЦ-2022, 01.3.01.06-0038, приказ Минстроя России от 18.05.2022 г. № 378/пр | Смазка защитная электросетевая | 1346 | 1009 | кг | кг | 1 | 0 | -1723333549 | 0 | 421.77 | 0 | 0 | 0 | 238.29 | 0 | 0 | 0 | 1.77 | 1 | 1 | 1 | 2 | 0 | 0 | 1 | 1 | 0 | 0.1 | )*0 | 0 | 2 | 352877885 | 1 | 0 | 31 | 1 | 0 | 0 | 0 | 0 | 0 | 0 | 0 | 23.829 | 0 | 0 | 0 | 0 | 0 | 1 | 0 | 0 | 0 | 0 | 0 | 0 | 0 |  | 0 | 0 | 0 | 421.77 | 238.29 | 1.77 | 0 | 0 | 0 | 0 | 0 | 0 | 0 | 0 |  | 0 |  | 0
36 | 352868764 | 352870219 | 342718355 | 1 | 1 | 1 | 3 | 01.7.20.08-0051 | И13_ФСБЦ-2022 доп.8, 01.7.20.08-0051, приказ Минстроя России от 14.11.2023 г. № 817/пр | Ветошь хлопчатобумажная цветная | 1346 | 1009 | кг | кг | 1 | 0 | -1749521197 | 0 | 80.8 | 0 | 0 | 0 | 56.11 | 0 | 0 | 0 | 1.44 | 1 | 1 | 1 | 2 | 0 | 0 | 1 | 1 | 0 | 0.05 | )*0 | 0 | 2 | 352877886 | 1 | 0 | 32 | 1 | 0 | 0 | 0 | 0 | 0 | 0 | 0 | 2.8055 | 0 | 0 | 0 | 0 | 0 | 1 | 0 | 0 | 0 | 0 | 0 | 0 | 0 |  | 0 | 0 | 0 | 80.8 | 56.11 | 1.44 | 0 | 0 | 0 | 0 | 0 | 0 | 0 | 0 |  | 0 |  | 0
36 | 352868764 | 352870219 | 342725482 | 1 | 1 | 1 | 3 | 10.1.02.03-0002 | И13_ФСБЦ-2022 доп.6, 10.1.02.03-0002, приказ Минстроя России от 11.05.2023 г. № 335/пр | Проволока алюминиевая из сплава марки АМЦ, диаметр 3,0-5,8 мм | 1348 | 1009 | т | т | 1000 | 0 | -2062713919 | 0 | 675277.45 | 0 | 0 | 0 | 625256.9 | 0 | 0 | 0 | 1.08 | 1 | 1 | 1 | 2 | 0 | 0 | 1 | 1 | 0 | 0.002 | )*0 | 0 | 2 | 352877887 | 1 | 0 | 33 | 1 | 0 | 0 | 0 | 0 | 0 | 0 | 0 | 1250.5138 | 0 | 0 | 0 | 0 | 0 | 1 | 0 | 0 | 0 | 0 | 0 | 0 | 0 |  | 0 | 0 | 0 | 675277.45 | 625256.9 | 1.08 | 0 | 0 | 0 | 0 | 0 | 0 | 0 | 0 |  | 0 |  | 0
36 | 352868764 | 352870219 | 342736178 | 1 | 1 | 1 | 3 | 14.5.09.11-0102 | И13_ФСБЦ-2022, 14.5.09.11-0102, приказ Минстроя России от 18.05.2022 г. № 378/пр | Уайт-спирит | 1346 | 1009 | кг | кг | 1 | 0 | 1345525934 | 0 | 79.39 | 0 | 0 | 0 | 60.6 | 0 | 0 | 0 | 1.31 | 1 | 1 | 1 | 2 | 0 | 0 | 1 | 1 | 0 | 0.22 | )*0 | 0 | 2 | 352877888 | 1 | 0 | 34 | 1 | 0 | 0 | 0 | 0 | 0 | 0 | 0 | 13.332 | 0 | 0 | 0 | 0 | 0 | 1 | 0 | 0 | 0 | 0 | 0 | 0 | 0 |  | 0 | 0 | 0 | 79.39 | 60.6 | 1.31 | 0 | 0 | 0 | 0 | 0 | 0 | 0 | 0 |  | 0 |  | 0
36 | 352868764 | 352870219 | 342742713 | 1 | 1 | 1 | 3 | 20.1.02.15-0011 | И13_ФСБЦ-2022, 20.1.02.15-0011, приказ Минстроя России от 18.05.2022 г. № 378/пр | Соединитель алюминиевых и сталеалюминиевых проводов (СОАС) 062-3 | 1371 | 1013 | ШТ | ШТ | 1 | 0 | -2132090012 | 0 | 775.77 | 0 | 0 | 0 | 635.88 | 0 | 0 | 0 | 1.22 | 1 | 1 | 1 | 2 | 0 | 0 | 1 | 1 | 0 | 3.4 | )*0 | 0 | 2 | 352877889 | 1 | 0 | 35 | 1 | 0 | 0 | 0 | 0 | 0 | 0 | 0 | 2161.992 | 0 | 0 | 0 | 0 | 0 | 1 | 0 | 0 | 0 | 0 | 0 | 0 | 0 |  | 0 | 0 | 0 | 775.77 | 635.88 | 1.22 | 0 | 0 | 0 | 0 | 0 | 0 | 0 | 0 |  | 0 |  | 0
36 | 352868764 | 352870219 | 342645076 | 113 | 1 | 1 | 3 | 21.2.01.02 |  | Провода неизолированные для воздушных линий электропередач | 1348 | 1009 | т | т | 1000 | 0 | -2074906300 | 0 | 0 | 0 | 0 | 0 | 0 | 0 | 0 | 0 | 1 | 1 | 1 | 1 | -2 | 1 | 0 | 1 | 1 | 0 | 0 | )*0 | 0 | 2 | 352877890 | 1 | 0 | 36 | 1 | 0 | 0 | 0 | 0 | 0 | 0 | 0 | 0 | 0 | 0 | 0 | 0 | 0 | 0 | 0 | 0 | 0 | 0 | 0 | 0 | 0 |  | 0 | 0 | 0 | 0 | 0 | 1 | 0 | 0 | 0 | 0 | 0 | 0 | 0 | 0 |  | 0 |  | 0
36 | 352868764 | 352870219 | 342645110 | 113 | 1 | 1 | 3 | 22.2.01.08 |  | Изоляторы линейные подвесные тарельчатые | 1348 | 1009 | т | т | 1000 | 0 | 687415891 | 0 | 0 | 0 | 0 | 0 | 0 | 0 | 0 | 0 | 1 | 1 | 1 | 1 | -2 | 1 | 0 | 1 | 1 | 0 | 0 | )*0 | 0 | 2 | 352877891 | 1 | 0 | 37 | 1 | 0 | 0 | 0 | 0 | 0 | 0 | 0 | 0 | 0 | 0 | 0 | 0 | 0 | 0 | 0 | 0 | 0 | 0 | 0 | 0 | 0 |  | 0 | 0 | 0 | 0 | 0 | 1 | 0 | 0 | 0 | 0 | 0 | 0 | 0 | 0 |  | 0 |  | 0
36 | 352868764 | 352870219 | 342645158 | 113 | 1 | 1 | 3 | 22.2.02.23 |  | Арматура линейная | 1348 | 1009 | т | т | 1000 | 0 | -1852219997 | 0 | 0 | 0 | 0 | 0 | 0 | 0 | 0 | 0 | 1 | 1 | 1 | 1 | -2 | 1 | 0 | 1 | 1 | 0 | 0 | )*0 | 0 | 2 | 352877892 | 1 | 0 | 38 | 1 | 0 | 0 | 0 | 0 | 0 | 0 | 0 | 0 | 0 | 0 | 0 | 0 | 0 | 0 | 0 | 0 | 0 | 0 | 0 | 0 | 0 |  | 0 | 0 | 0 | 0 | 0 | 1 | 0 | 0 | 0 | 0 | 0 | 0 | 0 | 0 |  | 0 |  | 0
37 | 352868764 | 352870248 | 342640216 | 113 | 1 | 1 | 1 | 1-100-38 |  | Средний разряд работы 3,8 | 1191 | 1013 | чел.-ч. | чел.-ч. | 1 | 0 | 44848675 | 1.53 | 0 | 0 | 0 | 486.32 | 0 | 0 | 0 | 486.32 | 1 | 1 | 1 | 1 | -2 | 0 | 0 | 1 | 1 | 0 | 1.53 |  | 1 | 2 | 352877893 | 1 | 0 | 39 | 1 | 0 | 0 | 0 | 0 | 0 | 0 | 0 | 0 | 0 | 0 | 744.0696 | 1.53 | 0 | 1 | 0 | 0 | 0 | 744.0696 | 1.53 | 0 | 1 | 744.07 | 1.53 | 0 | 1.53 | 486.32 | 486.32 | 1 | 744.07 | 0 | 0 | 0 | 0 | 744.07 | 744.07 | 1 |  | 0 |  | 0
37 | 352868764 | 352870248 | 342640393 | 113 | 1 | 1 | 1 | 4-100-00 |  | Затраты труда машинистов | 1191 | 1013 | чел.-ч. | чел.-ч. | 1 | 0 | -1417349443 | 0.55 | 0 | 0 | 0 | 0 | 0 | 0 | 0 | 0 | 1 | 1 | 1 | 1 | -2 | 0 | 0 | 1 | 1 | 0 | 0.55 |  | 2 | 2 | 352877894 | 1 | 0 | 40 | 1 | 0 | 0 | 0 | 0 | 0 | 0 | 0 | 0 | 0 | 0 | 0 | 0 | 0 | 0 | 0 | 0 | 0 | 0 | 0 | 0 | 0 |  | 0 | 0 | 0.55 | 0 | 0 | 1 | 0 | 0 | 0 | 0 | 0 | 0 | 0 | 0 |  | 0 |  | 0
37 | 352868764 | 352870248 | 342764914 | 1 | 1 | 1 | 2 | 91.06.06-011 | И13_ФСЭМ-2022, 91.06.06-011, приказ Минстроя России от 18.05.2022 г. № 378/пр | Автогидроподъемники, высота подъема 12 м | 1368 | 1011 | маш.-ч | маш.-ч | 1 | 0 | 402296795 | 0.47 | 0 | 485.42 | 497.46 | 0 | 0 | 346.73 | 497.46 | 0 | 1 | 1.4 | 1 | 1 | 2 | 0 | 0 | 1 | 1 | 0 | 0.47 |  | 1 | 2 | 352877895 | 1 | 0 | 41 | 1 | 0 | 0 | 0 | 0 | 0 | 0 | 0 | 0 | 162.9631 | 233.8062 | 0 | 0 | 0.47 | 1 | 0 | 162.9631 | 233.8062 | 0 | 0 | 0.47 | 1 |  | 0 | 0.47 | 0.47 | 485.42 | 346.73 | 1.4 | 162.96 | 233.81 | 0 | 228.15 | 233.81 | 0 | 461.96 | 0 | 4-100-040 | 4 | чел.-ч. | 1
37 | 352868764 | 352870248 | 342765643 | 1 | 1 | 1 | 2 | 91.14.02-001 | И13_ФСЭМ-2022 доп.7, 91.14.02-001, приказ Минстроя России от 02.08.2023 г. № 551/пр | Автомобили бортовые, грузоподъемность до 5 т | 1368 | 1011 | маш.-ч | маш.-ч | 1 | 0 | 1503848564 | 0.08 | 0 | 583.06 | 497.46 | 0 | 0 | 477.92 | 497.46 | 0 | 1 | 1.22 | 1 | 1 | 2 | 0 | 0 | 1 | 1 | 0 | 0.08 |  | 1 | 2 | 352877896 | 1 | 0 | 42 | 1 | 0 | 0 | 0 | 0 | 0 | 0 | 0 | 0 | 38.2336 | 39.7968 | 0 | 0 | 0.08 | 1 | 0 | 38.2336 | 39.7968 | 0 | 0 | 0.08 | 1 |  | 0 | 0.08 | 0.08 | 583.06 | 477.92 | 1.22 | 38.23 | 39.8 | 0 | 46.64 | 39.8 | 0 | 86.44 | 0 | 4-100-040 | 4 | чел.-ч. | 1
37 | 352868764 | 352870248 | 342713941 | 1 | 1 | 1 | 3 | 01.3.01.01-0010 | И13_ФСБЦ-2022 доп.6, 01.3.01.01-0010, приказ Минстроя России от 11.05.2023 г. № 335/пр | Бензин-растворитель | 1346 | 1009 | кг | кг | 1 | 0 | -952136505 | 0 | 177.9 | 0 | 0 | 0 | 160.27 | 0 | 0 | 0 | 1.11 | 1 | 1 | 1 | 2 | 0 | 0 | 1 | 1 | 0 | 0.06 | )*0 | 0 | 2 | 352877897 | 1 | 0 | 43 | 1 | 0 | 0 | 0 | 0 | 0 | 0 | 0 | 9.6162 | 0 | 0 | 0 | 0 | 0 | 1 | 0 | 0 | 0 | 0 | 0 | 0 | 0 |  | 0 | 0 | 0 | 177.9 | 160.27 | 1.11 | 0 | 0 | 0 | 0 | 0 | 0 | 0 | 0 |  | 0 |  | 0
37 | 352868764 | 352870248 | 342713964 | 1 | 1 | 1 | 3 | 01.3.01.06-0038 | И13_ФСБЦ-2022, 01.3.01.06-0038, приказ Минстроя России от 18.05.2022 г. № 378/пр | Смазка защитная электросетевая | 1346 | 1009 | кг | кг | 1 | 0 | -1723333549 | 0 | 421.77 | 0 | 0 | 0 | 238.29 | 0 | 0 | 0 | 1.77 | 1 | 1 | 1 | 2 | 0 | 0 | 1 | 1 | 0 | 0.1 | )*0 | 0 | 2 | 352877898 | 1 | 0 | 44 | 1 | 0 | 0 | 0 | 0 | 0 | 0 | 0 | 23.829 | 0 | 0 | 0 | 0 | 0 | 1 | 0 | 0 | 0 | 0 | 0 | 0 | 0 |  | 0 | 0 | 0 | 421.77 | 238.29 | 1.77 | 0 | 0 | 0 | 0 | 0 | 0 | 0 | 0 |  | 0 |  | 0
37 | 352868764 | 352870248 | 342718355 | 1 | 1 | 1 | 3 | 01.7.20.08-0051 | И13_ФСБЦ-2022 доп.8, 01.7.20.08-0051, приказ Минстроя России от 14.11.2023 г. № 817/пр | Ветошь хлопчатобумажная цветная | 1346 | 1009 | кг | кг | 1 | 0 | -1749521197 | 0 | 80.8 | 0 | 0 | 0 | 56.11 | 0 | 0 | 0 | 1.44 | 1 | 1 | 1 | 2 | 0 | 0 | 1 | 1 | 0 | 0.05 | )*0 | 0 | 2 | 352877899 | 1 | 0 | 45 | 1 | 0 | 0 | 0 | 0 | 0 | 0 | 0 | 2.8055 | 0 | 0 | 0 | 0 | 0 | 1 | 0 | 0 | 0 | 0 | 0 | 0 | 0 |  | 0 | 0 | 0 | 80.8 | 56.11 | 1.44 | 0 | 0 | 0 | 0 | 0 | 0 | 0 | 0 |  | 0 |  | 0
37 | 352868764 | 352870248 | 342725482 | 1 | 1 | 1 | 3 | 10.1.02.03-0002 | И13_ФСБЦ-2022 доп.6, 10.1.02.03-0002, приказ Минстроя России от 11.05.2023 г. № 335/пр | Проволока алюминиевая из сплава марки АМЦ, диаметр 3,0-5,8 мм | 1348 | 1009 | т | т | 1000 | 0 | -2062713919 | 0 | 675277.45 | 0 | 0 | 0 | 625256.9 | 0 | 0 | 0 | 1.08 | 1 | 1 | 1 | 2 | 0 | 0 | 1 | 1 | 0 | 0.002 | )*0 | 0 | 2 | 352877900 | 1 | 0 | 46 | 1 | 0 | 0 | 0 | 0 | 0 | 0 | 0 | 1250.5138 | 0 | 0 | 0 | 0 | 0 | 1 | 0 | 0 | 0 | 0 | 0 | 0 | 0 |  | 0 | 0 | 0 | 675277.45 | 625256.9 | 1.08 | 0 | 0 | 0 | 0 | 0 | 0 | 0 | 0 |  | 0 |  | 0
37 | 352868764 | 352870248 | 342736178 | 1 | 1 | 1 | 3 | 14.5.09.11-0102 | И13_ФСБЦ-2022, 14.5.09.11-0102, приказ Минстроя России от 18.05.2022 г. № 378/пр | Уайт-спирит | 1346 | 1009 | кг | кг | 1 | 0 | 1345525934 | 0 | 79.39 | 0 | 0 | 0 | 60.6 | 0 | 0 | 0 | 1.31 | 1 | 1 | 1 | 2 | 0 | 0 | 1 | 1 | 0 | 0.03 | )*0 | 0 | 2 | 352877901 | 1 | 0 | 47 | 1 | 0 | 0 | 0 | 0 | 0 | 0 | 0 | 1.818 | 0 | 0 | 0 | 0 | 0 | 1 | 0 | 0 | 0 | 0 | 0 | 0 | 0 |  | 0 | 0 | 0 | 79.39 | 60.6 | 1.31 | 0 | 0 | 0 | 0 | 0 | 0 | 0 | 0 |  | 0 |  | 0
37 | 352868764 | 352870248 | 342742713 | 1 | 1 | 1 | 3 | 20.1.02.15-0011 | И13_ФСБЦ-2022, 20.1.02.15-0011, приказ Минстроя России от 18.05.2022 г. № 378/пр | Соединитель алюминиевых и сталеалюминиевых проводов (СОАС) 062-3 | 1371 | 1013 | ШТ | ШТ | 1 | 0 | -2132090012 | 0 | 775.77 | 0 | 0 | 0 | 635.88 | 0 | 0 | 0 | 1.22 | 1 | 1 | 1 | 2 | 0 | 0 | 1 | 1 | 0 | 3.4 | )*0 | 0 | 2 | 352877902 | 1 | 0 | 48 | 1 | 0 | 0 | 0 | 0 | 0 | 0 | 0 | 2161.992 | 0 | 0 | 0 | 0 | 0 | 1 | 0 | 0 | 0 | 0 | 0 | 0 | 0 |  | 0 | 0 | 0 | 775.77 | 635.88 | 1.22 | 0 | 0 | 0 | 0 | 0 | 0 | 0 | 0 |  | 0 |  | 0
38 | 352868764 | 352870269 | 342640210 | 113 | 1 | 1 | 1 | 1-100-36 |  | Средний разряд работы 3,6 | 1191 | 1013 | чел.-ч. | чел.-ч. | 1 | 0 | 1733635447 | 64.8 | 0 | 0 | 0 | 475.19 | 0 | 0 | 0 | 475.19 | 1 | 1 | 1 | 1 | -2 | 0 | 0 | 1 | 1 | 0 | 64.8 |  | 1 | 2 | 352877903 | 1 | 0 | 49 | 1 | 0 | 0 | 0 | 0 | 0 | 0 | 0 | 0 | 0 | 0 | 30792.312 | 64.8 | 0 | 1 | 0 | 0 | 0 | 30792.312 | 64.8 | 0 | 1 | 30792.31 | 64.8 | 0 | 64.8 | 475.19 | 475.19 | 1 | 30792.31 | 0 | 0 | 0 | 0 | 30792.31 | 30792.31 | 1 |  | 0 |  | 0
38 | 352868764 | 352870269 | 342640393 | 113 | 1 | 1 | 1 | 4-100-00 |  | Затраты труда машинистов | 1191 | 1013 | чел.-ч. | чел.-ч. | 1 | 0 | -1417349443 | 3.24 | 0 | 0 | 0 | 0 | 0 | 0 | 0 | 0 | 1 | 1 | 1 | 1 | -2 | 0 | 0 | 1 | 1 | 0 | 3.24 |  | 2 | 2 | 352877904 | 1 | 0 | 50 | 1 | 0 | 0 | 0 | 0 | 0 | 0 | 0 | 0 | 0 | 0 | 0 | 0 | 0 | 0 | 0 | 0 | 0 | 0 | 0 | 0 | 0 |  | 0 | 0 | 3.24 | 0 | 0 | 1 | 0 | 0 | 0 | 0 | 0 | 0 | 0 | 0 |  | 0 |  | 0
38 | 352868764 | 352870269 | 342765643 | 1 | 1 | 1 | 2 | 91.14.02-001 | И13_ФСЭМ-2022 доп.7, 91.14.02-001, приказ Минстроя России от 02.08.2023 г. № 551/пр | Автомобили бортовые, грузоподъемность до 5 т | 1368 | 1011 | маш.-ч | маш.-ч | 1 | 0 | 1503848564 | 3.24 | 0 | 583.06 | 497.46 | 0 | 0 | 477.92 | 497.46 | 0 | 1 | 1.22 | 1 | 1 | 2 | 0 | 0 | 1 | 1 | 0 | 3.24 |  | 1 | 2 | 352877905 | 1 | 0 | 51 | 1 | 0 | 0 | 0 | 0 | 0 | 0 | 0 | 0 | 1548.4608 | 1611.7704 | 0 | 0 | 3.24 | 1 | 0 | 1548.4608 | 1611.7704 | 0 | 0 | 3.24 | 1 |  | 0 | 3.24 | 3.24 | 583.06 | 477.92 | 1.22 | 1548.46 | 1611.77 | 0 | 1889.11 | 1611.77 | 0 | 3500.88 | 0 | 4-100-040 | 4 | чел.-ч. | 1
38 | 352868764 | 352870269 | 342713941 | 1 | 1 | 1 | 3 | 01.3.01.01-0010 | И13_ФСБЦ-2022 доп.6, 01.3.01.01-0010, приказ Минстроя России от 11.05.2023 г. № 335/пр | Бензин-растворитель | 1346 | 1009 | кг | кг | 1 | 0 | -952136505 | 0 | 177.9 | 0 | 0 | 0 | 160.27 | 0 | 0 | 0 | 1.11 | 1 | 1 | 1 | 2 | 0 | 0 | 1 | 1 | 0 | 0.06 | )*0 | 0 | 2 | 352877906 | 1 | 0 | 52 | 1 | 0 | 0 | 0 | 0 | 0 | 0 | 0 | 9.6162 | 0 | 0 | 0 | 0 | 0 | 1 | 0 | 0 | 0 | 0 | 0 | 0 | 0 |  | 0 | 0 | 0 | 177.9 | 160.27 | 1.11 | 0 | 0 | 0 | 0 | 0 | 0 | 0 | 0 |  | 0 |  | 0
38 | 352868764 | 352870269 | 342713964 | 1 | 1 | 1 | 3 | 01.3.01.06-0038 | И13_ФСБЦ-2022, 01.3.01.06-0038, приказ Минстроя России от 18.05.2022 г. № 378/пр | Смазка защитная электросетевая | 1346 | 1009 | кг | кг | 1 | 0 | -1723333549 | 0 | 421.77 | 0 | 0 | 0 | 238.29 | 0 | 0 | 0 | 1.77 | 1 | 1 | 1 | 2 | 0 | 0 | 1 | 1 | 0 | 0.1 | )*0 | 0 | 2 | 352877907 | 1 | 0 | 53 | 1 | 0 | 0 | 0 | 0 | 0 | 0 | 0 | 23.829 | 0 | 0 | 0 | 0 | 0 | 1 | 0 | 0 | 0 | 0 | 0 | 0 | 0 |  | 0 | 0 | 0 | 421.77 | 238.29 | 1.77 | 0 | 0 | 0 | 0 | 0 | 0 | 0 | 0 |  | 0 |  | 0
38 | 352868764 | 352870269 | 342718355 | 1 | 1 | 1 | 3 | 01.7.20.08-0051 | И13_ФСБЦ-2022 доп.8, 01.7.20.08-0051, приказ Минстроя России от 14.11.2023 г. № 817/пр | Ветошь хлопчатобумажная цветная | 1346 | 1009 | кг | кг | 1 | 0 | -1749521197 | 0 | 80.8 | 0 | 0 | 0 | 56.11 | 0 | 0 | 0 | 1.44 | 1 | 1 | 1 | 2 | 0 | 0 | 1 | 1 | 0 | 0.05 | )*0 | 0 | 2 | 352877908 | 1 | 0 | 54 | 1 | 0 | 0 | 0 | 0 | 0 | 0 | 0 | 2.8055 | 0 | 0 | 0 | 0 | 0 | 1 | 0 | 0 | 0 | 0 | 0 | 0 | 0 |  | 0 | 0 | 0 | 80.8 | 56.11 | 1.44 | 0 | 0 | 0 | 0 | 0 | 0 | 0 | 0 |  | 0 |  | 0
38 | 352868764 | 352870269 | 342725482 | 1 | 1 | 1 | 3 | 10.1.02.03-0002 | И13_ФСБЦ-2022 доп.6, 10.1.02.03-0002, приказ Минстроя России от 11.05.2023 г. № 335/пр | Проволока алюминиевая из сплава марки АМЦ, диаметр 3,0-5,8 мм | 1348 | 1009 | т | т | 1000 | 0 | -2062713919 | 0 | 675277.45 | 0 | 0 | 0 | 625256.9 | 0 | 0 | 0 | 1.08 | 1 | 1 | 1 | 2 | 0 | 0 | 1 | 1 | 0 | 0.002 | )*0 | 0 | 2 | 352877909 | 1 | 0 | 55 | 1 | 0 | 0 | 0 | 0 | 0 | 0 | 0 | 1250.5138 | 0 | 0 | 0 | 0 | 0 | 1 | 0 | 0 | 0 | 0 | 0 | 0 | 0 |  | 0 | 0 | 0 | 675277.45 | 625256.9 | 1.08 | 0 | 0 | 0 | 0 | 0 | 0 | 0 | 0 |  | 0 |  | 0
38 | 352868764 | 352870269 | 342736178 | 1 | 1 | 1 | 3 | 14.5.09.11-0102 | И13_ФСБЦ-2022, 14.5.09.11-0102, приказ Минстроя России от 18.05.2022 г. № 378/пр | Уайт-спирит | 1346 | 1009 | кг | кг | 1 | 0 | 1345525934 | 0 | 79.39 | 0 | 0 | 0 | 60.6 | 0 | 0 | 0 | 1.31 | 1 | 1 | 1 | 2 | 0 | 0 | 1 | 1 | 0 | 0.22 | )*0 | 0 | 2 | 352877910 | 1 | 0 | 56 | 1 | 0 | 0 | 0 | 0 | 0 | 0 | 0 | 13.332 | 0 | 0 | 0 | 0 | 0 | 1 | 0 | 0 | 0 | 0 | 0 | 0 | 0 |  | 0 | 0 | 0 | 79.39 | 60.6 | 1.31 | 0 | 0 | 0 | 0 | 0 | 0 | 0 | 0 |  | 0 |  | 0
38 | 352868764 | 352870269 | 342742713 | 1 | 1 | 1 | 3 | 20.1.02.15-0011 | И13_ФСБЦ-2022, 20.1.02.15-0011, приказ Минстроя России от 18.05.2022 г. № 378/пр | Соединитель алюминиевых и сталеалюминиевых проводов (СОАС) 062-3 | 1371 | 1013 | ШТ | ШТ | 1 | 0 | -2132090012 | 0 | 775.77 | 0 | 0 | 0 | 635.88 | 0 | 0 | 0 | 1.22 | 1 | 1 | 1 | 2 | 0 | 0 | 1 | 1 | 0 | 3.4 | )*0 | 0 | 2 | 352877911 | 1 | 0 | 57 | 1 | 0 | 0 | 0 | 0 | 0 | 0 | 0 | 2161.992 | 0 | 0 | 0 | 0 | 0 | 1 | 0 | 0 | 0 | 0 | 0 | 0 | 0 |  | 0 | 0 | 0 | 775.77 | 635.88 | 1.22 | 0 | 0 | 0 | 0 | 0 | 0 | 0 | 0 |  | 0 |  | 0
38 | 352868764 | 352870269 | 342645075 | 113 | 1 | 1 | 3 | 21.2.01.02 |  | Провода неизолированные | 1348 | 1009 | т | т | 1000 | 0 | 1511376573 | 0 | 0 | 0 | 0 | 0 | 0 | 0 | 0 | 0 | 1 | 1 | 1 | 1 | -2 | 1 | 0 | 1 | 1 | 0 | 0 | )*0 | 0 | 2 | 352877912 | 1 | 0 | 58 | 1 | 0 | 0 | 0 | 0 | 0 | 0 | 0 | 0 | 0 | 0 | 0 | 0 | 0 | 0 | 0 | 0 | 0 | 0 | 0 | 0 | 0 |  | 0 | 0 | 0 | 0 | 0 | 1 | 0 | 0 | 0 | 0 | 0 | 0 | 0 | 0 |  | 0 |  | 0
38 | 352868764 | 352870269 | 342645110 | 113 | 1 | 1 | 3 | 22.2.01.08 |  | Изоляторы линейные подвесные тарельчатые | 1348 | 1009 | т | т | 1000 | 0 | 687415891 | 0 | 0 | 0 | 0 | 0 | 0 | 0 | 0 | 0 | 1 | 1 | 1 | 1 | -2 | 1 | 0 | 1 | 1 | 0 | 0 | )*0 | 0 | 2 | 352877913 | 1 | 0 | 59 | 1 | 0 | 0 | 0 | 0 | 0 | 0 | 0 | 0 | 0 | 0 | 0 | 0 | 0 | 0 | 0 | 0 | 0 | 0 | 0 | 0 | 0 |  | 0 | 0 | 0 | 0 | 0 | 1 | 0 | 0 | 0 | 0 | 0 | 0 | 0 | 0 |  | 0 |  | 0
38 | 352868764 | 352870269 | 342645158 | 113 | 1 | 1 | 3 | 22.2.02.23 |  | Арматура линейная | 1348 | 1009 | т | т | 1000 | 0 | -1852219997 | 0 | 0 | 0 | 0 | 0 | 0 | 0 | 0 | 0 | 1 | 1 | 1 | 1 | -2 | 1 | 0 | 1 | 1 | 0 | 0 | )*0 | 0 | 2 | 352877914 | 1 | 0 | 60 | 1 | 0 | 0 | 0 | 0 | 0 | 0 | 0 | 0 | 0 | 0 | 0 | 0 | 0 | 0 | 0 | 0 | 0 | 0 | 0 | 0 | 0 |  | 0 | 0 | 0 | 0 | 0 | 1 | 0 | 0 | 0 | 0 | 0 | 0 | 0 | 0 |  | 0 |  | 0
39 | 352868764 | 352870294 | 342640216 | 113 | 1 | 1 | 1 | 1-100-38 |  | Средний разряд работы 3,8 | 1191 | 1013 | чел.-ч. | чел.-ч. | 1 | 0 | 44848675 | 1.57 | 0 | 0 | 0 | 486.32 | 0 | 0 | 0 | 486.32 | 1 | 1 | 1 | 1 | -2 | 0 | 0 | 1 | 1 | 0 | 1.57 |  | 1 | 2 | 352877915 | 1 | 0 | 61 | 1 | 0 | 0 | 0 | 0 | 0 | 0 | 0 | 0 | 0 | 0 | 763.5224 | 1.57 | 0 | 1 | 0 | 0 | 0 | 763.5224 | 1.57 | 0 | 1 | 763.52 | 1.57 | 0 | 1.57 | 486.32 | 486.32 | 1 | 763.52 | 0 | 0 | 0 | 0 | 763.52 | 763.52 | 1 |  | 0 |  | 0
39 | 352868764 | 352870294 | 342640393 | 113 | 1 | 1 | 1 | 4-100-00 |  | Затраты труда машинистов | 1191 | 1013 | чел.-ч. | чел.-ч. | 1 | 0 | -1417349443 | 0.08 | 0 | 0 | 0 | 0 | 0 | 0 | 0 | 0 | 1 | 1 | 1 | 1 | -2 | 0 | 0 | 1 | 1 | 0 | 0.08 |  | 2 | 2 | 352877916 | 1 | 0 | 62 | 1 | 0 | 0 | 0 | 0 | 0 | 0 | 0 | 0 | 0 | 0 | 0 | 0 | 0 | 0 | 0 | 0 | 0 | 0 | 0 | 0 | 0 |  | 0 | 0 | 0.08 | 0 | 0 | 1 | 0 | 0 | 0 | 0 | 0 | 0 | 0 | 0 |  | 0 |  | 0
39 | 352868764 | 352870294 | 342765643 | 1 | 1 | 1 | 2 | 91.14.02-001 | И13_ФСЭМ-2022 доп.7, 91.14.02-001, приказ Минстроя России от 02.08.2023 г. № 551/пр | Автомобили бортовые, грузоподъемность до 5 т | 1368 | 1011 | маш.-ч | маш.-ч | 1 | 0 | 1503848564 | 0.08 | 0 | 583.06 | 497.46 | 0 | 0 | 477.92 | 497.46 | 0 | 1 | 1.22 | 1 | 1 | 2 | 0 | 0 | 1 | 1 | 0 | 0.08 |  | 1 | 2 | 352877917 | 1 | 0 | 63 | 1 | 0 | 0 | 0 | 0 | 0 | 0 | 0 | 0 | 38.2336 | 39.7968 | 0 | 0 | 0.08 | 1 | 0 | 38.2336 | 39.7968 | 0 | 0 | 0.08 | 1 |  | 0 | 0.08 | 0.08 | 583.06 | 477.92 | 1.22 | 38.23 | 39.8 | 0 | 46.64 | 39.8 | 0 | 86.44 | 0 | 4-100-040 | 4 | чел.-ч. | 1
39 | 352868764 | 352870294 | 342713941 | 1 | 1 | 1 | 3 | 01.3.01.01-0010 | И13_ФСБЦ-2022 доп.6, 01.3.01.01-0010, приказ Минстроя России от 11.05.2023 г. № 335/пр | Бензин-растворитель | 1346 | 1009 | кг | кг | 1 | 0 | -952136505 | 0 | 177.9 | 0 | 0 | 0 | 160.27 | 0 | 0 | 0 | 1.11 | 1 | 1 | 1 | 2 | 0 | 0 | 1 | 1 | 0 | 0.06 | )*0 | 0 | 2 | 352877918 | 1 | 0 | 64 | 1 | 0 | 0 | 0 | 0 | 0 | 0 | 0 | 9.6162 | 0 | 0 | 0 | 0 | 0 | 1 | 0 | 0 | 0 | 0 | 0 | 0 | 0 |  | 0 | 0 | 0 | 177.9 | 160.27 | 1.11 | 0 | 0 | 0 | 0 | 0 | 0 | 0 | 0 |  | 0 |  | 0
39 | 352868764 | 352870294 | 342713964 | 1 | 1 | 1 | 3 | 01.3.01.06-0038 | И13_ФСБЦ-2022, 01.3.01.06-0038, приказ Минстроя России от 18.05.2022 г. № 378/пр | Смазка защитная электросетевая | 1346 | 1009 | кг | кг | 1 | 0 | -1723333549 | 0 | 421.77 | 0 | 0 | 0 | 238.29 | 0 | 0 | 0 | 1.77 | 1 | 1 | 1 | 2 | 0 | 0 | 1 | 1 | 0 | 0.1 | )*0 | 0 | 2 | 352877919 | 1 | 0 | 65 | 1 | 0 | 0 | 0 | 0 | 0 | 0 | 0 | 23.829 | 0 | 0 | 0 | 0 | 0 | 1 | 0 | 0 | 0 | 0 | 0 | 0 | 0 |  | 0 | 0 | 0 | 421.77 | 238.29 | 1.77 | 0 | 0 | 0 | 0 | 0 | 0 | 0 | 0 |  | 0 |  | 0
39 | 352868764 | 352870294 | 342718355 | 1 | 1 | 1 | 3 | 01.7.20.08-0051 | И13_ФСБЦ-2022 доп.8, 01.7.20.08-0051, приказ Минстроя России от 14.11.2023 г. № 817/пр | Ветошь хлопчатобумажная цветная | 1346 | 1009 | кг | кг | 1 | 0 | -1749521197 | 0 | 80.8 | 0 | 0 | 0 | 56.11 | 0 | 0 | 0 | 1.44 | 1 | 1 | 1 | 2 | 0 | 0 | 1 | 1 | 0 | 0.05 | )*0 | 0 | 2 | 352877920 | 1 | 0 | 66 | 1 | 0 | 0 | 0 | 0 | 0 | 0 | 0 | 2.8055 | 0 | 0 | 0 | 0 | 0 | 1 | 0 | 0 | 0 | 0 | 0 | 0 | 0 |  | 0 | 0 | 0 | 80.8 | 56.11 | 1.44 | 0 | 0 | 0 | 0 | 0 | 0 | 0 | 0 |  | 0 |  | 0
39 | 352868764 | 352870294 | 342725482 | 1 | 1 | 1 | 3 | 10.1.02.03-0002 | И13_ФСБЦ-2022 доп.6, 10.1.02.03-0002, приказ Минстроя России от 11.05.2023 г. № 335/пр | Проволока алюминиевая из сплава марки АМЦ, диаметр 3,0-5,8 мм | 1348 | 1009 | т | т | 1000 | 0 | -2062713919 | 0 | 675277.45 | 0 | 0 | 0 | 625256.9 | 0 | 0 | 0 | 1.08 | 1 | 1 | 1 | 2 | 0 | 0 | 1 | 1 | 0 | 0.002 | )*0 | 0 | 2 | 352877921 | 1 | 0 | 67 | 1 | 0 | 0 | 0 | 0 | 0 | 0 | 0 | 1250.5138 | 0 | 0 | 0 | 0 | 0 | 1 | 0 | 0 | 0 | 0 | 0 | 0 | 0 |  | 0 | 0 | 0 | 675277.45 | 625256.9 | 1.08 | 0 | 0 | 0 | 0 | 0 | 0 | 0 | 0 |  | 0 |  | 0
39 | 352868764 | 352870294 | 342736178 | 1 | 1 | 1 | 3 | 14.5.09.11-0102 | И13_ФСБЦ-2022, 14.5.09.11-0102, приказ Минстроя России от 18.05.2022 г. № 378/пр | Уайт-спирит | 1346 | 1009 | кг | кг | 1 | 0 | 1345525934 | 0 | 79.39 | 0 | 0 | 0 | 60.6 | 0 | 0 | 0 | 1.31 | 1 | 1 | 1 | 2 | 0 | 0 | 1 | 1 | 0 | 0.03 | )*0 | 0 | 2 | 352877922 | 1 | 0 | 68 | 1 | 0 | 0 | 0 | 0 | 0 | 0 | 0 | 1.818 | 0 | 0 | 0 | 0 | 0 | 1 | 0 | 0 | 0 | 0 | 0 | 0 | 0 |  | 0 | 0 | 0 | 79.39 | 60.6 | 1.31 | 0 | 0 | 0 | 0 | 0 | 0 | 0 | 0 |  | 0 |  | 0
39 | 352868764 | 352870294 | 342742713 | 1 | 1 | 1 | 3 | 20.1.02.15-0011 | И13_ФСБЦ-2022, 20.1.02.15-0011, приказ Минстроя России от 18.05.2022 г. № 378/пр | Соединитель алюминиевых и сталеалюминиевых проводов (СОАС) 062-3 | 1371 | 1013 | ШТ | ШТ | 1 | 0 | -2132090012 | 0 | 775.77 | 0 | 0 | 0 | 635.88 | 0 | 0 | 0 | 1.22 | 1 | 1 | 1 | 2 | 0 | 0 | 1 | 1 | 0 | 3.4 | )*0 | 0 | 2 | 352877923 | 1 | 0 | 69 | 1 | 0 | 0 | 0 | 0 | 0 | 0 | 0 | 2161.992 | 0 | 0 | 0 | 0 | 0 | 1 | 0 | 0 | 0 | 0 | 0 | 0 | 0 |  | 0 | 0 | 0 | 775.77 | 635.88 | 1.22 | 0 | 0 | 0 | 0 | 0 | 0 | 0 | 0 |  | 0 |  | 0
40 | 352868764 | 352870313 | 342640220 | 113 | 1 | 1 | 1 | 1-100-39 |  | Средний разряд работы 3,9 | 1191 | 1013 | чел.-ч. | чел.-ч. | 1 | 0 | -1088579471 | 51.1 | 0 | 0 | 0 | 491.89 | 0 | 0 | 0 | 491.89 | 1 | 1 | 1 | 1 | -2 | 0 | 0 | 1 | 1 | 0 | 51.1 |  | 1 | 2 | 352877981 | 1 | 0 | 70 | 1 | 0 | 0 | 0 | 0 | 0 | 0 | 0 | 0 | 0 | 0 | 25135.579 | 51.1 | 0 | 1 | 0 | 0 | 0 | 25135.579 | 51.1 | 0 | 1 | 25135.58 | 51.1 | 0 | 51.1 | 491.89 | 491.89 | 1 | 25135.58 | 0 | 0 | 0 | 0 | 25135.58 | 25135.58 | 1 |  | 0 |  | 0
40 | 352868764 | 352870313 | 342640393 | 113 | 1 | 1 | 1 | 4-100-00 |  | Затраты труда машинистов | 1191 | 1013 | чел.-ч. | чел.-ч. | 1 | 0 | -1417349443 | 22.73 | 0 | 0 | 0 | 0 | 0 | 0 | 0 | 0 | 1 | 1 | 1 | 1 | -2 | 0 | 0 | 1 | 1 | 0 | 22.73 |  | 2 | 2 | 352877982 | 1 | 0 | 71 | 1 | 0 | 0 | 0 | 0 | 0 | 0 | 0 | 0 | 0 | 0 | 0 | 0 | 0 | 0 | 0 | 0 | 0 | 0 | 0 | 0 | 0 |  | 0 | 0 | 22.73 | 0 | 0 | 1 | 0 | 0 | 0 | 0 | 0 | 0 | 0 | 0 |  | 0 |  | 0
40 | 352868764 | 352870313 | 342764914 | 1 | 1 | 1 | 2 | 91.06.06-011 | И13_ФСЭМ-2022, 91.06.06-011, приказ Минстроя России от 18.05.2022 г. № 378/пр | Автогидроподъемники, высота подъема 12 м | 1368 | 1011 | маш.-ч | маш.-ч | 1 | 0 | 402296795 | 13 | 0 | 485.42 | 497.46 | 0 | 0 | 346.73 | 497.46 | 0 | 1 | 1.4 | 1 | 1 | 2 | 0 | 0 | 1 | 1 | 0 | 13 |  | 1 | 2 | 352877983 | 1 | 0 | 72 | 1 | 0 | 0 | 0 | 0 | 0 | 0 | 0 | 0 | 4507.49 | 6466.98 | 0 | 0 | 13 | 1 | 0 | 4507.49 | 6466.98 | 0 | 0 | 13 | 1 |  | 0 | 13 | 13 | 485.42 | 346.73 | 1.4 | 4507.49 | 6466.98 | 0 | 6310.46 | 6466.98 | 0 | 12777.44 | 0 | 4-100-040 | 4 | чел.-ч. | 1
40 | 352868764 | 352870313 | 342765643 | 1 | 1 | 1 | 2 | 91.14.02-001 | И13_ФСЭМ-2022 доп.7, 91.14.02-001, приказ Минстроя России от 02.08.2023 г. № 551/пр | Автомобили бортовые, грузоподъемность до 5 т | 1368 | 1011 | маш.-ч | маш.-ч | 1 | 0 | 1503848564 | 2.86 | 0 | 583.06 | 497.46 | 0 | 0 | 477.92 | 497.46 | 0 | 1 | 1.22 | 1 | 1 | 2 | 0 | 0 | 1 | 1 | 0 | 2.86 |  | 1 | 2 | 352877984 | 1 | 0 | 73 | 1 | 0 | 0 | 0 | 0 | 0 | 0 | 0 | 0 | 1366.8512 | 1422.7356 | 0 | 0 | 2.86 | 1 | 0 | 1366.8512 | 1422.7356 | 0 | 0 | 2.86 | 1 |  | 0 | 2.86 | 2.86 | 583.06 | 477.92 | 1.22 | 1366.85 | 1422.74 | 0 | 1667.55 | 1422.74 | 0 | 3090.29 | 0 | 4-100-040 | 4 | чел.-ч. | 1
40 | 352868764 | 352870313 | 342765725 | 1 | 1 | 1 | 2 | 91.15.03-014 | И13_ФСЭМ-2022 доп.11, 91.15.03-014, приказ Минстроя России от 09.08.2024 г. № 524/пр | Тракторы на пневмоколесном ходу, мощность 59 кВт (80 л.с.) | 1368 | 1011 | маш.-ч | маш.-ч | 1 | 0 | 580035270 | 6.87 | 0 | 570.89 | 497.46 | 0 | 0 | 487.94 | 497.46 | 0 | 1 | 1.17 | 1 | 1 | 2 | 0 | 0 | 1 | 1 | 0 | 6.87 |  | 1 | 2 | 352877985 | 1 | 0 | 74 | 1 | 0 | 0 | 0 | 0 | 0 | 0 | 0 | 0 | 3352.1478 | 3417.5502 | 0 | 0 | 6.87 | 1 | 0 | 3352.1478 | 3417.5502 | 0 | 0 | 6.87 | 1 |  | 0 | 6.87 | 6.87 | 570.89 | 487.94 | 1.17 | 3352.15 | 3417.55 | 0 | 3922.01 | 3417.55 | 0 | 7339.56 | 0 | 4-100-040 | 4 | чел.-ч. | 1
40 | 352868764 | 352870313 | 342713941 | 1 | 1 | 1 | 3 | 01.3.01.01-0010 | И13_ФСБЦ-2022 доп.6, 01.3.01.01-0010, приказ Минстроя России от 11.05.2023 г. № 335/пр | Бензин-растворитель | 1346 | 1009 | кг | кг | 1 | 0 | -952136505 | 0 | 177.9 | 0 | 0 | 0 | 160.27 | 0 | 0 | 0 | 1.11 | 1 | 1 | 1 | 2 | 0 | 0 | 1 | 1 | 0 | 0.06 | )*0 | 0 | 2 | 352877986 | 1 | 0 | 75 | 1 | 0 | 0 | 0 | 0 | 0 | 0 | 0 | 9.6162 | 0 | 0 | 0 | 0 | 0 | 1 | 0 | 0 | 0 | 0 | 0 | 0 | 0 |  | 0 | 0 | 0 | 177.9 | 160.27 | 1.11 | 0 | 0 | 0 | 0 | 0 | 0 | 0 | 0 |  | 0 |  | 0
40 | 352868764 | 352870313 | 342713964 | 1 | 1 | 1 | 3 | 01.3.01.06-0038 | И13_ФСБЦ-2022, 01.3.01.06-0038, приказ Минстроя России от 18.05.2022 г. № 378/пр | Смазка защитная электросетевая | 1346 | 1009 | кг | кг | 1 | 0 | -1723333549 | 0 | 421.77 | 0 | 0 | 0 | 238.29 | 0 | 0 | 0 | 1.77 | 1 | 1 | 1 | 2 | 0 | 0 | 1 | 1 | 0 | 0.1 | )*0 | 0 | 2 | 352877988 | 1 | 0 | 76 | 1 | 0 | 0 | 0 | 0 | 0 | 0 | 0 | 23.829 | 0 | 0 | 0 | 0 | 0 | 1 | 0 | 0 | 0 | 0 | 0 | 0 | 0 |  | 0 | 0 | 0 | 421.77 | 238.29 | 1.77 | 0 | 0 | 0 | 0 | 0 | 0 | 0 | 0 |  | 0 |  | 0
40 | 352868764 | 352870313 | 342718355 | 1 | 1 | 1 | 3 | 01.7.20.08-0051 | И13_ФСБЦ-2022 доп.8, 01.7.20.08-0051, приказ Минстроя России от 14.11.2023 г. № 817/пр | Ветошь хлопчатобумажная цветная | 1346 | 1009 | кг | кг | 1 | 0 | -1749521197 | 0 | 80.8 | 0 | 0 | 0 | 56.11 | 0 | 0 | 0 | 1.44 | 1 | 1 | 1 | 2 | 0 | 0 | 1 | 1 | 0 | 0.05 | )*0 | 0 | 2 | 352877989 | 1 | 0 | 77 | 1 | 0 | 0 | 0 | 0 | 0 | 0 | 0 | 2.8055 | 0 | 0 | 0 | 0 | 0 | 1 | 0 | 0 | 0 | 0 | 0 | 0 | 0 |  | 0 | 0 | 0 | 80.8 | 56.11 | 1.44 | 0 | 0 | 0 | 0 | 0 | 0 | 0 | 0 |  | 0 |  | 0
40 | 352868764 | 352870313 | 342725482 | 1 | 1 | 1 | 3 | 10.1.02.03-0002 | И13_ФСБЦ-2022 доп.6, 10.1.02.03-0002, приказ Минстроя России от 11.05.2023 г. № 335/пр | Проволока алюминиевая из сплава марки АМЦ, диаметр 3,0-5,8 мм | 1348 | 1009 | т | т | 1000 | 0 | -2062713919 | 0 | 675277.45 | 0 | 0 | 0 | 625256.9 | 0 | 0 | 0 | 1.08 | 1 | 1 | 1 | 2 | 0 | 0 | 1 | 1 | 0 | 0.0035 | )*0 | 0 | 2 | 352877990 | 1 | 0 | 78 | 1 | 0 | 0 | 0 | 0 | 0 | 0 | 0 | 2188.3992 | 0 | 0 | 0 | 0 | 0 | 1 | 0 | 0 | 0 | 0 | 0 | 0 | 0 |  | 0 | 0 | 0 | 675277.45 | 625256.9 | 1.08 | 0 | 0 | 0 | 0 | 0 | 0 | 0 | 0 |  | 0 |  | 0
40 | 352868764 | 352870313 | 342736178 | 1 | 1 | 1 | 3 | 14.5.09.11-0102 | И13_ФСБЦ-2022, 14.5.09.11-0102, приказ Минстроя России от 18.05.2022 г. № 378/пр | Уайт-спирит | 1346 | 1009 | кг | кг | 1 | 0 | 1345525934 | 0 | 79.39 | 0 | 0 | 0 | 60.6 | 0 | 0 | 0 | 1.31 | 1 | 1 | 1 | 2 | 0 | 0 | 1 | 1 | 0 | 0.22 | )*0 | 0 | 2 | 352877991 | 1 | 0 | 79 | 1 | 0 | 0 | 0 | 0 | 0 | 0 | 0 | 13.332 | 0 | 0 | 0 | 0 | 0 | 1 | 0 | 0 | 0 | 0 | 0 | 0 | 0 |  | 0 | 0 | 0 | 79.39 | 60.6 | 1.31 | 0 | 0 | 0 | 0 | 0 | 0 | 0 | 0 |  | 0 |  | 0
40 | 352868764 | 352870313 | 342742713 | 1 | 1 | 1 | 3 | 20.1.02.15-0011 | И13_ФСБЦ-2022, 20.1.02.15-0011, приказ Минстроя России от 18.05.2022 г. № 378/пр | Соединитель алюминиевых и сталеалюминиевых проводов (СОАС) 062-3 | 1371 | 1013 | ШТ | ШТ | 1 | 0 | -2132090012 | 0 | 775.77 | 0 | 0 | 0 | 635.88 | 0 | 0 | 0 | 1.22 | 1 | 1 | 1 | 2 | 0 | 0 | 1 | 1 | 0 | 3.4 | )*0 | 0 | 2 | 352877992 | 1 | 0 | 80 | 1 | 0 | 0 | 0 | 0 | 0 | 0 | 0 | 2161.992 | 0 | 0 | 0 | 0 | 0 | 1 | 0 | 0 | 0 | 0 | 0 | 0 | 0 |  | 0 | 0 | 0 | 775.77 | 635.88 | 1.22 | 0 | 0 | 0 | 0 | 0 | 0 | 0 | 0 |  | 0 |  | 0
40 | 352868764 | 352870313 | 342645076 | 113 | 1 | 1 | 3 | 21.2.01.02 |  | Провода неизолированные для воздушных линий электропередач | 1348 | 1009 | т | т | 1000 | 0 | -2074906300 | 0 | 0 | 0 | 0 | 0 | 0 | 0 | 0 | 0 | 1 | 1 | 1 | 1 | -2 | 1 | 0 | 1 | 1 | 0 | 0 | )*0 | 0 | 2 | 352877993 | 1 | 0 | 81 | 1 | 0 | 0 | 0 | 0 | 0 | 0 | 0 | 0 | 0 | 0 | 0 | 0 | 0 | 0 | 0 | 0 | 0 | 0 | 0 | 0 | 0 |  | 0 | 0 | 0 | 0 | 0 | 1 | 0 | 0 | 0 | 0 | 0 | 0 | 0 | 0 |  | 0 |  | 0
40 | 352868764 | 352870313 | 342645110 | 113 | 1 | 1 | 3 | 22.2.01.08 |  | Изоляторы линейные подвесные тарельчатые | 1348 | 1009 | т | т | 1000 | 0 | 687415891 | 0 | 0 | 0 | 0 | 0 | 0 | 0 | 0 | 0 | 1 | 1 | 1 | 1 | -2 | 1 | 0 | 1 | 1 | 0 | 0 | )*0 | 0 | 2 | 352877994 | 1 | 0 | 82 | 1 | 0 | 0 | 0 | 0 | 0 | 0 | 0 | 0 | 0 | 0 | 0 | 0 | 0 | 0 | 0 | 0 | 0 | 0 | 0 | 0 | 0 |  | 0 | 0 | 0 | 0 | 0 | 1 | 0 | 0 | 0 | 0 | 0 | 0 | 0 | 0 |  | 0 |  | 0
40 | 352868764 | 352870313 | 342645158 | 113 | 1 | 1 | 3 | 22.2.02.23 |  | Арматура линейная | 1348 | 1009 | т | т | 1000 | 0 | -1852219997 | 0 | 0 | 0 | 0 | 0 | 0 | 0 | 0 | 0 | 1 | 1 | 1 | 1 | -2 | 1 | 0 | 1 | 1 | 0 | 0 | )*0 | 0 | 2 | 352877995 | 1 | 0 | 83 | 1 | 0 | 0 | 0 | 0 | 0 | 0 | 0 | 0 | 0 | 0 | 0 | 0 | 0 | 0 | 0 | 0 | 0 | 0 | 0 | 0 | 0 |  | 0 | 0 | 0 | 0 | 0 | 1 | 0 | 0 | 0 | 0 | 0 | 0 | 0 | 0 |  | 0 |  | 0
41 | 352868764 | 352870342 | 342640222 | 113 | 1 | 1 | 1 | 1-100-40 |  | Средний разряд работы 4,0 | 1191 | 1013 | чел.-ч. | чел.-ч. | 1 | 0 | 888410196 | 2.12 | 0 | 0 | 0 | 497.46 | 0 | 0 | 0 | 497.46 | 1 | 1 | 1 | 1 | -2 | 0 | 0 | 1 | 1 | 0 | 2.12 |  | 1 | 2 | 352878198 | 1 | 0 | 84 | 1 | 0 | 0 | 0 | 0 | 0 | 0 | 0 | 0 | 0 | 0 | 1054.6152 | 2.12 | 0 | 1 | 0 | 0 | 0 | 1054.6152 | 2.12 | 0 | 1 | 1054.62 | 2.12 | 0 | 2.12 | 497.46 | 497.46 | 1 | 1054.62 | 0 | 0 | 0 | 0 | 1054.62 | 1054.62 | 1 |  | 0 |  | 0
41 | 352868764 | 352870342 | 342640393 | 113 | 1 | 1 | 1 | 4-100-00 |  | Затраты труда машинистов | 1191 | 1013 | чел.-ч. | чел.-ч. | 1 | 0 | -1417349443 | 1.16 | 0 | 0 | 0 | 0 | 0 | 0 | 0 | 0 | 1 | 1 | 1 | 1 | -2 | 0 | 0 | 1 | 1 | 0 | 1.16 |  | 2 | 2 | 352878205 | 1 | 0 | 85 | 1 | 0 | 0 | 0 | 0 | 0 | 0 | 0 | 0 | 0 | 0 | 0 | 0 | 0 | 0 | 0 | 0 | 0 | 0 | 0 | 0 | 0 |  | 0 | 0 | 1.16 | 0 | 0 | 1 | 0 | 0 | 0 | 0 | 0 | 0 | 0 | 0 |  | 0 |  | 0
41 | 352868764 | 352870342 | 342764914 | 1 | 1 | 1 | 2 | 91.06.06-011 | И13_ФСЭМ-2022, 91.06.06-011, приказ Минстроя России от 18.05.2022 г. № 378/пр | Автогидроподъемники, высота подъема 12 м | 1368 | 1011 | маш.-ч | маш.-ч | 1 | 0 | 402296795 | 1.04 | 0 | 485.42 | 497.46 | 0 | 0 | 346.73 | 497.46 | 0 | 1 | 1.4 | 1 | 1 | 2 | 0 | 0 | 1 | 1 | 0 | 1.04 |  | 1 | 2 | 352878217 | 1 | 0 | 86 | 1 | 0 | 0 | 0 | 0 | 0 | 0 | 0 | 0 | 360.5992 | 517.3584 | 0 | 0 | 1.04 | 1 | 0 | 360.5992 | 517.3584 | 0 | 0 | 1.04 | 1 |  | 0 | 1.04 | 1.04 | 485.42 | 346.73 | 1.4 | 360.6 | 517.36 | 0 | 504.84 | 517.36 | 0 | 1022.2 | 0 | 4-100-040 | 4 | чел.-ч. | 1
41 | 352868764 | 352870342 | 342765643 | 1 | 1 | 1 | 2 | 91.14.02-001 | И13_ФСЭМ-2022 доп.7, 91.14.02-001, приказ Минстроя России от 02.08.2023 г. № 551/пр | Автомобили бортовые, грузоподъемность до 5 т | 1368 | 1011 | маш.-ч | маш.-ч | 1 | 0 | 1503848564 | 0.12 | 0 | 583.06 | 497.46 | 0 | 0 | 477.92 | 497.46 | 0 | 1 | 1.22 | 1 | 1 | 2 | 0 | 0 | 1 | 1 | 0 | 0.12 |  | 1 | 2 | 352878237 | 1 | 0 | 87 | 1 | 0 | 0 | 0 | 0 | 0 | 0 | 0 | 0 | 57.3504 | 59.6952 | 0 | 0 | 0.12 | 1 | 0 | 57.3504 | 59.6952 | 0 | 0 | 0.12 | 1 |  | 0 | 0.12 | 0.12 | 583.06 | 477.92 | 1.22 | 57.35 | 59.7 | 0 | 69.97 | 59.7 | 0 | 129.67 | 0 | 4-100-040 | 4 | чел.-ч. | 1
41 | 352868764 | 352870342 | 342713941 | 1 | 1 | 1 | 3 | 01.3.01.01-0010 | И13_ФСБЦ-2022 доп.6, 01.3.01.01-0010, приказ Минстроя России от 11.05.2023 г. № 335/пр | Бензин-растворитель | 1346 | 1009 | кг | кг | 1 | 0 | -952136505 | 0 | 177.9 | 0 | 0 | 0 | 160.27 | 0 | 0 | 0 | 1.11 | 1 | 1 | 1 | 2 | 0 | 0 | 1 | 1 | 0 | 0.06 | )*0 | 0 | 2 | 352878238 | 1 | 0 | 88 | 1 | 0 | 0 | 0 | 0 | 0 | 0 | 0 | 9.6162 | 0 | 0 | 0 | 0 | 0 | 1 | 0 | 0 | 0 | 0 | 0 | 0 | 0 |  | 0 | 0 | 0 | 177.9 | 160.27 | 1.11 | 0 | 0 | 0 | 0 | 0 | 0 | 0 | 0 |  | 0 |  | 0
41 | 352868764 | 352870342 | 342713964 | 1 | 1 | 1 | 3 | 01.3.01.06-0038 | И13_ФСБЦ-2022, 01.3.01.06-0038, приказ Минстроя России от 18.05.2022 г. № 378/пр | Смазка защитная электросетевая | 1346 | 1009 | кг | кг | 1 | 0 | -1723333549 | 0 | 421.77 | 0 | 0 | 0 | 238.29 | 0 | 0 | 0 | 1.77 | 1 | 1 | 1 | 2 | 0 | 0 | 1 | 1 | 0 | 0.1 | )*0 | 0 | 2 | 352878241 | 1 | 0 | 89 | 1 | 0 | 0 | 0 | 0 | 0 | 0 | 0 | 23.829 | 0 | 0 | 0 | 0 | 0 | 1 | 0 | 0 | 0 | 0 | 0 | 0 | 0 |  | 0 | 0 | 0 | 421.77 | 238.29 | 1.77 | 0 | 0 | 0 | 0 | 0 | 0 | 0 | 0 |  | 0 |  | 0
41 | 352868764 | 352870342 | 342718355 | 1 | 1 | 1 | 3 | 01.7.20.08-0051 | И13_ФСБЦ-2022 доп.8, 01.7.20.08-0051, приказ Минстроя России от 14.11.2023 г. № 817/пр | Ветошь хлопчатобумажная цветная | 1346 | 1009 | кг | кг | 1 | 0 | -1749521197 | 0 | 80.8 | 0 | 0 | 0 | 56.11 | 0 | 0 | 0 | 1.44 | 1 | 1 | 1 | 2 | 0 | 0 | 1 | 1 | 0 | 0.05 | )*0 | 0 | 2 | 352878248 | 1 | 0 | 90 | 1 | 0 | 0 | 0 | 0 | 0 | 0 | 0 | 2.8055 | 0 | 0 | 0 | 0 | 0 | 1 | 0 | 0 | 0 | 0 | 0 | 0 | 0 |  | 0 | 0 | 0 | 80.8 | 56.11 | 1.44 | 0 | 0 | 0 | 0 | 0 | 0 | 0 | 0 |  | 0 |  | 0
41 | 352868764 | 352870342 | 342725482 | 1 | 1 | 1 | 3 | 10.1.02.03-0002 | И13_ФСБЦ-2022 доп.6, 10.1.02.03-0002, приказ Минстроя России от 11.05.2023 г. № 335/пр | Проволока алюминиевая из сплава марки АМЦ, диаметр 3,0-5,8 мм | 1348 | 1009 | т | т | 1000 | 0 | -2062713919 | 0 | 675277.45 | 0 | 0 | 0 | 625256.9 | 0 | 0 | 0 | 1.08 | 1 | 1 | 1 | 2 | 0 | 0 | 1 | 1 | 0 | 0.0004 | )*0 | 0 | 2 | 352878254 | 1 | 0 | 91 | 1 | 0 | 0 | 0 | 0 | 0 | 0 | 0 | 250.1028 | 0 | 0 | 0 | 0 | 0 | 1 | 0 | 0 | 0 | 0 | 0 | 0 | 0 |  | 0 | 0 | 0 | 675277.45 | 625256.9 | 1.08 | 0 | 0 | 0 | 0 | 0 | 0 | 0 | 0 |  | 0 |  | 0
41 | 352868764 | 352870342 | 342736178 | 1 | 1 | 1 | 3 | 14.5.09.11-0102 | И13_ФСБЦ-2022, 14.5.09.11-0102, приказ Минстроя России от 18.05.2022 г. № 378/пр | Уайт-спирит | 1346 | 1009 | кг | кг | 1 | 0 | 1345525934 | 0 | 79.39 | 0 | 0 | 0 | 60.6 | 0 | 0 | 0 | 1.31 | 1 | 1 | 1 | 2 | 0 | 0 | 1 | 1 | 0 | 0.03 | )*0 | 0 | 2 | 352878260 | 1 | 0 | 92 | 1 | 0 | 0 | 0 | 0 | 0 | 0 | 0 | 1.818 | 0 | 0 | 0 | 0 | 0 | 1 | 0 | 0 | 0 | 0 | 0 | 0 | 0 |  | 0 | 0 | 0 | 79.39 | 60.6 | 1.31 | 0 | 0 | 0 | 0 | 0 | 0 | 0 | 0 |  | 0 |  | 0
41 | 352868764 | 352870342 | 342742713 | 1 | 1 | 1 | 3 | 20.1.02.15-0011 | И13_ФСБЦ-2022, 20.1.02.15-0011, приказ Минстроя России от 18.05.2022 г. № 378/пр | Соединитель алюминиевых и сталеалюминиевых проводов (СОАС) 062-3 | 1371 | 1013 | ШТ | ШТ | 1 | 0 | -2132090012 | 0 | 775.77 | 0 | 0 | 0 | 635.88 | 0 | 0 | 0 | 1.22 | 1 | 1 | 1 | 2 | 0 | 0 | 1 | 1 | 0 | 3.4 | )*0 | 0 | 2 | 352878265 | 1 | 0 | 93 | 1 | 0 | 0 | 0 | 0 | 0 | 0 | 0 | 2161.992 | 0 | 0 | 0 | 0 | 0 | 1 | 0 | 0 | 0 | 0 | 0 | 0 | 0 |  | 0 | 0 | 0 | 775.77 | 635.88 | 1.22 | 0 | 0 | 0 | 0 | 0 | 0 | 0 | 0 |  | 0 |  | 0
42 | 352868764 | 352870363 | 342640212 | 113 | 1 | 1 | 1 | 1-100-37 |  | Средний разряд работы 3,7 | 1191 | 1013 | чел.-ч. | чел.-ч. | 1 | 0 | -1105933552 | 72.5 | 0 | 0 | 0 | 480.76 | 0 | 0 | 0 | 480.76 | 1 | 1 | 1 | 1 | -2 | 0 | 0 | 1 | 1 | 0 | 72.5 |  | 1 | 2 | 352878307 | 1 | 0 | 94 | 1 | 0 | 0 | 0 | 0 | 0 | 0 | 0 | 0 | 0 | 0 | 34855.1 | 72.5 | 0 | 1 | 0 | 0 | 0 | 34855.1 | 72.5 | 0 | 1 | 34855.1 | 72.5 | 0 | 72.5 | 480.76 | 480.76 | 1 | 34855.1 | 0 | 0 | 0 | 0 | 34855.1 | 34855.1 | 1 |  | 0 |  | 0
42 | 352868764 | 352870363 | 342640393 | 113 | 1 | 1 | 1 | 4-100-00 |  | Затраты труда машинистов | 1191 | 1013 | чел.-ч. | чел.-ч. | 1 | 0 | -1417349443 | 3.63 | 0 | 0 | 0 | 0 | 0 | 0 | 0 | 0 | 1 | 1 | 1 | 1 | -2 | 0 | 0 | 1 | 1 | 0 | 3.63 |  | 2 | 2 | 352878308 | 1 | 0 | 95 | 1 | 0 | 0 | 0 | 0 | 0 | 0 | 0 | 0 | 0 | 0 | 0 | 0 | 0 | 0 | 0 | 0 | 0 | 0 | 0 | 0 | 0 |  | 0 | 0 | 3.63 | 0 | 0 | 1 | 0 | 0 | 0 | 0 | 0 | 0 | 0 | 0 |  | 0 |  | 0
42 | 352868764 | 352870363 | 342765643 | 1 | 1 | 1 | 2 | 91.14.02-001 | И13_ФСЭМ-2022 доп.7, 91.14.02-001, приказ Минстроя России от 02.08.2023 г. № 551/пр | Автомобили бортовые, грузоподъемность до 5 т | 1368 | 1011 | маш.-ч | маш.-ч | 1 | 0 | 1503848564 | 3.63 | 0 | 583.06 | 497.46 | 0 | 0 | 477.92 | 497.46 | 0 | 1 | 1.22 | 1 | 1 | 2 | 0 | 0 | 1 | 1 | 0 | 3.63 |  | 1 | 2 | 352878310 | 1 | 0 | 96 | 1 | 0 | 0 | 0 | 0 | 0 | 0 | 0 | 0 | 1734.8496 | 1805.7798 | 0 | 0 | 3.63 | 1 | 0 | 1734.8496 | 1805.7798 | 0 | 0 | 3.63 | 1 |  | 0 | 3.63 | 3.63 | 583.06 | 477.92 | 1.22 | 1734.85 | 1805.78 | 0 | 2116.51 | 1805.78 | 0 | 3922.29 | 0 | 4-100-040 | 4 | чел.-ч. | 1
42 | 352868764 | 352870363 | 342713941 | 1 | 1 | 1 | 3 | 01.3.01.01-0010 | И13_ФСБЦ-2022 доп.6, 01.3.01.01-0010, приказ Минстроя России от 11.05.2023 г. № 335/пр | Бензин-растворитель | 1346 | 1009 | кг | кг | 1 | 0 | -952136505 | 0 | 177.9 | 0 | 0 | 0 | 160.27 | 0 | 0 | 0 | 1.11 | 1 | 1 | 1 | 2 | 0 | 0 | 1 | 1 | 0 | 0.06 | )*0 | 0 | 2 | 352878311 | 1 | 0 | 97 | 1 | 0 | 0 | 0 | 0 | 0 | 0 | 0 | 9.6162 | 0 | 0 | 0 | 0 | 0 | 1 | 0 | 0 | 0 | 0 | 0 | 0 | 0 |  | 0 | 0 | 0 | 177.9 | 160.27 | 1.11 | 0 | 0 | 0 | 0 | 0 | 0 | 0 | 0 |  | 0 |  | 0
42 | 352868764 | 352870363 | 342713964 | 1 | 1 | 1 | 3 | 01.3.01.06-0038 | И13_ФСБЦ-2022, 01.3.01.06-0038, приказ Минстроя России от 18.05.2022 г. № 378/пр | Смазка защитная электросетевая | 1346 | 1009 | кг | кг | 1 | 0 | -1723333549 | 0 | 421.77 | 0 | 0 | 0 | 238.29 | 0 | 0 | 0 | 1.77 | 1 | 1 | 1 | 2 | 0 | 0 | 1 | 1 | 0 | 0.1 | )*0 | 0 | 2 | 352878312 | 1 | 0 | 98 | 1 | 0 | 0 | 0 | 0 | 0 | 0 | 0 | 23.829 | 0 | 0 | 0 | 0 | 0 | 1 | 0 | 0 | 0 | 0 | 0 | 0 | 0 |  | 0 | 0 | 0 | 421.77 | 238.29 | 1.77 | 0 | 0 | 0 | 0 | 0 | 0 | 0 | 0 |  | 0 |  | 0
42 | 352868764 | 352870363 | 342718355 | 1 | 1 | 1 | 3 | 01.7.20.08-0051 | И13_ФСБЦ-2022 доп.8, 01.7.20.08-0051, приказ Минстроя России от 14.11.2023 г. № 817/пр | Ветошь хлопчатобумажная цветная | 1346 | 1009 | кг | кг | 1 | 0 | -1749521197 | 0 | 80.8 | 0 | 0 | 0 | 56.11 | 0 | 0 | 0 | 1.44 | 1 | 1 | 1 | 2 | 0 | 0 | 1 | 1 | 0 | 0.05 | )*0 | 0 | 2 | 352878313 | 1 | 0 | 99 | 1 | 0 | 0 | 0 | 0 | 0 | 0 | 0 | 2.8055 | 0 | 0 | 0 | 0 | 0 | 1 | 0 | 0 | 0 | 0 | 0 | 0 | 0 |  | 0 | 0 | 0 | 80.8 | 56.11 | 1.44 | 0 | 0 | 0 | 0 | 0 | 0 | 0 | 0 |  | 0 |  | 0
42 | 352868764 | 352870363 | 342725482 | 1 | 1 | 1 | 3 | 10.1.02.03-0002 | И13_ФСБЦ-2022 доп.6, 10.1.02.03-0002, приказ Минстроя России от 11.05.2023 г. № 335/пр | Проволока алюминиевая из сплава марки АМЦ, диаметр 3,0-5,8 мм | 1348 | 1009 | т | т | 1000 | 0 | -2062713919 | 0 | 675277.45 | 0 | 0 | 0 | 625256.9 | 0 | 0 | 0 | 1.08 | 1 | 1 | 1 | 2 | 0 | 0 | 1 | 1 | 0 | 0.0035 | )*0 | 0 | 2 | 352878314 | 1 | 0 | 100 | 1 | 0 | 0 | 0 | 0 | 0 | 0 | 0 | 2188.3992 | 0 | 0 | 0 | 0 | 0 | 1 | 0 | 0 | 0 | 0 | 0 | 0 | 0 |  | 0 | 0 | 0 | 675277.45 | 625256.9 | 1.08 | 0 | 0 | 0 | 0 | 0 | 0 | 0 | 0 |  | 0 |  | 0
42 | 352868764 | 352870363 | 342736178 | 1 | 1 | 1 | 3 | 14.5.09.11-0102 | И13_ФСБЦ-2022, 14.5.09.11-0102, приказ Минстроя России от 18.05.2022 г. № 378/пр | Уайт-спирит | 1346 | 1009 | кг | кг | 1 | 0 | 1345525934 | 0 | 79.39 | 0 | 0 | 0 | 60.6 | 0 | 0 | 0 | 1.31 | 1 | 1 | 1 | 2 | 0 | 0 | 1 | 1 | 0 | 0.22 | )*0 | 0 | 2 | 352878315 | 1 | 0 | 101 | 1 | 0 | 0 | 0 | 0 | 0 | 0 | 0 | 13.332 | 0 | 0 | 0 | 0 | 0 | 1 | 0 | 0 | 0 | 0 | 0 | 0 | 0 |  | 0 | 0 | 0 | 79.39 | 60.6 | 1.31 | 0 | 0 | 0 | 0 | 0 | 0 | 0 | 0 |  | 0 |  | 0
42 | 352868764 | 352870363 | 342742713 | 1 | 1 | 1 | 3 | 20.1.02.15-0011 | И13_ФСБЦ-2022, 20.1.02.15-0011, приказ Минстроя России от 18.05.2022 г. № 378/пр | Соединитель алюминиевых и сталеалюминиевых проводов (СОАС) 062-3 | 1371 | 1013 | ШТ | ШТ | 1 | 0 | -2132090012 | 0 | 775.77 | 0 | 0 | 0 | 635.88 | 0 | 0 | 0 | 1.22 | 1 | 1 | 1 | 2 | 0 | 0 | 1 | 1 | 0 | 3.4 | )*0 | 0 | 2 | 352878316 | 1 | 0 | 102 | 1 | 0 | 0 | 0 | 0 | 0 | 0 | 0 | 2161.992 | 0 | 0 | 0 | 0 | 0 | 1 | 0 | 0 | 0 | 0 | 0 | 0 | 0 |  | 0 | 0 | 0 | 775.77 | 635.88 | 1.22 | 0 | 0 | 0 | 0 | 0 | 0 | 0 | 0 |  | 0 |  | 0
42 | 352868764 | 352870363 | 342645075 | 113 | 1 | 1 | 3 | 21.2.01.02 |  | Провода неизолированные | 1348 | 1009 | т | т | 1000 | 0 | 1511376573 | 0 | 0 | 0 | 0 | 0 | 0 | 0 | 0 | 0 | 1 | 1 | 1 | 1 | -2 | 1 | 0 | 1 | 1 | 0 | 0 | )*0 | 0 | 2 | 352878317 | 1 | 0 | 103 | 1 | 0 | 0 | 0 | 0 | 0 | 0 | 0 | 0 | 0 | 0 | 0 | 0 | 0 | 0 | 0 | 0 | 0 | 0 | 0 | 0 | 0 |  | 0 | 0 | 0 | 0 | 0 | 1 | 0 | 0 | 0 | 0 | 0 | 0 | 0 | 0 |  | 0 |  | 0
42 | 352868764 | 352870363 | 342645110 | 113 | 1 | 1 | 3 | 22.2.01.08 |  | Изоляторы линейные подвесные тарельчатые | 1348 | 1009 | т | т | 1000 | 0 | 687415891 | 0 | 0 | 0 | 0 | 0 | 0 | 0 | 0 | 0 | 1 | 1 | 1 | 1 | -2 | 1 | 0 | 1 | 1 | 0 | 0 | )*0 | 0 | 2 | 352878318 | 1 | 0 | 104 | 1 | 0 | 0 | 0 | 0 | 0 | 0 | 0 | 0 | 0 | 0 | 0 | 0 | 0 | 0 | 0 | 0 | 0 | 0 | 0 | 0 | 0 |  | 0 | 0 | 0 | 0 | 0 | 1 | 0 | 0 | 0 | 0 | 0 | 0 | 0 | 0 |  | 0 |  | 0
42 | 352868764 | 352870363 | 342645158 | 113 | 1 | 1 | 3 | 22.2.02.23 |  | Арматура линейная | 1348 | 1009 | т | т | 1000 | 0 | -1852219997 | 0 | 0 | 0 | 0 | 0 | 0 | 0 | 0 | 0 | 1 | 1 | 1 | 1 | -2 | 1 | 0 | 1 | 1 | 0 | 0 | )*0 | 0 | 2 | 352878319 | 1 | 0 | 105 | 1 | 0 | 0 | 0 | 0 | 0 | 0 | 0 | 0 | 0 | 0 | 0 | 0 | 0 | 0 | 0 | 0 | 0 | 0 | 0 | 0 | 0 |  | 0 | 0 | 0 | 0 | 0 | 1 | 0 | 0 | 0 | 0 | 0 | 0 | 0 | 0 |  | 0 |  | 0
43 | 352868764 | 352870388 | 342640228 | 113 | 1 | 1 | 1 | 1-100-42 |  | Средний разряд работы 4,2 | 1191 | 1013 | чел.-ч. | чел.-ч. | 1 | 0 | 1522950421 | 2.19 | 0 | 0 | 0 | 512.31 | 0 | 0 | 0 | 512.31 | 1 | 1 | 1 | 1 | -2 | 0 | 0 | 1 | 1 | 0 | 2.19 |  | 1 | 2 | 352878382 | 1 | 0 | 106 | 1 | 0 | 0 | 0 | 0 | 0 | 0 | 0 | 0 | 0 | 0 | 1121.9589 | 2.19 | 0 | 1 | 0 | 0 | 0 | 1121.9589 | 2.19 | 0 | 1 | 1121.96 | 2.19 | 0 | 2.19 | 512.31 | 512.31 | 1 | 1121.96 | 0 | 0 | 0 | 0 | 1121.96 | 1121.96 | 1 |  | 0 |  | 0
43 | 352868764 | 352870388 | 342640393 | 113 | 1 | 1 | 1 | 4-100-00 |  | Затраты труда машинистов | 1191 | 1013 | чел.-ч. | чел.-ч. | 1 | 0 | -1417349443 | 0.11 | 0 | 0 | 0 | 0 | 0 | 0 | 0 | 0 | 1 | 1 | 1 | 1 | -2 | 0 | 0 | 1 | 1 | 0 | 0.11 |  | 2 | 2 | 352878383 | 1 | 0 | 107 | 1 | 0 | 0 | 0 | 0 | 0 | 0 | 0 | 0 | 0 | 0 | 0 | 0 | 0 | 0 | 0 | 0 | 0 | 0 | 0 | 0 | 0 |  | 0 | 0 | 0.11 | 0 | 0 | 1 | 0 | 0 | 0 | 0 | 0 | 0 | 0 | 0 |  | 0 |  | 0
43 | 352868764 | 352870388 | 342765643 | 1 | 1 | 1 | 2 | 91.14.02-001 | И13_ФСЭМ-2022 доп.7, 91.14.02-001, приказ Минстроя России от 02.08.2023 г. № 551/пр | Автомобили бортовые, грузоподъемность до 5 т | 1368 | 1011 | маш.-ч | маш.-ч | 1 | 0 | 1503848564 | 0.11 | 0 | 583.06 | 497.46 | 0 | 0 | 477.92 | 497.46 | 0 | 1 | 1.22 | 1 | 1 | 2 | 0 | 0 | 1 | 1 | 0 | 0.11 |  | 1 | 2 | 352878384 | 1 | 0 | 108 | 1 | 0 | 0 | 0 | 0 | 0 | 0 | 0 | 0 | 52.5712 | 54.7206 | 0 | 0 | 0.11 | 1 | 0 | 52.5712 | 54.7206 | 0 | 0 | 0.11 | 1 |  | 0 | 0.11 | 0.11 | 583.06 | 477.92 | 1.22 | 52.57 | 54.72 | 0 | 64.14 | 54.72 | 0 | 118.86 | 0 | 4-100-040 | 4 | чел.-ч. | 1
43 | 352868764 | 352870388 | 342713941 | 1 | 1 | 1 | 3 | 01.3.01.01-0010 | И13_ФСБЦ-2022 доп.6, 01.3.01.01-0010, приказ Минстроя России от 11.05.2023 г. № 335/пр | Бензин-растворитель | 1346 | 1009 | кг | кг | 1 | 0 | -952136505 | 0 | 177.9 | 0 | 0 | 0 | 160.27 | 0 | 0 | 0 | 1.11 | 1 | 1 | 1 | 2 | 0 | 0 | 1 | 1 | 0 | 0.06 | )*0 | 0 | 2 | 352878385 | 1 | 0 | 109 | 1 | 0 | 0 | 0 | 0 | 0 | 0 | 0 | 9.6162 | 0 | 0 | 0 | 0 | 0 | 1 | 0 | 0 | 0 | 0 | 0 | 0 | 0 |  | 0 | 0 | 0 | 177.9 | 160.27 | 1.11 | 0 | 0 | 0 | 0 | 0 | 0 | 0 | 0 |  | 0 |  | 0
43 | 352868764 | 352870388 | 342713964 | 1 | 1 | 1 | 3 | 01.3.01.06-0038 | И13_ФСБЦ-2022, 01.3.01.06-0038, приказ Минстроя России от 18.05.2022 г. № 378/пр | Смазка защитная электросетевая | 1346 | 1009 | кг | кг | 1 | 0 | -1723333549 | 0 | 421.77 | 0 | 0 | 0 | 238.29 | 0 | 0 | 0 | 1.77 | 1 | 1 | 1 | 2 | 0 | 0 | 1 | 1 | 0 | 0.1 | )*0 | 0 | 2 | 352878386 | 1 | 0 | 110 | 1 | 0 | 0 | 0 | 0 | 0 | 0 | 0 | 23.829 | 0 | 0 | 0 | 0 | 0 | 1 | 0 | 0 | 0 | 0 | 0 | 0 | 0 |  | 0 | 0 | 0 | 421.77 | 238.29 | 1.77 | 0 | 0 | 0 | 0 | 0 | 0 | 0 | 0 |  | 0 |  | 0
43 | 352868764 | 352870388 | 342718355 | 1 | 1 | 1 | 3 | 01.7.20.08-0051 | И13_ФСБЦ-2022 доп.8, 01.7.20.08-0051, приказ Минстроя России от 14.11.2023 г. № 817/пр | Ветошь хлопчатобумажная цветная | 1346 | 1009 | кг | кг | 1 | 0 | -1749521197 | 0 | 80.8 | 0 | 0 | 0 | 56.11 | 0 | 0 | 0 | 1.44 | 1 | 1 | 1 | 2 | 0 | 0 | 1 | 1 | 0 | 0.05 | )*0 | 0 | 2 | 352878387 | 1 | 0 | 111 | 1 | 0 | 0 | 0 | 0 | 0 | 0 | 0 | 2.8055 | 0 | 0 | 0 | 0 | 0 | 1 | 0 | 0 | 0 | 0 | 0 | 0 | 0 |  | 0 | 0 | 0 | 80.8 | 56.11 | 1.44 | 0 | 0 | 0 | 0 | 0 | 0 | 0 | 0 |  | 0 |  | 0
43 | 352868764 | 352870388 | 342725482 | 1 | 1 | 1 | 3 | 10.1.02.03-0002 | И13_ФСБЦ-2022 доп.6, 10.1.02.03-0002, приказ Минстроя России от 11.05.2023 г. № 335/пр | Проволока алюминиевая из сплава марки АМЦ, диаметр 3,0-5,8 мм | 1348 | 1009 | т | т | 1000 | 0 | -2062713919 | 0 | 675277.45 | 0 | 0 | 0 | 625256.9 | 0 | 0 | 0 | 1.08 | 1 | 1 | 1 | 2 | 0 | 0 | 1 | 1 | 0 | 0.0004 | )*0 | 0 | 2 | 352878388 | 1 | 0 | 112 | 1 | 0 | 0 | 0 | 0 | 0 | 0 | 0 | 250.1028 | 0 | 0 | 0 | 0 | 0 | 1 | 0 | 0 | 0 | 0 | 0 | 0 | 0 |  | 0 | 0 | 0 | 675277.45 | 625256.9 | 1.08 | 0 | 0 | 0 | 0 | 0 | 0 | 0 | 0 |  | 0 |  | 0
43 | 352868764 | 352870388 | 342736178 | 1 | 1 | 1 | 3 | 14.5.09.11-0102 | И13_ФСБЦ-2022, 14.5.09.11-0102, приказ Минстроя России от 18.05.2022 г. № 378/пр | Уайт-спирит | 1346 | 1009 | кг | кг | 1 | 0 | 1345525934 | 0 | 79.39 | 0 | 0 | 0 | 60.6 | 0 | 0 | 0 | 1.31 | 1 | 1 | 1 | 2 | 0 | 0 | 1 | 1 | 0 | 0.03 | )*0 | 0 | 2 | 352878389 | 1 | 0 | 113 | 1 | 0 | 0 | 0 | 0 | 0 | 0 | 0 | 1.818 | 0 | 0 | 0 | 0 | 0 | 1 | 0 | 0 | 0 | 0 | 0 | 0 | 0 |  | 0 | 0 | 0 | 79.39 | 60.6 | 1.31 | 0 | 0 | 0 | 0 | 0 | 0 | 0 | 0 |  | 0 |  | 0
43 | 352868764 | 352870388 | 342742713 | 1 | 1 | 1 | 3 | 20.1.02.15-0011 | И13_ФСБЦ-2022, 20.1.02.15-0011, приказ Минстроя России от 18.05.2022 г. № 378/пр | Соединитель алюминиевых и сталеалюминиевых проводов (СОАС) 062-3 | 1371 | 1013 | ШТ | ШТ | 1 | 0 | -2132090012 | 0 | 775.77 | 0 | 0 | 0 | 635.88 | 0 | 0 | 0 | 1.22 | 1 | 1 | 1 | 2 | 0 | 0 | 1 | 1 | 0 | 3.4 | )*0 | 0 | 2 | 352878390 | 1 | 0 | 114 | 1 | 0 | 0 | 0 | 0 | 0 | 0 | 0 | 2161.992 | 0 | 0 | 0 | 0 | 0 | 1 | 0 | 0 | 0 | 0 | 0 | 0 | 0 |  | 0 | 0 | 0 | 775.77 | 635.88 | 1.22 | 0 | 0 | 0 | 0 | 0 | 0 | 0 | 0 |  | 0 |  | 0
44 | 352868764 | 352870407 | 342640210 | 113 | 1 | 1 | 1 | 1-100-36 |  | Средний разряд работы 3,6 | 1191 | 1013 | чел.-ч. | чел.-ч. | 1 | 0 | 1733635447 | 16.1 | 0 | 0 | 0 | 475.19 | 0 | 0 | 0 | 475.19 | 1 | 1 | 1 | 1 | -2 | 0 | 0 | 1 | 1 | 0 | 16.1 |  | 1 | 2 | 352878434 | 1 | 0 | 115 | 1 | 0 | 0 | 0 | 0 | 0 | 0 | 0 | 0 | 0 | 0 | 7650.559 | 16.1 | 0 | 1 | 0 | 0 | 0 | 7650.559 | 16.1 | 0 | 1 | 7650.56 | 16.1 | 0 | 16.1 | 475.19 | 475.19 | 1 | 7650.56 | 0 | 0 | 0 | 0 | 7650.56 | 7650.56 | 1 |  | 0 |  | 0
44 | 352868764 | 352870407 | 342640393 | 113 | 1 | 1 | 1 | 4-100-00 |  | Затраты труда машинистов | 1191 | 1013 | чел.-ч. | чел.-ч. | 1 | 0 | -1417349443 | 4.44 | 0 | 0 | 0 | 0 | 0 | 0 | 0 | 0 | 1 | 1 | 1 | 1 | -2 | 0 | 0 | 1 | 1 | 0 | 4.44 |  | 2 | 2 | 352878435 | 1 | 0 | 116 | 1 | 0 | 0 | 0 | 0 | 0 | 0 | 0 | 0 | 0 | 0 | 0 | 0 | 0 | 0 | 0 | 0 | 0 | 0 | 0 | 0 | 0 |  | 0 | 0 | 4.44 | 0 | 0 | 1 | 0 | 0 | 0 | 0 | 0 | 0 | 0 | 0 |  | 0 |  | 0
44 | 352868764 | 352870407 | 342764914 | 1 | 1 | 1 | 2 | 91.06.06-011 | И13_ФСЭМ-2022, 91.06.06-011, приказ Минстроя России от 18.05.2022 г. № 378/пр | Автогидроподъемники, высота подъема 12 м | 1368 | 1011 | маш.-ч | маш.-ч | 1 | 0 | 402296795 | 1.18 | 0 | 485.42 | 497.46 | 0 | 0 | 346.73 | 497.46 | 0 | 1 | 1.4 | 1 | 1 | 2 | 0 | 0 | 1 | 1 | 0 | 1.18 |  | 1 | 2 | 352878436 | 1 | 0 | 117 | 1 | 0 | 0 | 0 | 0 | 0 | 0 | 0 | 0 | 409.1414 | 587.0028 | 0 | 0 | 1.18 | 1 | 0 | 409.1414 | 587.0028 | 0 | 0 | 1.18 | 1 |  | 0 | 1.18 | 1.18 | 485.42 | 346.73 | 1.4 | 409.14 | 587 | 0 | 572.8 | 587 | 0 | 1159.8 | 0 | 4-100-040 | 4 | чел.-ч. | 1
44 | 352868764 | 352870407 | 342765643 | 1 | 1 | 1 | 2 | 91.14.02-001 | И13_ФСЭМ-2022 доп.7, 91.14.02-001, приказ Минстроя России от 02.08.2023 г. № 551/пр | Автомобили бортовые, грузоподъемность до 5 т | 1368 | 1011 | маш.-ч | маш.-ч | 1 | 0 | 1503848564 | 0.89 | 0 | 583.06 | 497.46 | 0 | 0 | 477.92 | 497.46 | 0 | 1 | 1.22 | 1 | 1 | 2 | 0 | 0 | 1 | 1 | 0 | 0.89 |  | 1 | 2 | 352878437 | 1 | 0 | 118 | 1 | 0 | 0 | 0 | 0 | 0 | 0 | 0 | 0 | 425.3488 | 442.7394 | 0 | 0 | 0.89 | 1 | 0 | 425.3488 | 442.7394 | 0 | 0 | 0.89 | 1 |  | 0 | 0.89 | 0.89 | 583.06 | 477.92 | 1.22 | 425.35 | 442.74 | 0 | 518.92 | 442.74 | 0 | 961.66 | 0 | 4-100-040 | 4 | чел.-ч. | 1
44 | 352868764 | 352870407 | 342765725 | 1 | 1 | 1 | 2 | 91.15.03-014 | И13_ФСЭМ-2022 доп.11, 91.15.03-014, приказ Минстроя России от 09.08.2024 г. № 524/пр | Тракторы на пневмоколесном ходу, мощность 59 кВт (80 л.с.) | 1368 | 1011 | маш.-ч | маш.-ч | 1 | 0 | 580035270 | 2.37 | 0 | 570.89 | 497.46 | 0 | 0 | 487.94 | 497.46 | 0 | 1 | 1.17 | 1 | 1 | 2 | 0 | 0 | 1 | 1 | 0 | 2.37 |  | 1 | 2 | 352878438 | 1 | 0 | 119 | 1 | 0 | 0 | 0 | 0 | 0 | 0 | 0 | 0 | 1156.4178 | 1178.9802 | 0 | 0 | 2.37 | 1 | 0 | 1156.4178 | 1178.9802 | 0 | 0 | 2.37 | 1 |  | 0 | 2.37 | 2.37 | 570.89 | 487.94 | 1.17 | 1156.42 | 1178.98 | 0 | 1353.01 | 1178.98 | 0 | 2531.99 | 0 | 4-100-040 | 4 | чел.-ч. | 1
44 | 352868764 | 352870407 | 342713941 | 1 | 1 | 1 | 3 | 01.3.01.01-0010 | И13_ФСБЦ-2022 доп.6, 01.3.01.01-0010, приказ Минстроя России от 11.05.2023 г. № 335/пр | Бензин-растворитель | 1346 | 1009 | кг | кг | 1 | 0 | -952136505 | 0 | 177.9 | 0 | 0 | 0 | 160.27 | 0 | 0 | 0 | 1.11 | 1 | 1 | 1 | 2 | 0 | 0 | 1 | 1 | 0 | 0.02 | )*0 | 0 | 2 | 352878440 | 1 | 0 | 120 | 1 | 0 | 0 | 0 | 0 | 0 | 0 | 0 | 3.2054 | 0 | 0 | 0 | 0 | 0 | 1 | 0 | 0 | 0 | 0 | 0 | 0 | 0 |  | 0 | 0 | 0 | 177.9 | 160.27 | 1.11 | 0 | 0 | 0 | 0 | 0 | 0 | 0 | 0 |  | 0 |  | 0
44 | 352868764 | 352870407 | 342713964 | 1 | 1 | 1 | 3 | 01.3.01.06-0038 | И13_ФСБЦ-2022, 01.3.01.06-0038, приказ Минстроя России от 18.05.2022 г. № 378/пр | Смазка защитная электросетевая | 1346 | 1009 | кг | кг | 1 | 0 | -1723333549 | 0 | 421.77 | 0 | 0 | 0 | 238.29 | 0 | 0 | 0 | 1.77 | 1 | 1 | 1 | 2 | 0 | 0 | 1 | 1 | 0 | 0.1 | )*0 | 0 | 2 | 352878441 | 1 | 0 | 121 | 1 | 0 | 0 | 0 | 0 | 0 | 0 | 0 | 23.829 | 0 | 0 | 0 | 0 | 0 | 1 | 0 | 0 | 0 | 0 | 0 | 0 | 0 |  | 0 | 0 | 0 | 421.77 | 238.29 | 1.77 | 0 | 0 | 0 | 0 | 0 | 0 | 0 | 0 |  | 0 |  | 0
44 | 352868764 | 352870407 | 342718355 | 1 | 1 | 1 | 3 | 01.7.20.08-0051 | И13_ФСБЦ-2022 доп.8, 01.7.20.08-0051, приказ Минстроя России от 14.11.2023 г. № 817/пр | Ветошь хлопчатобумажная цветная | 1346 | 1009 | кг | кг | 1 | 0 | -1749521197 | 0 | 80.8 | 0 | 0 | 0 | 56.11 | 0 | 0 | 0 | 1.44 | 1 | 1 | 1 | 2 | 0 | 0 | 1 | 1 | 0 | 0.02 | )*0 | 0 | 2 | 352878442 | 1 | 0 | 122 | 1 | 0 | 0 | 0 | 0 | 0 | 0 | 0 | 1.1222 | 0 | 0 | 0 | 0 | 0 | 1 | 0 | 0 | 0 | 0 | 0 | 0 | 0 |  | 0 | 0 | 0 | 80.8 | 56.11 | 1.44 | 0 | 0 | 0 | 0 | 0 | 0 | 0 | 0 |  | 0 |  | 0
44 | 352868764 | 352870407 | 342725482 | 1 | 1 | 1 | 3 | 10.1.02.03-0002 | И13_ФСБЦ-2022 доп.6, 10.1.02.03-0002, приказ Минстроя России от 11.05.2023 г. № 335/пр | Проволока алюминиевая из сплава марки АМЦ, диаметр 3,0-5,8 мм | 1348 | 1009 | т | т | 1000 | 0 | -2062713919 | 0 | 675277.45 | 0 | 0 | 0 | 625256.9 | 0 | 0 | 0 | 1.08 | 1 | 1 | 1 | 2 | 0 | 0 | 1 | 1 | 0 | 0.0004 | )*0 | 0 | 2 | 352878443 | 1 | 0 | 123 | 1 | 0 | 0 | 0 | 0 | 0 | 0 | 0 | 250.1028 | 0 | 0 | 0 | 0 | 0 | 1 | 0 | 0 | 0 | 0 | 0 | 0 | 0 |  | 0 | 0 | 0 | 675277.45 | 625256.9 | 1.08 | 0 | 0 | 0 | 0 | 0 | 0 | 0 | 0 |  | 0 |  | 0
44 | 352868764 | 352870407 | 342742713 | 1 | 1 | 1 | 3 | 20.1.02.15-0011 | И13_ФСБЦ-2022, 20.1.02.15-0011, приказ Минстроя России от 18.05.2022 г. № 378/пр | Соединитель алюминиевых и сталеалюминиевых проводов (СОАС) 062-3 | 1371 | 1013 | ШТ | ШТ | 1 | 0 | -2132090012 | 0 | 775.77 | 0 | 0 | 0 | 635.88 | 0 | 0 | 0 | 1.22 | 1 | 1 | 1 | 2 | 0 | 0 | 1 | 1 | 0 | 2.1 | )*0 | 0 | 2 | 352878444 | 1 | 0 | 124 | 1 | 0 | 0 | 0 | 0 | 0 | 0 | 0 | 1335.348 | 0 | 0 | 0 | 0 | 0 | 1 | 0 | 0 | 0 | 0 | 0 | 0 | 0 |  | 0 | 0 | 0 | 775.77 | 635.88 | 1.22 | 0 | 0 | 0 | 0 | 0 | 0 | 0 | 0 |  | 0 |  | 0
44 | 352868764 | 352870407 | 342645076 | 113 | 1 | 1 | 3 | 21.2.01.02 |  | Провода неизолированные для воздушных линий электропередач | 1348 | 1009 | т | т | 1000 | 0 | -2074906300 | 0 | 0 | 0 | 0 | 0 | 0 | 0 | 0 | 0 | 1 | 1 | 1 | 1 | -2 | 1 | 0 | 1 | 1 | 0 | 0 | )*0 | 0 | 2 | 352878446 | 1 | 0 | 125 | 1 | 0 | 0 | 0 | 0 | 0 | 0 | 0 | 0 | 0 | 0 | 0 | 0 | 0 | 0 | 0 | 0 | 0 | 0 | 0 | 0 | 0 |  | 0 | 0 | 0 | 0 | 0 | 1 | 0 | 0 | 0 | 0 | 0 | 0 | 0 | 0 |  | 0 |  | 0
45 | 352868764 | 352870430 | 342640205 | 113 | 1 | 1 | 1 | 1-100-34 |  | Средний разряд работы 3,4 | 1191 | 1013 | чел.-ч. | чел.-ч. | 1 | 0 | -1461236815 | 0.34 | 0 | 0 | 0 | 464.05 | 0 | 0 | 0 | 464.05 | 1 | 1 | 1 | 1 | -2 | 0 | 0 | 1 | 1 | 0 | 0.34 |  | 1 | 2 | 352878477 | 1 | 0 | 126 | 1 | 0 | 0 | 0 | 0 | 0 | 0 | 0 | 0 | 0 | 0 | 157.777 | 0.34 | 0 | 1 | 0 | 0 | 0 | 157.777 | 0.34 | 0 | 1 | 157.78 | 0.34 | 0 | 0.34 | 464.05 | 464.05 | 1 | 157.78 | 0 | 0 | 0 | 0 | 157.78 | 157.78 | 1 |  | 0 |  | 0
45 | 352868764 | 352870430 | 342640393 | 113 | 1 | 1 | 1 | 4-100-00 |  | Затраты труда машинистов | 1191 | 1013 | чел.-ч. | чел.-ч. | 1 | 0 | -1417349443 | 0.08 | 0 | 0 | 0 | 0 | 0 | 0 | 0 | 0 | 1 | 1 | 1 | 1 | -2 | 0 | 0 | 1 | 1 | 0 | 0.08 |  | 2 | 2 | 352878478 | 1 | 0 | 127 | 1 | 0 | 0 | 0 | 0 | 0 | 0 | 0 | 0 | 0 | 0 | 0 | 0 | 0 | 0 | 0 | 0 | 0 | 0 | 0 | 0 | 0 |  | 0 | 0 | 0.08 | 0 | 0 | 1 | 0 | 0 | 0 | 0 | 0 | 0 | 0 | 0 |  | 0 |  | 0
45 | 352868764 | 352870430 | 342764914 | 1 | 1 | 1 | 2 | 91.06.06-011 | И13_ФСЭМ-2022, 91.06.06-011, приказ Минстроя России от 18.05.2022 г. № 378/пр | Автогидроподъемники, высота подъема 12 м | 1368 | 1011 | маш.-ч | маш.-ч | 1 | 0 | 402296795 | 0.06 | 0 | 485.42 | 497.46 | 0 | 0 | 346.73 | 497.46 | 0 | 1 | 1.4 | 1 | 1 | 2 | 0 | 0 | 1 | 1 | 0 | 0.06 |  | 1 | 2 | 352878479 | 1 | 0 | 128 | 1 | 0 | 0 | 0 | 0 | 0 | 0 | 0 | 0 | 20.8038 | 29.8476 | 0 | 0 | 0.06 | 1 | 0 | 20.8038 | 29.8476 | 0 | 0 | 0.06 | 1 |  | 0 | 0.06 | 0.06 | 485.42 | 346.73 | 1.4 | 20.8 | 29.85 | 0 | 29.13 | 29.85 | 0 | 58.98 | 0 | 4-100-040 | 4 | чел.-ч. | 1
45 | 352868764 | 352870430 | 342765643 | 1 | 1 | 1 | 2 | 91.14.02-001 | И13_ФСЭМ-2022 доп.7, 91.14.02-001, приказ Минстроя России от 02.08.2023 г. № 551/пр | Автомобили бортовые, грузоподъемность до 5 т | 1368 | 1011 | маш.-ч | маш.-ч | 1 | 0 | 1503848564 | 0.02 | 0 | 583.06 | 497.46 | 0 | 0 | 477.92 | 497.46 | 0 | 1 | 1.22 | 1 | 1 | 2 | 0 | 0 | 1 | 1 | 0 | 0.02 |  | 1 | 2 | 352878480 | 1 | 0 | 129 | 1 | 0 | 0 | 0 | 0 | 0 | 0 | 0 | 0 | 9.5584 | 9.9492 | 0 | 0 | 0.02 | 1 | 0 | 9.5584 | 9.9492 | 0 | 0 | 0.02 | 1 |  | 0 | 0.02 | 0.02 | 583.06 | 477.92 | 1.22 | 9.56 | 9.95 | 0 | 11.66 | 9.95 | 0 | 21.61 | 0 | 4-100-040 | 4 | чел.-ч. | 1
45 | 352868764 | 352870430 | 342713941 | 1 | 1 | 1 | 3 | 01.3.01.01-0010 | И13_ФСБЦ-2022 доп.6, 01.3.01.01-0010, приказ Минстроя России от 11.05.2023 г. № 335/пр | Бензин-растворитель | 1346 | 1009 | кг | кг | 1 | 0 | -952136505 | 0 | 177.9 | 0 | 0 | 0 | 160.27 | 0 | 0 | 0 | 1.11 | 1 | 1 | 1 | 2 | 0 | 0 | 1 | 1 | 0 | 0.02 | )*0 | 0 | 2 | 352878481 | 1 | 0 | 130 | 1 | 0 | 0 | 0 | 0 | 0 | 0 | 0 | 3.2054 | 0 | 0 | 0 | 0 | 0 | 1 | 0 | 0 | 0 | 0 | 0 | 0 | 0 |  | 0 | 0 | 0 | 177.9 | 160.27 | 1.11 | 0 | 0 | 0 | 0 | 0 | 0 | 0 | 0 |  | 0 |  | 0
45 | 352868764 | 352870430 | 342713964 | 1 | 1 | 1 | 3 | 01.3.01.06-0038 | И13_ФСБЦ-2022, 01.3.01.06-0038, приказ Минстроя России от 18.05.2022 г. № 378/пр | Смазка защитная электросетевая | 1346 | 1009 | кг | кг | 1 | 0 | -1723333549 | 0 | 421.77 | 0 | 0 | 0 | 238.29 | 0 | 0 | 0 | 1.77 | 1 | 1 | 1 | 2 | 0 | 0 | 1 | 1 | 0 | 0.1 | )*0 | 0 | 2 | 352878483 | 1 | 0 | 131 | 1 | 0 | 0 | 0 | 0 | 0 | 0 | 0 | 23.829 | 0 | 0 | 0 | 0 | 0 | 1 | 0 | 0 | 0 | 0 | 0 | 0 | 0 |  | 0 | 0 | 0 | 421.77 | 238.29 | 1.77 | 0 | 0 | 0 | 0 | 0 | 0 | 0 | 0 |  | 0 |  | 0
45 | 352868764 | 352870430 | 342718355 | 1 | 1 | 1 | 3 | 01.7.20.08-0051 | И13_ФСБЦ-2022 доп.8, 01.7.20.08-0051, приказ Минстроя России от 14.11.2023 г. № 817/пр | Ветошь хлопчатобумажная цветная | 1346 | 1009 | кг | кг | 1 | 0 | -1749521197 | 0 | 80.8 | 0 | 0 | 0 | 56.11 | 0 | 0 | 0 | 1.44 | 1 | 1 | 1 | 2 | 0 | 0 | 1 | 1 | 0 | 0.02 | )*0 | 0 | 2 | 352878484 | 1 | 0 | 132 | 1 | 0 | 0 | 0 | 0 | 0 | 0 | 0 | 1.1222 | 0 | 0 | 0 | 0 | 0 | 1 | 0 | 0 | 0 | 0 | 0 | 0 | 0 |  | 0 | 0 | 0 | 80.8 | 56.11 | 1.44 | 0 | 0 | 0 | 0 | 0 | 0 | 0 | 0 |  | 0 |  | 0
45 | 352868764 | 352870430 | 342725482 | 1 | 1 | 1 | 3 | 10.1.02.03-0002 | И13_ФСБЦ-2022 доп.6, 10.1.02.03-0002, приказ Минстроя России от 11.05.2023 г. № 335/пр | Проволока алюминиевая из сплава марки АМЦ, диаметр 3,0-5,8 мм | 1348 | 1009 | т | т | 1000 | 0 | -2062713919 | 0 | 675277.45 | 0 | 0 | 0 | 625256.9 | 0 | 0 | 0 | 1.08 | 1 | 1 | 1 | 2 | 0 | 0 | 1 | 1 | 0 | 2e-05 | )*0 | 0 | 2 | 352878485 | 1 | 0 | 133 | 1 | 0 | 0 | 0 | 0 | 0 | 0 | 0 | 12.5051 | 0 | 0 | 0 | 0 | 0 | 1 | 0 | 0 | 0 | 0 | 0 | 0 | 0 |  | 0 | 0 | 0 | 675277.45 | 625256.9 | 1.08 | 0 | 0 | 0 | 0 | 0 | 0 | 0 | 0 |  | 0 |  | 0
45 | 352868764 | 352870430 | 342742713 | 1 | 1 | 1 | 3 | 20.1.02.15-0011 | И13_ФСБЦ-2022, 20.1.02.15-0011, приказ Минстроя России от 18.05.2022 г. № 378/пр | Соединитель алюминиевых и сталеалюминиевых проводов (СОАС) 062-3 | 1371 | 1013 | ШТ | ШТ | 1 | 0 | -2132090012 | 0 | 775.77 | 0 | 0 | 0 | 635.88 | 0 | 0 | 0 | 1.22 | 1 | 1 | 1 | 2 | 0 | 0 | 1 | 1 | 0 | 2.1 | )*0 | 0 | 2 | 352878486 | 1 | 0 | 134 | 1 | 0 | 0 | 0 | 0 | 0 | 0 | 0 | 1335.348 | 0 | 0 | 0 | 0 | 0 | 1 | 0 | 0 | 0 | 0 | 0 | 0 | 0 |  | 0 | 0 | 0 | 775.77 | 635.88 | 1.22 | 0 | 0 | 0 | 0 | 0 | 0 | 0 | 0 |  | 0 |  | 0
46 | 352868764 | 352870449 | 342640208 | 113 | 1 | 1 | 1 | 1-100-35 |  | Средний разряд работы 3,5 | 1191 | 1013 | чел.-ч. | чел.-ч. | 1 | 0 | -715079457 | 24.4 | 0 | 0 | 0 | 469.62 | 0 | 0 | 0 | 469.62 | 1 | 1 | 1 | 1 | -2 | 0 | 0 | 1 | 1 | 0 | 24.4 |  | 1 | 2 | 352878664 | 1 | 0 | 135 | 1 | 0 | 0 | 0 | 0 | 0 | 0 | 0 | 0 | 0 | 0 | 11458.728 | 24.4 | 0 | 1 | 0 | 0 | 0 | 11458.728 | 24.4 | 0 | 1 | 11458.73 | 24.4 | 0 | 24.4 | 469.62 | 469.62 | 1 | 11458.73 | 0 | 0 | 0 | 0 | 11458.73 | 11458.73 | 1 |  | 0 |  | 0
46 | 352868764 | 352870449 | 342640393 | 113 | 1 | 1 | 1 | 4-100-00 |  | Затраты труда машинистов | 1191 | 1013 | чел.-ч. | чел.-ч. | 1 | 0 | -1417349443 | 1.22 | 0 | 0 | 0 | 0 | 0 | 0 | 0 | 0 | 1 | 1 | 1 | 1 | -2 | 0 | 0 | 1 | 1 | 0 | 1.22 |  | 2 | 2 | 352878665 | 1 | 0 | 136 | 1 | 0 | 0 | 0 | 0 | 0 | 0 | 0 | 0 | 0 | 0 | 0 | 0 | 0 | 0 | 0 | 0 | 0 | 0 | 0 | 0 | 0 |  | 0 | 0 | 1.22 | 0 | 0 | 1 | 0 | 0 | 0 | 0 | 0 | 0 | 0 | 0 |  | 0 |  | 0
46 | 352868764 | 352870449 | 342765643 | 1 | 1 | 1 | 2 | 91.14.02-001 | И13_ФСЭМ-2022 доп.7, 91.14.02-001, приказ Минстроя России от 02.08.2023 г. № 551/пр | Автомобили бортовые, грузоподъемность до 5 т | 1368 | 1011 | маш.-ч | маш.-ч | 1 | 0 | 1503848564 | 1.22 | 0 | 583.06 | 497.46 | 0 | 0 | 477.92 | 497.46 | 0 | 1 | 1.22 | 1 | 1 | 2 | 0 | 0 | 1 | 1 | 0 | 1.22 |  | 1 | 2 | 352878666 | 1 | 0 | 137 | 1 | 0 | 0 | 0 | 0 | 0 | 0 | 0 | 0 | 583.0624 | 606.9012 | 0 | 0 | 1.22 | 1 | 0 | 583.0624 | 606.9012 | 0 | 0 | 1.22 | 1 |  | 0 | 1.22 | 1.22 | 583.06 | 477.92 | 1.22 | 583.06 | 606.9 | 0 | 711.33 | 606.9 | 0 | 1318.23 | 0 | 4-100-040 | 4 | чел.-ч. | 1
46 | 352868764 | 352870449 | 342713941 | 1 | 1 | 1 | 3 | 01.3.01.01-0010 | И13_ФСБЦ-2022 доп.6, 01.3.01.01-0010, приказ Минстроя России от 11.05.2023 г. № 335/пр | Бензин-растворитель | 1346 | 1009 | кг | кг | 1 | 0 | -952136505 | 0 | 177.9 | 0 | 0 | 0 | 160.27 | 0 | 0 | 0 | 1.11 | 1 | 1 | 1 | 2 | 0 | 0 | 1 | 1 | 0 | 0.02 | )*0 | 0 | 2 | 352878667 | 1 | 0 | 138 | 1 | 0 | 0 | 0 | 0 | 0 | 0 | 0 | 3.2054 | 0 | 0 | 0 | 0 | 0 | 1 | 0 | 0 | 0 | 0 | 0 | 0 | 0 |  | 0 | 0 | 0 | 177.9 | 160.27 | 1.11 | 0 | 0 | 0 | 0 | 0 | 0 | 0 | 0 |  | 0 |  | 0
46 | 352868764 | 352870449 | 342713964 | 1 | 1 | 1 | 3 | 01.3.01.06-0038 | И13_ФСБЦ-2022, 01.3.01.06-0038, приказ Минстроя России от 18.05.2022 г. № 378/пр | Смазка защитная электросетевая | 1346 | 1009 | кг | кг | 1 | 0 | -1723333549 | 0 | 421.77 | 0 | 0 | 0 | 238.29 | 0 | 0 | 0 | 1.77 | 1 | 1 | 1 | 2 | 0 | 0 | 1 | 1 | 0 | 0.1 | )*0 | 0 | 2 | 352878668 | 1 | 0 | 139 | 1 | 0 | 0 | 0 | 0 | 0 | 0 | 0 | 23.829 | 0 | 0 | 0 | 0 | 0 | 1 | 0 | 0 | 0 | 0 | 0 | 0 | 0 |  | 0 | 0 | 0 | 421.77 | 238.29 | 1.77 | 0 | 0 | 0 | 0 | 0 | 0 | 0 | 0 |  | 0 |  | 0
46 | 352868764 | 352870449 | 342718355 | 1 | 1 | 1 | 3 | 01.7.20.08-0051 | И13_ФСБЦ-2022 доп.8, 01.7.20.08-0051, приказ Минстроя России от 14.11.2023 г. № 817/пр | Ветошь хлопчатобумажная цветная | 1346 | 1009 | кг | кг | 1 | 0 | -1749521197 | 0 | 80.8 | 0 | 0 | 0 | 56.11 | 0 | 0 | 0 | 1.44 | 1 | 1 | 1 | 2 | 0 | 0 | 1 | 1 | 0 | 0.02 | )*0 | 0 | 2 | 352878669 | 1 | 0 | 140 | 1 | 0 | 0 | 0 | 0 | 0 | 0 | 0 | 1.1222 | 0 | 0 | 0 | 0 | 0 | 1 | 0 | 0 | 0 | 0 | 0 | 0 | 0 |  | 0 | 0 | 0 | 80.8 | 56.11 | 1.44 | 0 | 0 | 0 | 0 | 0 | 0 | 0 | 0 |  | 0 |  | 0
46 | 352868764 | 352870449 | 342725482 | 1 | 1 | 1 | 3 | 10.1.02.03-0002 | И13_ФСБЦ-2022 доп.6, 10.1.02.03-0002, приказ Минстроя России от 11.05.2023 г. № 335/пр | Проволока алюминиевая из сплава марки АМЦ, диаметр 3,0-5,8 мм | 1348 | 1009 | т | т | 1000 | 0 | -2062713919 | 0 | 675277.45 | 0 | 0 | 0 | 625256.9 | 0 | 0 | 0 | 1.08 | 1 | 1 | 1 | 2 | 0 | 0 | 1 | 1 | 0 | 0.0004 | )*0 | 0 | 2 | 352878670 | 1 | 0 | 141 | 1 | 0 | 0 | 0 | 0 | 0 | 0 | 0 | 250.1028 | 0 | 0 | 0 | 0 | 0 | 1 | 0 | 0 | 0 | 0 | 0 | 0 | 0 |  | 0 | 0 | 0 | 675277.45 | 625256.9 | 1.08 | 0 | 0 | 0 | 0 | 0 | 0 | 0 | 0 |  | 0 |  | 0
46 | 352868764 | 352870449 | 342742713 | 1 | 1 | 1 | 3 | 20.1.02.15-0011 | И13_ФСБЦ-2022, 20.1.02.15-0011, приказ Минстроя России от 18.05.2022 г. № 378/пр | Соединитель алюминиевых и сталеалюминиевых проводов (СОАС) 062-3 | 1371 | 1013 | ШТ | ШТ | 1 | 0 | -2132090012 | 0 | 775.77 | 0 | 0 | 0 | 635.88 | 0 | 0 | 0 | 1.22 | 1 | 1 | 1 | 2 | 0 | 0 | 1 | 1 | 0 | 2.1 | )*0 | 0 | 2 | 352878671 | 1 | 0 | 142 | 1 | 0 | 0 | 0 | 0 | 0 | 0 | 0 | 1335.348 | 0 | 0 | 0 | 0 | 0 | 1 | 0 | 0 | 0 | 0 | 0 | 0 | 0 |  | 0 | 0 | 0 | 775.77 | 635.88 | 1.22 | 0 | 0 | 0 | 0 | 0 | 0 | 0 | 0 |  | 0 |  | 0
46 | 352868764 | 352870449 | 342645075 | 113 | 1 | 1 | 3 | 21.2.01.02 |  | Провода неизолированные | 1348 | 1009 | т | т | 1000 | 0 | 1511376573 | 0 | 0 | 0 | 0 | 0 | 0 | 0 | 0 | 0 | 1 | 1 | 1 | 1 | -2 | 1 | 0 | 1 | 1 | 0 | 0 | )*0 | 0 | 2 | 352878672 | 1 | 0 | 143 | 1 | 0 | 0 | 0 | 0 | 0 | 0 | 0 | 0 | 0 | 0 | 0 | 0 | 0 | 0 | 0 | 0 | 0 | 0 | 0 | 0 | 0 |  | 0 | 0 | 0 | 0 | 0 | 1 | 0 | 0 | 0 | 0 | 0 | 0 | 0 | 0 |  | 0 |  | 0
47 | 352868764 | 352870468 | 342640208 | 113 | 1 | 1 | 1 | 1-100-35 |  | Средний разряд работы 3,5 | 1191 | 1013 | чел.-ч. | чел.-ч. | 1 | 0 | -715079457 | 0.34 | 0 | 0 | 0 | 469.62 | 0 | 0 | 0 | 469.62 | 1 | 1 | 1 | 1 | -2 | 0 | 0 | 1 | 1 | 0 | 0.34 |  | 1 | 2 | 352878835 | 1 | 0 | 144 | 1 | 0 | 0 | 0 | 0 | 0 | 0 | 0 | 0 | 0 | 0 | 159.6708 | 0.34 | 0 | 1 | 0 | 0 | 0 | 159.6708 | 0.34 | 0 | 1 | 159.67 | 0.34 | 0 | 0.34 | 469.62 | 469.62 | 1 | 159.67 | 0 | 0 | 0 | 0 | 159.67 | 159.67 | 1 |  | 0 |  | 0
47 | 352868764 | 352870468 | 342640393 | 113 | 1 | 1 | 1 | 4-100-00 |  | Затраты труда машинистов | 1191 | 1013 | чел.-ч. | чел.-ч. | 1 | 0 | -1417349443 | 0.02 | 0 | 0 | 0 | 0 | 0 | 0 | 0 | 0 | 1 | 1 | 1 | 1 | -2 | 0 | 0 | 1 | 1 | 0 | 0.02 |  | 2 | 2 | 352878836 | 1 | 0 | 145 | 1 | 0 | 0 | 0 | 0 | 0 | 0 | 0 | 0 | 0 | 0 | 0 | 0 | 0 | 0 | 0 | 0 | 0 | 0 | 0 | 0 | 0 |  | 0 | 0 | 0.02 | 0 | 0 | 1 | 0 | 0 | 0 | 0 | 0 | 0 | 0 | 0 |  | 0 |  | 0
47 | 352868764 | 352870468 | 342765643 | 1 | 1 | 1 | 2 | 91.14.02-001 | И13_ФСЭМ-2022 доп.7, 91.14.02-001, приказ Минстроя России от 02.08.2023 г. № 551/пр | Автомобили бортовые, грузоподъемность до 5 т | 1368 | 1011 | маш.-ч | маш.-ч | 1 | 0 | 1503848564 | 0.02 | 0 | 583.06 | 497.46 | 0 | 0 | 477.92 | 497.46 | 0 | 1 | 1.22 | 1 | 1 | 2 | 0 | 0 | 1 | 1 | 0 | 0.02 |  | 1 | 2 | 352878837 | 1 | 0 | 146 | 1 | 0 | 0 | 0 | 0 | 0 | 0 | 0 | 0 | 9.5584 | 9.9492 | 0 | 0 | 0.02 | 1 | 0 | 9.5584 | 9.9492 | 0 | 0 | 0.02 | 1 |  | 0 | 0.02 | 0.02 | 583.06 | 477.92 | 1.22 | 9.56 | 9.95 | 0 | 11.66 | 9.95 | 0 | 21.61 | 0 | 4-100-040 | 4 | чел.-ч. | 1
47 | 352868764 | 352870468 | 342713941 | 1 | 1 | 1 | 3 | 01.3.01.01-0010 | И13_ФСБЦ-2022 доп.6, 01.3.01.01-0010, приказ Минстроя России от 11.05.2023 г. № 335/пр | Бензин-растворитель | 1346 | 1009 | кг | кг | 1 | 0 | -952136505 | 0 | 177.9 | 0 | 0 | 0 | 160.27 | 0 | 0 | 0 | 1.11 | 1 | 1 | 1 | 2 | 0 | 0 | 1 | 1 | 0 | 0.02 | )*0 | 0 | 2 | 352878838 | 1 | 0 | 147 | 1 | 0 | 0 | 0 | 0 | 0 | 0 | 0 | 3.2054 | 0 | 0 | 0 | 0 | 0 | 1 | 0 | 0 | 0 | 0 | 0 | 0 | 0 |  | 0 | 0 | 0 | 177.9 | 160.27 | 1.11 | 0 | 0 | 0 | 0 | 0 | 0 | 0 | 0 |  | 0 |  | 0
47 | 352868764 | 352870468 | 342713964 | 1 | 1 | 1 | 3 | 01.3.01.06-0038 | И13_ФСБЦ-2022, 01.3.01.06-0038, приказ Минстроя России от 18.05.2022 г. № 378/пр | Смазка защитная электросетевая | 1346 | 1009 | кг | кг | 1 | 0 | -1723333549 | 0 | 421.77 | 0 | 0 | 0 | 238.29 | 0 | 0 | 0 | 1.77 | 1 | 1 | 1 | 2 | 0 | 0 | 1 | 1 | 0 | 0.1 | )*0 | 0 | 2 | 352878839 | 1 | 0 | 148 | 1 | 0 | 0 | 0 | 0 | 0 | 0 | 0 | 23.829 | 0 | 0 | 0 | 0 | 0 | 1 | 0 | 0 | 0 | 0 | 0 | 0 | 0 |  | 0 | 0 | 0 | 421.77 | 238.29 | 1.77 | 0 | 0 | 0 | 0 | 0 | 0 | 0 | 0 |  | 0 |  | 0
47 | 352868764 | 352870468 | 342718355 | 1 | 1 | 1 | 3 | 01.7.20.08-0051 | И13_ФСБЦ-2022 доп.8, 01.7.20.08-0051, приказ Минстроя России от 14.11.2023 г. № 817/пр | Ветошь хлопчатобумажная цветная | 1346 | 1009 | кг | кг | 1 | 0 | -1749521197 | 0 | 80.8 | 0 | 0 | 0 | 56.11 | 0 | 0 | 0 | 1.44 | 1 | 1 | 1 | 2 | 0 | 0 | 1 | 1 | 0 | 0.02 | )*0 | 0 | 2 | 352878840 | 1 | 0 | 149 | 1 | 0 | 0 | 0 | 0 | 0 | 0 | 0 | 1.1222 | 0 | 0 | 0 | 0 | 0 | 1 | 0 | 0 | 0 | 0 | 0 | 0 | 0 |  | 0 | 0 | 0 | 80.8 | 56.11 | 1.44 | 0 | 0 | 0 | 0 | 0 | 0 | 0 | 0 |  | 0 |  | 0
47 | 352868764 | 352870468 | 342725482 | 1 | 1 | 1 | 3 | 10.1.02.03-0002 | И13_ФСБЦ-2022 доп.6, 10.1.02.03-0002, приказ Минстроя России от 11.05.2023 г. № 335/пр | Проволока алюминиевая из сплава марки АМЦ, диаметр 3,0-5,8 мм | 1348 | 1009 | т | т | 1000 | 0 | -2062713919 | 0 | 675277.45 | 0 | 0 | 0 | 625256.9 | 0 | 0 | 0 | 1.08 | 1 | 1 | 1 | 2 | 0 | 0 | 1 | 1 | 0 | 2e-05 | )*0 | 0 | 2 | 352878841 | 1 | 0 | 150 | 1 | 0 | 0 | 0 | 0 | 0 | 0 | 0 | 12.5051 | 0 | 0 | 0 | 0 | 0 | 1 | 0 | 0 | 0 | 0 | 0 | 0 | 0 |  | 0 | 0 | 0 | 675277.45 | 625256.9 | 1.08 | 0 | 0 | 0 | 0 | 0 | 0 | 0 | 0 |  | 0 |  | 0
47 | 352868764 | 352870468 | 342742713 | 1 | 1 | 1 | 3 | 20.1.02.15-0011 | И13_ФСБЦ-2022, 20.1.02.15-0011, приказ Минстроя России от 18.05.2022 г. № 378/пр | Соединитель алюминиевых и сталеалюминиевых проводов (СОАС) 062-3 | 1371 | 1013 | ШТ | ШТ | 1 | 0 | -2132090012 | 0 | 775.77 | 0 | 0 | 0 | 635.88 | 0 | 0 | 0 | 1.22 | 1 | 1 | 1 | 2 | 0 | 0 | 1 | 1 | 0 | 2.1 | )*0 | 0 | 2 | 352878842 | 1 | 0 | 151 | 1 | 0 | 0 | 0 | 0 | 0 | 0 | 0 | 1335.348 | 0 | 0 | 0 | 0 | 0 | 1 | 0 | 0 | 0 | 0 | 0 | 0 | 0 |  | 0 | 0 | 0 | 775.77 | 635.88 | 1.22 | 0 | 0 | 0 | 0 | 0 | 0 | 0 | 0 |  | 0 |  | 0
48 | 352868764 | 352870485 | 342640210 | 113 | 1 | 1 | 1 | 1-100-36 |  | Средний разряд работы 3,6 | 1191 | 1013 | чел.-ч. | чел.-ч. | 1 | 0 | 1733635447 | 34.9 | 0 | 0 | 0 | 475.19 | 0 | 0 | 0 | 475.19 | 1 | 1 | 1 | 1 | -2 | 0 | 0 | 1 | 1 | 0 | 34.9 |  | 1 | 2 | 352878843 | 1 | 0 | 152 | 1 | 0 | 0 | 0 | 0 | 0 | 0 | 0 | 0 | 0 | 0 | 16584.131 | 34.9 | 0 | 1 | 0 | 0 | 0 | 16584.131 | 34.9 | 0 | 1 | 16584.13 | 34.9 | 0 | 34.9 | 475.19 | 475.19 | 1 | 16584.13 | 0 | 0 | 0 | 0 | 16584.13 | 16584.13 | 1 |  | 0 |  | 0
48 | 352868764 | 352870485 | 342640393 | 113 | 1 | 1 | 1 | 4-100-00 |  | Затраты труда машинистов | 1191 | 1013 | чел.-ч. | чел.-ч. | 1 | 0 | -1417349443 | 7.35 | 0 | 0 | 0 | 0 | 0 | 0 | 0 | 0 | 1 | 1 | 1 | 1 | -2 | 0 | 0 | 1 | 1 | 0 | 7.35 |  | 2 | 2 | 352878844 | 1 | 0 | 153 | 1 | 0 | 0 | 0 | 0 | 0 | 0 | 0 | 0 | 0 | 0 | 0 | 0 | 0 | 0 | 0 | 0 | 0 | 0 | 0 | 0 | 0 |  | 0 | 0 | 7.35 | 0 | 0 | 1 | 0 | 0 | 0 | 0 | 0 | 0 | 0 | 0 |  | 0 |  | 0
48 | 352868764 | 352870485 | 342764914 | 1 | 1 | 1 | 2 | 91.06.06-011 | И13_ФСЭМ-2022, 91.06.06-011, приказ Минстроя России от 18.05.2022 г. № 378/пр | Автогидроподъемники, высота подъема 12 м | 1368 | 1011 | маш.-ч | маш.-ч | 1 | 0 | 402296795 | 3.24 | 0 | 485.42 | 497.46 | 0 | 0 | 346.73 | 497.46 | 0 | 1 | 1.4 | 1 | 1 | 2 | 0 | 0 | 1 | 1 | 0 | 3.24 |  | 1 | 2 | 352878845 | 1 | 0 | 154 | 1 | 0 | 0 | 0 | 0 | 0 | 0 | 0 | 0 | 1123.4052 | 1611.7704 | 0 | 0 | 3.24 | 1 | 0 | 1123.4052 | 1611.7704 | 0 | 0 | 3.24 | 1 |  | 0 | 3.24 | 3.24 | 485.42 | 346.73 | 1.4 | 1123.41 | 1611.77 | 0 | 1572.76 | 1611.77 | 0 | 3184.53 | 0 | 4-100-040 | 4 | чел.-ч. | 1
48 | 352868764 | 352870485 | 342765643 | 1 | 1 | 1 | 2 | 91.14.02-001 | И13_ФСЭМ-2022 доп.7, 91.14.02-001, приказ Минстроя России от 02.08.2023 г. № 551/пр | Автомобили бортовые, грузоподъемность до 5 т | 1368 | 1011 | маш.-ч | маш.-ч | 1 | 0 | 1503848564 | 1.75 | 0 | 583.06 | 497.46 | 0 | 0 | 477.92 | 497.46 | 0 | 1 | 1.22 | 1 | 1 | 2 | 0 | 0 | 1 | 1 | 0 | 1.75 |  | 1 | 2 | 352878846 | 1 | 0 | 155 | 1 | 0 | 0 | 0 | 0 | 0 | 0 | 0 | 0 | 836.36 | 870.555 | 0 | 0 | 1.75 | 1 | 0 | 836.36 | 870.555 | 0 | 0 | 1.75 | 1 |  | 0 | 1.75 | 1.75 | 583.06 | 477.92 | 1.22 | 836.36 | 870.56 | 0 | 1020.36 | 870.56 | 0 | 1890.92 | 0 | 4-100-040 | 4 | чел.-ч. | 1
48 | 352868764 | 352870485 | 342765725 | 1 | 1 | 1 | 2 | 91.15.03-014 | И13_ФСЭМ-2022 доп.11, 91.15.03-014, приказ Минстроя России от 09.08.2024 г. № 524/пр | Тракторы на пневмоколесном ходу, мощность 59 кВт (80 л.с.) | 1368 | 1011 | маш.-ч | маш.-ч | 1 | 0 | 580035270 | 2.36 | 0 | 570.89 | 497.46 | 0 | 0 | 487.94 | 497.46 | 0 | 1 | 1.17 | 1 | 1 | 2 | 0 | 0 | 1 | 1 | 0 | 2.36 |  | 1 | 2 | 352878847 | 1 | 0 | 156 | 1 | 0 | 0 | 0 | 0 | 0 | 0 | 0 | 0 | 1151.5384 | 1174.0056 | 0 | 0 | 2.36 | 1 | 0 | 1151.5384 | 1174.0056 | 0 | 0 | 2.36 | 1 |  | 0 | 2.36 | 2.36 | 570.89 | 487.94 | 1.17 | 1151.54 | 1174.01 | 0 | 1347.3 | 1174.01 | 0 | 2521.31 | 0 | 4-100-040 | 4 | чел.-ч. | 1
48 | 352868764 | 352870485 | 342713941 | 1 | 1 | 1 | 3 | 01.3.01.01-0010 | И13_ФСБЦ-2022 доп.6, 01.3.01.01-0010, приказ Минстроя России от 11.05.2023 г. № 335/пр | Бензин-растворитель | 1346 | 1009 | кг | кг | 1 | 0 | -952136505 | 0 | 177.9 | 0 | 0 | 0 | 160.27 | 0 | 0 | 0 | 1.11 | 1 | 1 | 1 | 2 | 0 | 0 | 1 | 1 | 0 | 0.02 | )*0 | 0 | 2 | 352878848 | 1 | 0 | 157 | 1 | 0 | 0 | 0 | 0 | 0 | 0 | 0 | 3.2054 | 0 | 0 | 0 | 0 | 0 | 1 | 0 | 0 | 0 | 0 | 0 | 0 | 0 |  | 0 | 0 | 0 | 177.9 | 160.27 | 1.11 | 0 | 0 | 0 | 0 | 0 | 0 | 0 | 0 |  | 0 |  | 0
48 | 352868764 | 352870485 | 342713964 | 1 | 1 | 1 | 3 | 01.3.01.06-0038 | И13_ФСБЦ-2022, 01.3.01.06-0038, приказ Минстроя России от 18.05.2022 г. № 378/пр | Смазка защитная электросетевая | 1346 | 1009 | кг | кг | 1 | 0 | -1723333549 | 0 | 421.77 | 0 | 0 | 0 | 238.29 | 0 | 0 | 0 | 1.77 | 1 | 1 | 1 | 2 | 0 | 0 | 1 | 1 | 0 | 0.1 | )*0 | 0 | 2 | 352878849 | 1 | 0 | 158 | 1 | 0 | 0 | 0 | 0 | 0 | 0 | 0 | 23.829 | 0 | 0 | 0 | 0 | 0 | 1 | 0 | 0 | 0 | 0 | 0 | 0 | 0 |  | 0 | 0 | 0 | 421.77 | 238.29 | 1.77 | 0 | 0 | 0 | 0 | 0 | 0 | 0 | 0 |  | 0 |  | 0
48 | 352868764 | 352870485 | 342718355 | 1 | 1 | 1 | 3 | 01.7.20.08-0051 | И13_ФСБЦ-2022 доп.8, 01.7.20.08-0051, приказ Минстроя России от 14.11.2023 г. № 817/пр | Ветошь хлопчатобумажная цветная | 1346 | 1009 | кг | кг | 1 | 0 | -1749521197 | 0 | 80.8 | 0 | 0 | 0 | 56.11 | 0 | 0 | 0 | 1.44 | 1 | 1 | 1 | 2 | 0 | 0 | 1 | 1 | 0 | 0.02 | )*0 | 0 | 2 | 352878850 | 1 | 0 | 159 | 1 | 0 | 0 | 0 | 0 | 0 | 0 | 0 | 1.1222 | 0 | 0 | 0 | 0 | 0 | 1 | 0 | 0 | 0 | 0 | 0 | 0 | 0 |  | 0 | 0 | 0 | 80.8 | 56.11 | 1.44 | 0 | 0 | 0 | 0 | 0 | 0 | 0 | 0 |  | 0 |  | 0
48 | 352868764 | 352870485 | 342742713 | 1 | 1 | 1 | 3 | 20.1.02.15-0011 | И13_ФСБЦ-2022, 20.1.02.15-0011, приказ Минстроя России от 18.05.2022 г. № 378/пр | Соединитель алюминиевых и сталеалюминиевых проводов (СОАС) 062-3 | 1371 | 1013 | ШТ | ШТ | 1 | 0 | -2132090012 | 0 | 775.77 | 0 | 0 | 0 | 635.88 | 0 | 0 | 0 | 1.22 | 1 | 1 | 1 | 2 | 0 | 0 | 1 | 1 | 0 | 2.1 | )*0 | 0 | 2 | 352878851 | 1 | 0 | 160 | 1 | 0 | 0 | 0 | 0 | 0 | 0 | 0 | 1335.348 | 0 | 0 | 0 | 0 | 0 | 1 | 0 | 0 | 0 | 0 | 0 | 0 | 0 |  | 0 | 0 | 0 | 775.77 | 635.88 | 1.22 | 0 | 0 | 0 | 0 | 0 | 0 | 0 | 0 |  | 0 |  | 0
48 | 352868764 | 352870485 | 342746186 | 1 | 1 | 1 | 3 | 20.5.04.11-0022 | И13_ФСБЦ-2022, 20.5.04.11-0022, приказ Минстроя России от 18.05.2022 г. № 378/пр | Зажимы К-СФ-1 | 1371 | 1013 | ШТ | ШТ | 1 | 0 | 1073866509 | 0 | 799.31 | 0 | 0 | 0 | 629.38 | 0 | 0 | 0 | 1.27 | 1 | 1 | 1 | 2 | 0 | 0 | 1 | 1 | 0 | 6 | )*0 | 0 | 2 | 352878852 | 1 | 0 | 161 | 1 | 0 | 0 | 0 | 0 | 0 | 0 | 0 | 3776.28 | 0 | 0 | 0 | 0 | 0 | 1 | 0 | 0 | 0 | 0 | 0 | 0 | 0 |  | 0 | 0 | 0 | 799.31 | 629.38 | 1.27 | 0 | 0 | 0 | 0 | 0 | 0 | 0 | 0 |  | 0 |  | 0
48 | 352868764 | 352870485 | 342645071 | 113 | 1 | 1 | 3 | 21.2.01.01 |  | Провода самонесущие изолированные | 1348 | 1009 | т | т | 1000 | 0 | -1432851699 | 0 | 0 | 0 | 0 | 0 | 0 | 0 | 0 | 0 | 1 | 1 | 1 | 1 | -2 | 1 | 0 | 1 | 1 | 0 | 0 | )*0 | 0 | 2 | 352878853 | 1 | 0 | 162 | 1 | 0 | 0 | 0 | 0 | 0 | 0 | 0 | 0 | 0 | 0 | 0 | 0 | 0 | 0 | 0 | 0 | 0 | 0 | 0 | 0 | 0 |  | 0 | 0 | 0 | 0 | 0 | 1 | 0 | 0 | 0 | 0 | 0 | 0 | 0 | 0 |  | 0 |  | 0
49 | 352868764 | 352870508 | 342640210 | 113 | 1 | 1 | 1 | 1-100-36 |  | Средний разряд работы 3,6 | 1191 | 1013 | чел.-ч. | чел.-ч. | 1 | 0 | 1733635447 | 0.34 | 0 | 0 | 0 | 475.19 | 0 | 0 | 0 | 475.19 | 1 | 1 | 1 | 1 | -2 | 0 | 0 | 1 | 1 | 0 | 0.34 |  | 1 | 2 | 352878854 | 1 | 0 | 163 | 1 | 0 | 0 | 0 | 0 | 0 | 0 | 0 | 0 | 0 | 0 | 161.5646 | 0.34 | 0 | 1 | 0 | 0 | 0 | 161.5646 | 0.34 | 0 | 1 | 161.56 | 0.34 | 0 | 0.34 | 475.19 | 475.19 | 1 | 161.56 | 0 | 0 | 0 | 0 | 161.56 | 161.56 | 1 |  | 0 |  | 0
49 | 352868764 | 352870508 | 342640393 | 113 | 1 | 1 | 1 | 4-100-00 |  | Затраты труда машинистов | 1191 | 1013 | чел.-ч. | чел.-ч. | 1 | 0 | -1417349443 | 0.13 | 0 | 0 | 0 | 0 | 0 | 0 | 0 | 0 | 1 | 1 | 1 | 1 | -2 | 0 | 0 | 1 | 1 | 0 | 0.13 |  | 2 | 2 | 352878855 | 1 | 0 | 164 | 1 | 0 | 0 | 0 | 0 | 0 | 0 | 0 | 0 | 0 | 0 | 0 | 0 | 0 | 0 | 0 | 0 | 0 | 0 | 0 | 0 | 0 |  | 0 | 0 | 0.13 | 0 | 0 | 1 | 0 | 0 | 0 | 0 | 0 | 0 | 0 | 0 |  | 0 |  | 0
49 | 352868764 | 352870508 | 342764914 | 1 | 1 | 1 | 2 | 91.06.06-011 | И13_ФСЭМ-2022, 91.06.06-011, приказ Минстроя России от 18.05.2022 г. № 378/пр | Автогидроподъемники, высота подъема 12 м | 1368 | 1011 | маш.-ч | маш.-ч | 1 | 0 | 402296795 | 0.11 | 0 | 485.42 | 497.46 | 0 | 0 | 346.73 | 497.46 | 0 | 1 | 1.4 | 1 | 1 | 2 | 0 | 0 | 1 | 1 | 0 | 0.11 |  | 1 | 2 | 352878856 | 1 | 0 | 165 | 1 | 0 | 0 | 0 | 0 | 0 | 0 | 0 | 0 | 38.1403 | 54.7206 | 0 | 0 | 0.11 | 1 | 0 | 38.1403 | 54.7206 | 0 | 0 | 0.11 | 1 |  | 0 | 0.11 | 0.11 | 485.42 | 346.73 | 1.4 | 38.14 | 54.72 | 0 | 53.4 | 54.72 | 0 | 108.12 | 0 | 4-100-040 | 4 | чел.-ч. | 1
49 | 352868764 | 352870508 | 342765643 | 1 | 1 | 1 | 2 | 91.14.02-001 | И13_ФСЭМ-2022 доп.7, 91.14.02-001, приказ Минстроя России от 02.08.2023 г. № 551/пр | Автомобили бортовые, грузоподъемность до 5 т | 1368 | 1011 | маш.-ч | маш.-ч | 1 | 0 | 1503848564 | 0.02 | 0 | 583.06 | 497.46 | 0 | 0 | 477.92 | 497.46 | 0 | 1 | 1.22 | 1 | 1 | 2 | 0 | 0 | 1 | 1 | 0 | 0.02 |  | 1 | 2 | 352878857 | 1 | 0 | 166 | 1 | 0 | 0 | 0 | 0 | 0 | 0 | 0 | 0 | 9.5584 | 9.9492 | 0 | 0 | 0.02 | 1 | 0 | 9.5584 | 9.9492 | 0 | 0 | 0.02 | 1 |  | 0 | 0.02 | 0.02 | 583.06 | 477.92 | 1.22 | 9.56 | 9.95 | 0 | 11.66 | 9.95 | 0 | 21.61 | 0 | 4-100-040 | 4 | чел.-ч. | 1
49 | 352868764 | 352870508 | 342713941 | 1 | 1 | 1 | 3 | 01.3.01.01-0010 | И13_ФСБЦ-2022 доп.6, 01.3.01.01-0010, приказ Минстроя России от 11.05.2023 г. № 335/пр | Бензин-растворитель | 1346 | 1009 | кг | кг | 1 | 0 | -952136505 | 0 | 177.9 | 0 | 0 | 0 | 160.27 | 0 | 0 | 0 | 1.11 | 1 | 1 | 1 | 2 | 0 | 0 | 1 | 1 | 0 | 0.02 | *0 | 0 | 2 | 352878858 | 1 | 0 | 167 | 1 | 0 | 0 | 0 | 0 | 0 | 0 | 0 | 3.2054 | 0 | 0 | 0 | 0 | 0 | 1 | 0 | 0 | 0 | 0 | 0 | 0 | 0 |  | 0 | 0 | 0 | 177.9 | 160.27 | 1.11 | 0 | 0 | 0 | 0 | 0 | 0 | 0 | 0 |  | 0 |  | 0
49 | 352868764 | 352870508 | 342713964 | 1 | 1 | 1 | 3 | 01.3.01.06-0038 | И13_ФСБЦ-2022, 01.3.01.06-0038, приказ Минстроя России от 18.05.2022 г. № 378/пр | Смазка защитная электросетевая | 1346 | 1009 | кг | кг | 1 | 0 | -1723333549 | 0 | 421.77 | 0 | 0 | 0 | 238.29 | 0 | 0 | 0 | 1.77 | 1 | 1 | 1 | 2 | 0 | 0 | 1 | 1 | 0 | 0.1 | *0 | 0 | 2 | 352878859 | 1 | 0 | 168 | 1 | 0 | 0 | 0 | 0 | 0 | 0 | 0 | 23.829 | 0 | 0 | 0 | 0 | 0 | 1 | 0 | 0 | 0 | 0 | 0 | 0 | 0 |  | 0 | 0 | 0 | 421.77 | 238.29 | 1.77 | 0 | 0 | 0 | 0 | 0 | 0 | 0 | 0 |  | 0 |  | 0
49 | 352868764 | 352870508 | 342718355 | 1 | 1 | 1 | 3 | 01.7.20.08-0051 | И13_ФСБЦ-2022 доп.8, 01.7.20.08-0051, приказ Минстроя России от 14.11.2023 г. № 817/пр | Ветошь хлопчатобумажная цветная | 1346 | 1009 | кг | кг | 1 | 0 | -1749521197 | 0 | 80.8 | 0 | 0 | 0 | 56.11 | 0 | 0 | 0 | 1.44 | 1 | 1 | 1 | 2 | 0 | 0 | 1 | 1 | 0 | 0.02 | *0 | 0 | 2 | 352878860 | 1 | 0 | 169 | 1 | 0 | 0 | 0 | 0 | 0 | 0 | 0 | 1.1222 | 0 | 0 | 0 | 0 | 0 | 1 | 0 | 0 | 0 | 0 | 0 | 0 | 0 |  | 0 | 0 | 0 | 80.8 | 56.11 | 1.44 | 0 | 0 | 0 | 0 | 0 | 0 | 0 | 0 |  | 0 |  | 0
49 | 352868764 | 352870508 | 342742713 | 1 | 1 | 1 | 3 | 20.1.02.15-0011 | И13_ФСБЦ-2022, 20.1.02.15-0011, приказ Минстроя России от 18.05.2022 г. № 378/пр | Соединитель алюминиевых и сталеалюминиевых проводов (СОАС) 062-3 | 1371 | 1013 | ШТ | ШТ | 1 | 0 | -2132090012 | 0 | 775.77 | 0 | 0 | 0 | 635.88 | 0 | 0 | 0 | 1.22 | 1 | 1 | 1 | 2 | 0 | 0 | 1 | 1 | 0 | 2.1 | *0 | 0 | 2 | 352878861 | 1 | 0 | 170 | 1 | 0 | 0 | 0 | 0 | 0 | 0 | 0 | 1335.348 | 0 | 0 | 0 | 0 | 0 | 1 | 0 | 0 | 0 | 0 | 0 | 0 | 0 |  | 0 | 0 | 0 | 775.77 | 635.88 | 1.22 | 0 | 0 | 0 | 0 | 0 | 0 | 0 | 0 |  | 0 |  | 0
50 | 352868764 | 352870525 | 342640352 | 113 | 1 | 1 | 1 | 2-100-02 |  | Рабочий 2 разряда | 1369 | 1013 | чел.-ч | чел.-ч | 1 | 0 | -236928766 | 0.99 | 0 | 0 | 0 | 404.65 | 0 | 0 | 0 | 404.65 | 1 | 1 | 1 | 1 | -2 | 0 | 0 | 1 | 1 | 0 | 0.99 |  | 1 | 2 | 352878862 | 1 | 0 | 171 | 1 | 0 | 0 | 0 | 0 | 0 | 0 | 0 | 0 | 0 | 0 | 400.6035 | 0.99 | 0 | 1 | 0 | 0 | 0 | 400.6035 | 0.99 | 0 | 1 | 0.4 | 0.00099 | 0 | 0.00099 | 404.65 | 404.65 | 1 | 400.6 | 0 | 0 | 0 | 0 | 0.4 | 0.4 | 1 |  | 0 |  | 0
50 | 352868764 | 352870525 | 342640356 | 113 | 1 | 1 | 1 | 2-100-03 |  | Рабочий 3 разряда | 1369 | 1013 | чел.-ч | чел.-ч | 1 | 0 | -587036825 | 47.29 | 0 | 0 | 0 | 441.78 | 0 | 0 | 0 | 441.78 | 1 | 1 | 1 | 1 | -2 | 0 | 0 | 1 | 1 | 0 | 47.29 |  | 1 | 2 | 352878863 | 1 | 0 | 172 | 1 | 0 | 0 | 0 | 0 | 0 | 0 | 0 | 0 | 0 | 0 | 20891.7762 | 47.29 | 0 | 1 | 0 | 0 | 0 | 20891.7762 | 47.29 | 0 | 1 | 20.89 | 0.04729 | 0 | 0.04729 | 441.78 | 441.78 | 1 | 20891.78 | 0 | 0 | 0 | 0 | 20.89 | 20.89 | 1 |  | 0 |  | 0
50 | 352868764 | 352870525 | 342640358 | 113 | 1 | 1 | 1 | 2-100-04 |  | Рабочий 4 разряда | 1369 | 1013 | чел.-ч | чел.-ч | 1 | 0 | -512803540 | 23.42 | 0 | 0 | 0 | 497.46 | 0 | 0 | 0 | 497.46 | 1 | 1 | 1 | 1 | -2 | 0 | 0 | 1 | 1 | 0 | 23.42 |  | 1 | 2 | 352878864 | 1 | 0 | 173 | 1 | 0 | 0 | 0 | 0 | 0 | 0 | 0 | 0 | 0 | 0 | 11650.5132 | 23.42 | 0 | 1 | 0 | 0 | 0 | 11650.5132 | 23.42 | 0 | 1 | 11.65 | 0.02342 | 0 | 0.02342 | 497.46 | 497.46 | 1 | 11650.51 | 0 | 0 | 0 | 0 | 11.65 | 11.65 | 1 |  | 0 |  | 0
50 | 352868764 | 352870525 | 342640360 | 113 | 1 | 1 | 1 | 2-100-05 |  | Рабочий 5 разряда | 1369 | 1013 | чел.-ч | чел.-ч | 1 | 0 | 1518711480 | 23.42 | 0 | 0 | 0 | 571.71 | 0 | 0 | 0 | 571.71 | 1 | 1 | 1 | 1 | -2 | 0 | 0 | 1 | 1 | 0 | 23.42 |  | 1 | 2 | 352878865 | 1 | 0 | 174 | 1 | 0 | 0 | 0 | 0 | 0 | 0 | 0 | 0 | 0 | 0 | 13389.4482 | 23.42 | 0 | 1 | 0 | 0 | 0 | 13389.4482 | 23.42 | 0 | 1 | 13.39 | 0.02342 | 0 | 0.02342 | 571.71 | 571.71 | 1 | 13389.45 | 0 | 0 | 0 | 0 | 13.39 | 13.39 | 1 |  | 0 |  | 0
50 | 352868764 | 352870525 | 342640393 | 113 | 1 | 1 | 1 | 4-100-00 |  | Затраты труда машинистов | 1191 | 1013 | чел.-ч. | чел.-ч. | 1 | 0 | -1417349443 | 24.89 | 0 | 0 | 0 | 0 | 0 | 0 | 0 | 0 | 1 | 1 | 1 | 1 | -2 | 0 | 0 | 1 | 1 | 0 | 24.89 |  | 2 | 2 | 352878866 | 1 | 0 | 175 | 1 | 0 | 0 | 0 | 0 | 0 | 0 | 0 | 0 | 0 | 0 | 0 | 0 | 0 | 0 | 0 | 0 | 0 | 0 | 0 | 0 | 0 |  | 0 | 0 | 0.02489 | 0 | 0 | 1 | 0 | 0 | 0 | 0 | 0 | 0 | 0 | 0 |  | 0 |  | 0
50 | 352868764 | 352870525 | 342764741 | 1 | 1 | 1 | 2 | 91.05.05-015 | И13_ФСЭМ-2022, 91.05.05-015, приказ Минстроя России от 18.05.2022 г. № 378/пр | Краны на автомобильном ходу, грузоподъемность 16 т | 1368 | 1011 | маш.-ч | маш.-ч | 1 | 0 | -361847540 | 0.75 | 0 | 1552.12 | 668.23 | 0 | 0 | 1552.12 | 668.23 | 0 | 1 | 1 | 1 | 1 | -2 | 0 | 0 | 1 | 1 | 0 | 0.75 |  | 1 | 2 | 352878867 | 1 | 0 | 176 | 1 | 0 | 0 | 0 | 0 | 0 | 0 | 0 | 0 | 1164.09 | 501.1725 | 0 | 0 | 0.75 | 1 | 0 | 1164.09 | 501.1725 | 0 | 0 | 0.75 | 1 |  | 0 | 0.00075 | 0.00075 | 1552.12 | 1552.12 | 1 | 1164.09 | 501.17 | 0 | 1.16 | 0.5 | 0 | 1.66 | 1 | 4-100-060 | 6 | чел.-ч. | 1
50 | 352868764 | 352870525 | 342764875 | 1 | 1 | 1 | 2 | 91.06.03-055 | И13_ФСЭМ-2022, 91.06.03-055, приказ Минстроя России от 18.05.2022 г. № 378/пр | Лебедки электрические тяговым усилием 19,62 кН (2 т) | 1368 | 1011 | маш.-ч | маш.-ч | 1 | 0 | 2016349773 | 0.81 | 0 | 15.8 | 0 | 0 | 0 | 11.45 | 0 | 0 | 1 | 1.38 | 1 | 1 | 2 | 0 | 0 | 1 | 1 | 0 | 0.81 |  | 1 | 2 | 352878868 | 1 | 0 | 177 | 1 | 0 | 0 | 0 | 0 | 0 | 0 | 0 | 0 | 9.2745 | 0 | 0 | 0 | 0 | 1 | 0 | 9.2745 | 0 | 0 | 0 | 0 | 1 |  | 0 | 0 | 0.00081 | 15.8 | 11.45 | 1.38 | 9.27 | 0 | 0 | 0.01 | 0 | 0 | 0.01 | 0 |  | 0 |  | 0
50 | 352868764 | 352870525 | 342764914 | 1 | 1 | 1 | 2 | 91.06.06-011 | И13_ФСЭМ-2022, 91.06.06-011, приказ Минстроя России от 18.05.2022 г. № 378/пр | Автогидроподъемники, высота подъема 12 м | 1368 | 1011 | маш.-ч | маш.-ч | 1 | 0 | 402296795 | 22.74 | 0 | 485.42 | 497.46 | 0 | 0 | 346.73 | 497.46 | 0 | 1 | 1.4 | 1 | 1 | 2 | 0 | 0 | 1 | 1 | 0 | 22.74 |  | 1 | 2 | 352878869 | 1 | 0 | 178 | 1 | 0 | 0 | 0 | 0 | 0 | 0 | 0 | 0 | 7884.6402 | 11312.2404 | 0 | 0 | 22.74 | 1 | 0 | 7884.6402 | 11312.2404 | 0 | 0 | 22.74 | 1 |  | 0 | 0.02274 | 0.02274 | 485.42 | 346.73 | 1.4 | 7884.64 | 11312.24 | 0 | 11.04 | 11.31 | 0 | 22.35 | 0 | 4-100-040 | 4 | чел.-ч. | 1
50 | 352868764 | 352870525 | 342765643 | 1 | 1 | 1 | 2 | 91.14.02-001 | И13_ФСЭМ-2022 доп.7, 91.14.02-001, приказ Минстроя России от 02.08.2023 г. № 551/пр | Автомобили бортовые, грузоподъемность до 5 т | 1368 | 1011 | маш.-ч | маш.-ч | 1 | 0 | 1503848564 | 0.59 | 0 | 583.06 | 497.46 | 0 | 0 | 477.92 | 497.46 | 0 | 1 | 1.22 | 1 | 1 | 2 | 0 | 0 | 1 | 1 | 0 | 0.59 |  | 1 | 2 | 352878870 | 1 | 0 | 179 | 1 | 0 | 0 | 0 | 0 | 0 | 0 | 0 | 0 | 281.9728 | 293.5014 | 0 | 0 | 0.59 | 1 | 0 | 281.9728 | 293.5014 | 0 | 0 | 0.59 | 1 |  | 0 | 0.00059 | 0.00059 | 583.06 | 477.92 | 1.22 | 281.97 | 293.5 | 0 | 0.34 | 0.29 | 0 | 0.63 | 0 | 4-100-040 | 4 | чел.-ч. | 1
50 | 352868764 | 352870525 | 342765838 | 1 | 1 | 1 | 2 | 91.17.04-544 | И13_ФСЭМ-2022, 91.17.04-544, приказ Минстроя России от 18.05.2022 г. № 378/пр | Генераторы бензиновые портативные, мощность до 6 кВт | 1368 | 1011 | маш.-ч | маш.-ч | 1 | 0 | 594652615 | 0.81 | 0 | 170.23 | 497.46 | 0 | 0 | 170.23 | 497.46 | 0 | 1 | 1 | 1 | 1 | -2 | 0 | 0 | 1 | 1 | 0 | 0.81 |  | 1 | 2 | 352878871 | 1 | 0 | 180 | 1 | 0 | 0 | 0 | 0 | 0 | 0 | 0 | 0 | 137.8863 | 402.9426 | 0 | 0 | 0.81 | 1 | 0 | 137.8863 | 402.9426 | 0 | 0 | 0.81 | 1 |  | 0 | 0.00081 | 0.00081 | 170.23 | 170.23 | 1 | 137.89 | 402.94 | 0 | 0.14 | 0.4 | 0 | 0.54 | 1 | 4-100-040 | 4 | чел.-ч. | 1
50 | 352868764 | 352870525 | 342644907 | 113 | 1 | 1 | 3 | 20.1.01.01 |  | Комплект линейной арматуры для крепления СИП-2 на опоре ВЛИ | 1371 | 1013 | ШТ | ШТ | 1 | 0 | 864875641 | 0 | 0 | 0 | 0 | 0 | 0 | 0 | 0 | 0 | 1 | 1 | 1 | 1 | -2 | 1 | 0 | 1 | 1 | 0 | 0 | )*0 | 0 | 2 | 352878872 | 1 | 0 | 181 | 1 | 0 | 0 | 0 | 0 | 0 | 0 | 0 | 0 | 0 | 0 | 0 | 0 | 0 | 0 | 0 | 0 | 0 | 0 | 0 | 0 | 0 |  | 0 | 0 | 0 | 0 | 0 | 1 | 0 | 0 | 0 | 0 | 0 | 0 | 0 | 0 |  | 0 |  | 0
50 | 352868764 | 352870525 | 342644914 | 113 | 1 | 1 | 3 | 20.1.01.11 |  | Комплект линейной арматуры для устройства заземлений на опорах ВЛИ | 1371 | 1013 | ШТ | ШТ | 1 | 0 | -1890832814 | 0 | 0 | 0 | 0 | 0 | 0 | 0 | 0 | 0 | 1 | 1 | 1 | 1 | -2 | 1 | 0 | 1 | 1 | 0 | 0 | )*0 | 0 | 2 | 352878873 | 1 | 0 | 182 | 1 | 0 | 0 | 0 | 0 | 0 | 0 | 0 | 0 | 0 | 0 | 0 | 0 | 0 | 0 | 0 | 0 | 0 | 0 | 0 | 0 | 0 |  | 0 | 0 | 0 | 0 | 0 | 1 | 0 | 0 | 0 | 0 | 0 | 0 | 0 | 0 |  | 0 |  | 0
50 | 352868764 | 352870525 | 342645070 | 113 | 1 | 1 | 3 | 21.2.01.01 |  | Провода самонесущие изолированные для ВЛИ | 1477 | 1013 | 1000 м | 1000 М | 1 | 0 | 164804165 | 0 | 0 | 0 | 0 | 0 | 0 | 0 | 0 | 0 | 1 | 1 | 1 | 1 | -2 | 1 | 0 | 1 | 1 | 0 | 0 | )*0 | 0 | 2 | 352878874 | 1 | 0 | 183 | 1 | 0 | 0 | 0 | 0 | 0 | 0 | 0 | 0 | 0 | 0 | 0 | 0 | 0 | 0 | 0 | 0 | 0 | 0 | 0 | 0 | 0 |  | 0 | 0 | 0 | 0 | 0 | 1 | 0 | 0 | 0 | 0 | 0 | 0 | 0 | 0 |  | 0 |  | 0
51 | 352868764 | 352870552 | 342640356 | 113 | 1 | 1 | 1 | 2-100-03 |  | Рабочий 3 разряда | 1369 | 1013 | чел.-ч | чел.-ч | 1 | 0 | -587036825 | 0.91 | 0 | 0 | 0 | 441.78 | 0 | 0 | 0 | 441.78 | 1 | 1 | 1 | 1 | -2 | 0 | 0 | 1 | 1 | 0 | 0.91 |  | 1 | 2 | 352878875 | 1 | 0 | 184 | 1 | 0 | 0 | 0 | 0 | 0 | 0 | 0 | 0 | 0 | 0 | 402.0198 | 0.91 | 0 | 1 | 0 | 0 | 0 | 402.0198 | 0.91 | 0 | 1 | 402.02 | 0.91 | 0 | 0.91 | 441.78 | 441.78 | 1 | 402.02 | 0 | 0 | 0 | 0 | 402.02 | 402.02 | 1 |  | 0 |  | 0
51 | 352868764 | 352870552 | 342640358 | 113 | 1 | 1 | 1 | 2-100-04 |  | Рабочий 4 разряда | 1369 | 1013 | чел.-ч | чел.-ч | 1 | 0 | -512803540 | 0.45 | 0 | 0 | 0 | 497.46 | 0 | 0 | 0 | 497.46 | 1 | 1 | 1 | 1 | -2 | 0 | 0 | 1 | 1 | 0 | 0.45 |  | 1 | 2 | 352878876 | 1 | 0 | 185 | 1 | 0 | 0 | 0 | 0 | 0 | 0 | 0 | 0 | 0 | 0 | 223.857 | 0.45 | 0 | 1 | 0 | 0 | 0 | 223.857 | 0.45 | 0 | 1 | 223.86 | 0.45 | 0 | 0.45 | 497.46 | 497.46 | 1 | 223.86 | 0 | 0 | 0 | 0 | 223.86 | 223.86 | 1 |  | 0 |  | 0
51 | 352868764 | 352870552 | 342640360 | 113 | 1 | 1 | 1 | 2-100-05 |  | Рабочий 5 разряда | 1369 | 1013 | чел.-ч | чел.-ч | 1 | 0 | 1518711480 | 0.45 | 0 | 0 | 0 | 571.71 | 0 | 0 | 0 | 571.71 | 1 | 1 | 1 | 1 | -2 | 0 | 0 | 1 | 1 | 0 | 0.45 |  | 1 | 2 | 352878877 | 1 | 0 | 186 | 1 | 0 | 0 | 0 | 0 | 0 | 0 | 0 | 0 | 0 | 0 | 257.2695 | 0.45 | 0 | 1 | 0 | 0 | 0 | 257.2695 | 0.45 | 0 | 1 | 257.27 | 0.45 | 0 | 0.45 | 571.71 | 571.71 | 1 | 257.27 | 0 | 0 | 0 | 0 | 257.27 | 257.27 | 1 |  | 0 |  | 0
51 | 352868764 | 352870552 | 342640393 | 113 | 1 | 1 | 1 | 4-100-00 |  | Затраты труда машинистов | 1191 | 1013 | чел.-ч. | чел.-ч. | 1 | 0 | -1417349443 | 0.44 | 0 | 0 | 0 | 0 | 0 | 0 | 0 | 0 | 1 | 1 | 1 | 1 | -2 | 0 | 0 | 1 | 1 | 0 | 0.44 |  | 2 | 2 | 352878878 | 1 | 0 | 187 | 1 | 0 | 0 | 0 | 0 | 0 | 0 | 0 | 0 | 0 | 0 | 0 | 0 | 0 | 0 | 0 | 0 | 0 | 0 | 0 | 0 | 0 |  | 0 | 0 | 0.44 | 0 | 0 | 1 | 0 | 0 | 0 | 0 | 0 | 0 | 0 | 0 |  | 0 |  | 0
51 | 352868764 | 352870552 | 342764914 | 1 | 1 | 1 | 2 | 91.06.06-011 | И13_ФСЭМ-2022, 91.06.06-011, приказ Минстроя России от 18.05.2022 г. № 378/пр | Автогидроподъемники, высота подъема 12 м | 1368 | 1011 | маш.-ч | маш.-ч | 1 | 0 | 402296795 | 0.44 | 0 | 485.42 | 497.46 | 0 | 0 | 346.73 | 497.46 | 0 | 1 | 1.4 | 1 | 1 | 2 | 0 | 0 | 1 | 1 | 0 | 0.44 |  | 1 | 2 | 352878879 | 1 | 0 | 188 | 1 | 0 | 0 | 0 | 0 | 0 | 0 | 0 | 0 | 152.5612 | 218.8824 | 0 | 0 | 0.44 | 1 | 0 | 152.5612 | 218.8824 | 0 | 0 | 0.44 | 1 |  | 0 | 0.44 | 0.44 | 485.42 | 346.73 | 1.4 | 152.56 | 218.88 | 0 | 213.58 | 218.88 | 0 | 432.46 | 0 | 4-100-040 | 4 | чел.-ч. | 1
51 | 352868764 | 352870552 | 342644907 | 113 | 1 | 1 | 3 | 20.1.01.01 |  | Комплект линейной арматуры для крепления СИП-2 на опоре ВЛИ | 1371 | 1013 | ШТ | ШТ | 1 | 0 | 864875641 | 0 | 0 | 0 | 0 | 0 | 0 | 0 | 0 | 0 | 1 | 1 | 1 | 1 | -2 | 1 | 0 | 1 | 1 | 0 | 0 | )*0 | 0 | 2 | 352878880 | 1 | 0 | 189 | 1 | 0 | 0 | 0 | 0 | 0 | 0 | 0 | 0 | 0 | 0 | 0 | 0 | 0 | 0 | 0 | 0 | 0 | 0 | 0 | 0 | 0 |  | 0 | 0 | 0 | 0 | 0 | 1 | 0 | 0 | 0 | 0 | 0 | 0 | 0 | 0 |  | 0 |  | 0
51 | 352868764 | 352870552 | 342644914 | 113 | 1 | 1 | 3 | 20.1.01.11 |  | Комплект линейной арматуры для устройства заземлений на опорах ВЛИ | 1371 | 1013 | ШТ | ШТ | 1 | 0 | -1890832814 | 0 | 0 | 0 | 0 | 0 | 0 | 0 | 0 | 0 | 1 | 1 | 1 | 1 | -2 | 1 | 0 | 1 | 1 | 0 | 0 | )*0 | 0 | 2 | 352878881 | 1 | 0 | 190 | 1 | 0 | 0 | 0 | 0 | 0 | 0 | 0 | 0 | 0 | 0 | 0 | 0 | 0 | 0 | 0 | 0 | 0 | 0 | 0 | 0 | 0 |  | 0 | 0 | 0 | 0 | 0 | 1 | 0 | 0 | 0 | 0 | 0 | 0 | 0 | 0 |  | 0 |  | 0
52 | 352868764 | 352870567 | 342640352 | 113 | 1 | 1 | 1 | 2-100-02 |  | Рабочий 2 разряда | 1369 | 1013 | чел.-ч | чел.-ч | 1 | 0 | -236928766 | 1 | 0 | 0 | 0 | 404.65 | 0 | 0 | 0 | 404.65 | 1 | 1 | 1 | 1 | -2 | 0 | 0 | 1 | 1 | 0 | 1 |  | 1 | 2 | 352878882 | 1 | 0 | 191 | 1 | 0 | 0 | 0 | 0 | 0 | 0 | 0 | 0 | 0 | 0 | 404.65 | 1 | 0 | 1 | 0 | 0 | 0 | 404.65 | 1 | 0 | 1 | 0.4 | 0.001 | 0 | 0.001 | 404.65 | 404.65 | 1 | 404.65 | 0 | 0 | 0 | 0 | 0.4 | 0.4 | 1 |  | 0 |  | 0
52 | 352868764 | 352870567 | 342640356 | 113 | 1 | 1 | 1 | 2-100-03 |  | Рабочий 3 разряда | 1369 | 1013 | чел.-ч | чел.-ч | 1 | 0 | -587036825 | 29.35 | 0 | 0 | 0 | 441.78 | 0 | 0 | 0 | 441.78 | 1 | 1 | 1 | 1 | -2 | 0 | 0 | 1 | 1 | 0 | 29.35 |  | 1 | 2 | 352878883 | 1 | 0 | 192 | 1 | 0 | 0 | 0 | 0 | 0 | 0 | 0 | 0 | 0 | 0 | 12966.243 | 29.35 | 0 | 1 | 0 | 0 | 0 | 12966.243 | 29.35 | 0 | 1 | 12.97 | 0.02935 | 0 | 0.02935 | 441.78 | 441.78 | 1 | 12966.24 | 0 | 0 | 0 | 0 | 12.97 | 12.97 | 1 |  | 0 |  | 0
52 | 352868764 | 352870567 | 342640358 | 113 | 1 | 1 | 1 | 2-100-04 |  | Рабочий 4 разряда | 1369 | 1013 | чел.-ч | чел.-ч | 1 | 0 | -512803540 | 14.45 | 0 | 0 | 0 | 497.46 | 0 | 0 | 0 | 497.46 | 1 | 1 | 1 | 1 | -2 | 0 | 0 | 1 | 1 | 0 | 14.45 |  | 1 | 2 | 352878884 | 1 | 0 | 193 | 1 | 0 | 0 | 0 | 0 | 0 | 0 | 0 | 0 | 0 | 0 | 7188.297 | 14.45 | 0 | 1 | 0 | 0 | 0 | 7188.297 | 14.45 | 0 | 1 | 7.19 | 0.01445 | 0 | 0.01445 | 497.46 | 497.46 | 1 | 7188.3 | 0 | 0 | 0 | 0 | 7.19 | 7.19 | 1 |  | 0 |  | 0
52 | 352868764 | 352870567 | 342640360 | 113 | 1 | 1 | 1 | 2-100-05 |  | Рабочий 5 разряда | 1369 | 1013 | чел.-ч | чел.-ч | 1 | 0 | 1518711480 | 14.45 | 0 | 0 | 0 | 571.71 | 0 | 0 | 0 | 571.71 | 1 | 1 | 1 | 1 | -2 | 0 | 0 | 1 | 1 | 0 | 14.45 |  | 1 | 2 | 352878885 | 1 | 0 | 194 | 1 | 0 | 0 | 0 | 0 | 0 | 0 | 0 | 0 | 0 | 0 | 8261.2095 | 14.45 | 0 | 1 | 0 | 0 | 0 | 8261.2095 | 14.45 | 0 | 1 | 8.26 | 0.01445 | 0 | 0.01445 | 571.71 | 571.71 | 1 | 8261.21 | 0 | 0 | 0 | 0 | 8.26 | 8.26 | 1 |  | 0 |  | 0
52 | 352868764 | 352870567 | 342640393 | 113 | 1 | 1 | 1 | 4-100-00 |  | Затраты труда машинистов | 1191 | 1013 | чел.-ч. | чел.-ч. | 1 | 0 | -1417349443 | 2.15 | 0 | 0 | 0 | 0 | 0 | 0 | 0 | 0 | 1 | 1 | 1 | 1 | -2 | 0 | 0 | 1 | 1 | 0 | 2.15 |  | 2 | 2 | 352878886 | 1 | 0 | 195 | 1 | 0 | 0 | 0 | 0 | 0 | 0 | 0 | 0 | 0 | 0 | 0 | 0 | 0 | 0 | 0 | 0 | 0 | 0 | 0 | 0 | 0 |  | 0 | 0 | 0.00215 | 0 | 0 | 1 | 0 | 0 | 0 | 0 | 0 | 0 | 0 | 0 |  | 0 |  | 0
52 | 352868764 | 352870567 | 342764741 | 1 | 1 | 1 | 2 | 91.05.05-015 | И13_ФСЭМ-2022, 91.05.05-015, приказ Минстроя России от 18.05.2022 г. № 378/пр | Краны на автомобильном ходу, грузоподъемность 16 т | 1368 | 1011 | маш.-ч | маш.-ч | 1 | 0 | -361847540 | 0.75 | 0 | 1552.12 | 668.23 | 0 | 0 | 1552.12 | 668.23 | 0 | 1 | 1 | 1 | 1 | -2 | 0 | 0 | 1 | 1 | 0 | 0.75 |  | 1 | 2 | 352878887 | 1 | 0 | 196 | 1 | 0 | 0 | 0 | 0 | 0 | 0 | 0 | 0 | 1164.09 | 501.1725 | 0 | 0 | 0.75 | 1 | 0 | 1164.09 | 501.1725 | 0 | 0 | 0.75 | 1 |  | 0 | 0.00075 | 0.00075 | 1552.12 | 1552.12 | 1 | 1164.09 | 501.17 | 0 | 1.16 | 0.5 | 0 | 1.66 | 1 | 4-100-060 | 6 | чел.-ч. | 1
52 | 352868764 | 352870567 | 342764875 | 1 | 1 | 1 | 2 | 91.06.03-055 | И13_ФСЭМ-2022, 91.06.03-055, приказ Минстроя России от 18.05.2022 г. № 378/пр | Лебедки электрические тяговым усилием 19,62 кН (2 т) | 1368 | 1011 | маш.-ч | маш.-ч | 1 | 0 | 2016349773 | 0.81 | 0 | 15.8 | 0 | 0 | 0 | 11.45 | 0 | 0 | 1 | 1.38 | 1 | 1 | 2 | 0 | 0 | 1 | 1 | 0 | 0.81 |  | 1 | 2 | 352878888 | 1 | 0 | 197 | 1 | 0 | 0 | 0 | 0 | 0 | 0 | 0 | 0 | 9.2745 | 0 | 0 | 0 | 0 | 1 | 0 | 9.2745 | 0 | 0 | 0 | 0 | 1 |  | 0 | 0 | 0.00081 | 15.8 | 11.45 | 1.38 | 9.27 | 0 | 0 | 0.01 | 0 | 0 | 0.01 | 0 |  | 0 |  | 0
52 | 352868764 | 352870567 | 342765643 | 1 | 1 | 1 | 2 | 91.14.02-001 | И13_ФСЭМ-2022 доп.7, 91.14.02-001, приказ Минстроя России от 02.08.2023 г. № 551/пр | Автомобили бортовые, грузоподъемность до 5 т | 1368 | 1011 | маш.-ч | маш.-ч | 1 | 0 | 1503848564 | 0.59 | 0 | 583.06 | 497.46 | 0 | 0 | 477.92 | 497.46 | 0 | 1 | 1.22 | 1 | 1 | 2 | 0 | 0 | 1 | 1 | 0 | 0.59 |  | 1 | 2 | 352878889 | 1 | 0 | 198 | 1 | 0 | 0 | 0 | 0 | 0 | 0 | 0 | 0 | 281.9728 | 293.5014 | 0 | 0 | 0.59 | 1 | 0 | 281.9728 | 293.5014 | 0 | 0 | 0.59 | 1 |  | 0 | 0.00059 | 0.00059 | 583.06 | 477.92 | 1.22 | 281.97 | 293.5 | 0 | 0.34 | 0.29 | 0 | 0.63 | 0 | 4-100-040 | 4 | чел.-ч. | 1
52 | 352868764 | 352870567 | 342765838 | 1 | 1 | 1 | 2 | 91.17.04-544 | И13_ФСЭМ-2022, 91.17.04-544, приказ Минстроя России от 18.05.2022 г. № 378/пр | Генераторы бензиновые портативные, мощность до 6 кВт | 1368 | 1011 | маш.-ч | маш.-ч | 1 | 0 | 594652615 | 0.81 | 0 | 170.23 | 497.46 | 0 | 0 | 170.23 | 497.46 | 0 | 1 | 1 | 1 | 1 | -2 | 0 | 0 | 1 | 1 | 0 | 0.81 |  | 1 | 2 | 352878890 | 1 | 0 | 199 | 1 | 0 | 0 | 0 | 0 | 0 | 0 | 0 | 0 | 137.8863 | 402.9426 | 0 | 0 | 0.81 | 1 | 0 | 137.8863 | 402.9426 | 0 | 0 | 0.81 | 1 |  | 0 | 0.00081 | 0.00081 | 170.23 | 170.23 | 1 | 137.89 | 402.94 | 0 | 0.14 | 0.4 | 0 | 0.54 | 1 | 4-100-040 | 4 | чел.-ч. | 1
52 | 352868764 | 352870567 | 342644907 | 113 | 1 | 1 | 3 | 20.1.01.01 |  | Комплект линейной арматуры для крепления СИП-2 на опоре ВЛИ | 1371 | 1013 | ШТ | ШТ | 1 | 0 | 864875641 | 0 | 0 | 0 | 0 | 0 | 0 | 0 | 0 | 0 | 1 | 1 | 1 | 1 | -2 | 1 | 0 | 1 | 1 | 0 | 0 | )*0 | 0 | 2 | 352878891 | 1 | 0 | 200 | 1 | 0 | 0 | 0 | 0 | 0 | 0 | 0 | 0 | 0 | 0 | 0 | 0 | 0 | 0 | 0 | 0 | 0 | 0 | 0 | 0 | 0 |  | 0 | 0 | 0 | 0 | 0 | 1 | 0 | 0 | 0 | 0 | 0 | 0 | 0 | 0 |  | 0 |  | 0
52 | 352868764 | 352870567 | 342644914 | 113 | 1 | 1 | 3 | 20.1.01.11 |  | Комплект линейной арматуры для устройства заземлений на опорах ВЛИ | 1371 | 1013 | ШТ | ШТ | 1 | 0 | -1890832814 | 0 | 0 | 0 | 0 | 0 | 0 | 0 | 0 | 0 | 1 | 1 | 1 | 1 | -2 | 1 | 0 | 1 | 1 | 0 | 0 | )*0 | 0 | 2 | 352878892 | 1 | 0 | 201 | 1 | 0 | 0 | 0 | 0 | 0 | 0 | 0 | 0 | 0 | 0 | 0 | 0 | 0 | 0 | 0 | 0 | 0 | 0 | 0 | 0 | 0 |  | 0 | 0 | 0 | 0 | 0 | 1 | 0 | 0 | 0 | 0 | 0 | 0 | 0 | 0 |  | 0 |  | 0
52 | 352868764 | 352870567 | 342645070 | 113 | 1 | 1 | 3 | 21.2.01.01 |  | Провода самонесущие изолированные для ВЛИ | 1477 | 1013 | 1000 м | 1000 М | 1 | 0 | 164804165 | 0 | 0 | 0 | 0 | 0 | 0 | 0 | 0 | 0 | 1 | 1 | 1 | 1 | -2 | 1 | 0 | 1 | 1 | 0 | 0 | )*0 | 0 | 2 | 352878893 | 1 | 0 | 202 | 1 | 0 | 0 | 0 | 0 | 0 | 0 | 0 | 0 | 0 | 0 | 0 | 0 | 0 | 0 | 0 | 0 | 0 | 0 | 0 | 0 | 0 |  | 0 | 0 | 0 | 0 | 0 | 1 | 0 | 0 | 0 | 0 | 0 | 0 | 0 | 0 |  | 0 |  | 0
53 | 352868764 | 352870592 | 342640356 | 113 | 1 | 1 | 1 | 2-100-03 |  | Рабочий 3 разряда | 1369 | 1013 | чел.-ч | чел.-ч | 1 | 0 | -587036825 | 0.42 | 0 | 0 | 0 | 441.78 | 0 | 0 | 0 | 441.78 | 1 | 1 | 1 | 1 | -2 | 0 | 0 | 1 | 1 | 0 | 0.42 |  | 1 | 2 | 352878894 | 1 | 0 | 203 | 1 | 0 | 0 | 0 | 0 | 0 | 0 | 0 | 0 | 0 | 0 | 185.5476 | 0.42 | 0 | 1 | 0 | 0 | 0 | 185.5476 | 0.42 | 0 | 1 | 185.55 | 0.42 | 0 | 0.42 | 441.78 | 441.78 | 1 | 185.55 | 0 | 0 | 0 | 0 | 185.55 | 185.55 | 1 |  | 0 |  | 0
53 | 352868764 | 352870592 | 342640358 | 113 | 1 | 1 | 1 | 2-100-04 |  | Рабочий 4 разряда | 1369 | 1013 | чел.-ч | чел.-ч | 1 | 0 | -512803540 | 0.21 | 0 | 0 | 0 | 497.46 | 0 | 0 | 0 | 497.46 | 1 | 1 | 1 | 1 | -2 | 0 | 0 | 1 | 1 | 0 | 0.21 |  | 1 | 2 | 352878895 | 1 | 0 | 204 | 1 | 0 | 0 | 0 | 0 | 0 | 0 | 0 | 0 | 0 | 0 | 104.4666 | 0.21 | 0 | 1 | 0 | 0 | 0 | 104.4666 | 0.21 | 0 | 1 | 104.47 | 0.21 | 0 | 0.21 | 497.46 | 497.46 | 1 | 104.47 | 0 | 0 | 0 | 0 | 104.47 | 104.47 | 1 |  | 0 |  | 0
53 | 352868764 | 352870592 | 342640360 | 113 | 1 | 1 | 1 | 2-100-05 |  | Рабочий 5 разряда | 1369 | 1013 | чел.-ч | чел.-ч | 1 | 0 | 1518711480 | 0.21 | 0 | 0 | 0 | 571.71 | 0 | 0 | 0 | 571.71 | 1 | 1 | 1 | 1 | -2 | 0 | 0 | 1 | 1 | 0 | 0.21 |  | 1 | 2 | 352878896 | 1 | 0 | 205 | 1 | 0 | 0 | 0 | 0 | 0 | 0 | 0 | 0 | 0 | 0 | 120.0591 | 0.21 | 0 | 1 | 0 | 0 | 0 | 120.0591 | 0.21 | 0 | 1 | 120.06 | 0.21 | 0 | 0.21 | 571.71 | 571.71 | 1 | 120.06 | 0 | 0 | 0 | 0 | 120.06 | 120.06 | 1 |  | 0 |  | 0
53 | 352868764 | 352870592 | 342644907 | 113 | 1 | 1 | 3 | 20.1.01.01 |  | Комплект линейной арматуры для крепления СИП-2 на опоре ВЛИ | 1371 | 1013 | ШТ | ШТ | 1 | 0 | 864875641 | 0 | 0 | 0 | 0 | 0 | 0 | 0 | 0 | 0 | 1 | 1 | 1 | 1 | -2 | 1 | 0 | 1 | 1 | 0 | 0 | )*0 | 0 | 2 | 352878897 | 1 | 0 | 206 | 1 | 0 | 0 | 0 | 0 | 0 | 0 | 0 | 0 | 0 | 0 | 0 | 0 | 0 | 0 | 0 | 0 | 0 | 0 | 0 | 0 | 0 |  | 0 | 0 | 0 | 0 | 0 | 1 | 0 | 0 | 0 | 0 | 0 | 0 | 0 | 0 |  | 0 |  | 0
53 | 352868764 | 352870592 | 342644914 | 113 | 1 | 1 | 3 | 20.1.01.11 |  | Комплект линейной арматуры для устройства заземлений на опорах ВЛИ | 1371 | 1013 | ШТ | ШТ | 1 | 0 | -1890832814 | 0 | 0 | 0 | 0 | 0 | 0 | 0 | 0 | 0 | 1 | 1 | 1 | 1 | -2 | 1 | 0 | 1 | 1 | 0 | 0 | )*0 | 0 | 2 | 352878898 | 1 | 0 | 207 | 1 | 0 | 0 | 0 | 0 | 0 | 0 | 0 | 0 | 0 | 0 | 0 | 0 | 0 | 0 | 0 | 0 | 0 | 0 | 0 | 0 | 0 |  | 0 | 0 | 0 | 0 | 0 | 1 | 0 | 0 | 0 | 0 | 0 | 0 | 0 | 0 |  | 0 |  | 0
54 | 352868764 | 352870603 | 342640352 | 113 | 1 | 1 | 1 | 2-100-02 |  | Рабочий 2 разряда | 1369 | 1013 | чел.-ч | чел.-ч | 1 | 0 | -236928766 | 0.91 | 0 | 0 | 0 | 404.65 | 0 | 0 | 0 | 404.65 | 1 | 1 | 1 | 1 | -2 | 0 | 0 | 1 | 1 | 0 | 0.91 |  | 1 | 2 | 352878899 | 1 | 0 | 208 | 1 | 0 | 0 | 0 | 0 | 0 | 0 | 0 | 0 | 0 | 0 | 368.2315 | 0.91 | 0 | 1 | 0 | 0 | 0 | 368.2315 | 0.91 | 0 | 1 | 368.23 | 0.91 | 0 | 0.91 | 404.65 | 404.65 | 1 | 368.23 | 0 | 0 | 0 | 0 | 368.23 | 368.23 | 1 |  | 0 |  | 0
54 | 352868764 | 352870603 | 342640356 | 113 | 1 | 1 | 1 | 2-100-03 |  | Рабочий 3 разряда | 1369 | 1013 | чел.-ч | чел.-ч | 1 | 0 | -587036825 | 38.89 | 0 | 0 | 0 | 441.78 | 0 | 0 | 0 | 441.78 | 1 | 1 | 1 | 1 | -2 | 0 | 0 | 1 | 1 | 0 | 38.89 |  | 1 | 2 | 352878900 | 1 | 0 | 209 | 1 | 0 | 0 | 0 | 0 | 0 | 0 | 0 | 0 | 0 | 0 | 17180.8242 | 38.89 | 0 | 1 | 0 | 0 | 0 | 17180.8242 | 38.89 | 0 | 1 | 17180.82 | 38.89 | 0 | 38.89 | 441.78 | 441.78 | 1 | 17180.82 | 0 | 0 | 0 | 0 | 17180.82 | 17180.82 | 1 |  | 0 |  | 0
54 | 352868764 | 352870603 | 342640358 | 113 | 1 | 1 | 1 | 2-100-04 |  | Рабочий 4 разряда | 1369 | 1013 | чел.-ч | чел.-ч | 1 | 0 | -512803540 | 19.24 | 0 | 0 | 0 | 497.46 | 0 | 0 | 0 | 497.46 | 1 | 1 | 1 | 1 | -2 | 0 | 0 | 1 | 1 | 0 | 19.24 |  | 1 | 2 | 352878901 | 1 | 0 | 210 | 1 | 0 | 0 | 0 | 0 | 0 | 0 | 0 | 0 | 0 | 0 | 9571.1304 | 19.24 | 0 | 1 | 0 | 0 | 0 | 9571.1304 | 19.24 | 0 | 1 | 9571.13 | 19.24 | 0 | 19.24 | 497.46 | 497.46 | 1 | 9571.13 | 0 | 0 | 0 | 0 | 9571.13 | 9571.13 | 1 |  | 0 |  | 0
54 | 352868764 | 352870603 | 342640360 | 113 | 1 | 1 | 1 | 2-100-05 |  | Рабочий 5 разряда | 1369 | 1013 | чел.-ч | чел.-ч | 1 | 0 | 1518711480 | 19.24 | 0 | 0 | 0 | 571.71 | 0 | 0 | 0 | 571.71 | 1 | 1 | 1 | 1 | -2 | 0 | 0 | 1 | 1 | 0 | 19.24 |  | 1 | 2 | 352878902 | 1 | 0 | 211 | 1 | 0 | 0 | 0 | 0 | 0 | 0 | 0 | 0 | 0 | 0 | 10999.7004 | 19.24 | 0 | 1 | 0 | 0 | 0 | 10999.7004 | 19.24 | 0 | 1 | 10999.7 | 19.24 | 0 | 19.24 | 571.71 | 571.71 | 1 | 10999.7 | 0 | 0 | 0 | 0 | 10999.7 | 10999.7 | 1 |  | 0 |  | 0
54 | 352868764 | 352870603 | 342640393 | 113 | 1 | 1 | 1 | 4-100-00 |  | Затраты труда машинистов | 1191 | 1013 | чел.-ч. | чел.-ч. | 1 | 0 | -1417349443 | 22.24 | 0 | 0 | 0 | 0 | 0 | 0 | 0 | 0 | 1 | 1 | 1 | 1 | -2 | 0 | 0 | 1 | 1 | 0 | 22.24 |  | 2 | 2 | 352878903 | 1 | 0 | 212 | 1 | 0 | 0 | 0 | 0 | 0 | 0 | 0 | 0 | 0 | 0 | 0 | 0 | 0 | 0 | 0 | 0 | 0 | 0 | 0 | 0 | 0 |  | 0 | 0 | 22.24 | 0 | 0 | 1 | 0 | 0 | 0 | 0 | 0 | 0 | 0 | 0 |  | 0 |  | 0
54 | 352868764 | 352870603 | 342764741 | 1 | 1 | 1 | 2 | 91.05.05-015 | И13_ФСЭМ-2022, 91.05.05-015, приказ Минстроя России от 18.05.2022 г. № 378/пр | Краны на автомобильном ходу, грузоподъемность 16 т | 1368 | 1011 | маш.-ч | маш.-ч | 1 | 0 | -361847540 | 0.64 | 0 | 1552.12 | 668.23 | 0 | 0 | 1552.12 | 668.23 | 0 | 1 | 1 | 1 | 1 | -2 | 0 | 0 | 1 | 1 | 0 | 0.64 |  | 1 | 2 | 352878904 | 1 | 0 | 213 | 1 | 0 | 0 | 0 | 0 | 0 | 0 | 0 | 0 | 993.3568 | 427.6672 | 0 | 0 | 0.64 | 1 | 0 | 993.3568 | 427.6672 | 0 | 0 | 0.64 | 1 |  | 0 | 0.64 | 0.64 | 1552.12 | 1552.12 | 1 | 993.36 | 427.67 | 0 | 993.36 | 427.67 | 0 | 1421.03 | 1 | 4-100-060 | 6 | чел.-ч. | 1
54 | 352868764 | 352870603 | 342764875 | 1 | 1 | 1 | 2 | 91.06.03-055 | И13_ФСЭМ-2022, 91.06.03-055, приказ Минстроя России от 18.05.2022 г. № 378/пр | Лебедки электрические тяговым усилием 19,62 кН (2 т) | 1368 | 1011 | маш.-ч | маш.-ч | 1 | 0 | 2016349773 | 2.4 | 0 | 15.8 | 0 | 0 | 0 | 11.45 | 0 | 0 | 1 | 1.38 | 1 | 1 | 2 | 0 | 0 | 1 | 1 | 0 | 2.4 |  | 1 | 2 | 352878905 | 1 | 0 | 214 | 1 | 0 | 0 | 0 | 0 | 0 | 0 | 0 | 0 | 27.48 | 0 | 0 | 0 | 0 | 1 | 0 | 27.48 | 0 | 0 | 0 | 0 | 1 |  | 0 | 0 | 2.4 | 15.8 | 11.45 | 1.38 | 27.48 | 0 | 0 | 37.92 | 0 | 0 | 37.92 | 0 |  | 0 |  | 0
54 | 352868764 | 352870603 | 342764914 | 1 | 1 | 1 | 2 | 91.06.06-011 | И13_ФСЭМ-2022, 91.06.06-011, приказ Минстроя России от 18.05.2022 г. № 378/пр | Автогидроподъемники, высота подъема 12 м | 1368 | 1011 | маш.-ч | маш.-ч | 1 | 0 | 402296795 | 18.68 | 0 | 485.42 | 497.46 | 0 | 0 | 346.73 | 497.46 | 0 | 1 | 1.4 | 1 | 1 | 2 | 0 | 0 | 1 | 1 | 0 | 18.68 |  | 1 | 2 | 352878906 | 1 | 0 | 215 | 1 | 0 | 0 | 0 | 0 | 0 | 0 | 0 | 0 | 6476.9164 | 9292.5528 | 0 | 0 | 18.68 | 1 | 0 | 6476.9164 | 9292.5528 | 0 | 0 | 18.68 | 1 |  | 0 | 18.68 | 18.68 | 485.42 | 346.73 | 1.4 | 6476.92 | 9292.55 | 0 | 9067.65 | 9292.55 | 0 | 18360.2 | 0 | 4-100-040 | 4 | чел.-ч. | 1
54 | 352868764 | 352870603 | 342765643 | 1 | 1 | 1 | 2 | 91.14.02-001 | И13_ФСЭМ-2022 доп.7, 91.14.02-001, приказ Минстроя России от 02.08.2023 г. № 551/пр | Автомобили бортовые, грузоподъемность до 5 т | 1368 | 1011 | маш.-ч | маш.-ч | 1 | 0 | 1503848564 | 0.52 | 0 | 583.06 | 497.46 | 0 | 0 | 477.92 | 497.46 | 0 | 1 | 1.22 | 1 | 1 | 2 | 0 | 0 | 1 | 1 | 0 | 0.52 |  | 1 | 2 | 352878907 | 1 | 0 | 216 | 1 | 0 | 0 | 0 | 0 | 0 | 0 | 0 | 0 | 248.5184 | 258.6792 | 0 | 0 | 0.52 | 1 | 0 | 248.5184 | 258.6792 | 0 | 0 | 0.52 | 1 |  | 0 | 0.52 | 0.52 | 583.06 | 477.92 | 1.22 | 248.52 | 258.68 | 0 | 303.19 | 258.68 | 0 | 561.87 | 0 | 4-100-040 | 4 | чел.-ч. | 1
54 | 352868764 | 352870603 | 342765838 | 1 | 1 | 1 | 2 | 91.17.04-544 | И13_ФСЭМ-2022, 91.17.04-544, приказ Минстроя России от 18.05.2022 г. № 378/пр | Генераторы бензиновые портативные, мощность до 6 кВт | 1368 | 1011 | маш.-ч | маш.-ч | 1 | 0 | 594652615 | 2.4 | 0 | 170.23 | 497.46 | 0 | 0 | 170.23 | 497.46 | 0 | 1 | 1 | 1 | 1 | -2 | 0 | 0 | 1 | 1 | 0 | 2.4 |  | 1 | 2 | 352878908 | 1 | 0 | 217 | 1 | 0 | 0 | 0 | 0 | 0 | 0 | 0 | 0 | 408.552 | 1193.904 | 0 | 0 | 2.4 | 1 | 0 | 408.552 | 1193.904 | 0 | 0 | 2.4 | 1 |  | 0 | 2.4 | 2.4 | 170.23 | 170.23 | 1 | 408.55 | 1193.9 | 0 | 408.55 | 1193.9 | 0 | 1602.45 | 1 | 4-100-040 | 4 | чел.-ч. | 1
54 | 352868764 | 352870603 | 342644905 | 113 | 1 | 1 | 3 | 20.1.01.01 |  | Комплект креплений для анкерных опор | 1371 | 1013 | ШТ | ШТ | 1 | 0 | 1249585591 | 0 | 0 | 0 | 0 | 0 | 0 | 0 | 0 | 0 | 1 | 1 | 1 | 1 | -2 | 1 | 0 | 1 | 1 | 0 | 0 |  | 0 | 2 | 352878909 | 1 | 0 | 218 | 1 | 0 | 0 | 0 | 0 | 0 | 0 | 0 | 0 | 0 | 0 | 0 | 0 | 0 | 0 | 0 | 0 | 0 | 0 | 0 | 0 | 0 |  | 0 | 0 | 0 | 0 | 0 | 1 | 0 | 0 | 0 | 0 | 0 | 0 | 0 | 0 |  | 0 |  | 0
54 | 352868764 | 352870603 | 342644917 | 113 | 1 | 1 | 3 | 20.1.01.12 |  | Комплект креплений для промежуточных опор | 1371 | 1013 | ШТ | ШТ | 1 | 0 | -363412765 | 0 | 0 | 0 | 0 | 0 | 0 | 0 | 0 | 0 | 1 | 1 | 1 | 1 | -2 | 1 | 0 | 1 | 1 | 0 | 0 |  | 0 | 2 | 352878910 | 1 | 0 | 219 | 1 | 0 | 0 | 0 | 0 | 0 | 0 | 0 | 0 | 0 | 0 | 0 | 0 | 0 | 0 | 0 | 0 | 0 | 0 | 0 | 0 | 0 |  | 0 | 0 | 0 | 0 | 0 | 1 | 0 | 0 | 0 | 0 | 0 | 0 | 0 | 0 |  | 0 |  | 0
54 | 352868764 | 352870603 | 342645072 | 113 | 1 | 1 | 3 | 21.2.01.01 |  | Провода самонесущие изолированные | 1477 | 1013 | 1000 м | 1000 М | 1 | 0 | -1470222029 | 3.06 | 0 | 0 | 0 | 0 | 0 | 0 | 0 | 0 | 1 | 1 | 1 | 1 | -2 | 0 | 0 | 1 | 1 | 0 | 3.06 |  | 0 | 2 | 352878911 | 1 | 0 | 220 | 1 | 0 | 0 | 0 | 0 | 0 | 0 | 0 | 0 | 0 | 0 | 0 | 0 | 0 | 0 | 0 | 0 | 0 | 0 | 0 | 0 | 0 |  | 0 | 0 | 3.06 | 0 | 0 | 1 | 0 | 0 | 0 | 0 | 0 | 0 | 0 | 0 |  | 0 |  | 0
55 | 352868764 | 352870630 | 342640352 | 113 | 1 | 1 | 1 | 2-100-02 |  | Рабочий 2 разряда | 1369 | 1013 | чел.-ч | чел.-ч | 1 | 0 | -236928766 | 0.01 | 0 | 0 | 0 | 404.65 | 0 | 0 | 0 | 404.65 | 1 | 1 | 1 | 1 | -2 | 0 | 0 | 1 | 1 | 0 | 0.01 |  | 1 | 2 | 352878912 | 1 | 0 | 221 | 1 | 0 | 0 | 0 | 0 | 0 | 0 | 0 | 0 | 0 | 0 | 4.0465 | 0.01 | 0 | 1 | 0 | 0 | 0 | 4.0465 | 0.01 | 0 | 1 | 4.05 | 0.01 | 0 | 0.01 | 404.65 | 404.65 | 1 | 4.05 | 0 | 0 | 0 | 0 | 4.05 | 4.05 | 1 |  | 0 |  | 0
55 | 352868764 | 352870630 | 342640356 | 113 | 1 | 1 | 1 | 2-100-03 |  | Рабочий 3 разряда | 1369 | 1013 | чел.-ч | чел.-ч | 1 | 0 | -587036825 | 1.03 | 0 | 0 | 0 | 441.78 | 0 | 0 | 0 | 441.78 | 1 | 1 | 1 | 1 | -2 | 0 | 0 | 1 | 1 | 0 | 1.03 |  | 1 | 2 | 352878913 | 1 | 0 | 222 | 1 | 0 | 0 | 0 | 0 | 0 | 0 | 0 | 0 | 0 | 0 | 455.0334 | 1.03 | 0 | 1 | 0 | 0 | 0 | 455.0334 | 1.03 | 0 | 1 | 455.03 | 1.03 | 0 | 1.03 | 441.78 | 441.78 | 1 | 455.03 | 0 | 0 | 0 | 0 | 455.03 | 455.03 | 1 |  | 0 |  | 0
55 | 352868764 | 352870630 | 342640358 | 113 | 1 | 1 | 1 | 2-100-04 |  | Рабочий 4 разряда | 1369 | 1013 | чел.-ч | чел.-ч | 1 | 0 | -512803540 | 0.52 | 0 | 0 | 0 | 497.46 | 0 | 0 | 0 | 497.46 | 1 | 1 | 1 | 1 | -2 | 0 | 0 | 1 | 1 | 0 | 0.52 |  | 1 | 2 | 352878914 | 1 | 0 | 223 | 1 | 0 | 0 | 0 | 0 | 0 | 0 | 0 | 0 | 0 | 0 | 258.6792 | 0.52 | 0 | 1 | 0 | 0 | 0 | 258.6792 | 0.52 | 0 | 1 | 258.68 | 0.52 | 0 | 0.52 | 497.46 | 497.46 | 1 | 258.68 | 0 | 0 | 0 | 0 | 258.68 | 258.68 | 1 |  | 0 |  | 0
55 | 352868764 | 352870630 | 342640360 | 113 | 1 | 1 | 1 | 2-100-05 |  | Рабочий 5 разряда | 1369 | 1013 | чел.-ч | чел.-ч | 1 | 0 | 1518711480 | 0.52 | 0 | 0 | 0 | 571.71 | 0 | 0 | 0 | 571.71 | 1 | 1 | 1 | 1 | -2 | 0 | 0 | 1 | 1 | 0 | 0.52 |  | 1 | 2 | 352878915 | 1 | 0 | 224 | 1 | 0 | 0 | 0 | 0 | 0 | 0 | 0 | 0 | 0 | 0 | 297.2892 | 0.52 | 0 | 1 | 0 | 0 | 0 | 297.2892 | 0.52 | 0 | 1 | 297.29 | 0.52 | 0 | 0.52 | 571.71 | 571.71 | 1 | 297.29 | 0 | 0 | 0 | 0 | 297.29 | 297.29 | 1 |  | 0 |  | 0
55 | 352868764 | 352870630 | 342640393 | 113 | 1 | 1 | 1 | 4-100-00 |  | Затраты труда машинистов | 1191 | 1013 | чел.-ч. | чел.-ч. | 1 | 0 | -1417349443 | 0.51 | 0 | 0 | 0 | 0 | 0 | 0 | 0 | 0 | 1 | 1 | 1 | 1 | -2 | 0 | 0 | 1 | 1 | 0 | 0.51 |  | 2 | 2 | 352878916 | 1 | 0 | 225 | 1 | 0 | 0 | 0 | 0 | 0 | 0 | 0 | 0 | 0 | 0 | 0 | 0 | 0 | 0 | 0 | 0 | 0 | 0 | 0 | 0 | 0 |  | 0 | 0 | 0.51 | 0 | 0 | 1 | 0 | 0 | 0 | 0 | 0 | 0 | 0 | 0 |  | 0 |  | 0
55 | 352868764 | 352870630 | 342764741 | 1 | 1 | 1 | 2 | 91.05.05-015 | И13_ФСЭМ-2022, 91.05.05-015, приказ Минстроя России от 18.05.2022 г. № 378/пр | Краны на автомобильном ходу, грузоподъемность 16 т | 1368 | 1011 | маш.-ч | маш.-ч | 1 | 0 | -361847540 | 0.0051 | 0 | 1552.12 | 668.23 | 0 | 0 | 1552.12 | 668.23 | 0 | 1 | 1 | 1 | 1 | -2 | 0 | 0 | 1 | 1 | 0 | 0.0051 |  | 1 | 2 | 352878917 | 1 | 0 | 226 | 1 | 0 | 0 | 0 | 0 | 0 | 0 | 0 | 0 | 7.9158 | 3.408 | 0 | 0 | 0.0051 | 1 | 0 | 7.9158 | 3.408 | 0 | 0 | 0.0051 | 1 |  | 0 | 0.0051 | 0.0051 | 1552.12 | 1552.12 | 1 | 7.92 | 3.41 | 0 | 7.92 | 3.41 | 0 | 11.33 | 1 | 4-100-060 | 6 | чел.-ч. | 1
55 | 352868764 | 352870630 | 342764914 | 1 | 1 | 1 | 2 | 91.06.06-011 | И13_ФСЭМ-2022, 91.06.06-011, приказ Минстроя России от 18.05.2022 г. № 378/пр | Автогидроподъемники, высота подъема 12 м | 1368 | 1011 | маш.-ч | маш.-ч | 1 | 0 | 402296795 | 0.5 | 0 | 485.42 | 497.46 | 0 | 0 | 346.73 | 497.46 | 0 | 1 | 1.4 | 1 | 1 | 2 | 0 | 0 | 1 | 1 | 0 | 0.5 |  | 1 | 2 | 352878918 | 1 | 0 | 227 | 1 | 0 | 0 | 0 | 0 | 0 | 0 | 0 | 0 | 173.365 | 248.73 | 0 | 0 | 0.5 | 1 | 0 | 173.365 | 248.73 | 0 | 0 | 0.5 | 1 |  | 0 | 0.5 | 0.5 | 485.42 | 346.73 | 1.4 | 173.37 | 248.73 | 0 | 242.71 | 248.73 | 0 | 491.44 | 0 | 4-100-040 | 4 | чел.-ч. | 1
55 | 352868764 | 352870630 | 342765643 | 1 | 1 | 1 | 2 | 91.14.02-001 | И13_ФСЭМ-2022 доп.7, 91.14.02-001, приказ Минстроя России от 02.08.2023 г. № 551/пр | Автомобили бортовые, грузоподъемность до 5 т | 1368 | 1011 | маш.-ч | маш.-ч | 1 | 0 | 1503848564 | 0.004 | 0 | 583.06 | 497.46 | 0 | 0 | 477.92 | 497.46 | 0 | 1 | 1.22 | 1 | 1 | 2 | 0 | 0 | 1 | 1 | 0 | 0.004 |  | 1 | 2 | 352878919 | 1 | 0 | 228 | 1 | 0 | 0 | 0 | 0 | 0 | 0 | 0 | 0 | 1.9117 | 1.9898 | 0 | 0 | 0.004 | 1 | 0 | 1.9117 | 1.9898 | 0 | 0 | 0.004 | 1 |  | 0 | 0.004 | 0.004 | 583.06 | 477.92 | 1.22 | 1.91 | 1.99 | 0 | 2.33 | 1.99 | 0 | 4.32 | 0 | 4-100-040 | 4 | чел.-ч. | 1
55 | 352868764 | 352870630 | 342644917 | 113 | 1 | 1 | 3 | 20.1.01.12 |  | Комплект креплений для промежуточных опор | 1371 | 1013 | ШТ | ШТ | 1 | 0 | -363412765 | 0 | 0 | 0 | 0 | 0 | 0 | 0 | 0 | 0 | 1 | 1 | 1 | 1 | -2 | 1 | 0 | 1 | 1 | 0 | 0 | *0 | 0 | 2 | 352878920 | 1 | 0 | 229 | 1 | 0 | 0 | 0 | 0 | 0 | 0 | 0 | 0 | 0 | 0 | 0 | 0 | 0 | 0 | 0 | 0 | 0 | 0 | 0 | 0 | 0 |  | 0 | 0 | 0 | 0 | 0 | 1 | 0 | 0 | 0 | 0 | 0 | 0 | 0 | 0 |  | 0 |  | 0
56 | 352868764 | 352870649 | 342640352 | 113 | 1 | 1 | 1 | 2-100-02 |  | Рабочий 2 разряда | 1369 | 1013 | чел.-ч | чел.-ч | 1 | 0 | -236928766 | 0.91 | 0 | 0 | 0 | 404.65 | 0 | 0 | 0 | 404.65 | 1 | 1 | 1 | 1 | -2 | 0 | 0 | 1 | 1 | 0 | 0.91 |  | 1 | 2 | 352878921 | 1 | 0 | 230 | 1 | 0 | 0 | 0 | 0 | 0 | 0 | 0 | 0 | 0 | 0 | 368.2315 | 0.91 | 0 | 1 | 0 | 0 | 0 | 368.2315 | 0.91 | 0 | 1 | 368.23 | 0.91 | 0 | 0.91 | 404.65 | 404.65 | 1 | 368.23 | 0 | 0 | 0 | 0 | 368.23 | 368.23 | 1 |  | 0 |  | 0
56 | 352868764 | 352870649 | 342640356 | 113 | 1 | 1 | 1 | 2-100-03 |  | Рабочий 3 разряда | 1369 | 1013 | чел.-ч | чел.-ч | 1 | 0 | -587036825 | 27.23 | 0 | 0 | 0 | 441.78 | 0 | 0 | 0 | 441.78 | 1 | 1 | 1 | 1 | -2 | 0 | 0 | 1 | 1 | 0 | 27.23 |  | 1 | 2 | 352878922 | 1 | 0 | 231 | 1 | 0 | 0 | 0 | 0 | 0 | 0 | 0 | 0 | 0 | 0 | 12029.6694 | 27.23 | 0 | 1 | 0 | 0 | 0 | 12029.6694 | 27.23 | 0 | 1 | 12029.67 | 27.23 | 0 | 27.23 | 441.78 | 441.78 | 1 | 12029.67 | 0 | 0 | 0 | 0 | 12029.67 | 12029.67 | 1 |  | 0 |  | 0
56 | 352868764 | 352870649 | 342640358 | 113 | 1 | 1 | 1 | 2-100-04 |  | Рабочий 4 разряда | 1369 | 1013 | чел.-ч | чел.-ч | 1 | 0 | -512803540 | 13.39 | 0 | 0 | 0 | 497.46 | 0 | 0 | 0 | 497.46 | 1 | 1 | 1 | 1 | -2 | 0 | 0 | 1 | 1 | 0 | 13.39 |  | 1 | 2 | 352878923 | 1 | 0 | 232 | 1 | 0 | 0 | 0 | 0 | 0 | 0 | 0 | 0 | 0 | 0 | 6660.9894 | 13.39 | 0 | 1 | 0 | 0 | 0 | 6660.9894 | 13.39 | 0 | 1 | 6660.99 | 13.39 | 0 | 13.39 | 497.46 | 497.46 | 1 | 6660.99 | 0 | 0 | 0 | 0 | 6660.99 | 6660.99 | 1 |  | 0 |  | 0
56 | 352868764 | 352870649 | 342640360 | 113 | 1 | 1 | 1 | 2-100-05 |  | Рабочий 5 разряда | 1369 | 1013 | чел.-ч | чел.-ч | 1 | 0 | 1518711480 | 13.39 | 0 | 0 | 0 | 571.71 | 0 | 0 | 0 | 571.71 | 1 | 1 | 1 | 1 | -2 | 0 | 0 | 1 | 1 | 0 | 13.39 |  | 1 | 2 | 352878924 | 1 | 0 | 233 | 1 | 0 | 0 | 0 | 0 | 0 | 0 | 0 | 0 | 0 | 0 | 7655.1969 | 13.39 | 0 | 1 | 0 | 0 | 0 | 7655.1969 | 13.39 | 0 | 1 | 7655.2 | 13.39 | 0 | 13.39 | 571.71 | 571.71 | 1 | 7655.2 | 0 | 0 | 0 | 0 | 7655.2 | 7655.2 | 1 |  | 0 |  | 0
56 | 352868764 | 352870649 | 342640393 | 113 | 1 | 1 | 1 | 4-100-00 |  | Затраты труда машинистов | 1191 | 1013 | чел.-ч. | чел.-ч. | 1 | 0 | -1417349443 | 3.56 | 0 | 0 | 0 | 0 | 0 | 0 | 0 | 0 | 1 | 1 | 1 | 1 | -2 | 0 | 0 | 1 | 1 | 0 | 3.56 |  | 2 | 2 | 352878925 | 1 | 0 | 234 | 1 | 0 | 0 | 0 | 0 | 0 | 0 | 0 | 0 | 0 | 0 | 0 | 0 | 0 | 0 | 0 | 0 | 0 | 0 | 0 | 0 | 0 |  | 0 | 0 | 3.56 | 0 | 0 | 1 | 0 | 0 | 0 | 0 | 0 | 0 | 0 | 0 |  | 0 |  | 0
56 | 352868764 | 352870649 | 342764741 | 1 | 1 | 1 | 2 | 91.05.05-015 | И13_ФСЭМ-2022, 91.05.05-015, приказ Минстроя России от 18.05.2022 г. № 378/пр | Краны на автомобильном ходу, грузоподъемность 16 т | 1368 | 1011 | маш.-ч | маш.-ч | 1 | 0 | -361847540 | 0.64 | 0 | 1552.12 | 668.23 | 0 | 0 | 1552.12 | 668.23 | 0 | 1 | 1 | 1 | 1 | -2 | 0 | 0 | 1 | 1 | 0 | 0.64 |  | 1 | 2 | 352878926 | 1 | 0 | 235 | 1 | 0 | 0 | 0 | 0 | 0 | 0 | 0 | 0 | 993.3568 | 427.6672 | 0 | 0 | 0.64 | 1 | 0 | 993.3568 | 427.6672 | 0 | 0 | 0.64 | 1 |  | 0 | 0.64 | 0.64 | 1552.12 | 1552.12 | 1 | 993.36 | 427.67 | 0 | 993.36 | 427.67 | 0 | 1421.03 | 1 | 4-100-060 | 6 | чел.-ч. | 1
56 | 352868764 | 352870649 | 342764875 | 1 | 1 | 1 | 2 | 91.06.03-055 | И13_ФСЭМ-2022, 91.06.03-055, приказ Минстроя России от 18.05.2022 г. № 378/пр | Лебедки электрические тяговым усилием 19,62 кН (2 т) | 1368 | 1011 | маш.-ч | маш.-ч | 1 | 0 | 2016349773 | 2.4 | 0 | 15.8 | 0 | 0 | 0 | 11.45 | 0 | 0 | 1 | 1.38 | 1 | 1 | 2 | 0 | 0 | 1 | 1 | 0 | 2.4 |  | 1 | 2 | 352878927 | 1 | 0 | 236 | 1 | 0 | 0 | 0 | 0 | 0 | 0 | 0 | 0 | 27.48 | 0 | 0 | 0 | 0 | 1 | 0 | 27.48 | 0 | 0 | 0 | 0 | 1 |  | 0 | 0 | 2.4 | 15.8 | 11.45 | 1.38 | 27.48 | 0 | 0 | 37.92 | 0 | 0 | 37.92 | 0 |  | 0 |  | 0
56 | 352868764 | 352870649 | 342765643 | 1 | 1 | 1 | 2 | 91.14.02-001 | И13_ФСЭМ-2022 доп.7, 91.14.02-001, приказ Минстроя России от 02.08.2023 г. № 551/пр | Автомобили бортовые, грузоподъемность до 5 т | 1368 | 1011 | маш.-ч | маш.-ч | 1 | 0 | 1503848564 | 0.52 | 0 | 583.06 | 497.46 | 0 | 0 | 477.92 | 497.46 | 0 | 1 | 1.22 | 1 | 1 | 2 | 0 | 0 | 1 | 1 | 0 | 0.52 |  | 1 | 2 | 352878928 | 1 | 0 | 237 | 1 | 0 | 0 | 0 | 0 | 0 | 0 | 0 | 0 | 248.5184 | 258.6792 | 0 | 0 | 0.52 | 1 | 0 | 248.5184 | 258.6792 | 0 | 0 | 0.52 | 1 |  | 0 | 0.52 | 0.52 | 583.06 | 477.92 | 1.22 | 248.52 | 258.68 | 0 | 303.19 | 258.68 | 0 | 561.87 | 0 | 4-100-040 | 4 | чел.-ч. | 1
56 | 352868764 | 352870649 | 342765838 | 1 | 1 | 1 | 2 | 91.17.04-544 | И13_ФСЭМ-2022, 91.17.04-544, приказ Минстроя России от 18.05.2022 г. № 378/пр | Генераторы бензиновые портативные, мощность до 6 кВт | 1368 | 1011 | маш.-ч | маш.-ч | 1 | 0 | 594652615 | 2.4 | 0 | 170.23 | 497.46 | 0 | 0 | 170.23 | 497.46 | 0 | 1 | 1 | 1 | 1 | -2 | 0 | 0 | 1 | 1 | 0 | 2.4 |  | 1 | 2 | 352878929 | 1 | 0 | 238 | 1 | 0 | 0 | 0 | 0 | 0 | 0 | 0 | 0 | 408.552 | 1193.904 | 0 | 0 | 2.4 | 1 | 0 | 408.552 | 1193.904 | 0 | 0 | 2.4 | 1 |  | 0 | 2.4 | 2.4 | 170.23 | 170.23 | 1 | 408.55 | 1193.9 | 0 | 408.55 | 1193.9 | 0 | 1602.45 | 1 | 4-100-040 | 4 | чел.-ч. | 1
56 | 352868764 | 352870649 | 342644905 | 113 | 1 | 1 | 3 | 20.1.01.01 |  | Комплект креплений для анкерных опор | 1371 | 1013 | ШТ | ШТ | 1 | 0 | 1249585591 | 0 | 0 | 0 | 0 | 0 | 0 | 0 | 0 | 0 | 1 | 1 | 1 | 1 | -2 | 1 | 0 | 1 | 1 | 0 | 0 | *0 | 0 | 2 | 352878930 | 1 | 0 | 239 | 1 | 0 | 0 | 0 | 0 | 0 | 0 | 0 | 0 | 0 | 0 | 0 | 0 | 0 | 0 | 0 | 0 | 0 | 0 | 0 | 0 | 0 |  | 0 | 0 | 0 | 0 | 0 | 1 | 0 | 0 | 0 | 0 | 0 | 0 | 0 | 0 |  | 0 |  | 0
56 | 352868764 | 352870649 | 342644917 | 113 | 1 | 1 | 3 | 20.1.01.12 |  | Комплект креплений для промежуточных опор | 1371 | 1013 | ШТ | ШТ | 1 | 0 | -363412765 | 0 | 0 | 0 | 0 | 0 | 0 | 0 | 0 | 0 | 1 | 1 | 1 | 1 | -2 | 1 | 0 | 1 | 1 | 0 | 0 | *0 | 0 | 2 | 352878931 | 1 | 0 | 240 | 1 | 0 | 0 | 0 | 0 | 0 | 0 | 0 | 0 | 0 | 0 | 0 | 0 | 0 | 0 | 0 | 0 | 0 | 0 | 0 | 0 | 0 |  | 0 | 0 | 0 | 0 | 0 | 1 | 0 | 0 | 0 | 0 | 0 | 0 | 0 | 0 |  | 0 |  | 0
56 | 352868764 | 352870649 | 342645072 | 113 | 1 | 1 | 3 | 21.2.01.01 |  | Провода самонесущие изолированные | 1477 | 1013 | 1000 м | 1000 М | 1 | 0 | -1470222029 | 0 | 0 | 0 | 0 | 0 | 0 | 0 | 0 | 0 | 1 | 1 | 1 | 1 | -2 | 0 | 0 | 1 | 1 | 0 | 3.06 | *0 | 0 | 2 | 352878932 | 1 | 0 | 241 | 1 | 0 | 0 | 0 | 0 | 0 | 0 | 0 | 0 | 0 | 0 | 0 | 0 | 0 | 0 | 0 | 0 | 0 | 0 | 0 | 0 | 0 |  | 0 | 0 | 0 | 0 | 0 | 1 | 0 | 0 | 0 | 0 | 0 | 0 | 0 | 0 |  | 0 |  | 0
57 | 352868764 | 352870674 | 342640352 | 113 | 1 | 1 | 1 | 2-100-02 |  | Рабочий 2 разряда | 1369 | 1013 | чел.-ч | чел.-ч | 1 | 0 | -236928766 | 0.01 | 0 | 0 | 0 | 404.65 | 0 | 0 | 0 | 404.65 | 1 | 1 | 1 | 1 | -2 | 0 | 0 | 1 | 1 | 0 | 0.01 |  | 1 | 2 | 352878933 | 1 | 0 | 242 | 1 | 0 | 0 | 0 | 0 | 0 | 0 | 0 | 0 | 0 | 0 | 4.0465 | 0.01 | 0 | 1 | 0 | 0 | 0 | 4.0465 | 0.01 | 0 | 1 | 4.05 | 0.01 | 0 | 0.01 | 404.65 | 404.65 | 1 | 4.05 | 0 | 0 | 0 | 0 | 4.05 | 4.05 | 1 |  | 0 |  | 0
57 | 352868764 | 352870674 | 342640356 | 113 | 1 | 1 | 1 | 2-100-03 |  | Рабочий 3 разряда | 1369 | 1013 | чел.-ч | чел.-ч | 1 | 0 | -587036825 | 0.56 | 0 | 0 | 0 | 441.78 | 0 | 0 | 0 | 441.78 | 1 | 1 | 1 | 1 | -2 | 0 | 0 | 1 | 1 | 0 | 0.56 |  | 1 | 2 | 352878934 | 1 | 0 | 243 | 1 | 0 | 0 | 0 | 0 | 0 | 0 | 0 | 0 | 0 | 0 | 247.3968 | 0.56 | 0 | 1 | 0 | 0 | 0 | 247.3968 | 0.56 | 0 | 1 | 247.4 | 0.56 | 0 | 0.56 | 441.78 | 441.78 | 1 | 247.4 | 0 | 0 | 0 | 0 | 247.4 | 247.4 | 1 |  | 0 |  | 0
57 | 352868764 | 352870674 | 342640358 | 113 | 1 | 1 | 1 | 2-100-04 |  | Рабочий 4 разряда | 1369 | 1013 | чел.-ч | чел.-ч | 1 | 0 | -512803540 | 0.28 | 0 | 0 | 0 | 497.46 | 0 | 0 | 0 | 497.46 | 1 | 1 | 1 | 1 | -2 | 0 | 0 | 1 | 1 | 0 | 0.28 |  | 1 | 2 | 352878935 | 1 | 0 | 244 | 1 | 0 | 0 | 0 | 0 | 0 | 0 | 0 | 0 | 0 | 0 | 139.2888 | 0.28 | 0 | 1 | 0 | 0 | 0 | 139.2888 | 0.28 | 0 | 1 | 139.29 | 0.28 | 0 | 0.28 | 497.46 | 497.46 | 1 | 139.29 | 0 | 0 | 0 | 0 | 139.29 | 139.29 | 1 |  | 0 |  | 0
57 | 352868764 | 352870674 | 342640360 | 113 | 1 | 1 | 1 | 2-100-05 |  | Рабочий 5 разряда | 1369 | 1013 | чел.-ч | чел.-ч | 1 | 0 | 1518711480 | 0.28 | 0 | 0 | 0 | 571.71 | 0 | 0 | 0 | 571.71 | 1 | 1 | 1 | 1 | -2 | 0 | 0 | 1 | 1 | 0 | 0.28 |  | 1 | 2 | 352878936 | 1 | 0 | 245 | 1 | 0 | 0 | 0 | 0 | 0 | 0 | 0 | 0 | 0 | 0 | 160.0788 | 0.28 | 0 | 1 | 0 | 0 | 0 | 160.0788 | 0.28 | 0 | 1 | 160.08 | 0.28 | 0 | 0.28 | 571.71 | 571.71 | 1 | 160.08 | 0 | 0 | 0 | 0 | 160.08 | 160.08 | 1 |  | 0 |  | 0
57 | 352868764 | 352870674 | 342640393 | 113 | 1 | 1 | 1 | 4-100-00 |  | Затраты труда машинистов | 1191 | 1013 | чел.-ч. | чел.-ч. | 1 | 0 | -1417349443 | 0.01 | 0 | 0 | 0 | 0 | 0 | 0 | 0 | 0 | 1 | 1 | 1 | 1 | -2 | 0 | 0 | 1 | 1 | 0 | 0.01 |  | 2 | 2 | 352878937 | 1 | 0 | 246 | 1 | 0 | 0 | 0 | 0 | 0 | 0 | 0 | 0 | 0 | 0 | 0 | 0 | 0 | 0 | 0 | 0 | 0 | 0 | 0 | 0 | 0 |  | 0 | 0 | 0.01 | 0 | 0 | 1 | 0 | 0 | 0 | 0 | 0 | 0 | 0 | 0 |  | 0 |  | 0
57 | 352868764 | 352870674 | 342764741 | 1 | 1 | 1 | 2 | 91.05.05-015 | И13_ФСЭМ-2022, 91.05.05-015, приказ Минстроя России от 18.05.2022 г. № 378/пр | Краны на автомобильном ходу, грузоподъемность 16 т | 1368 | 1011 | маш.-ч | маш.-ч | 1 | 0 | -361847540 | 0.0051 | 0 | 1552.12 | 668.23 | 0 | 0 | 1552.12 | 668.23 | 0 | 1 | 1 | 1 | 1 | -2 | 0 | 0 | 1 | 1 | 0 | 0.0051 |  | 1 | 2 | 352878938 | 1 | 0 | 247 | 1 | 0 | 0 | 0 | 0 | 0 | 0 | 0 | 0 | 7.9158 | 3.408 | 0 | 0 | 0.0051 | 1 | 0 | 7.9158 | 3.408 | 0 | 0 | 0.0051 | 1 |  | 0 | 0.0051 | 0.0051 | 1552.12 | 1552.12 | 1 | 7.92 | 3.41 | 0 | 7.92 | 3.41 | 0 | 11.33 | 1 | 4-100-060 | 6 | чел.-ч. | 1
57 | 352868764 | 352870674 | 342765643 | 1 | 1 | 1 | 2 | 91.14.02-001 | И13_ФСЭМ-2022 доп.7, 91.14.02-001, приказ Минстроя России от 02.08.2023 г. № 551/пр | Автомобили бортовые, грузоподъемность до 5 т | 1368 | 1011 | маш.-ч | маш.-ч | 1 | 0 | 1503848564 | 0.004 | 0 | 583.06 | 497.46 | 0 | 0 | 477.92 | 497.46 | 0 | 1 | 1.22 | 1 | 1 | 2 | 0 | 0 | 1 | 1 | 0 | 0.004 |  | 1 | 2 | 352878939 | 1 | 0 | 248 | 1 | 0 | 0 | 0 | 0 | 0 | 0 | 0 | 0 | 1.9117 | 1.9898 | 0 | 0 | 0.004 | 1 | 0 | 1.9117 | 1.9898 | 0 | 0 | 0.004 | 1 |  | 0 | 0.004 | 0.004 | 583.06 | 477.92 | 1.22 | 1.91 | 1.99 | 0 | 2.33 | 1.99 | 0 | 4.32 | 0 | 4-100-040 | 4 | чел.-ч. | 1
57 | 352868764 | 352870674 | 342644917 | 113 | 1 | 1 | 3 | 20.1.01.12 |  | Комплект креплений для промежуточных опор | 1371 | 1013 | ШТ | ШТ | 1 | 0 | -363412765 | 0 | 0 | 0 | 0 | 0 | 0 | 0 | 0 | 0 | 1 | 1 | 1 | 1 | -2 | 1 | 0 | 1 | 1 | 0 | 0 | *0 | 0 | 2 | 352878940 | 1 | 0 | 249 | 1 | 0 | 0 | 0 | 0 | 0 | 0 | 0 | 0 | 0 | 0 | 0 | 0 | 0 | 0 | 0 | 0 | 0 | 0 | 0 | 0 | 0 |  | 0 | 0 | 0 | 0 | 0 | 1 | 0 | 0 | 0 | 0 | 0 | 0 | 0 | 0 |  | 0 |  | 0
93 | 352868764 | 352870691 | 342640210 | 113 | 1 | 1 | 1 | 1-100-36 |  | Средний разряд работы 3,6 | 1191 | 1013 | чел.-ч. | чел.-ч. | 1 | 0 | 1733635447 | 7.21 | 0 | 0 | 0 | 475.19 | 0 | 0 | 0 | 475.19 | 1 | 1 | 1 | 1 | -2 | 0 | 0 | 1 | 1 | 0 | 7.21 |  | 1 | 2 | 352878941 | 1 | 0 | 250 | 1 | 0 | 0 | 0 | 0 | 0 | 0 | 0 | 0 | 0 | 0 | 3426.1199 | 7.21 | 0 | 1 | 0 | 0 | 0 | 3426.1199 | 7.21 | 0 | 1 | 3426.12 | 7.21 | 0 | 7.21 | 475.19 | 475.19 | 1 | 3426.12 | 0 | 0 | 0 | 0 | 3426.12 | 3426.12 | 1 |  | 0 |  | 0
93 | 352868764 | 352870691 | 342640393 | 113 | 1 | 1 | 1 | 4-100-00 |  | Затраты труда машинистов | 1191 | 1013 | чел.-ч. | чел.-ч. | 1 | 0 | -1417349443 | 0.36 | 0 | 0 | 0 | 0 | 0 | 0 | 0 | 0 | 1 | 1 | 1 | 1 | -2 | 0 | 0 | 1 | 1 | 0 | 0.36 |  | 2 | 2 | 352878942 | 1 | 0 | 251 | 1 | 0 | 0 | 0 | 0 | 0 | 0 | 0 | 0 | 0 | 0 | 0 | 0 | 0 | 0 | 0 | 0 | 0 | 0 | 0 | 0 | 0 |  | 0 | 0 | 0.36 | 0 | 0 | 1 | 0 | 0 | 0 | 0 | 0 | 0 | 0 | 0 |  | 0 |  | 0
93 | 352868764 | 352870691 | 342765643 | 1 | 1 | 1 | 2 | 91.14.02-001 | И13_ФСЭМ-2022 доп.7, 91.14.02-001, приказ Минстроя России от 02.08.2023 г. № 551/пр | Автомобили бортовые, грузоподъемность до 5 т | 1368 | 1011 | маш.-ч | маш.-ч | 1 | 0 | 1503848564 | 0.36 | 0 | 583.06 | 497.46 | 0 | 0 | 477.92 | 497.46 | 0 | 1 | 1.22 | 1 | 1 | 2 | 0 | 0 | 1 | 1 | 0 | 0.36 |  | 1 | 2 | 352878943 | 1 | 0 | 252 | 1 | 0 | 0 | 0 | 0 | 0 | 0 | 0 | 0 | 172.0512 | 179.0856 | 0 | 0 | 0.36 | 1 | 0 | 172.0512 | 179.0856 | 0 | 0 | 0.36 | 1 |  | 0 | 0.36 | 0.36 | 583.06 | 477.92 | 1.22 | 172.05 | 179.09 | 0 | 209.9 | 179.09 | 0 | 388.99 | 0 | 4-100-040 | 4 | чел.-ч. | 1
93 | 352868764 | 352870691 | 342645075 | 113 | 1 | 1 | 3 | 21.2.01.02 |  | Провода неизолированные | 1348 | 1009 | т | т | 1000 | 0 | 1511376573 | 0 | 0 | 0 | 0 | 0 | 0 | 0 | 0 | 0 | 1 | 1 | 1 | 1 | -2 | 1 | 0 | 1 | 1 | 0 | 0 | )*0 | 0 | 2 | 352878944 | 1 | 0 | 253 | 1 | 0 | 0 | 0 | 0 | 0 | 0 | 0 | 0 | 0 | 0 | 0 | 0 | 0 | 0 | 0 | 0 | 0 | 0 | 0 | 0 | 0 |  | 0 | 0 | 0 | 0 | 0 | 1 | 0 | 0 | 0 | 0 | 0 | 0 | 0 | 0 |  | 0 |  | 0
94 | 352868764 | 352870700 | 342640210 | 113 | 1 | 1 | 1 | 1-100-36 |  | Средний разряд работы 3,6 | 1191 | 1013 | чел.-ч. | чел.-ч. | 1 | 0 | 1733635447 | 9.58 | 0 | 0 | 0 | 475.19 | 0 | 0 | 0 | 475.19 | 1 | 1 | 1 | 1 | -2 | 0 | 0 | 1 | 1 | 0 | 9.58 |  | 1 | 2 | 352878945 | 1 | 0 | 254 | 1 | 0 | 0 | 0 | 0 | 0 | 0 | 0 | 0 | 0 | 0 | 4552.3202 | 9.58 | 0 | 1 | 0 | 0 | 0 | 4552.3202 | 9.58 | 0 | 1 | 4552.32 | 9.58 | 0 | 9.58 | 475.19 | 475.19 | 1 | 4552.32 | 0 | 0 | 0 | 0 | 4552.32 | 4552.32 | 1 |  | 0 |  | 0
94 | 352868764 | 352870700 | 342640393 | 113 | 1 | 1 | 1 | 4-100-00 |  | Затраты труда машинистов | 1191 | 1013 | чел.-ч. | чел.-ч. | 1 | 0 | -1417349443 | 0.48 | 0 | 0 | 0 | 0 | 0 | 0 | 0 | 0 | 1 | 1 | 1 | 1 | -2 | 0 | 0 | 1 | 1 | 0 | 0.48 |  | 2 | 2 | 352878946 | 1 | 0 | 255 | 1 | 0 | 0 | 0 | 0 | 0 | 0 | 0 | 0 | 0 | 0 | 0 | 0 | 0 | 0 | 0 | 0 | 0 | 0 | 0 | 0 | 0 |  | 0 | 0 | 0.48 | 0 | 0 | 1 | 0 | 0 | 0 | 0 | 0 | 0 | 0 | 0 |  | 0 |  | 0
94 | 352868764 | 352870700 | 342765643 | 1 | 1 | 1 | 2 | 91.14.02-001 | И13_ФСЭМ-2022 доп.7, 91.14.02-001, приказ Минстроя России от 02.08.2023 г. № 551/пр | Автомобили бортовые, грузоподъемность до 5 т | 1368 | 1011 | маш.-ч | маш.-ч | 1 | 0 | 1503848564 | 0.48 | 0 | 583.06 | 497.46 | 0 | 0 | 477.92 | 497.46 | 0 | 1 | 1.22 | 1 | 1 | 2 | 0 | 0 | 1 | 1 | 0 | 0.48 |  | 1 | 2 | 352878947 | 1 | 0 | 256 | 1 | 0 | 0 | 0 | 0 | 0 | 0 | 0 | 0 | 229.4016 | 238.7808 | 0 | 0 | 0.48 | 1 | 0 | 229.4016 | 238.7808 | 0 | 0 | 0.48 | 1 |  | 0 | 0.48 | 0.48 | 583.06 | 477.92 | 1.22 | 229.4 | 238.78 | 0 | 279.87 | 238.78 | 0 | 518.65 | 0 | 4-100-040 | 4 | чел.-ч. | 1
94 | 352868764 | 352870700 | 342645075 | 113 | 1 | 1 | 3 | 21.2.01.02 |  | Провода неизолированные | 1348 | 1009 | т | т | 1000 | 0 | 1511376573 | 0 | 0 | 0 | 0 | 0 | 0 | 0 | 0 | 0 | 1 | 1 | 1 | 1 | -2 | 1 | 0 | 1 | 1 | 0 | 0 | )*0 | 0 | 2 | 352878948 | 1 | 0 | 257 | 1 | 0 | 0 | 0 | 0 | 0 | 0 | 0 | 0 | 0 | 0 | 0 | 0 | 0 | 0 | 0 | 0 | 0 | 0 | 0 | 0 | 0 |  | 0 | 0 | 0 | 0 | 0 | 1 | 0 | 0 | 0 | 0 | 0 | 0 | 0 | 0 |  | 0 |  | 0
95 | 352868764 | 352870709 | 342640210 | 113 | 1 | 1 | 1 | 1-100-36 |  | Средний разряд работы 3,6 | 1191 | 1013 | чел.-ч. | чел.-ч. | 1 | 0 | 1733635447 | 16 | 0 | 0 | 0 | 475.19 | 0 | 0 | 0 | 475.19 | 1 | 1 | 1 | 1 | -2 | 0 | 0 | 1 | 1 | 0 | 16 |  | 1 | 2 | 352878949 | 1 | 0 | 258 | 1 | 0 | 0 | 0 | 0 | 0 | 0 | 0 | 0 | 0 | 0 | 7603.04 | 16 | 0 | 1 | 0 | 0 | 0 | 7603.04 | 16 | 0 | 1 | 7603.04 | 16 | 0 | 16 | 475.19 | 475.19 | 1 | 7603.04 | 0 | 0 | 0 | 0 | 7603.04 | 7603.04 | 1 |  | 0 |  | 0
95 | 352868764 | 352870709 | 342640393 | 113 | 1 | 1 | 1 | 4-100-00 |  | Затраты труда машинистов | 1191 | 1013 | чел.-ч. | чел.-ч. | 1 | 0 | -1417349443 | 0.8 | 0 | 0 | 0 | 0 | 0 | 0 | 0 | 0 | 1 | 1 | 1 | 1 | -2 | 0 | 0 | 1 | 1 | 0 | 0.8 |  | 2 | 2 | 352878950 | 1 | 0 | 259 | 1 | 0 | 0 | 0 | 0 | 0 | 0 | 0 | 0 | 0 | 0 | 0 | 0 | 0 | 0 | 0 | 0 | 0 | 0 | 0 | 0 | 0 |  | 0 | 0 | 0.8 | 0 | 0 | 1 | 0 | 0 | 0 | 0 | 0 | 0 | 0 | 0 |  | 0 |  | 0
95 | 352868764 | 352870709 | 342765643 | 1 | 1 | 1 | 2 | 91.14.02-001 | И13_ФСЭМ-2022 доп.7, 91.14.02-001, приказ Минстроя России от 02.08.2023 г. № 551/пр | Автомобили бортовые, грузоподъемность до 5 т | 1368 | 1011 | маш.-ч | маш.-ч | 1 | 0 | 1503848564 | 0.8 | 0 | 583.06 | 497.46 | 0 | 0 | 477.92 | 497.46 | 0 | 1 | 1.22 | 1 | 1 | 2 | 0 | 0 | 1 | 1 | 0 | 0.8 |  | 1 | 2 | 352878951 | 1 | 0 | 260 | 1 | 0 | 0 | 0 | 0 | 0 | 0 | 0 | 0 | 382.336 | 397.968 | 0 | 0 | 0.8 | 1 | 0 | 382.336 | 397.968 | 0 | 0 | 0.8 | 1 |  | 0 | 0.8 | 0.8 | 583.06 | 477.92 | 1.22 | 382.34 | 397.97 | 0 | 466.45 | 397.97 | 0 | 864.42 | 0 | 4-100-040 | 4 | чел.-ч. | 1
95 | 352868764 | 352870709 | 342645075 | 113 | 1 | 1 | 3 | 21.2.01.02 |  | Провода неизолированные | 1348 | 1009 | т | т | 1000 | 0 | 1511376573 | 0 | 0 | 0 | 0 | 0 | 0 | 0 | 0 | 0 | 1 | 1 | 1 | 1 | -2 | 1 | 0 | 1 | 1 | 0 | 0 | )*0 | 0 | 2 | 352878952 | 1 | 0 | 261 | 1 | 0 | 0 | 0 | 0 | 0 | 0 | 0 | 0 | 0 | 0 | 0 | 0 | 0 | 0 | 0 | 0 | 0 | 0 | 0 | 0 | 0 |  | 0 | 0 | 0 | 0 | 0 | 1 | 0 | 0 | 0 | 0 | 0 | 0 | 0 | 0 |  | 0 |  | 0
96 | 352868764 | 352870718 | 342640210 | 113 | 1 | 1 | 1 | 1-100-36 |  | Средний разряд работы 3,6 | 1191 | 1013 | чел.-ч. | чел.-ч. | 1 | 0 | 1733635447 | 20.1 | 0 | 0 | 0 | 475.19 | 0 | 0 | 0 | 475.19 | 1 | 1 | 1 | 1 | -2 | 0 | 0 | 1 | 1 | 0 | 20.1 |  | 1 | 2 | 352878953 | 1 | 0 | 262 | 1 | 0 | 0 | 0 | 0 | 0 | 0 | 0 | 0 | 0 | 0 | 9551.319 | 20.1 | 0 | 1 | 0 | 0 | 0 | 9551.319 | 20.1 | 0 | 1 | 9551.32 | 20.1 | 0 | 20.1 | 475.19 | 475.19 | 1 | 9551.32 | 0 | 0 | 0 | 0 | 9551.32 | 9551.32 | 1 |  | 0 |  | 0
96 | 352868764 | 352870718 | 342640393 | 113 | 1 | 1 | 1 | 4-100-00 |  | Затраты труда машинистов | 1191 | 1013 | чел.-ч. | чел.-ч. | 1 | 0 | -1417349443 | 1.01 | 0 | 0 | 0 | 0 | 0 | 0 | 0 | 0 | 1 | 1 | 1 | 1 | -2 | 0 | 0 | 1 | 1 | 0 | 1.01 |  | 2 | 2 | 352878954 | 1 | 0 | 263 | 1 | 0 | 0 | 0 | 0 | 0 | 0 | 0 | 0 | 0 | 0 | 0 | 0 | 0 | 0 | 0 | 0 | 0 | 0 | 0 | 0 | 0 |  | 0 | 0 | 1.01 | 0 | 0 | 1 | 0 | 0 | 0 | 0 | 0 | 0 | 0 | 0 |  | 0 |  | 0
96 | 352868764 | 352870718 | 342765643 | 1 | 1 | 1 | 2 | 91.14.02-001 | И13_ФСЭМ-2022 доп.7, 91.14.02-001, приказ Минстроя России от 02.08.2023 г. № 551/пр | Автомобили бортовые, грузоподъемность до 5 т | 1368 | 1011 | маш.-ч | маш.-ч | 1 | 0 | 1503848564 | 1.01 | 0 | 583.06 | 497.46 | 0 | 0 | 477.92 | 497.46 | 0 | 1 | 1.22 | 1 | 1 | 2 | 0 | 0 | 1 | 1 | 0 | 1.01 |  | 1 | 2 | 352878955 | 1 | 0 | 264 | 1 | 0 | 0 | 0 | 0 | 0 | 0 | 0 | 0 | 482.6992 | 502.4346 | 0 | 0 | 1.01 | 1 | 0 | 482.6992 | 502.4346 | 0 | 0 | 1.01 | 1 |  | 0 | 1.01 | 1.01 | 583.06 | 477.92 | 1.22 | 482.7 | 502.43 | 0 | 588.89 | 502.43 | 0 | 1091.32 | 0 | 4-100-040 | 4 | чел.-ч. | 1
96 | 352868764 | 352870718 | 342645075 | 113 | 1 | 1 | 3 | 21.2.01.02 |  | Провода неизолированные | 1348 | 1009 | т | т | 1000 | 0 | 1511376573 | 0 | 0 | 0 | 0 | 0 | 0 | 0 | 0 | 0 | 1 | 1 | 1 | 1 | -2 | 1 | 0 | 1 | 1 | 0 | 0 | )*0 | 0 | 2 | 352878956 | 1 | 0 | 265 | 1 | 0 | 0 | 0 | 0 | 0 | 0 | 0 | 0 | 0 | 0 | 0 | 0 | 0 | 0 | 0 | 0 | 0 | 0 | 0 | 0 | 0 |  | 0 | 0 | 0 | 0 | 0 | 1 | 0 | 0 | 0 | 0 | 0 | 0 | 0 | 0 |  | 0 |  | 0
97 | 352868764 | 352870727 | 342640210 | 113 | 1 | 1 | 1 | 1-100-36 |  | Средний разряд работы 3,6 | 1191 | 1013 | чел.-ч. | чел.-ч. | 1 | 0 | 1733635447 | 13.9 | 0 | 0 | 0 | 475.19 | 0 | 0 | 0 | 475.19 | 1 | 1 | 1 | 1 | -2 | 0 | 0 | 1 | 1 | 0 | 13.9 |  | 1 | 2 | 352878957 | 1 | 0 | 266 | 1 | 0 | 0 | 0 | 0 | 0 | 0 | 0 | 0 | 0 | 0 | 6605.141 | 13.9 | 0 | 1 | 0 | 0 | 0 | 6605.141 | 13.9 | 0 | 1 | 6605.14 | 13.9 | 0 | 13.9 | 475.19 | 475.19 | 1 | 6605.14 | 0 | 0 | 0 | 0 | 6605.14 | 6605.14 | 1 |  | 0 |  | 0
97 | 352868764 | 352870727 | 342640393 | 113 | 1 | 1 | 1 | 4-100-00 |  | Затраты труда машинистов | 1191 | 1013 | чел.-ч. | чел.-ч. | 1 | 0 | -1417349443 | 0.7 | 0 | 0 | 0 | 0 | 0 | 0 | 0 | 0 | 1 | 1 | 1 | 1 | -2 | 0 | 0 | 1 | 1 | 0 | 0.7 |  | 2 | 2 | 352878958 | 1 | 0 | 267 | 1 | 0 | 0 | 0 | 0 | 0 | 0 | 0 | 0 | 0 | 0 | 0 | 0 | 0 | 0 | 0 | 0 | 0 | 0 | 0 | 0 | 0 |  | 0 | 0 | 0.7 | 0 | 0 | 1 | 0 | 0 | 0 | 0 | 0 | 0 | 0 | 0 |  | 0 |  | 0
97 | 352868764 | 352870727 | 342765643 | 1 | 1 | 1 | 2 | 91.14.02-001 | И13_ФСЭМ-2022 доп.7, 91.14.02-001, приказ Минстроя России от 02.08.2023 г. № 551/пр | Автомобили бортовые, грузоподъемность до 5 т | 1368 | 1011 | маш.-ч | маш.-ч | 1 | 0 | 1503848564 | 0.7 | 0 | 583.06 | 497.46 | 0 | 0 | 477.92 | 497.46 | 0 | 1 | 1.22 | 1 | 1 | 2 | 0 | 0 | 1 | 1 | 0 | 0.7 |  | 1 | 2 | 352878959 | 1 | 0 | 268 | 1 | 0 | 0 | 0 | 0 | 0 | 0 | 0 | 0 | 334.544 | 348.222 | 0 | 0 | 0.7 | 1 | 0 | 334.544 | 348.222 | 0 | 0 | 0.7 | 1 |  | 0 | 0.7 | 0.7 | 583.06 | 477.92 | 1.22 | 334.54 | 348.22 | 0 | 408.14 | 348.22 | 0 | 756.36 | 0 | 4-100-040 | 4 | чел.-ч. | 1
97 | 352868764 | 352870727 | 342645075 | 113 | 1 | 1 | 3 | 21.2.01.02 |  | Провода неизолированные | 1348 | 1009 | т | т | 1000 | 0 | 1511376573 | 0 | 0 | 0 | 0 | 0 | 0 | 0 | 0 | 0 | 1 | 1 | 1 | 1 | -2 | 1 | 0 | 1 | 1 | 0 | 0 | )*0 | 0 | 2 | 352878960 | 1 | 0 | 269 | 1 | 0 | 0 | 0 | 0 | 0 | 0 | 0 | 0 | 0 | 0 | 0 | 0 | 0 | 0 | 0 | 0 | 0 | 0 | 0 | 0 | 0 |  | 0 | 0 | 0 | 0 | 0 | 1 | 0 | 0 | 0 | 0 | 0 | 0 | 0 | 0 |  | 0 |  | 0
98 | 352868764 | 352870736 | 342640210 | 113 | 1 | 1 | 1 | 1-100-36 |  | Средний разряд работы 3,6 | 1191 | 1013 | чел.-ч. | чел.-ч. | 1 | 0 | 1733635447 | 16.5 | 0 | 0 | 0 | 475.19 | 0 | 0 | 0 | 475.19 | 1 | 1 | 1 | 1 | -2 | 0 | 0 | 1 | 1 | 0 | 16.5 |  | 1 | 2 | 352878961 | 1 | 0 | 270 | 1 | 0 | 0 | 0 | 0 | 0 | 0 | 0 | 0 | 0 | 0 | 7840.635 | 16.5 | 0 | 1 | 0 | 0 | 0 | 7840.635 | 16.5 | 0 | 1 | 7840.64 | 16.5 | 0 | 16.5 | 475.19 | 475.19 | 1 | 7840.64 | 0 | 0 | 0 | 0 | 7840.64 | 7840.64 | 1 |  | 0 |  | 0
98 | 352868764 | 352870736 | 342640393 | 113 | 1 | 1 | 1 | 4-100-00 |  | Затраты труда машинистов | 1191 | 1013 | чел.-ч. | чел.-ч. | 1 | 0 | -1417349443 | 0.83 | 0 | 0 | 0 | 0 | 0 | 0 | 0 | 0 | 1 | 1 | 1 | 1 | -2 | 0 | 0 | 1 | 1 | 0 | 0.83 |  | 2 | 2 | 352878962 | 1 | 0 | 271 | 1 | 0 | 0 | 0 | 0 | 0 | 0 | 0 | 0 | 0 | 0 | 0 | 0 | 0 | 0 | 0 | 0 | 0 | 0 | 0 | 0 | 0 |  | 0 | 0 | 0.83 | 0 | 0 | 1 | 0 | 0 | 0 | 0 | 0 | 0 | 0 | 0 |  | 0 |  | 0
98 | 352868764 | 352870736 | 342765643 | 1 | 1 | 1 | 2 | 91.14.02-001 | И13_ФСЭМ-2022 доп.7, 91.14.02-001, приказ Минстроя России от 02.08.2023 г. № 551/пр | Автомобили бортовые, грузоподъемность до 5 т | 1368 | 1011 | маш.-ч | маш.-ч | 1 | 0 | 1503848564 | 0.83 | 0 | 583.06 | 497.46 | 0 | 0 | 477.92 | 497.46 | 0 | 1 | 1.22 | 1 | 1 | 2 | 0 | 0 | 1 | 1 | 0 | 0.83 |  | 1 | 2 | 352878963 | 1 | 0 | 272 | 1 | 0 | 0 | 0 | 0 | 0 | 0 | 0 | 0 | 396.6736 | 412.8918 | 0 | 0 | 0.83 | 1 | 0 | 396.6736 | 412.8918 | 0 | 0 | 0.83 | 1 |  | 0 | 0.83 | 0.83 | 583.06 | 477.92 | 1.22 | 396.67 | 412.89 | 0 | 483.94 | 412.89 | 0 | 896.83 | 0 | 4-100-040 | 4 | чел.-ч. | 1
98 | 352868764 | 352870736 | 342645075 | 113 | 1 | 1 | 3 | 21.2.01.02 |  | Провода неизолированные | 1348 | 1009 | т | т | 1000 | 0 | 1511376573 | 0 | 0 | 0 | 0 | 0 | 0 | 0 | 0 | 0 | 1 | 1 | 1 | 1 | -2 | 1 | 0 | 1 | 1 | 0 | 0 | )*0 | 0 | 2 | 352878964 | 1 | 0 | 273 | 1 | 0 | 0 | 0 | 0 | 0 | 0 | 0 | 0 | 0 | 0 | 0 | 0 | 0 | 0 | 0 | 0 | 0 | 0 | 0 | 0 | 0 |  | 0 | 0 | 0 | 0 | 0 | 1 | 0 | 0 | 0 | 0 | 0 | 0 | 0 | 0 |  | 0 |  | 0
173 | 352868764 | 352870749 | 342640197 | 113 | 1 | 1 | 1 | 1-100-30 |  | Средний разряд работы 3,0 | 1191 | 1013 | чел.-ч. | чел.-ч. | 1 | 0 | -1833565283 | 12.6 | 0 | 0 | 0 | 441.78 | 0 | 0 | 0 | 441.78 | 1 | 1 | 1 | 1 | -2 | 0 | 0 | 1 | 1 | 0 | 12.6 |  | 1 | 2 | 352878965 | 1 | 0 | 274 | 1 | 0 | 0 | 0 | 0 | 0 | 0 | 0 | 0 | 0 | 0 | 5566.428 | 12.6 | 0 | 1 | 0 | 0 | 0 | 5566.428 | 12.6 | 0 | 1 | 5566.43 | 12.6 | 0 | 12.6 | 441.78 | 441.78 | 1 | 5566.43 | 0 | 0 | 0 | 0 | 5566.43 | 5566.43 | 1 |  | 0 |  | 0
173 | 352868764 | 352870749 | 342640393 | 113 | 1 | 1 | 1 | 4-100-00 |  | Затраты труда машинистов | 1191 | 1013 | чел.-ч. | чел.-ч. | 1 | 0 | -1417349443 | 3.43 | 0 | 0 | 0 | 0 | 0 | 0 | 0 | 0 | 1 | 1 | 1 | 1 | -2 | 0 | 0 | 1 | 1 | 0 | 3.43 |  | 2 | 2 | 352878966 | 1 | 0 | 275 | 1 | 0 | 0 | 0 | 0 | 0 | 0 | 0 | 0 | 0 | 0 | 0 | 0 | 0 | 0 | 0 | 0 | 0 | 0 | 0 | 0 | 0 |  | 0 | 0 | 3.43 | 0 | 0 | 1 | 0 | 0 | 0 | 0 | 0 | 0 | 0 | 0 |  | 0 |  | 0
173 | 352868764 | 352870749 | 342764625 | 1 | 1 | 1 | 2 | 91.04.01-031 | И13_ФСЭМ-2022 доп.11, 91.04.01-031, приказ Минстроя России от 07.11.2024 г. № 747/пр | Машины бурильно-крановые на автомобильном ходу, диаметр бурения до 800 мм, глубина бурения до 5 м | 1368 | 1011 | маш.-ч | маш.-ч | 1 | 0 | 835746655 | 2.7 | 0 | 2569.19 | 571.71 | 0 | 0 | 2088.77 | 571.71 | 0 | 1 | 1.23 | 1 | 1 | 2 | 0 | 0 | 1 | 1 | 0 | 2.7 |  | 1 | 2 | 352878967 | 1 | 0 | 276 | 1 | 0 | 0 | 0 | 0 | 0 | 0 | 0 | 0 | 5639.679 | 1543.617 | 0 | 0 | 2.7 | 1 | 0 | 5639.679 | 1543.617 | 0 | 0 | 2.7 | 1 |  | 0 | 2.7 | 2.7 | 2569.19 | 2088.77 | 1.23 | 5639.68 | 1543.62 | 0 | 6936.81 | 1543.62 | 0 | 8480.43 | 0 | 4-100-050 | 5 | чел.-ч. | 1
173 | 352868764 | 352870749 | 342765643 | 1 | 1 | 1 | 2 | 91.14.02-001 | И13_ФСЭМ-2022 доп.7, 91.14.02-001, приказ Минстроя России от 02.08.2023 г. № 551/пр | Автомобили бортовые, грузоподъемность до 5 т | 1368 | 1011 | маш.-ч | маш.-ч | 1 | 0 | 1503848564 | 0.73 | 0 | 583.06 | 497.46 | 0 | 0 | 477.92 | 497.46 | 0 | 1 | 1.22 | 1 | 1 | 2 | 0 | 0 | 1 | 1 | 0 | 0.73 |  | 1 | 2 | 352878968 | 1 | 0 | 277 | 1 | 0 | 0 | 0 | 0 | 0 | 0 | 0 | 0 | 348.8816 | 363.1458 | 0 | 0 | 0.73 | 1 | 0 | 348.8816 | 363.1458 | 0 | 0 | 0.73 | 1 |  | 0 | 0.73 | 0.73 | 583.06 | 477.92 | 1.22 | 348.88 | 363.15 | 0 | 425.63 | 363.15 | 0 | 788.78 | 0 | 4-100-040 | 4 | чел.-ч. | 1
173 | 352868764 | 352870749 | 342643155 | 113 | 1 | 1 | 3 | 11.1.02.01 |  | Бревна строительные | 1339 | 1007 | м3 | м3 | 1 | 0 | -917868660 | 0 | 0 | 0 | 0 | 0 | 0 | 0 | 0 | 0 | 1 | 1 | 1 | 1 | -2 | 1 | 0 | 1 | 1 | 0 | 0 | )*0 | 0 | 2 | 352878969 | 1 | 0 | 278 | 1 | 0 | 0 | 0 | 0 | 0 | 0 | 0 | 0 | 0 | 0 | 0 | 0 | 0 | 0 | 0 | 0 | 0 | 0 | 0 | 0 | 0 |  | 0 | 0 | 0 | 0 | 0 | 1 | 0 | 0 | 0 | 0 | 0 | 0 | 0 | 0 |  | 0 |  | 0
173 | 352868764 | 352870749 | 342645115 | 113 | 1 | 1 | 3 | 22.2.02.03 |  | Детали крепления стальные | 1346 | 1009 | кг | кг | 1 | 0 | 1533393836 | 0 | 0 | 0 | 0 | 0 | 0 | 0 | 0 | 0 | 1 | 1 | 1 | 1 | -2 | 1 | 0 | 1 | 1 | 0 | 0 | )*0 | 0 | 2 | 352878970 | 1 | 0 | 279 | 1 | 0 | 0 | 0 | 0 | 0 | 0 | 0 | 0 | 0 | 0 | 0 | 0 | 0 | 0 | 0 | 0 | 0 | 0 | 0 | 0 | 0 |  | 0 | 0 | 0 | 0 | 0 | 1 | 0 | 0 | 0 | 0 | 0 | 0 | 0 | 0 |  | 0 |  | 0
174 | 352868764 | 352870762 | 342640193 | 113 | 1 | 1 | 1 | 1-100-29 |  | Средний разряд работы 2,9 | 1191 | 1013 | чел.-ч. | чел.-ч. | 1 | 0 | 1014935341 | 18.6 | 0 | 0 | 0 | 438.06 | 0 | 0 | 0 | 438.06 | 1 | 1 | 1 | 1 | -2 | 0 | 0 | 1 | 1 | 0 | 18.6 |  | 1 | 2 | 352878971 | 1 | 0 | 280 | 1 | 0 | 0 | 0 | 0 | 0 | 0 | 0 | 0 | 0 | 0 | 8147.916 | 18.6 | 0 | 1 | 0 | 0 | 0 | 8147.916 | 18.6 | 0 | 1 | 8147.92 | 18.6 | 0 | 18.6 | 438.06 | 438.06 | 1 | 8147.92 | 0 | 0 | 0 | 0 | 8147.92 | 8147.92 | 1 |  | 0 |  | 0
174 | 352868764 | 352870762 | 342640393 | 113 | 1 | 1 | 1 | 4-100-00 |  | Затраты труда машинистов | 1191 | 1013 | чел.-ч. | чел.-ч. | 1 | 0 | -1417349443 | 4.8 | 0 | 0 | 0 | 0 | 0 | 0 | 0 | 0 | 1 | 1 | 1 | 1 | -2 | 0 | 0 | 1 | 1 | 0 | 4.8 |  | 2 | 2 | 352878972 | 1 | 0 | 281 | 1 | 0 | 0 | 0 | 0 | 0 | 0 | 0 | 0 | 0 | 0 | 0 | 0 | 0 | 0 | 0 | 0 | 0 | 0 | 0 | 0 | 0 |  | 0 | 0 | 4.8 | 0 | 0 | 1 | 0 | 0 | 0 | 0 | 0 | 0 | 0 | 0 |  | 0 |  | 0
174 | 352868764 | 352870762 | 342764625 | 1 | 1 | 1 | 2 | 91.04.01-031 | И13_ФСЭМ-2022 доп.11, 91.04.01-031, приказ Минстроя России от 07.11.2024 г. № 747/пр | Машины бурильно-крановые на автомобильном ходу, диаметр бурения до 800 мм, глубина бурения до 5 м | 1368 | 1011 | маш.-ч | маш.-ч | 1 | 0 | 835746655 | 3.72 | 0 | 2569.19 | 571.71 | 0 | 0 | 2088.77 | 571.71 | 0 | 1 | 1.23 | 1 | 1 | 2 | 0 | 0 | 1 | 1 | 0 | 3.72 |  | 1 | 2 | 352878973 | 1 | 0 | 282 | 1 | 0 | 0 | 0 | 0 | 0 | 0 | 0 | 0 | 7770.2244 | 2126.7612 | 0 | 0 | 3.72 | 1 | 0 | 7770.2244 | 2126.7612 | 0 | 0 | 3.72 | 1 |  | 0 | 3.72 | 3.72 | 2569.19 | 2088.77 | 1.23 | 7770.22 | 2126.76 | 0 | 9557.39 | 2126.76 | 0 | 11684.15 | 0 | 4-100-050 | 5 | чел.-ч. | 1
174 | 352868764 | 352870762 | 342765643 | 1 | 1 | 1 | 2 | 91.14.02-001 | И13_ФСЭМ-2022 доп.7, 91.14.02-001, приказ Минстроя России от 02.08.2023 г. № 551/пр | Автомобили бортовые, грузоподъемность до 5 т | 1368 | 1011 | маш.-ч | маш.-ч | 1 | 0 | 1503848564 | 1.08 | 0 | 583.06 | 497.46 | 0 | 0 | 477.92 | 497.46 | 0 | 1 | 1.22 | 1 | 1 | 2 | 0 | 0 | 1 | 1 | 0 | 1.08 |  | 1 | 2 | 352878974 | 1 | 0 | 283 | 1 | 0 | 0 | 0 | 0 | 0 | 0 | 0 | 0 | 516.1536 | 537.2568 | 0 | 0 | 1.08 | 1 | 0 | 516.1536 | 537.2568 | 0 | 0 | 1.08 | 1 |  | 0 | 1.08 | 1.08 | 583.06 | 477.92 | 1.22 | 516.15 | 537.26 | 0 | 629.7 | 537.26 | 0 | 1166.96 | 0 | 4-100-040 | 4 | чел.-ч. | 1
174 | 352868764 | 352870762 | 342643155 | 113 | 1 | 1 | 3 | 11.1.02.01 |  | Бревна строительные | 1339 | 1007 | м3 | м3 | 1 | 0 | -917868660 | 0 | 0 | 0 | 0 | 0 | 0 | 0 | 0 | 0 | 1 | 1 | 1 | 1 | -2 | 1 | 0 | 1 | 1 | 0 | 0 | )*0 | 0 | 2 | 352878975 | 1 | 0 | 284 | 1 | 0 | 0 | 0 | 0 | 0 | 0 | 0 | 0 | 0 | 0 | 0 | 0 | 0 | 0 | 0 | 0 | 0 | 0 | 0 | 0 | 0 |  | 0 | 0 | 0 | 0 | 0 | 1 | 0 | 0 | 0 | 0 | 0 | 0 | 0 | 0 |  | 0 |  | 0
174 | 352868764 | 352870762 | 342645115 | 113 | 1 | 1 | 3 | 22.2.02.03 |  | Детали крепления стальные | 1346 | 1009 | кг | кг | 1 | 0 | 1533393836 | 0 | 0 | 0 | 0 | 0 | 0 | 0 | 0 | 0 | 1 | 1 | 1 | 1 | -2 | 1 | 0 | 1 | 1 | 0 | 0 | )*0 | 0 | 2 | 352878976 | 1 | 0 | 285 | 1 | 0 | 0 | 0 | 0 | 0 | 0 | 0 | 0 | 0 | 0 | 0 | 0 | 0 | 0 | 0 | 0 | 0 | 0 | 0 | 0 | 0 |  | 0 | 0 | 0 | 0 | 0 | 1 | 0 | 0 | 0 | 0 | 0 | 0 | 0 | 0 |  | 0 |  | 0
210 | 352868764 | 352870775 | 342640179 | 113 | 1 | 1 | 1 | 1-100-25 |  | Средний разряд работы 2,5 | 1191 | 1013 | чел.-ч. | чел.-ч. | 1 | 0 | -1991603921 | 0.61 | 0 | 0 | 0 | 423.21 | 0 | 0 | 0 | 423.21 | 1 | 1 | 1 | 1 | -2 | 0 | 0 | 1 | 1 | 0 | 0.61 |  | 1 | 2 | 352878977 | 1 | 0 | 286 | 1 | 0 | 0 | 0 | 0 | 0 | 0 | 0 | 0 | 0 | 0 | 258.1581 | 0.61 | 0 | 1 | 0 | 0 | 0 | 258.1581 | 0.61 | 0 | 1 | 258.16 | 0.61 | 0 | 0.61 | 423.21 | 423.21 | 1 | 258.16 | 0 | 0 | 0 | 0 | 258.16 | 258.16 | 1 |  | 0 |  | 0
210 | 352868764 | 352870775 | 342640393 | 113 | 1 | 1 | 1 | 4-100-00 |  | Затраты труда машинистов | 1191 | 1013 | чел.-ч. | чел.-ч. | 1 | 0 | -1417349443 | 0.03 | 0 | 0 | 0 | 0 | 0 | 0 | 0 | 0 | 1 | 1 | 1 | 1 | -2 | 0 | 0 | 1 | 1 | 0 | 0.03 |  | 2 | 2 | 352878978 | 1 | 0 | 287 | 1 | 0 | 0 | 0 | 0 | 0 | 0 | 0 | 0 | 0 | 0 | 0 | 0 | 0 | 0 | 0 | 0 | 0 | 0 | 0 | 0 | 0 |  | 0 | 0 | 0.03 | 0 | 0 | 1 | 0 | 0 | 0 | 0 | 0 | 0 | 0 | 0 |  | 0 |  | 0
210 | 352868764 | 352870775 | 342765643 | 1 | 1 | 1 | 2 | 91.14.02-001 | И13_ФСЭМ-2022 доп.7, 91.14.02-001, приказ Минстроя России от 02.08.2023 г. № 551/пр | Автомобили бортовые, грузоподъемность до 5 т | 1368 | 1011 | маш.-ч | маш.-ч | 1 | 0 | 1503848564 | 0.03 | 0 | 583.06 | 497.46 | 0 | 0 | 477.92 | 497.46 | 0 | 1 | 1.22 | 1 | 1 | 2 | 0 | 0 | 1 | 1 | 0 | 0.03 |  | 1 | 2 | 352878979 | 1 | 0 | 288 | 1 | 0 | 0 | 0 | 0 | 0 | 0 | 0 | 0 | 14.3376 | 14.9238 | 0 | 0 | 0.03 | 1 | 0 | 14.3376 | 14.9238 | 0 | 0 | 0.03 | 1 |  | 0 | 0.03 | 0.03 | 583.06 | 477.92 | 1.22 | 14.34 | 14.92 | 0 | 17.49 | 14.92 | 0 | 32.41 | 0 | 4-100-040 | 4 | чел.-ч. | 1
211 | 352868764 | 352870782 | 342640179 | 113 | 1 | 1 | 1 | 1-100-25 |  | Средний разряд работы 2,5 | 1191 | 1013 | чел.-ч. | чел.-ч. | 1 | 0 | -1991603921 | 0.66 | 0 | 0 | 0 | 423.21 | 0 | 0 | 0 | 423.21 | 1 | 1 | 1 | 1 | -2 | 0 | 0 | 1 | 1 | 0 | 0.66 |  | 1 | 2 | 352878980 | 1 | 0 | 289 | 1 | 0 | 0 | 0 | 0 | 0 | 0 | 0 | 0 | 0 | 0 | 279.3186 | 0.66 | 0 | 1 | 0 | 0 | 0 | 279.3186 | 0.66 | 0 | 1 | 279.32 | 0.66 | 0 | 0.66 | 423.21 | 423.21 | 1 | 279.32 | 0 | 0 | 0 | 0 | 279.32 | 279.32 | 1 |  | 0 |  | 0
211 | 352868764 | 352870782 | 342640393 | 113 | 1 | 1 | 1 | 4-100-00 |  | Затраты труда машинистов | 1191 | 1013 | чел.-ч. | чел.-ч. | 1 | 0 | -1417349443 | 0.03 | 0 | 0 | 0 | 0 | 0 | 0 | 0 | 0 | 1 | 1 | 1 | 1 | -2 | 0 | 0 | 1 | 1 | 0 | 0.03 |  | 2 | 2 | 352878981 | 1 | 0 | 290 | 1 | 0 | 0 | 0 | 0 | 0 | 0 | 0 | 0 | 0 | 0 | 0 | 0 | 0 | 0 | 0 | 0 | 0 | 0 | 0 | 0 | 0 |  | 0 | 0 | 0.03 | 0 | 0 | 1 | 0 | 0 | 0 | 0 | 0 | 0 | 0 | 0 |  | 0 |  | 0
211 | 352868764 | 352870782 | 342765643 | 1 | 1 | 1 | 2 | 91.14.02-001 | И13_ФСЭМ-2022 доп.7, 91.14.02-001, приказ Минстроя России от 02.08.2023 г. № 551/пр | Автомобили бортовые, грузоподъемность до 5 т | 1368 | 1011 | маш.-ч | маш.-ч | 1 | 0 | 1503848564 | 0.03 | 0 | 583.06 | 497.46 | 0 | 0 | 477.92 | 497.46 | 0 | 1 | 1.22 | 1 | 1 | 2 | 0 | 0 | 1 | 1 | 0 | 0.03 |  | 1 | 2 | 352878982 | 1 | 0 | 291 | 1 | 0 | 0 | 0 | 0 | 0 | 0 | 0 | 0 | 14.3376 | 14.9238 | 0 | 0 | 0.03 | 1 | 0 | 14.3376 | 14.9238 | 0 | 0 | 0.03 | 1 |  | 0 | 0.03 | 0.03 | 583.06 | 477.92 | 1.22 | 14.34 | 14.92 | 0 | 17.49 | 14.92 | 0 | 32.41 | 0 | 4-100-040 | 4 | чел.-ч. | 1
212 | 352868764 | 352870789 | 342640179 | 113 | 1 | 1 | 1 | 1-100-25 |  | Средний разряд работы 2,5 | 1191 | 1013 | чел.-ч. | чел.-ч. | 1 | 0 | -1991603921 | 1.03 | 0 | 0 | 0 | 423.21 | 0 | 0 | 0 | 423.21 | 1 | 1 | 1 | 1 | -2 | 0 | 0 | 1 | 1 | 0 | 1.03 |  | 1 | 2 | 352878983 | 1 | 0 | 292 | 1 | 0 | 0 | 0 | 0 | 0 | 0 | 0 | 0 | 0 | 0 | 435.9063 | 1.03 | 0 | 1 | 0 | 0 | 0 | 435.9063 | 1.03 | 0 | 1 | 435.91 | 1.03 | 0 | 1.03 | 423.21 | 423.21 | 1 | 435.91 | 0 | 0 | 0 | 0 | 435.91 | 435.91 | 1 |  | 0 |  | 0
212 | 352868764 | 352870789 | 342640393 | 113 | 1 | 1 | 1 | 4-100-00 |  | Затраты труда машинистов | 1191 | 1013 | чел.-ч. | чел.-ч. | 1 | 0 | -1417349443 | 0.05 | 0 | 0 | 0 | 0 | 0 | 0 | 0 | 0 | 1 | 1 | 1 | 1 | -2 | 0 | 0 | 1 | 1 | 0 | 0.05 |  | 2 | 2 | 352878984 | 1 | 0 | 293 | 1 | 0 | 0 | 0 | 0 | 0 | 0 | 0 | 0 | 0 | 0 | 0 | 0 | 0 | 0 | 0 | 0 | 0 | 0 | 0 | 0 | 0 |  | 0 | 0 | 0.05 | 0 | 0 | 1 | 0 | 0 | 0 | 0 | 0 | 0 | 0 | 0 |  | 0 |  | 0
212 | 352868764 | 352870789 | 342765643 | 1 | 1 | 1 | 2 | 91.14.02-001 | И13_ФСЭМ-2022 доп.7, 91.14.02-001, приказ Минстроя России от 02.08.2023 г. № 551/пр | Автомобили бортовые, грузоподъемность до 5 т | 1368 | 1011 | маш.-ч | маш.-ч | 1 | 0 | 1503848564 | 0.05 | 0 | 583.06 | 497.46 | 0 | 0 | 477.92 | 497.46 | 0 | 1 | 1.22 | 1 | 1 | 2 | 0 | 0 | 1 | 1 | 0 | 0.05 |  | 1 | 2 | 352878985 | 1 | 0 | 294 | 1 | 0 | 0 | 0 | 0 | 0 | 0 | 0 | 0 | 23.896 | 24.873 | 0 | 0 | 0.05 | 1 | 0 | 23.896 | 24.873 | 0 | 0 | 0.05 | 1 |  | 0 | 0.05 | 0.05 | 583.06 | 477.92 | 1.22 | 23.9 | 24.87 | 0 | 29.15 | 24.87 | 0 | 54.02 | 0 | 4-100-040 | 4 | чел.-ч. | 1
213 | 352868764 | 352870796 | 342640208 | 113 | 1 | 1 | 1 | 1-100-35 |  | Средний разряд работы 3,5 | 1191 | 1013 | чел.-ч. | чел.-ч. | 1 | 0 | -715079457 | 1.27 | 0 | 0 | 0 | 469.62 | 0 | 0 | 0 | 469.62 | 1 | 1 | 1 | 1 | -2 | 0 | 0 | 1 | 1 | 0 | 1.27 |  | 1 | 2 | 352878986 | 1 | 0 | 295 | 1 | 0 | 0 | 0 | 0 | 0 | 0 | 0 | 0 | 0 | 0 | 596.4174 | 1.27 | 0 | 1 | 0 | 0 | 0 | 596.4174 | 1.27 | 0 | 1 | 596.42 | 1.27 | 0 | 1.27 | 469.62 | 469.62 | 1 | 596.42 | 0 | 0 | 0 | 0 | 596.42 | 596.42 | 1 |  | 0 |  | 0
213 | 352868764 | 352870796 | 342640393 | 113 | 1 | 1 | 1 | 4-100-00 |  | Затраты труда машинистов | 1191 | 1013 | чел.-ч. | чел.-ч. | 1 | 0 | -1417349443 | 0.13 | 0 | 0 | 0 | 0 | 0 | 0 | 0 | 0 | 1 | 1 | 1 | 1 | -2 | 0 | 0 | 1 | 1 | 0 | 0.13 |  | 2 | 2 | 352878987 | 1 | 0 | 296 | 1 | 0 | 0 | 0 | 0 | 0 | 0 | 0 | 0 | 0 | 0 | 0 | 0 | 0 | 0 | 0 | 0 | 0 | 0 | 0 | 0 | 0 |  | 0 | 0 | 0.13 | 0 | 0 | 1 | 0 | 0 | 0 | 0 | 0 | 0 | 0 | 0 |  | 0 |  | 0
213 | 352868764 | 352870796 | 342764914 | 1 | 1 | 1 | 2 | 91.06.06-011 | И13_ФСЭМ-2022, 91.06.06-011, приказ Минстроя России от 18.05.2022 г. № 378/пр | Автогидроподъемники, высота подъема 12 м | 1368 | 1011 | маш.-ч | маш.-ч | 1 | 0 | 402296795 | 0.06 | 0 | 485.42 | 497.46 | 0 | 0 | 346.73 | 497.46 | 0 | 1 | 1.4 | 1 | 1 | 2 | 0 | 0 | 1 | 1 | 0 | 0.06 |  | 1 | 2 | 352878988 | 1 | 0 | 297 | 1 | 0 | 0 | 0 | 0 | 0 | 0 | 0 | 0 | 20.8038 | 29.8476 | 0 | 0 | 0.06 | 1 | 0 | 20.8038 | 29.8476 | 0 | 0 | 0.06 | 1 |  | 0 | 0.06 | 0.06 | 485.42 | 346.73 | 1.4 | 20.8 | 29.85 | 0 | 29.13 | 29.85 | 0 | 58.98 | 0 | 4-100-040 | 4 | чел.-ч. | 1
213 | 352868764 | 352870796 | 342765643 | 1 | 1 | 1 | 2 | 91.14.02-001 | И13_ФСЭМ-2022 доп.7, 91.14.02-001, приказ Минстроя России от 02.08.2023 г. № 551/пр | Автомобили бортовые, грузоподъемность до 5 т | 1368 | 1011 | маш.-ч | маш.-ч | 1 | 0 | 1503848564 | 0.07 | 0 | 583.06 | 497.46 | 0 | 0 | 477.92 | 497.46 | 0 | 1 | 1.22 | 1 | 1 | 2 | 0 | 0 | 1 | 1 | 0 | 0.07 |  | 1 | 2 | 352878989 | 1 | 0 | 298 | 1 | 0 | 0 | 0 | 0 | 0 | 0 | 0 | 0 | 33.4544 | 34.8222 | 0 | 0 | 0.07 | 1 | 0 | 33.4544 | 34.8222 | 0 | 0 | 0.07 | 1 |  | 0 | 0.07 | 0.07 | 583.06 | 477.92 | 1.22 | 33.45 | 34.82 | 0 | 40.81 | 34.82 | 0 | 75.63 | 0 | 4-100-040 | 4 | чел.-ч. | 1
213 | 352868764 | 352870796 | 342717233 | 1 | 1 | 1 | 3 | 01.7.15.03-0042 | И13_ФСБЦ-2022, 01.7.15.03-0042, приказ Минстроя России от 18.05.2022 г. № 378/пр | Болты с гайками и шайбами строительные | 1346 | 1009 | кг | кг | 1 | 0 | -1062136333 | 0 | 201.17 | 0 | 0 | 0 | 174.93 | 0 | 0 | 0 | 1.15 | 1 | 1 | 1 | 2 | 1 | 0 | 1 | 1 | 0 | 0 | )*0 | 0 | 2 | 352878990 | 1 | 0 | 299 | 1 | 0 | 0 | 0 | 0 | 0 | 0 | 0 | 0 | 0 | 0 | 0 | 0 | 0 | 0 | 0 | 0 | 0 | 0 | 0 | 0 | 0 |  | 0 | 0 | 0 | 201.17 | 174.93 | 1.15 | 0 | 0 | 0 | 0 | 0 | 0 | 0 | 0 |  | 0 |  | 0
213 | 352868764 | 352870796 | 342642396 | 113 | 1 | 1 | 3 | 07.2.02.05 |  | Траверсы стальные | 1348 | 1009 | т | т | 1000 | 0 | 1602794472 | 0 | 0 | 0 | 0 | 0 | 0 | 0 | 0 | 0 | 1 | 1 | 1 | 1 | -2 | 1 | 0 | 1 | 1 | 0 | 0 | )*0 | 0 | 2 | 352878991 | 1 | 0 | 300 | 1 | 0 | 0 | 0 | 0 | 0 | 0 | 0 | 0 | 0 | 0 | 0 | 0 | 0 | 0 | 0 | 0 | 0 | 0 | 0 | 0 | 0 |  | 0 | 0 | 0 | 0 | 0 | 1 | 0 | 0 | 0 | 0 | 0 | 0 | 0 | 0 |  | 0 |  | 0
213 | 352868764 | 352870796 | 342642537 | 113 | 1 | 1 | 3 | 07.2.07.13 |  | Хомуты стальные | 1346 | 1009 | кг | кг | 1 | 0 | -1111733769 | 0 | 0 | 0 | 0 | 0 | 0 | 0 | 0 | 0 | 1 | 1 | 1 | 1 | -2 | 1 | 0 | 1 | 1 | 0 | 0 | )*0 | 0 | 2 | 352878992 | 1 | 0 | 301 | 1 | 0 | 0 | 0 | 0 | 0 | 0 | 0 | 0 | 0 | 0 | 0 | 0 | 0 | 0 | 0 | 0 | 0 | 0 | 0 | 0 | 0 |  | 0 | 0 | 0 | 0 | 0 | 1 | 0 | 0 | 0 | 0 | 0 | 0 | 0 | 0 |  | 0 |  | 0
213 | 352868764 | 352870796 | 342645076 | 113 | 1 | 1 | 3 | 21.2.01.02 |  | Провода неизолированные для воздушных линий электропередач | 1348 | 1009 | т | т | 1000 | 0 | -2074906300 | 0 | 0 | 0 | 0 | 0 | 0 | 0 | 0 | 0 | 1 | 1 | 1 | 1 | -2 | 1 | 0 | 1 | 1 | 0 | 0 | )*0 | 0 | 2 | 352878993 | 1 | 0 | 302 | 1 | 0 | 0 | 0 | 0 | 0 | 0 | 0 | 0 | 0 | 0 | 0 | 0 | 0 | 0 | 0 | 0 | 0 | 0 | 0 | 0 | 0 |  | 0 | 0 | 0 | 0 | 0 | 1 | 0 | 0 | 0 | 0 | 0 | 0 | 0 | 0 |  | 0 |  | 0
213 | 352868764 | 352870796 | 342645107 | 113 | 1 | 1 | 3 | 22.2.01.04 |  | Изоляторы линейные штыревые фарфоровые | 1371 | 1013 | ШТ | ШТ | 1 | 0 | 1740798612 | 0 | 0 | 0 | 0 | 0 | 0 | 0 | 0 | 0 | 1 | 1 | 1 | 1 | -2 | 1 | 0 | 1 | 1 | 0 | 0 | )*0 | 0 | 2 | 352878994 | 1 | 0 | 303 | 1 | 0 | 0 | 0 | 0 | 0 | 0 | 0 | 0 | 0 | 0 | 0 | 0 | 0 | 0 | 0 | 0 | 0 | 0 | 0 | 0 | 0 |  | 0 | 0 | 0 | 0 | 0 | 1 | 0 | 0 | 0 | 0 | 0 | 0 | 0 | 0 |  | 0 |  | 0
213 | 352868764 | 352870796 | 342645129 | 113 | 1 | 1 | 3 | 22.2.02.09 |  | Крюки | 1346 | 1009 | кг | кг | 1 | 0 | 86920782 | 0 | 0 | 0 | 0 | 0 | 0 | 0 | 0 | 0 | 1 | 1 | 1 | 1 | -2 | 1 | 0 | 1 | 1 | 0 | 0 | )*0 | 0 | 2 | 352878995 | 1 | 0 | 304 | 1 | 0 | 0 | 0 | 0 | 0 | 0 | 0 | 0 | 0 | 0 | 0 | 0 | 0 | 0 | 0 | 0 | 0 | 0 | 0 | 0 | 0 |  | 0 | 0 | 0 | 0 | 0 | 1 | 0 | 0 | 0 | 0 | 0 | 0 | 0 | 0 |  | 0 |  | 0
214 | 352868764 | 352870817 | 342640208 | 113 | 1 | 1 | 1 | 1-100-35 |  | Средний разряд работы 3,5 | 1191 | 1013 | чел.-ч. | чел.-ч. | 1 | 0 | -715079457 | 1.55 | 0 | 0 | 0 | 469.62 | 0 | 0 | 0 | 469.62 | 1 | 1 | 1 | 1 | -2 | 0 | 0 | 1 | 1 | 0 | 1.55 |  | 1 | 2 | 352878996 | 1 | 0 | 305 | 1 | 0 | 0 | 0 | 0 | 0 | 0 | 0 | 0 | 0 | 0 | 727.911 | 1.55 | 0 | 1 | 0 | 0 | 0 | 727.911 | 1.55 | 0 | 1 | 727.91 | 1.55 | 0 | 1.55 | 469.62 | 469.62 | 1 | 727.91 | 0 | 0 | 0 | 0 | 727.91 | 727.91 | 1 |  | 0 |  | 0
214 | 352868764 | 352870817 | 342640393 | 113 | 1 | 1 | 1 | 4-100-00 |  | Затраты труда машинистов | 1191 | 1013 | чел.-ч. | чел.-ч. | 1 | 0 | -1417349443 | 0.15 | 0 | 0 | 0 | 0 | 0 | 0 | 0 | 0 | 1 | 1 | 1 | 1 | -2 | 0 | 0 | 1 | 1 | 0 | 0.15 |  | 2 | 2 | 352878997 | 1 | 0 | 306 | 1 | 0 | 0 | 0 | 0 | 0 | 0 | 0 | 0 | 0 | 0 | 0 | 0 | 0 | 0 | 0 | 0 | 0 | 0 | 0 | 0 | 0 |  | 0 | 0 | 0.15 | 0 | 0 | 1 | 0 | 0 | 0 | 0 | 0 | 0 | 0 | 0 |  | 0 |  | 0
214 | 352868764 | 352870817 | 342764914 | 1 | 1 | 1 | 2 | 91.06.06-011 | И13_ФСЭМ-2022, 91.06.06-011, приказ Минстроя России от 18.05.2022 г. № 378/пр | Автогидроподъемники, высота подъема 12 м | 1368 | 1011 | маш.-ч | маш.-ч | 1 | 0 | 402296795 | 0.07 | 0 | 485.42 | 497.46 | 0 | 0 | 346.73 | 497.46 | 0 | 1 | 1.4 | 1 | 1 | 2 | 0 | 0 | 1 | 1 | 0 | 0.07 |  | 1 | 2 | 352878998 | 1 | 0 | 307 | 1 | 0 | 0 | 0 | 0 | 0 | 0 | 0 | 0 | 24.2711 | 34.8222 | 0 | 0 | 0.07 | 1 | 0 | 24.2711 | 34.8222 | 0 | 0 | 0.07 | 1 |  | 0 | 0.07 | 0.07 | 485.42 | 346.73 | 1.4 | 24.27 | 34.82 | 0 | 33.98 | 34.82 | 0 | 68.8 | 0 | 4-100-040 | 4 | чел.-ч. | 1
214 | 352868764 | 352870817 | 342765643 | 1 | 1 | 1 | 2 | 91.14.02-001 | И13_ФСЭМ-2022 доп.7, 91.14.02-001, приказ Минстроя России от 02.08.2023 г. № 551/пр | Автомобили бортовые, грузоподъемность до 5 т | 1368 | 1011 | маш.-ч | маш.-ч | 1 | 0 | 1503848564 | 0.08 | 0 | 583.06 | 497.46 | 0 | 0 | 477.92 | 497.46 | 0 | 1 | 1.22 | 1 | 1 | 2 | 0 | 0 | 1 | 1 | 0 | 0.08 |  | 1 | 2 | 352878999 | 1 | 0 | 308 | 1 | 0 | 0 | 0 | 0 | 0 | 0 | 0 | 0 | 38.2336 | 39.7968 | 0 | 0 | 0.08 | 1 | 0 | 38.2336 | 39.7968 | 0 | 0 | 0.08 | 1 |  | 0 | 0.08 | 0.08 | 583.06 | 477.92 | 1.22 | 38.23 | 39.8 | 0 | 46.64 | 39.8 | 0 | 86.44 | 0 | 4-100-040 | 4 | чел.-ч. | 1
214 | 352868764 | 352870817 | 342713964 | 1 | 1 | 1 | 3 | 01.3.01.06-0038 | И13_ФСБЦ-2022, 01.3.01.06-0038, приказ Минстроя России от 18.05.2022 г. № 378/пр | Смазка защитная электросетевая | 1346 | 1009 | кг | кг | 1 | 0 | -1723333549 | 0 | 421.77 | 0 | 0 | 0 | 238.29 | 0 | 0 | 0 | 1.77 | 1 | 1 | 1 | 2 | 0 | 0 | 1 | 1 | 0 | 0.1 | )*0 | 0 | 2 | 352879000 | 1 | 0 | 309 | 1 | 0 | 0 | 0 | 0 | 0 | 0 | 0 | 23.829 | 0 | 0 | 0 | 0 | 0 | 1 | 0 | 0 | 0 | 0 | 0 | 0 | 0 |  | 0 | 0 | 0 | 421.77 | 238.29 | 1.77 | 0 | 0 | 0 | 0 | 0 | 0 | 0 | 0 |  | 0 |  | 0
214 | 352868764 | 352870817 | 342717233 | 1 | 1 | 1 | 3 | 01.7.15.03-0042 | И13_ФСБЦ-2022, 01.7.15.03-0042, приказ Минстроя России от 18.05.2022 г. № 378/пр | Болты с гайками и шайбами строительные | 1346 | 1009 | кг | кг | 1 | 0 | -1062136333 | 0 | 201.17 | 0 | 0 | 0 | 174.93 | 0 | 0 | 0 | 1.15 | 1 | 1 | 1 | 2 | 1 | 0 | 1 | 1 | 0 | 0 | )*0 | 0 | 2 | 352879001 | 1 | 0 | 310 | 1 | 0 | 0 | 0 | 0 | 0 | 0 | 0 | 0 | 0 | 0 | 0 | 0 | 0 | 0 | 0 | 0 | 0 | 0 | 0 | 0 | 0 |  | 0 | 0 | 0 | 201.17 | 174.93 | 1.15 | 0 | 0 | 0 | 0 | 0 | 0 | 0 | 0 |  | 0 |  | 0
214 | 352868764 | 352870817 | 342642396 | 113 | 1 | 1 | 3 | 07.2.02.05 |  | Траверсы стальные | 1348 | 1009 | т | т | 1000 | 0 | 1602794472 | 0 | 0 | 0 | 0 | 0 | 0 | 0 | 0 | 0 | 1 | 1 | 1 | 1 | -2 | 1 | 0 | 1 | 1 | 0 | 0 | )*0 | 0 | 2 | 352879002 | 1 | 0 | 311 | 1 | 0 | 0 | 0 | 0 | 0 | 0 | 0 | 0 | 0 | 0 | 0 | 0 | 0 | 0 | 0 | 0 | 0 | 0 | 0 | 0 | 0 |  | 0 | 0 | 0 | 0 | 0 | 1 | 0 | 0 | 0 | 0 | 0 | 0 | 0 | 0 |  | 0 |  | 0
214 | 352868764 | 352870817 | 342642537 | 113 | 1 | 1 | 3 | 07.2.07.13 |  | Хомуты стальные | 1346 | 1009 | кг | кг | 1 | 0 | -1111733769 | 0 | 0 | 0 | 0 | 0 | 0 | 0 | 0 | 0 | 1 | 1 | 1 | 1 | -2 | 1 | 0 | 1 | 1 | 0 | 0 | )*0 | 0 | 2 | 352879003 | 1 | 0 | 312 | 1 | 0 | 0 | 0 | 0 | 0 | 0 | 0 | 0 | 0 | 0 | 0 | 0 | 0 | 0 | 0 | 0 | 0 | 0 | 0 | 0 | 0 |  | 0 | 0 | 0 | 0 | 0 | 1 | 0 | 0 | 0 | 0 | 0 | 0 | 0 | 0 |  | 0 |  | 0
214 | 352868764 | 352870817 | 342645076 | 113 | 1 | 1 | 3 | 21.2.01.02 |  | Провода неизолированные для воздушных линий электропередач | 1348 | 1009 | т | т | 1000 | 0 | -2074906300 | 0 | 0 | 0 | 0 | 0 | 0 | 0 | 0 | 0 | 1 | 1 | 1 | 1 | -2 | 1 | 0 | 1 | 1 | 0 | 0 | )*0 | 0 | 2 | 352879004 | 1 | 0 | 313 | 1 | 0 | 0 | 0 | 0 | 0 | 0 | 0 | 0 | 0 | 0 | 0 | 0 | 0 | 0 | 0 | 0 | 0 | 0 | 0 | 0 | 0 |  | 0 | 0 | 0 | 0 | 0 | 1 | 0 | 0 | 0 | 0 | 0 | 0 | 0 | 0 |  | 0 |  | 0
214 | 352868764 | 352870817 | 342645107 | 113 | 1 | 1 | 3 | 22.2.01.04 |  | Изоляторы линейные штыревые фарфоровые | 1371 | 1013 | ШТ | ШТ | 1 | 0 | 1740798612 | 0 | 0 | 0 | 0 | 0 | 0 | 0 | 0 | 0 | 1 | 1 | 1 | 1 | -2 | 1 | 0 | 1 | 1 | 0 | 0 | )*0 | 0 | 2 | 352879005 | 1 | 0 | 314 | 1 | 0 | 0 | 0 | 0 | 0 | 0 | 0 | 0 | 0 | 0 | 0 | 0 | 0 | 0 | 0 | 0 | 0 | 0 | 0 | 0 | 0 |  | 0 | 0 | 0 | 0 | 0 | 1 | 0 | 0 | 0 | 0 | 0 | 0 | 0 | 0 |  | 0 |  | 0
214 | 352868764 | 352870817 | 342645129 | 113 | 1 | 1 | 3 | 22.2.02.09 |  | Крюки | 1346 | 1009 | кг | кг | 1 | 0 | 86920782 | 0 | 0 | 0 | 0 | 0 | 0 | 0 | 0 | 0 | 1 | 1 | 1 | 1 | -2 | 1 | 0 | 1 | 1 | 0 | 0 | )*0 | 0 | 2 | 352879006 | 1 | 0 | 315 | 1 | 0 | 0 | 0 | 0 | 0 | 0 | 0 | 0 | 0 | 0 | 0 | 0 | 0 | 0 | 0 | 0 | 0 | 0 | 0 | 0 | 0 |  | 0 | 0 | 0 | 0 | 0 | 1 | 0 | 0 | 0 | 0 | 0 | 0 | 0 | 0 |  | 0 |  | 0
215 | 352868764 | 352870840 | 342640208 | 113 | 1 | 1 | 1 | 1-100-35 |  | Средний разряд работы 3,5 | 1191 | 1013 | чел.-ч. | чел.-ч. | 1 | 0 | -715079457 | 2.63 | 0 | 0 | 0 | 469.62 | 0 | 0 | 0 | 469.62 | 1 | 1 | 1 | 1 | -2 | 0 | 0 | 1 | 1 | 0 | 2.63 |  | 1 | 2 | 352879008 | 1 | 0 | 316 | 1 | 0 | 0 | 0 | 0 | 0 | 0 | 0 | 0 | 0 | 0 | 1235.1006 | 2.63 | 0 | 1 | 0 | 0 | 0 | 1235.1006 | 2.63 | 0 | 1 | 1235.1 | 2.63 | 0 | 2.63 | 469.62 | 469.62 | 1 | 1235.1 | 0 | 0 | 0 | 0 | 1235.1 | 1235.1 | 1 |  | 0 |  | 0
215 | 352868764 | 352870840 | 342640393 | 113 | 1 | 1 | 1 | 4-100-00 |  | Затраты труда машинистов | 1191 | 1013 | чел.-ч. | чел.-ч. | 1 | 0 | -1417349443 | 0.27 | 0 | 0 | 0 | 0 | 0 | 0 | 0 | 0 | 1 | 1 | 1 | 1 | -2 | 0 | 0 | 1 | 1 | 0 | 0.27 |  | 2 | 2 | 352879009 | 1 | 0 | 317 | 1 | 0 | 0 | 0 | 0 | 0 | 0 | 0 | 0 | 0 | 0 | 0 | 0 | 0 | 0 | 0 | 0 | 0 | 0 | 0 | 0 | 0 |  | 0 | 0 | 0.27 | 0 | 0 | 1 | 0 | 0 | 0 | 0 | 0 | 0 | 0 | 0 |  | 0 |  | 0
215 | 352868764 | 352870840 | 342764914 | 1 | 1 | 1 | 2 | 91.06.06-011 | И13_ФСЭМ-2022, 91.06.06-011, приказ Минстроя России от 18.05.2022 г. № 378/пр | Автогидроподъемники, высота подъема 12 м | 1368 | 1011 | маш.-ч | маш.-ч | 1 | 0 | 402296795 | 0.12 | 0 | 485.42 | 497.46 | 0 | 0 | 346.73 | 497.46 | 0 | 1 | 1.4 | 1 | 1 | 2 | 0 | 0 | 1 | 1 | 0 | 0.12 |  | 1 | 2 | 352879010 | 1 | 0 | 318 | 1 | 0 | 0 | 0 | 0 | 0 | 0 | 0 | 0 | 41.6076 | 59.6952 | 0 | 0 | 0.12 | 1 | 0 | 41.6076 | 59.6952 | 0 | 0 | 0.12 | 1 |  | 0 | 0.12 | 0.12 | 485.42 | 346.73 | 1.4 | 41.61 | 59.7 | 0 | 58.25 | 59.7 | 0 | 117.95 | 0 | 4-100-040 | 4 | чел.-ч. | 1
215 | 352868764 | 352870840 | 342765643 | 1 | 1 | 1 | 2 | 91.14.02-001 | И13_ФСЭМ-2022 доп.7, 91.14.02-001, приказ Минстроя России от 02.08.2023 г. № 551/пр | Автомобили бортовые, грузоподъемность до 5 т | 1368 | 1011 | маш.-ч | маш.-ч | 1 | 0 | 1503848564 | 0.15 | 0 | 583.06 | 497.46 | 0 | 0 | 477.92 | 497.46 | 0 | 1 | 1.22 | 1 | 1 | 2 | 0 | 0 | 1 | 1 | 0 | 0.15 |  | 1 | 2 | 352879011 | 1 | 0 | 319 | 1 | 0 | 0 | 0 | 0 | 0 | 0 | 0 | 0 | 71.688 | 74.619 | 0 | 0 | 0.15 | 1 | 0 | 71.688 | 74.619 | 0 | 0 | 0.15 | 1 |  | 0 | 0.15 | 0.15 | 583.06 | 477.92 | 1.22 | 71.69 | 74.62 | 0 | 87.46 | 74.62 | 0 | 162.08 | 0 | 4-100-040 | 4 | чел.-ч. | 1
215 | 352868764 | 352870840 | 342713964 | 1 | 1 | 1 | 3 | 01.3.01.06-0038 | И13_ФСБЦ-2022, 01.3.01.06-0038, приказ Минстроя России от 18.05.2022 г. № 378/пр | Смазка защитная электросетевая | 1346 | 1009 | кг | кг | 1 | 0 | -1723333549 | 0 | 421.77 | 0 | 0 | 0 | 238.29 | 0 | 0 | 0 | 1.77 | 1 | 1 | 1 | 2 | 0 | 0 | 1 | 1 | 0 | 0.5 | )*0 | 0 | 2 | 352879012 | 1 | 0 | 320 | 1 | 0 | 0 | 0 | 0 | 0 | 0 | 0 | 119.145 | 0 | 0 | 0 | 0 | 0 | 1 | 0 | 0 | 0 | 0 | 0 | 0 | 0 |  | 0 | 0 | 0 | 421.77 | 238.29 | 1.77 | 0 | 0 | 0 | 0 | 0 | 0 | 0 | 0 |  | 0 |  | 0
215 | 352868764 | 352870840 | 342717233 | 1 | 1 | 1 | 3 | 01.7.15.03-0042 | И13_ФСБЦ-2022, 01.7.15.03-0042, приказ Минстроя России от 18.05.2022 г. № 378/пр | Болты с гайками и шайбами строительные | 1346 | 1009 | кг | кг | 1 | 0 | -1062136333 | 0 | 201.17 | 0 | 0 | 0 | 174.93 | 0 | 0 | 0 | 1.15 | 1 | 1 | 1 | 2 | 1 | 0 | 1 | 1 | 0 | 0 | )*0 | 0 | 2 | 352879013 | 1 | 0 | 321 | 1 | 0 | 0 | 0 | 0 | 0 | 0 | 0 | 0 | 0 | 0 | 0 | 0 | 0 | 0 | 0 | 0 | 0 | 0 | 0 | 0 | 0 |  | 0 | 0 | 0 | 201.17 | 174.93 | 1.15 | 0 | 0 | 0 | 0 | 0 | 0 | 0 | 0 |  | 0 |  | 0
215 | 352868764 | 352870840 | 342642396 | 113 | 1 | 1 | 3 | 07.2.02.05 |  | Траверсы стальные | 1348 | 1009 | т | т | 1000 | 0 | 1602794472 | 0 | 0 | 0 | 0 | 0 | 0 | 0 | 0 | 0 | 1 | 1 | 1 | 1 | -2 | 1 | 0 | 1 | 1 | 0 | 0 | )*0 | 0 | 2 | 352879014 | 1 | 0 | 322 | 1 | 0 | 0 | 0 | 0 | 0 | 0 | 0 | 0 | 0 | 0 | 0 | 0 | 0 | 0 | 0 | 0 | 0 | 0 | 0 | 0 | 0 |  | 0 | 0 | 0 | 0 | 0 | 1 | 0 | 0 | 0 | 0 | 0 | 0 | 0 | 0 |  | 0 |  | 0
215 | 352868764 | 352870840 | 342642537 | 113 | 1 | 1 | 3 | 07.2.07.13 |  | Хомуты стальные | 1346 | 1009 | кг | кг | 1 | 0 | -1111733769 | 0 | 0 | 0 | 0 | 0 | 0 | 0 | 0 | 0 | 1 | 1 | 1 | 1 | -2 | 1 | 0 | 1 | 1 | 0 | 0 | )*0 | 0 | 2 | 352879015 | 1 | 0 | 323 | 1 | 0 | 0 | 0 | 0 | 0 | 0 | 0 | 0 | 0 | 0 | 0 | 0 | 0 | 0 | 0 | 0 | 0 | 0 | 0 | 0 | 0 |  | 0 | 0 | 0 | 0 | 0 | 1 | 0 | 0 | 0 | 0 | 0 | 0 | 0 | 0 |  | 0 |  | 0
215 | 352868764 | 352870840 | 342645076 | 113 | 1 | 1 | 3 | 21.2.01.02 |  | Провода неизолированные для воздушных линий электропередач | 1348 | 1009 | т | т | 1000 | 0 | -2074906300 | 0 | 0 | 0 | 0 | 0 | 0 | 0 | 0 | 0 | 1 | 1 | 1 | 1 | -2 | 1 | 0 | 1 | 1 | 0 | 0 | )*0 | 0 | 2 | 352879016 | 1 | 0 | 324 | 1 | 0 | 0 | 0 | 0 | 0 | 0 | 0 | 0 | 0 | 0 | 0 | 0 | 0 | 0 | 0 | 0 | 0 | 0 | 0 | 0 | 0 |  | 0 | 0 | 0 | 0 | 0 | 1 | 0 | 0 | 0 | 0 | 0 | 0 | 0 | 0 |  | 0 |  | 0
215 | 352868764 | 352870840 | 342645107 | 113 | 1 | 1 | 3 | 22.2.01.04 |  | Изоляторы линейные штыревые фарфоровые | 1371 | 1013 | ШТ | ШТ | 1 | 0 | 1740798612 | 0 | 0 | 0 | 0 | 0 | 0 | 0 | 0 | 0 | 1 | 1 | 1 | 1 | -2 | 1 | 0 | 1 | 1 | 0 | 0 | )*0 | 0 | 2 | 352879017 | 1 | 0 | 325 | 1 | 0 | 0 | 0 | 0 | 0 | 0 | 0 | 0 | 0 | 0 | 0 | 0 | 0 | 0 | 0 | 0 | 0 | 0 | 0 | 0 | 0 |  | 0 | 0 | 0 | 0 | 0 | 1 | 0 | 0 | 0 | 0 | 0 | 0 | 0 | 0 |  | 0 |  | 0
215 | 352868764 | 352870840 | 342645129 | 113 | 1 | 1 | 3 | 22.2.02.09 |  | Крюки | 1346 | 1009 | кг | кг | 1 | 0 | 86920782 | 0 | 0 | 0 | 0 | 0 | 0 | 0 | 0 | 0 | 1 | 1 | 1 | 1 | -2 | 1 | 0 | 1 | 1 | 0 | 0 | )*0 | 0 | 2 | 352879018 | 1 | 0 | 326 | 1 | 0 | 0 | 0 | 0 | 0 | 0 | 0 | 0 | 0 | 0 | 0 | 0 | 0 | 0 | 0 | 0 | 0 | 0 | 0 | 0 | 0 |  | 0 | 0 | 0 | 0 | 0 | 1 | 0 | 0 | 0 | 0 | 0 | 0 | 0 | 0 |  | 0 |  | 0
216 | 352868764 | 352870863 | 342640208 | 113 | 1 | 1 | 1 | 1-100-35 |  | Средний разряд работы 3,5 | 1191 | 1013 | чел.-ч. | чел.-ч. | 1 | 0 | -715079457 | 1.27 | 0 | 0 | 0 | 469.62 | 0 | 0 | 0 | 469.62 | 1 | 1 | 1 | 1 | -2 | 0 | 0 | 1 | 1 | 0 | 1.27 |  | 1 | 2 | 352879019 | 1 | 0 | 327 | 1 | 0 | 0 | 0 | 0 | 0 | 0 | 0 | 0 | 0 | 0 | 596.4174 | 1.27 | 0 | 1 | 0 | 0 | 0 | 596.4174 | 1.27 | 0 | 1 | 596.42 | 1.27 | 0 | 1.27 | 469.62 | 469.62 | 1 | 596.42 | 0 | 0 | 0 | 0 | 596.42 | 596.42 | 1 |  | 0 |  | 0
216 | 352868764 | 352870863 | 342640393 | 113 | 1 | 1 | 1 | 4-100-00 |  | Затраты труда машинистов | 1191 | 1013 | чел.-ч. | чел.-ч. | 1 | 0 | -1417349443 | 0.07 | 0 | 0 | 0 | 0 | 0 | 0 | 0 | 0 | 1 | 1 | 1 | 1 | -2 | 0 | 0 | 1 | 1 | 0 | 0.07 |  | 2 | 2 | 352879020 | 1 | 0 | 328 | 1 | 0 | 0 | 0 | 0 | 0 | 0 | 0 | 0 | 0 | 0 | 0 | 0 | 0 | 0 | 0 | 0 | 0 | 0 | 0 | 0 | 0 |  | 0 | 0 | 0.07 | 0 | 0 | 1 | 0 | 0 | 0 | 0 | 0 | 0 | 0 | 0 |  | 0 |  | 0
216 | 352868764 | 352870863 | 342765643 | 1 | 1 | 1 | 2 | 91.14.02-001 | И13_ФСЭМ-2022 доп.7, 91.14.02-001, приказ Минстроя России от 02.08.2023 г. № 551/пр | Автомобили бортовые, грузоподъемность до 5 т | 1368 | 1011 | маш.-ч | маш.-ч | 1 | 0 | 1503848564 | 0.07 | 0 | 583.06 | 497.46 | 0 | 0 | 477.92 | 497.46 | 0 | 1 | 1.22 | 1 | 1 | 2 | 0 | 0 | 1 | 1 | 0 | 0.07 |  | 1 | 2 | 352879021 | 1 | 0 | 329 | 1 | 0 | 0 | 0 | 0 | 0 | 0 | 0 | 0 | 33.4544 | 34.8222 | 0 | 0 | 0.07 | 1 | 0 | 33.4544 | 34.8222 | 0 | 0 | 0.07 | 1 |  | 0 | 0.07 | 0.07 | 583.06 | 477.92 | 1.22 | 33.45 | 34.82 | 0 | 40.81 | 34.82 | 0 | 75.63 | 0 | 4-100-040 | 4 | чел.-ч. | 1
216 | 352868764 | 352870863 | 342717233 | 1 | 1 | 1 | 3 | 01.7.15.03-0042 | И13_ФСБЦ-2022, 01.7.15.03-0042, приказ Минстроя России от 18.05.2022 г. № 378/пр | Болты с гайками и шайбами строительные | 1346 | 1009 | кг | кг | 1 | 0 | -1062136333 | 0 | 201.17 | 0 | 0 | 0 | 174.93 | 0 | 0 | 0 | 1.15 | 1 | 1 | 1 | 2 | 1 | 0 | 1 | 1 | 0 | 0 | )*0 | 0 | 2 | 352879022 | 1 | 0 | 330 | 1 | 0 | 0 | 0 | 0 | 0 | 0 | 0 | 0 | 0 | 0 | 0 | 0 | 0 | 0 | 0 | 0 | 0 | 0 | 0 | 0 | 0 |  | 0 | 0 | 0 | 201.17 | 174.93 | 1.15 | 0 | 0 | 0 | 0 | 0 | 0 | 0 | 0 |  | 0 |  | 0
216 | 352868764 | 352870863 | 342642396 | 113 | 1 | 1 | 3 | 07.2.02.05 |  | Траверсы стальные | 1348 | 1009 | т | т | 1000 | 0 | 1602794472 | 0 | 0 | 0 | 0 | 0 | 0 | 0 | 0 | 0 | 1 | 1 | 1 | 1 | -2 | 1 | 0 | 1 | 1 | 0 | 0 | )*0 | 0 | 2 | 352879023 | 1 | 0 | 331 | 1 | 0 | 0 | 0 | 0 | 0 | 0 | 0 | 0 | 0 | 0 | 0 | 0 | 0 | 0 | 0 | 0 | 0 | 0 | 0 | 0 | 0 |  | 0 | 0 | 0 | 0 | 0 | 1 | 0 | 0 | 0 | 0 | 0 | 0 | 0 | 0 |  | 0 |  | 0
216 | 352868764 | 352870863 | 342642537 | 113 | 1 | 1 | 3 | 07.2.07.13 |  | Хомуты стальные | 1346 | 1009 | кг | кг | 1 | 0 | -1111733769 | 0 | 0 | 0 | 0 | 0 | 0 | 0 | 0 | 0 | 1 | 1 | 1 | 1 | -2 | 1 | 0 | 1 | 1 | 0 | 0 | )*0 | 0 | 2 | 352879024 | 1 | 0 | 332 | 1 | 0 | 0 | 0 | 0 | 0 | 0 | 0 | 0 | 0 | 0 | 0 | 0 | 0 | 0 | 0 | 0 | 0 | 0 | 0 | 0 | 0 |  | 0 | 0 | 0 | 0 | 0 | 1 | 0 | 0 | 0 | 0 | 0 | 0 | 0 | 0 |  | 0 |  | 0
216 | 352868764 | 352870863 | 342645076 | 113 | 1 | 1 | 3 | 21.2.01.02 |  | Провода неизолированные для воздушных линий электропередач | 1348 | 1009 | т | т | 1000 | 0 | -2074906300 | 0 | 0 | 0 | 0 | 0 | 0 | 0 | 0 | 0 | 1 | 1 | 1 | 1 | -2 | 1 | 0 | 1 | 1 | 0 | 0 | )*0 | 0 | 2 | 352879025 | 1 | 0 | 333 | 1 | 0 | 0 | 0 | 0 | 0 | 0 | 0 | 0 | 0 | 0 | 0 | 0 | 0 | 0 | 0 | 0 | 0 | 0 | 0 | 0 | 0 |  | 0 | 0 | 0 | 0 | 0 | 1 | 0 | 0 | 0 | 0 | 0 | 0 | 0 | 0 |  | 0 |  | 0
216 | 352868764 | 352870863 | 342645107 | 113 | 1 | 1 | 3 | 22.2.01.04 |  | Изоляторы линейные штыревые фарфоровые | 1371 | 1013 | ШТ | ШТ | 1 | 0 | 1740798612 | 0 | 0 | 0 | 0 | 0 | 0 | 0 | 0 | 0 | 1 | 1 | 1 | 1 | -2 | 1 | 0 | 1 | 1 | 0 | 0 | )*0 | 0 | 2 | 352879026 | 1 | 0 | 334 | 1 | 0 | 0 | 0 | 0 | 0 | 0 | 0 | 0 | 0 | 0 | 0 | 0 | 0 | 0 | 0 | 0 | 0 | 0 | 0 | 0 | 0 |  | 0 | 0 | 0 | 0 | 0 | 1 | 0 | 0 | 0 | 0 | 0 | 0 | 0 | 0 |  | 0 |  | 0
216 | 352868764 | 352870863 | 342645129 | 113 | 1 | 1 | 3 | 22.2.02.09 |  | Крюки | 1346 | 1009 | кг | кг | 1 | 0 | 86920782 | 0 | 0 | 0 | 0 | 0 | 0 | 0 | 0 | 0 | 1 | 1 | 1 | 1 | -2 | 1 | 0 | 1 | 1 | 0 | 0 | )*0 | 0 | 2 | 352879027 | 1 | 0 | 335 | 1 | 0 | 0 | 0 | 0 | 0 | 0 | 0 | 0 | 0 | 0 | 0 | 0 | 0 | 0 | 0 | 0 | 0 | 0 | 0 | 0 | 0 |  | 0 | 0 | 0 | 0 | 0 | 1 | 0 | 0 | 0 | 0 | 0 | 0 | 0 | 0 |  | 0 |  | 0
217 | 352868764 | 352870882 | 342640208 | 113 | 1 | 1 | 1 | 1-100-35 |  | Средний разряд работы 3,5 | 1191 | 1013 | чел.-ч. | чел.-ч. | 1 | 0 | -715079457 | 1.55 | 0 | 0 | 0 | 469.62 | 0 | 0 | 0 | 469.62 | 1 | 1 | 1 | 1 | -2 | 0 | 0 | 1 | 1 | 0 | 1.55 |  | 1 | 2 | 352879028 | 1 | 0 | 336 | 1 | 0 | 0 | 0 | 0 | 0 | 0 | 0 | 0 | 0 | 0 | 727.911 | 1.55 | 0 | 1 | 0 | 0 | 0 | 727.911 | 1.55 | 0 | 1 | 727.91 | 1.55 | 0 | 1.55 | 469.62 | 469.62 | 1 | 727.91 | 0 | 0 | 0 | 0 | 727.91 | 727.91 | 1 |  | 0 |  | 0
217 | 352868764 | 352870882 | 342640393 | 113 | 1 | 1 | 1 | 4-100-00 |  | Затраты труда машинистов | 1191 | 1013 | чел.-ч. | чел.-ч. | 1 | 0 | -1417349443 | 0.08 | 0 | 0 | 0 | 0 | 0 | 0 | 0 | 0 | 1 | 1 | 1 | 1 | -2 | 0 | 0 | 1 | 1 | 0 | 0.08 |  | 2 | 2 | 352879029 | 1 | 0 | 337 | 1 | 0 | 0 | 0 | 0 | 0 | 0 | 0 | 0 | 0 | 0 | 0 | 0 | 0 | 0 | 0 | 0 | 0 | 0 | 0 | 0 | 0 |  | 0 | 0 | 0.08 | 0 | 0 | 1 | 0 | 0 | 0 | 0 | 0 | 0 | 0 | 0 |  | 0 |  | 0
217 | 352868764 | 352870882 | 342765643 | 1 | 1 | 1 | 2 | 91.14.02-001 | И13_ФСЭМ-2022 доп.7, 91.14.02-001, приказ Минстроя России от 02.08.2023 г. № 551/пр | Автомобили бортовые, грузоподъемность до 5 т | 1368 | 1011 | маш.-ч | маш.-ч | 1 | 0 | 1503848564 | 0.08 | 0 | 583.06 | 497.46 | 0 | 0 | 477.92 | 497.46 | 0 | 1 | 1.22 | 1 | 1 | 2 | 0 | 0 | 1 | 1 | 0 | 0.08 |  | 1 | 2 | 352879030 | 1 | 0 | 338 | 1 | 0 | 0 | 0 | 0 | 0 | 0 | 0 | 0 | 38.2336 | 39.7968 | 0 | 0 | 0.08 | 1 | 0 | 38.2336 | 39.7968 | 0 | 0 | 0.08 | 1 |  | 0 | 0.08 | 0.08 | 583.06 | 477.92 | 1.22 | 38.23 | 39.8 | 0 | 46.64 | 39.8 | 0 | 86.44 | 0 | 4-100-040 | 4 | чел.-ч. | 1
217 | 352868764 | 352870882 | 342713964 | 1 | 1 | 1 | 3 | 01.3.01.06-0038 | И13_ФСБЦ-2022, 01.3.01.06-0038, приказ Минстроя России от 18.05.2022 г. № 378/пр | Смазка защитная электросетевая | 1346 | 1009 | кг | кг | 1 | 0 | -1723333549 | 0 | 421.77 | 0 | 0 | 0 | 238.29 | 0 | 0 | 0 | 1.77 | 1 | 1 | 1 | 2 | 0 | 0 | 1 | 1 | 0 | 0.1 | )*0 | 0 | 2 | 352879031 | 1 | 0 | 339 | 1 | 0 | 0 | 0 | 0 | 0 | 0 | 0 | 23.829 | 0 | 0 | 0 | 0 | 0 | 1 | 0 | 0 | 0 | 0 | 0 | 0 | 0 |  | 0 | 0 | 0 | 421.77 | 238.29 | 1.77 | 0 | 0 | 0 | 0 | 0 | 0 | 0 | 0 |  | 0 |  | 0
217 | 352868764 | 352870882 | 342717233 | 1 | 1 | 1 | 3 | 01.7.15.03-0042 | И13_ФСБЦ-2022, 01.7.15.03-0042, приказ Минстроя России от 18.05.2022 г. № 378/пр | Болты с гайками и шайбами строительные | 1346 | 1009 | кг | кг | 1 | 0 | -1062136333 | 0 | 201.17 | 0 | 0 | 0 | 174.93 | 0 | 0 | 0 | 1.15 | 1 | 1 | 1 | 2 | 1 | 0 | 1 | 1 | 0 | 0 | )*0 | 0 | 2 | 352879032 | 1 | 0 | 340 | 1 | 0 | 0 | 0 | 0 | 0 | 0 | 0 | 0 | 0 | 0 | 0 | 0 | 0 | 0 | 0 | 0 | 0 | 0 | 0 | 0 | 0 |  | 0 | 0 | 0 | 201.17 | 174.93 | 1.15 | 0 | 0 | 0 | 0 | 0 | 0 | 0 | 0 |  | 0 |  | 0
217 | 352868764 | 352870882 | 342642396 | 113 | 1 | 1 | 3 | 07.2.02.05 |  | Траверсы стальные | 1348 | 1009 | т | т | 1000 | 0 | 1602794472 | 0 | 0 | 0 | 0 | 0 | 0 | 0 | 0 | 0 | 1 | 1 | 1 | 1 | -2 | 1 | 0 | 1 | 1 | 0 | 0 | )*0 | 0 | 2 | 352879033 | 1 | 0 | 341 | 1 | 0 | 0 | 0 | 0 | 0 | 0 | 0 | 0 | 0 | 0 | 0 | 0 | 0 | 0 | 0 | 0 | 0 | 0 | 0 | 0 | 0 |  | 0 | 0 | 0 | 0 | 0 | 1 | 0 | 0 | 0 | 0 | 0 | 0 | 0 | 0 |  | 0 |  | 0
217 | 352868764 | 352870882 | 342642537 | 113 | 1 | 1 | 3 | 07.2.07.13 |  | Хомуты стальные | 1346 | 1009 | кг | кг | 1 | 0 | -1111733769 | 0 | 0 | 0 | 0 | 0 | 0 | 0 | 0 | 0 | 1 | 1 | 1 | 1 | -2 | 1 | 0 | 1 | 1 | 0 | 0 | )*0 | 0 | 2 | 352879034 | 1 | 0 | 342 | 1 | 0 | 0 | 0 | 0 | 0 | 0 | 0 | 0 | 0 | 0 | 0 | 0 | 0 | 0 | 0 | 0 | 0 | 0 | 0 | 0 | 0 |  | 0 | 0 | 0 | 0 | 0 | 1 | 0 | 0 | 0 | 0 | 0 | 0 | 0 | 0 |  | 0 |  | 0
217 | 352868764 | 352870882 | 342645076 | 113 | 1 | 1 | 3 | 21.2.01.02 |  | Провода неизолированные для воздушных линий электропередач | 1348 | 1009 | т | т | 1000 | 0 | -2074906300 | 0 | 0 | 0 | 0 | 0 | 0 | 0 | 0 | 0 | 1 | 1 | 1 | 1 | -2 | 1 | 0 | 1 | 1 | 0 | 0 | )*0 | 0 | 2 | 352879035 | 1 | 0 | 343 | 1 | 0 | 0 | 0 | 0 | 0 | 0 | 0 | 0 | 0 | 0 | 0 | 0 | 0 | 0 | 0 | 0 | 0 | 0 | 0 | 0 | 0 |  | 0 | 0 | 0 | 0 | 0 | 1 | 0 | 0 | 0 | 0 | 0 | 0 | 0 | 0 |  | 0 |  | 0
217 | 352868764 | 352870882 | 342645107 | 113 | 1 | 1 | 3 | 22.2.01.04 |  | Изоляторы линейные штыревые фарфоровые | 1371 | 1013 | ШТ | ШТ | 1 | 0 | 1740798612 | 0 | 0 | 0 | 0 | 0 | 0 | 0 | 0 | 0 | 1 | 1 | 1 | 1 | -2 | 1 | 0 | 1 | 1 | 0 | 0 | )*0 | 0 | 2 | 352879036 | 1 | 0 | 344 | 1 | 0 | 0 | 0 | 0 | 0 | 0 | 0 | 0 | 0 | 0 | 0 | 0 | 0 | 0 | 0 | 0 | 0 | 0 | 0 | 0 | 0 |  | 0 | 0 | 0 | 0 | 0 | 1 | 0 | 0 | 0 | 0 | 0 | 0 | 0 | 0 |  | 0 |  | 0
217 | 352868764 | 352870882 | 342645129 | 113 | 1 | 1 | 3 | 22.2.02.09 |  | Крюки | 1346 | 1009 | кг | кг | 1 | 0 | 86920782 | 0 | 0 | 0 | 0 | 0 | 0 | 0 | 0 | 0 | 1 | 1 | 1 | 1 | -2 | 1 | 0 | 1 | 1 | 0 | 0 | )*0 | 0 | 2 | 352879037 | 1 | 0 | 345 | 1 | 0 | 0 | 0 | 0 | 0 | 0 | 0 | 0 | 0 | 0 | 0 | 0 | 0 | 0 | 0 | 0 | 0 | 0 | 0 | 0 | 0 |  | 0 | 0 | 0 | 0 | 0 | 1 | 0 | 0 | 0 | 0 | 0 | 0 | 0 | 0 |  | 0 |  | 0
218 | 352868764 | 352870903 | 342640208 | 113 | 1 | 1 | 1 | 1-100-35 |  | Средний разряд работы 3,5 | 1191 | 1013 | чел.-ч. | чел.-ч. | 1 | 0 | -715079457 | 2.62 | 0 | 0 | 0 | 469.62 | 0 | 0 | 0 | 469.62 | 1 | 1 | 1 | 1 | -2 | 0 | 0 | 1 | 1 | 0 | 2.62 |  | 1 | 2 | 352879038 | 1 | 0 | 346 | 1 | 0 | 0 | 0 | 0 | 0 | 0 | 0 | 0 | 0 | 0 | 1230.4044 | 2.62 | 0 | 1 | 0 | 0 | 0 | 1230.4044 | 2.62 | 0 | 1 | 1230.4 | 2.62 | 0 | 2.62 | 469.62 | 469.62 | 1 | 1230.4 | 0 | 0 | 0 | 0 | 1230.4 | 1230.4 | 1 |  | 0 |  | 0
218 | 352868764 | 352870903 | 342640393 | 113 | 1 | 1 | 1 | 4-100-00 |  | Затраты труда машинистов | 1191 | 1013 | чел.-ч. | чел.-ч. | 1 | 0 | -1417349443 | 0.15 | 0 | 0 | 0 | 0 | 0 | 0 | 0 | 0 | 1 | 1 | 1 | 1 | -2 | 0 | 0 | 1 | 1 | 0 | 0.15 |  | 2 | 2 | 352879039 | 1 | 0 | 347 | 1 | 0 | 0 | 0 | 0 | 0 | 0 | 0 | 0 | 0 | 0 | 0 | 0 | 0 | 0 | 0 | 0 | 0 | 0 | 0 | 0 | 0 |  | 0 | 0 | 0.15 | 0 | 0 | 1 | 0 | 0 | 0 | 0 | 0 | 0 | 0 | 0 |  | 0 |  | 0
218 | 352868764 | 352870903 | 342765643 | 1 | 1 | 1 | 2 | 91.14.02-001 | И13_ФСЭМ-2022 доп.7, 91.14.02-001, приказ Минстроя России от 02.08.2023 г. № 551/пр | Автомобили бортовые, грузоподъемность до 5 т | 1368 | 1011 | маш.-ч | маш.-ч | 1 | 0 | 1503848564 | 0.15 | 0 | 583.06 | 497.46 | 0 | 0 | 477.92 | 497.46 | 0 | 1 | 1.22 | 1 | 1 | 2 | 0 | 0 | 1 | 1 | 0 | 0.15 |  | 1 | 2 | 352879040 | 1 | 0 | 348 | 1 | 0 | 0 | 0 | 0 | 0 | 0 | 0 | 0 | 71.688 | 74.619 | 0 | 0 | 0.15 | 1 | 0 | 71.688 | 74.619 | 0 | 0 | 0.15 | 1 |  | 0 | 0.15 | 0.15 | 583.06 | 477.92 | 1.22 | 71.69 | 74.62 | 0 | 87.46 | 74.62 | 0 | 162.08 | 0 | 4-100-040 | 4 | чел.-ч. | 1
218 | 352868764 | 352870903 | 342713964 | 1 | 1 | 1 | 3 | 01.3.01.06-0038 | И13_ФСБЦ-2022, 01.3.01.06-0038, приказ Минстроя России от 18.05.2022 г. № 378/пр | Смазка защитная электросетевая | 1346 | 1009 | кг | кг | 1 | 0 | -1723333549 | 0 | 421.77 | 0 | 0 | 0 | 238.29 | 0 | 0 | 0 | 1.77 | 1 | 1 | 1 | 2 | 0 | 0 | 1 | 1 | 0 | 0.5 | )*0 | 0 | 2 | 352879041 | 1 | 0 | 349 | 1 | 0 | 0 | 0 | 0 | 0 | 0 | 0 | 119.145 | 0 | 0 | 0 | 0 | 0 | 1 | 0 | 0 | 0 | 0 | 0 | 0 | 0 |  | 0 | 0 | 0 | 421.77 | 238.29 | 1.77 | 0 | 0 | 0 | 0 | 0 | 0 | 0 | 0 |  | 0 |  | 0
218 | 352868764 | 352870903 | 342717233 | 1 | 1 | 1 | 3 | 01.7.15.03-0042 | И13_ФСБЦ-2022, 01.7.15.03-0042, приказ Минстроя России от 18.05.2022 г. № 378/пр | Болты с гайками и шайбами строительные | 1346 | 1009 | кг | кг | 1 | 0 | -1062136333 | 0 | 201.17 | 0 | 0 | 0 | 174.93 | 0 | 0 | 0 | 1.15 | 1 | 1 | 1 | 2 | 1 | 0 | 1 | 1 | 0 | 0 | )*0 | 0 | 2 | 352879042 | 1 | 0 | 350 | 1 | 0 | 0 | 0 | 0 | 0 | 0 | 0 | 0 | 0 | 0 | 0 | 0 | 0 | 0 | 0 | 0 | 0 | 0 | 0 | 0 | 0 |  | 0 | 0 | 0 | 201.17 | 174.93 | 1.15 | 0 | 0 | 0 | 0 | 0 | 0 | 0 | 0 |  | 0 |  | 0
218 | 352868764 | 352870903 | 342642396 | 113 | 1 | 1 | 3 | 07.2.02.05 |  | Траверсы стальные | 1348 | 1009 | т | т | 1000 | 0 | 1602794472 | 0 | 0 | 0 | 0 | 0 | 0 | 0 | 0 | 0 | 1 | 1 | 1 | 1 | -2 | 1 | 0 | 1 | 1 | 0 | 0 | )*0 | 0 | 2 | 352879043 | 1 | 0 | 351 | 1 | 0 | 0 | 0 | 0 | 0 | 0 | 0 | 0 | 0 | 0 | 0 | 0 | 0 | 0 | 0 | 0 | 0 | 0 | 0 | 0 | 0 |  | 0 | 0 | 0 | 0 | 0 | 1 | 0 | 0 | 0 | 0 | 0 | 0 | 0 | 0 |  | 0 |  | 0
218 | 352868764 | 352870903 | 342642537 | 113 | 1 | 1 | 3 | 07.2.07.13 |  | Хомуты стальные | 1346 | 1009 | кг | кг | 1 | 0 | -1111733769 | 0 | 0 | 0 | 0 | 0 | 0 | 0 | 0 | 0 | 1 | 1 | 1 | 1 | -2 | 1 | 0 | 1 | 1 | 0 | 0 | )*0 | 0 | 2 | 352879044 | 1 | 0 | 352 | 1 | 0 | 0 | 0 | 0 | 0 | 0 | 0 | 0 | 0 | 0 | 0 | 0 | 0 | 0 | 0 | 0 | 0 | 0 | 0 | 0 | 0 |  | 0 | 0 | 0 | 0 | 0 | 1 | 0 | 0 | 0 | 0 | 0 | 0 | 0 | 0 |  | 0 |  | 0
218 | 352868764 | 352870903 | 342645076 | 113 | 1 | 1 | 3 | 21.2.01.02 |  | Провода неизолированные для воздушных линий электропередач | 1348 | 1009 | т | т | 1000 | 0 | -2074906300 | 0 | 0 | 0 | 0 | 0 | 0 | 0 | 0 | 0 | 1 | 1 | 1 | 1 | -2 | 1 | 0 | 1 | 1 | 0 | 0 | )*0 | 0 | 2 | 352879045 | 1 | 0 | 353 | 1 | 0 | 0 | 0 | 0 | 0 | 0 | 0 | 0 | 0 | 0 | 0 | 0 | 0 | 0 | 0 | 0 | 0 | 0 | 0 | 0 | 0 |  | 0 | 0 | 0 | 0 | 0 | 1 | 0 | 0 | 0 | 0 | 0 | 0 | 0 | 0 |  | 0 |  | 0
218 | 352868764 | 352870903 | 342645107 | 113 | 1 | 1 | 3 | 22.2.01.04 |  | Изоляторы линейные штыревые фарфоровые | 1371 | 1013 | ШТ | ШТ | 1 | 0 | 1740798612 | 0 | 0 | 0 | 0 | 0 | 0 | 0 | 0 | 0 | 1 | 1 | 1 | 1 | -2 | 1 | 0 | 1 | 1 | 0 | 0 | )*0 | 0 | 2 | 352879046 | 1 | 0 | 354 | 1 | 0 | 0 | 0 | 0 | 0 | 0 | 0 | 0 | 0 | 0 | 0 | 0 | 0 | 0 | 0 | 0 | 0 | 0 | 0 | 0 | 0 |  | 0 | 0 | 0 | 0 | 0 | 1 | 0 | 0 | 0 | 0 | 0 | 0 | 0 | 0 |  | 0 |  | 0
218 | 352868764 | 352870903 | 342645129 | 113 | 1 | 1 | 3 | 22.2.02.09 |  | Крюки | 1346 | 1009 | кг | кг | 1 | 0 | 86920782 | 0 | 0 | 0 | 0 | 0 | 0 | 0 | 0 | 0 | 1 | 1 | 1 | 1 | -2 | 1 | 0 | 1 | 1 | 0 | 0 | )*0 | 0 | 2 | 352879047 | 1 | 0 | 355 | 1 | 0 | 0 | 0 | 0 | 0 | 0 | 0 | 0 | 0 | 0 | 0 | 0 | 0 | 0 | 0 | 0 | 0 | 0 | 0 | 0 | 0 |  | 0 | 0 | 0 | 0 | 0 | 1 | 0 | 0 | 0 | 0 | 0 | 0 | 0 | 0 |  | 0 |  | 0
219 | 352868764 | 352870924 | 342640208 | 113 | 1 | 1 | 1 | 1-100-35 |  | Средний разряд работы 3,5 | 1191 | 1013 | чел.-ч. | чел.-ч. | 1 | 0 | -715079457 | 1.14 | 0 | 0 | 0 | 469.62 | 0 | 0 | 0 | 469.62 | 1 | 1 | 1 | 1 | -2 | 0 | 0 | 1 | 1 | 0 | 1.14 |  | 1 | 2 | 352879048 | 1 | 0 | 356 | 1 | 0 | 0 | 0 | 0 | 0 | 0 | 0 | 0 | 0 | 0 | 535.3668 | 1.14 | 0 | 1 | 0 | 0 | 0 | 535.3668 | 1.14 | 0 | 1 | 535.37 | 1.14 | 0 | 1.14 | 469.62 | 469.62 | 1 | 535.37 | 0 | 0 | 0 | 0 | 535.37 | 535.37 | 1 |  | 0 |  | 0
219 | 352868764 | 352870924 | 342640393 | 113 | 1 | 1 | 1 | 4-100-00 |  | Затраты труда машинистов | 1191 | 1013 | чел.-ч. | чел.-ч. | 1 | 0 | -1417349443 | 0.36 | 0 | 0 | 0 | 0 | 0 | 0 | 0 | 0 | 1 | 1 | 1 | 1 | -2 | 0 | 0 | 1 | 1 | 0 | 0.36 |  | 2 | 2 | 352879049 | 1 | 0 | 357 | 1 | 0 | 0 | 0 | 0 | 0 | 0 | 0 | 0 | 0 | 0 | 0 | 0 | 0 | 0 | 0 | 0 | 0 | 0 | 0 | 0 | 0 |  | 0 | 0 | 0.36 | 0 | 0 | 1 | 0 | 0 | 0 | 0 | 0 | 0 | 0 | 0 |  | 0 |  | 0
219 | 352868764 | 352870924 | 342764914 | 1 | 1 | 1 | 2 | 91.06.06-011 | И13_ФСЭМ-2022, 91.06.06-011, приказ Минстроя России от 18.05.2022 г. № 378/пр | Автогидроподъемники, высота подъема 12 м | 1368 | 1011 | маш.-ч | маш.-ч | 1 | 0 | 402296795 | 0.35 | 0 | 485.42 | 497.46 | 0 | 0 | 346.73 | 497.46 | 0 | 1 | 1.4 | 1 | 1 | 2 | 0 | 0 | 1 | 1 | 0 | 0.35 |  | 1 | 2 | 352879050 | 1 | 0 | 358 | 1 | 0 | 0 | 0 | 0 | 0 | 0 | 0 | 0 | 121.3555 | 174.111 | 0 | 0 | 0.35 | 1 | 0 | 121.3555 | 174.111 | 0 | 0 | 0.35 | 1 |  | 0 | 0.35 | 0.35 | 485.42 | 346.73 | 1.4 | 121.36 | 174.11 | 0 | 169.9 | 174.11 | 0 | 344.01 | 0 | 4-100-040 | 4 | чел.-ч. | 1
219 | 352868764 | 352870924 | 342765643 | 1 | 1 | 1 | 2 | 91.14.02-001 | И13_ФСЭМ-2022 доп.7, 91.14.02-001, приказ Минстроя России от 02.08.2023 г. № 551/пр | Автомобили бортовые, грузоподъемность до 5 т | 1368 | 1011 | маш.-ч | маш.-ч | 1 | 0 | 1503848564 | 0.01 | 0 | 583.06 | 497.46 | 0 | 0 | 477.92 | 497.46 | 0 | 1 | 1.22 | 1 | 1 | 2 | 0 | 0 | 1 | 1 | 0 | 0.01 |  | 1 | 2 | 352879051 | 1 | 0 | 359 | 1 | 0 | 0 | 0 | 0 | 0 | 0 | 0 | 0 | 4.7792 | 4.9746 | 0 | 0 | 0.01 | 1 | 0 | 4.7792 | 4.9746 | 0 | 0 | 0.01 | 1 |  | 0 | 0.01 | 0.01 | 583.06 | 477.92 | 1.22 | 4.78 | 4.97 | 0 | 5.83 | 4.97 | 0 | 10.8 | 0 | 4-100-040 | 4 | чел.-ч. | 1
219 | 352868764 | 352870924 | 342644906 | 113 | 1 | 1 | 3 | 20.1.01.01 |  | Зажимы анкерные | 1355 | 1010 | 100 шт. | 100 шт. | 100 | 0 | -1529908983 | 0 | 0 | 0 | 0 | 0 | 0 | 0 | 0 | 0 | 1 | 1 | 1 | 1 | -2 | 0 | 0 | 1 | 1 | 0 | 0.02 | *0 | 0 | 2 | 352879052 | 1 | 0 | 360 | 1 | 0 | 0 | 0 | 0 | 0 | 0 | 0 | 0 | 0 | 0 | 0 | 0 | 0 | 0 | 0 | 0 | 0 | 0 | 0 | 0 | 0 |  | 0 | 0 | 0 | 0 | 0 | 1 | 0 | 0 | 0 | 0 | 0 | 0 | 0 | 0 |  | 0 |  | 0
219 | 352868764 | 352870924 | 342644910 | 113 | 1 | 1 | 3 | 20.1.01.08 |  | Зажимы ответвительные | 1355 | 1010 | 100 шт. | 100 шт. | 100 | 0 | -1776423868 | 0 | 0 | 0 | 0 | 0 | 0 | 0 | 0 | 0 | 1 | 1 | 1 | 1 | -2 | 0 | 0 | 1 | 1 | 0 | 0.02 | *0 | 0 | 2 | 352879053 | 1 | 0 | 361 | 1 | 0 | 0 | 0 | 0 | 0 | 0 | 0 | 0 | 0 | 0 | 0 | 0 | 0 | 0 | 0 | 0 | 0 | 0 | 0 | 0 | 0 |  | 0 | 0 | 0 | 0 | 0 | 1 | 0 | 0 | 0 | 0 | 0 | 0 | 0 | 0 |  | 0 |  | 0
219 | 352868764 | 352870924 | 342645072 | 113 | 1 | 1 | 3 | 21.2.01.01 |  | Провода самонесущие изолированные | 1477 | 1013 | 1000 м | 1000 М | 1 | 0 | -1470222029 | 0 | 0 | 0 | 0 | 0 | 0 | 0 | 0 | 0 | 1 | 1 | 1 | 1 | -2 | 1 | 0 | 1 | 1 | 0 | 0 | *0 | 0 | 2 | 352879054 | 1 | 0 | 362 | 1 | 0 | 0 | 0 | 0 | 0 | 0 | 0 | 0 | 0 | 0 | 0 | 0 | 0 | 0 | 0 | 0 | 0 | 0 | 0 | 0 | 0 |  | 0 | 0 | 0 | 0 | 0 | 1 | 0 | 0 | 0 | 0 | 0 | 0 | 0 | 0 |  | 0 |  | 0
219 | 352868764 | 352870924 | 342645903 | 113 | 1 | 1 | 3 | 25.2.02.04 |  | Кронштейны | 1425 | 1013 | 100 ШТ | 100 ШТ | 1 | 0 | 936495018 | 0 | 0 | 0 | 0 | 0 | 0 | 0 | 0 | 0 | 1 | 1 | 1 | 1 | -2 | 0 | 0 | 1 | 1 | 0 | 0.01 | *0 | 0 | 2 | 352879055 | 1 | 0 | 363 | 1 | 0 | 0 | 0 | 0 | 0 | 0 | 0 | 0 | 0 | 0 | 0 | 0 | 0 | 0 | 0 | 0 | 0 | 0 | 0 | 0 | 0 |  | 0 | 0 | 0 | 0 | 0 | 1 | 0 | 0 | 0 | 0 | 0 | 0 | 0 | 0 |  | 0 |  | 0
219 | 352868764 | 352870924 | 342760679 | 1 | 1 | 1 | 3 | 25.2.02.09-0011 | И13_ФСБЦ-2022, 25.2.02.09-0011, приказ Минстроя России от 18.05.2022 г. № 378/пр | Хомуты нейлоновые кабельные стяжные, диаметр 10-45 мм, длина 175 мм | 1425 | 1013 | 100 ШТ | 100 ШТ | 1 | 0 | -601358297 | 0 | 442.99 | 0 | 0 | 0 | 466.31 | 0 | 0 | 0 | 0.95 | 1 | 1 | 1 | 2 | 0 | 0 | 1 | 1 | 0 | 0.03 | *0 | 0 | 2 | 352879056 | 1 | 0 | 364 | 1 | 0 | 0 | 0 | 0 | 0 | 0 | 0 | 13.9893 | 0 | 0 | 0 | 0 | 0 | 1 | 0 | 0 | 0 | 0 | 0 | 0 | 0 |  | 0 | 0 | 0 | 442.99 | 466.31 | 0.95 | 0 | 0 | 0 | 0 | 0 | 0 | 0 | 0 |  | 0 |  | 0
219 | 352868764 | 352870924 | 342760687 | 1 | 1 | 1 | 3 | 25.2.02.11-0021 | И13_ФСБЦ-2022 доп.12, 25.2.02.11-0021, приказ Минстроя России от 07.11.2024 г. № 747/пр | Лента крепления из нержавеющей стали в пластмассовой коробке с кабельной бухтой, ширина 20 мм, толщина 0,7 мм, длина 50 м | 1371 | 1013 | ШТ | ШТ | 1 | 0 | 1643895971 | 0 | 3470.14 | 0 | 0 | 0 | 2940.8 | 0 | 0 | 0 | 1.18 | 1 | 1 | 1 | 2 | 1 | 0 | 1 | 1 | 0 | 0 | *0 | 0 | 2 | 352879057 | 1 | 0 | 365 | 1 | 0 | 0 | 0 | 0 | 0 | 0 | 0 | 0 | 0 | 0 | 0 | 0 | 0 | 0 | 0 | 0 | 0 | 0 | 0 | 0 | 0 |  | 0 | 0 | 0 | 3470.14 | 2940.8 | 1.18 | 0 | 0 | 0 | 0 | 0 | 0 | 0 | 0 |  | 0 |  | 0
219 | 352868764 | 352870924 | 342760690 | 1 | 1 | 1 | 3 | 25.2.02.11-0051 | И13_ФСБЦ-2022 доп.12, 25.2.02.11-0051, приказ Минстроя России от 07.11.2024 г. № 747/пр | Скрепы для фиксации на промежуточных опорах, размер 20 мм | 1425 | 1013 | 100 ШТ | 100 ШТ | 1 | 0 | -1943138889 | 0 | 2832.43 | 0 | 0 | 0 | 1926.82 | 0 | 0 | 0 | 1.47 | 1 | 1 | 1 | 2 | 1 | 0 | 1 | 1 | 0 | 0 | *0 | 0 | 2 | 352879058 | 1 | 0 | 366 | 1 | 0 | 0 | 0 | 0 | 0 | 0 | 0 | 0 | 0 | 0 | 0 | 0 | 0 | 0 | 0 | 0 | 0 | 0 | 0 | 0 | 0 |  | 0 | 0 | 0 | 2832.43 | 1926.82 | 1.47 | 0 | 0 | 0 | 0 | 0 | 0 | 0 | 0 |  | 0 |  | 0
220 | 352868764 | 352870947 | 342640208 | 113 | 1 | 1 | 1 | 1-100-35 |  | Средний разряд работы 3,5 | 1191 | 1013 | чел.-ч. | чел.-ч. | 1 | 0 | -715079457 | 0.9 | 0 | 0 | 0 | 469.62 | 0 | 0 | 0 | 469.62 | 1 | 1 | 1 | 1 | -2 | 0 | 0 | 1 | 1 | 0 | 0.9 |  | 1 | 2 | 352879059 | 1 | 0 | 367 | 1 | 0 | 0 | 0 | 0 | 0 | 0 | 0 | 0 | 0 | 0 | 422.658 | 0.9 | 0 | 1 | 0 | 0 | 0 | 422.658 | 0.9 | 0 | 1 | 422.66 | 0.9 | 0 | 0.9 | 469.62 | 469.62 | 1 | 422.66 | 0 | 0 | 0 | 0 | 422.66 | 422.66 | 1 |  | 0 |  | 0
220 | 352868764 | 352870947 | 342640393 | 113 | 1 | 1 | 1 | 4-100-00 |  | Затраты труда машинистов | 1191 | 1013 | чел.-ч. | чел.-ч. | 1 | 0 | -1417349443 | 0.01 | 0 | 0 | 0 | 0 | 0 | 0 | 0 | 0 | 1 | 1 | 1 | 1 | -2 | 0 | 0 | 1 | 1 | 0 | 0.01 |  | 2 | 2 | 352879060 | 1 | 0 | 368 | 1 | 0 | 0 | 0 | 0 | 0 | 0 | 0 | 0 | 0 | 0 | 0 | 0 | 0 | 0 | 0 | 0 | 0 | 0 | 0 | 0 | 0 |  | 0 | 0 | 0.01 | 0 | 0 | 1 | 0 | 0 | 0 | 0 | 0 | 0 | 0 | 0 |  | 0 |  | 0
220 | 352868764 | 352870947 | 342765643 | 1 | 1 | 1 | 2 | 91.14.02-001 | И13_ФСЭМ-2022 доп.7, 91.14.02-001, приказ Минстроя России от 02.08.2023 г. № 551/пр | Автомобили бортовые, грузоподъемность до 5 т | 1368 | 1011 | маш.-ч | маш.-ч | 1 | 0 | 1503848564 | 0.01 | 0 | 583.06 | 497.46 | 0 | 0 | 477.92 | 497.46 | 0 | 1 | 1.22 | 1 | 1 | 2 | 0 | 0 | 1 | 1 | 0 | 0.01 |  | 1 | 2 | 352879061 | 1 | 0 | 369 | 1 | 0 | 0 | 0 | 0 | 0 | 0 | 0 | 0 | 4.7792 | 4.9746 | 0 | 0 | 0.01 | 1 | 0 | 4.7792 | 4.9746 | 0 | 0 | 0.01 | 1 |  | 0 | 0.01 | 0.01 | 583.06 | 477.92 | 1.22 | 4.78 | 4.97 | 0 | 5.83 | 4.97 | 0 | 10.8 | 0 | 4-100-040 | 4 | чел.-ч. | 1
220 | 352868764 | 352870947 | 342644906 | 113 | 1 | 1 | 3 | 20.1.01.01 |  | Зажимы анкерные | 1355 | 1010 | 100 шт. | 100 шт. | 100 | 0 | -1529908983 | 0 | 0 | 0 | 0 | 0 | 0 | 0 | 0 | 0 | 1 | 1 | 1 | 1 | -2 | 0 | 0 | 1 | 1 | 0 | 0.02 | *0 | 0 | 2 | 352879062 | 1 | 0 | 370 | 1 | 0 | 0 | 0 | 0 | 0 | 0 | 0 | 0 | 0 | 0 | 0 | 0 | 0 | 0 | 0 | 0 | 0 | 0 | 0 | 0 | 0 |  | 0 | 0 | 0 | 0 | 0 | 1 | 0 | 0 | 0 | 0 | 0 | 0 | 0 | 0 |  | 0 |  | 0
220 | 352868764 | 352870947 | 342644910 | 113 | 1 | 1 | 3 | 20.1.01.08 |  | Зажимы ответвительные | 1355 | 1010 | 100 шт. | 100 шт. | 100 | 0 | -1776423868 | 0 | 0 | 0 | 0 | 0 | 0 | 0 | 0 | 0 | 1 | 1 | 1 | 1 | -2 | 0 | 0 | 1 | 1 | 0 | 0.02 | *0 | 0 | 2 | 352879063 | 1 | 0 | 371 | 1 | 0 | 0 | 0 | 0 | 0 | 0 | 0 | 0 | 0 | 0 | 0 | 0 | 0 | 0 | 0 | 0 | 0 | 0 | 0 | 0 | 0 |  | 0 | 0 | 0 | 0 | 0 | 1 | 0 | 0 | 0 | 0 | 0 | 0 | 0 | 0 |  | 0 |  | 0
220 | 352868764 | 352870947 | 342645072 | 113 | 1 | 1 | 3 | 21.2.01.01 |  | Провода самонесущие изолированные | 1477 | 1013 | 1000 м | 1000 М | 1 | 0 | -1470222029 | 0 | 0 | 0 | 0 | 0 | 0 | 0 | 0 | 0 | 1 | 1 | 1 | 1 | -2 | 1 | 0 | 1 | 1 | 0 | 0 | *0 | 0 | 2 | 352879064 | 1 | 0 | 372 | 1 | 0 | 0 | 0 | 0 | 0 | 0 | 0 | 0 | 0 | 0 | 0 | 0 | 0 | 0 | 0 | 0 | 0 | 0 | 0 | 0 | 0 |  | 0 | 0 | 0 | 0 | 0 | 1 | 0 | 0 | 0 | 0 | 0 | 0 | 0 | 0 |  | 0 |  | 0
220 | 352868764 | 352870947 | 342645903 | 113 | 1 | 1 | 3 | 25.2.02.04 |  | Кронштейны | 1425 | 1013 | 100 ШТ | 100 ШТ | 1 | 0 | 936495018 | 0 | 0 | 0 | 0 | 0 | 0 | 0 | 0 | 0 | 1 | 1 | 1 | 1 | -2 | 0 | 0 | 1 | 1 | 0 | 0.01 | *0 | 0 | 2 | 352879065 | 1 | 0 | 373 | 1 | 0 | 0 | 0 | 0 | 0 | 0 | 0 | 0 | 0 | 0 | 0 | 0 | 0 | 0 | 0 | 0 | 0 | 0 | 0 | 0 | 0 |  | 0 | 0 | 0 | 0 | 0 | 1 | 0 | 0 | 0 | 0 | 0 | 0 | 0 | 0 |  | 0 |  | 0
220 | 352868764 | 352870947 | 342760679 | 1 | 1 | 1 | 3 | 25.2.02.09-0011 | И13_ФСБЦ-2022, 25.2.02.09-0011, приказ Минстроя России от 18.05.2022 г. № 378/пр | Хомуты нейлоновые кабельные стяжные, диаметр 10-45 мм, длина 175 мм | 1425 | 1013 | 100 ШТ | 100 ШТ | 1 | 0 | -601358297 | 0 | 442.99 | 0 | 0 | 0 | 466.31 | 0 | 0 | 0 | 0.95 | 1 | 1 | 1 | 2 | 0 | 0 | 1 | 1 | 0 | 0.03 | *0 | 0 | 2 | 352879066 | 1 | 0 | 374 | 1 | 0 | 0 | 0 | 0 | 0 | 0 | 0 | 13.9893 | 0 | 0 | 0 | 0 | 0 | 1 | 0 | 0 | 0 | 0 | 0 | 0 | 0 |  | 0 | 0 | 0 | 442.99 | 466.31 | 0.95 | 0 | 0 | 0 | 0 | 0 | 0 | 0 | 0 |  | 0 |  | 0
220 | 352868764 | 352870947 | 342760687 | 1 | 1 | 1 | 3 | 25.2.02.11-0021 | И13_ФСБЦ-2022 доп.12, 25.2.02.11-0021, приказ Минстроя России от 07.11.2024 г. № 747/пр | Лента крепления из нержавеющей стали в пластмассовой коробке с кабельной бухтой, ширина 20 мм, толщина 0,7 мм, длина 50 м | 1371 | 1013 | ШТ | ШТ | 1 | 0 | 1643895971 | 0 | 3470.14 | 0 | 0 | 0 | 2940.8 | 0 | 0 | 0 | 1.18 | 1 | 1 | 1 | 2 | 1 | 0 | 1 | 1 | 0 | 0 | *0 | 0 | 2 | 352879067 | 1 | 0 | 375 | 1 | 0 | 0 | 0 | 0 | 0 | 0 | 0 | 0 | 0 | 0 | 0 | 0 | 0 | 0 | 0 | 0 | 0 | 0 | 0 | 0 | 0 |  | 0 | 0 | 0 | 3470.14 | 2940.8 | 1.18 | 0 | 0 | 0 | 0 | 0 | 0 | 0 | 0 |  | 0 |  | 0
220 | 352868764 | 352870947 | 342760690 | 1 | 1 | 1 | 3 | 25.2.02.11-0051 | И13_ФСБЦ-2022 доп.12, 25.2.02.11-0051, приказ Минстроя России от 07.11.2024 г. № 747/пр | Скрепы для фиксации на промежуточных опорах, размер 20 мм | 1425 | 1013 | 100 ШТ | 100 ШТ | 1 | 0 | -1943138889 | 0 | 2832.43 | 0 | 0 | 0 | 1926.82 | 0 | 0 | 0 | 1.47 | 1 | 1 | 1 | 2 | 1 | 0 | 1 | 1 | 0 | 0 | *0 | 0 | 2 | 352879068 | 1 | 0 | 376 | 1 | 0 | 0 | 0 | 0 | 0 | 0 | 0 | 0 | 0 | 0 | 0 | 0 | 0 | 0 | 0 | 0 | 0 | 0 | 0 | 0 | 0 |  | 0 | 0 | 0 | 2832.43 | 1926.82 | 1.47 | 0 | 0 | 0 | 0 | 0 | 0 | 0 | 0 |  | 0 |  | 0
221 | 352868764 | 352870968 | 342640208 | 113 | 1 | 1 | 1 | 1-100-35 |  | Средний разряд работы 3,5 | 1191 | 1013 | чел.-ч. | чел.-ч. | 1 | 0 | -715079457 | 1.33 | 0 | 0 | 0 | 469.62 | 0 | 0 | 0 | 469.62 | 1 | 1 | 1 | 1 | -2 | 0 | 0 | 1 | 1 | 0 | 1.33 |  | 1 | 2 | 352879069 | 1 | 0 | 377 | 1 | 0 | 0 | 0 | 0 | 0 | 0 | 0 | 0 | 0 | 0 | 624.5946 | 1.33 | 0 | 1 | 0 | 0 | 0 | 624.5946 | 1.33 | 0 | 1 | 624.59 | 1.33 | 0 | 1.33 | 469.62 | 469.62 | 1 | 624.59 | 0 | 0 | 0 | 0 | 624.59 | 624.59 | 1 |  | 0 |  | 0
221 | 352868764 | 352870968 | 342640393 | 113 | 1 | 1 | 1 | 4-100-00 |  | Затраты труда машинистов | 1191 | 1013 | чел.-ч. | чел.-ч. | 1 | 0 | -1417349443 | 0.41 | 0 | 0 | 0 | 0 | 0 | 0 | 0 | 0 | 1 | 1 | 1 | 1 | -2 | 0 | 0 | 1 | 1 | 0 | 0.41 |  | 2 | 2 | 352879070 | 1 | 0 | 378 | 1 | 0 | 0 | 0 | 0 | 0 | 0 | 0 | 0 | 0 | 0 | 0 | 0 | 0 | 0 | 0 | 0 | 0 | 0 | 0 | 0 | 0 |  | 0 | 0 | 0.41 | 0 | 0 | 1 | 0 | 0 | 0 | 0 | 0 | 0 | 0 | 0 |  | 0 |  | 0
221 | 352868764 | 352870968 | 342764914 | 1 | 1 | 1 | 2 | 91.06.06-011 | И13_ФСЭМ-2022, 91.06.06-011, приказ Минстроя России от 18.05.2022 г. № 378/пр | Автогидроподъемники, высота подъема 12 м | 1368 | 1011 | маш.-ч | маш.-ч | 1 | 0 | 402296795 | 0.4 | 0 | 485.42 | 497.46 | 0 | 0 | 346.73 | 497.46 | 0 | 1 | 1.4 | 1 | 1 | 2 | 0 | 0 | 1 | 1 | 0 | 0.4 |  | 1 | 2 | 352879071 | 1 | 0 | 379 | 1 | 0 | 0 | 0 | 0 | 0 | 0 | 0 | 0 | 138.692 | 198.984 | 0 | 0 | 0.4 | 1 | 0 | 138.692 | 198.984 | 0 | 0 | 0.4 | 1 |  | 0 | 0.4 | 0.4 | 485.42 | 346.73 | 1.4 | 138.69 | 198.98 | 0 | 194.17 | 198.98 | 0 | 393.15 | 0 | 4-100-040 | 4 | чел.-ч. | 1
221 | 352868764 | 352870968 | 342765643 | 1 | 1 | 1 | 2 | 91.14.02-001 | И13_ФСЭМ-2022 доп.7, 91.14.02-001, приказ Минстроя России от 02.08.2023 г. № 551/пр | Автомобили бортовые, грузоподъемность до 5 т | 1368 | 1011 | маш.-ч | маш.-ч | 1 | 0 | 1503848564 | 0.01 | 0 | 583.06 | 497.46 | 0 | 0 | 477.92 | 497.46 | 0 | 1 | 1.22 | 1 | 1 | 2 | 0 | 0 | 1 | 1 | 0 | 0.01 |  | 1 | 2 | 352879072 | 1 | 0 | 380 | 1 | 0 | 0 | 0 | 0 | 0 | 0 | 0 | 0 | 4.7792 | 4.9746 | 0 | 0 | 0.01 | 1 | 0 | 4.7792 | 4.9746 | 0 | 0 | 0.01 | 1 |  | 0 | 0.01 | 0.01 | 583.06 | 477.92 | 1.22 | 4.78 | 4.97 | 0 | 5.83 | 4.97 | 0 | 10.8 | 0 | 4-100-040 | 4 | чел.-ч. | 1
221 | 352868764 | 352870968 | 342644906 | 113 | 1 | 1 | 3 | 20.1.01.01 |  | Зажимы анкерные | 1355 | 1010 | 100 шт. | 100 шт. | 100 | 0 | -1529908983 | 0 | 0 | 0 | 0 | 0 | 0 | 0 | 0 | 0 | 1 | 1 | 1 | 1 | -2 | 0 | 0 | 1 | 1 | 0 | 0.02 | *0 | 0 | 2 | 352879073 | 1 | 0 | 381 | 1 | 0 | 0 | 0 | 0 | 0 | 0 | 0 | 0 | 0 | 0 | 0 | 0 | 0 | 0 | 0 | 0 | 0 | 0 | 0 | 0 | 0 |  | 0 | 0 | 0 | 0 | 0 | 1 | 0 | 0 | 0 | 0 | 0 | 0 | 0 | 0 |  | 0 |  | 0
221 | 352868764 | 352870968 | 342644910 | 113 | 1 | 1 | 3 | 20.1.01.08 |  | Зажимы ответвительные | 1355 | 1010 | 100 шт. | 100 шт. | 100 | 0 | -1776423868 | 0 | 0 | 0 | 0 | 0 | 0 | 0 | 0 | 0 | 1 | 1 | 1 | 1 | -2 | 0 | 0 | 1 | 1 | 0 | 0.04 | *0 | 0 | 2 | 352879074 | 1 | 0 | 382 | 1 | 0 | 0 | 0 | 0 | 0 | 0 | 0 | 0 | 0 | 0 | 0 | 0 | 0 | 0 | 0 | 0 | 0 | 0 | 0 | 0 | 0 |  | 0 | 0 | 0 | 0 | 0 | 1 | 0 | 0 | 0 | 0 | 0 | 0 | 0 | 0 |  | 0 |  | 0
221 | 352868764 | 352870968 | 342645072 | 113 | 1 | 1 | 3 | 21.2.01.01 |  | Провода самонесущие изолированные | 1477 | 1013 | 1000 м | 1000 М | 1 | 0 | -1470222029 | 0 | 0 | 0 | 0 | 0 | 0 | 0 | 0 | 0 | 1 | 1 | 1 | 1 | -2 | 1 | 0 | 1 | 1 | 0 | 0 | *0 | 0 | 2 | 352879075 | 1 | 0 | 383 | 1 | 0 | 0 | 0 | 0 | 0 | 0 | 0 | 0 | 0 | 0 | 0 | 0 | 0 | 0 | 0 | 0 | 0 | 0 | 0 | 0 | 0 |  | 0 | 0 | 0 | 0 | 0 | 1 | 0 | 0 | 0 | 0 | 0 | 0 | 0 | 0 |  | 0 |  | 0
221 | 352868764 | 352870968 | 342645903 | 113 | 1 | 1 | 3 | 25.2.02.04 |  | Кронштейны | 1425 | 1013 | 100 ШТ | 100 ШТ | 1 | 0 | 936495018 | 0 | 0 | 0 | 0 | 0 | 0 | 0 | 0 | 0 | 1 | 1 | 1 | 1 | -2 | 0 | 0 | 1 | 1 | 0 | 0.01 | *0 | 0 | 2 | 352879076 | 1 | 0 | 384 | 1 | 0 | 0 | 0 | 0 | 0 | 0 | 0 | 0 | 0 | 0 | 0 | 0 | 0 | 0 | 0 | 0 | 0 | 0 | 0 | 0 | 0 |  | 0 | 0 | 0 | 0 | 0 | 1 | 0 | 0 | 0 | 0 | 0 | 0 | 0 | 0 |  | 0 |  | 0
221 | 352868764 | 352870968 | 342760679 | 1 | 1 | 1 | 3 | 25.2.02.09-0011 | И13_ФСБЦ-2022, 25.2.02.09-0011, приказ Минстроя России от 18.05.2022 г. № 378/пр | Хомуты нейлоновые кабельные стяжные, диаметр 10-45 мм, длина 175 мм | 1425 | 1013 | 100 ШТ | 100 ШТ | 1 | 0 | -601358297 | 0 | 442.99 | 0 | 0 | 0 | 466.31 | 0 | 0 | 0 | 0.95 | 1 | 1 | 1 | 2 | 0 | 0 | 1 | 1 | 0 | 0.05 | *0 | 0 | 2 | 352879077 | 1 | 0 | 385 | 1 | 0 | 0 | 0 | 0 | 0 | 0 | 0 | 23.3155 | 0 | 0 | 0 | 0 | 0 | 1 | 0 | 0 | 0 | 0 | 0 | 0 | 0 |  | 0 | 0 | 0 | 442.99 | 466.31 | 0.95 | 0 | 0 | 0 | 0 | 0 | 0 | 0 | 0 |  | 0 |  | 0
221 | 352868764 | 352870968 | 342760687 | 1 | 1 | 1 | 3 | 25.2.02.11-0021 | И13_ФСБЦ-2022 доп.12, 25.2.02.11-0021, приказ Минстроя России от 07.11.2024 г. № 747/пр | Лента крепления из нержавеющей стали в пластмассовой коробке с кабельной бухтой, ширина 20 мм, толщина 0,7 мм, длина 50 м | 1371 | 1013 | ШТ | ШТ | 1 | 0 | 1643895971 | 0 | 3470.14 | 0 | 0 | 0 | 2940.8 | 0 | 0 | 0 | 1.18 | 1 | 1 | 1 | 2 | 1 | 0 | 1 | 1 | 0 | 0 | *0 | 0 | 2 | 352879078 | 1 | 0 | 386 | 1 | 0 | 0 | 0 | 0 | 0 | 0 | 0 | 0 | 0 | 0 | 0 | 0 | 0 | 0 | 0 | 0 | 0 | 0 | 0 | 0 | 0 |  | 0 | 0 | 0 | 3470.14 | 2940.8 | 1.18 | 0 | 0 | 0 | 0 | 0 | 0 | 0 | 0 |  | 0 |  | 0
221 | 352868764 | 352870968 | 342760690 | 1 | 1 | 1 | 3 | 25.2.02.11-0051 | И13_ФСБЦ-2022 доп.12, 25.2.02.11-0051, приказ Минстроя России от 07.11.2024 г. № 747/пр | Скрепы для фиксации на промежуточных опорах, размер 20 мм | 1425 | 1013 | 100 ШТ | 100 ШТ | 1 | 0 | -1943138889 | 0 | 2832.43 | 0 | 0 | 0 | 1926.82 | 0 | 0 | 0 | 1.47 | 1 | 1 | 1 | 2 | 1 | 0 | 1 | 1 | 0 | 0 | *0 | 0 | 2 | 352879079 | 1 | 0 | 387 | 1 | 0 | 0 | 0 | 0 | 0 | 0 | 0 | 0 | 0 | 0 | 0 | 0 | 0 | 0 | 0 | 0 | 0 | 0 | 0 | 0 | 0 |  | 0 | 0 | 0 | 2832.43 | 1926.82 | 1.47 | 0 | 0 | 0 | 0 | 0 | 0 | 0 | 0 |  | 0 |  | 0
222 | 352868764 | 352870991 | 342640208 | 113 | 1 | 1 | 1 | 1-100-35 |  | Средний разряд работы 3,5 | 1191 | 1013 | чел.-ч. | чел.-ч. | 1 | 0 | -715079457 | 1.06 | 0 | 0 | 0 | 469.62 | 0 | 0 | 0 | 469.62 | 1 | 1 | 1 | 1 | -2 | 0 | 0 | 1 | 1 | 0 | 1.06 |  | 1 | 2 | 352879080 | 1 | 0 | 388 | 1 | 0 | 0 | 0 | 0 | 0 | 0 | 0 | 0 | 0 | 0 | 497.7972 | 1.06 | 0 | 1 | 0 | 0 | 0 | 497.7972 | 1.06 | 0 | 1 | 497.8 | 1.06 | 0 | 1.06 | 469.62 | 469.62 | 1 | 497.8 | 0 | 0 | 0 | 0 | 497.8 | 497.8 | 1 |  | 0 |  | 0
222 | 352868764 | 352870991 | 342640393 | 113 | 1 | 1 | 1 | 4-100-00 |  | Затраты труда машинистов | 1191 | 1013 | чел.-ч. | чел.-ч. | 1 | 0 | -1417349443 | 0.01 | 0 | 0 | 0 | 0 | 0 | 0 | 0 | 0 | 1 | 1 | 1 | 1 | -2 | 0 | 0 | 1 | 1 | 0 | 0.01 |  | 2 | 2 | 352879081 | 1 | 0 | 389 | 1 | 0 | 0 | 0 | 0 | 0 | 0 | 0 | 0 | 0 | 0 | 0 | 0 | 0 | 0 | 0 | 0 | 0 | 0 | 0 | 0 | 0 |  | 0 | 0 | 0.01 | 0 | 0 | 1 | 0 | 0 | 0 | 0 | 0 | 0 | 0 | 0 |  | 0 |  | 0
222 | 352868764 | 352870991 | 342765643 | 1 | 1 | 1 | 2 | 91.14.02-001 | И13_ФСЭМ-2022 доп.7, 91.14.02-001, приказ Минстроя России от 02.08.2023 г. № 551/пр | Автомобили бортовые, грузоподъемность до 5 т | 1368 | 1011 | маш.-ч | маш.-ч | 1 | 0 | 1503848564 | 0.01 | 0 | 583.06 | 497.46 | 0 | 0 | 477.92 | 497.46 | 0 | 1 | 1.22 | 1 | 1 | 2 | 0 | 0 | 1 | 1 | 0 | 0.01 |  | 1 | 2 | 352879082 | 1 | 0 | 390 | 1 | 0 | 0 | 0 | 0 | 0 | 0 | 0 | 0 | 4.7792 | 4.9746 | 0 | 0 | 0.01 | 1 | 0 | 4.7792 | 4.9746 | 0 | 0 | 0.01 | 1 |  | 0 | 0.01 | 0.01 | 583.06 | 477.92 | 1.22 | 4.78 | 4.97 | 0 | 5.83 | 4.97 | 0 | 10.8 | 0 | 4-100-040 | 4 | чел.-ч. | 1
222 | 352868764 | 352870991 | 342644906 | 113 | 1 | 1 | 3 | 20.1.01.01 |  | Зажимы анкерные | 1355 | 1010 | 100 шт. | 100 шт. | 100 | 0 | -1529908983 | 0 | 0 | 0 | 0 | 0 | 0 | 0 | 0 | 0 | 1 | 1 | 1 | 1 | -2 | 0 | 0 | 1 | 1 | 0 | 0.02 | *0 | 0 | 2 | 352879083 | 1 | 0 | 391 | 1 | 0 | 0 | 0 | 0 | 0 | 0 | 0 | 0 | 0 | 0 | 0 | 0 | 0 | 0 | 0 | 0 | 0 | 0 | 0 | 0 | 0 |  | 0 | 0 | 0 | 0 | 0 | 1 | 0 | 0 | 0 | 0 | 0 | 0 | 0 | 0 |  | 0 |  | 0
222 | 352868764 | 352870991 | 342644910 | 113 | 1 | 1 | 3 | 20.1.01.08 |  | Зажимы ответвительные | 1355 | 1010 | 100 шт. | 100 шт. | 100 | 0 | -1776423868 | 0 | 0 | 0 | 0 | 0 | 0 | 0 | 0 | 0 | 1 | 1 | 1 | 1 | -2 | 0 | 0 | 1 | 1 | 0 | 0.04 | *0 | 0 | 2 | 352879084 | 1 | 0 | 392 | 1 | 0 | 0 | 0 | 0 | 0 | 0 | 0 | 0 | 0 | 0 | 0 | 0 | 0 | 0 | 0 | 0 | 0 | 0 | 0 | 0 | 0 |  | 0 | 0 | 0 | 0 | 0 | 1 | 0 | 0 | 0 | 0 | 0 | 0 | 0 | 0 |  | 0 |  | 0
222 | 352868764 | 352870991 | 342645072 | 113 | 1 | 1 | 3 | 21.2.01.01 |  | Провода самонесущие изолированные | 1477 | 1013 | 1000 м | 1000 М | 1 | 0 | -1470222029 | 0 | 0 | 0 | 0 | 0 | 0 | 0 | 0 | 0 | 1 | 1 | 1 | 1 | -2 | 1 | 0 | 1 | 1 | 0 | 0 | *0 | 0 | 2 | 352879085 | 1 | 0 | 393 | 1 | 0 | 0 | 0 | 0 | 0 | 0 | 0 | 0 | 0 | 0 | 0 | 0 | 0 | 0 | 0 | 0 | 0 | 0 | 0 | 0 | 0 |  | 0 | 0 | 0 | 0 | 0 | 1 | 0 | 0 | 0 | 0 | 0 | 0 | 0 | 0 |  | 0 |  | 0
222 | 352868764 | 352870991 | 342645903 | 113 | 1 | 1 | 3 | 25.2.02.04 |  | Кронштейны | 1425 | 1013 | 100 ШТ | 100 ШТ | 1 | 0 | 936495018 | 0 | 0 | 0 | 0 | 0 | 0 | 0 | 0 | 0 | 1 | 1 | 1 | 1 | -2 | 0 | 0 | 1 | 1 | 0 | 0.01 | *0 | 0 | 2 | 352879086 | 1 | 0 | 394 | 1 | 0 | 0 | 0 | 0 | 0 | 0 | 0 | 0 | 0 | 0 | 0 | 0 | 0 | 0 | 0 | 0 | 0 | 0 | 0 | 0 | 0 |  | 0 | 0 | 0 | 0 | 0 | 1 | 0 | 0 | 0 | 0 | 0 | 0 | 0 | 0 |  | 0 |  | 0
222 | 352868764 | 352870991 | 342760679 | 1 | 1 | 1 | 3 | 25.2.02.09-0011 | И13_ФСБЦ-2022, 25.2.02.09-0011, приказ Минстроя России от 18.05.2022 г. № 378/пр | Хомуты нейлоновые кабельные стяжные, диаметр 10-45 мм, длина 175 мм | 1425 | 1013 | 100 ШТ | 100 ШТ | 1 | 0 | -601358297 | 0 | 442.99 | 0 | 0 | 0 | 466.31 | 0 | 0 | 0 | 0.95 | 1 | 1 | 1 | 2 | 0 | 0 | 1 | 1 | 0 | 0.05 | *0 | 0 | 2 | 352879087 | 1 | 0 | 395 | 1 | 0 | 0 | 0 | 0 | 0 | 0 | 0 | 23.3155 | 0 | 0 | 0 | 0 | 0 | 1 | 0 | 0 | 0 | 0 | 0 | 0 | 0 |  | 0 | 0 | 0 | 442.99 | 466.31 | 0.95 | 0 | 0 | 0 | 0 | 0 | 0 | 0 | 0 |  | 0 |  | 0
222 | 352868764 | 352870991 | 342760687 | 1 | 1 | 1 | 3 | 25.2.02.11-0021 | И13_ФСБЦ-2022 доп.12, 25.2.02.11-0021, приказ Минстроя России от 07.11.2024 г. № 747/пр | Лента крепления из нержавеющей стали в пластмассовой коробке с кабельной бухтой, ширина 20 мм, толщина 0,7 мм, длина 50 м | 1371 | 1013 | ШТ | ШТ | 1 | 0 | 1643895971 | 0 | 3470.14 | 0 | 0 | 0 | 2940.8 | 0 | 0 | 0 | 1.18 | 1 | 1 | 1 | 2 | 1 | 0 | 1 | 1 | 0 | 0 | *0 | 0 | 2 | 352879088 | 1 | 0 | 396 | 1 | 0 | 0 | 0 | 0 | 0 | 0 | 0 | 0 | 0 | 0 | 0 | 0 | 0 | 0 | 0 | 0 | 0 | 0 | 0 | 0 | 0 |  | 0 | 0 | 0 | 3470.14 | 2940.8 | 1.18 | 0 | 0 | 0 | 0 | 0 | 0 | 0 | 0 |  | 0 |  | 0
222 | 352868764 | 352870991 | 342760690 | 1 | 1 | 1 | 3 | 25.2.02.11-0051 | И13_ФСБЦ-2022 доп.12, 25.2.02.11-0051, приказ Минстроя России от 07.11.2024 г. № 747/пр | Скрепы для фиксации на промежуточных опорах, размер 20 мм | 1425 | 1013 | 100 ШТ | 100 ШТ | 1 | 0 | -1943138889 | 0 | 2832.43 | 0 | 0 | 0 | 1926.82 | 0 | 0 | 0 | 1.47 | 1 | 1 | 1 | 2 | 1 | 0 | 1 | 1 | 0 | 0 | *0 | 0 | 2 | 352879089 | 1 | 0 | 397 | 1 | 0 | 0 | 0 | 0 | 0 | 0 | 0 | 0 | 0 | 0 | 0 | 0 | 0 | 0 | 0 | 0 | 0 | 0 | 0 | 0 | 0 |  | 0 | 0 | 0 | 2832.43 | 1926.82 | 1.47 | 0 | 0 | 0 | 0 | 0 | 0 | 0 | 0 |  | 0 |  | 0
263 | 352868764 | 352871017 | 342640208 | 113 | 1 | 1 | 1 | 1-100-35 |  | Средний разряд работы 3,5 | 1191 | 1013 | чел.-ч. | чел.-ч. | 1 | 0 | -715079457 | 0.81 | 0 | 0 | 0 | 469.62 | 0 | 0 | 0 | 469.62 | 1 | 1 | 1 | 1 | -2 | 0 | 0 | 1 | 1 | 0 | 0.81 |  | 1 | 2 | 352879090 | 1 | 0 | 398 | 1 | 0 | 0 | 0 | 0 | 0 | 0 | 0 | 0 | 0 | 0 | 380.3922 | 0.81 | 0 | 1 | 0 | 0 | 0 | 380.3922 | 0.81 | 0 | 1 | 380.39 | 0.81 | 0 | 0.81 | 469.62 | 469.62 | 1 | 380.39 | 0 | 0 | 0 | 0 | 380.39 | 380.39 | 1 |  | 0 |  | 0
263 | 352868764 | 352871017 | 342640393 | 113 | 1 | 1 | 1 | 4-100-00 |  | Затраты труда машинистов | 1191 | 1013 | чел.-ч. | чел.-ч. | 1 | 0 | -1417349443 | 0.48 | 0 | 0 | 0 | 0 | 0 | 0 | 0 | 0 | 1 | 1 | 1 | 1 | -2 | 0 | 0 | 1 | 1 | 0 | 0.48 |  | 2 | 2 | 352879091 | 1 | 0 | 399 | 1 | 0 | 0 | 0 | 0 | 0 | 0 | 0 | 0 | 0 | 0 | 0 | 0 | 0 | 0 | 0 | 0 | 0 | 0 | 0 | 0 | 0 |  | 0 | 0 | 0.48 | 0 | 0 | 1 | 0 | 0 | 0 | 0 | 0 | 0 | 0 | 0 |  | 0 |  | 0
263 | 352868764 | 352871017 | 342764625 | 1 | 1 | 1 | 2 | 91.04.01-031 | И13_ФСЭМ-2022 доп.11, 91.04.01-031, приказ Минстроя России от 07.11.2024 г. № 747/пр | Машины бурильно-крановые на автомобильном ходу, диаметр бурения до 800 мм, глубина бурения до 5 м | 1368 | 1011 | маш.-ч | маш.-ч | 1 | 0 | 835746655 | 0.44 | 0 | 2569.19 | 571.71 | 0 | 0 | 2088.77 | 571.71 | 0 | 1 | 1.23 | 1 | 1 | 2 | 0 | 0 | 1 | 1 | 0 | 0.44 |  | 1 | 2 | 352879092 | 1 | 0 | 400 | 1 | 0 | 0 | 0 | 0 | 0 | 0 | 0 | 0 | 919.0588 | 251.5524 | 0 | 0 | 0.44 | 1 | 0 | 919.0588 | 251.5524 | 0 | 0 | 0.44 | 1 |  | 0 | 0.44 | 0.44 | 2569.19 | 2088.77 | 1.23 | 919.06 | 251.55 | 0 | 1130.44 | 251.55 | 0 | 1381.99 | 0 | 4-100-050 | 5 | чел.-ч. | 1
263 | 352868764 | 352871017 | 342765643 | 1 | 1 | 1 | 2 | 91.14.02-001 | И13_ФСЭМ-2022 доп.7, 91.14.02-001, приказ Минстроя России от 02.08.2023 г. № 551/пр | Автомобили бортовые, грузоподъемность до 5 т | 1368 | 1011 | маш.-ч | маш.-ч | 1 | 0 | 1503848564 | 0.04 | 0 | 583.06 | 497.46 | 0 | 0 | 477.92 | 497.46 | 0 | 1 | 1.22 | 1 | 1 | 2 | 0 | 0 | 1 | 1 | 0 | 0.04 |  | 1 | 2 | 352879093 | 1 | 0 | 401 | 1 | 0 | 0 | 0 | 0 | 0 | 0 | 0 | 0 | 19.1168 | 19.8984 | 0 | 0 | 0.04 | 1 | 0 | 19.1168 | 19.8984 | 0 | 0 | 0.04 | 1 |  | 0 | 0.04 | 0.04 | 583.06 | 477.92 | 1.22 | 19.12 | 19.9 | 0 | 23.32 | 19.9 | 0 | 43.22 | 0 | 4-100-040 | 4 | чел.-ч. | 1
264 | 352868764 | 352871026 | 342640208 | 113 | 1 | 1 | 1 | 1-100-35 |  | Средний разряд работы 3,5 | 1191 | 1013 | чел.-ч. | чел.-ч. | 1 | 0 | -715079457 | 1.75 | 0 | 0 | 0 | 469.62 | 0 | 0 | 0 | 469.62 | 1 | 1 | 1 | 1 | -2 | 0 | 0 | 1 | 1 | 0 | 1.75 |  | 1 | 2 | 352879094 | 1 | 0 | 402 | 1 | 0 | 0 | 0 | 0 | 0 | 0 | 0 | 0 | 0 | 0 | 821.835 | 1.75 | 0 | 1 | 0 | 0 | 0 | 821.835 | 1.75 | 0 | 1 | 821.84 | 1.75 | 0 | 1.75 | 469.62 | 469.62 | 1 | 821.84 | 0 | 0 | 0 | 0 | 821.84 | 821.84 | 1 |  | 0 |  | 0
264 | 352868764 | 352871026 | 342640393 | 113 | 1 | 1 | 1 | 4-100-00 |  | Затраты труда машинистов | 1191 | 1013 | чел.-ч. | чел.-ч. | 1 | 0 | -1417349443 | 1.89 | 0 | 0 | 0 | 0 | 0 | 0 | 0 | 0 | 1 | 1 | 1 | 1 | -2 | 0 | 0 | 1 | 1 | 0 | 1.89 |  | 2 | 2 | 352879095 | 1 | 0 | 403 | 1 | 0 | 0 | 0 | 0 | 0 | 0 | 0 | 0 | 0 | 0 | 0 | 0 | 0 | 0 | 0 | 0 | 0 | 0 | 0 | 0 | 0 |  | 0 | 0 | 1.89 | 0 | 0 | 1 | 0 | 0 | 0 | 0 | 0 | 0 | 0 | 0 |  | 0 |  | 0
264 | 352868764 | 352871026 | 342764625 | 1 | 1 | 1 | 2 | 91.04.01-031 | И13_ФСЭМ-2022 доп.11, 91.04.01-031, приказ Минстроя России от 07.11.2024 г. № 747/пр | Машины бурильно-крановые на автомобильном ходу, диаметр бурения до 800 мм, глубина бурения до 5 м | 1368 | 1011 | маш.-ч | маш.-ч | 1 | 0 | 835746655 | 0.96 | 0 | 2569.19 | 571.71 | 0 | 0 | 2088.77 | 571.71 | 0 | 1 | 1.23 | 1 | 1 | 2 | 0 | 0 | 1 | 1 | 0 | 0.96 |  | 1 | 2 | 352879096 | 1 | 0 | 404 | 1 | 0 | 0 | 0 | 0 | 0 | 0 | 0 | 0 | 2005.2192 | 548.8416 | 0 | 0 | 0.96 | 1 | 0 | 2005.2192 | 548.8416 | 0 | 0 | 0.96 | 1 |  | 0 | 0.96 | 0.96 | 2569.19 | 2088.77 | 1.23 | 2005.22 | 548.84 | 0 | 2466.42 | 548.84 | 0 | 3015.26 | 0 | 4-100-050 | 5 | чел.-ч. | 1
264 | 352868764 | 352871026 | 342764914 | 1 | 1 | 1 | 2 | 91.06.06-011 | И13_ФСЭМ-2022, 91.06.06-011, приказ Минстроя России от 18.05.2022 г. № 378/пр | Автогидроподъемники, высота подъема 12 м | 1368 | 1011 | маш.-ч | маш.-ч | 1 | 0 | 402296795 | 0.84 | 0 | 485.42 | 497.46 | 0 | 0 | 346.73 | 497.46 | 0 | 1 | 1.4 | 1 | 1 | 2 | 0 | 0 | 1 | 1 | 0 | 0.84 |  | 1 | 2 | 352879097 | 1 | 0 | 405 | 1 | 0 | 0 | 0 | 0 | 0 | 0 | 0 | 0 | 291.2532 | 417.8664 | 0 | 0 | 0.84 | 1 | 0 | 291.2532 | 417.8664 | 0 | 0 | 0.84 | 1 |  | 0 | 0.84 | 0.84 | 485.42 | 346.73 | 1.4 | 291.25 | 417.87 | 0 | 407.75 | 417.87 | 0 | 825.62 | 0 | 4-100-040 | 4 | чел.-ч. | 1
264 | 352868764 | 352871026 | 342765643 | 1 | 1 | 1 | 2 | 91.14.02-001 | И13_ФСЭМ-2022 доп.7, 91.14.02-001, приказ Минстроя России от 02.08.2023 г. № 551/пр | Автомобили бортовые, грузоподъемность до 5 т | 1368 | 1011 | маш.-ч | маш.-ч | 1 | 0 | 1503848564 | 0.09 | 0 | 583.06 | 497.46 | 0 | 0 | 477.92 | 497.46 | 0 | 1 | 1.22 | 1 | 1 | 2 | 0 | 0 | 1 | 1 | 0 | 0.09 |  | 1 | 2 | 352879098 | 1 | 0 | 406 | 1 | 0 | 0 | 0 | 0 | 0 | 0 | 0 | 0 | 43.0128 | 44.7714 | 0 | 0 | 0.09 | 1 | 0 | 43.0128 | 44.7714 | 0 | 0 | 0.09 | 1 |  | 0 | 0.09 | 0.09 | 583.06 | 477.92 | 1.22 | 43.01 | 44.77 | 0 | 52.48 | 44.77 | 0 | 97.25 | 0 | 4-100-040 | 4 | чел.-ч. | 1
265 | 352868764 | 352871037 | 342640208 | 113 | 1 | 1 | 1 | 1-100-35 |  | Средний разряд работы 3,5 | 1191 | 1013 | чел.-ч. | чел.-ч. | 1 | 0 | -715079457 | 2.56 | 0 | 0 | 0 | 469.62 | 0 | 0 | 0 | 469.62 | 1 | 1 | 1 | 1 | -2 | 0 | 0 | 1 | 1 | 0 | 2.56 |  | 1 | 2 | 352879099 | 1 | 0 | 407 | 1 | 0 | 0 | 0 | 0 | 0 | 0 | 0 | 0 | 0 | 0 | 1202.2272 | 2.56 | 0 | 1 | 0 | 0 | 0 | 1202.2272 | 2.56 | 0 | 1 | 1202.23 | 2.56 | 0 | 2.56 | 469.62 | 469.62 | 1 | 1202.23 | 0 | 0 | 0 | 0 | 1202.23 | 1202.23 | 1 |  | 0 |  | 0
265 | 352868764 | 352871037 | 342640393 | 113 | 1 | 1 | 1 | 4-100-00 |  | Затраты труда машинистов | 1191 | 1013 | чел.-ч. | чел.-ч. | 1 | 0 | -1417349443 | 2.75 | 0 | 0 | 0 | 0 | 0 | 0 | 0 | 0 | 1 | 1 | 1 | 1 | -2 | 0 | 0 | 1 | 1 | 0 | 2.75 |  | 2 | 2 | 352879100 | 1 | 0 | 408 | 1 | 0 | 0 | 0 | 0 | 0 | 0 | 0 | 0 | 0 | 0 | 0 | 0 | 0 | 0 | 0 | 0 | 0 | 0 | 0 | 0 | 0 |  | 0 | 0 | 2.75 | 0 | 0 | 1 | 0 | 0 | 0 | 0 | 0 | 0 | 0 | 0 |  | 0 |  | 0
265 | 352868764 | 352871037 | 342764625 | 1 | 1 | 1 | 2 | 91.04.01-031 | И13_ФСЭМ-2022 доп.11, 91.04.01-031, приказ Минстроя России от 07.11.2024 г. № 747/пр | Машины бурильно-крановые на автомобильном ходу, диаметр бурения до 800 мм, глубина бурения до 5 м | 1368 | 1011 | маш.-ч | маш.-ч | 1 | 0 | 835746655 | 1.4 | 0 | 2569.19 | 571.71 | 0 | 0 | 2088.77 | 571.71 | 0 | 1 | 1.23 | 1 | 1 | 2 | 0 | 0 | 1 | 1 | 0 | 1.4 |  | 1 | 2 | 352879101 | 1 | 0 | 409 | 1 | 0 | 0 | 0 | 0 | 0 | 0 | 0 | 0 | 2924.278 | 800.394 | 0 | 0 | 1.4 | 1 | 0 | 2924.278 | 800.394 | 0 | 0 | 1.4 | 1 |  | 0 | 1.4 | 1.4 | 2569.19 | 2088.77 | 1.23 | 2924.28 | 800.39 | 0 | 3596.87 | 800.39 | 0 | 4397.26 | 0 | 4-100-050 | 5 | чел.-ч. | 1
265 | 352868764 | 352871037 | 342764914 | 1 | 1 | 1 | 2 | 91.06.06-011 | И13_ФСЭМ-2022, 91.06.06-011, приказ Минстроя России от 18.05.2022 г. № 378/пр | Автогидроподъемники, высота подъема 12 м | 1368 | 1011 | маш.-ч | маш.-ч | 1 | 0 | 402296795 | 1.23 | 0 | 485.42 | 497.46 | 0 | 0 | 346.73 | 497.46 | 0 | 1 | 1.4 | 1 | 1 | 2 | 0 | 0 | 1 | 1 | 0 | 1.23 |  | 1 | 2 | 352879102 | 1 | 0 | 410 | 1 | 0 | 0 | 0 | 0 | 0 | 0 | 0 | 0 | 426.4779 | 611.8758 | 0 | 0 | 1.23 | 1 | 0 | 426.4779 | 611.8758 | 0 | 0 | 1.23 | 1 |  | 0 | 1.23 | 1.23 | 485.42 | 346.73 | 1.4 | 426.48 | 611.88 | 0 | 597.07 | 611.88 | 0 | 1208.95 | 0 | 4-100-040 | 4 | чел.-ч. | 1
265 | 352868764 | 352871037 | 342765643 | 1 | 1 | 1 | 2 | 91.14.02-001 | И13_ФСЭМ-2022 доп.7, 91.14.02-001, приказ Минстроя России от 02.08.2023 г. № 551/пр | Автомобили бортовые, грузоподъемность до 5 т | 1368 | 1011 | маш.-ч | маш.-ч | 1 | 0 | 1503848564 | 0.12 | 0 | 583.06 | 497.46 | 0 | 0 | 477.92 | 497.46 | 0 | 1 | 1.22 | 1 | 1 | 2 | 0 | 0 | 1 | 1 | 0 | 0.12 |  | 1 | 2 | 352879103 | 1 | 0 | 411 | 1 | 0 | 0 | 0 | 0 | 0 | 0 | 0 | 0 | 57.3504 | 59.6952 | 0 | 0 | 0.12 | 1 | 0 | 57.3504 | 59.6952 | 0 | 0 | 0.12 | 1 |  | 0 | 0.12 | 0.12 | 583.06 | 477.92 | 1.22 | 57.35 | 59.7 | 0 | 69.97 | 59.7 | 0 | 129.67 | 0 | 4-100-040 | 4 | чел.-ч. | 1
266 | 352868764 | 352871048 | 342640208 | 113 | 1 | 1 | 1 | 1-100-35 |  | Средний разряд работы 3,5 | 1191 | 1013 | чел.-ч. | чел.-ч. | 1 | 0 | -715079457 | 1.24 | 0 | 0 | 0 | 469.62 | 0 | 0 | 0 | 469.62 | 1 | 1 | 1 | 1 | -2 | 0 | 0 | 1 | 1 | 0 | 1.24 |  | 1 | 2 | 352879104 | 1 | 0 | 412 | 1 | 0 | 0 | 0 | 0 | 0 | 0 | 0 | 0 | 0 | 0 | 582.3288 | 1.24 | 0 | 1 | 0 | 0 | 0 | 582.3288 | 1.24 | 0 | 1 | 582.33 | 1.24 | 0 | 1.24 | 469.62 | 469.62 | 1 | 582.33 | 0 | 0 | 0 | 0 | 582.33 | 582.33 | 1 |  | 0 |  | 0
266 | 352868764 | 352871048 | 342640393 | 113 | 1 | 1 | 1 | 4-100-00 |  | Затраты труда машинистов | 1191 | 1013 | чел.-ч. | чел.-ч. | 1 | 0 | -1417349443 | 1.1 | 0 | 0 | 0 | 0 | 0 | 0 | 0 | 0 | 1 | 1 | 1 | 1 | -2 | 0 | 0 | 1 | 1 | 0 | 1.1 |  | 2 | 2 | 352879105 | 1 | 0 | 413 | 1 | 0 | 0 | 0 | 0 | 0 | 0 | 0 | 0 | 0 | 0 | 0 | 0 | 0 | 0 | 0 | 0 | 0 | 0 | 0 | 0 | 0 |  | 0 | 0 | 1.1 | 0 | 0 | 1 | 0 | 0 | 0 | 0 | 0 | 0 | 0 | 0 |  | 0 |  | 0
266 | 352868764 | 352871048 | 342764625 | 1 | 1 | 1 | 2 | 91.04.01-031 | И13_ФСЭМ-2022 доп.11, 91.04.01-031, приказ Минстроя России от 07.11.2024 г. № 747/пр | Машины бурильно-крановые на автомобильном ходу, диаметр бурения до 800 мм, глубина бурения до 5 м | 1368 | 1011 | маш.-ч | маш.-ч | 1 | 0 | 835746655 | 1.04 | 0 | 2569.19 | 571.71 | 0 | 0 | 2088.77 | 571.71 | 0 | 1 | 1.23 | 1 | 1 | 2 | 0 | 0 | 1 | 1 | 0 | 1.04 |  | 1 | 2 | 352879106 | 1 | 0 | 414 | 1 | 0 | 0 | 0 | 0 | 0 | 0 | 0 | 0 | 2172.3208 | 594.5784 | 0 | 0 | 1.04 | 1 | 0 | 2172.3208 | 594.5784 | 0 | 0 | 1.04 | 1 |  | 0 | 1.04 | 1.04 | 2569.19 | 2088.77 | 1.23 | 2172.32 | 594.58 | 0 | 2671.96 | 594.58 | 0 | 3266.54 | 0 | 4-100-050 | 5 | чел.-ч. | 1
266 | 352868764 | 352871048 | 342765643 | 1 | 1 | 1 | 2 | 91.14.02-001 | И13_ФСЭМ-2022 доп.7, 91.14.02-001, приказ Минстроя России от 02.08.2023 г. № 551/пр | Автомобили бортовые, грузоподъемность до 5 т | 1368 | 1011 | маш.-ч | маш.-ч | 1 | 0 | 1503848564 | 0.06 | 0 | 583.06 | 497.46 | 0 | 0 | 477.92 | 497.46 | 0 | 1 | 1.22 | 1 | 1 | 2 | 0 | 0 | 1 | 1 | 0 | 0.06 |  | 1 | 2 | 352879107 | 1 | 0 | 415 | 1 | 0 | 0 | 0 | 0 | 0 | 0 | 0 | 0 | 28.6752 | 29.8476 | 0 | 0 | 0.06 | 1 | 0 | 28.6752 | 29.8476 | 0 | 0 | 0.06 | 1 |  | 0 | 0.06 | 0.06 | 583.06 | 477.92 | 1.22 | 28.68 | 29.85 | 0 | 34.98 | 29.85 | 0 | 64.83 | 0 | 4-100-040 | 4 | чел.-ч. | 1
267 | 352868764 | 352871057 | 342640208 | 113 | 1 | 1 | 1 | 1-100-35 |  | Средний разряд работы 3,5 | 1191 | 1013 | чел.-ч. | чел.-ч. | 1 | 0 | -715079457 | 2.64 | 0 | 0 | 0 | 469.62 | 0 | 0 | 0 | 469.62 | 1 | 1 | 1 | 1 | -2 | 0 | 0 | 1 | 1 | 0 | 2.64 |  | 1 | 2 | 352879108 | 1 | 0 | 416 | 1 | 0 | 0 | 0 | 0 | 0 | 0 | 0 | 0 | 0 | 0 | 1239.7968 | 2.64 | 0 | 1 | 0 | 0 | 0 | 1239.7968 | 2.64 | 0 | 1 | 1239.8 | 2.64 | 0 | 2.64 | 469.62 | 469.62 | 1 | 1239.8 | 0 | 0 | 0 | 0 | 1239.8 | 1239.8 | 1 |  | 0 |  | 0
267 | 352868764 | 352871057 | 342640393 | 113 | 1 | 1 | 1 | 4-100-00 |  | Затраты труда машинистов | 1191 | 1013 | чел.-ч. | чел.-ч. | 1 | 0 | -1417349443 | 2.29 | 0 | 0 | 0 | 0 | 0 | 0 | 0 | 0 | 1 | 1 | 1 | 1 | -2 | 0 | 0 | 1 | 1 | 0 | 2.29 |  | 2 | 2 | 352879109 | 1 | 0 | 417 | 1 | 0 | 0 | 0 | 0 | 0 | 0 | 0 | 0 | 0 | 0 | 0 | 0 | 0 | 0 | 0 | 0 | 0 | 0 | 0 | 0 | 0 |  | 0 | 0 | 2.29 | 0 | 0 | 1 | 0 | 0 | 0 | 0 | 0 | 0 | 0 | 0 |  | 0 |  | 0
267 | 352868764 | 352871057 | 342764625 | 1 | 1 | 1 | 2 | 91.04.01-031 | И13_ФСЭМ-2022 доп.11, 91.04.01-031, приказ Минстроя России от 07.11.2024 г. № 747/пр | Машины бурильно-крановые на автомобильном ходу, диаметр бурения до 800 мм, глубина бурения до 5 м | 1368 | 1011 | маш.-ч | маш.-ч | 1 | 0 | 835746655 | 1.44 | 0 | 2569.19 | 571.71 | 0 | 0 | 2088.77 | 571.71 | 0 | 1 | 1.23 | 1 | 1 | 2 | 0 | 0 | 1 | 1 | 0 | 1.44 |  | 1 | 2 | 352879110 | 1 | 0 | 418 | 1 | 0 | 0 | 0 | 0 | 0 | 0 | 0 | 0 | 3007.8288 | 823.2624 | 0 | 0 | 1.44 | 1 | 0 | 3007.8288 | 823.2624 | 0 | 0 | 1.44 | 1 |  | 0 | 1.44 | 1.44 | 2569.19 | 2088.77 | 1.23 | 3007.83 | 823.26 | 0 | 3699.63 | 823.26 | 0 | 4522.89 | 0 | 4-100-050 | 5 | чел.-ч. | 1
267 | 352868764 | 352871057 | 342764914 | 1 | 1 | 1 | 2 | 91.06.06-011 | И13_ФСЭМ-2022, 91.06.06-011, приказ Минстроя России от 18.05.2022 г. № 378/пр | Автогидроподъемники, высота подъема 12 м | 1368 | 1011 | маш.-ч | маш.-ч | 1 | 0 | 402296795 | 0.72 | 0 | 485.42 | 497.46 | 0 | 0 | 346.73 | 497.46 | 0 | 1 | 1.4 | 1 | 1 | 2 | 0 | 0 | 1 | 1 | 0 | 0.72 |  | 1 | 2 | 352879111 | 1 | 0 | 419 | 1 | 0 | 0 | 0 | 0 | 0 | 0 | 0 | 0 | 249.6456 | 358.1712 | 0 | 0 | 0.72 | 1 | 0 | 249.6456 | 358.1712 | 0 | 0 | 0.72 | 1 |  | 0 | 0.72 | 0.72 | 485.42 | 346.73 | 1.4 | 249.65 | 358.17 | 0 | 349.5 | 358.17 | 0 | 707.67 | 0 | 4-100-040 | 4 | чел.-ч. | 1
267 | 352868764 | 352871057 | 342765643 | 1 | 1 | 1 | 2 | 91.14.02-001 | И13_ФСЭМ-2022 доп.7, 91.14.02-001, приказ Минстроя России от 02.08.2023 г. № 551/пр | Автомобили бортовые, грузоподъемность до 5 т | 1368 | 1011 | маш.-ч | маш.-ч | 1 | 0 | 1503848564 | 0.13 | 0 | 583.06 | 497.46 | 0 | 0 | 477.92 | 497.46 | 0 | 1 | 1.22 | 1 | 1 | 2 | 0 | 0 | 1 | 1 | 0 | 0.13 |  | 1 | 2 | 352879112 | 1 | 0 | 420 | 1 | 0 | 0 | 0 | 0 | 0 | 0 | 0 | 0 | 62.1296 | 64.6698 | 0 | 0 | 0.13 | 1 | 0 | 62.1296 | 64.6698 | 0 | 0 | 0.13 | 1 |  | 0 | 0.13 | 0.13 | 583.06 | 477.92 | 1.22 | 62.13 | 64.67 | 0 | 75.8 | 64.67 | 0 | 140.47 | 0 | 4-100-040 | 4 | чел.-ч. | 1
268 | 352868764 | 352871068 | 342640208 | 113 | 1 | 1 | 1 | 1-100-35 |  | Средний разряд работы 3,5 | 1191 | 1013 | чел.-ч. | чел.-ч. | 1 | 0 | -715079457 | 4.04 | 0 | 0 | 0 | 469.62 | 0 | 0 | 0 | 469.62 | 1 | 1 | 1 | 1 | -2 | 0 | 0 | 1 | 1 | 0 | 4.04 |  | 1 | 2 | 352879113 | 1 | 0 | 421 | 1 | 0 | 0 | 0 | 0 | 0 | 0 | 0 | 0 | 0 | 0 | 1897.2648 | 4.04 | 0 | 1 | 0 | 0 | 0 | 1897.2648 | 4.04 | 0 | 1 | 1897.26 | 4.04 | 0 | 4.04 | 469.62 | 469.62 | 1 | 1897.26 | 0 | 0 | 0 | 0 | 1897.26 | 1897.26 | 1 |  | 0 |  | 0
268 | 352868764 | 352871068 | 342640393 | 113 | 1 | 1 | 1 | 4-100-00 |  | Затраты труда машинистов | 1191 | 1013 | чел.-ч. | чел.-ч. | 1 | 0 | -1417349443 | 3.53 | 0 | 0 | 0 | 0 | 0 | 0 | 0 | 0 | 1 | 1 | 1 | 1 | -2 | 0 | 0 | 1 | 1 | 0 | 3.53 |  | 2 | 2 | 352879114 | 1 | 0 | 422 | 1 | 0 | 0 | 0 | 0 | 0 | 0 | 0 | 0 | 0 | 0 | 0 | 0 | 0 | 0 | 0 | 0 | 0 | 0 | 0 | 0 | 0 |  | 0 | 0 | 3.53 | 0 | 0 | 1 | 0 | 0 | 0 | 0 | 0 | 0 | 0 | 0 |  | 0 |  | 0
268 | 352868764 | 352871068 | 342764625 | 1 | 1 | 1 | 2 | 91.04.01-031 | И13_ФСЭМ-2022 доп.11, 91.04.01-031, приказ Минстроя России от 07.11.2024 г. № 747/пр | Машины бурильно-крановые на автомобильном ходу, диаметр бурения до 800 мм, глубина бурения до 5 м | 1368 | 1011 | маш.-ч | маш.-ч | 1 | 0 | 835746655 | 2.21 | 0 | 2569.19 | 571.71 | 0 | 0 | 2088.77 | 571.71 | 0 | 1 | 1.23 | 1 | 1 | 2 | 0 | 0 | 1 | 1 | 0 | 2.21 |  | 1 | 2 | 352879115 | 1 | 0 | 423 | 1 | 0 | 0 | 0 | 0 | 0 | 0 | 0 | 0 | 4616.1817 | 1263.4791 | 0 | 0 | 2.21 | 1 | 0 | 4616.1817 | 1263.4791 | 0 | 0 | 2.21 | 1 |  | 0 | 2.21 | 2.21 | 2569.19 | 2088.77 | 1.23 | 4616.18 | 1263.48 | 0 | 5677.91 | 1263.48 | 0 | 6941.39 | 0 | 4-100-050 | 5 | чел.-ч. | 1
268 | 352868764 | 352871068 | 342764914 | 1 | 1 | 1 | 2 | 91.06.06-011 | И13_ФСЭМ-2022, 91.06.06-011, приказ Минстроя России от 18.05.2022 г. № 378/пр | Автогидроподъемники, высота подъема 12 м | 1368 | 1011 | маш.-ч | маш.-ч | 1 | 0 | 402296795 | 1.12 | 0 | 485.42 | 497.46 | 0 | 0 | 346.73 | 497.46 | 0 | 1 | 1.4 | 1 | 1 | 2 | 0 | 0 | 1 | 1 | 0 | 1.12 |  | 1 | 2 | 352879116 | 1 | 0 | 424 | 1 | 0 | 0 | 0 | 0 | 0 | 0 | 0 | 0 | 388.3376 | 557.1552 | 0 | 0 | 1.12 | 1 | 0 | 388.3376 | 557.1552 | 0 | 0 | 1.12 | 1 |  | 0 | 1.12 | 1.12 | 485.42 | 346.73 | 1.4 | 388.34 | 557.16 | 0 | 543.67 | 557.16 | 0 | 1100.83 | 0 | 4-100-040 | 4 | чел.-ч. | 1
268 | 352868764 | 352871068 | 342765643 | 1 | 1 | 1 | 2 | 91.14.02-001 | И13_ФСЭМ-2022 доп.7, 91.14.02-001, приказ Минстроя России от 02.08.2023 г. № 551/пр | Автомобили бортовые, грузоподъемность до 5 т | 1368 | 1011 | маш.-ч | маш.-ч | 1 | 0 | 1503848564 | 0.2 | 0 | 583.06 | 497.46 | 0 | 0 | 477.92 | 497.46 | 0 | 1 | 1.22 | 1 | 1 | 2 | 0 | 0 | 1 | 1 | 0 | 0.2 |  | 1 | 2 | 352879117 | 1 | 0 | 425 | 1 | 0 | 0 | 0 | 0 | 0 | 0 | 0 | 0 | 95.584 | 99.492 | 0 | 0 | 0.2 | 1 | 0 | 95.584 | 99.492 | 0 | 0 | 0.2 | 1 |  | 0 | 0.2 | 0.2 | 583.06 | 477.92 | 1.22 | 95.58 | 99.49 | 0 | 116.61 | 99.49 | 0 | 216.1 | 0 | 4-100-040 | 4 | чел.-ч. | 1
269 | 352868764 | 352871079 | 342640208 | 113 | 1 | 1 | 1 | 1-100-35 |  | Средний разряд работы 3,5 | 1191 | 1013 | чел.-ч. | чел.-ч. | 1 | 0 | -715079457 | 2.02 | 0 | 0 | 0 | 469.62 | 0 | 0 | 0 | 469.62 | 1 | 1 | 1 | 1 | -2 | 0 | 0 | 1 | 1 | 0 | 2.02 |  | 1 | 2 | 352879118 | 1 | 0 | 426 | 1 | 0 | 0 | 0 | 0 | 0 | 0 | 0 | 0 | 0 | 0 | 948.6324 | 2.02 | 0 | 1 | 0 | 0 | 0 | 948.6324 | 2.02 | 0 | 1 | 948.63 | 2.02 | 0 | 2.02 | 469.62 | 469.62 | 1 | 948.63 | 0 | 0 | 0 | 0 | 948.63 | 948.63 | 1 |  | 0 |  | 0
269 | 352868764 | 352871079 | 342640393 | 113 | 1 | 1 | 1 | 4-100-00 |  | Затраты труда машинистов | 1191 | 1013 | чел.-ч. | чел.-ч. | 1 | 0 | -1417349443 | 1.63 | 0 | 0 | 0 | 0 | 0 | 0 | 0 | 0 | 1 | 1 | 1 | 1 | -2 | 0 | 0 | 1 | 1 | 0 | 1.63 |  | 2 | 2 | 352879119 | 1 | 0 | 427 | 1 | 0 | 0 | 0 | 0 | 0 | 0 | 0 | 0 | 0 | 0 | 0 | 0 | 0 | 0 | 0 | 0 | 0 | 0 | 0 | 0 | 0 |  | 0 | 0 | 1.63 | 0 | 0 | 1 | 0 | 0 | 0 | 0 | 0 | 0 | 0 | 0 |  | 0 |  | 0
269 | 352868764 | 352871079 | 342764625 | 1 | 1 | 1 | 2 | 91.04.01-031 | И13_ФСЭМ-2022 доп.11, 91.04.01-031, приказ Минстроя России от 07.11.2024 г. № 747/пр | Машины бурильно-крановые на автомобильном ходу, диаметр бурения до 800 мм, глубина бурения до 5 м | 1368 | 1011 | маш.-ч | маш.-ч | 1 | 0 | 835746655 | 1.11 | 0 | 2569.19 | 571.71 | 0 | 0 | 2088.77 | 571.71 | 0 | 1 | 1.23 | 1 | 1 | 2 | 0 | 0 | 1 | 1 | 0 | 1.11 |  | 1 | 2 | 352879120 | 1 | 0 | 428 | 1 | 0 | 0 | 0 | 0 | 0 | 0 | 0 | 0 | 2318.5347 | 634.5981 | 0 | 0 | 1.11 | 1 | 0 | 2318.5347 | 634.5981 | 0 | 0 | 1.11 | 1 |  | 0 | 1.11 | 1.11 | 2569.19 | 2088.77 | 1.23 | 2318.53 | 634.6 | 0 | 2851.8 | 634.6 | 0 | 3486.4 | 0 | 4-100-050 | 5 | чел.-ч. | 1
269 | 352868764 | 352871079 | 342764914 | 1 | 1 | 1 | 2 | 91.06.06-011 | И13_ФСЭМ-2022, 91.06.06-011, приказ Минстроя России от 18.05.2022 г. № 378/пр | Автогидроподъемники, высота подъема 12 м | 1368 | 1011 | маш.-ч | маш.-ч | 1 | 0 | 402296795 | 0.42 | 0 | 485.42 | 497.46 | 0 | 0 | 346.73 | 497.46 | 0 | 1 | 1.4 | 1 | 1 | 2 | 0 | 0 | 1 | 1 | 0 | 0.42 |  | 1 | 2 | 352879121 | 1 | 0 | 429 | 1 | 0 | 0 | 0 | 0 | 0 | 0 | 0 | 0 | 145.6266 | 208.9332 | 0 | 0 | 0.42 | 1 | 0 | 145.6266 | 208.9332 | 0 | 0 | 0.42 | 1 |  | 0 | 0.42 | 0.42 | 485.42 | 346.73 | 1.4 | 145.63 | 208.93 | 0 | 203.88 | 208.93 | 0 | 412.81 | 0 | 4-100-040 | 4 | чел.-ч. | 1
269 | 352868764 | 352871079 | 342765643 | 1 | 1 | 1 | 2 | 91.14.02-001 | И13_ФСЭМ-2022 доп.7, 91.14.02-001, приказ Минстроя России от 02.08.2023 г. № 551/пр | Автомобили бортовые, грузоподъемность до 5 т | 1368 | 1011 | маш.-ч | маш.-ч | 1 | 0 | 1503848564 | 0.1 | 0 | 583.06 | 497.46 | 0 | 0 | 477.92 | 497.46 | 0 | 1 | 1.22 | 1 | 1 | 2 | 0 | 0 | 1 | 1 | 0 | 0.1 |  | 1 | 2 | 352879122 | 1 | 0 | 430 | 1 | 0 | 0 | 0 | 0 | 0 | 0 | 0 | 0 | 47.792 | 49.746 | 0 | 0 | 0.1 | 1 | 0 | 47.792 | 49.746 | 0 | 0 | 0.1 | 1 |  | 0 | 0.1 | 0.1 | 583.06 | 477.92 | 1.22 | 47.79 | 49.75 | 0 | 58.31 | 49.75 | 0 | 108.06 | 0 | 4-100-040 | 4 | чел.-ч. | 1
306 | 352868764 | 352871091 | 342640203 | 113 | 1 | 1 | 1 | 1-100-33 |  | Средний разряд работы 3,3 | 1191 | 1013 | чел.-ч. | чел.-ч. | 1 | 0 | 32079103 | 2.51 | 0 | 0 | 0 | 458.48 | 0 | 0 | 0 | 458.48 | 1 | 1 | 1 | 1 | -2 | 0 | 0 | 1 | 1 | 0 | 2.51 |  | 1 | 2 | 352879123 | 1 | 0 | 431 | 1 | 0 | 0 | 0 | 0 | 0 | 0 | 0 | 0 | 0 | 0 | 1150.7848 | 2.51 | 0 | 1 | 0 | 0 | 0 | 1150.7848 | 2.51 | 0 | 1 | 1150.78 | 2.51 | 0 | 2.51 | 458.48 | 458.48 | 1 | 1150.78 | 0 | 0 | 0 | 0 | 1150.78 | 1150.78 | 1 |  | 0 |  | 0
306 | 352868764 | 352871091 | 342640393 | 113 | 1 | 1 | 1 | 4-100-00 |  | Затраты труда машинистов | 1191 | 1013 | чел.-ч. | чел.-ч. | 1 | 0 | -1417349443 | 0.83 | 0 | 0 | 0 | 0 | 0 | 0 | 0 | 0 | 1 | 1 | 1 | 1 | -2 | 0 | 0 | 1 | 1 | 0 | 0.83 |  | 2 | 2 | 352879124 | 1 | 0 | 432 | 1 | 0 | 0 | 0 | 0 | 0 | 0 | 0 | 0 | 0 | 0 | 0 | 0 | 0 | 0 | 0 | 0 | 0 | 0 | 0 | 0 | 0 |  | 0 | 0 | 0.83 | 0 | 0 | 1 | 0 | 0 | 0 | 0 | 0 | 0 | 0 | 0 |  | 0 |  | 0
306 | 352868764 | 352871091 | 342764625 | 1 | 1 | 1 | 2 | 91.04.01-031 | И13_ФСЭМ-2022 доп.11, 91.04.01-031, приказ Минстроя России от 07.11.2024 г. № 747/пр | Машины бурильно-крановые на автомобильном ходу, диаметр бурения до 800 мм, глубина бурения до 5 м | 1368 | 1011 | маш.-ч | маш.-ч | 1 | 0 | 835746655 | 0.68 | 0 | 2569.19 | 571.71 | 0 | 0 | 2088.77 | 571.71 | 0 | 1 | 1.23 | 1 | 1 | 2 | 0 | 0 | 1 | 1 | 0 | 0.68 |  | 1 | 2 | 352879125 | 1 | 0 | 433 | 1 | 0 | 0 | 0 | 0 | 0 | 0 | 0 | 0 | 1420.3636 | 388.7628 | 0 | 0 | 0.68 | 1 | 0 | 1420.3636 | 388.7628 | 0 | 0 | 0.68 | 1 |  | 0 | 0.68 | 0.68 | 2569.19 | 2088.77 | 1.23 | 1420.36 | 388.76 | 0 | 1747.05 | 388.76 | 0 | 2135.81 | 0 | 4-100-050 | 5 | чел.-ч. | 1
306 | 352868764 | 352871091 | 342765643 | 1 | 1 | 1 | 2 | 91.14.02-001 | И13_ФСЭМ-2022 доп.7, 91.14.02-001, приказ Минстроя России от 02.08.2023 г. № 551/пр | Автомобили бортовые, грузоподъемность до 5 т | 1368 | 1011 | маш.-ч | маш.-ч | 1 | 0 | 1503848564 | 0.15 | 0 | 583.06 | 497.46 | 0 | 0 | 477.92 | 497.46 | 0 | 1 | 1.22 | 1 | 1 | 2 | 0 | 0 | 1 | 1 | 0 | 0.15 |  | 1 | 2 | 352879126 | 1 | 0 | 434 | 1 | 0 | 0 | 0 | 0 | 0 | 0 | 0 | 0 | 71.688 | 74.619 | 0 | 0 | 0.15 | 1 | 0 | 71.688 | 74.619 | 0 | 0 | 0.15 | 1 |  | 0 | 0.15 | 0.15 | 583.06 | 477.92 | 1.22 | 71.69 | 74.62 | 0 | 87.46 | 74.62 | 0 | 162.08 | 0 | 4-100-040 | 4 | чел.-ч. | 1
306 | 352868764 | 352871091 | 342713971 | 1 | 1 | 1 | 3 | 01.3.01.06-0051 | И13_ФСБЦ-2022 доп.12, 01.3.01.06-0051, приказ Минстроя России от 07.11.2024 г. № 747/пр | Смазка солидол жировой Ж | 1346 | 1009 | кг | кг | 1 | 0 | -1352590515 | 0 | 103.6 | 0 | 0 | 0 | 58.53 | 0 | 0 | 0 | 1.77 | 1 | 1 | 1 | 2 | 0 | 0 | 1 | 1 | 0 | 0.03 | )*0 | 0 | 2 | 352879127 | 1 | 0 | 435 | 1 | 0 | 0 | 0 | 0 | 0 | 0 | 0 | 1.7559 | 0 | 0 | 0 | 0 | 0 | 1 | 0 | 0 | 0 | 0 | 0 | 0 | 0 |  | 0 | 0 | 0 | 103.6 | 58.53 | 1.77 | 0 | 0 | 0 | 0 | 0 | 0 | 0 | 0 |  | 0 |  | 0
306 | 352868764 | 352871091 | 342717284 | 1 | 1 | 1 | 3 | 01.7.15.06-0111 | И13_ФСБЦ-2022, 01.7.15.06-0111, приказ Минстроя России от 18.05.2022 г. № 378/пр | Гвозди строительные | 1348 | 1009 | т | т | 1000 | 0 | -1952709209 | 0 | 91960.16 | 0 | 0 | 0 | 91960.16 | 0 | 0 | 0 | 1 | 1 | 1 | 1 | -2 | 0 | 0 | 1 | 1 | 0 | 0.00023 | )*0 | 0 | 2 | 352879128 | 1 | 0 | 436 | 1 | 0 | 0 | 0 | 0 | 0 | 0 | 0 | 21.1508 | 0 | 0 | 0 | 0 | 0 | 1 | 0 | 0 | 0 | 0 | 0 | 0 | 0 |  | 0 | 0 | 0 | 91960.16 | 91960.16 | 1 | 0 | 0 | 0 | 0 | 0 | 0 | 0 | 1 |  | 0 |  | 0
306 | 352868764 | 352871091 | 342718355 | 1 | 1 | 1 | 3 | 01.7.20.08-0051 | И13_ФСБЦ-2022 доп.8, 01.7.20.08-0051, приказ Минстроя России от 14.11.2023 г. № 817/пр | Ветошь хлопчатобумажная цветная | 1346 | 1009 | кг | кг | 1 | 0 | -1749521197 | 0 | 80.8 | 0 | 0 | 0 | 56.11 | 0 | 0 | 0 | 1.44 | 1 | 1 | 1 | 2 | 0 | 0 | 1 | 1 | 0 | 0.02 | )*0 | 0 | 2 | 352879129 | 1 | 0 | 437 | 1 | 0 | 0 | 0 | 0 | 0 | 0 | 0 | 1.1222 | 0 | 0 | 0 | 0 | 0 | 1 | 0 | 0 | 0 | 0 | 0 | 0 | 0 |  | 0 | 0 | 0 | 80.8 | 56.11 | 1.44 | 0 | 0 | 0 | 0 | 0 | 0 | 0 | 0 |  | 0 |  | 0
306 | 352868764 | 352871091 | 342643250 | 113 | 1 | 1 | 3 | 11.2.04.06 |  | Детали опор пропитанные из пиломатериалов хвойных пород | 1339 | 1007 | м3 | м3 | 1 | 0 | -1563220161 | 0 | 0 | 0 | 0 | 0 | 0 | 0 | 0 | 0 | 1 | 1 | 1 | 1 | -2 | 1 | 0 | 1 | 1 | 0 | 0 | )*0 | 0 | 2 | 352879130 | 1 | 0 | 438 | 1 | 0 | 0 | 0 | 0 | 0 | 0 | 0 | 0 | 0 | 0 | 0 | 0 | 0 | 0 | 0 | 0 | 0 | 0 | 0 | 0 | 0 |  | 0 | 0 | 0 | 0 | 0 | 1 | 0 | 0 | 0 | 0 | 0 | 0 | 0 | 0 |  | 0 |  | 0
306 | 352868764 | 352871091 | 342735762 | 1 | 1 | 1 | 3 | 14.4.02.04-0182 | И13_ФСБЦ-2022, 14.4.02.04-0182, приказ Минстроя России от 18.05.2022 г. № 378/пр | Краска масляная МА-15, цветная | 1348 | 1009 | т | т | 1000 | 0 | -1762704522 | 0 | 80257.66 | 0 | 0 | 0 | 61265.39 | 0 | 0 | 0 | 1.31 | 1 | 1 | 1 | 2 | 0 | 0 | 1 | 1 | 0 | 0.0004 | )*0 | 0 | 2 | 352879131 | 1 | 0 | 439 | 1 | 0 | 0 | 0 | 0 | 0 | 0 | 0 | 24.5062 | 0 | 0 | 0 | 0 | 0 | 1 | 0 | 0 | 0 | 0 | 0 | 0 | 0 |  | 0 | 0 | 0 | 80257.66 | 61265.39 | 1.31 | 0 | 0 | 0 | 0 | 0 | 0 | 0 | 0 |  | 0 |  | 0
306 | 352868764 | 352871091 | 342735789 | 1 | 1 | 1 | 3 | 14.4.03.03-0102 | И13_ФСБЦ-2022 доп.4, 14.4.03.03-0102, приказ Минстроя России от 27.12.2022 г. № 1133/пр | Лак битумный БТ-577 | 1348 | 1009 | т | т | 1000 | 0 | 1651372890 | 0 | 97625.6 | 0 | 0 | 0 | 80020.98 | 0 | 0 | 0 | 1.22 | 1 | 1 | 1 | 2 | 0 | 0 | 1 | 1 | 0 | 1e-05 | )*0 | 0 | 2 | 352879132 | 1 | 0 | 440 | 1 | 0 | 0 | 0 | 0 | 0 | 0 | 0 | 0.80021 | 0 | 0 | 0 | 0 | 0 | 1 | 0 | 0 | 0 | 0 | 0 | 0 | 0 |  | 0 | 0 | 0 | 97625.6 | 80020.98 | 1.22 | 0 | 0 | 0 | 0 | 0 | 0 | 0 | 0 |  | 0 |  | 0
306 | 352868764 | 352871091 | 342735793 | 1 | 1 | 1 | 3 | 14.4.03.04-0001 | И13_ФСБЦ-2022, 14.4.03.04-0001, приказ Минстроя России от 18.05.2022 г. № 378/пр | Лак каменноугольный, марка А | 1348 | 1009 | т | т | 1000 | 0 | 2043689558 | 0 | 49919.28 | 0 | 0 | 0 | 40917.44 | 0 | 0 | 0 | 1.22 | 1 | 1 | 1 | 2 | 0 | 0 | 1 | 1 | 0 | 0.0006 | )*0 | 0 | 2 | 352879133 | 1 | 0 | 441 | 1 | 0 | 0 | 0 | 0 | 0 | 0 | 0 | 24.5505 | 0 | 0 | 0 | 0 | 0 | 1 | 0 | 0 | 0 | 0 | 0 | 0 | 0 |  | 0 | 0 | 0 | 49919.28 | 40917.44 | 1.22 | 0 | 0 | 0 | 0 | 0 | 0 | 0 | 0 |  | 0 |  | 0
306 | 352868764 | 352871091 | 342736060 | 1 | 1 | 1 | 3 | 14.5.06.03-0002 | И13_ФСБЦ-2022, 14.5.06.03-0002, приказ Минстроя России от 18.05.2022 г. № 378/пр | Паста антисептическая | 1348 | 1009 | т | т | 1000 | 0 | 1864305312 | 0 | 118627.88 | 0 | 0 | 0 | 98039.57 | 0 | 0 | 0 | 1.21 | 1 | 1 | 1 | 2 | 0 | 0 | 1 | 1 | 0 | 0.0006 | )*0 | 0 | 2 | 352879134 | 1 | 0 | 442 | 1 | 0 | 0 | 0 | 0 | 0 | 0 | 0 | 58.8237 | 0 | 0 | 0 | 0 | 0 | 1 | 0 | 0 | 0 | 0 | 0 | 0 | 0 |  | 0 | 0 | 0 | 118627.88 | 98039.57 | 1.21 | 0 | 0 | 0 | 0 | 0 | 0 | 0 | 0 |  | 0 |  | 0
306 | 352868764 | 352871091 | 342743019 | 1 | 1 | 1 | 3 | 20.2.02.04-0006 | И13_ФСБЦ-2022, 20.2.02.04-0006, приказ Минстроя России от 18.05.2022 г. № 378/пр | Колпачки полиэтиленовые К-6 | 1425 | 1013 | 100 ШТ | 100 ШТ | 1 | 0 | 35726856 | 0 | 1227.76 | 0 | 0 | 0 | 1031.73 | 0 | 0 | 0 | 1.19 | 1 | 1 | 1 | 2 | 0 | 0 | 1 | 1 | 0 | 0.06 | )*0 | 0 | 2 | 352879135 | 1 | 0 | 443 | 1 | 0 | 0 | 0 | 0 | 0 | 0 | 0 | 61.9038 | 0 | 0 | 0 | 0 | 0 | 1 | 0 | 0 | 0 | 0 | 0 | 0 | 0 |  | 0 | 0 | 0 | 1227.76 | 1031.73 | 1.19 | 0 | 0 | 0 | 0 | 0 | 0 | 0 | 0 |  | 0 |  | 0
306 | 352868764 | 352871091 | 342645106 | 113 | 1 | 1 | 3 | 22.2.01.04 |  | Изоляторы штыревые | 1371 | 1013 | ШТ | ШТ | 1 | 0 | -950997571 | 0 | 0 | 0 | 0 | 0 | 0 | 0 | 0 | 0 | 1 | 1 | 1 | 1 | -2 | 1 | 0 | 1 | 1 | 0 | 0 | )*0 | 0 | 2 | 352879136 | 1 | 0 | 444 | 1 | 0 | 0 | 0 | 0 | 0 | 0 | 0 | 0 | 0 | 0 | 0 | 0 | 0 | 0 | 0 | 0 | 0 | 0 | 0 | 0 | 0 |  | 0 | 0 | 0 | 0 | 0 | 1 | 0 | 0 | 0 | 0 | 0 | 0 | 0 | 0 |  | 0 |  | 0
306 | 352868764 | 352871091 | 342645129 | 113 | 1 | 1 | 3 | 22.2.02.09 |  | Крюки | 1346 | 1009 | кг | кг | 1 | 0 | 86920782 | 0 | 0 | 0 | 0 | 0 | 0 | 0 | 0 | 0 | 1 | 1 | 1 | 1 | -2 | 1 | 0 | 1 | 1 | 0 | 0 | )*0 | 0 | 2 | 352879137 | 1 | 0 | 445 | 1 | 0 | 0 | 0 | 0 | 0 | 0 | 0 | 0 | 0 | 0 | 0 | 0 | 0 | 0 | 0 | 0 | 0 | 0 | 0 | 0 | 0 |  | 0 | 0 | 0 | 0 | 0 | 1 | 0 | 0 | 0 | 0 | 0 | 0 | 0 | 0 |  | 0 |  | 0
306 | 352868764 | 352871091 | 342645156 | 113 | 1 | 1 | 3 | 22.2.02.23 |  | Металлические плакаты | 1371 | 1013 | ШТ | ШТ | 1 | 0 | 326010188 | 0 | 0 | 0 | 0 | 0 | 0 | 0 | 0 | 0 | 1 | 1 | 1 | 1 | -2 | 1 | 0 | 1 | 1 | 0 | 0 | )*0 | 0 | 2 | 352879138 | 1 | 0 | 446 | 1 | 0 | 0 | 0 | 0 | 0 | 0 | 0 | 0 | 0 | 0 | 0 | 0 | 0 | 0 | 0 | 0 | 0 | 0 | 0 | 0 | 0 |  | 0 | 0 | 0 | 0 | 0 | 1 | 0 | 0 | 0 | 0 | 0 | 0 | 0 | 0 |  | 0 |  | 0
307 | 352868764 | 352871124 | 342640203 | 113 | 1 | 1 | 1 | 1-100-33 |  | Средний разряд работы 3,3 | 1191 | 1013 | чел.-ч. | чел.-ч. | 1 | 0 | 32079103 | 4.98 | 0 | 0 | 0 | 458.48 | 0 | 0 | 0 | 458.48 | 1 | 1 | 1 | 1 | -2 | 0 | 0 | 1 | 1 | 0 | 4.98 |  | 1 | 2 | 352879139 | 1 | 0 | 447 | 1 | 0 | 0 | 0 | 0 | 0 | 0 | 0 | 0 | 0 | 0 | 2283.2304 | 4.98 | 0 | 1 | 0 | 0 | 0 | 2283.2304 | 4.98 | 0 | 1 | 2283.23 | 4.98 | 0 | 4.98 | 458.48 | 458.48 | 1 | 2283.23 | 0 | 0 | 0 | 0 | 2283.23 | 2283.23 | 1 |  | 0 |  | 0
307 | 352868764 | 352871124 | 342640393 | 113 | 1 | 1 | 1 | 4-100-00 |  | Затраты труда машинистов | 1191 | 1013 | чел.-ч. | чел.-ч. | 1 | 0 | -1417349443 | 1.66 | 0 | 0 | 0 | 0 | 0 | 0 | 0 | 0 | 1 | 1 | 1 | 1 | -2 | 0 | 0 | 1 | 1 | 0 | 1.66 |  | 2 | 2 | 352879140 | 1 | 0 | 448 | 1 | 0 | 0 | 0 | 0 | 0 | 0 | 0 | 0 | 0 | 0 | 0 | 0 | 0 | 0 | 0 | 0 | 0 | 0 | 0 | 0 | 0 |  | 0 | 0 | 1.66 | 0 | 0 | 1 | 0 | 0 | 0 | 0 | 0 | 0 | 0 | 0 |  | 0 |  | 0
307 | 352868764 | 352871124 | 342764625 | 1 | 1 | 1 | 2 | 91.04.01-031 | И13_ФСЭМ-2022 доп.11, 91.04.01-031, приказ Минстроя России от 07.11.2024 г. № 747/пр | Машины бурильно-крановые на автомобильном ходу, диаметр бурения до 800 мм, глубина бурения до 5 м | 1368 | 1011 | маш.-ч | маш.-ч | 1 | 0 | 835746655 | 1.37 | 0 | 2569.19 | 571.71 | 0 | 0 | 2088.77 | 571.71 | 0 | 1 | 1.23 | 1 | 1 | 2 | 0 | 0 | 1 | 1 | 0 | 1.37 |  | 1 | 2 | 352879141 | 1 | 0 | 449 | 1 | 0 | 0 | 0 | 0 | 0 | 0 | 0 | 0 | 2861.6149 | 783.2427 | 0 | 0 | 1.37 | 1 | 0 | 2861.6149 | 783.2427 | 0 | 0 | 1.37 | 1 |  | 0 | 1.37 | 1.37 | 2569.19 | 2088.77 | 1.23 | 2861.61 | 783.24 | 0 | 3519.79 | 783.24 | 0 | 4303.03 | 0 | 4-100-050 | 5 | чел.-ч. | 1
307 | 352868764 | 352871124 | 342765643 | 1 | 1 | 1 | 2 | 91.14.02-001 | И13_ФСЭМ-2022 доп.7, 91.14.02-001, приказ Минстроя России от 02.08.2023 г. № 551/пр | Автомобили бортовые, грузоподъемность до 5 т | 1368 | 1011 | маш.-ч | маш.-ч | 1 | 0 | 1503848564 | 0.29 | 0 | 583.06 | 497.46 | 0 | 0 | 477.92 | 497.46 | 0 | 1 | 1.22 | 1 | 1 | 2 | 0 | 0 | 1 | 1 | 0 | 0.29 |  | 1 | 2 | 352879142 | 1 | 0 | 450 | 1 | 0 | 0 | 0 | 0 | 0 | 0 | 0 | 0 | 138.5968 | 144.2634 | 0 | 0 | 0.29 | 1 | 0 | 138.5968 | 144.2634 | 0 | 0 | 0.29 | 1 |  | 0 | 0.29 | 0.29 | 583.06 | 477.92 | 1.22 | 138.6 | 144.26 | 0 | 169.09 | 144.26 | 0 | 313.35 | 0 | 4-100-040 | 4 | чел.-ч. | 1
307 | 352868764 | 352871124 | 342713971 | 1 | 1 | 1 | 3 | 01.3.01.06-0051 | И13_ФСБЦ-2022 доп.12, 01.3.01.06-0051, приказ Минстроя России от 07.11.2024 г. № 747/пр | Смазка солидол жировой Ж | 1346 | 1009 | кг | кг | 1 | 0 | -1352590515 | 0 | 103.6 | 0 | 0 | 0 | 58.53 | 0 | 0 | 0 | 1.77 | 1 | 1 | 1 | 2 | 0 | 0 | 1 | 1 | 0 | 0.03 | )*0 | 0 | 2 | 352879143 | 1 | 0 | 451 | 1 | 0 | 0 | 0 | 0 | 0 | 0 | 0 | 1.7559 | 0 | 0 | 0 | 0 | 0 | 1 | 0 | 0 | 0 | 0 | 0 | 0 | 0 |  | 0 | 0 | 0 | 103.6 | 58.53 | 1.77 | 0 | 0 | 0 | 0 | 0 | 0 | 0 | 0 |  | 0 |  | 0
307 | 352868764 | 352871124 | 342717284 | 1 | 1 | 1 | 3 | 01.7.15.06-0111 | И13_ФСБЦ-2022, 01.7.15.06-0111, приказ Минстроя России от 18.05.2022 г. № 378/пр | Гвозди строительные | 1348 | 1009 | т | т | 1000 | 0 | -1952709209 | 0 | 91960.16 | 0 | 0 | 0 | 91960.16 | 0 | 0 | 0 | 1 | 1 | 1 | 1 | -2 | 0 | 0 | 1 | 1 | 0 | 0.00023 | )*0 | 0 | 2 | 352879144 | 1 | 0 | 452 | 1 | 0 | 0 | 0 | 0 | 0 | 0 | 0 | 21.1508 | 0 | 0 | 0 | 0 | 0 | 1 | 0 | 0 | 0 | 0 | 0 | 0 | 0 |  | 0 | 0 | 0 | 91960.16 | 91960.16 | 1 | 0 | 0 | 0 | 0 | 0 | 0 | 0 | 1 |  | 0 |  | 0
307 | 352868764 | 352871124 | 342718355 | 1 | 1 | 1 | 3 | 01.7.20.08-0051 | И13_ФСБЦ-2022 доп.8, 01.7.20.08-0051, приказ Минстроя России от 14.11.2023 г. № 817/пр | Ветошь хлопчатобумажная цветная | 1346 | 1009 | кг | кг | 1 | 0 | -1749521197 | 0 | 80.8 | 0 | 0 | 0 | 56.11 | 0 | 0 | 0 | 1.44 | 1 | 1 | 1 | 2 | 0 | 0 | 1 | 1 | 0 | 0.02 | )*0 | 0 | 2 | 352879145 | 1 | 0 | 453 | 1 | 0 | 0 | 0 | 0 | 0 | 0 | 0 | 1.1222 | 0 | 0 | 0 | 0 | 0 | 1 | 0 | 0 | 0 | 0 | 0 | 0 | 0 |  | 0 | 0 | 0 | 80.8 | 56.11 | 1.44 | 0 | 0 | 0 | 0 | 0 | 0 | 0 | 0 |  | 0 |  | 0
307 | 352868764 | 352871124 | 342643250 | 113 | 1 | 1 | 3 | 11.2.04.06 |  | Детали опор пропитанные из пиломатериалов хвойных пород | 1339 | 1007 | м3 | м3 | 1 | 0 | -1563220161 | 0 | 0 | 0 | 0 | 0 | 0 | 0 | 0 | 0 | 1 | 1 | 1 | 1 | -2 | 1 | 0 | 1 | 1 | 0 | 0 | )*0 | 0 | 2 | 352879146 | 1 | 0 | 454 | 1 | 0 | 0 | 0 | 0 | 0 | 0 | 0 | 0 | 0 | 0 | 0 | 0 | 0 | 0 | 0 | 0 | 0 | 0 | 0 | 0 | 0 |  | 0 | 0 | 0 | 0 | 0 | 1 | 0 | 0 | 0 | 0 | 0 | 0 | 0 | 0 |  | 0 |  | 0
307 | 352868764 | 352871124 | 342735762 | 1 | 1 | 1 | 3 | 14.4.02.04-0182 | И13_ФСБЦ-2022, 14.4.02.04-0182, приказ Минстроя России от 18.05.2022 г. № 378/пр | Краска масляная МА-15, цветная | 1348 | 1009 | т | т | 1000 | 0 | -1762704522 | 0 | 80257.66 | 0 | 0 | 0 | 61265.39 | 0 | 0 | 0 | 1.31 | 1 | 1 | 1 | 2 | 0 | 0 | 1 | 1 | 0 | 0.0004 | )*0 | 0 | 2 | 352879147 | 1 | 0 | 455 | 1 | 0 | 0 | 0 | 0 | 0 | 0 | 0 | 24.5062 | 0 | 0 | 0 | 0 | 0 | 1 | 0 | 0 | 0 | 0 | 0 | 0 | 0 |  | 0 | 0 | 0 | 80257.66 | 61265.39 | 1.31 | 0 | 0 | 0 | 0 | 0 | 0 | 0 | 0 |  | 0 |  | 0
307 | 352868764 | 352871124 | 342735789 | 1 | 1 | 1 | 3 | 14.4.03.03-0102 | И13_ФСБЦ-2022 доп.4, 14.4.03.03-0102, приказ Минстроя России от 27.12.2022 г. № 1133/пр | Лак битумный БТ-577 | 1348 | 1009 | т | т | 1000 | 0 | 1651372890 | 0 | 97625.6 | 0 | 0 | 0 | 80020.98 | 0 | 0 | 0 | 1.22 | 1 | 1 | 1 | 2 | 0 | 0 | 1 | 1 | 0 | 1e-05 | )*0 | 0 | 2 | 352879148 | 1 | 0 | 456 | 1 | 0 | 0 | 0 | 0 | 0 | 0 | 0 | 0.80021 | 0 | 0 | 0 | 0 | 0 | 1 | 0 | 0 | 0 | 0 | 0 | 0 | 0 |  | 0 | 0 | 0 | 97625.6 | 80020.98 | 1.22 | 0 | 0 | 0 | 0 | 0 | 0 | 0 | 0 |  | 0 |  | 0
307 | 352868764 | 352871124 | 342735793 | 1 | 1 | 1 | 3 | 14.4.03.04-0001 | И13_ФСБЦ-2022, 14.4.03.04-0001, приказ Минстроя России от 18.05.2022 г. № 378/пр | Лак каменноугольный, марка А | 1348 | 1009 | т | т | 1000 | 0 | 2043689558 | 0 | 49919.28 | 0 | 0 | 0 | 40917.44 | 0 | 0 | 0 | 1.22 | 1 | 1 | 1 | 2 | 0 | 0 | 1 | 1 | 0 | 0.0006 | )*0 | 0 | 2 | 352879149 | 1 | 0 | 457 | 1 | 0 | 0 | 0 | 0 | 0 | 0 | 0 | 24.5505 | 0 | 0 | 0 | 0 | 0 | 1 | 0 | 0 | 0 | 0 | 0 | 0 | 0 |  | 0 | 0 | 0 | 49919.28 | 40917.44 | 1.22 | 0 | 0 | 0 | 0 | 0 | 0 | 0 | 0 |  | 0 |  | 0
307 | 352868764 | 352871124 | 342736060 | 1 | 1 | 1 | 3 | 14.5.06.03-0002 | И13_ФСБЦ-2022, 14.5.06.03-0002, приказ Минстроя России от 18.05.2022 г. № 378/пр | Паста антисептическая | 1348 | 1009 | т | т | 1000 | 0 | 1864305312 | 0 | 118627.88 | 0 | 0 | 0 | 98039.57 | 0 | 0 | 0 | 1.21 | 1 | 1 | 1 | 2 | 0 | 0 | 1 | 1 | 0 | 0.0006 | )*0 | 0 | 2 | 352879150 | 1 | 0 | 458 | 1 | 0 | 0 | 0 | 0 | 0 | 0 | 0 | 58.8237 | 0 | 0 | 0 | 0 | 0 | 1 | 0 | 0 | 0 | 0 | 0 | 0 | 0 |  | 0 | 0 | 0 | 118627.88 | 98039.57 | 1.21 | 0 | 0 | 0 | 0 | 0 | 0 | 0 | 0 |  | 0 |  | 0
307 | 352868764 | 352871124 | 342743019 | 1 | 1 | 1 | 3 | 20.2.02.04-0006 | И13_ФСБЦ-2022, 20.2.02.04-0006, приказ Минстроя России от 18.05.2022 г. № 378/пр | Колпачки полиэтиленовые К-6 | 1425 | 1013 | 100 ШТ | 100 ШТ | 1 | 0 | 35726856 | 0 | 1227.76 | 0 | 0 | 0 | 1031.73 | 0 | 0 | 0 | 1.19 | 1 | 1 | 1 | 2 | 0 | 0 | 1 | 1 | 0 | 0.06 | )*0 | 0 | 2 | 352879151 | 1 | 0 | 459 | 1 | 0 | 0 | 0 | 0 | 0 | 0 | 0 | 61.9038 | 0 | 0 | 0 | 0 | 0 | 1 | 0 | 0 | 0 | 0 | 0 | 0 | 0 |  | 0 | 0 | 0 | 1227.76 | 1031.73 | 1.19 | 0 | 0 | 0 | 0 | 0 | 0 | 0 | 0 |  | 0 |  | 0
307 | 352868764 | 352871124 | 342645106 | 113 | 1 | 1 | 3 | 22.2.01.04 |  | Изоляторы штыревые | 1371 | 1013 | ШТ | ШТ | 1 | 0 | -950997571 | 0 | 0 | 0 | 0 | 0 | 0 | 0 | 0 | 0 | 1 | 1 | 1 | 1 | -2 | 1 | 0 | 1 | 1 | 0 | 0 | )*0 | 0 | 2 | 352879152 | 1 | 0 | 460 | 1 | 0 | 0 | 0 | 0 | 0 | 0 | 0 | 0 | 0 | 0 | 0 | 0 | 0 | 0 | 0 | 0 | 0 | 0 | 0 | 0 | 0 |  | 0 | 0 | 0 | 0 | 0 | 1 | 0 | 0 | 0 | 0 | 0 | 0 | 0 | 0 |  | 0 |  | 0
307 | 352868764 | 352871124 | 342645129 | 113 | 1 | 1 | 3 | 22.2.02.09 |  | Крюки | 1346 | 1009 | кг | кг | 1 | 0 | 86920782 | 0 | 0 | 0 | 0 | 0 | 0 | 0 | 0 | 0 | 1 | 1 | 1 | 1 | -2 | 1 | 0 | 1 | 1 | 0 | 0 | )*0 | 0 | 2 | 352879153 | 1 | 0 | 461 | 1 | 0 | 0 | 0 | 0 | 0 | 0 | 0 | 0 | 0 | 0 | 0 | 0 | 0 | 0 | 0 | 0 | 0 | 0 | 0 | 0 | 0 |  | 0 | 0 | 0 | 0 | 0 | 1 | 0 | 0 | 0 | 0 | 0 | 0 | 0 | 0 |  | 0 |  | 0
307 | 352868764 | 352871124 | 342645156 | 113 | 1 | 1 | 3 | 22.2.02.23 |  | Металлические плакаты | 1371 | 1013 | ШТ | ШТ | 1 | 0 | 326010188 | 0 | 0 | 0 | 0 | 0 | 0 | 0 | 0 | 0 | 1 | 1 | 1 | 1 | -2 | 1 | 0 | 1 | 1 | 0 | 0 | )*0 | 0 | 2 | 352879154 | 1 | 0 | 462 | 1 | 0 | 0 | 0 | 0 | 0 | 0 | 0 | 0 | 0 | 0 | 0 | 0 | 0 | 0 | 0 | 0 | 0 | 0 | 0 | 0 | 0 |  | 0 | 0 | 0 | 0 | 0 | 1 | 0 | 0 | 0 | 0 | 0 | 0 | 0 | 0 |  | 0 |  | 0
308 | 352868764 | 352871157 | 342640203 | 113 | 1 | 1 | 1 | 1-100-33 |  | Средний разряд работы 3,3 | 1191 | 1013 | чел.-ч. | чел.-ч. | 1 | 0 | 32079103 | 9.02 | 0 | 0 | 0 | 458.48 | 0 | 0 | 0 | 458.48 | 1 | 1 | 1 | 1 | -2 | 0 | 0 | 1 | 1 | 0 | 9.02 |  | 1 | 2 | 352879155 | 1 | 0 | 463 | 1 | 0 | 0 | 0 | 0 | 0 | 0 | 0 | 0 | 0 | 0 | 4135.4896 | 9.02 | 0 | 1 | 0 | 0 | 0 | 4135.4896 | 9.02 | 0 | 1 | 4135.49 | 9.02 | 0 | 9.02 | 458.48 | 458.48 | 1 | 4135.49 | 0 | 0 | 0 | 0 | 4135.49 | 4135.49 | 1 |  | 0 |  | 0
308 | 352868764 | 352871157 | 342640393 | 113 | 1 | 1 | 1 | 4-100-00 |  | Затраты труда машинистов | 1191 | 1013 | чел.-ч. | чел.-ч. | 1 | 0 | -1417349443 | 2.1 | 0 | 0 | 0 | 0 | 0 | 0 | 0 | 0 | 1 | 1 | 1 | 1 | -2 | 0 | 0 | 1 | 1 | 0 | 2.1 |  | 2 | 2 | 352879156 | 1 | 0 | 464 | 1 | 0 | 0 | 0 | 0 | 0 | 0 | 0 | 0 | 0 | 0 | 0 | 0 | 0 | 0 | 0 | 0 | 0 | 0 | 0 | 0 | 0 |  | 0 | 0 | 2.1 | 0 | 0 | 1 | 0 | 0 | 0 | 0 | 0 | 0 | 0 | 0 |  | 0 |  | 0
308 | 352868764 | 352871157 | 342764625 | 1 | 1 | 1 | 2 | 91.04.01-031 | И13_ФСЭМ-2022 доп.11, 91.04.01-031, приказ Минстроя России от 07.11.2024 г. № 747/пр | Машины бурильно-крановые на автомобильном ходу, диаметр бурения до 800 мм, глубина бурения до 5 м | 1368 | 1011 | маш.-ч | маш.-ч | 1 | 0 | 835746655 | 1.6 | 0 | 2569.19 | 571.71 | 0 | 0 | 2088.77 | 571.71 | 0 | 1 | 1.23 | 1 | 1 | 2 | 0 | 0 | 1 | 1 | 0 | 1.6 |  | 1 | 2 | 352879157 | 1 | 0 | 465 | 1 | 0 | 0 | 0 | 0 | 0 | 0 | 0 | 0 | 3342.032 | 914.736 | 0 | 0 | 1.6 | 1 | 0 | 3342.032 | 914.736 | 0 | 0 | 1.6 | 1 |  | 0 | 1.6 | 1.6 | 2569.19 | 2088.77 | 1.23 | 3342.03 | 914.74 | 0 | 4110.7 | 914.74 | 0 | 5025.44 | 0 | 4-100-050 | 5 | чел.-ч. | 1
308 | 352868764 | 352871157 | 342765643 | 1 | 1 | 1 | 2 | 91.14.02-001 | И13_ФСЭМ-2022 доп.7, 91.14.02-001, приказ Минстроя России от 02.08.2023 г. № 551/пр | Автомобили бортовые, грузоподъемность до 5 т | 1368 | 1011 | маш.-ч | маш.-ч | 1 | 0 | 1503848564 | 0.5 | 0 | 583.06 | 497.46 | 0 | 0 | 477.92 | 497.46 | 0 | 1 | 1.22 | 1 | 1 | 2 | 0 | 0 | 1 | 1 | 0 | 0.5 |  | 1 | 2 | 352879158 | 1 | 0 | 466 | 1 | 0 | 0 | 0 | 0 | 0 | 0 | 0 | 0 | 238.96 | 248.73 | 0 | 0 | 0.5 | 1 | 0 | 238.96 | 248.73 | 0 | 0 | 0.5 | 1 |  | 0 | 0.5 | 0.5 | 583.06 | 477.92 | 1.22 | 238.96 | 248.73 | 0 | 291.53 | 248.73 | 0 | 540.26 | 0 | 4-100-040 | 4 | чел.-ч. | 1
308 | 352868764 | 352871157 | 342713971 | 1 | 1 | 1 | 3 | 01.3.01.06-0051 | И13_ФСБЦ-2022 доп.12, 01.3.01.06-0051, приказ Минстроя России от 07.11.2024 г. № 747/пр | Смазка солидол жировой Ж | 1346 | 1009 | кг | кг | 1 | 0 | -1352590515 | 0 | 103.6 | 0 | 0 | 0 | 58.53 | 0 | 0 | 0 | 1.77 | 1 | 1 | 1 | 2 | 0 | 0 | 1 | 1 | 0 | 0.03 | )*0 | 0 | 2 | 352879159 | 1 | 0 | 467 | 1 | 0 | 0 | 0 | 0 | 0 | 0 | 0 | 1.7559 | 0 | 0 | 0 | 0 | 0 | 1 | 0 | 0 | 0 | 0 | 0 | 0 | 0 |  | 0 | 0 | 0 | 103.6 | 58.53 | 1.77 | 0 | 0 | 0 | 0 | 0 | 0 | 0 | 0 |  | 0 |  | 0
308 | 352868764 | 352871157 | 342717233 | 1 | 1 | 1 | 3 | 01.7.15.03-0042 | И13_ФСБЦ-2022, 01.7.15.03-0042, приказ Минстроя России от 18.05.2022 г. № 378/пр | Болты с гайками и шайбами строительные | 1346 | 1009 | кг | кг | 1 | 0 | -1062136333 | 0 | 201.17 | 0 | 0 | 0 | 174.93 | 0 | 0 | 0 | 1.15 | 1 | 1 | 1 | 2 | 1 | 0 | 1 | 1 | 0 | 0 | )*0 | 0 | 2 | 352879160 | 1 | 0 | 468 | 1 | 0 | 0 | 0 | 0 | 0 | 0 | 0 | 0 | 0 | 0 | 0 | 0 | 0 | 0 | 0 | 0 | 0 | 0 | 0 | 0 | 0 |  | 0 | 0 | 0 | 201.17 | 174.93 | 1.15 | 0 | 0 | 0 | 0 | 0 | 0 | 0 | 0 |  | 0 |  | 0
308 | 352868764 | 352871157 | 342717284 | 1 | 1 | 1 | 3 | 01.7.15.06-0111 | И13_ФСБЦ-2022, 01.7.15.06-0111, приказ Минстроя России от 18.05.2022 г. № 378/пр | Гвозди строительные | 1348 | 1009 | т | т | 1000 | 0 | -1952709209 | 0 | 91960.16 | 0 | 0 | 0 | 91960.16 | 0 | 0 | 0 | 1 | 1 | 1 | 1 | -2 | 0 | 0 | 1 | 1 | 0 | 0.00023 | )*0 | 0 | 2 | 352879161 | 1 | 0 | 469 | 1 | 0 | 0 | 0 | 0 | 0 | 0 | 0 | 21.1508 | 0 | 0 | 0 | 0 | 0 | 1 | 0 | 0 | 0 | 0 | 0 | 0 | 0 |  | 0 | 0 | 0 | 91960.16 | 91960.16 | 1 | 0 | 0 | 0 | 0 | 0 | 0 | 0 | 1 |  | 0 |  | 0
308 | 352868764 | 352871157 | 342718355 | 1 | 1 | 1 | 3 | 01.7.20.08-0051 | И13_ФСБЦ-2022 доп.8, 01.7.20.08-0051, приказ Минстроя России от 14.11.2023 г. № 817/пр | Ветошь хлопчатобумажная цветная | 1346 | 1009 | кг | кг | 1 | 0 | -1749521197 | 0 | 80.8 | 0 | 0 | 0 | 56.11 | 0 | 0 | 0 | 1.44 | 1 | 1 | 1 | 2 | 0 | 0 | 1 | 1 | 0 | 0.02 | )*0 | 0 | 2 | 352879162 | 1 | 0 | 470 | 1 | 0 | 0 | 0 | 0 | 0 | 0 | 0 | 1.1222 | 0 | 0 | 0 | 0 | 0 | 1 | 0 | 0 | 0 | 0 | 0 | 0 | 0 |  | 0 | 0 | 0 | 80.8 | 56.11 | 1.44 | 0 | 0 | 0 | 0 | 0 | 0 | 0 | 0 |  | 0 |  | 0
308 | 352868764 | 352871157 | 342642396 | 113 | 1 | 1 | 3 | 07.2.02.05 |  | Траверсы стальные | 1348 | 1009 | т | т | 1000 | 0 | 1602794472 | 0 | 0 | 0 | 0 | 0 | 0 | 0 | 0 | 0 | 1 | 1 | 1 | 1 | -2 | 1 | 0 | 1 | 1 | 0 | 0 | )*0 | 0 | 2 | 352879163 | 1 | 0 | 471 | 1 | 0 | 0 | 0 | 0 | 0 | 0 | 0 | 0 | 0 | 0 | 0 | 0 | 0 | 0 | 0 | 0 | 0 | 0 | 0 | 0 | 0 |  | 0 | 0 | 0 | 0 | 0 | 1 | 0 | 0 | 0 | 0 | 0 | 0 | 0 | 0 |  | 0 |  | 0
308 | 352868764 | 352871157 | 342642850 | 113 | 1 | 1 | 3 | 08.3.04.02 |  | Сталь стержневая диаметром до 10 мм | 1348 | 1009 | т | т | 1000 | 0 | 1613753229 | 0 | 0 | 0 | 0 | 0 | 0 | 0 | 0 | 0 | 1 | 1 | 1 | 1 | -2 | 1 | 0 | 1 | 1 | 0 | 0 | )*0 | 0 | 2 | 352879164 | 1 | 0 | 472 | 1 | 0 | 0 | 0 | 0 | 0 | 0 | 0 | 0 | 0 | 0 | 0 | 0 | 0 | 0 | 0 | 0 | 0 | 0 | 0 | 0 | 0 |  | 0 | 0 | 0 | 0 | 0 | 1 | 0 | 0 | 0 | 0 | 0 | 0 | 0 | 0 |  | 0 |  | 0
308 | 352868764 | 352871157 | 342643250 | 113 | 1 | 1 | 3 | 11.2.04.06 |  | Детали опор пропитанные из пиломатериалов хвойных пород | 1339 | 1007 | м3 | м3 | 1 | 0 | -1563220161 | 0 | 0 | 0 | 0 | 0 | 0 | 0 | 0 | 0 | 1 | 1 | 1 | 1 | -2 | 1 | 0 | 1 | 1 | 0 | 0 | )*0 | 0 | 2 | 352879165 | 1 | 0 | 473 | 1 | 0 | 0 | 0 | 0 | 0 | 0 | 0 | 0 | 0 | 0 | 0 | 0 | 0 | 0 | 0 | 0 | 0 | 0 | 0 | 0 | 0 |  | 0 | 0 | 0 | 0 | 0 | 1 | 0 | 0 | 0 | 0 | 0 | 0 | 0 | 0 |  | 0 |  | 0
308 | 352868764 | 352871157 | 342735762 | 1 | 1 | 1 | 3 | 14.4.02.04-0182 | И13_ФСБЦ-2022, 14.4.02.04-0182, приказ Минстроя России от 18.05.2022 г. № 378/пр | Краска масляная МА-15, цветная | 1348 | 1009 | т | т | 1000 | 0 | -1762704522 | 0 | 80257.66 | 0 | 0 | 0 | 61265.39 | 0 | 0 | 0 | 1.31 | 1 | 1 | 1 | 2 | 0 | 0 | 1 | 1 | 0 | 0.0004 | )*0 | 0 | 2 | 352879166 | 1 | 0 | 474 | 1 | 0 | 0 | 0 | 0 | 0 | 0 | 0 | 24.5062 | 0 | 0 | 0 | 0 | 0 | 1 | 0 | 0 | 0 | 0 | 0 | 0 | 0 |  | 0 | 0 | 0 | 80257.66 | 61265.39 | 1.31 | 0 | 0 | 0 | 0 | 0 | 0 | 0 | 0 |  | 0 |  | 0
308 | 352868764 | 352871157 | 342735789 | 1 | 1 | 1 | 3 | 14.4.03.03-0102 | И13_ФСБЦ-2022 доп.4, 14.4.03.03-0102, приказ Минстроя России от 27.12.2022 г. № 1133/пр | Лак битумный БТ-577 | 1348 | 1009 | т | т | 1000 | 0 | 1651372890 | 0 | 97625.6 | 0 | 0 | 0 | 80020.98 | 0 | 0 | 0 | 1.22 | 1 | 1 | 1 | 2 | 0 | 0 | 1 | 1 | 0 | 1e-05 | )*0 | 0 | 2 | 352879167 | 1 | 0 | 475 | 1 | 0 | 0 | 0 | 0 | 0 | 0 | 0 | 0.80021 | 0 | 0 | 0 | 0 | 0 | 1 | 0 | 0 | 0 | 0 | 0 | 0 | 0 |  | 0 | 0 | 0 | 97625.6 | 80020.98 | 1.22 | 0 | 0 | 0 | 0 | 0 | 0 | 0 | 0 |  | 0 |  | 0
308 | 352868764 | 352871157 | 342735793 | 1 | 1 | 1 | 3 | 14.4.03.04-0001 | И13_ФСБЦ-2022, 14.4.03.04-0001, приказ Минстроя России от 18.05.2022 г. № 378/пр | Лак каменноугольный, марка А | 1348 | 1009 | т | т | 1000 | 0 | 2043689558 | 0 | 49919.28 | 0 | 0 | 0 | 40917.44 | 0 | 0 | 0 | 1.22 | 1 | 1 | 1 | 2 | 0 | 0 | 1 | 1 | 0 | 0.0006 | )*0 | 0 | 2 | 352879168 | 1 | 0 | 476 | 1 | 0 | 0 | 0 | 0 | 0 | 0 | 0 | 24.5505 | 0 | 0 | 0 | 0 | 0 | 1 | 0 | 0 | 0 | 0 | 0 | 0 | 0 |  | 0 | 0 | 0 | 49919.28 | 40917.44 | 1.22 | 0 | 0 | 0 | 0 | 0 | 0 | 0 | 0 |  | 0 |  | 0
308 | 352868764 | 352871157 | 342736060 | 1 | 1 | 1 | 3 | 14.5.06.03-0002 | И13_ФСБЦ-2022, 14.5.06.03-0002, приказ Минстроя России от 18.05.2022 г. № 378/пр | Паста антисептическая | 1348 | 1009 | т | т | 1000 | 0 | 1864305312 | 0 | 118627.88 | 0 | 0 | 0 | 98039.57 | 0 | 0 | 0 | 1.21 | 1 | 1 | 1 | 2 | 0 | 0 | 1 | 1 | 0 | 0.0006 | )*0 | 0 | 2 | 352879169 | 1 | 0 | 477 | 1 | 0 | 0 | 0 | 0 | 0 | 0 | 0 | 58.8237 | 0 | 0 | 0 | 0 | 0 | 1 | 0 | 0 | 0 | 0 | 0 | 0 | 0 |  | 0 | 0 | 0 | 118627.88 | 98039.57 | 1.21 | 0 | 0 | 0 | 0 | 0 | 0 | 0 | 0 |  | 0 |  | 0
308 | 352868764 | 352871157 | 342743019 | 1 | 1 | 1 | 3 | 20.2.02.04-0006 | И13_ФСБЦ-2022, 20.2.02.04-0006, приказ Минстроя России от 18.05.2022 г. № 378/пр | Колпачки полиэтиленовые К-6 | 1425 | 1013 | 100 ШТ | 100 ШТ | 1 | 0 | 35726856 | 0 | 1227.76 | 0 | 0 | 0 | 1031.73 | 0 | 0 | 0 | 1.19 | 1 | 1 | 1 | 2 | 0 | 0 | 1 | 1 | 0 | 0.06 | )*0 | 0 | 2 | 352879170 | 1 | 0 | 478 | 1 | 0 | 0 | 0 | 0 | 0 | 0 | 0 | 61.9038 | 0 | 0 | 0 | 0 | 0 | 1 | 0 | 0 | 0 | 0 | 0 | 0 | 0 |  | 0 | 0 | 0 | 1227.76 | 1031.73 | 1.19 | 0 | 0 | 0 | 0 | 0 | 0 | 0 | 0 |  | 0 |  | 0
308 | 352868764 | 352871157 | 342645106 | 113 | 1 | 1 | 3 | 22.2.01.04 |  | Изоляторы штыревые | 1371 | 1013 | ШТ | ШТ | 1 | 0 | -950997571 | 0 | 0 | 0 | 0 | 0 | 0 | 0 | 0 | 0 | 1 | 1 | 1 | 1 | -2 | 1 | 0 | 1 | 1 | 0 | 0 | )*0 | 0 | 2 | 352879171 | 1 | 0 | 479 | 1 | 0 | 0 | 0 | 0 | 0 | 0 | 0 | 0 | 0 | 0 | 0 | 0 | 0 | 0 | 0 | 0 | 0 | 0 | 0 | 0 | 0 |  | 0 | 0 | 0 | 0 | 0 | 1 | 0 | 0 | 0 | 0 | 0 | 0 | 0 | 0 |  | 0 |  | 0
308 | 352868764 | 352871157 | 342645129 | 113 | 1 | 1 | 3 | 22.2.02.09 |  | Крюки | 1346 | 1009 | кг | кг | 1 | 0 | 86920782 | 0 | 0 | 0 | 0 | 0 | 0 | 0 | 0 | 0 | 1 | 1 | 1 | 1 | -2 | 1 | 0 | 1 | 1 | 0 | 0 | )*0 | 0 | 2 | 352879172 | 1 | 0 | 480 | 1 | 0 | 0 | 0 | 0 | 0 | 0 | 0 | 0 | 0 | 0 | 0 | 0 | 0 | 0 | 0 | 0 | 0 | 0 | 0 | 0 | 0 |  | 0 | 0 | 0 | 0 | 0 | 1 | 0 | 0 | 0 | 0 | 0 | 0 | 0 | 0 |  | 0 |  | 0
308 | 352868764 | 352871157 | 342645151 | 113 | 1 | 1 | 3 | 22.2.02.21 |  | Штыри | 1371 | 1013 | ШТ | ШТ | 1 | 0 | -320198552 | 0 | 0 | 0 | 0 | 0 | 0 | 0 | 0 | 0 | 1 | 1 | 1 | 1 | -2 | 1 | 0 | 1 | 1 | 0 | 0 | )*0 | 0 | 2 | 352879173 | 1 | 0 | 481 | 1 | 0 | 0 | 0 | 0 | 0 | 0 | 0 | 0 | 0 | 0 | 0 | 0 | 0 | 0 | 0 | 0 | 0 | 0 | 0 | 0 | 0 |  | 0 | 0 | 0 | 0 | 0 | 1 | 0 | 0 | 0 | 0 | 0 | 0 | 0 | 0 |  | 0 |  | 0
308 | 352868764 | 352871157 | 342645156 | 113 | 1 | 1 | 3 | 22.2.02.23 |  | Металлические плакаты | 1371 | 1013 | ШТ | ШТ | 1 | 0 | 326010188 | 0 | 0 | 0 | 0 | 0 | 0 | 0 | 0 | 0 | 1 | 1 | 1 | 1 | -2 | 1 | 0 | 1 | 1 | 0 | 0 | )*0 | 0 | 2 | 352879174 | 1 | 0 | 482 | 1 | 0 | 0 | 0 | 0 | 0 | 0 | 0 | 0 | 0 | 0 | 0 | 0 | 0 | 0 | 0 | 0 | 0 | 0 | 0 | 0 | 0 |  | 0 | 0 | 0 | 0 | 0 | 1 | 0 | 0 | 0 | 0 | 0 | 0 | 0 | 0 |  | 0 |  | 0
309 | 352868764 | 352871198 | 342640203 | 113 | 1 | 1 | 1 | 1-100-33 |  | Средний разряд работы 3,3 | 1191 | 1013 | чел.-ч. | чел.-ч. | 1 | 0 | 32079103 | 11.8 | 0 | 0 | 0 | 458.48 | 0 | 0 | 0 | 458.48 | 1 | 1 | 1 | 1 | -2 | 0 | 0 | 1 | 1 | 0 | 11.8 |  | 1 | 2 | 352879175 | 1 | 0 | 483 | 1 | 0 | 0 | 0 | 0 | 0 | 0 | 0 | 0 | 0 | 0 | 5410.064 | 11.8 | 0 | 1 | 0 | 0 | 0 | 5410.064 | 11.8 | 0 | 1 | 5410.06 | 11.8 | 0 | 11.8 | 458.48 | 458.48 | 1 | 5410.06 | 0 | 0 | 0 | 0 | 5410.06 | 5410.06 | 1 |  | 0 |  | 0
309 | 352868764 | 352871198 | 342640393 | 113 | 1 | 1 | 1 | 4-100-00 |  | Затраты труда машинистов | 1191 | 1013 | чел.-ч. | чел.-ч. | 1 | 0 | -1417349443 | 2.26 | 0 | 0 | 0 | 0 | 0 | 0 | 0 | 0 | 1 | 1 | 1 | 1 | -2 | 0 | 0 | 1 | 1 | 0 | 2.26 |  | 2 | 2 | 352879176 | 1 | 0 | 484 | 1 | 0 | 0 | 0 | 0 | 0 | 0 | 0 | 0 | 0 | 0 | 0 | 0 | 0 | 0 | 0 | 0 | 0 | 0 | 0 | 0 | 0 |  | 0 | 0 | 2.26 | 0 | 0 | 1 | 0 | 0 | 0 | 0 | 0 | 0 | 0 | 0 |  | 0 |  | 0
309 | 352868764 | 352871198 | 342764625 | 1 | 1 | 1 | 2 | 91.04.01-031 | И13_ФСЭМ-2022 доп.11, 91.04.01-031, приказ Минстроя России от 07.11.2024 г. № 747/пр | Машины бурильно-крановые на автомобильном ходу, диаметр бурения до 800 мм, глубина бурения до 5 м | 1368 | 1011 | маш.-ч | маш.-ч | 1 | 0 | 835746655 | 1.6 | 0 | 2569.19 | 571.71 | 0 | 0 | 2088.77 | 571.71 | 0 | 1 | 1.23 | 1 | 1 | 2 | 0 | 0 | 1 | 1 | 0 | 1.6 |  | 1 | 2 | 352879177 | 1 | 0 | 485 | 1 | 0 | 0 | 0 | 0 | 0 | 0 | 0 | 0 | 3342.032 | 914.736 | 0 | 0 | 1.6 | 1 | 0 | 3342.032 | 914.736 | 0 | 0 | 1.6 | 1 |  | 0 | 1.6 | 1.6 | 2569.19 | 2088.77 | 1.23 | 3342.03 | 914.74 | 0 | 4110.7 | 914.74 | 0 | 5025.44 | 0 | 4-100-050 | 5 | чел.-ч. | 1
309 | 352868764 | 352871198 | 342765643 | 1 | 1 | 1 | 2 | 91.14.02-001 | И13_ФСЭМ-2022 доп.7, 91.14.02-001, приказ Минстроя России от 02.08.2023 г. № 551/пр | Автомобили бортовые, грузоподъемность до 5 т | 1368 | 1011 | маш.-ч | маш.-ч | 1 | 0 | 1503848564 | 0.66 | 0 | 583.06 | 497.46 | 0 | 0 | 477.92 | 497.46 | 0 | 1 | 1.22 | 1 | 1 | 2 | 0 | 0 | 1 | 1 | 0 | 0.66 |  | 1 | 2 | 352879178 | 1 | 0 | 486 | 1 | 0 | 0 | 0 | 0 | 0 | 0 | 0 | 0 | 315.4272 | 328.3236 | 0 | 0 | 0.66 | 1 | 0 | 315.4272 | 328.3236 | 0 | 0 | 0.66 | 1 |  | 0 | 0.66 | 0.66 | 583.06 | 477.92 | 1.22 | 315.43 | 328.32 | 0 | 384.82 | 328.32 | 0 | 713.14 | 0 | 4-100-040 | 4 | чел.-ч. | 1
309 | 352868764 | 352871198 | 342713971 | 1 | 1 | 1 | 3 | 01.3.01.06-0051 | И13_ФСБЦ-2022 доп.12, 01.3.01.06-0051, приказ Минстроя России от 07.11.2024 г. № 747/пр | Смазка солидол жировой Ж | 1346 | 1009 | кг | кг | 1 | 0 | -1352590515 | 0 | 103.6 | 0 | 0 | 0 | 58.53 | 0 | 0 | 0 | 1.77 | 1 | 1 | 1 | 2 | 0 | 0 | 1 | 1 | 0 | 0.03 | )*0 | 0 | 2 | 352879179 | 1 | 0 | 487 | 1 | 0 | 0 | 0 | 0 | 0 | 0 | 0 | 1.7559 | 0 | 0 | 0 | 0 | 0 | 1 | 0 | 0 | 0 | 0 | 0 | 0 | 0 |  | 0 | 0 | 0 | 103.6 | 58.53 | 1.77 | 0 | 0 | 0 | 0 | 0 | 0 | 0 | 0 |  | 0 |  | 0
309 | 352868764 | 352871198 | 342717233 | 1 | 1 | 1 | 3 | 01.7.15.03-0042 | И13_ФСБЦ-2022, 01.7.15.03-0042, приказ Минстроя России от 18.05.2022 г. № 378/пр | Болты с гайками и шайбами строительные | 1346 | 1009 | кг | кг | 1 | 0 | -1062136333 | 0 | 201.17 | 0 | 0 | 0 | 174.93 | 0 | 0 | 0 | 1.15 | 1 | 1 | 1 | 2 | 1 | 0 | 1 | 1 | 0 | 0 | )*0 | 0 | 2 | 352879180 | 1 | 0 | 488 | 1 | 0 | 0 | 0 | 0 | 0 | 0 | 0 | 0 | 0 | 0 | 0 | 0 | 0 | 0 | 0 | 0 | 0 | 0 | 0 | 0 | 0 |  | 0 | 0 | 0 | 201.17 | 174.93 | 1.15 | 0 | 0 | 0 | 0 | 0 | 0 | 0 | 0 |  | 0 |  | 0
309 | 352868764 | 352871198 | 342717284 | 1 | 1 | 1 | 3 | 01.7.15.06-0111 | И13_ФСБЦ-2022, 01.7.15.06-0111, приказ Минстроя России от 18.05.2022 г. № 378/пр | Гвозди строительные | 1348 | 1009 | т | т | 1000 | 0 | -1952709209 | 0 | 91960.16 | 0 | 0 | 0 | 91960.16 | 0 | 0 | 0 | 1 | 1 | 1 | 1 | -2 | 0 | 0 | 1 | 1 | 0 | 0.00023 | )*0 | 0 | 2 | 352879181 | 1 | 0 | 489 | 1 | 0 | 0 | 0 | 0 | 0 | 0 | 0 | 21.1508 | 0 | 0 | 0 | 0 | 0 | 1 | 0 | 0 | 0 | 0 | 0 | 0 | 0 |  | 0 | 0 | 0 | 91960.16 | 91960.16 | 1 | 0 | 0 | 0 | 0 | 0 | 0 | 0 | 1 |  | 0 |  | 0
309 | 352868764 | 352871198 | 342718355 | 1 | 1 | 1 | 3 | 01.7.20.08-0051 | И13_ФСБЦ-2022 доп.8, 01.7.20.08-0051, приказ Минстроя России от 14.11.2023 г. № 817/пр | Ветошь хлопчатобумажная цветная | 1346 | 1009 | кг | кг | 1 | 0 | -1749521197 | 0 | 80.8 | 0 | 0 | 0 | 56.11 | 0 | 0 | 0 | 1.44 | 1 | 1 | 1 | 2 | 0 | 0 | 1 | 1 | 0 | 0.02 | )*0 | 0 | 2 | 352879182 | 1 | 0 | 490 | 1 | 0 | 0 | 0 | 0 | 0 | 0 | 0 | 1.1222 | 0 | 0 | 0 | 0 | 0 | 1 | 0 | 0 | 0 | 0 | 0 | 0 | 0 |  | 0 | 0 | 0 | 80.8 | 56.11 | 1.44 | 0 | 0 | 0 | 0 | 0 | 0 | 0 | 0 |  | 0 |  | 0
309 | 352868764 | 352871198 | 342642396 | 113 | 1 | 1 | 3 | 07.2.02.05 |  | Траверсы стальные | 1348 | 1009 | т | т | 1000 | 0 | 1602794472 | 0 | 0 | 0 | 0 | 0 | 0 | 0 | 0 | 0 | 1 | 1 | 1 | 1 | -2 | 1 | 0 | 1 | 1 | 0 | 0 | )*0 | 0 | 2 | 352879183 | 1 | 0 | 491 | 1 | 0 | 0 | 0 | 0 | 0 | 0 | 0 | 0 | 0 | 0 | 0 | 0 | 0 | 0 | 0 | 0 | 0 | 0 | 0 | 0 | 0 |  | 0 | 0 | 0 | 0 | 0 | 1 | 0 | 0 | 0 | 0 | 0 | 0 | 0 | 0 |  | 0 |  | 0
309 | 352868764 | 352871198 | 342642850 | 113 | 1 | 1 | 3 | 08.3.04.02 |  | Сталь стержневая диаметром до 10 мм | 1348 | 1009 | т | т | 1000 | 0 | 1613753229 | 0 | 0 | 0 | 0 | 0 | 0 | 0 | 0 | 0 | 1 | 1 | 1 | 1 | -2 | 1 | 0 | 1 | 1 | 0 | 0 | )*0 | 0 | 2 | 352879184 | 1 | 0 | 492 | 1 | 0 | 0 | 0 | 0 | 0 | 0 | 0 | 0 | 0 | 0 | 0 | 0 | 0 | 0 | 0 | 0 | 0 | 0 | 0 | 0 | 0 |  | 0 | 0 | 0 | 0 | 0 | 1 | 0 | 0 | 0 | 0 | 0 | 0 | 0 | 0 |  | 0 |  | 0
309 | 352868764 | 352871198 | 342643250 | 113 | 1 | 1 | 3 | 11.2.04.06 |  | Детали опор пропитанные из пиломатериалов хвойных пород | 1339 | 1007 | м3 | м3 | 1 | 0 | -1563220161 | 0 | 0 | 0 | 0 | 0 | 0 | 0 | 0 | 0 | 1 | 1 | 1 | 1 | -2 | 1 | 0 | 1 | 1 | 0 | 0 | )*0 | 0 | 2 | 352879185 | 1 | 0 | 493 | 1 | 0 | 0 | 0 | 0 | 0 | 0 | 0 | 0 | 0 | 0 | 0 | 0 | 0 | 0 | 0 | 0 | 0 | 0 | 0 | 0 | 0 |  | 0 | 0 | 0 | 0 | 0 | 1 | 0 | 0 | 0 | 0 | 0 | 0 | 0 | 0 |  | 0 |  | 0
309 | 352868764 | 352871198 | 342735762 | 1 | 1 | 1 | 3 | 14.4.02.04-0182 | И13_ФСБЦ-2022, 14.4.02.04-0182, приказ Минстроя России от 18.05.2022 г. № 378/пр | Краска масляная МА-15, цветная | 1348 | 1009 | т | т | 1000 | 0 | -1762704522 | 0 | 80257.66 | 0 | 0 | 0 | 61265.39 | 0 | 0 | 0 | 1.31 | 1 | 1 | 1 | 2 | 0 | 0 | 1 | 1 | 0 | 0.0004 | )*0 | 0 | 2 | 352879186 | 1 | 0 | 494 | 1 | 0 | 0 | 0 | 0 | 0 | 0 | 0 | 24.5062 | 0 | 0 | 0 | 0 | 0 | 1 | 0 | 0 | 0 | 0 | 0 | 0 | 0 |  | 0 | 0 | 0 | 80257.66 | 61265.39 | 1.31 | 0 | 0 | 0 | 0 | 0 | 0 | 0 | 0 |  | 0 |  | 0
309 | 352868764 | 352871198 | 342735789 | 1 | 1 | 1 | 3 | 14.4.03.03-0102 | И13_ФСБЦ-2022 доп.4, 14.4.03.03-0102, приказ Минстроя России от 27.12.2022 г. № 1133/пр | Лак битумный БТ-577 | 1348 | 1009 | т | т | 1000 | 0 | 1651372890 | 0 | 97625.6 | 0 | 0 | 0 | 80020.98 | 0 | 0 | 0 | 1.22 | 1 | 1 | 1 | 2 | 0 | 0 | 1 | 1 | 0 | 1e-05 | )*0 | 0 | 2 | 352879187 | 1 | 0 | 495 | 1 | 0 | 0 | 0 | 0 | 0 | 0 | 0 | 0.80021 | 0 | 0 | 0 | 0 | 0 | 1 | 0 | 0 | 0 | 0 | 0 | 0 | 0 |  | 0 | 0 | 0 | 97625.6 | 80020.98 | 1.22 | 0 | 0 | 0 | 0 | 0 | 0 | 0 | 0 |  | 0 |  | 0
309 | 352868764 | 352871198 | 342735793 | 1 | 1 | 1 | 3 | 14.4.03.04-0001 | И13_ФСБЦ-2022, 14.4.03.04-0001, приказ Минстроя России от 18.05.2022 г. № 378/пр | Лак каменноугольный, марка А | 1348 | 1009 | т | т | 1000 | 0 | 2043689558 | 0 | 49919.28 | 0 | 0 | 0 | 40917.44 | 0 | 0 | 0 | 1.22 | 1 | 1 | 1 | 2 | 0 | 0 | 1 | 1 | 0 | 0.0006 | )*0 | 0 | 2 | 352879188 | 1 | 0 | 496 | 1 | 0 | 0 | 0 | 0 | 0 | 0 | 0 | 24.5505 | 0 | 0 | 0 | 0 | 0 | 1 | 0 | 0 | 0 | 0 | 0 | 0 | 0 |  | 0 | 0 | 0 | 49919.28 | 40917.44 | 1.22 | 0 | 0 | 0 | 0 | 0 | 0 | 0 | 0 |  | 0 |  | 0
309 | 352868764 | 352871198 | 342736060 | 1 | 1 | 1 | 3 | 14.5.06.03-0002 | И13_ФСБЦ-2022, 14.5.06.03-0002, приказ Минстроя России от 18.05.2022 г. № 378/пр | Паста антисептическая | 1348 | 1009 | т | т | 1000 | 0 | 1864305312 | 0 | 118627.88 | 0 | 0 | 0 | 98039.57 | 0 | 0 | 0 | 1.21 | 1 | 1 | 1 | 2 | 0 | 0 | 1 | 1 | 0 | 0.0006 | )*0 | 0 | 2 | 352879189 | 1 | 0 | 497 | 1 | 0 | 0 | 0 | 0 | 0 | 0 | 0 | 58.8237 | 0 | 0 | 0 | 0 | 0 | 1 | 0 | 0 | 0 | 0 | 0 | 0 | 0 |  | 0 | 0 | 0 | 118627.88 | 98039.57 | 1.21 | 0 | 0 | 0 | 0 | 0 | 0 | 0 | 0 |  | 0 |  | 0
309 | 352868764 | 352871198 | 342743019 | 1 | 1 | 1 | 3 | 20.2.02.04-0006 | И13_ФСБЦ-2022, 20.2.02.04-0006, приказ Минстроя России от 18.05.2022 г. № 378/пр | Колпачки полиэтиленовые К-6 | 1425 | 1013 | 100 ШТ | 100 ШТ | 1 | 0 | 35726856 | 0 | 1227.76 | 0 | 0 | 0 | 1031.73 | 0 | 0 | 0 | 1.19 | 1 | 1 | 1 | 2 | 0 | 0 | 1 | 1 | 0 | 0.06 | )*0 | 0 | 2 | 352879190 | 1 | 0 | 498 | 1 | 0 | 0 | 0 | 0 | 0 | 0 | 0 | 61.9038 | 0 | 0 | 0 | 0 | 0 | 1 | 0 | 0 | 0 | 0 | 0 | 0 | 0 |  | 0 | 0 | 0 | 1227.76 | 1031.73 | 1.19 | 0 | 0 | 0 | 0 | 0 | 0 | 0 | 0 |  | 0 |  | 0
309 | 352868764 | 352871198 | 342645106 | 113 | 1 | 1 | 3 | 22.2.01.04 |  | Изоляторы штыревые | 1371 | 1013 | ШТ | ШТ | 1 | 0 | -950997571 | 0 | 0 | 0 | 0 | 0 | 0 | 0 | 0 | 0 | 1 | 1 | 1 | 1 | -2 | 1 | 0 | 1 | 1 | 0 | 0 | )*0 | 0 | 2 | 352879191 | 1 | 0 | 499 | 1 | 0 | 0 | 0 | 0 | 0 | 0 | 0 | 0 | 0 | 0 | 0 | 0 | 0 | 0 | 0 | 0 | 0 | 0 | 0 | 0 | 0 |  | 0 | 0 | 0 | 0 | 0 | 1 | 0 | 0 | 0 | 0 | 0 | 0 | 0 | 0 |  | 0 |  | 0
309 | 352868764 | 352871198 | 342645129 | 113 | 1 | 1 | 3 | 22.2.02.09 |  | Крюки | 1346 | 1009 | кг | кг | 1 | 0 | 86920782 | 0 | 0 | 0 | 0 | 0 | 0 | 0 | 0 | 0 | 1 | 1 | 1 | 1 | -2 | 1 | 0 | 1 | 1 | 0 | 0 | )*0 | 0 | 2 | 352879192 | 1 | 0 | 500 | 1 | 0 | 0 | 0 | 0 | 0 | 0 | 0 | 0 | 0 | 0 | 0 | 0 | 0 | 0 | 0 | 0 | 0 | 0 | 0 | 0 | 0 |  | 0 | 0 | 0 | 0 | 0 | 1 | 0 | 0 | 0 | 0 | 0 | 0 | 0 | 0 |  | 0 |  | 0
309 | 352868764 | 352871198 | 342645151 | 113 | 1 | 1 | 3 | 22.2.02.21 |  | Штыри | 1371 | 1013 | ШТ | ШТ | 1 | 0 | -320198552 | 0 | 0 | 0 | 0 | 0 | 0 | 0 | 0 | 0 | 1 | 1 | 1 | 1 | -2 | 1 | 0 | 1 | 1 | 0 | 0 | )*0 | 0 | 2 | 352879193 | 1 | 0 | 501 | 1 | 0 | 0 | 0 | 0 | 0 | 0 | 0 | 0 | 0 | 0 | 0 | 0 | 0 | 0 | 0 | 0 | 0 | 0 | 0 | 0 | 0 |  | 0 | 0 | 0 | 0 | 0 | 1 | 0 | 0 | 0 | 0 | 0 | 0 | 0 | 0 |  | 0 |  | 0
309 | 352868764 | 352871198 | 342645156 | 113 | 1 | 1 | 3 | 22.2.02.23 |  | Металлические плакаты | 1371 | 1013 | ШТ | ШТ | 1 | 0 | 326010188 | 0 | 0 | 0 | 0 | 0 | 0 | 0 | 0 | 0 | 1 | 1 | 1 | 1 | -2 | 1 | 0 | 1 | 1 | 0 | 0 | )*0 | 0 | 2 | 352879194 | 1 | 0 | 502 | 1 | 0 | 0 | 0 | 0 | 0 | 0 | 0 | 0 | 0 | 0 | 0 | 0 | 0 | 0 | 0 | 0 | 0 | 0 | 0 | 0 | 0 |  | 0 | 0 | 0 | 0 | 0 | 1 | 0 | 0 | 0 | 0 | 0 | 0 | 0 | 0 |  | 0 |  | 0
310 | 352868764 | 352871239 | 342640203 | 113 | 1 | 1 | 1 | 1-100-33 |  | Средний разряд работы 3,3 | 1191 | 1013 | чел.-ч. | чел.-ч. | 1 | 0 | 32079103 | 4.96 | 0 | 0 | 0 | 458.48 | 0 | 0 | 0 | 458.48 | 1 | 1 | 1 | 1 | -2 | 0 | 0 | 1 | 1 | 0 | 4.96 |  | 1 | 2 | 352879195 | 1 | 0 | 503 | 1 | 0 | 0 | 0 | 0 | 0 | 0 | 0 | 0 | 0 | 0 | 2274.0608 | 4.96 | 0 | 1 | 0 | 0 | 0 | 2274.0608 | 4.96 | 0 | 1 | 2274.06 | 4.96 | 0 | 4.96 | 458.48 | 458.48 | 1 | 2274.06 | 0 | 0 | 0 | 0 | 2274.06 | 2274.06 | 1 |  | 0 |  | 0
310 | 352868764 | 352871239 | 342640393 | 113 | 1 | 1 | 1 | 4-100-00 |  | Затраты труда машинистов | 1191 | 1013 | чел.-ч. | чел.-ч. | 1 | 0 | -1417349443 | 0.98 | 0 | 0 | 0 | 0 | 0 | 0 | 0 | 0 | 1 | 1 | 1 | 1 | -2 | 0 | 0 | 1 | 1 | 0 | 0.98 |  | 2 | 2 | 352879196 | 1 | 0 | 504 | 1 | 0 | 0 | 0 | 0 | 0 | 0 | 0 | 0 | 0 | 0 | 0 | 0 | 0 | 0 | 0 | 0 | 0 | 0 | 0 | 0 | 0 |  | 0 | 0 | 0.98 | 0 | 0 | 1 | 0 | 0 | 0 | 0 | 0 | 0 | 0 | 0 |  | 0 |  | 0
310 | 352868764 | 352871239 | 342764625 | 1 | 1 | 1 | 2 | 91.04.01-031 | И13_ФСЭМ-2022 доп.11, 91.04.01-031, приказ Минстроя России от 07.11.2024 г. № 747/пр | Машины бурильно-крановые на автомобильном ходу, диаметр бурения до 800 мм, глубина бурения до 5 м | 1368 | 1011 | маш.-ч | маш.-ч | 1 | 0 | 835746655 | 0.7 | 0 | 2569.19 | 571.71 | 0 | 0 | 2088.77 | 571.71 | 0 | 1 | 1.23 | 1 | 1 | 2 | 0 | 0 | 1 | 1 | 0 | 0.7 |  | 1 | 2 | 352879197 | 1 | 0 | 505 | 1 | 0 | 0 | 0 | 0 | 0 | 0 | 0 | 0 | 1462.139 | 400.197 | 0 | 0 | 0.7 | 1 | 0 | 1462.139 | 400.197 | 0 | 0 | 0.7 | 1 |  | 0 | 0.7 | 0.7 | 2569.19 | 2088.77 | 1.23 | 1462.14 | 400.2 | 0 | 1798.43 | 400.2 | 0 | 2198.63 | 0 | 4-100-050 | 5 | чел.-ч. | 1
310 | 352868764 | 352871239 | 342765643 | 1 | 1 | 1 | 2 | 91.14.02-001 | И13_ФСЭМ-2022 доп.7, 91.14.02-001, приказ Минстроя России от 02.08.2023 г. № 551/пр | Автомобили бортовые, грузоподъемность до 5 т | 1368 | 1011 | маш.-ч | маш.-ч | 1 | 0 | 1503848564 | 0.28 | 0 | 583.06 | 497.46 | 0 | 0 | 477.92 | 497.46 | 0 | 1 | 1.22 | 1 | 1 | 2 | 0 | 0 | 1 | 1 | 0 | 0.28 |  | 1 | 2 | 352879198 | 1 | 0 | 506 | 1 | 0 | 0 | 0 | 0 | 0 | 0 | 0 | 0 | 133.8176 | 139.2888 | 0 | 0 | 0.28 | 1 | 0 | 133.8176 | 139.2888 | 0 | 0 | 0.28 | 1 |  | 0 | 0.28 | 0.28 | 583.06 | 477.92 | 1.22 | 133.82 | 139.29 | 0 | 163.26 | 139.29 | 0 | 302.55 | 0 | 4-100-040 | 4 | чел.-ч. | 1
310 | 352868764 | 352871239 | 342713971 | 1 | 1 | 1 | 3 | 01.3.01.06-0051 | И13_ФСБЦ-2022 доп.12, 01.3.01.06-0051, приказ Минстроя России от 07.11.2024 г. № 747/пр | Смазка солидол жировой Ж | 1346 | 1009 | кг | кг | 1 | 0 | -1352590515 | 0 | 103.6 | 0 | 0 | 0 | 58.53 | 0 | 0 | 0 | 1.77 | 1 | 1 | 1 | 2 | 0 | 0 | 1 | 1 | 0 | 0.03 | )*0 | 0 | 2 | 352879199 | 1 | 0 | 507 | 1 | 0 | 0 | 0 | 0 | 0 | 0 | 0 | 1.7559 | 0 | 0 | 0 | 0 | 0 | 1 | 0 | 0 | 0 | 0 | 0 | 0 | 0 |  | 0 | 0 | 0 | 103.6 | 58.53 | 1.77 | 0 | 0 | 0 | 0 | 0 | 0 | 0 | 0 |  | 0 |  | 0
310 | 352868764 | 352871239 | 342717233 | 1 | 1 | 1 | 3 | 01.7.15.03-0042 | И13_ФСБЦ-2022, 01.7.15.03-0042, приказ Минстроя России от 18.05.2022 г. № 378/пр | Болты с гайками и шайбами строительные | 1346 | 1009 | кг | кг | 1 | 0 | -1062136333 | 0 | 201.17 | 0 | 0 | 0 | 174.93 | 0 | 0 | 0 | 1.15 | 1 | 1 | 1 | 2 | 1 | 0 | 1 | 1 | 0 | 0 | )*0 | 0 | 2 | 352879200 | 1 | 0 | 508 | 1 | 0 | 0 | 0 | 0 | 0 | 0 | 0 | 0 | 0 | 0 | 0 | 0 | 0 | 0 | 0 | 0 | 0 | 0 | 0 | 0 | 0 |  | 0 | 0 | 0 | 201.17 | 174.93 | 1.15 | 0 | 0 | 0 | 0 | 0 | 0 | 0 | 0 |  | 0 |  | 0
310 | 352868764 | 352871239 | 342717284 | 1 | 1 | 1 | 3 | 01.7.15.06-0111 | И13_ФСБЦ-2022, 01.7.15.06-0111, приказ Минстроя России от 18.05.2022 г. № 378/пр | Гвозди строительные | 1348 | 1009 | т | т | 1000 | 0 | -1952709209 | 0 | 91960.16 | 0 | 0 | 0 | 91960.16 | 0 | 0 | 0 | 1 | 1 | 1 | 1 | -2 | 0 | 0 | 1 | 1 | 0 | 0.00023 | )*0 | 0 | 2 | 352879201 | 1 | 0 | 509 | 1 | 0 | 0 | 0 | 0 | 0 | 0 | 0 | 21.1508 | 0 | 0 | 0 | 0 | 0 | 1 | 0 | 0 | 0 | 0 | 0 | 0 | 0 |  | 0 | 0 | 0 | 91960.16 | 91960.16 | 1 | 0 | 0 | 0 | 0 | 0 | 0 | 0 | 1 |  | 0 |  | 0
310 | 352868764 | 352871239 | 342718355 | 1 | 1 | 1 | 3 | 01.7.20.08-0051 | И13_ФСБЦ-2022 доп.8, 01.7.20.08-0051, приказ Минстроя России от 14.11.2023 г. № 817/пр | Ветошь хлопчатобумажная цветная | 1346 | 1009 | кг | кг | 1 | 0 | -1749521197 | 0 | 80.8 | 0 | 0 | 0 | 56.11 | 0 | 0 | 0 | 1.44 | 1 | 1 | 1 | 2 | 0 | 0 | 1 | 1 | 0 | 0.02 | )*0 | 0 | 2 | 352879202 | 1 | 0 | 510 | 1 | 0 | 0 | 0 | 0 | 0 | 0 | 0 | 1.1222 | 0 | 0 | 0 | 0 | 0 | 1 | 0 | 0 | 0 | 0 | 0 | 0 | 0 |  | 0 | 0 | 0 | 80.8 | 56.11 | 1.44 | 0 | 0 | 0 | 0 | 0 | 0 | 0 | 0 |  | 0 |  | 0
310 | 352868764 | 352871239 | 342643250 | 113 | 1 | 1 | 3 | 11.2.04.06 |  | Детали опор пропитанные из пиломатериалов хвойных пород | 1339 | 1007 | м3 | м3 | 1 | 0 | -1563220161 | 0 | 0 | 0 | 0 | 0 | 0 | 0 | 0 | 0 | 1 | 1 | 1 | 1 | -2 | 1 | 0 | 1 | 1 | 0 | 0 | )*0 | 0 | 2 | 352879203 | 1 | 0 | 511 | 1 | 0 | 0 | 0 | 0 | 0 | 0 | 0 | 0 | 0 | 0 | 0 | 0 | 0 | 0 | 0 | 0 | 0 | 0 | 0 | 0 | 0 |  | 0 | 0 | 0 | 0 | 0 | 1 | 0 | 0 | 0 | 0 | 0 | 0 | 0 | 0 |  | 0 |  | 0
310 | 352868764 | 352871239 | 342735762 | 1 | 1 | 1 | 3 | 14.4.02.04-0182 | И13_ФСБЦ-2022, 14.4.02.04-0182, приказ Минстроя России от 18.05.2022 г. № 378/пр | Краска масляная МА-15, цветная | 1348 | 1009 | т | т | 1000 | 0 | -1762704522 | 0 | 80257.66 | 0 | 0 | 0 | 61265.39 | 0 | 0 | 0 | 1.31 | 1 | 1 | 1 | 2 | 0 | 0 | 1 | 1 | 0 | 0.0004 | )*0 | 0 | 2 | 352879204 | 1 | 0 | 512 | 1 | 0 | 0 | 0 | 0 | 0 | 0 | 0 | 24.5062 | 0 | 0 | 0 | 0 | 0 | 1 | 0 | 0 | 0 | 0 | 0 | 0 | 0 |  | 0 | 0 | 0 | 80257.66 | 61265.39 | 1.31 | 0 | 0 | 0 | 0 | 0 | 0 | 0 | 0 |  | 0 |  | 0
310 | 352868764 | 352871239 | 342735789 | 1 | 1 | 1 | 3 | 14.4.03.03-0102 | И13_ФСБЦ-2022 доп.4, 14.4.03.03-0102, приказ Минстроя России от 27.12.2022 г. № 1133/пр | Лак битумный БТ-577 | 1348 | 1009 | т | т | 1000 | 0 | 1651372890 | 0 | 97625.6 | 0 | 0 | 0 | 80020.98 | 0 | 0 | 0 | 1.22 | 1 | 1 | 1 | 2 | 0 | 0 | 1 | 1 | 0 | 1e-05 | )*0 | 0 | 2 | 352879205 | 1 | 0 | 513 | 1 | 0 | 0 | 0 | 0 | 0 | 0 | 0 | 0.80021 | 0 | 0 | 0 | 0 | 0 | 1 | 0 | 0 | 0 | 0 | 0 | 0 | 0 |  | 0 | 0 | 0 | 97625.6 | 80020.98 | 1.22 | 0 | 0 | 0 | 0 | 0 | 0 | 0 | 0 |  | 0 |  | 0
310 | 352868764 | 352871239 | 342735793 | 1 | 1 | 1 | 3 | 14.4.03.04-0001 | И13_ФСБЦ-2022, 14.4.03.04-0001, приказ Минстроя России от 18.05.2022 г. № 378/пр | Лак каменноугольный, марка А | 1348 | 1009 | т | т | 1000 | 0 | 2043689558 | 0 | 49919.28 | 0 | 0 | 0 | 40917.44 | 0 | 0 | 0 | 1.22 | 1 | 1 | 1 | 2 | 0 | 0 | 1 | 1 | 0 | 0.0006 | )*0 | 0 | 2 | 352879206 | 1 | 0 | 514 | 1 | 0 | 0 | 0 | 0 | 0 | 0 | 0 | 24.5505 | 0 | 0 | 0 | 0 | 0 | 1 | 0 | 0 | 0 | 0 | 0 | 0 | 0 |  | 0 | 0 | 0 | 49919.28 | 40917.44 | 1.22 | 0 | 0 | 0 | 0 | 0 | 0 | 0 | 0 |  | 0 |  | 0
310 | 352868764 | 352871239 | 342736060 | 1 | 1 | 1 | 3 | 14.5.06.03-0002 | И13_ФСБЦ-2022, 14.5.06.03-0002, приказ Минстроя России от 18.05.2022 г. № 378/пр | Паста антисептическая | 1348 | 1009 | т | т | 1000 | 0 | 1864305312 | 0 | 118627.88 | 0 | 0 | 0 | 98039.57 | 0 | 0 | 0 | 1.21 | 1 | 1 | 1 | 2 | 0 | 0 | 1 | 1 | 0 | 0.0006 | )*0 | 0 | 2 | 352879207 | 1 | 0 | 515 | 1 | 0 | 0 | 0 | 0 | 0 | 0 | 0 | 58.8237 | 0 | 0 | 0 | 0 | 0 | 1 | 0 | 0 | 0 | 0 | 0 | 0 | 0 |  | 0 | 0 | 0 | 118627.88 | 98039.57 | 1.21 | 0 | 0 | 0 | 0 | 0 | 0 | 0 | 0 |  | 0 |  | 0
310 | 352868764 | 352871239 | 342743019 | 1 | 1 | 1 | 3 | 20.2.02.04-0006 | И13_ФСБЦ-2022, 20.2.02.04-0006, приказ Минстроя России от 18.05.2022 г. № 378/пр | Колпачки полиэтиленовые К-6 | 1425 | 1013 | 100 ШТ | 100 ШТ | 1 | 0 | 35726856 | 0 | 1227.76 | 0 | 0 | 0 | 1031.73 | 0 | 0 | 0 | 1.19 | 1 | 1 | 1 | 2 | 0 | 0 | 1 | 1 | 0 | 0.12 | )*0 | 0 | 2 | 352879208 | 1 | 0 | 516 | 1 | 0 | 0 | 0 | 0 | 0 | 0 | 0 | 123.8076 | 0 | 0 | 0 | 0 | 0 | 1 | 0 | 0 | 0 | 0 | 0 | 0 | 0 |  | 0 | 0 | 0 | 1227.76 | 1031.73 | 1.19 | 0 | 0 | 0 | 0 | 0 | 0 | 0 | 0 |  | 0 |  | 0
310 | 352868764 | 352871239 | 342645106 | 113 | 1 | 1 | 3 | 22.2.01.04 |  | Изоляторы штыревые | 1371 | 1013 | ШТ | ШТ | 1 | 0 | -950997571 | 0 | 0 | 0 | 0 | 0 | 0 | 0 | 0 | 0 | 1 | 1 | 1 | 1 | -2 | 1 | 0 | 1 | 1 | 0 | 0 | )*0 | 0 | 2 | 352879209 | 1 | 0 | 517 | 1 | 0 | 0 | 0 | 0 | 0 | 0 | 0 | 0 | 0 | 0 | 0 | 0 | 0 | 0 | 0 | 0 | 0 | 0 | 0 | 0 | 0 |  | 0 | 0 | 0 | 0 | 0 | 1 | 0 | 0 | 0 | 0 | 0 | 0 | 0 | 0 |  | 0 |  | 0
310 | 352868764 | 352871239 | 342645129 | 113 | 1 | 1 | 3 | 22.2.02.09 |  | Крюки | 1346 | 1009 | кг | кг | 1 | 0 | 86920782 | 0 | 0 | 0 | 0 | 0 | 0 | 0 | 0 | 0 | 1 | 1 | 1 | 1 | -2 | 1 | 0 | 1 | 1 | 0 | 0 | )*0 | 0 | 2 | 352879210 | 1 | 0 | 518 | 1 | 0 | 0 | 0 | 0 | 0 | 0 | 0 | 0 | 0 | 0 | 0 | 0 | 0 | 0 | 0 | 0 | 0 | 0 | 0 | 0 | 0 |  | 0 | 0 | 0 | 0 | 0 | 1 | 0 | 0 | 0 | 0 | 0 | 0 | 0 | 0 |  | 0 |  | 0
310 | 352868764 | 352871239 | 342645151 | 113 | 1 | 1 | 3 | 22.2.02.21 |  | Штыри | 1371 | 1013 | ШТ | ШТ | 1 | 0 | -320198552 | 0 | 0 | 0 | 0 | 0 | 0 | 0 | 0 | 0 | 1 | 1 | 1 | 1 | -2 | 1 | 0 | 1 | 1 | 0 | 0 | )*0 | 0 | 2 | 352879211 | 1 | 0 | 519 | 1 | 0 | 0 | 0 | 0 | 0 | 0 | 0 | 0 | 0 | 0 | 0 | 0 | 0 | 0 | 0 | 0 | 0 | 0 | 0 | 0 | 0 |  | 0 | 0 | 0 | 0 | 0 | 1 | 0 | 0 | 0 | 0 | 0 | 0 | 0 | 0 |  | 0 |  | 0
310 | 352868764 | 352871239 | 342645156 | 113 | 1 | 1 | 3 | 22.2.02.23 |  | Металлические плакаты | 1371 | 1013 | ШТ | ШТ | 1 | 0 | 326010188 | 0 | 0 | 0 | 0 | 0 | 0 | 0 | 0 | 0 | 1 | 1 | 1 | 1 | -2 | 1 | 0 | 1 | 1 | 0 | 0 | )*0 | 0 | 2 | 352879212 | 1 | 0 | 520 | 1 | 0 | 0 | 0 | 0 | 0 | 0 | 0 | 0 | 0 | 0 | 0 | 0 | 0 | 0 | 0 | 0 | 0 | 0 | 0 | 0 | 0 |  | 0 | 0 | 0 | 0 | 0 | 1 | 0 | 0 | 0 | 0 | 0 | 0 | 0 | 0 |  | 0 |  | 0
311 | 352868764 | 352871276 | 342640203 | 113 | 1 | 1 | 1 | 1-100-33 |  | Средний разряд работы 3,3 | 1191 | 1013 | чел.-ч. | чел.-ч. | 1 | 0 | 32079103 | 7.27 | 0 | 0 | 0 | 458.48 | 0 | 0 | 0 | 458.48 | 1 | 1 | 1 | 1 | -2 | 0 | 0 | 1 | 1 | 0 | 7.27 |  | 1 | 2 | 352879213 | 1 | 0 | 521 | 1 | 0 | 0 | 0 | 0 | 0 | 0 | 0 | 0 | 0 | 0 | 3333.1496 | 7.27 | 0 | 1 | 0 | 0 | 0 | 3333.1496 | 7.27 | 0 | 1 | 3333.15 | 7.27 | 0 | 7.27 | 458.48 | 458.48 | 1 | 3333.15 | 0 | 0 | 0 | 0 | 3333.15 | 3333.15 | 1 |  | 0 |  | 0
311 | 352868764 | 352871276 | 342640393 | 113 | 1 | 1 | 1 | 4-100-00 |  | Затраты труда машинистов | 1191 | 1013 | чел.-ч. | чел.-ч. | 1 | 0 | -1417349443 | 1.78 | 0 | 0 | 0 | 0 | 0 | 0 | 0 | 0 | 1 | 1 | 1 | 1 | -2 | 0 | 0 | 1 | 1 | 0 | 1.78 |  | 2 | 2 | 352879214 | 1 | 0 | 522 | 1 | 0 | 0 | 0 | 0 | 0 | 0 | 0 | 0 | 0 | 0 | 0 | 0 | 0 | 0 | 0 | 0 | 0 | 0 | 0 | 0 | 0 |  | 0 | 0 | 1.78 | 0 | 0 | 1 | 0 | 0 | 0 | 0 | 0 | 0 | 0 | 0 |  | 0 |  | 0
311 | 352868764 | 352871276 | 342764625 | 1 | 1 | 1 | 2 | 91.04.01-031 | И13_ФСЭМ-2022 доп.11, 91.04.01-031, приказ Минстроя России от 07.11.2024 г. № 747/пр | Машины бурильно-крановые на автомобильном ходу, диаметр бурения до 800 мм, глубина бурения до 5 м | 1368 | 1011 | маш.-ч | маш.-ч | 1 | 0 | 835746655 | 1.38 | 0 | 2569.19 | 571.71 | 0 | 0 | 2088.77 | 571.71 | 0 | 1 | 1.23 | 1 | 1 | 2 | 0 | 0 | 1 | 1 | 0 | 1.38 |  | 1 | 2 | 352879215 | 1 | 0 | 523 | 1 | 0 | 0 | 0 | 0 | 0 | 0 | 0 | 0 | 2882.5026 | 788.9598 | 0 | 0 | 1.38 | 1 | 0 | 2882.5026 | 788.9598 | 0 | 0 | 1.38 | 1 |  | 0 | 1.38 | 1.38 | 2569.19 | 2088.77 | 1.23 | 2882.5 | 788.96 | 0 | 3545.48 | 788.96 | 0 | 4334.44 | 0 | 4-100-050 | 5 | чел.-ч. | 1
311 | 352868764 | 352871276 | 342765643 | 1 | 1 | 1 | 2 | 91.14.02-001 | И13_ФСЭМ-2022 доп.7, 91.14.02-001, приказ Минстроя России от 02.08.2023 г. № 551/пр | Автомобили бортовые, грузоподъемность до 5 т | 1368 | 1011 | маш.-ч | маш.-ч | 1 | 0 | 1503848564 | 0.4 | 0 | 583.06 | 497.46 | 0 | 0 | 477.92 | 497.46 | 0 | 1 | 1.22 | 1 | 1 | 2 | 0 | 0 | 1 | 1 | 0 | 0.4 |  | 1 | 2 | 352879216 | 1 | 0 | 524 | 1 | 0 | 0 | 0 | 0 | 0 | 0 | 0 | 0 | 191.168 | 198.984 | 0 | 0 | 0.4 | 1 | 0 | 191.168 | 198.984 | 0 | 0 | 0.4 | 1 |  | 0 | 0.4 | 0.4 | 583.06 | 477.92 | 1.22 | 191.17 | 198.98 | 0 | 233.22 | 198.98 | 0 | 432.2 | 0 | 4-100-040 | 4 | чел.-ч. | 1
311 | 352868764 | 352871276 | 342713971 | 1 | 1 | 1 | 3 | 01.3.01.06-0051 | И13_ФСБЦ-2022 доп.12, 01.3.01.06-0051, приказ Минстроя России от 07.11.2024 г. № 747/пр | Смазка солидол жировой Ж | 1346 | 1009 | кг | кг | 1 | 0 | -1352590515 | 0 | 103.6 | 0 | 0 | 0 | 58.53 | 0 | 0 | 0 | 1.77 | 1 | 1 | 1 | 2 | 0 | 0 | 1 | 1 | 0 | 0.03 | )*0 | 0 | 2 | 352879217 | 1 | 0 | 525 | 1 | 0 | 0 | 0 | 0 | 0 | 0 | 0 | 1.7559 | 0 | 0 | 0 | 0 | 0 | 1 | 0 | 0 | 0 | 0 | 0 | 0 | 0 |  | 0 | 0 | 0 | 103.6 | 58.53 | 1.77 | 0 | 0 | 0 | 0 | 0 | 0 | 0 | 0 |  | 0 |  | 0
311 | 352868764 | 352871276 | 342717233 | 1 | 1 | 1 | 3 | 01.7.15.03-0042 | И13_ФСБЦ-2022, 01.7.15.03-0042, приказ Минстроя России от 18.05.2022 г. № 378/пр | Болты с гайками и шайбами строительные | 1346 | 1009 | кг | кг | 1 | 0 | -1062136333 | 0 | 201.17 | 0 | 0 | 0 | 174.93 | 0 | 0 | 0 | 1.15 | 1 | 1 | 1 | 2 | 1 | 0 | 1 | 1 | 0 | 0 | )*0 | 0 | 2 | 352879218 | 1 | 0 | 526 | 1 | 0 | 0 | 0 | 0 | 0 | 0 | 0 | 0 | 0 | 0 | 0 | 0 | 0 | 0 | 0 | 0 | 0 | 0 | 0 | 0 | 0 |  | 0 | 0 | 0 | 201.17 | 174.93 | 1.15 | 0 | 0 | 0 | 0 | 0 | 0 | 0 | 0 |  | 0 |  | 0
311 | 352868764 | 352871276 | 342717284 | 1 | 1 | 1 | 3 | 01.7.15.06-0111 | И13_ФСБЦ-2022, 01.7.15.06-0111, приказ Минстроя России от 18.05.2022 г. № 378/пр | Гвозди строительные | 1348 | 1009 | т | т | 1000 | 0 | -1952709209 | 0 | 91960.16 | 0 | 0 | 0 | 91960.16 | 0 | 0 | 0 | 1 | 1 | 1 | 1 | -2 | 0 | 0 | 1 | 1 | 0 | 0.00023 | )*0 | 0 | 2 | 352879219 | 1 | 0 | 527 | 1 | 0 | 0 | 0 | 0 | 0 | 0 | 0 | 21.1508 | 0 | 0 | 0 | 0 | 0 | 1 | 0 | 0 | 0 | 0 | 0 | 0 | 0 |  | 0 | 0 | 0 | 91960.16 | 91960.16 | 1 | 0 | 0 | 0 | 0 | 0 | 0 | 0 | 1 |  | 0 |  | 0
311 | 352868764 | 352871276 | 342718355 | 1 | 1 | 1 | 3 | 01.7.20.08-0051 | И13_ФСБЦ-2022 доп.8, 01.7.20.08-0051, приказ Минстроя России от 14.11.2023 г. № 817/пр | Ветошь хлопчатобумажная цветная | 1346 | 1009 | кг | кг | 1 | 0 | -1749521197 | 0 | 80.8 | 0 | 0 | 0 | 56.11 | 0 | 0 | 0 | 1.44 | 1 | 1 | 1 | 2 | 0 | 0 | 1 | 1 | 0 | 0.02 | )*0 | 0 | 2 | 352879220 | 1 | 0 | 528 | 1 | 0 | 0 | 0 | 0 | 0 | 0 | 0 | 1.1222 | 0 | 0 | 0 | 0 | 0 | 1 | 0 | 0 | 0 | 0 | 0 | 0 | 0 |  | 0 | 0 | 0 | 80.8 | 56.11 | 1.44 | 0 | 0 | 0 | 0 | 0 | 0 | 0 | 0 |  | 0 |  | 0
311 | 352868764 | 352871276 | 342642359 | 113 | 1 | 1 | 3 | 07.1.04.02 |  | Детали крепления стальные | 1346 | 1009 | кг | кг | 1 | 0 | -952279783 | 0 | 0 | 0 | 0 | 0 | 0 | 0 | 0 | 0 | 1 | 1 | 1 | 1 | -2 | 1 | 0 | 1 | 1 | 0 | 0 | )*0 | 0 | 2 | 352879221 | 1 | 0 | 529 | 1 | 0 | 0 | 0 | 0 | 0 | 0 | 0 | 0 | 0 | 0 | 0 | 0 | 0 | 0 | 0 | 0 | 0 | 0 | 0 | 0 | 0 |  | 0 | 0 | 0 | 0 | 0 | 1 | 0 | 0 | 0 | 0 | 0 | 0 | 0 | 0 |  | 0 |  | 0
311 | 352868764 | 352871276 | 342643250 | 113 | 1 | 1 | 3 | 11.2.04.06 |  | Детали опор пропитанные из пиломатериалов хвойных пород | 1339 | 1007 | м3 | м3 | 1 | 0 | -1563220161 | 0 | 0 | 0 | 0 | 0 | 0 | 0 | 0 | 0 | 1 | 1 | 1 | 1 | -2 | 1 | 0 | 1 | 1 | 0 | 0 | )*0 | 0 | 2 | 352879222 | 1 | 0 | 530 | 1 | 0 | 0 | 0 | 0 | 0 | 0 | 0 | 0 | 0 | 0 | 0 | 0 | 0 | 0 | 0 | 0 | 0 | 0 | 0 | 0 | 0 |  | 0 | 0 | 0 | 0 | 0 | 1 | 0 | 0 | 0 | 0 | 0 | 0 | 0 | 0 |  | 0 |  | 0
311 | 352868764 | 352871276 | 342735762 | 1 | 1 | 1 | 3 | 14.4.02.04-0182 | И13_ФСБЦ-2022, 14.4.02.04-0182, приказ Минстроя России от 18.05.2022 г. № 378/пр | Краска масляная МА-15, цветная | 1348 | 1009 | т | т | 1000 | 0 | -1762704522 | 0 | 80257.66 | 0 | 0 | 0 | 61265.39 | 0 | 0 | 0 | 1.31 | 1 | 1 | 1 | 2 | 0 | 0 | 1 | 1 | 0 | 0.0004 | )*0 | 0 | 2 | 352879223 | 1 | 0 | 531 | 1 | 0 | 0 | 0 | 0 | 0 | 0 | 0 | 24.5062 | 0 | 0 | 0 | 0 | 0 | 1 | 0 | 0 | 0 | 0 | 0 | 0 | 0 |  | 0 | 0 | 0 | 80257.66 | 61265.39 | 1.31 | 0 | 0 | 0 | 0 | 0 | 0 | 0 | 0 |  | 0 |  | 0
311 | 352868764 | 352871276 | 342735789 | 1 | 1 | 1 | 3 | 14.4.03.03-0102 | И13_ФСБЦ-2022 доп.4, 14.4.03.03-0102, приказ Минстроя России от 27.12.2022 г. № 1133/пр | Лак битумный БТ-577 | 1348 | 1009 | т | т | 1000 | 0 | 1651372890 | 0 | 97625.6 | 0 | 0 | 0 | 80020.98 | 0 | 0 | 0 | 1.22 | 1 | 1 | 1 | 2 | 0 | 0 | 1 | 1 | 0 | 1e-05 | )*0 | 0 | 2 | 352879224 | 1 | 0 | 532 | 1 | 0 | 0 | 0 | 0 | 0 | 0 | 0 | 0.80021 | 0 | 0 | 0 | 0 | 0 | 1 | 0 | 0 | 0 | 0 | 0 | 0 | 0 |  | 0 | 0 | 0 | 97625.6 | 80020.98 | 1.22 | 0 | 0 | 0 | 0 | 0 | 0 | 0 | 0 |  | 0 |  | 0
311 | 352868764 | 352871276 | 342735793 | 1 | 1 | 1 | 3 | 14.4.03.04-0001 | И13_ФСБЦ-2022, 14.4.03.04-0001, приказ Минстроя России от 18.05.2022 г. № 378/пр | Лак каменноугольный, марка А | 1348 | 1009 | т | т | 1000 | 0 | 2043689558 | 0 | 49919.28 | 0 | 0 | 0 | 40917.44 | 0 | 0 | 0 | 1.22 | 1 | 1 | 1 | 2 | 0 | 0 | 1 | 1 | 0 | 0.0006 | )*0 | 0 | 2 | 352879225 | 1 | 0 | 533 | 1 | 0 | 0 | 0 | 0 | 0 | 0 | 0 | 24.5505 | 0 | 0 | 0 | 0 | 0 | 1 | 0 | 0 | 0 | 0 | 0 | 0 | 0 |  | 0 | 0 | 0 | 49919.28 | 40917.44 | 1.22 | 0 | 0 | 0 | 0 | 0 | 0 | 0 | 0 |  | 0 |  | 0
311 | 352868764 | 352871276 | 342736060 | 1 | 1 | 1 | 3 | 14.5.06.03-0002 | И13_ФСБЦ-2022, 14.5.06.03-0002, приказ Минстроя России от 18.05.2022 г. № 378/пр | Паста антисептическая | 1348 | 1009 | т | т | 1000 | 0 | 1864305312 | 0 | 118627.88 | 0 | 0 | 0 | 98039.57 | 0 | 0 | 0 | 1.21 | 1 | 1 | 1 | 2 | 0 | 0 | 1 | 1 | 0 | 0.0006 | )*0 | 0 | 2 | 352879226 | 1 | 0 | 534 | 1 | 0 | 0 | 0 | 0 | 0 | 0 | 0 | 58.8237 | 0 | 0 | 0 | 0 | 0 | 1 | 0 | 0 | 0 | 0 | 0 | 0 | 0 |  | 0 | 0 | 0 | 118627.88 | 98039.57 | 1.21 | 0 | 0 | 0 | 0 | 0 | 0 | 0 | 0 |  | 0 |  | 0
311 | 352868764 | 352871276 | 342743019 | 1 | 1 | 1 | 3 | 20.2.02.04-0006 | И13_ФСБЦ-2022, 20.2.02.04-0006, приказ Минстроя России от 18.05.2022 г. № 378/пр | Колпачки полиэтиленовые К-6 | 1425 | 1013 | 100 ШТ | 100 ШТ | 1 | 0 | 35726856 | 0 | 1227.76 | 0 | 0 | 0 | 1031.73 | 0 | 0 | 0 | 1.19 | 1 | 1 | 1 | 2 | 0 | 0 | 1 | 1 | 0 | 0.12 | )*0 | 0 | 2 | 352879227 | 1 | 0 | 535 | 1 | 0 | 0 | 0 | 0 | 0 | 0 | 0 | 123.8076 | 0 | 0 | 0 | 0 | 0 | 1 | 0 | 0 | 0 | 0 | 0 | 0 | 0 |  | 0 | 0 | 0 | 1227.76 | 1031.73 | 1.19 | 0 | 0 | 0 | 0 | 0 | 0 | 0 | 0 |  | 0 |  | 0
311 | 352868764 | 352871276 | 342645106 | 113 | 1 | 1 | 3 | 22.2.01.04 |  | Изоляторы штыревые | 1371 | 1013 | ШТ | ШТ | 1 | 0 | -950997571 | 0 | 0 | 0 | 0 | 0 | 0 | 0 | 0 | 0 | 1 | 1 | 1 | 1 | -2 | 1 | 0 | 1 | 1 | 0 | 0 | )*0 | 0 | 2 | 352879228 | 1 | 0 | 536 | 1 | 0 | 0 | 0 | 0 | 0 | 0 | 0 | 0 | 0 | 0 | 0 | 0 | 0 | 0 | 0 | 0 | 0 | 0 | 0 | 0 | 0 |  | 0 | 0 | 0 | 0 | 0 | 1 | 0 | 0 | 0 | 0 | 0 | 0 | 0 | 0 |  | 0 |  | 0
311 | 352868764 | 352871276 | 342645129 | 113 | 1 | 1 | 3 | 22.2.02.09 |  | Крюки | 1346 | 1009 | кг | кг | 1 | 0 | 86920782 | 0 | 0 | 0 | 0 | 0 | 0 | 0 | 0 | 0 | 1 | 1 | 1 | 1 | -2 | 1 | 0 | 1 | 1 | 0 | 0 | )*0 | 0 | 2 | 352879229 | 1 | 0 | 537 | 1 | 0 | 0 | 0 | 0 | 0 | 0 | 0 | 0 | 0 | 0 | 0 | 0 | 0 | 0 | 0 | 0 | 0 | 0 | 0 | 0 | 0 |  | 0 | 0 | 0 | 0 | 0 | 1 | 0 | 0 | 0 | 0 | 0 | 0 | 0 | 0 |  | 0 |  | 0
311 | 352868764 | 352871276 | 342645151 | 113 | 1 | 1 | 3 | 22.2.02.21 |  | Штыри | 1371 | 1013 | ШТ | ШТ | 1 | 0 | -320198552 | 0 | 0 | 0 | 0 | 0 | 0 | 0 | 0 | 0 | 1 | 1 | 1 | 1 | -2 | 1 | 0 | 1 | 1 | 0 | 0 | )*0 | 0 | 2 | 352879230 | 1 | 0 | 538 | 1 | 0 | 0 | 0 | 0 | 0 | 0 | 0 | 0 | 0 | 0 | 0 | 0 | 0 | 0 | 0 | 0 | 0 | 0 | 0 | 0 | 0 |  | 0 | 0 | 0 | 0 | 0 | 1 | 0 | 0 | 0 | 0 | 0 | 0 | 0 | 0 |  | 0 |  | 0
311 | 352868764 | 352871276 | 342645156 | 113 | 1 | 1 | 3 | 22.2.02.23 |  | Металлические плакаты | 1371 | 1013 | ШТ | ШТ | 1 | 0 | 326010188 | 0 | 0 | 0 | 0 | 0 | 0 | 0 | 0 | 0 | 1 | 1 | 1 | 1 | -2 | 1 | 0 | 1 | 1 | 0 | 0 | )*0 | 0 | 2 | 352879231 | 1 | 0 | 539 | 1 | 0 | 0 | 0 | 0 | 0 | 0 | 0 | 0 | 0 | 0 | 0 | 0 | 0 | 0 | 0 | 0 | 0 | 0 | 0 | 0 | 0 |  | 0 | 0 | 0 | 0 | 0 | 1 | 0 | 0 | 0 | 0 | 0 | 0 | 0 | 0 |  | 0 |  | 0
312 | 352868764 | 352871315 | 342640201 | 113 | 1 | 1 | 1 | 1-100-32 |  | Средний разряд работы 3,2 | 1191 | 1013 | чел.-ч. | чел.-ч. | 1 | 0 | 1958912953 | 8.86 | 0 | 0 | 0 | 452.91 | 0 | 0 | 0 | 452.91 | 1 | 1 | 1 | 1 | -2 | 0 | 0 | 1 | 1 | 0 | 8.86 |  | 1 | 2 | 352879232 | 1 | 0 | 540 | 1 | 0 | 0 | 0 | 0 | 0 | 0 | 0 | 0 | 0 | 0 | 4012.7826 | 8.86 | 0 | 1 | 0 | 0 | 0 | 4012.7826 | 8.86 | 0 | 1 | 4012.78 | 8.86 | 0 | 8.86 | 452.91 | 452.91 | 1 | 4012.78 | 0 | 0 | 0 | 0 | 4012.78 | 4012.78 | 1 |  | 0 |  | 0
312 | 352868764 | 352871315 | 342640393 | 113 | 1 | 1 | 1 | 4-100-00 |  | Затраты труда машинистов | 1191 | 1013 | чел.-ч. | чел.-ч. | 1 | 0 | -1417349443 | 1.87 | 0 | 0 | 0 | 0 | 0 | 0 | 0 | 0 | 1 | 1 | 1 | 1 | -2 | 0 | 0 | 1 | 1 | 0 | 1.87 |  | 2 | 2 | 352879233 | 1 | 0 | 541 | 1 | 0 | 0 | 0 | 0 | 0 | 0 | 0 | 0 | 0 | 0 | 0 | 0 | 0 | 0 | 0 | 0 | 0 | 0 | 0 | 0 | 0 |  | 0 | 0 | 1.87 | 0 | 0 | 1 | 0 | 0 | 0 | 0 | 0 | 0 | 0 | 0 |  | 0 |  | 0
312 | 352868764 | 352871315 | 342764625 | 1 | 1 | 1 | 2 | 91.04.01-031 | И13_ФСЭМ-2022 доп.11, 91.04.01-031, приказ Минстроя России от 07.11.2024 г. № 747/пр | Машины бурильно-крановые на автомобильном ходу, диаметр бурения до 800 мм, глубина бурения до 5 м | 1368 | 1011 | маш.-ч | маш.-ч | 1 | 0 | 835746655 | 1.38 | 0 | 2569.19 | 571.71 | 0 | 0 | 2088.77 | 571.71 | 0 | 1 | 1.23 | 1 | 1 | 2 | 0 | 0 | 1 | 1 | 0 | 1.38 |  | 1 | 2 | 352879234 | 1 | 0 | 542 | 1 | 0 | 0 | 0 | 0 | 0 | 0 | 0 | 0 | 2882.5026 | 788.9598 | 0 | 0 | 1.38 | 1 | 0 | 2882.5026 | 788.9598 | 0 | 0 | 1.38 | 1 |  | 0 | 1.38 | 1.38 | 2569.19 | 2088.77 | 1.23 | 2882.5 | 788.96 | 0 | 3545.48 | 788.96 | 0 | 4334.44 | 0 | 4-100-050 | 5 | чел.-ч. | 1
312 | 352868764 | 352871315 | 342765643 | 1 | 1 | 1 | 2 | 91.14.02-001 | И13_ФСЭМ-2022 доп.7, 91.14.02-001, приказ Минстроя России от 02.08.2023 г. № 551/пр | Автомобили бортовые, грузоподъемность до 5 т | 1368 | 1011 | маш.-ч | маш.-ч | 1 | 0 | 1503848564 | 0.49 | 0 | 583.06 | 497.46 | 0 | 0 | 477.92 | 497.46 | 0 | 1 | 1.22 | 1 | 1 | 2 | 0 | 0 | 1 | 1 | 0 | 0.49 |  | 1 | 2 | 352879235 | 1 | 0 | 543 | 1 | 0 | 0 | 0 | 0 | 0 | 0 | 0 | 0 | 234.1808 | 243.7554 | 0 | 0 | 0.49 | 1 | 0 | 234.1808 | 243.7554 | 0 | 0 | 0.49 | 1 |  | 0 | 0.49 | 0.49 | 583.06 | 477.92 | 1.22 | 234.18 | 243.76 | 0 | 285.7 | 243.76 | 0 | 529.46 | 0 | 4-100-040 | 4 | чел.-ч. | 1
312 | 352868764 | 352871315 | 342713971 | 1 | 1 | 1 | 3 | 01.3.01.06-0051 | И13_ФСБЦ-2022 доп.12, 01.3.01.06-0051, приказ Минстроя России от 07.11.2024 г. № 747/пр | Смазка солидол жировой Ж | 1346 | 1009 | кг | кг | 1 | 0 | -1352590515 | 0 | 103.6 | 0 | 0 | 0 | 58.53 | 0 | 0 | 0 | 1.77 | 1 | 1 | 1 | 2 | 0 | 0 | 1 | 1 | 0 | 0.03 | )*0 | 0 | 2 | 352879236 | 1 | 0 | 544 | 1 | 0 | 0 | 0 | 0 | 0 | 0 | 0 | 1.7559 | 0 | 0 | 0 | 0 | 0 | 1 | 0 | 0 | 0 | 0 | 0 | 0 | 0 |  | 0 | 0 | 0 | 103.6 | 58.53 | 1.77 | 0 | 0 | 0 | 0 | 0 | 0 | 0 | 0 |  | 0 |  | 0
312 | 352868764 | 352871315 | 342717233 | 1 | 1 | 1 | 3 | 01.7.15.03-0042 | И13_ФСБЦ-2022, 01.7.15.03-0042, приказ Минстроя России от 18.05.2022 г. № 378/пр | Болты с гайками и шайбами строительные | 1346 | 1009 | кг | кг | 1 | 0 | -1062136333 | 0 | 201.17 | 0 | 0 | 0 | 174.93 | 0 | 0 | 0 | 1.15 | 1 | 1 | 1 | 2 | 1 | 0 | 1 | 1 | 0 | 0 | )*0 | 0 | 2 | 352879237 | 1 | 0 | 545 | 1 | 0 | 0 | 0 | 0 | 0 | 0 | 0 | 0 | 0 | 0 | 0 | 0 | 0 | 0 | 0 | 0 | 0 | 0 | 0 | 0 | 0 |  | 0 | 0 | 0 | 201.17 | 174.93 | 1.15 | 0 | 0 | 0 | 0 | 0 | 0 | 0 | 0 |  | 0 |  | 0
312 | 352868764 | 352871315 | 342717284 | 1 | 1 | 1 | 3 | 01.7.15.06-0111 | И13_ФСБЦ-2022, 01.7.15.06-0111, приказ Минстроя России от 18.05.2022 г. № 378/пр | Гвозди строительные | 1348 | 1009 | т | т | 1000 | 0 | -1952709209 | 0 | 91960.16 | 0 | 0 | 0 | 91960.16 | 0 | 0 | 0 | 1 | 1 | 1 | 1 | -2 | 0 | 0 | 1 | 1 | 0 | 0.00023 | )*0 | 0 | 2 | 352879238 | 1 | 0 | 546 | 1 | 0 | 0 | 0 | 0 | 0 | 0 | 0 | 21.1508 | 0 | 0 | 0 | 0 | 0 | 1 | 0 | 0 | 0 | 0 | 0 | 0 | 0 |  | 0 | 0 | 0 | 91960.16 | 91960.16 | 1 | 0 | 0 | 0 | 0 | 0 | 0 | 0 | 1 |  | 0 |  | 0
312 | 352868764 | 352871315 | 342718355 | 1 | 1 | 1 | 3 | 01.7.20.08-0051 | И13_ФСБЦ-2022 доп.8, 01.7.20.08-0051, приказ Минстроя России от 14.11.2023 г. № 817/пр | Ветошь хлопчатобумажная цветная | 1346 | 1009 | кг | кг | 1 | 0 | -1749521197 | 0 | 80.8 | 0 | 0 | 0 | 56.11 | 0 | 0 | 0 | 1.44 | 1 | 1 | 1 | 2 | 0 | 0 | 1 | 1 | 0 | 0.02 | )*0 | 0 | 2 | 352879239 | 1 | 0 | 547 | 1 | 0 | 0 | 0 | 0 | 0 | 0 | 0 | 1.1222 | 0 | 0 | 0 | 0 | 0 | 1 | 0 | 0 | 0 | 0 | 0 | 0 | 0 |  | 0 | 0 | 0 | 80.8 | 56.11 | 1.44 | 0 | 0 | 0 | 0 | 0 | 0 | 0 | 0 |  | 0 |  | 0
312 | 352868764 | 352871315 | 342642359 | 113 | 1 | 1 | 3 | 07.1.04.02 |  | Детали крепления стальные | 1346 | 1009 | кг | кг | 1 | 0 | -952279783 | 0 | 0 | 0 | 0 | 0 | 0 | 0 | 0 | 0 | 1 | 1 | 1 | 1 | -2 | 1 | 0 | 1 | 1 | 0 | 0 | )*0 | 0 | 2 | 352879240 | 1 | 0 | 548 | 1 | 0 | 0 | 0 | 0 | 0 | 0 | 0 | 0 | 0 | 0 | 0 | 0 | 0 | 0 | 0 | 0 | 0 | 0 | 0 | 0 | 0 |  | 0 | 0 | 0 | 0 | 0 | 1 | 0 | 0 | 0 | 0 | 0 | 0 | 0 | 0 |  | 0 |  | 0
312 | 352868764 | 352871315 | 342643250 | 113 | 1 | 1 | 3 | 11.2.04.06 |  | Детали опор пропитанные из пиломатериалов хвойных пород | 1339 | 1007 | м3 | м3 | 1 | 0 | -1563220161 | 0 | 0 | 0 | 0 | 0 | 0 | 0 | 0 | 0 | 1 | 1 | 1 | 1 | -2 | 1 | 0 | 1 | 1 | 0 | 0 | )*0 | 0 | 2 | 352879241 | 1 | 0 | 549 | 1 | 0 | 0 | 0 | 0 | 0 | 0 | 0 | 0 | 0 | 0 | 0 | 0 | 0 | 0 | 0 | 0 | 0 | 0 | 0 | 0 | 0 |  | 0 | 0 | 0 | 0 | 0 | 1 | 0 | 0 | 0 | 0 | 0 | 0 | 0 | 0 |  | 0 |  | 0
312 | 352868764 | 352871315 | 342735762 | 1 | 1 | 1 | 3 | 14.4.02.04-0182 | И13_ФСБЦ-2022, 14.4.02.04-0182, приказ Минстроя России от 18.05.2022 г. № 378/пр | Краска масляная МА-15, цветная | 1348 | 1009 | т | т | 1000 | 0 | -1762704522 | 0 | 80257.66 | 0 | 0 | 0 | 61265.39 | 0 | 0 | 0 | 1.31 | 1 | 1 | 1 | 2 | 0 | 0 | 1 | 1 | 0 | 0.0004 | )*0 | 0 | 2 | 352879242 | 1 | 0 | 550 | 1 | 0 | 0 | 0 | 0 | 0 | 0 | 0 | 24.5062 | 0 | 0 | 0 | 0 | 0 | 1 | 0 | 0 | 0 | 0 | 0 | 0 | 0 |  | 0 | 0 | 0 | 80257.66 | 61265.39 | 1.31 | 0 | 0 | 0 | 0 | 0 | 0 | 0 | 0 |  | 0 |  | 0
312 | 352868764 | 352871315 | 342735789 | 1 | 1 | 1 | 3 | 14.4.03.03-0102 | И13_ФСБЦ-2022 доп.4, 14.4.03.03-0102, приказ Минстроя России от 27.12.2022 г. № 1133/пр | Лак битумный БТ-577 | 1348 | 1009 | т | т | 1000 | 0 | 1651372890 | 0 | 97625.6 | 0 | 0 | 0 | 80020.98 | 0 | 0 | 0 | 1.22 | 1 | 1 | 1 | 2 | 0 | 0 | 1 | 1 | 0 | 1e-05 | )*0 | 0 | 2 | 352879243 | 1 | 0 | 551 | 1 | 0 | 0 | 0 | 0 | 0 | 0 | 0 | 0.80021 | 0 | 0 | 0 | 0 | 0 | 1 | 0 | 0 | 0 | 0 | 0 | 0 | 0 |  | 0 | 0 | 0 | 97625.6 | 80020.98 | 1.22 | 0 | 0 | 0 | 0 | 0 | 0 | 0 | 0 |  | 0 |  | 0
312 | 352868764 | 352871315 | 342735793 | 1 | 1 | 1 | 3 | 14.4.03.04-0001 | И13_ФСБЦ-2022, 14.4.03.04-0001, приказ Минстроя России от 18.05.2022 г. № 378/пр | Лак каменноугольный, марка А | 1348 | 1009 | т | т | 1000 | 0 | 2043689558 | 0 | 49919.28 | 0 | 0 | 0 | 40917.44 | 0 | 0 | 0 | 1.22 | 1 | 1 | 1 | 2 | 0 | 0 | 1 | 1 | 0 | 0.0006 | )*0 | 0 | 2 | 352879244 | 1 | 0 | 552 | 1 | 0 | 0 | 0 | 0 | 0 | 0 | 0 | 24.5505 | 0 | 0 | 0 | 0 | 0 | 1 | 0 | 0 | 0 | 0 | 0 | 0 | 0 |  | 0 | 0 | 0 | 49919.28 | 40917.44 | 1.22 | 0 | 0 | 0 | 0 | 0 | 0 | 0 | 0 |  | 0 |  | 0
312 | 352868764 | 352871315 | 342736060 | 1 | 1 | 1 | 3 | 14.5.06.03-0002 | И13_ФСБЦ-2022, 14.5.06.03-0002, приказ Минстроя России от 18.05.2022 г. № 378/пр | Паста антисептическая | 1348 | 1009 | т | т | 1000 | 0 | 1864305312 | 0 | 118627.88 | 0 | 0 | 0 | 98039.57 | 0 | 0 | 0 | 1.21 | 1 | 1 | 1 | 2 | 0 | 0 | 1 | 1 | 0 | 0.0006 | )*0 | 0 | 2 | 352879245 | 1 | 0 | 553 | 1 | 0 | 0 | 0 | 0 | 0 | 0 | 0 | 58.8237 | 0 | 0 | 0 | 0 | 0 | 1 | 0 | 0 | 0 | 0 | 0 | 0 | 0 |  | 0 | 0 | 0 | 118627.88 | 98039.57 | 1.21 | 0 | 0 | 0 | 0 | 0 | 0 | 0 | 0 |  | 0 |  | 0
312 | 352868764 | 352871315 | 342743019 | 1 | 1 | 1 | 3 | 20.2.02.04-0006 | И13_ФСБЦ-2022, 20.2.02.04-0006, приказ Минстроя России от 18.05.2022 г. № 378/пр | Колпачки полиэтиленовые К-6 | 1425 | 1013 | 100 ШТ | 100 ШТ | 1 | 0 | 35726856 | 0 | 1227.76 | 0 | 0 | 0 | 1031.73 | 0 | 0 | 0 | 1.19 | 1 | 1 | 1 | 2 | 0 | 0 | 1 | 1 | 0 | 0.12 | )*0 | 0 | 2 | 352879246 | 1 | 0 | 554 | 1 | 0 | 0 | 0 | 0 | 0 | 0 | 0 | 123.8076 | 0 | 0 | 0 | 0 | 0 | 1 | 0 | 0 | 0 | 0 | 0 | 0 | 0 |  | 0 | 0 | 0 | 1227.76 | 1031.73 | 1.19 | 0 | 0 | 0 | 0 | 0 | 0 | 0 | 0 |  | 0 |  | 0
312 | 352868764 | 352871315 | 342645106 | 113 | 1 | 1 | 3 | 22.2.01.04 |  | Изоляторы штыревые | 1371 | 1013 | ШТ | ШТ | 1 | 0 | -950997571 | 0 | 0 | 0 | 0 | 0 | 0 | 0 | 0 | 0 | 1 | 1 | 1 | 1 | -2 | 1 | 0 | 1 | 1 | 0 | 0 | )*0 | 0 | 2 | 352879247 | 1 | 0 | 555 | 1 | 0 | 0 | 0 | 0 | 0 | 0 | 0 | 0 | 0 | 0 | 0 | 0 | 0 | 0 | 0 | 0 | 0 | 0 | 0 | 0 | 0 |  | 0 | 0 | 0 | 0 | 0 | 1 | 0 | 0 | 0 | 0 | 0 | 0 | 0 | 0 |  | 0 |  | 0
312 | 352868764 | 352871315 | 342645129 | 113 | 1 | 1 | 3 | 22.2.02.09 |  | Крюки | 1346 | 1009 | кг | кг | 1 | 0 | 86920782 | 0 | 0 | 0 | 0 | 0 | 0 | 0 | 0 | 0 | 1 | 1 | 1 | 1 | -2 | 1 | 0 | 1 | 1 | 0 | 0 | )*0 | 0 | 2 | 352879248 | 1 | 0 | 556 | 1 | 0 | 0 | 0 | 0 | 0 | 0 | 0 | 0 | 0 | 0 | 0 | 0 | 0 | 0 | 0 | 0 | 0 | 0 | 0 | 0 | 0 |  | 0 | 0 | 0 | 0 | 0 | 1 | 0 | 0 | 0 | 0 | 0 | 0 | 0 | 0 |  | 0 |  | 0
312 | 352868764 | 352871315 | 342645151 | 113 | 1 | 1 | 3 | 22.2.02.21 |  | Штыри | 1371 | 1013 | ШТ | ШТ | 1 | 0 | -320198552 | 0 | 0 | 0 | 0 | 0 | 0 | 0 | 0 | 0 | 1 | 1 | 1 | 1 | -2 | 1 | 0 | 1 | 1 | 0 | 0 | )*0 | 0 | 2 | 352879249 | 1 | 0 | 557 | 1 | 0 | 0 | 0 | 0 | 0 | 0 | 0 | 0 | 0 | 0 | 0 | 0 | 0 | 0 | 0 | 0 | 0 | 0 | 0 | 0 | 0 |  | 0 | 0 | 0 | 0 | 0 | 1 | 0 | 0 | 0 | 0 | 0 | 0 | 0 | 0 |  | 0 |  | 0
312 | 352868764 | 352871315 | 342645156 | 113 | 1 | 1 | 3 | 22.2.02.23 |  | Металлические плакаты | 1371 | 1013 | ШТ | ШТ | 1 | 0 | 326010188 | 0 | 0 | 0 | 0 | 0 | 0 | 0 | 0 | 0 | 1 | 1 | 1 | 1 | -2 | 1 | 0 | 1 | 1 | 0 | 0 | )*0 | 0 | 2 | 352879250 | 1 | 0 | 558 | 1 | 0 | 0 | 0 | 0 | 0 | 0 | 0 | 0 | 0 | 0 | 0 | 0 | 0 | 0 | 0 | 0 | 0 | 0 | 0 | 0 | 0 |  | 0 | 0 | 0 | 0 | 0 | 1 | 0 | 0 | 0 | 0 | 0 | 0 | 0 | 0 |  | 0 |  | 0
313 | 352868764 | 352871354 | 342640199 | 113 | 1 | 1 | 1 | 1-100-31 |  | Средний разряд работы 3,1 | 1191 | 1013 | чел.-ч. | чел.-ч. | 1 | 0 | 1426738182 | 5.42 | 0 | 0 | 0 | 447.34 | 0 | 0 | 0 | 447.34 | 1 | 1 | 1 | 1 | -2 | 0 | 0 | 1 | 1 | 0 | 5.42 |  | 1 | 2 | 352879251 | 1 | 0 | 559 | 1 | 0 | 0 | 0 | 0 | 0 | 0 | 0 | 0 | 0 | 0 | 2424.5828 | 5.42 | 0 | 1 | 0 | 0 | 0 | 2424.5828 | 5.42 | 0 | 1 | 2424.58 | 5.42 | 0 | 5.42 | 447.34 | 447.34 | 1 | 2424.58 | 0 | 0 | 0 | 0 | 2424.58 | 2424.58 | 1 |  | 0 |  | 0
313 | 352868764 | 352871354 | 342640393 | 113 | 1 | 1 | 1 | 4-100-00 |  | Затраты труда машинистов | 1191 | 1013 | чел.-ч. | чел.-ч. | 1 | 0 | -1417349443 | 0.98 | 0 | 0 | 0 | 0 | 0 | 0 | 0 | 0 | 1 | 1 | 1 | 1 | -2 | 0 | 0 | 1 | 1 | 0 | 0.98 |  | 2 | 2 | 352879252 | 1 | 0 | 560 | 1 | 0 | 0 | 0 | 0 | 0 | 0 | 0 | 0 | 0 | 0 | 0 | 0 | 0 | 0 | 0 | 0 | 0 | 0 | 0 | 0 | 0 |  | 0 | 0 | 0.98 | 0 | 0 | 1 | 0 | 0 | 0 | 0 | 0 | 0 | 0 | 0 |  | 0 |  | 0
313 | 352868764 | 352871354 | 342764625 | 1 | 1 | 1 | 2 | 91.04.01-031 | И13_ФСЭМ-2022 доп.11, 91.04.01-031, приказ Минстроя России от 07.11.2024 г. № 747/пр | Машины бурильно-крановые на автомобильном ходу, диаметр бурения до 800 мм, глубина бурения до 5 м | 1368 | 1011 | маш.-ч | маш.-ч | 1 | 0 | 835746655 | 0.68 | 0 | 2569.19 | 571.71 | 0 | 0 | 2088.77 | 571.71 | 0 | 1 | 1.23 | 1 | 1 | 2 | 0 | 0 | 1 | 1 | 0 | 0.68 |  | 1 | 2 | 352879253 | 1 | 0 | 561 | 1 | 0 | 0 | 0 | 0 | 0 | 0 | 0 | 0 | 1420.3636 | 388.7628 | 0 | 0 | 0.68 | 1 | 0 | 1420.3636 | 388.7628 | 0 | 0 | 0.68 | 1 |  | 0 | 0.68 | 0.68 | 2569.19 | 2088.77 | 1.23 | 1420.36 | 388.76 | 0 | 1747.05 | 388.76 | 0 | 2135.81 | 0 | 4-100-050 | 5 | чел.-ч. | 1
313 | 352868764 | 352871354 | 342765643 | 1 | 1 | 1 | 2 | 91.14.02-001 | И13_ФСЭМ-2022 доп.7, 91.14.02-001, приказ Минстроя России от 02.08.2023 г. № 551/пр | Автомобили бортовые, грузоподъемность до 5 т | 1368 | 1011 | маш.-ч | маш.-ч | 1 | 0 | 1503848564 | 0.3 | 0 | 583.06 | 497.46 | 0 | 0 | 477.92 | 497.46 | 0 | 1 | 1.22 | 1 | 1 | 2 | 0 | 0 | 1 | 1 | 0 | 0.3 |  | 1 | 2 | 352879254 | 1 | 0 | 562 | 1 | 0 | 0 | 0 | 0 | 0 | 0 | 0 | 0 | 143.376 | 149.238 | 0 | 0 | 0.3 | 1 | 0 | 143.376 | 149.238 | 0 | 0 | 0.3 | 1 |  | 0 | 0.3 | 0.3 | 583.06 | 477.92 | 1.22 | 143.38 | 149.24 | 0 | 174.92 | 149.24 | 0 | 324.16 | 0 | 4-100-040 | 4 | чел.-ч. | 1
313 | 352868764 | 352871354 | 342713971 | 1 | 1 | 1 | 3 | 01.3.01.06-0051 | И13_ФСБЦ-2022 доп.12, 01.3.01.06-0051, приказ Минстроя России от 07.11.2024 г. № 747/пр | Смазка солидол жировой Ж | 1346 | 1009 | кг | кг | 1 | 0 | -1352590515 | 0 | 103.6 | 0 | 0 | 0 | 58.53 | 0 | 0 | 0 | 1.77 | 1 | 1 | 1 | 2 | 0 | 0 | 1 | 1 | 0 | 0.03 | )*0 | 0 | 2 | 352879255 | 1 | 0 | 563 | 1 | 0 | 0 | 0 | 0 | 0 | 0 | 0 | 1.7559 | 0 | 0 | 0 | 0 | 0 | 1 | 0 | 0 | 0 | 0 | 0 | 0 | 0 |  | 0 | 0 | 0 | 103.6 | 58.53 | 1.77 | 0 | 0 | 0 | 0 | 0 | 0 | 0 | 0 |  | 0 |  | 0
313 | 352868764 | 352871354 | 342717284 | 1 | 1 | 1 | 3 | 01.7.15.06-0111 | И13_ФСБЦ-2022, 01.7.15.06-0111, приказ Минстроя России от 18.05.2022 г. № 378/пр | Гвозди строительные | 1348 | 1009 | т | т | 1000 | 0 | -1952709209 | 0 | 91960.16 | 0 | 0 | 0 | 91960.16 | 0 | 0 | 0 | 1 | 1 | 1 | 1 | -2 | 0 | 0 | 1 | 1 | 0 | 0.00023 | )*0 | 0 | 2 | 352879256 | 1 | 0 | 564 | 1 | 0 | 0 | 0 | 0 | 0 | 0 | 0 | 21.1508 | 0 | 0 | 0 | 0 | 0 | 1 | 0 | 0 | 0 | 0 | 0 | 0 | 0 |  | 0 | 0 | 0 | 91960.16 | 91960.16 | 1 | 0 | 0 | 0 | 0 | 0 | 0 | 0 | 1 |  | 0 |  | 0
313 | 352868764 | 352871354 | 342718355 | 1 | 1 | 1 | 3 | 01.7.20.08-0051 | И13_ФСБЦ-2022 доп.8, 01.7.20.08-0051, приказ Минстроя России от 14.11.2023 г. № 817/пр | Ветошь хлопчатобумажная цветная | 1346 | 1009 | кг | кг | 1 | 0 | -1749521197 | 0 | 80.8 | 0 | 0 | 0 | 56.11 | 0 | 0 | 0 | 1.44 | 1 | 1 | 1 | 2 | 0 | 0 | 1 | 1 | 0 | 0.02 | )*0 | 0 | 2 | 352879257 | 1 | 0 | 565 | 1 | 0 | 0 | 0 | 0 | 0 | 0 | 0 | 1.1222 | 0 | 0 | 0 | 0 | 0 | 1 | 0 | 0 | 0 | 0 | 0 | 0 | 0 |  | 0 | 0 | 0 | 80.8 | 56.11 | 1.44 | 0 | 0 | 0 | 0 | 0 | 0 | 0 | 0 |  | 0 |  | 0
313 | 352868764 | 352871354 | 342641713 | 113 | 1 | 1 | 3 | 05.1.02.06 |  | Приставки железобетонные | 1371 | 1013 | ШТ | ШТ | 1 | 0 | -1729700736 | 0 | 0 | 0 | 0 | 0 | 0 | 0 | 0 | 0 | 1 | 1 | 1 | 1 | -2 | 1 | 0 | 1 | 1 | 0 | 0 | )*0 | 0 | 2 | 352879258 | 1 | 0 | 566 | 1 | 0 | 0 | 0 | 0 | 0 | 0 | 0 | 0 | 0 | 0 | 0 | 0 | 0 | 0 | 0 | 0 | 0 | 0 | 0 | 0 | 0 |  | 0 | 0 | 0 | 0 | 0 | 1 | 0 | 0 | 0 | 0 | 0 | 0 | 0 | 0 |  | 0 |  | 0
313 | 352868764 | 352871354 | 342642537 | 113 | 1 | 1 | 3 | 07.2.07.13 |  | Хомуты стальные | 1346 | 1009 | кг | кг | 1 | 0 | -1111733769 | 0 | 0 | 0 | 0 | 0 | 0 | 0 | 0 | 0 | 1 | 1 | 1 | 1 | -2 | 1 | 0 | 1 | 1 | 0 | 0 | )*0 | 0 | 2 | 352879259 | 1 | 0 | 567 | 1 | 0 | 0 | 0 | 0 | 0 | 0 | 0 | 0 | 0 | 0 | 0 | 0 | 0 | 0 | 0 | 0 | 0 | 0 | 0 | 0 | 0 |  | 0 | 0 | 0 | 0 | 0 | 1 | 0 | 0 | 0 | 0 | 0 | 0 | 0 | 0 |  | 0 |  | 0
313 | 352868764 | 352871354 | 342723998 | 1 | 1 | 1 | 3 | 08.3.03.04-0051 | И13_ФСБЦ-2022, 08.3.03.04-0051, приказ Минстроя России от 18.05.2022 г. № 378/пр | Проволока черная, диаметр 6,0-6,3 мм | 1348 | 1009 | т | т | 1000 | 0 | -81904087 | 0 | 77833.7 | 0 | 0 | 0 | 78619.9 | 0 | 0 | 0 | 0.99 | 1 | 1 | 1 | 2 | 1 | 0 | 1 | 1 | 0 | 0 | )*0 | 0 | 2 | 352879260 | 1 | 0 | 568 | 1 | 0 | 0 | 0 | 0 | 0 | 0 | 0 | 0 | 0 | 0 | 0 | 0 | 0 | 0 | 0 | 0 | 0 | 0 | 0 | 0 | 0 |  | 0 | 0 | 0 | 77833.7 | 78619.9 | 0.99 | 0 | 0 | 0 | 0 | 0 | 0 | 0 | 0 |  | 0 |  | 0
313 | 352868764 | 352871354 | 342643250 | 113 | 1 | 1 | 3 | 11.2.04.06 |  | Детали опор пропитанные из пиломатериалов хвойных пород | 1339 | 1007 | м3 | м3 | 1 | 0 | -1563220161 | 0 | 0 | 0 | 0 | 0 | 0 | 0 | 0 | 0 | 1 | 1 | 1 | 1 | -2 | 1 | 0 | 1 | 1 | 0 | 0 | )*0 | 0 | 2 | 352879261 | 1 | 0 | 569 | 1 | 0 | 0 | 0 | 0 | 0 | 0 | 0 | 0 | 0 | 0 | 0 | 0 | 0 | 0 | 0 | 0 | 0 | 0 | 0 | 0 | 0 |  | 0 | 0 | 0 | 0 | 0 | 1 | 0 | 0 | 0 | 0 | 0 | 0 | 0 | 0 |  | 0 |  | 0
313 | 352868764 | 352871354 | 342735762 | 1 | 1 | 1 | 3 | 14.4.02.04-0182 | И13_ФСБЦ-2022, 14.4.02.04-0182, приказ Минстроя России от 18.05.2022 г. № 378/пр | Краска масляная МА-15, цветная | 1348 | 1009 | т | т | 1000 | 0 | -1762704522 | 0 | 80257.66 | 0 | 0 | 0 | 61265.39 | 0 | 0 | 0 | 1.31 | 1 | 1 | 1 | 2 | 0 | 0 | 1 | 1 | 0 | 0.0004 | )*0 | 0 | 2 | 352879262 | 1 | 0 | 570 | 1 | 0 | 0 | 0 | 0 | 0 | 0 | 0 | 24.5062 | 0 | 0 | 0 | 0 | 0 | 1 | 0 | 0 | 0 | 0 | 0 | 0 | 0 |  | 0 | 0 | 0 | 80257.66 | 61265.39 | 1.31 | 0 | 0 | 0 | 0 | 0 | 0 | 0 | 0 |  | 0 |  | 0
313 | 352868764 | 352871354 | 342735789 | 1 | 1 | 1 | 3 | 14.4.03.03-0102 | И13_ФСБЦ-2022 доп.4, 14.4.03.03-0102, приказ Минстроя России от 27.12.2022 г. № 1133/пр | Лак битумный БТ-577 | 1348 | 1009 | т | т | 1000 | 0 | 1651372890 | 0 | 97625.6 | 0 | 0 | 0 | 80020.98 | 0 | 0 | 0 | 1.22 | 1 | 1 | 1 | 2 | 0 | 0 | 1 | 1 | 0 | 1e-05 | )*0 | 0 | 2 | 352879263 | 1 | 0 | 571 | 1 | 0 | 0 | 0 | 0 | 0 | 0 | 0 | 0.80021 | 0 | 0 | 0 | 0 | 0 | 1 | 0 | 0 | 0 | 0 | 0 | 0 | 0 |  | 0 | 0 | 0 | 97625.6 | 80020.98 | 1.22 | 0 | 0 | 0 | 0 | 0 | 0 | 0 | 0 |  | 0 |  | 0
313 | 352868764 | 352871354 | 342735793 | 1 | 1 | 1 | 3 | 14.4.03.04-0001 | И13_ФСБЦ-2022, 14.4.03.04-0001, приказ Минстроя России от 18.05.2022 г. № 378/пр | Лак каменноугольный, марка А | 1348 | 1009 | т | т | 1000 | 0 | 2043689558 | 0 | 49919.28 | 0 | 0 | 0 | 40917.44 | 0 | 0 | 0 | 1.22 | 1 | 1 | 1 | 2 | 0 | 0 | 1 | 1 | 0 | 0.0006 | )*0 | 0 | 2 | 352879264 | 1 | 0 | 572 | 1 | 0 | 0 | 0 | 0 | 0 | 0 | 0 | 24.5505 | 0 | 0 | 0 | 0 | 0 | 1 | 0 | 0 | 0 | 0 | 0 | 0 | 0 |  | 0 | 0 | 0 | 49919.28 | 40917.44 | 1.22 | 0 | 0 | 0 | 0 | 0 | 0 | 0 | 0 |  | 0 |  | 0
313 | 352868764 | 352871354 | 342736060 | 1 | 1 | 1 | 3 | 14.5.06.03-0002 | И13_ФСБЦ-2022, 14.5.06.03-0002, приказ Минстроя России от 18.05.2022 г. № 378/пр | Паста антисептическая | 1348 | 1009 | т | т | 1000 | 0 | 1864305312 | 0 | 118627.88 | 0 | 0 | 0 | 98039.57 | 0 | 0 | 0 | 1.21 | 1 | 1 | 1 | 2 | 0 | 0 | 1 | 1 | 0 | 0.0006 | )*0 | 0 | 2 | 352879265 | 1 | 0 | 573 | 1 | 0 | 0 | 0 | 0 | 0 | 0 | 0 | 58.8237 | 0 | 0 | 0 | 0 | 0 | 1 | 0 | 0 | 0 | 0 | 0 | 0 | 0 |  | 0 | 0 | 0 | 118627.88 | 98039.57 | 1.21 | 0 | 0 | 0 | 0 | 0 | 0 | 0 | 0 |  | 0 |  | 0
313 | 352868764 | 352871354 | 342743019 | 1 | 1 | 1 | 3 | 20.2.02.04-0006 | И13_ФСБЦ-2022, 20.2.02.04-0006, приказ Минстроя России от 18.05.2022 г. № 378/пр | Колпачки полиэтиленовые К-6 | 1425 | 1013 | 100 ШТ | 100 ШТ | 1 | 0 | 35726856 | 0 | 1227.76 | 0 | 0 | 0 | 1031.73 | 0 | 0 | 0 | 1.19 | 1 | 1 | 1 | 2 | 0 | 0 | 1 | 1 | 0 | 0.06 | )*0 | 0 | 2 | 352879266 | 1 | 0 | 574 | 1 | 0 | 0 | 0 | 0 | 0 | 0 | 0 | 61.9038 | 0 | 0 | 0 | 0 | 0 | 1 | 0 | 0 | 0 | 0 | 0 | 0 | 0 |  | 0 | 0 | 0 | 1227.76 | 1031.73 | 1.19 | 0 | 0 | 0 | 0 | 0 | 0 | 0 | 0 |  | 0 |  | 0
313 | 352868764 | 352871354 | 342645106 | 113 | 1 | 1 | 3 | 22.2.01.04 |  | Изоляторы штыревые | 1371 | 1013 | ШТ | ШТ | 1 | 0 | -950997571 | 0 | 0 | 0 | 0 | 0 | 0 | 0 | 0 | 0 | 1 | 1 | 1 | 1 | -2 | 1 | 0 | 1 | 1 | 0 | 0 | )*0 | 0 | 2 | 352879267 | 1 | 0 | 575 | 1 | 0 | 0 | 0 | 0 | 0 | 0 | 0 | 0 | 0 | 0 | 0 | 0 | 0 | 0 | 0 | 0 | 0 | 0 | 0 | 0 | 0 |  | 0 | 0 | 0 | 0 | 0 | 1 | 0 | 0 | 0 | 0 | 0 | 0 | 0 | 0 |  | 0 |  | 0
313 | 352868764 | 352871354 | 342645129 | 113 | 1 | 1 | 3 | 22.2.02.09 |  | Крюки | 1346 | 1009 | кг | кг | 1 | 0 | 86920782 | 0 | 0 | 0 | 0 | 0 | 0 | 0 | 0 | 0 | 1 | 1 | 1 | 1 | -2 | 1 | 0 | 1 | 1 | 0 | 0 | )*0 | 0 | 2 | 352879268 | 1 | 0 | 576 | 1 | 0 | 0 | 0 | 0 | 0 | 0 | 0 | 0 | 0 | 0 | 0 | 0 | 0 | 0 | 0 | 0 | 0 | 0 | 0 | 0 | 0 |  | 0 | 0 | 0 | 0 | 0 | 1 | 0 | 0 | 0 | 0 | 0 | 0 | 0 | 0 |  | 0 |  | 0
313 | 352868764 | 352871354 | 342645156 | 113 | 1 | 1 | 3 | 22.2.02.23 |  | Металлические плакаты | 1371 | 1013 | ШТ | ШТ | 1 | 0 | 326010188 | 0 | 0 | 0 | 0 | 0 | 0 | 0 | 0 | 0 | 1 | 1 | 1 | 1 | -2 | 1 | 0 | 1 | 1 | 0 | 0 | )*0 | 0 | 2 | 352879269 | 1 | 0 | 577 | 1 | 0 | 0 | 0 | 0 | 0 | 0 | 0 | 0 | 0 | 0 | 0 | 0 | 0 | 0 | 0 | 0 | 0 | 0 | 0 | 0 | 0 |  | 0 | 0 | 0 | 0 | 0 | 1 | 0 | 0 | 0 | 0 | 0 | 0 | 0 | 0 |  | 0 |  | 0
314 | 352868764 | 352871393 | 342640199 | 113 | 1 | 1 | 1 | 1-100-31 |  | Средний разряд работы 3,1 | 1191 | 1013 | чел.-ч. | чел.-ч. | 1 | 0 | 1426738182 | 10.8 | 0 | 0 | 0 | 447.34 | 0 | 0 | 0 | 447.34 | 1 | 1 | 1 | 1 | -2 | 0 | 0 | 1 | 1 | 0 | 10.8 |  | 1 | 2 | 352879270 | 1 | 0 | 578 | 1 | 0 | 0 | 0 | 0 | 0 | 0 | 0 | 0 | 0 | 0 | 4831.272 | 10.8 | 0 | 1 | 0 | 0 | 0 | 4831.272 | 10.8 | 0 | 1 | 4831.27 | 10.8 | 0 | 10.8 | 447.34 | 447.34 | 1 | 4831.27 | 0 | 0 | 0 | 0 | 4831.27 | 4831.27 | 1 |  | 0 |  | 0
314 | 352868764 | 352871393 | 342640393 | 113 | 1 | 1 | 1 | 4-100-00 |  | Затраты труда машинистов | 1191 | 1013 | чел.-ч. | чел.-ч. | 1 | 0 | -1417349443 | 1.97 | 0 | 0 | 0 | 0 | 0 | 0 | 0 | 0 | 1 | 1 | 1 | 1 | -2 | 0 | 0 | 1 | 1 | 0 | 1.97 |  | 2 | 2 | 352879271 | 1 | 0 | 579 | 1 | 0 | 0 | 0 | 0 | 0 | 0 | 0 | 0 | 0 | 0 | 0 | 0 | 0 | 0 | 0 | 0 | 0 | 0 | 0 | 0 | 0 |  | 0 | 0 | 1.97 | 0 | 0 | 1 | 0 | 0 | 0 | 0 | 0 | 0 | 0 | 0 |  | 0 |  | 0
314 | 352868764 | 352871393 | 342764625 | 1 | 1 | 1 | 2 | 91.04.01-031 | И13_ФСЭМ-2022 доп.11, 91.04.01-031, приказ Минстроя России от 07.11.2024 г. № 747/пр | Машины бурильно-крановые на автомобильном ходу, диаметр бурения до 800 мм, глубина бурения до 5 м | 1368 | 1011 | маш.-ч | маш.-ч | 1 | 0 | 835746655 | 1.37 | 0 | 2569.19 | 571.71 | 0 | 0 | 2088.77 | 571.71 | 0 | 1 | 1.23 | 1 | 1 | 2 | 0 | 0 | 1 | 1 | 0 | 1.37 |  | 1 | 2 | 352879272 | 1 | 0 | 580 | 1 | 0 | 0 | 0 | 0 | 0 | 0 | 0 | 0 | 2861.6149 | 783.2427 | 0 | 0 | 1.37 | 1 | 0 | 2861.6149 | 783.2427 | 0 | 0 | 1.37 | 1 |  | 0 | 1.37 | 1.37 | 2569.19 | 2088.77 | 1.23 | 2861.61 | 783.24 | 0 | 3519.79 | 783.24 | 0 | 4303.03 | 0 | 4-100-050 | 5 | чел.-ч. | 1
314 | 352868764 | 352871393 | 342765643 | 1 | 1 | 1 | 2 | 91.14.02-001 | И13_ФСЭМ-2022 доп.7, 91.14.02-001, приказ Минстроя России от 02.08.2023 г. № 551/пр | Автомобили бортовые, грузоподъемность до 5 т | 1368 | 1011 | маш.-ч | маш.-ч | 1 | 0 | 1503848564 | 0.6 | 0 | 583.06 | 497.46 | 0 | 0 | 477.92 | 497.46 | 0 | 1 | 1.22 | 1 | 1 | 2 | 0 | 0 | 1 | 1 | 0 | 0.6 |  | 1 | 2 | 352879273 | 1 | 0 | 581 | 1 | 0 | 0 | 0 | 0 | 0 | 0 | 0 | 0 | 286.752 | 298.476 | 0 | 0 | 0.6 | 1 | 0 | 286.752 | 298.476 | 0 | 0 | 0.6 | 1 |  | 0 | 0.6 | 0.6 | 583.06 | 477.92 | 1.22 | 286.75 | 298.48 | 0 | 349.84 | 298.48 | 0 | 648.32 | 0 | 4-100-040 | 4 | чел.-ч. | 1
314 | 352868764 | 352871393 | 342713971 | 1 | 1 | 1 | 3 | 01.3.01.06-0051 | И13_ФСБЦ-2022 доп.12, 01.3.01.06-0051, приказ Минстроя России от 07.11.2024 г. № 747/пр | Смазка солидол жировой Ж | 1346 | 1009 | кг | кг | 1 | 0 | -1352590515 | 0 | 103.6 | 0 | 0 | 0 | 58.53 | 0 | 0 | 0 | 1.77 | 1 | 1 | 1 | 2 | 0 | 0 | 1 | 1 | 0 | 0.03 | )*0 | 0 | 2 | 352879274 | 1 | 0 | 582 | 1 | 0 | 0 | 0 | 0 | 0 | 0 | 0 | 1.7559 | 0 | 0 | 0 | 0 | 0 | 1 | 0 | 0 | 0 | 0 | 0 | 0 | 0 |  | 0 | 0 | 0 | 103.6 | 58.53 | 1.77 | 0 | 0 | 0 | 0 | 0 | 0 | 0 | 0 |  | 0 |  | 0
314 | 352868764 | 352871393 | 342717284 | 1 | 1 | 1 | 3 | 01.7.15.06-0111 | И13_ФСБЦ-2022, 01.7.15.06-0111, приказ Минстроя России от 18.05.2022 г. № 378/пр | Гвозди строительные | 1348 | 1009 | т | т | 1000 | 0 | -1952709209 | 0 | 91960.16 | 0 | 0 | 0 | 91960.16 | 0 | 0 | 0 | 1 | 1 | 1 | 1 | -2 | 0 | 0 | 1 | 1 | 0 | 0.00023 | )*0 | 0 | 2 | 352879275 | 1 | 0 | 583 | 1 | 0 | 0 | 0 | 0 | 0 | 0 | 0 | 21.1508 | 0 | 0 | 0 | 0 | 0 | 1 | 0 | 0 | 0 | 0 | 0 | 0 | 0 |  | 0 | 0 | 0 | 91960.16 | 91960.16 | 1 | 0 | 0 | 0 | 0 | 0 | 0 | 0 | 1 |  | 0 |  | 0
314 | 352868764 | 352871393 | 342718355 | 1 | 1 | 1 | 3 | 01.7.20.08-0051 | И13_ФСБЦ-2022 доп.8, 01.7.20.08-0051, приказ Минстроя России от 14.11.2023 г. № 817/пр | Ветошь хлопчатобумажная цветная | 1346 | 1009 | кг | кг | 1 | 0 | -1749521197 | 0 | 80.8 | 0 | 0 | 0 | 56.11 | 0 | 0 | 0 | 1.44 | 1 | 1 | 1 | 2 | 0 | 0 | 1 | 1 | 0 | 0.02 | )*0 | 0 | 2 | 352879276 | 1 | 0 | 584 | 1 | 0 | 0 | 0 | 0 | 0 | 0 | 0 | 1.1222 | 0 | 0 | 0 | 0 | 0 | 1 | 0 | 0 | 0 | 0 | 0 | 0 | 0 |  | 0 | 0 | 0 | 80.8 | 56.11 | 1.44 | 0 | 0 | 0 | 0 | 0 | 0 | 0 | 0 |  | 0 |  | 0
314 | 352868764 | 352871393 | 342641713 | 113 | 1 | 1 | 3 | 05.1.02.06 |  | Приставки железобетонные | 1371 | 1013 | ШТ | ШТ | 1 | 0 | -1729700736 | 0 | 0 | 0 | 0 | 0 | 0 | 0 | 0 | 0 | 1 | 1 | 1 | 1 | -2 | 1 | 0 | 1 | 1 | 0 | 0 | )*0 | 0 | 2 | 352879277 | 1 | 0 | 585 | 1 | 0 | 0 | 0 | 0 | 0 | 0 | 0 | 0 | 0 | 0 | 0 | 0 | 0 | 0 | 0 | 0 | 0 | 0 | 0 | 0 | 0 |  | 0 | 0 | 0 | 0 | 0 | 1 | 0 | 0 | 0 | 0 | 0 | 0 | 0 | 0 |  | 0 |  | 0
314 | 352868764 | 352871393 | 342642537 | 113 | 1 | 1 | 3 | 07.2.07.13 |  | Хомуты стальные | 1346 | 1009 | кг | кг | 1 | 0 | -1111733769 | 0 | 0 | 0 | 0 | 0 | 0 | 0 | 0 | 0 | 1 | 1 | 1 | 1 | -2 | 1 | 0 | 1 | 1 | 0 | 0 | )*0 | 0 | 2 | 352879278 | 1 | 0 | 586 | 1 | 0 | 0 | 0 | 0 | 0 | 0 | 0 | 0 | 0 | 0 | 0 | 0 | 0 | 0 | 0 | 0 | 0 | 0 | 0 | 0 | 0 |  | 0 | 0 | 0 | 0 | 0 | 1 | 0 | 0 | 0 | 0 | 0 | 0 | 0 | 0 |  | 0 |  | 0
314 | 352868764 | 352871393 | 342723998 | 1 | 1 | 1 | 3 | 08.3.03.04-0051 | И13_ФСБЦ-2022, 08.3.03.04-0051, приказ Минстроя России от 18.05.2022 г. № 378/пр | Проволока черная, диаметр 6,0-6,3 мм | 1348 | 1009 | т | т | 1000 | 0 | -81904087 | 0 | 77833.7 | 0 | 0 | 0 | 78619.9 | 0 | 0 | 0 | 0.99 | 1 | 1 | 1 | 2 | 1 | 0 | 1 | 1 | 0 | 0 | )*0 | 0 | 2 | 352879279 | 1 | 0 | 587 | 1 | 0 | 0 | 0 | 0 | 0 | 0 | 0 | 0 | 0 | 0 | 0 | 0 | 0 | 0 | 0 | 0 | 0 | 0 | 0 | 0 | 0 |  | 0 | 0 | 0 | 77833.7 | 78619.9 | 0.99 | 0 | 0 | 0 | 0 | 0 | 0 | 0 | 0 |  | 0 |  | 0
314 | 352868764 | 352871393 | 342643250 | 113 | 1 | 1 | 3 | 11.2.04.06 |  | Детали опор пропитанные из пиломатериалов хвойных пород | 1339 | 1007 | м3 | м3 | 1 | 0 | -1563220161 | 0 | 0 | 0 | 0 | 0 | 0 | 0 | 0 | 0 | 1 | 1 | 1 | 1 | -2 | 1 | 0 | 1 | 1 | 0 | 0 | )*0 | 0 | 2 | 352879280 | 1 | 0 | 588 | 1 | 0 | 0 | 0 | 0 | 0 | 0 | 0 | 0 | 0 | 0 | 0 | 0 | 0 | 0 | 0 | 0 | 0 | 0 | 0 | 0 | 0 |  | 0 | 0 | 0 | 0 | 0 | 1 | 0 | 0 | 0 | 0 | 0 | 0 | 0 | 0 |  | 0 |  | 0
314 | 352868764 | 352871393 | 342735762 | 1 | 1 | 1 | 3 | 14.4.02.04-0182 | И13_ФСБЦ-2022, 14.4.02.04-0182, приказ Минстроя России от 18.05.2022 г. № 378/пр | Краска масляная МА-15, цветная | 1348 | 1009 | т | т | 1000 | 0 | -1762704522 | 0 | 80257.66 | 0 | 0 | 0 | 61265.39 | 0 | 0 | 0 | 1.31 | 1 | 1 | 1 | 2 | 0 | 0 | 1 | 1 | 0 | 0.0004 | )*0 | 0 | 2 | 352879281 | 1 | 0 | 589 | 1 | 0 | 0 | 0 | 0 | 0 | 0 | 0 | 24.5062 | 0 | 0 | 0 | 0 | 0 | 1 | 0 | 0 | 0 | 0 | 0 | 0 | 0 |  | 0 | 0 | 0 | 80257.66 | 61265.39 | 1.31 | 0 | 0 | 0 | 0 | 0 | 0 | 0 | 0 |  | 0 |  | 0
314 | 352868764 | 352871393 | 342735789 | 1 | 1 | 1 | 3 | 14.4.03.03-0102 | И13_ФСБЦ-2022 доп.4, 14.4.03.03-0102, приказ Минстроя России от 27.12.2022 г. № 1133/пр | Лак битумный БТ-577 | 1348 | 1009 | т | т | 1000 | 0 | 1651372890 | 0 | 97625.6 | 0 | 0 | 0 | 80020.98 | 0 | 0 | 0 | 1.22 | 1 | 1 | 1 | 2 | 0 | 0 | 1 | 1 | 0 | 1e-05 | )*0 | 0 | 2 | 352879282 | 1 | 0 | 590 | 1 | 0 | 0 | 0 | 0 | 0 | 0 | 0 | 0.80021 | 0 | 0 | 0 | 0 | 0 | 1 | 0 | 0 | 0 | 0 | 0 | 0 | 0 |  | 0 | 0 | 0 | 97625.6 | 80020.98 | 1.22 | 0 | 0 | 0 | 0 | 0 | 0 | 0 | 0 |  | 0 |  | 0
314 | 352868764 | 352871393 | 342735793 | 1 | 1 | 1 | 3 | 14.4.03.04-0001 | И13_ФСБЦ-2022, 14.4.03.04-0001, приказ Минстроя России от 18.05.2022 г. № 378/пр | Лак каменноугольный, марка А | 1348 | 1009 | т | т | 1000 | 0 | 2043689558 | 0 | 49919.28 | 0 | 0 | 0 | 40917.44 | 0 | 0 | 0 | 1.22 | 1 | 1 | 1 | 2 | 0 | 0 | 1 | 1 | 0 | 0.0006 | )*0 | 0 | 2 | 352879283 | 1 | 0 | 591 | 1 | 0 | 0 | 0 | 0 | 0 | 0 | 0 | 24.5505 | 0 | 0 | 0 | 0 | 0 | 1 | 0 | 0 | 0 | 0 | 0 | 0 | 0 |  | 0 | 0 | 0 | 49919.28 | 40917.44 | 1.22 | 0 | 0 | 0 | 0 | 0 | 0 | 0 | 0 |  | 0 |  | 0
314 | 352868764 | 352871393 | 342736060 | 1 | 1 | 1 | 3 | 14.5.06.03-0002 | И13_ФСБЦ-2022, 14.5.06.03-0002, приказ Минстроя России от 18.05.2022 г. № 378/пр | Паста антисептическая | 1348 | 1009 | т | т | 1000 | 0 | 1864305312 | 0 | 118627.88 | 0 | 0 | 0 | 98039.57 | 0 | 0 | 0 | 1.21 | 1 | 1 | 1 | 2 | 0 | 0 | 1 | 1 | 0 | 0.0006 | )*0 | 0 | 2 | 352879284 | 1 | 0 | 592 | 1 | 0 | 0 | 0 | 0 | 0 | 0 | 0 | 58.8237 | 0 | 0 | 0 | 0 | 0 | 1 | 0 | 0 | 0 | 0 | 0 | 0 | 0 |  | 0 | 0 | 0 | 118627.88 | 98039.57 | 1.21 | 0 | 0 | 0 | 0 | 0 | 0 | 0 | 0 |  | 0 |  | 0
314 | 352868764 | 352871393 | 342743019 | 1 | 1 | 1 | 3 | 20.2.02.04-0006 | И13_ФСБЦ-2022, 20.2.02.04-0006, приказ Минстроя России от 18.05.2022 г. № 378/пр | Колпачки полиэтиленовые К-6 | 1425 | 1013 | 100 ШТ | 100 ШТ | 1 | 0 | 35726856 | 0 | 1227.76 | 0 | 0 | 0 | 1031.73 | 0 | 0 | 0 | 1.19 | 1 | 1 | 1 | 2 | 0 | 0 | 1 | 1 | 0 | 0.06 | )*0 | 0 | 2 | 352879285 | 1 | 0 | 593 | 1 | 0 | 0 | 0 | 0 | 0 | 0 | 0 | 61.9038 | 0 | 0 | 0 | 0 | 0 | 1 | 0 | 0 | 0 | 0 | 0 | 0 | 0 |  | 0 | 0 | 0 | 1227.76 | 1031.73 | 1.19 | 0 | 0 | 0 | 0 | 0 | 0 | 0 | 0 |  | 0 |  | 0
314 | 352868764 | 352871393 | 342645106 | 113 | 1 | 1 | 3 | 22.2.01.04 |  | Изоляторы штыревые | 1371 | 1013 | ШТ | ШТ | 1 | 0 | -950997571 | 0 | 0 | 0 | 0 | 0 | 0 | 0 | 0 | 0 | 1 | 1 | 1 | 1 | -2 | 1 | 0 | 1 | 1 | 0 | 0 | )*0 | 0 | 2 | 352879286 | 1 | 0 | 594 | 1 | 0 | 0 | 0 | 0 | 0 | 0 | 0 | 0 | 0 | 0 | 0 | 0 | 0 | 0 | 0 | 0 | 0 | 0 | 0 | 0 | 0 |  | 0 | 0 | 0 | 0 | 0 | 1 | 0 | 0 | 0 | 0 | 0 | 0 | 0 | 0 |  | 0 |  | 0
314 | 352868764 | 352871393 | 342645129 | 113 | 1 | 1 | 3 | 22.2.02.09 |  | Крюки | 1346 | 1009 | кг | кг | 1 | 0 | 86920782 | 0 | 0 | 0 | 0 | 0 | 0 | 0 | 0 | 0 | 1 | 1 | 1 | 1 | -2 | 1 | 0 | 1 | 1 | 0 | 0 | )*0 | 0 | 2 | 352879287 | 1 | 0 | 595 | 1 | 0 | 0 | 0 | 0 | 0 | 0 | 0 | 0 | 0 | 0 | 0 | 0 | 0 | 0 | 0 | 0 | 0 | 0 | 0 | 0 | 0 |  | 0 | 0 | 0 | 0 | 0 | 1 | 0 | 0 | 0 | 0 | 0 | 0 | 0 | 0 |  | 0 |  | 0
314 | 352868764 | 352871393 | 342645156 | 113 | 1 | 1 | 3 | 22.2.02.23 |  | Металлические плакаты | 1371 | 1013 | ШТ | ШТ | 1 | 0 | 326010188 | 0 | 0 | 0 | 0 | 0 | 0 | 0 | 0 | 0 | 1 | 1 | 1 | 1 | -2 | 1 | 0 | 1 | 1 | 0 | 0 | )*0 | 0 | 2 | 352879288 | 1 | 0 | 596 | 1 | 0 | 0 | 0 | 0 | 0 | 0 | 0 | 0 | 0 | 0 | 0 | 0 | 0 | 0 | 0 | 0 | 0 | 0 | 0 | 0 | 0 |  | 0 | 0 | 0 | 0 | 0 | 1 | 0 | 0 | 0 | 0 | 0 | 0 | 0 | 0 |  | 0 |  | 0
315 | 352868764 | 352871432 | 342640199 | 113 | 1 | 1 | 1 | 1-100-31 |  | Средний разряд работы 3,1 | 1191 | 1013 | чел.-ч. | чел.-ч. | 1 | 0 | 1426738182 | 14.8 | 0 | 0 | 0 | 447.34 | 0 | 0 | 0 | 447.34 | 1 | 1 | 1 | 1 | -2 | 0 | 0 | 1 | 1 | 0 | 14.8 |  | 1 | 2 | 352879289 | 1 | 0 | 597 | 1 | 0 | 0 | 0 | 0 | 0 | 0 | 0 | 0 | 0 | 0 | 6620.632 | 14.8 | 0 | 1 | 0 | 0 | 0 | 6620.632 | 14.8 | 0 | 1 | 6620.63 | 14.8 | 0 | 14.8 | 447.34 | 447.34 | 1 | 6620.63 | 0 | 0 | 0 | 0 | 6620.63 | 6620.63 | 1 |  | 0 |  | 0
315 | 352868764 | 352871432 | 342640393 | 113 | 1 | 1 | 1 | 4-100-00 |  | Затраты труда машинистов | 1191 | 1013 | чел.-ч. | чел.-ч. | 1 | 0 | -1417349443 | 2.42 | 0 | 0 | 0 | 0 | 0 | 0 | 0 | 0 | 1 | 1 | 1 | 1 | -2 | 0 | 0 | 1 | 1 | 0 | 2.42 |  | 2 | 2 | 352879290 | 1 | 0 | 598 | 1 | 0 | 0 | 0 | 0 | 0 | 0 | 0 | 0 | 0 | 0 | 0 | 0 | 0 | 0 | 0 | 0 | 0 | 0 | 0 | 0 | 0 |  | 0 | 0 | 2.42 | 0 | 0 | 1 | 0 | 0 | 0 | 0 | 0 | 0 | 0 | 0 |  | 0 |  | 0
315 | 352868764 | 352871432 | 342764625 | 1 | 1 | 1 | 2 | 91.04.01-031 | И13_ФСЭМ-2022 доп.11, 91.04.01-031, приказ Минстроя России от 07.11.2024 г. № 747/пр | Машины бурильно-крановые на автомобильном ходу, диаметр бурения до 800 мм, глубина бурения до 5 м | 1368 | 1011 | маш.-ч | маш.-ч | 1 | 0 | 835746655 | 1.6 | 0 | 2569.19 | 571.71 | 0 | 0 | 2088.77 | 571.71 | 0 | 1 | 1.23 | 1 | 1 | 2 | 0 | 0 | 1 | 1 | 0 | 1.6 |  | 1 | 2 | 352879291 | 1 | 0 | 599 | 1 | 0 | 0 | 0 | 0 | 0 | 0 | 0 | 0 | 3342.032 | 914.736 | 0 | 0 | 1.6 | 1 | 0 | 3342.032 | 914.736 | 0 | 0 | 1.6 | 1 |  | 0 | 1.6 | 1.6 | 2569.19 | 2088.77 | 1.23 | 3342.03 | 914.74 | 0 | 4110.7 | 914.74 | 0 | 5025.44 | 0 | 4-100-050 | 5 | чел.-ч. | 1
315 | 352868764 | 352871432 | 342765643 | 1 | 1 | 1 | 2 | 91.14.02-001 | И13_ФСЭМ-2022 доп.7, 91.14.02-001, приказ Минстроя России от 02.08.2023 г. № 551/пр | Автомобили бортовые, грузоподъемность до 5 т | 1368 | 1011 | маш.-ч | маш.-ч | 1 | 0 | 1503848564 | 0.82 | 0 | 583.06 | 497.46 | 0 | 0 | 477.92 | 497.46 | 0 | 1 | 1.22 | 1 | 1 | 2 | 0 | 0 | 1 | 1 | 0 | 0.82 |  | 1 | 2 | 352879292 | 1 | 0 | 600 | 1 | 0 | 0 | 0 | 0 | 0 | 0 | 0 | 0 | 391.8944 | 407.9172 | 0 | 0 | 0.82 | 1 | 0 | 391.8944 | 407.9172 | 0 | 0 | 0.82 | 1 |  | 0 | 0.82 | 0.82 | 583.06 | 477.92 | 1.22 | 391.89 | 407.92 | 0 | 478.11 | 407.92 | 0 | 886.03 | 0 | 4-100-040 | 4 | чел.-ч. | 1
315 | 352868764 | 352871432 | 342713971 | 1 | 1 | 1 | 3 | 01.3.01.06-0051 | И13_ФСБЦ-2022 доп.12, 01.3.01.06-0051, приказ Минстроя России от 07.11.2024 г. № 747/пр | Смазка солидол жировой Ж | 1346 | 1009 | кг | кг | 1 | 0 | -1352590515 | 0 | 103.6 | 0 | 0 | 0 | 58.53 | 0 | 0 | 0 | 1.77 | 1 | 1 | 1 | 2 | 0 | 0 | 1 | 1 | 0 | 0.03 | )*0 | 0 | 2 | 352879293 | 1 | 0 | 601 | 1 | 0 | 0 | 0 | 0 | 0 | 0 | 0 | 1.7559 | 0 | 0 | 0 | 0 | 0 | 1 | 0 | 0 | 0 | 0 | 0 | 0 | 0 |  | 0 | 0 | 0 | 103.6 | 58.53 | 1.77 | 0 | 0 | 0 | 0 | 0 | 0 | 0 | 0 |  | 0 |  | 0
315 | 352868764 | 352871432 | 342717233 | 1 | 1 | 1 | 3 | 01.7.15.03-0042 | И13_ФСБЦ-2022, 01.7.15.03-0042, приказ Минстроя России от 18.05.2022 г. № 378/пр | Болты с гайками и шайбами строительные | 1346 | 1009 | кг | кг | 1 | 0 | -1062136333 | 0 | 201.17 | 0 | 0 | 0 | 174.93 | 0 | 0 | 0 | 1.15 | 1 | 1 | 1 | 2 | 1 | 0 | 1 | 1 | 0 | 0 | )*0 | 0 | 2 | 352879294 | 1 | 0 | 602 | 1 | 0 | 0 | 0 | 0 | 0 | 0 | 0 | 0 | 0 | 0 | 0 | 0 | 0 | 0 | 0 | 0 | 0 | 0 | 0 | 0 | 0 |  | 0 | 0 | 0 | 201.17 | 174.93 | 1.15 | 0 | 0 | 0 | 0 | 0 | 0 | 0 | 0 |  | 0 |  | 0
315 | 352868764 | 352871432 | 342717284 | 1 | 1 | 1 | 3 | 01.7.15.06-0111 | И13_ФСБЦ-2022, 01.7.15.06-0111, приказ Минстроя России от 18.05.2022 г. № 378/пр | Гвозди строительные | 1348 | 1009 | т | т | 1000 | 0 | -1952709209 | 0 | 91960.16 | 0 | 0 | 0 | 91960.16 | 0 | 0 | 0 | 1 | 1 | 1 | 1 | -2 | 0 | 0 | 1 | 1 | 0 | 0.00023 | )*0 | 0 | 2 | 352879295 | 1 | 0 | 603 | 1 | 0 | 0 | 0 | 0 | 0 | 0 | 0 | 21.1508 | 0 | 0 | 0 | 0 | 0 | 1 | 0 | 0 | 0 | 0 | 0 | 0 | 0 |  | 0 | 0 | 0 | 91960.16 | 91960.16 | 1 | 0 | 0 | 0 | 0 | 0 | 0 | 0 | 1 |  | 0 |  | 0
315 | 352868764 | 352871432 | 342718355 | 1 | 1 | 1 | 3 | 01.7.20.08-0051 | И13_ФСБЦ-2022 доп.8, 01.7.20.08-0051, приказ Минстроя России от 14.11.2023 г. № 817/пр | Ветошь хлопчатобумажная цветная | 1346 | 1009 | кг | кг | 1 | 0 | -1749521197 | 0 | 80.8 | 0 | 0 | 0 | 56.11 | 0 | 0 | 0 | 1.44 | 1 | 1 | 1 | 2 | 0 | 0 | 1 | 1 | 0 | 0.02 | )*0 | 0 | 2 | 352879296 | 1 | 0 | 604 | 1 | 0 | 0 | 0 | 0 | 0 | 0 | 0 | 1.1222 | 0 | 0 | 0 | 0 | 0 | 1 | 0 | 0 | 0 | 0 | 0 | 0 | 0 |  | 0 | 0 | 0 | 80.8 | 56.11 | 1.44 | 0 | 0 | 0 | 0 | 0 | 0 | 0 | 0 |  | 0 |  | 0
315 | 352868764 | 352871432 | 342641713 | 113 | 1 | 1 | 3 | 05.1.02.06 |  | Приставки железобетонные | 1371 | 1013 | ШТ | ШТ | 1 | 0 | -1729700736 | 0 | 0 | 0 | 0 | 0 | 0 | 0 | 0 | 0 | 1 | 1 | 1 | 1 | -2 | 1 | 0 | 1 | 1 | 0 | 0 | )*0 | 0 | 2 | 352879297 | 1 | 0 | 605 | 1 | 0 | 0 | 0 | 0 | 0 | 0 | 0 | 0 | 0 | 0 | 0 | 0 | 0 | 0 | 0 | 0 | 0 | 0 | 0 | 0 | 0 |  | 0 | 0 | 0 | 0 | 0 | 1 | 0 | 0 | 0 | 0 | 0 | 0 | 0 | 0 |  | 0 |  | 0
315 | 352868764 | 352871432 | 342642359 | 113 | 1 | 1 | 3 | 07.1.04.02 |  | Детали крепления стальные | 1346 | 1009 | кг | кг | 1 | 0 | -952279783 | 0 | 0 | 0 | 0 | 0 | 0 | 0 | 0 | 0 | 1 | 1 | 1 | 1 | -2 | 1 | 0 | 1 | 1 | 0 | 0 | )*0 | 0 | 2 | 352879298 | 1 | 0 | 606 | 1 | 0 | 0 | 0 | 0 | 0 | 0 | 0 | 0 | 0 | 0 | 0 | 0 | 0 | 0 | 0 | 0 | 0 | 0 | 0 | 0 | 0 |  | 0 | 0 | 0 | 0 | 0 | 1 | 0 | 0 | 0 | 0 | 0 | 0 | 0 | 0 |  | 0 |  | 0
315 | 352868764 | 352871432 | 342642396 | 113 | 1 | 1 | 3 | 07.2.02.05 |  | Траверсы стальные | 1348 | 1009 | т | т | 1000 | 0 | 1602794472 | 0 | 0 | 0 | 0 | 0 | 0 | 0 | 0 | 0 | 1 | 1 | 1 | 1 | -2 | 1 | 0 | 1 | 1 | 0 | 0 | )*0 | 0 | 2 | 352879299 | 1 | 0 | 607 | 1 | 0 | 0 | 0 | 0 | 0 | 0 | 0 | 0 | 0 | 0 | 0 | 0 | 0 | 0 | 0 | 0 | 0 | 0 | 0 | 0 | 0 |  | 0 | 0 | 0 | 0 | 0 | 1 | 0 | 0 | 0 | 0 | 0 | 0 | 0 | 0 |  | 0 |  | 0
315 | 352868764 | 352871432 | 342642537 | 113 | 1 | 1 | 3 | 07.2.07.13 |  | Хомуты стальные | 1346 | 1009 | кг | кг | 1 | 0 | -1111733769 | 0 | 0 | 0 | 0 | 0 | 0 | 0 | 0 | 0 | 1 | 1 | 1 | 1 | -2 | 1 | 0 | 1 | 1 | 0 | 0 | )*0 | 0 | 2 | 352879300 | 1 | 0 | 608 | 1 | 0 | 0 | 0 | 0 | 0 | 0 | 0 | 0 | 0 | 0 | 0 | 0 | 0 | 0 | 0 | 0 | 0 | 0 | 0 | 0 | 0 |  | 0 | 0 | 0 | 0 | 0 | 1 | 0 | 0 | 0 | 0 | 0 | 0 | 0 | 0 |  | 0 |  | 0
315 | 352868764 | 352871432 | 342723998 | 1 | 1 | 1 | 3 | 08.3.03.04-0051 | И13_ФСБЦ-2022, 08.3.03.04-0051, приказ Минстроя России от 18.05.2022 г. № 378/пр | Проволока черная, диаметр 6,0-6,3 мм | 1348 | 1009 | т | т | 1000 | 0 | -81904087 | 0 | 77833.7 | 0 | 0 | 0 | 78619.9 | 0 | 0 | 0 | 0.99 | 1 | 1 | 1 | 2 | 1 | 0 | 1 | 1 | 0 | 0 | )*0 | 0 | 2 | 352879301 | 1 | 0 | 609 | 1 | 0 | 0 | 0 | 0 | 0 | 0 | 0 | 0 | 0 | 0 | 0 | 0 | 0 | 0 | 0 | 0 | 0 | 0 | 0 | 0 | 0 |  | 0 | 0 | 0 | 77833.7 | 78619.9 | 0.99 | 0 | 0 | 0 | 0 | 0 | 0 | 0 | 0 |  | 0 |  | 0
315 | 352868764 | 352871432 | 342642850 | 113 | 1 | 1 | 3 | 08.3.04.02 |  | Сталь стержневая диаметром до 10 мм | 1348 | 1009 | т | т | 1000 | 0 | 1613753229 | 0 | 0 | 0 | 0 | 0 | 0 | 0 | 0 | 0 | 1 | 1 | 1 | 1 | -2 | 1 | 0 | 1 | 1 | 0 | 0 | )*0 | 0 | 2 | 352879302 | 1 | 0 | 610 | 1 | 0 | 0 | 0 | 0 | 0 | 0 | 0 | 0 | 0 | 0 | 0 | 0 | 0 | 0 | 0 | 0 | 0 | 0 | 0 | 0 | 0 |  | 0 | 0 | 0 | 0 | 0 | 1 | 0 | 0 | 0 | 0 | 0 | 0 | 0 | 0 |  | 0 |  | 0
315 | 352868764 | 352871432 | 342643250 | 113 | 1 | 1 | 3 | 11.2.04.06 |  | Детали опор пропитанные из пиломатериалов хвойных пород | 1339 | 1007 | м3 | м3 | 1 | 0 | -1563220161 | 0 | 0 | 0 | 0 | 0 | 0 | 0 | 0 | 0 | 1 | 1 | 1 | 1 | -2 | 1 | 0 | 1 | 1 | 0 | 0 | )*0 | 0 | 2 | 352879303 | 1 | 0 | 611 | 1 | 0 | 0 | 0 | 0 | 0 | 0 | 0 | 0 | 0 | 0 | 0 | 0 | 0 | 0 | 0 | 0 | 0 | 0 | 0 | 0 | 0 |  | 0 | 0 | 0 | 0 | 0 | 1 | 0 | 0 | 0 | 0 | 0 | 0 | 0 | 0 |  | 0 |  | 0
315 | 352868764 | 352871432 | 342735762 | 1 | 1 | 1 | 3 | 14.4.02.04-0182 | И13_ФСБЦ-2022, 14.4.02.04-0182, приказ Минстроя России от 18.05.2022 г. № 378/пр | Краска масляная МА-15, цветная | 1348 | 1009 | т | т | 1000 | 0 | -1762704522 | 0 | 80257.66 | 0 | 0 | 0 | 61265.39 | 0 | 0 | 0 | 1.31 | 1 | 1 | 1 | 2 | 0 | 0 | 1 | 1 | 0 | 0.0004 | )*0 | 0 | 2 | 352879304 | 1 | 0 | 612 | 1 | 0 | 0 | 0 | 0 | 0 | 0 | 0 | 24.5062 | 0 | 0 | 0 | 0 | 0 | 1 | 0 | 0 | 0 | 0 | 0 | 0 | 0 |  | 0 | 0 | 0 | 80257.66 | 61265.39 | 1.31 | 0 | 0 | 0 | 0 | 0 | 0 | 0 | 0 |  | 0 |  | 0
315 | 352868764 | 352871432 | 342735789 | 1 | 1 | 1 | 3 | 14.4.03.03-0102 | И13_ФСБЦ-2022 доп.4, 14.4.03.03-0102, приказ Минстроя России от 27.12.2022 г. № 1133/пр | Лак битумный БТ-577 | 1348 | 1009 | т | т | 1000 | 0 | 1651372890 | 0 | 97625.6 | 0 | 0 | 0 | 80020.98 | 0 | 0 | 0 | 1.22 | 1 | 1 | 1 | 2 | 0 | 0 | 1 | 1 | 0 | 1e-05 | )*0 | 0 | 2 | 352879305 | 1 | 0 | 613 | 1 | 0 | 0 | 0 | 0 | 0 | 0 | 0 | 0.80021 | 0 | 0 | 0 | 0 | 0 | 1 | 0 | 0 | 0 | 0 | 0 | 0 | 0 |  | 0 | 0 | 0 | 97625.6 | 80020.98 | 1.22 | 0 | 0 | 0 | 0 | 0 | 0 | 0 | 0 |  | 0 |  | 0
315 | 352868764 | 352871432 | 342735793 | 1 | 1 | 1 | 3 | 14.4.03.04-0001 | И13_ФСБЦ-2022, 14.4.03.04-0001, приказ Минстроя России от 18.05.2022 г. № 378/пр | Лак каменноугольный, марка А | 1348 | 1009 | т | т | 1000 | 0 | 2043689558 | 0 | 49919.28 | 0 | 0 | 0 | 40917.44 | 0 | 0 | 0 | 1.22 | 1 | 1 | 1 | 2 | 0 | 0 | 1 | 1 | 0 | 0.0006 | )*0 | 0 | 2 | 352879306 | 1 | 0 | 614 | 1 | 0 | 0 | 0 | 0 | 0 | 0 | 0 | 24.5505 | 0 | 0 | 0 | 0 | 0 | 1 | 0 | 0 | 0 | 0 | 0 | 0 | 0 |  | 0 | 0 | 0 | 49919.28 | 40917.44 | 1.22 | 0 | 0 | 0 | 0 | 0 | 0 | 0 | 0 |  | 0 |  | 0
315 | 352868764 | 352871432 | 342736060 | 1 | 1 | 1 | 3 | 14.5.06.03-0002 | И13_ФСБЦ-2022, 14.5.06.03-0002, приказ Минстроя России от 18.05.2022 г. № 378/пр | Паста антисептическая | 1348 | 1009 | т | т | 1000 | 0 | 1864305312 | 0 | 118627.88 | 0 | 0 | 0 | 98039.57 | 0 | 0 | 0 | 1.21 | 1 | 1 | 1 | 2 | 0 | 0 | 1 | 1 | 0 | 0.0006 | )*0 | 0 | 2 | 352879307 | 1 | 0 | 615 | 1 | 0 | 0 | 0 | 0 | 0 | 0 | 0 | 58.8237 | 0 | 0 | 0 | 0 | 0 | 1 | 0 | 0 | 0 | 0 | 0 | 0 | 0 |  | 0 | 0 | 0 | 118627.88 | 98039.57 | 1.21 | 0 | 0 | 0 | 0 | 0 | 0 | 0 | 0 |  | 0 |  | 0
315 | 352868764 | 352871432 | 342743019 | 1 | 1 | 1 | 3 | 20.2.02.04-0006 | И13_ФСБЦ-2022, 20.2.02.04-0006, приказ Минстроя России от 18.05.2022 г. № 378/пр | Колпачки полиэтиленовые К-6 | 1425 | 1013 | 100 ШТ | 100 ШТ | 1 | 0 | 35726856 | 0 | 1227.76 | 0 | 0 | 0 | 1031.73 | 0 | 0 | 0 | 1.19 | 1 | 1 | 1 | 2 | 0 | 0 | 1 | 1 | 0 | 0.06 | )*0 | 0 | 2 | 352879308 | 1 | 0 | 616 | 1 | 0 | 0 | 0 | 0 | 0 | 0 | 0 | 61.9038 | 0 | 0 | 0 | 0 | 0 | 1 | 0 | 0 | 0 | 0 | 0 | 0 | 0 |  | 0 | 0 | 0 | 1227.76 | 1031.73 | 1.19 | 0 | 0 | 0 | 0 | 0 | 0 | 0 | 0 |  | 0 |  | 0
315 | 352868764 | 352871432 | 342645106 | 113 | 1 | 1 | 3 | 22.2.01.04 |  | Изоляторы штыревые | 1371 | 1013 | ШТ | ШТ | 1 | 0 | -950997571 | 0 | 0 | 0 | 0 | 0 | 0 | 0 | 0 | 0 | 1 | 1 | 1 | 1 | -2 | 1 | 0 | 1 | 1 | 0 | 0 | )*0 | 0 | 2 | 352879309 | 1 | 0 | 617 | 1 | 0 | 0 | 0 | 0 | 0 | 0 | 0 | 0 | 0 | 0 | 0 | 0 | 0 | 0 | 0 | 0 | 0 | 0 | 0 | 0 | 0 |  | 0 | 0 | 0 | 0 | 0 | 1 | 0 | 0 | 0 | 0 | 0 | 0 | 0 | 0 |  | 0 |  | 0
315 | 352868764 | 352871432 | 342645129 | 113 | 1 | 1 | 3 | 22.2.02.09 |  | Крюки | 1346 | 1009 | кг | кг | 1 | 0 | 86920782 | 0 | 0 | 0 | 0 | 0 | 0 | 0 | 0 | 0 | 1 | 1 | 1 | 1 | -2 | 1 | 0 | 1 | 1 | 0 | 0 | )*0 | 0 | 2 | 352879310 | 1 | 0 | 618 | 1 | 0 | 0 | 0 | 0 | 0 | 0 | 0 | 0 | 0 | 0 | 0 | 0 | 0 | 0 | 0 | 0 | 0 | 0 | 0 | 0 | 0 |  | 0 | 0 | 0 | 0 | 0 | 1 | 0 | 0 | 0 | 0 | 0 | 0 | 0 | 0 |  | 0 |  | 0
315 | 352868764 | 352871432 | 342645151 | 113 | 1 | 1 | 3 | 22.2.02.21 |  | Штыри | 1371 | 1013 | ШТ | ШТ | 1 | 0 | -320198552 | 0 | 0 | 0 | 0 | 0 | 0 | 0 | 0 | 0 | 1 | 1 | 1 | 1 | -2 | 1 | 0 | 1 | 1 | 0 | 0 | )*0 | 0 | 2 | 352879311 | 1 | 0 | 619 | 1 | 0 | 0 | 0 | 0 | 0 | 0 | 0 | 0 | 0 | 0 | 0 | 0 | 0 | 0 | 0 | 0 | 0 | 0 | 0 | 0 | 0 |  | 0 | 0 | 0 | 0 | 0 | 1 | 0 | 0 | 0 | 0 | 0 | 0 | 0 | 0 |  | 0 |  | 0
315 | 352868764 | 352871432 | 342645156 | 113 | 1 | 1 | 3 | 22.2.02.23 |  | Металлические плакаты | 1371 | 1013 | ШТ | ШТ | 1 | 0 | 326010188 | 0 | 0 | 0 | 0 | 0 | 0 | 0 | 0 | 0 | 1 | 1 | 1 | 1 | -2 | 1 | 0 | 1 | 1 | 0 | 0 | )*0 | 0 | 2 | 352879312 | 1 | 0 | 620 | 1 | 0 | 0 | 0 | 0 | 0 | 0 | 0 | 0 | 0 | 0 | 0 | 0 | 0 | 0 | 0 | 0 | 0 | 0 | 0 | 0 | 0 |  | 0 | 0 | 0 | 0 | 0 | 1 | 0 | 0 | 0 | 0 | 0 | 0 | 0 | 0 |  | 0 |  | 0
316 | 352868764 | 352871481 | 342640201 | 113 | 1 | 1 | 1 | 1-100-32 |  | Средний разряд работы 3,2 | 1191 | 1013 | чел.-ч. | чел.-ч. | 1 | 0 | 1958912953 | 17.6 | 0 | 0 | 0 | 452.91 | 0 | 0 | 0 | 452.91 | 1 | 1 | 1 | 1 | -2 | 0 | 0 | 1 | 1 | 0 | 17.6 |  | 1 | 2 | 352879313 | 1 | 0 | 621 | 1 | 0 | 0 | 0 | 0 | 0 | 0 | 0 | 0 | 0 | 0 | 7971.216 | 17.6 | 0 | 1 | 0 | 0 | 0 | 7971.216 | 17.6 | 0 | 1 | 7971.22 | 17.6 | 0 | 17.6 | 452.91 | 452.91 | 1 | 7971.22 | 0 | 0 | 0 | 0 | 7971.22 | 7971.22 | 1 |  | 0 |  | 0
316 | 352868764 | 352871481 | 342640393 | 113 | 1 | 1 | 1 | 4-100-00 |  | Затраты труда машинистов | 1191 | 1013 | чел.-ч. | чел.-ч. | 1 | 0 | -1417349443 | 2.58 | 0 | 0 | 0 | 0 | 0 | 0 | 0 | 0 | 1 | 1 | 1 | 1 | -2 | 0 | 0 | 1 | 1 | 0 | 2.58 |  | 2 | 2 | 352879314 | 1 | 0 | 622 | 1 | 0 | 0 | 0 | 0 | 0 | 0 | 0 | 0 | 0 | 0 | 0 | 0 | 0 | 0 | 0 | 0 | 0 | 0 | 0 | 0 | 0 |  | 0 | 0 | 2.58 | 0 | 0 | 1 | 0 | 0 | 0 | 0 | 0 | 0 | 0 | 0 |  | 0 |  | 0
316 | 352868764 | 352871481 | 342764625 | 1 | 1 | 1 | 2 | 91.04.01-031 | И13_ФСЭМ-2022 доп.11, 91.04.01-031, приказ Минстроя России от 07.11.2024 г. № 747/пр | Машины бурильно-крановые на автомобильном ходу, диаметр бурения до 800 мм, глубина бурения до 5 м | 1368 | 1011 | маш.-ч | маш.-ч | 1 | 0 | 835746655 | 1.6 | 0 | 2569.19 | 571.71 | 0 | 0 | 2088.77 | 571.71 | 0 | 1 | 1.23 | 1 | 1 | 2 | 0 | 0 | 1 | 1 | 0 | 1.6 |  | 1 | 2 | 352879315 | 1 | 0 | 623 | 1 | 0 | 0 | 0 | 0 | 0 | 0 | 0 | 0 | 3342.032 | 914.736 | 0 | 0 | 1.6 | 1 | 0 | 3342.032 | 914.736 | 0 | 0 | 1.6 | 1 |  | 0 | 1.6 | 1.6 | 2569.19 | 2088.77 | 1.23 | 3342.03 | 914.74 | 0 | 4110.7 | 914.74 | 0 | 5025.44 | 0 | 4-100-050 | 5 | чел.-ч. | 1
316 | 352868764 | 352871481 | 342765643 | 1 | 1 | 1 | 2 | 91.14.02-001 | И13_ФСЭМ-2022 доп.7, 91.14.02-001, приказ Минстроя России от 02.08.2023 г. № 551/пр | Автомобили бортовые, грузоподъемность до 5 т | 1368 | 1011 | маш.-ч | маш.-ч | 1 | 0 | 1503848564 | 0.98 | 0 | 583.06 | 497.46 | 0 | 0 | 477.92 | 497.46 | 0 | 1 | 1.22 | 1 | 1 | 2 | 0 | 0 | 1 | 1 | 0 | 0.98 |  | 1 | 2 | 352879316 | 1 | 0 | 624 | 1 | 0 | 0 | 0 | 0 | 0 | 0 | 0 | 0 | 468.3616 | 487.5108 | 0 | 0 | 0.98 | 1 | 0 | 468.3616 | 487.5108 | 0 | 0 | 0.98 | 1 |  | 0 | 0.98 | 0.98 | 583.06 | 477.92 | 1.22 | 468.36 | 487.51 | 0 | 571.4 | 487.51 | 0 | 1058.91 | 0 | 4-100-040 | 4 | чел.-ч. | 1
316 | 352868764 | 352871481 | 342713971 | 1 | 1 | 1 | 3 | 01.3.01.06-0051 | И13_ФСБЦ-2022 доп.12, 01.3.01.06-0051, приказ Минстроя России от 07.11.2024 г. № 747/пр | Смазка солидол жировой Ж | 1346 | 1009 | кг | кг | 1 | 0 | -1352590515 | 0 | 103.6 | 0 | 0 | 0 | 58.53 | 0 | 0 | 0 | 1.77 | 1 | 1 | 1 | 2 | 0 | 0 | 1 | 1 | 0 | 0.03 | )*0 | 0 | 2 | 352879317 | 1 | 0 | 625 | 1 | 0 | 0 | 0 | 0 | 0 | 0 | 0 | 1.7559 | 0 | 0 | 0 | 0 | 0 | 1 | 0 | 0 | 0 | 0 | 0 | 0 | 0 |  | 0 | 0 | 0 | 103.6 | 58.53 | 1.77 | 0 | 0 | 0 | 0 | 0 | 0 | 0 | 0 |  | 0 |  | 0
316 | 352868764 | 352871481 | 342717233 | 1 | 1 | 1 | 3 | 01.7.15.03-0042 | И13_ФСБЦ-2022, 01.7.15.03-0042, приказ Минстроя России от 18.05.2022 г. № 378/пр | Болты с гайками и шайбами строительные | 1346 | 1009 | кг | кг | 1 | 0 | -1062136333 | 0 | 201.17 | 0 | 0 | 0 | 174.93 | 0 | 0 | 0 | 1.15 | 1 | 1 | 1 | 2 | 1 | 0 | 1 | 1 | 0 | 0 | )*0 | 0 | 2 | 352879318 | 1 | 0 | 626 | 1 | 0 | 0 | 0 | 0 | 0 | 0 | 0 | 0 | 0 | 0 | 0 | 0 | 0 | 0 | 0 | 0 | 0 | 0 | 0 | 0 | 0 |  | 0 | 0 | 0 | 201.17 | 174.93 | 1.15 | 0 | 0 | 0 | 0 | 0 | 0 | 0 | 0 |  | 0 |  | 0
316 | 352868764 | 352871481 | 342717284 | 1 | 1 | 1 | 3 | 01.7.15.06-0111 | И13_ФСБЦ-2022, 01.7.15.06-0111, приказ Минстроя России от 18.05.2022 г. № 378/пр | Гвозди строительные | 1348 | 1009 | т | т | 1000 | 0 | -1952709209 | 0 | 91960.16 | 0 | 0 | 0 | 91960.16 | 0 | 0 | 0 | 1 | 1 | 1 | 1 | -2 | 0 | 0 | 1 | 1 | 0 | 0.00023 | )*0 | 0 | 2 | 352879319 | 1 | 0 | 627 | 1 | 0 | 0 | 0 | 0 | 0 | 0 | 0 | 21.1508 | 0 | 0 | 0 | 0 | 0 | 1 | 0 | 0 | 0 | 0 | 0 | 0 | 0 |  | 0 | 0 | 0 | 91960.16 | 91960.16 | 1 | 0 | 0 | 0 | 0 | 0 | 0 | 0 | 1 |  | 0 |  | 0
316 | 352868764 | 352871481 | 342718355 | 1 | 1 | 1 | 3 | 01.7.20.08-0051 | И13_ФСБЦ-2022 доп.8, 01.7.20.08-0051, приказ Минстроя России от 14.11.2023 г. № 817/пр | Ветошь хлопчатобумажная цветная | 1346 | 1009 | кг | кг | 1 | 0 | -1749521197 | 0 | 80.8 | 0 | 0 | 0 | 56.11 | 0 | 0 | 0 | 1.44 | 1 | 1 | 1 | 2 | 0 | 0 | 1 | 1 | 0 | 0.02 | )*0 | 0 | 2 | 352879320 | 1 | 0 | 628 | 1 | 0 | 0 | 0 | 0 | 0 | 0 | 0 | 1.1222 | 0 | 0 | 0 | 0 | 0 | 1 | 0 | 0 | 0 | 0 | 0 | 0 | 0 |  | 0 | 0 | 0 | 80.8 | 56.11 | 1.44 | 0 | 0 | 0 | 0 | 0 | 0 | 0 | 0 |  | 0 |  | 0
316 | 352868764 | 352871481 | 342641713 | 113 | 1 | 1 | 3 | 05.1.02.06 |  | Приставки железобетонные | 1371 | 1013 | ШТ | ШТ | 1 | 0 | -1729700736 | 0 | 0 | 0 | 0 | 0 | 0 | 0 | 0 | 0 | 1 | 1 | 1 | 1 | -2 | 1 | 0 | 1 | 1 | 0 | 0 | )*0 | 0 | 2 | 352879321 | 1 | 0 | 629 | 1 | 0 | 0 | 0 | 0 | 0 | 0 | 0 | 0 | 0 | 0 | 0 | 0 | 0 | 0 | 0 | 0 | 0 | 0 | 0 | 0 | 0 |  | 0 | 0 | 0 | 0 | 0 | 1 | 0 | 0 | 0 | 0 | 0 | 0 | 0 | 0 |  | 0 |  | 0
316 | 352868764 | 352871481 | 342642359 | 113 | 1 | 1 | 3 | 07.1.04.02 |  | Детали крепления стальные | 1346 | 1009 | кг | кг | 1 | 0 | -952279783 | 0 | 0 | 0 | 0 | 0 | 0 | 0 | 0 | 0 | 1 | 1 | 1 | 1 | -2 | 1 | 0 | 1 | 1 | 0 | 0 | )*0 | 0 | 2 | 352879322 | 1 | 0 | 630 | 1 | 0 | 0 | 0 | 0 | 0 | 0 | 0 | 0 | 0 | 0 | 0 | 0 | 0 | 0 | 0 | 0 | 0 | 0 | 0 | 0 | 0 |  | 0 | 0 | 0 | 0 | 0 | 1 | 0 | 0 | 0 | 0 | 0 | 0 | 0 | 0 |  | 0 |  | 0
316 | 352868764 | 352871481 | 342642396 | 113 | 1 | 1 | 3 | 07.2.02.05 |  | Траверсы стальные | 1348 | 1009 | т | т | 1000 | 0 | 1602794472 | 0 | 0 | 0 | 0 | 0 | 0 | 0 | 0 | 0 | 1 | 1 | 1 | 1 | -2 | 1 | 0 | 1 | 1 | 0 | 0 | )*0 | 0 | 2 | 352879323 | 1 | 0 | 631 | 1 | 0 | 0 | 0 | 0 | 0 | 0 | 0 | 0 | 0 | 0 | 0 | 0 | 0 | 0 | 0 | 0 | 0 | 0 | 0 | 0 | 0 |  | 0 | 0 | 0 | 0 | 0 | 1 | 0 | 0 | 0 | 0 | 0 | 0 | 0 | 0 |  | 0 |  | 0
316 | 352868764 | 352871481 | 342642537 | 113 | 1 | 1 | 3 | 07.2.07.13 |  | Хомуты стальные | 1346 | 1009 | кг | кг | 1 | 0 | -1111733769 | 0 | 0 | 0 | 0 | 0 | 0 | 0 | 0 | 0 | 1 | 1 | 1 | 1 | -2 | 1 | 0 | 1 | 1 | 0 | 0 | )*0 | 0 | 2 | 352879324 | 1 | 0 | 632 | 1 | 0 | 0 | 0 | 0 | 0 | 0 | 0 | 0 | 0 | 0 | 0 | 0 | 0 | 0 | 0 | 0 | 0 | 0 | 0 | 0 | 0 |  | 0 | 0 | 0 | 0 | 0 | 1 | 0 | 0 | 0 | 0 | 0 | 0 | 0 | 0 |  | 0 |  | 0
316 | 352868764 | 352871481 | 342723998 | 1 | 1 | 1 | 3 | 08.3.03.04-0051 | И13_ФСБЦ-2022, 08.3.03.04-0051, приказ Минстроя России от 18.05.2022 г. № 378/пр | Проволока черная, диаметр 6,0-6,3 мм | 1348 | 1009 | т | т | 1000 | 0 | -81904087 | 0 | 77833.7 | 0 | 0 | 0 | 78619.9 | 0 | 0 | 0 | 0.99 | 1 | 1 | 1 | 2 | 1 | 0 | 1 | 1 | 0 | 0 | )*0 | 0 | 2 | 352879325 | 1 | 0 | 633 | 1 | 0 | 0 | 0 | 0 | 0 | 0 | 0 | 0 | 0 | 0 | 0 | 0 | 0 | 0 | 0 | 0 | 0 | 0 | 0 | 0 | 0 |  | 0 | 0 | 0 | 77833.7 | 78619.9 | 0.99 | 0 | 0 | 0 | 0 | 0 | 0 | 0 | 0 |  | 0 |  | 0
316 | 352868764 | 352871481 | 342642850 | 113 | 1 | 1 | 3 | 08.3.04.02 |  | Сталь стержневая диаметром до 10 мм | 1348 | 1009 | т | т | 1000 | 0 | 1613753229 | 0 | 0 | 0 | 0 | 0 | 0 | 0 | 0 | 0 | 1 | 1 | 1 | 1 | -2 | 1 | 0 | 1 | 1 | 0 | 0 | )*0 | 0 | 2 | 352879326 | 1 | 0 | 634 | 1 | 0 | 0 | 0 | 0 | 0 | 0 | 0 | 0 | 0 | 0 | 0 | 0 | 0 | 0 | 0 | 0 | 0 | 0 | 0 | 0 | 0 |  | 0 | 0 | 0 | 0 | 0 | 1 | 0 | 0 | 0 | 0 | 0 | 0 | 0 | 0 |  | 0 |  | 0
316 | 352868764 | 352871481 | 342643250 | 113 | 1 | 1 | 3 | 11.2.04.06 |  | Детали опор пропитанные из пиломатериалов хвойных пород | 1339 | 1007 | м3 | м3 | 1 | 0 | -1563220161 | 0 | 0 | 0 | 0 | 0 | 0 | 0 | 0 | 0 | 1 | 1 | 1 | 1 | -2 | 1 | 0 | 1 | 1 | 0 | 0 | )*0 | 0 | 2 | 352879327 | 1 | 0 | 635 | 1 | 0 | 0 | 0 | 0 | 0 | 0 | 0 | 0 | 0 | 0 | 0 | 0 | 0 | 0 | 0 | 0 | 0 | 0 | 0 | 0 | 0 |  | 0 | 0 | 0 | 0 | 0 | 1 | 0 | 0 | 0 | 0 | 0 | 0 | 0 | 0 |  | 0 |  | 0
316 | 352868764 | 352871481 | 342735762 | 1 | 1 | 1 | 3 | 14.4.02.04-0182 | И13_ФСБЦ-2022, 14.4.02.04-0182, приказ Минстроя России от 18.05.2022 г. № 378/пр | Краска масляная МА-15, цветная | 1348 | 1009 | т | т | 1000 | 0 | -1762704522 | 0 | 80257.66 | 0 | 0 | 0 | 61265.39 | 0 | 0 | 0 | 1.31 | 1 | 1 | 1 | 2 | 0 | 0 | 1 | 1 | 0 | 0.0004 | )*0 | 0 | 2 | 352879328 | 1 | 0 | 636 | 1 | 0 | 0 | 0 | 0 | 0 | 0 | 0 | 24.5062 | 0 | 0 | 0 | 0 | 0 | 1 | 0 | 0 | 0 | 0 | 0 | 0 | 0 |  | 0 | 0 | 0 | 80257.66 | 61265.39 | 1.31 | 0 | 0 | 0 | 0 | 0 | 0 | 0 | 0 |  | 0 |  | 0
316 | 352868764 | 352871481 | 342735789 | 1 | 1 | 1 | 3 | 14.4.03.03-0102 | И13_ФСБЦ-2022 доп.4, 14.4.03.03-0102, приказ Минстроя России от 27.12.2022 г. № 1133/пр | Лак битумный БТ-577 | 1348 | 1009 | т | т | 1000 | 0 | 1651372890 | 0 | 97625.6 | 0 | 0 | 0 | 80020.98 | 0 | 0 | 0 | 1.22 | 1 | 1 | 1 | 2 | 0 | 0 | 1 | 1 | 0 | 1e-05 | )*0 | 0 | 2 | 352879329 | 1 | 0 | 637 | 1 | 0 | 0 | 0 | 0 | 0 | 0 | 0 | 0.80021 | 0 | 0 | 0 | 0 | 0 | 1 | 0 | 0 | 0 | 0 | 0 | 0 | 0 |  | 0 | 0 | 0 | 97625.6 | 80020.98 | 1.22 | 0 | 0 | 0 | 0 | 0 | 0 | 0 | 0 |  | 0 |  | 0
316 | 352868764 | 352871481 | 342735793 | 1 | 1 | 1 | 3 | 14.4.03.04-0001 | И13_ФСБЦ-2022, 14.4.03.04-0001, приказ Минстроя России от 18.05.2022 г. № 378/пр | Лак каменноугольный, марка А | 1348 | 1009 | т | т | 1000 | 0 | 2043689558 | 0 | 49919.28 | 0 | 0 | 0 | 40917.44 | 0 | 0 | 0 | 1.22 | 1 | 1 | 1 | 2 | 0 | 0 | 1 | 1 | 0 | 0.0006 | )*0 | 0 | 2 | 352879330 | 1 | 0 | 638 | 1 | 0 | 0 | 0 | 0 | 0 | 0 | 0 | 24.5505 | 0 | 0 | 0 | 0 | 0 | 1 | 0 | 0 | 0 | 0 | 0 | 0 | 0 |  | 0 | 0 | 0 | 49919.28 | 40917.44 | 1.22 | 0 | 0 | 0 | 0 | 0 | 0 | 0 | 0 |  | 0 |  | 0
316 | 352868764 | 352871481 | 342736060 | 1 | 1 | 1 | 3 | 14.5.06.03-0002 | И13_ФСБЦ-2022, 14.5.06.03-0002, приказ Минстроя России от 18.05.2022 г. № 378/пр | Паста антисептическая | 1348 | 1009 | т | т | 1000 | 0 | 1864305312 | 0 | 118627.88 | 0 | 0 | 0 | 98039.57 | 0 | 0 | 0 | 1.21 | 1 | 1 | 1 | 2 | 0 | 0 | 1 | 1 | 0 | 0.0006 | )*0 | 0 | 2 | 352879331 | 1 | 0 | 639 | 1 | 0 | 0 | 0 | 0 | 0 | 0 | 0 | 58.8237 | 0 | 0 | 0 | 0 | 0 | 1 | 0 | 0 | 0 | 0 | 0 | 0 | 0 |  | 0 | 0 | 0 | 118627.88 | 98039.57 | 1.21 | 0 | 0 | 0 | 0 | 0 | 0 | 0 | 0 |  | 0 |  | 0
316 | 352868764 | 352871481 | 342743019 | 1 | 1 | 1 | 3 | 20.2.02.04-0006 | И13_ФСБЦ-2022, 20.2.02.04-0006, приказ Минстроя России от 18.05.2022 г. № 378/пр | Колпачки полиэтиленовые К-6 | 1425 | 1013 | 100 ШТ | 100 ШТ | 1 | 0 | 35726856 | 0 | 1227.76 | 0 | 0 | 0 | 1031.73 | 0 | 0 | 0 | 1.19 | 1 | 1 | 1 | 2 | 0 | 0 | 1 | 1 | 0 | 0.06 | )*0 | 0 | 2 | 352879332 | 1 | 0 | 640 | 1 | 0 | 0 | 0 | 0 | 0 | 0 | 0 | 61.9038 | 0 | 0 | 0 | 0 | 0 | 1 | 0 | 0 | 0 | 0 | 0 | 0 | 0 |  | 0 | 0 | 0 | 1227.76 | 1031.73 | 1.19 | 0 | 0 | 0 | 0 | 0 | 0 | 0 | 0 |  | 0 |  | 0
316 | 352868764 | 352871481 | 342645106 | 113 | 1 | 1 | 3 | 22.2.01.04 |  | Изоляторы штыревые | 1371 | 1013 | ШТ | ШТ | 1 | 0 | -950997571 | 0 | 0 | 0 | 0 | 0 | 0 | 0 | 0 | 0 | 1 | 1 | 1 | 1 | -2 | 1 | 0 | 1 | 1 | 0 | 0 | )*0 | 0 | 2 | 352879333 | 1 | 0 | 641 | 1 | 0 | 0 | 0 | 0 | 0 | 0 | 0 | 0 | 0 | 0 | 0 | 0 | 0 | 0 | 0 | 0 | 0 | 0 | 0 | 0 | 0 |  | 0 | 0 | 0 | 0 | 0 | 1 | 0 | 0 | 0 | 0 | 0 | 0 | 0 | 0 |  | 0 |  | 0
316 | 352868764 | 352871481 | 342645129 | 113 | 1 | 1 | 3 | 22.2.02.09 |  | Крюки | 1346 | 1009 | кг | кг | 1 | 0 | 86920782 | 0 | 0 | 0 | 0 | 0 | 0 | 0 | 0 | 0 | 1 | 1 | 1 | 1 | -2 | 1 | 0 | 1 | 1 | 0 | 0 | )*0 | 0 | 2 | 352879334 | 1 | 0 | 642 | 1 | 0 | 0 | 0 | 0 | 0 | 0 | 0 | 0 | 0 | 0 | 0 | 0 | 0 | 0 | 0 | 0 | 0 | 0 | 0 | 0 | 0 |  | 0 | 0 | 0 | 0 | 0 | 1 | 0 | 0 | 0 | 0 | 0 | 0 | 0 | 0 |  | 0 |  | 0
316 | 352868764 | 352871481 | 342645151 | 113 | 1 | 1 | 3 | 22.2.02.21 |  | Штыри | 1371 | 1013 | ШТ | ШТ | 1 | 0 | -320198552 | 0 | 0 | 0 | 0 | 0 | 0 | 0 | 0 | 0 | 1 | 1 | 1 | 1 | -2 | 1 | 0 | 1 | 1 | 0 | 0 | )*0 | 0 | 2 | 352879335 | 1 | 0 | 643 | 1 | 0 | 0 | 0 | 0 | 0 | 0 | 0 | 0 | 0 | 0 | 0 | 0 | 0 | 0 | 0 | 0 | 0 | 0 | 0 | 0 | 0 |  | 0 | 0 | 0 | 0 | 0 | 1 | 0 | 0 | 0 | 0 | 0 | 0 | 0 | 0 |  | 0 |  | 0
316 | 352868764 | 352871481 | 342645156 | 113 | 1 | 1 | 3 | 22.2.02.23 |  | Металлические плакаты | 1371 | 1013 | ШТ | ШТ | 1 | 0 | 326010188 | 0 | 0 | 0 | 0 | 0 | 0 | 0 | 0 | 0 | 1 | 1 | 1 | 1 | -2 | 1 | 0 | 1 | 1 | 0 | 0 | )*0 | 0 | 2 | 352879336 | 1 | 0 | 644 | 1 | 0 | 0 | 0 | 0 | 0 | 0 | 0 | 0 | 0 | 0 | 0 | 0 | 0 | 0 | 0 | 0 | 0 | 0 | 0 | 0 | 0 |  | 0 | 0 | 0 | 0 | 0 | 1 | 0 | 0 | 0 | 0 | 0 | 0 | 0 | 0 |  | 0 |  | 0
317 | 352868764 | 352871530 | 342640201 | 113 | 1 | 1 | 1 | 1-100-32 |  | Средний разряд работы 3,2 | 1191 | 1013 | чел.-ч. | чел.-ч. | 1 | 0 | 1958912953 | 7.87 | 0 | 0 | 0 | 452.91 | 0 | 0 | 0 | 452.91 | 1 | 1 | 1 | 1 | -2 | 0 | 0 | 1 | 1 | 0 | 7.87 |  | 1 | 2 | 352879337 | 1 | 0 | 645 | 1 | 0 | 0 | 0 | 0 | 0 | 0 | 0 | 0 | 0 | 0 | 3564.4017 | 7.87 | 0 | 1 | 0 | 0 | 0 | 3564.4017 | 7.87 | 0 | 1 | 3564.4 | 7.87 | 0 | 7.87 | 452.91 | 452.91 | 1 | 3564.4 | 0 | 0 | 0 | 0 | 3564.4 | 3564.4 | 1 |  | 0 |  | 0
317 | 352868764 | 352871530 | 342640393 | 113 | 1 | 1 | 1 | 4-100-00 |  | Затраты труда машинистов | 1191 | 1013 | чел.-ч. | чел.-ч. | 1 | 0 | -1417349443 | 1.14 | 0 | 0 | 0 | 0 | 0 | 0 | 0 | 0 | 1 | 1 | 1 | 1 | -2 | 0 | 0 | 1 | 1 | 0 | 1.14 |  | 2 | 2 | 352879338 | 1 | 0 | 646 | 1 | 0 | 0 | 0 | 0 | 0 | 0 | 0 | 0 | 0 | 0 | 0 | 0 | 0 | 0 | 0 | 0 | 0 | 0 | 0 | 0 | 0 |  | 0 | 0 | 1.14 | 0 | 0 | 1 | 0 | 0 | 0 | 0 | 0 | 0 | 0 | 0 |  | 0 |  | 0
317 | 352868764 | 352871530 | 342764625 | 1 | 1 | 1 | 2 | 91.04.01-031 | И13_ФСЭМ-2022 доп.11, 91.04.01-031, приказ Минстроя России от 07.11.2024 г. № 747/пр | Машины бурильно-крановые на автомобильном ходу, диаметр бурения до 800 мм, глубина бурения до 5 м | 1368 | 1011 | маш.-ч | маш.-ч | 1 | 0 | 835746655 | 0.7 | 0 | 2569.19 | 571.71 | 0 | 0 | 2088.77 | 571.71 | 0 | 1 | 1.23 | 1 | 1 | 2 | 0 | 0 | 1 | 1 | 0 | 0.7 |  | 1 | 2 | 352879339 | 1 | 0 | 647 | 1 | 0 | 0 | 0 | 0 | 0 | 0 | 0 | 0 | 1462.139 | 400.197 | 0 | 0 | 0.7 | 1 | 0 | 1462.139 | 400.197 | 0 | 0 | 0.7 | 1 |  | 0 | 0.7 | 0.7 | 2569.19 | 2088.77 | 1.23 | 1462.14 | 400.2 | 0 | 1798.43 | 400.2 | 0 | 2198.63 | 0 | 4-100-050 | 5 | чел.-ч. | 1
317 | 352868764 | 352871530 | 342765643 | 1 | 1 | 1 | 2 | 91.14.02-001 | И13_ФСЭМ-2022 доп.7, 91.14.02-001, приказ Минстроя России от 02.08.2023 г. № 551/пр | Автомобили бортовые, грузоподъемность до 5 т | 1368 | 1011 | маш.-ч | маш.-ч | 1 | 0 | 1503848564 | 0.44 | 0 | 583.06 | 497.46 | 0 | 0 | 477.92 | 497.46 | 0 | 1 | 1.22 | 1 | 1 | 2 | 0 | 0 | 1 | 1 | 0 | 0.44 |  | 1 | 2 | 352879340 | 1 | 0 | 648 | 1 | 0 | 0 | 0 | 0 | 0 | 0 | 0 | 0 | 210.2848 | 218.8824 | 0 | 0 | 0.44 | 1 | 0 | 210.2848 | 218.8824 | 0 | 0 | 0.44 | 1 |  | 0 | 0.44 | 0.44 | 583.06 | 477.92 | 1.22 | 210.28 | 218.88 | 0 | 256.55 | 218.88 | 0 | 475.43 | 0 | 4-100-040 | 4 | чел.-ч. | 1
317 | 352868764 | 352871530 | 342713971 | 1 | 1 | 1 | 3 | 01.3.01.06-0051 | И13_ФСБЦ-2022 доп.12, 01.3.01.06-0051, приказ Минстроя России от 07.11.2024 г. № 747/пр | Смазка солидол жировой Ж | 1346 | 1009 | кг | кг | 1 | 0 | -1352590515 | 0 | 103.6 | 0 | 0 | 0 | 58.53 | 0 | 0 | 0 | 1.77 | 1 | 1 | 1 | 2 | 0 | 0 | 1 | 1 | 0 | 0.03 | )*0 | 0 | 2 | 352879341 | 1 | 0 | 649 | 1 | 0 | 0 | 0 | 0 | 0 | 0 | 0 | 1.7559 | 0 | 0 | 0 | 0 | 0 | 1 | 0 | 0 | 0 | 0 | 0 | 0 | 0 |  | 0 | 0 | 0 | 103.6 | 58.53 | 1.77 | 0 | 0 | 0 | 0 | 0 | 0 | 0 | 0 |  | 0 |  | 0
317 | 352868764 | 352871530 | 342717233 | 1 | 1 | 1 | 3 | 01.7.15.03-0042 | И13_ФСБЦ-2022, 01.7.15.03-0042, приказ Минстроя России от 18.05.2022 г. № 378/пр | Болты с гайками и шайбами строительные | 1346 | 1009 | кг | кг | 1 | 0 | -1062136333 | 0 | 201.17 | 0 | 0 | 0 | 174.93 | 0 | 0 | 0 | 1.15 | 1 | 1 | 1 | 2 | 1 | 0 | 1 | 1 | 0 | 0 | )*0 | 0 | 2 | 352879342 | 1 | 0 | 650 | 1 | 0 | 0 | 0 | 0 | 0 | 0 | 0 | 0 | 0 | 0 | 0 | 0 | 0 | 0 | 0 | 0 | 0 | 0 | 0 | 0 | 0 |  | 0 | 0 | 0 | 201.17 | 174.93 | 1.15 | 0 | 0 | 0 | 0 | 0 | 0 | 0 | 0 |  | 0 |  | 0
317 | 352868764 | 352871530 | 342717284 | 1 | 1 | 1 | 3 | 01.7.15.06-0111 | И13_ФСБЦ-2022, 01.7.15.06-0111, приказ Минстроя России от 18.05.2022 г. № 378/пр | Гвозди строительные | 1348 | 1009 | т | т | 1000 | 0 | -1952709209 | 0 | 91960.16 | 0 | 0 | 0 | 91960.16 | 0 | 0 | 0 | 1 | 1 | 1 | 1 | -2 | 0 | 0 | 1 | 1 | 0 | 0.00023 | )*0 | 0 | 2 | 352879343 | 1 | 0 | 651 | 1 | 0 | 0 | 0 | 0 | 0 | 0 | 0 | 21.1508 | 0 | 0 | 0 | 0 | 0 | 1 | 0 | 0 | 0 | 0 | 0 | 0 | 0 |  | 0 | 0 | 0 | 91960.16 | 91960.16 | 1 | 0 | 0 | 0 | 0 | 0 | 0 | 0 | 1 |  | 0 |  | 0
317 | 352868764 | 352871530 | 342718355 | 1 | 1 | 1 | 3 | 01.7.20.08-0051 | И13_ФСБЦ-2022 доп.8, 01.7.20.08-0051, приказ Минстроя России от 14.11.2023 г. № 817/пр | Ветошь хлопчатобумажная цветная | 1346 | 1009 | кг | кг | 1 | 0 | -1749521197 | 0 | 80.8 | 0 | 0 | 0 | 56.11 | 0 | 0 | 0 | 1.44 | 1 | 1 | 1 | 2 | 0 | 0 | 1 | 1 | 0 | 0.02 | )*0 | 0 | 2 | 352879344 | 1 | 0 | 652 | 1 | 0 | 0 | 0 | 0 | 0 | 0 | 0 | 1.1222 | 0 | 0 | 0 | 0 | 0 | 1 | 0 | 0 | 0 | 0 | 0 | 0 | 0 |  | 0 | 0 | 0 | 80.8 | 56.11 | 1.44 | 0 | 0 | 0 | 0 | 0 | 0 | 0 | 0 |  | 0 |  | 0
317 | 352868764 | 352871530 | 342641713 | 113 | 1 | 1 | 3 | 05.1.02.06 |  | Приставки железобетонные | 1371 | 1013 | ШТ | ШТ | 1 | 0 | -1729700736 | 0 | 0 | 0 | 0 | 0 | 0 | 0 | 0 | 0 | 1 | 1 | 1 | 1 | -2 | 1 | 0 | 1 | 1 | 0 | 0 | )*0 | 0 | 2 | 352879345 | 1 | 0 | 653 | 1 | 0 | 0 | 0 | 0 | 0 | 0 | 0 | 0 | 0 | 0 | 0 | 0 | 0 | 0 | 0 | 0 | 0 | 0 | 0 | 0 | 0 |  | 0 | 0 | 0 | 0 | 0 | 1 | 0 | 0 | 0 | 0 | 0 | 0 | 0 | 0 |  | 0 |  | 0
317 | 352868764 | 352871530 | 342642359 | 113 | 1 | 1 | 3 | 07.1.04.02 |  | Детали крепления стальные | 1346 | 1009 | кг | кг | 1 | 0 | -952279783 | 0 | 0 | 0 | 0 | 0 | 0 | 0 | 0 | 0 | 1 | 1 | 1 | 1 | -2 | 1 | 0 | 1 | 1 | 0 | 0 | )*0 | 0 | 2 | 352879346 | 1 | 0 | 654 | 1 | 0 | 0 | 0 | 0 | 0 | 0 | 0 | 0 | 0 | 0 | 0 | 0 | 0 | 0 | 0 | 0 | 0 | 0 | 0 | 0 | 0 |  | 0 | 0 | 0 | 0 | 0 | 1 | 0 | 0 | 0 | 0 | 0 | 0 | 0 | 0 |  | 0 |  | 0
317 | 352868764 | 352871530 | 342642537 | 113 | 1 | 1 | 3 | 07.2.07.13 |  | Хомуты стальные | 1346 | 1009 | кг | кг | 1 | 0 | -1111733769 | 0 | 0 | 0 | 0 | 0 | 0 | 0 | 0 | 0 | 1 | 1 | 1 | 1 | -2 | 1 | 0 | 1 | 1 | 0 | 0 | )*0 | 0 | 2 | 352879347 | 1 | 0 | 655 | 1 | 0 | 0 | 0 | 0 | 0 | 0 | 0 | 0 | 0 | 0 | 0 | 0 | 0 | 0 | 0 | 0 | 0 | 0 | 0 | 0 | 0 |  | 0 | 0 | 0 | 0 | 0 | 1 | 0 | 0 | 0 | 0 | 0 | 0 | 0 | 0 |  | 0 |  | 0
317 | 352868764 | 352871530 | 342723998 | 1 | 1 | 1 | 3 | 08.3.03.04-0051 | И13_ФСБЦ-2022, 08.3.03.04-0051, приказ Минстроя России от 18.05.2022 г. № 378/пр | Проволока черная, диаметр 6,0-6,3 мм | 1348 | 1009 | т | т | 1000 | 0 | -81904087 | 0 | 77833.7 | 0 | 0 | 0 | 78619.9 | 0 | 0 | 0 | 0.99 | 1 | 1 | 1 | 2 | 1 | 0 | 1 | 1 | 0 | 0 | )*0 | 0 | 2 | 352879348 | 1 | 0 | 656 | 1 | 0 | 0 | 0 | 0 | 0 | 0 | 0 | 0 | 0 | 0 | 0 | 0 | 0 | 0 | 0 | 0 | 0 | 0 | 0 | 0 | 0 |  | 0 | 0 | 0 | 77833.7 | 78619.9 | 0.99 | 0 | 0 | 0 | 0 | 0 | 0 | 0 | 0 |  | 0 |  | 0
317 | 352868764 | 352871530 | 342643250 | 113 | 1 | 1 | 3 | 11.2.04.06 |  | Детали опор пропитанные из пиломатериалов хвойных пород | 1339 | 1007 | м3 | м3 | 1 | 0 | -1563220161 | 0 | 0 | 0 | 0 | 0 | 0 | 0 | 0 | 0 | 1 | 1 | 1 | 1 | -2 | 1 | 0 | 1 | 1 | 0 | 0 | )*0 | 0 | 2 | 352879349 | 1 | 0 | 657 | 1 | 0 | 0 | 0 | 0 | 0 | 0 | 0 | 0 | 0 | 0 | 0 | 0 | 0 | 0 | 0 | 0 | 0 | 0 | 0 | 0 | 0 |  | 0 | 0 | 0 | 0 | 0 | 1 | 0 | 0 | 0 | 0 | 0 | 0 | 0 | 0 |  | 0 |  | 0
317 | 352868764 | 352871530 | 342735762 | 1 | 1 | 1 | 3 | 14.4.02.04-0182 | И13_ФСБЦ-2022, 14.4.02.04-0182, приказ Минстроя России от 18.05.2022 г. № 378/пр | Краска масляная МА-15, цветная | 1348 | 1009 | т | т | 1000 | 0 | -1762704522 | 0 | 80257.66 | 0 | 0 | 0 | 61265.39 | 0 | 0 | 0 | 1.31 | 1 | 1 | 1 | 2 | 0 | 0 | 1 | 1 | 0 | 0.0004 | )*0 | 0 | 2 | 352879350 | 1 | 0 | 658 | 1 | 0 | 0 | 0 | 0 | 0 | 0 | 0 | 24.5062 | 0 | 0 | 0 | 0 | 0 | 1 | 0 | 0 | 0 | 0 | 0 | 0 | 0 |  | 0 | 0 | 0 | 80257.66 | 61265.39 | 1.31 | 0 | 0 | 0 | 0 | 0 | 0 | 0 | 0 |  | 0 |  | 0
317 | 352868764 | 352871530 | 342735789 | 1 | 1 | 1 | 3 | 14.4.03.03-0102 | И13_ФСБЦ-2022 доп.4, 14.4.03.03-0102, приказ Минстроя России от 27.12.2022 г. № 1133/пр | Лак битумный БТ-577 | 1348 | 1009 | т | т | 1000 | 0 | 1651372890 | 0 | 97625.6 | 0 | 0 | 0 | 80020.98 | 0 | 0 | 0 | 1.22 | 1 | 1 | 1 | 2 | 0 | 0 | 1 | 1 | 0 | 1e-05 | )*0 | 0 | 2 | 352879351 | 1 | 0 | 659 | 1 | 0 | 0 | 0 | 0 | 0 | 0 | 0 | 0.80021 | 0 | 0 | 0 | 0 | 0 | 1 | 0 | 0 | 0 | 0 | 0 | 0 | 0 |  | 0 | 0 | 0 | 97625.6 | 80020.98 | 1.22 | 0 | 0 | 0 | 0 | 0 | 0 | 0 | 0 |  | 0 |  | 0
317 | 352868764 | 352871530 | 342735793 | 1 | 1 | 1 | 3 | 14.4.03.04-0001 | И13_ФСБЦ-2022, 14.4.03.04-0001, приказ Минстроя России от 18.05.2022 г. № 378/пр | Лак каменноугольный, марка А | 1348 | 1009 | т | т | 1000 | 0 | 2043689558 | 0 | 49919.28 | 0 | 0 | 0 | 40917.44 | 0 | 0 | 0 | 1.22 | 1 | 1 | 1 | 2 | 0 | 0 | 1 | 1 | 0 | 0.0006 | )*0 | 0 | 2 | 352879352 | 1 | 0 | 660 | 1 | 0 | 0 | 0 | 0 | 0 | 0 | 0 | 24.5505 | 0 | 0 | 0 | 0 | 0 | 1 | 0 | 0 | 0 | 0 | 0 | 0 | 0 |  | 0 | 0 | 0 | 49919.28 | 40917.44 | 1.22 | 0 | 0 | 0 | 0 | 0 | 0 | 0 | 0 |  | 0 |  | 0
317 | 352868764 | 352871530 | 342736060 | 1 | 1 | 1 | 3 | 14.5.06.03-0002 | И13_ФСБЦ-2022, 14.5.06.03-0002, приказ Минстроя России от 18.05.2022 г. № 378/пр | Паста антисептическая | 1348 | 1009 | т | т | 1000 | 0 | 1864305312 | 0 | 118627.88 | 0 | 0 | 0 | 98039.57 | 0 | 0 | 0 | 1.21 | 1 | 1 | 1 | 2 | 0 | 0 | 1 | 1 | 0 | 0.0006 | )*0 | 0 | 2 | 352879353 | 1 | 0 | 661 | 1 | 0 | 0 | 0 | 0 | 0 | 0 | 0 | 58.8237 | 0 | 0 | 0 | 0 | 0 | 1 | 0 | 0 | 0 | 0 | 0 | 0 | 0 |  | 0 | 0 | 0 | 118627.88 | 98039.57 | 1.21 | 0 | 0 | 0 | 0 | 0 | 0 | 0 | 0 |  | 0 |  | 0
317 | 352868764 | 352871530 | 342743019 | 1 | 1 | 1 | 3 | 20.2.02.04-0006 | И13_ФСБЦ-2022, 20.2.02.04-0006, приказ Минстроя России от 18.05.2022 г. № 378/пр | Колпачки полиэтиленовые К-6 | 1425 | 1013 | 100 ШТ | 100 ШТ | 1 | 0 | 35726856 | 0 | 1227.76 | 0 | 0 | 0 | 1031.73 | 0 | 0 | 0 | 1.19 | 1 | 1 | 1 | 2 | 0 | 0 | 1 | 1 | 0 | 0.12 | )*0 | 0 | 2 | 352879354 | 1 | 0 | 662 | 1 | 0 | 0 | 0 | 0 | 0 | 0 | 0 | 123.8076 | 0 | 0 | 0 | 0 | 0 | 1 | 0 | 0 | 0 | 0 | 0 | 0 | 0 |  | 0 | 0 | 0 | 1227.76 | 1031.73 | 1.19 | 0 | 0 | 0 | 0 | 0 | 0 | 0 | 0 |  | 0 |  | 0
317 | 352868764 | 352871530 | 342645106 | 113 | 1 | 1 | 3 | 22.2.01.04 |  | Изоляторы штыревые | 1371 | 1013 | ШТ | ШТ | 1 | 0 | -950997571 | 0 | 0 | 0 | 0 | 0 | 0 | 0 | 0 | 0 | 1 | 1 | 1 | 1 | -2 | 1 | 0 | 1 | 1 | 0 | 0 | )*0 | 0 | 2 | 352879355 | 1 | 0 | 663 | 1 | 0 | 0 | 0 | 0 | 0 | 0 | 0 | 0 | 0 | 0 | 0 | 0 | 0 | 0 | 0 | 0 | 0 | 0 | 0 | 0 | 0 |  | 0 | 0 | 0 | 0 | 0 | 1 | 0 | 0 | 0 | 0 | 0 | 0 | 0 | 0 |  | 0 |  | 0
317 | 352868764 | 352871530 | 342645129 | 113 | 1 | 1 | 3 | 22.2.02.09 |  | Крюки | 1346 | 1009 | кг | кг | 1 | 0 | 86920782 | 0 | 0 | 0 | 0 | 0 | 0 | 0 | 0 | 0 | 1 | 1 | 1 | 1 | -2 | 1 | 0 | 1 | 1 | 0 | 0 | )*0 | 0 | 2 | 352879356 | 1 | 0 | 664 | 1 | 0 | 0 | 0 | 0 | 0 | 0 | 0 | 0 | 0 | 0 | 0 | 0 | 0 | 0 | 0 | 0 | 0 | 0 | 0 | 0 | 0 |  | 0 | 0 | 0 | 0 | 0 | 1 | 0 | 0 | 0 | 0 | 0 | 0 | 0 | 0 |  | 0 |  | 0
317 | 352868764 | 352871530 | 342645156 | 113 | 1 | 1 | 3 | 22.2.02.23 |  | Металлические плакаты | 1371 | 1013 | ШТ | ШТ | 1 | 0 | 326010188 | 0 | 0 | 0 | 0 | 0 | 0 | 0 | 0 | 0 | 1 | 1 | 1 | 1 | -2 | 1 | 0 | 1 | 1 | 0 | 0 | )*0 | 0 | 2 | 352879357 | 1 | 0 | 665 | 1 | 0 | 0 | 0 | 0 | 0 | 0 | 0 | 0 | 0 | 0 | 0 | 0 | 0 | 0 | 0 | 0 | 0 | 0 | 0 | 0 | 0 |  | 0 | 0 | 0 | 0 | 0 | 1 | 0 | 0 | 0 | 0 | 0 | 0 | 0 | 0 |  | 0 |  | 0
318 | 352868764 | 352871573 | 342640199 | 113 | 1 | 1 | 1 | 1-100-31 |  | Средний разряд работы 3,1 | 1191 | 1013 | чел.-ч. | чел.-ч. | 1 | 0 | 1426738182 | 13.1 | 0 | 0 | 0 | 447.34 | 0 | 0 | 0 | 447.34 | 1 | 1 | 1 | 1 | -2 | 0 | 0 | 1 | 1 | 0 | 13.1 |  | 1 | 2 | 352879358 | 1 | 0 | 666 | 1 | 0 | 0 | 0 | 0 | 0 | 0 | 0 | 0 | 0 | 0 | 5860.154 | 13.1 | 0 | 1 | 0 | 0 | 0 | 5860.154 | 13.1 | 0 | 1 | 5860.15 | 13.1 | 0 | 13.1 | 447.34 | 447.34 | 1 | 5860.15 | 0 | 0 | 0 | 0 | 5860.15 | 5860.15 | 1 |  | 0 |  | 0
318 | 352868764 | 352871573 | 342640393 | 113 | 1 | 1 | 1 | 4-100-00 |  | Затраты труда машинистов | 1191 | 1013 | чел.-ч. | чел.-ч. | 1 | 0 | -1417349443 | 2.1 | 0 | 0 | 0 | 0 | 0 | 0 | 0 | 0 | 1 | 1 | 1 | 1 | -2 | 0 | 0 | 1 | 1 | 0 | 2.1 |  | 2 | 2 | 352879359 | 1 | 0 | 667 | 1 | 0 | 0 | 0 | 0 | 0 | 0 | 0 | 0 | 0 | 0 | 0 | 0 | 0 | 0 | 0 | 0 | 0 | 0 | 0 | 0 | 0 |  | 0 | 0 | 2.1 | 0 | 0 | 1 | 0 | 0 | 0 | 0 | 0 | 0 | 0 | 0 |  | 0 |  | 0
318 | 352868764 | 352871573 | 342764625 | 1 | 1 | 1 | 2 | 91.04.01-031 | И13_ФСЭМ-2022 доп.11, 91.04.01-031, приказ Минстроя России от 07.11.2024 г. № 747/пр | Машины бурильно-крановые на автомобильном ходу, диаметр бурения до 800 мм, глубина бурения до 5 м | 1368 | 1011 | маш.-ч | маш.-ч | 1 | 0 | 835746655 | 1.38 | 0 | 2569.19 | 571.71 | 0 | 0 | 2088.77 | 571.71 | 0 | 1 | 1.23 | 1 | 1 | 2 | 0 | 0 | 1 | 1 | 0 | 1.38 |  | 1 | 2 | 352879360 | 1 | 0 | 668 | 1 | 0 | 0 | 0 | 0 | 0 | 0 | 0 | 0 | 2882.5026 | 788.9598 | 0 | 0 | 1.38 | 1 | 0 | 2882.5026 | 788.9598 | 0 | 0 | 1.38 | 1 |  | 0 | 1.38 | 1.38 | 2569.19 | 2088.77 | 1.23 | 2882.5 | 788.96 | 0 | 3545.48 | 788.96 | 0 | 4334.44 | 0 | 4-100-050 | 5 | чел.-ч. | 1
318 | 352868764 | 352871573 | 342765643 | 1 | 1 | 1 | 2 | 91.14.02-001 | И13_ФСЭМ-2022 доп.7, 91.14.02-001, приказ Минстроя России от 02.08.2023 г. № 551/пр | Автомобили бортовые, грузоподъемность до 5 т | 1368 | 1011 | маш.-ч | маш.-ч | 1 | 0 | 1503848564 | 0.72 | 0 | 583.06 | 497.46 | 0 | 0 | 477.92 | 497.46 | 0 | 1 | 1.22 | 1 | 1 | 2 | 0 | 0 | 1 | 1 | 0 | 0.72 |  | 1 | 2 | 352879361 | 1 | 0 | 669 | 1 | 0 | 0 | 0 | 0 | 0 | 0 | 0 | 0 | 344.1024 | 358.1712 | 0 | 0 | 0.72 | 1 | 0 | 344.1024 | 358.1712 | 0 | 0 | 0.72 | 1 |  | 0 | 0.72 | 0.72 | 583.06 | 477.92 | 1.22 | 344.1 | 358.17 | 0 | 419.8 | 358.17 | 0 | 777.97 | 0 | 4-100-040 | 4 | чел.-ч. | 1
318 | 352868764 | 352871573 | 342713971 | 1 | 1 | 1 | 3 | 01.3.01.06-0051 | И13_ФСБЦ-2022 доп.12, 01.3.01.06-0051, приказ Минстроя России от 07.11.2024 г. № 747/пр | Смазка солидол жировой Ж | 1346 | 1009 | кг | кг | 1 | 0 | -1352590515 | 0 | 103.6 | 0 | 0 | 0 | 58.53 | 0 | 0 | 0 | 1.77 | 1 | 1 | 1 | 2 | 0 | 0 | 1 | 1 | 0 | 0.03 | )*0 | 0 | 2 | 352879362 | 1 | 0 | 670 | 1 | 0 | 0 | 0 | 0 | 0 | 0 | 0 | 1.7559 | 0 | 0 | 0 | 0 | 0 | 1 | 0 | 0 | 0 | 0 | 0 | 0 | 0 |  | 0 | 0 | 0 | 103.6 | 58.53 | 1.77 | 0 | 0 | 0 | 0 | 0 | 0 | 0 | 0 |  | 0 |  | 0
318 | 352868764 | 352871573 | 342717233 | 1 | 1 | 1 | 3 | 01.7.15.03-0042 | И13_ФСБЦ-2022, 01.7.15.03-0042, приказ Минстроя России от 18.05.2022 г. № 378/пр | Болты с гайками и шайбами строительные | 1346 | 1009 | кг | кг | 1 | 0 | -1062136333 | 0 | 201.17 | 0 | 0 | 0 | 174.93 | 0 | 0 | 0 | 1.15 | 1 | 1 | 1 | 2 | 1 | 0 | 1 | 1 | 0 | 0 | )*0 | 0 | 2 | 352879363 | 1 | 0 | 671 | 1 | 0 | 0 | 0 | 0 | 0 | 0 | 0 | 0 | 0 | 0 | 0 | 0 | 0 | 0 | 0 | 0 | 0 | 0 | 0 | 0 | 0 |  | 0 | 0 | 0 | 201.17 | 174.93 | 1.15 | 0 | 0 | 0 | 0 | 0 | 0 | 0 | 0 |  | 0 |  | 0
318 | 352868764 | 352871573 | 342717284 | 1 | 1 | 1 | 3 | 01.7.15.06-0111 | И13_ФСБЦ-2022, 01.7.15.06-0111, приказ Минстроя России от 18.05.2022 г. № 378/пр | Гвозди строительные | 1348 | 1009 | т | т | 1000 | 0 | -1952709209 | 0 | 91960.16 | 0 | 0 | 0 | 91960.16 | 0 | 0 | 0 | 1 | 1 | 1 | 1 | -2 | 0 | 0 | 1 | 1 | 0 | 0.00023 | )*0 | 0 | 2 | 352879364 | 1 | 0 | 672 | 1 | 0 | 0 | 0 | 0 | 0 | 0 | 0 | 21.1508 | 0 | 0 | 0 | 0 | 0 | 1 | 0 | 0 | 0 | 0 | 0 | 0 | 0 |  | 0 | 0 | 0 | 91960.16 | 91960.16 | 1 | 0 | 0 | 0 | 0 | 0 | 0 | 0 | 1 |  | 0 |  | 0
318 | 352868764 | 352871573 | 342718355 | 1 | 1 | 1 | 3 | 01.7.20.08-0051 | И13_ФСБЦ-2022 доп.8, 01.7.20.08-0051, приказ Минстроя России от 14.11.2023 г. № 817/пр | Ветошь хлопчатобумажная цветная | 1346 | 1009 | кг | кг | 1 | 0 | -1749521197 | 0 | 80.8 | 0 | 0 | 0 | 56.11 | 0 | 0 | 0 | 1.44 | 1 | 1 | 1 | 2 | 0 | 0 | 1 | 1 | 0 | 0.02 | )*0 | 0 | 2 | 352879365 | 1 | 0 | 673 | 1 | 0 | 0 | 0 | 0 | 0 | 0 | 0 | 1.1222 | 0 | 0 | 0 | 0 | 0 | 1 | 0 | 0 | 0 | 0 | 0 | 0 | 0 |  | 0 | 0 | 0 | 80.8 | 56.11 | 1.44 | 0 | 0 | 0 | 0 | 0 | 0 | 0 | 0 |  | 0 |  | 0
318 | 352868764 | 352871573 | 342641713 | 113 | 1 | 1 | 3 | 05.1.02.06 |  | Приставки железобетонные | 1371 | 1013 | ШТ | ШТ | 1 | 0 | -1729700736 | 0 | 0 | 0 | 0 | 0 | 0 | 0 | 0 | 0 | 1 | 1 | 1 | 1 | -2 | 1 | 0 | 1 | 1 | 0 | 0 | )*0 | 0 | 2 | 352879366 | 1 | 0 | 674 | 1 | 0 | 0 | 0 | 0 | 0 | 0 | 0 | 0 | 0 | 0 | 0 | 0 | 0 | 0 | 0 | 0 | 0 | 0 | 0 | 0 | 0 |  | 0 | 0 | 0 | 0 | 0 | 1 | 0 | 0 | 0 | 0 | 0 | 0 | 0 | 0 |  | 0 |  | 0
318 | 352868764 | 352871573 | 342642359 | 113 | 1 | 1 | 3 | 07.1.04.02 |  | Детали крепления стальные | 1346 | 1009 | кг | кг | 1 | 0 | -952279783 | 0 | 0 | 0 | 0 | 0 | 0 | 0 | 0 | 0 | 1 | 1 | 1 | 1 | -2 | 1 | 0 | 1 | 1 | 0 | 0 | )*0 | 0 | 2 | 352879367 | 1 | 0 | 675 | 1 | 0 | 0 | 0 | 0 | 0 | 0 | 0 | 0 | 0 | 0 | 0 | 0 | 0 | 0 | 0 | 0 | 0 | 0 | 0 | 0 | 0 |  | 0 | 0 | 0 | 0 | 0 | 1 | 0 | 0 | 0 | 0 | 0 | 0 | 0 | 0 |  | 0 |  | 0
318 | 352868764 | 352871573 | 342642537 | 113 | 1 | 1 | 3 | 07.2.07.13 |  | Хомуты стальные | 1346 | 1009 | кг | кг | 1 | 0 | -1111733769 | 0 | 0 | 0 | 0 | 0 | 0 | 0 | 0 | 0 | 1 | 1 | 1 | 1 | -2 | 1 | 0 | 1 | 1 | 0 | 0 | )*0 | 0 | 2 | 352879368 | 1 | 0 | 676 | 1 | 0 | 0 | 0 | 0 | 0 | 0 | 0 | 0 | 0 | 0 | 0 | 0 | 0 | 0 | 0 | 0 | 0 | 0 | 0 | 0 | 0 |  | 0 | 0 | 0 | 0 | 0 | 1 | 0 | 0 | 0 | 0 | 0 | 0 | 0 | 0 |  | 0 |  | 0
318 | 352868764 | 352871573 | 342723998 | 1 | 1 | 1 | 3 | 08.3.03.04-0051 | И13_ФСБЦ-2022, 08.3.03.04-0051, приказ Минстроя России от 18.05.2022 г. № 378/пр | Проволока черная, диаметр 6,0-6,3 мм | 1348 | 1009 | т | т | 1000 | 0 | -81904087 | 0 | 77833.7 | 0 | 0 | 0 | 78619.9 | 0 | 0 | 0 | 0.99 | 1 | 1 | 1 | 2 | 1 | 0 | 1 | 1 | 0 | 0 | )*0 | 0 | 2 | 352879369 | 1 | 0 | 677 | 1 | 0 | 0 | 0 | 0 | 0 | 0 | 0 | 0 | 0 | 0 | 0 | 0 | 0 | 0 | 0 | 0 | 0 | 0 | 0 | 0 | 0 |  | 0 | 0 | 0 | 77833.7 | 78619.9 | 0.99 | 0 | 0 | 0 | 0 | 0 | 0 | 0 | 0 |  | 0 |  | 0
318 | 352868764 | 352871573 | 342643250 | 113 | 1 | 1 | 3 | 11.2.04.06 |  | Детали опор пропитанные из пиломатериалов хвойных пород | 1339 | 1007 | м3 | м3 | 1 | 0 | -1563220161 | 0 | 0 | 0 | 0 | 0 | 0 | 0 | 0 | 0 | 1 | 1 | 1 | 1 | -2 | 1 | 0 | 1 | 1 | 0 | 0 | )*0 | 0 | 2 | 352879370 | 1 | 0 | 678 | 1 | 0 | 0 | 0 | 0 | 0 | 0 | 0 | 0 | 0 | 0 | 0 | 0 | 0 | 0 | 0 | 0 | 0 | 0 | 0 | 0 | 0 |  | 0 | 0 | 0 | 0 | 0 | 1 | 0 | 0 | 0 | 0 | 0 | 0 | 0 | 0 |  | 0 |  | 0
318 | 352868764 | 352871573 | 342735762 | 1 | 1 | 1 | 3 | 14.4.02.04-0182 | И13_ФСБЦ-2022, 14.4.02.04-0182, приказ Минстроя России от 18.05.2022 г. № 378/пр | Краска масляная МА-15, цветная | 1348 | 1009 | т | т | 1000 | 0 | -1762704522 | 0 | 80257.66 | 0 | 0 | 0 | 61265.39 | 0 | 0 | 0 | 1.31 | 1 | 1 | 1 | 2 | 0 | 0 | 1 | 1 | 0 | 0.0004 | )*0 | 0 | 2 | 352879371 | 1 | 0 | 679 | 1 | 0 | 0 | 0 | 0 | 0 | 0 | 0 | 24.5062 | 0 | 0 | 0 | 0 | 0 | 1 | 0 | 0 | 0 | 0 | 0 | 0 | 0 |  | 0 | 0 | 0 | 80257.66 | 61265.39 | 1.31 | 0 | 0 | 0 | 0 | 0 | 0 | 0 | 0 |  | 0 |  | 0
318 | 352868764 | 352871573 | 342735789 | 1 | 1 | 1 | 3 | 14.4.03.03-0102 | И13_ФСБЦ-2022 доп.4, 14.4.03.03-0102, приказ Минстроя России от 27.12.2022 г. № 1133/пр | Лак битумный БТ-577 | 1348 | 1009 | т | т | 1000 | 0 | 1651372890 | 0 | 97625.6 | 0 | 0 | 0 | 80020.98 | 0 | 0 | 0 | 1.22 | 1 | 1 | 1 | 2 | 0 | 0 | 1 | 1 | 0 | 1e-05 | )*0 | 0 | 2 | 352879372 | 1 | 0 | 680 | 1 | 0 | 0 | 0 | 0 | 0 | 0 | 0 | 0.80021 | 0 | 0 | 0 | 0 | 0 | 1 | 0 | 0 | 0 | 0 | 0 | 0 | 0 |  | 0 | 0 | 0 | 97625.6 | 80020.98 | 1.22 | 0 | 0 | 0 | 0 | 0 | 0 | 0 | 0 |  | 0 |  | 0
318 | 352868764 | 352871573 | 342735793 | 1 | 1 | 1 | 3 | 14.4.03.04-0001 | И13_ФСБЦ-2022, 14.4.03.04-0001, приказ Минстроя России от 18.05.2022 г. № 378/пр | Лак каменноугольный, марка А | 1348 | 1009 | т | т | 1000 | 0 | 2043689558 | 0 | 49919.28 | 0 | 0 | 0 | 40917.44 | 0 | 0 | 0 | 1.22 | 1 | 1 | 1 | 2 | 0 | 0 | 1 | 1 | 0 | 0.0006 | )*0 | 0 | 2 | 352879373 | 1 | 0 | 681 | 1 | 0 | 0 | 0 | 0 | 0 | 0 | 0 | 24.5505 | 0 | 0 | 0 | 0 | 0 | 1 | 0 | 0 | 0 | 0 | 0 | 0 | 0 |  | 0 | 0 | 0 | 49919.28 | 40917.44 | 1.22 | 0 | 0 | 0 | 0 | 0 | 0 | 0 | 0 |  | 0 |  | 0
318 | 352868764 | 352871573 | 342736060 | 1 | 1 | 1 | 3 | 14.5.06.03-0002 | И13_ФСБЦ-2022, 14.5.06.03-0002, приказ Минстроя России от 18.05.2022 г. № 378/пр | Паста антисептическая | 1348 | 1009 | т | т | 1000 | 0 | 1864305312 | 0 | 118627.88 | 0 | 0 | 0 | 98039.57 | 0 | 0 | 0 | 1.21 | 1 | 1 | 1 | 2 | 0 | 0 | 1 | 1 | 0 | 0.0006 | )*0 | 0 | 2 | 352879374 | 1 | 0 | 682 | 1 | 0 | 0 | 0 | 0 | 0 | 0 | 0 | 58.8237 | 0 | 0 | 0 | 0 | 0 | 1 | 0 | 0 | 0 | 0 | 0 | 0 | 0 |  | 0 | 0 | 0 | 118627.88 | 98039.57 | 1.21 | 0 | 0 | 0 | 0 | 0 | 0 | 0 | 0 |  | 0 |  | 0
318 | 352868764 | 352871573 | 342743019 | 1 | 1 | 1 | 3 | 20.2.02.04-0006 | И13_ФСБЦ-2022, 20.2.02.04-0006, приказ Минстроя России от 18.05.2022 г. № 378/пр | Колпачки полиэтиленовые К-6 | 1425 | 1013 | 100 ШТ | 100 ШТ | 1 | 0 | 35726856 | 0 | 1227.76 | 0 | 0 | 0 | 1031.73 | 0 | 0 | 0 | 1.19 | 1 | 1 | 1 | 2 | 0 | 0 | 1 | 1 | 0 | 0.12 | )*0 | 0 | 2 | 352879375 | 1 | 0 | 683 | 1 | 0 | 0 | 0 | 0 | 0 | 0 | 0 | 123.8076 | 0 | 0 | 0 | 0 | 0 | 1 | 0 | 0 | 0 | 0 | 0 | 0 | 0 |  | 0 | 0 | 0 | 1227.76 | 1031.73 | 1.19 | 0 | 0 | 0 | 0 | 0 | 0 | 0 | 0 |  | 0 |  | 0
318 | 352868764 | 352871573 | 342645106 | 113 | 1 | 1 | 3 | 22.2.01.04 |  | Изоляторы штыревые | 1371 | 1013 | ШТ | ШТ | 1 | 0 | -950997571 | 0 | 0 | 0 | 0 | 0 | 0 | 0 | 0 | 0 | 1 | 1 | 1 | 1 | -2 | 1 | 0 | 1 | 1 | 0 | 0 | )*0 | 0 | 2 | 352879376 | 1 | 0 | 684 | 1 | 0 | 0 | 0 | 0 | 0 | 0 | 0 | 0 | 0 | 0 | 0 | 0 | 0 | 0 | 0 | 0 | 0 | 0 | 0 | 0 | 0 |  | 0 | 0 | 0 | 0 | 0 | 1 | 0 | 0 | 0 | 0 | 0 | 0 | 0 | 0 |  | 0 |  | 0
318 | 352868764 | 352871573 | 342645129 | 113 | 1 | 1 | 3 | 22.2.02.09 |  | Крюки | 1346 | 1009 | кг | кг | 1 | 0 | 86920782 | 0 | 0 | 0 | 0 | 0 | 0 | 0 | 0 | 0 | 1 | 1 | 1 | 1 | -2 | 1 | 0 | 1 | 1 | 0 | 0 | )*0 | 0 | 2 | 352879377 | 1 | 0 | 685 | 1 | 0 | 0 | 0 | 0 | 0 | 0 | 0 | 0 | 0 | 0 | 0 | 0 | 0 | 0 | 0 | 0 | 0 | 0 | 0 | 0 | 0 |  | 0 | 0 | 0 | 0 | 0 | 1 | 0 | 0 | 0 | 0 | 0 | 0 | 0 | 0 |  | 0 |  | 0
318 | 352868764 | 352871573 | 342645156 | 113 | 1 | 1 | 3 | 22.2.02.23 |  | Металлические плакаты | 1371 | 1013 | ШТ | ШТ | 1 | 0 | 326010188 | 0 | 0 | 0 | 0 | 0 | 0 | 0 | 0 | 0 | 1 | 1 | 1 | 1 | -2 | 1 | 0 | 1 | 1 | 0 | 0 | )*0 | 0 | 2 | 352879378 | 1 | 0 | 686 | 1 | 0 | 0 | 0 | 0 | 0 | 0 | 0 | 0 | 0 | 0 | 0 | 0 | 0 | 0 | 0 | 0 | 0 | 0 | 0 | 0 | 0 |  | 0 | 0 | 0 | 0 | 0 | 1 | 0 | 0 | 0 | 0 | 0 | 0 | 0 | 0 |  | 0 |  | 0
319 | 352868764 | 352871616 | 342640199 | 113 | 1 | 1 | 1 | 1-100-31 |  | Средний разряд работы 3,1 | 1191 | 1013 | чел.-ч. | чел.-ч. | 1 | 0 | 1426738182 | 14.7 | 0 | 0 | 0 | 447.34 | 0 | 0 | 0 | 447.34 | 1 | 1 | 1 | 1 | -2 | 0 | 0 | 1 | 1 | 0 | 14.7 |  | 1 | 2 | 352879379 | 1 | 0 | 687 | 1 | 0 | 0 | 0 | 0 | 0 | 0 | 0 | 0 | 0 | 0 | 6575.898 | 14.7 | 0 | 1 | 0 | 0 | 0 | 6575.898 | 14.7 | 0 | 1 | 6575.9 | 14.7 | 0 | 14.7 | 447.34 | 447.34 | 1 | 6575.9 | 0 | 0 | 0 | 0 | 6575.9 | 6575.9 | 1 |  | 0 |  | 0
319 | 352868764 | 352871616 | 342640393 | 113 | 1 | 1 | 1 | 4-100-00 |  | Затраты труда машинистов | 1191 | 1013 | чел.-ч. | чел.-ч. | 1 | 0 | -1417349443 | 2.19 | 0 | 0 | 0 | 0 | 0 | 0 | 0 | 0 | 1 | 1 | 1 | 1 | -2 | 0 | 0 | 1 | 1 | 0 | 2.19 |  | 2 | 2 | 352879380 | 1 | 0 | 688 | 1 | 0 | 0 | 0 | 0 | 0 | 0 | 0 | 0 | 0 | 0 | 0 | 0 | 0 | 0 | 0 | 0 | 0 | 0 | 0 | 0 | 0 |  | 0 | 0 | 2.19 | 0 | 0 | 1 | 0 | 0 | 0 | 0 | 0 | 0 | 0 | 0 |  | 0 |  | 0
319 | 352868764 | 352871616 | 342764625 | 1 | 1 | 1 | 2 | 91.04.01-031 | И13_ФСЭМ-2022 доп.11, 91.04.01-031, приказ Минстроя России от 07.11.2024 г. № 747/пр | Машины бурильно-крановые на автомобильном ходу, диаметр бурения до 800 мм, глубина бурения до 5 м | 1368 | 1011 | маш.-ч | маш.-ч | 1 | 0 | 835746655 | 1.38 | 0 | 2569.19 | 571.71 | 0 | 0 | 2088.77 | 571.71 | 0 | 1 | 1.23 | 1 | 1 | 2 | 0 | 0 | 1 | 1 | 0 | 1.38 |  | 1 | 2 | 352879381 | 1 | 0 | 689 | 1 | 0 | 0 | 0 | 0 | 0 | 0 | 0 | 0 | 2882.5026 | 788.9598 | 0 | 0 | 1.38 | 1 | 0 | 2882.5026 | 788.9598 | 0 | 0 | 1.38 | 1 |  | 0 | 1.38 | 1.38 | 2569.19 | 2088.77 | 1.23 | 2882.5 | 788.96 | 0 | 3545.48 | 788.96 | 0 | 4334.44 | 0 | 4-100-050 | 5 | чел.-ч. | 1
319 | 352868764 | 352871616 | 342765643 | 1 | 1 | 1 | 2 | 91.14.02-001 | И13_ФСЭМ-2022 доп.7, 91.14.02-001, приказ Минстроя России от 02.08.2023 г. № 551/пр | Автомобили бортовые, грузоподъемность до 5 т | 1368 | 1011 | маш.-ч | маш.-ч | 1 | 0 | 1503848564 | 0.81 | 0 | 583.06 | 497.46 | 0 | 0 | 477.92 | 497.46 | 0 | 1 | 1.22 | 1 | 1 | 2 | 0 | 0 | 1 | 1 | 0 | 0.81 |  | 1 | 2 | 352879382 | 1 | 0 | 690 | 1 | 0 | 0 | 0 | 0 | 0 | 0 | 0 | 0 | 387.1152 | 402.9426 | 0 | 0 | 0.81 | 1 | 0 | 387.1152 | 402.9426 | 0 | 0 | 0.81 | 1 |  | 0 | 0.81 | 0.81 | 583.06 | 477.92 | 1.22 | 387.12 | 402.94 | 0 | 472.28 | 402.94 | 0 | 875.22 | 0 | 4-100-040 | 4 | чел.-ч. | 1
319 | 352868764 | 352871616 | 342713971 | 1 | 1 | 1 | 3 | 01.3.01.06-0051 | И13_ФСБЦ-2022 доп.12, 01.3.01.06-0051, приказ Минстроя России от 07.11.2024 г. № 747/пр | Смазка солидол жировой Ж | 1346 | 1009 | кг | кг | 1 | 0 | -1352590515 | 0 | 103.6 | 0 | 0 | 0 | 58.53 | 0 | 0 | 0 | 1.77 | 1 | 1 | 1 | 2 | 0 | 0 | 1 | 1 | 0 | 0.03 | )*0 | 0 | 2 | 352879383 | 1 | 0 | 691 | 1 | 0 | 0 | 0 | 0 | 0 | 0 | 0 | 1.7559 | 0 | 0 | 0 | 0 | 0 | 1 | 0 | 0 | 0 | 0 | 0 | 0 | 0 |  | 0 | 0 | 0 | 103.6 | 58.53 | 1.77 | 0 | 0 | 0 | 0 | 0 | 0 | 0 | 0 |  | 0 |  | 0
319 | 352868764 | 352871616 | 342717233 | 1 | 1 | 1 | 3 | 01.7.15.03-0042 | И13_ФСБЦ-2022, 01.7.15.03-0042, приказ Минстроя России от 18.05.2022 г. № 378/пр | Болты с гайками и шайбами строительные | 1346 | 1009 | кг | кг | 1 | 0 | -1062136333 | 0 | 201.17 | 0 | 0 | 0 | 174.93 | 0 | 0 | 0 | 1.15 | 1 | 1 | 1 | 2 | 1 | 0 | 1 | 1 | 0 | 0 | )*0 | 0 | 2 | 352879384 | 1 | 0 | 692 | 1 | 0 | 0 | 0 | 0 | 0 | 0 | 0 | 0 | 0 | 0 | 0 | 0 | 0 | 0 | 0 | 0 | 0 | 0 | 0 | 0 | 0 |  | 0 | 0 | 0 | 201.17 | 174.93 | 1.15 | 0 | 0 | 0 | 0 | 0 | 0 | 0 | 0 |  | 0 |  | 0
319 | 352868764 | 352871616 | 342717284 | 1 | 1 | 1 | 3 | 01.7.15.06-0111 | И13_ФСБЦ-2022, 01.7.15.06-0111, приказ Минстроя России от 18.05.2022 г. № 378/пр | Гвозди строительные | 1348 | 1009 | т | т | 1000 | 0 | -1952709209 | 0 | 91960.16 | 0 | 0 | 0 | 91960.16 | 0 | 0 | 0 | 1 | 1 | 1 | 1 | -2 | 0 | 0 | 1 | 1 | 0 | 0.00023 | )*0 | 0 | 2 | 352879385 | 1 | 0 | 693 | 1 | 0 | 0 | 0 | 0 | 0 | 0 | 0 | 21.1508 | 0 | 0 | 0 | 0 | 0 | 1 | 0 | 0 | 0 | 0 | 0 | 0 | 0 |  | 0 | 0 | 0 | 91960.16 | 91960.16 | 1 | 0 | 0 | 0 | 0 | 0 | 0 | 0 | 1 |  | 0 |  | 0
319 | 352868764 | 352871616 | 342718355 | 1 | 1 | 1 | 3 | 01.7.20.08-0051 | И13_ФСБЦ-2022 доп.8, 01.7.20.08-0051, приказ Минстроя России от 14.11.2023 г. № 817/пр | Ветошь хлопчатобумажная цветная | 1346 | 1009 | кг | кг | 1 | 0 | -1749521197 | 0 | 80.8 | 0 | 0 | 0 | 56.11 | 0 | 0 | 0 | 1.44 | 1 | 1 | 1 | 2 | 0 | 0 | 1 | 1 | 0 | 0.02 | )*0 | 0 | 2 | 352879386 | 1 | 0 | 694 | 1 | 0 | 0 | 0 | 0 | 0 | 0 | 0 | 1.1222 | 0 | 0 | 0 | 0 | 0 | 1 | 0 | 0 | 0 | 0 | 0 | 0 | 0 |  | 0 | 0 | 0 | 80.8 | 56.11 | 1.44 | 0 | 0 | 0 | 0 | 0 | 0 | 0 | 0 |  | 0 |  | 0
319 | 352868764 | 352871616 | 342641713 | 113 | 1 | 1 | 3 | 05.1.02.06 |  | Приставки железобетонные | 1371 | 1013 | ШТ | ШТ | 1 | 0 | -1729700736 | 0 | 0 | 0 | 0 | 0 | 0 | 0 | 0 | 0 | 1 | 1 | 1 | 1 | -2 | 1 | 0 | 1 | 1 | 0 | 0 | )*0 | 0 | 2 | 352879387 | 1 | 0 | 695 | 1 | 0 | 0 | 0 | 0 | 0 | 0 | 0 | 0 | 0 | 0 | 0 | 0 | 0 | 0 | 0 | 0 | 0 | 0 | 0 | 0 | 0 |  | 0 | 0 | 0 | 0 | 0 | 1 | 0 | 0 | 0 | 0 | 0 | 0 | 0 | 0 |  | 0 |  | 0
319 | 352868764 | 352871616 | 342642359 | 113 | 1 | 1 | 3 | 07.1.04.02 |  | Детали крепления стальные | 1346 | 1009 | кг | кг | 1 | 0 | -952279783 | 0 | 0 | 0 | 0 | 0 | 0 | 0 | 0 | 0 | 1 | 1 | 1 | 1 | -2 | 1 | 0 | 1 | 1 | 0 | 0 | )*0 | 0 | 2 | 352879388 | 1 | 0 | 696 | 1 | 0 | 0 | 0 | 0 | 0 | 0 | 0 | 0 | 0 | 0 | 0 | 0 | 0 | 0 | 0 | 0 | 0 | 0 | 0 | 0 | 0 |  | 0 | 0 | 0 | 0 | 0 | 1 | 0 | 0 | 0 | 0 | 0 | 0 | 0 | 0 |  | 0 |  | 0
319 | 352868764 | 352871616 | 342642537 | 113 | 1 | 1 | 3 | 07.2.07.13 |  | Хомуты стальные | 1346 | 1009 | кг | кг | 1 | 0 | -1111733769 | 0 | 0 | 0 | 0 | 0 | 0 | 0 | 0 | 0 | 1 | 1 | 1 | 1 | -2 | 1 | 0 | 1 | 1 | 0 | 0 | )*0 | 0 | 2 | 352879389 | 1 | 0 | 697 | 1 | 0 | 0 | 0 | 0 | 0 | 0 | 0 | 0 | 0 | 0 | 0 | 0 | 0 | 0 | 0 | 0 | 0 | 0 | 0 | 0 | 0 |  | 0 | 0 | 0 | 0 | 0 | 1 | 0 | 0 | 0 | 0 | 0 | 0 | 0 | 0 |  | 0 |  | 0
319 | 352868764 | 352871616 | 342723998 | 1 | 1 | 1 | 3 | 08.3.03.04-0051 | И13_ФСБЦ-2022, 08.3.03.04-0051, приказ Минстроя России от 18.05.2022 г. № 378/пр | Проволока черная, диаметр 6,0-6,3 мм | 1348 | 1009 | т | т | 1000 | 0 | -81904087 | 0 | 77833.7 | 0 | 0 | 0 | 78619.9 | 0 | 0 | 0 | 0.99 | 1 | 1 | 1 | 2 | 1 | 0 | 1 | 1 | 0 | 0 | )*0 | 0 | 2 | 352879390 | 1 | 0 | 698 | 1 | 0 | 0 | 0 | 0 | 0 | 0 | 0 | 0 | 0 | 0 | 0 | 0 | 0 | 0 | 0 | 0 | 0 | 0 | 0 | 0 | 0 |  | 0 | 0 | 0 | 77833.7 | 78619.9 | 0.99 | 0 | 0 | 0 | 0 | 0 | 0 | 0 | 0 |  | 0 |  | 0
319 | 352868764 | 352871616 | 342643250 | 113 | 1 | 1 | 3 | 11.2.04.06 |  | Детали опор пропитанные из пиломатериалов хвойных пород | 1339 | 1007 | м3 | м3 | 1 | 0 | -1563220161 | 0 | 0 | 0 | 0 | 0 | 0 | 0 | 0 | 0 | 1 | 1 | 1 | 1 | -2 | 1 | 0 | 1 | 1 | 0 | 0 | )*0 | 0 | 2 | 352879391 | 1 | 0 | 699 | 1 | 0 | 0 | 0 | 0 | 0 | 0 | 0 | 0 | 0 | 0 | 0 | 0 | 0 | 0 | 0 | 0 | 0 | 0 | 0 | 0 | 0 |  | 0 | 0 | 0 | 0 | 0 | 1 | 0 | 0 | 0 | 0 | 0 | 0 | 0 | 0 |  | 0 |  | 0
319 | 352868764 | 352871616 | 342735762 | 1 | 1 | 1 | 3 | 14.4.02.04-0182 | И13_ФСБЦ-2022, 14.4.02.04-0182, приказ Минстроя России от 18.05.2022 г. № 378/пр | Краска масляная МА-15, цветная | 1348 | 1009 | т | т | 1000 | 0 | -1762704522 | 0 | 80257.66 | 0 | 0 | 0 | 61265.39 | 0 | 0 | 0 | 1.31 | 1 | 1 | 1 | 2 | 0 | 0 | 1 | 1 | 0 | 0.0004 | )*0 | 0 | 2 | 352879392 | 1 | 0 | 700 | 1 | 0 | 0 | 0 | 0 | 0 | 0 | 0 | 24.5062 | 0 | 0 | 0 | 0 | 0 | 1 | 0 | 0 | 0 | 0 | 0 | 0 | 0 |  | 0 | 0 | 0 | 80257.66 | 61265.39 | 1.31 | 0 | 0 | 0 | 0 | 0 | 0 | 0 | 0 |  | 0 |  | 0
319 | 352868764 | 352871616 | 342735789 | 1 | 1 | 1 | 3 | 14.4.03.03-0102 | И13_ФСБЦ-2022 доп.4, 14.4.03.03-0102, приказ Минстроя России от 27.12.2022 г. № 1133/пр | Лак битумный БТ-577 | 1348 | 1009 | т | т | 1000 | 0 | 1651372890 | 0 | 97625.6 | 0 | 0 | 0 | 80020.98 | 0 | 0 | 0 | 1.22 | 1 | 1 | 1 | 2 | 0 | 0 | 1 | 1 | 0 | 1e-05 | )*0 | 0 | 2 | 352879393 | 1 | 0 | 701 | 1 | 0 | 0 | 0 | 0 | 0 | 0 | 0 | 0.80021 | 0 | 0 | 0 | 0 | 0 | 1 | 0 | 0 | 0 | 0 | 0 | 0 | 0 |  | 0 | 0 | 0 | 97625.6 | 80020.98 | 1.22 | 0 | 0 | 0 | 0 | 0 | 0 | 0 | 0 |  | 0 |  | 0
319 | 352868764 | 352871616 | 342735793 | 1 | 1 | 1 | 3 | 14.4.03.04-0001 | И13_ФСБЦ-2022, 14.4.03.04-0001, приказ Минстроя России от 18.05.2022 г. № 378/пр | Лак каменноугольный, марка А | 1348 | 1009 | т | т | 1000 | 0 | 2043689558 | 0 | 49919.28 | 0 | 0 | 0 | 40917.44 | 0 | 0 | 0 | 1.22 | 1 | 1 | 1 | 2 | 0 | 0 | 1 | 1 | 0 | 0.0006 | )*0 | 0 | 2 | 352879394 | 1 | 0 | 702 | 1 | 0 | 0 | 0 | 0 | 0 | 0 | 0 | 24.5505 | 0 | 0 | 0 | 0 | 0 | 1 | 0 | 0 | 0 | 0 | 0 | 0 | 0 |  | 0 | 0 | 0 | 49919.28 | 40917.44 | 1.22 | 0 | 0 | 0 | 0 | 0 | 0 | 0 | 0 |  | 0 |  | 0
319 | 352868764 | 352871616 | 342736060 | 1 | 1 | 1 | 3 | 14.5.06.03-0002 | И13_ФСБЦ-2022, 14.5.06.03-0002, приказ Минстроя России от 18.05.2022 г. № 378/пр | Паста антисептическая | 1348 | 1009 | т | т | 1000 | 0 | 1864305312 | 0 | 118627.88 | 0 | 0 | 0 | 98039.57 | 0 | 0 | 0 | 1.21 | 1 | 1 | 1 | 2 | 0 | 0 | 1 | 1 | 0 | 0.0006 | )*0 | 0 | 2 | 352879395 | 1 | 0 | 703 | 1 | 0 | 0 | 0 | 0 | 0 | 0 | 0 | 58.8237 | 0 | 0 | 0 | 0 | 0 | 1 | 0 | 0 | 0 | 0 | 0 | 0 | 0 |  | 0 | 0 | 0 | 118627.88 | 98039.57 | 1.21 | 0 | 0 | 0 | 0 | 0 | 0 | 0 | 0 |  | 0 |  | 0
319 | 352868764 | 352871616 | 342743019 | 1 | 1 | 1 | 3 | 20.2.02.04-0006 | И13_ФСБЦ-2022, 20.2.02.04-0006, приказ Минстроя России от 18.05.2022 г. № 378/пр | Колпачки полиэтиленовые К-6 | 1425 | 1013 | 100 ШТ | 100 ШТ | 1 | 0 | 35726856 | 0 | 1227.76 | 0 | 0 | 0 | 1031.73 | 0 | 0 | 0 | 1.19 | 1 | 1 | 1 | 2 | 0 | 0 | 1 | 1 | 0 | 0.12 | )*0 | 0 | 2 | 352879396 | 1 | 0 | 704 | 1 | 0 | 0 | 0 | 0 | 0 | 0 | 0 | 123.8076 | 0 | 0 | 0 | 0 | 0 | 1 | 0 | 0 | 0 | 0 | 0 | 0 | 0 |  | 0 | 0 | 0 | 1227.76 | 1031.73 | 1.19 | 0 | 0 | 0 | 0 | 0 | 0 | 0 | 0 |  | 0 |  | 0
319 | 352868764 | 352871616 | 342645106 | 113 | 1 | 1 | 3 | 22.2.01.04 |  | Изоляторы штыревые | 1371 | 1013 | ШТ | ШТ | 1 | 0 | -950997571 | 0 | 0 | 0 | 0 | 0 | 0 | 0 | 0 | 0 | 1 | 1 | 1 | 1 | -2 | 1 | 0 | 1 | 1 | 0 | 0 | )*0 | 0 | 2 | 352879397 | 1 | 0 | 705 | 1 | 0 | 0 | 0 | 0 | 0 | 0 | 0 | 0 | 0 | 0 | 0 | 0 | 0 | 0 | 0 | 0 | 0 | 0 | 0 | 0 | 0 |  | 0 | 0 | 0 | 0 | 0 | 1 | 0 | 0 | 0 | 0 | 0 | 0 | 0 | 0 |  | 0 |  | 0
319 | 352868764 | 352871616 | 342645129 | 113 | 1 | 1 | 3 | 22.2.02.09 |  | Крюки | 1346 | 1009 | кг | кг | 1 | 0 | 86920782 | 0 | 0 | 0 | 0 | 0 | 0 | 0 | 0 | 0 | 1 | 1 | 1 | 1 | -2 | 1 | 0 | 1 | 1 | 0 | 0 | )*0 | 0 | 2 | 352879398 | 1 | 0 | 706 | 1 | 0 | 0 | 0 | 0 | 0 | 0 | 0 | 0 | 0 | 0 | 0 | 0 | 0 | 0 | 0 | 0 | 0 | 0 | 0 | 0 | 0 |  | 0 | 0 | 0 | 0 | 0 | 1 | 0 | 0 | 0 | 0 | 0 | 0 | 0 | 0 |  | 0 |  | 0
319 | 352868764 | 352871616 | 342645156 | 113 | 1 | 1 | 3 | 22.2.02.23 |  | Металлические плакаты | 1371 | 1013 | ШТ | ШТ | 1 | 0 | 326010188 | 0 | 0 | 0 | 0 | 0 | 0 | 0 | 0 | 0 | 1 | 1 | 1 | 1 | -2 | 1 | 0 | 1 | 1 | 0 | 0 | )*0 | 0 | 2 | 352879399 | 1 | 0 | 707 | 1 | 0 | 0 | 0 | 0 | 0 | 0 | 0 | 0 | 0 | 0 | 0 | 0 | 0 | 0 | 0 | 0 | 0 | 0 | 0 | 0 | 0 |  | 0 | 0 | 0 | 0 | 0 | 1 | 0 | 0 | 0 | 0 | 0 | 0 | 0 | 0 |  | 0 |  | 0
320 | 352868764 | 352871659 | 342640199 | 113 | 1 | 1 | 1 | 1-100-31 |  | Средний разряд работы 3,1 | 1191 | 1013 | чел.-ч. | чел.-ч. | 1 | 0 | 1426738182 | 6.77 | 0 | 0 | 0 | 447.34 | 0 | 0 | 0 | 447.34 | 1 | 1 | 1 | 1 | -2 | 0 | 0 | 1 | 1 | 0 | 6.77 |  | 1 | 2 | 352879400 | 1 | 0 | 708 | 1 | 0 | 0 | 0 | 0 | 0 | 0 | 0 | 0 | 0 | 0 | 3028.4918 | 6.77 | 0 | 1 | 0 | 0 | 0 | 3028.4918 | 6.77 | 0 | 1 | 3028.49 | 6.77 | 0 | 6.77 | 447.34 | 447.34 | 1 | 3028.49 | 0 | 0 | 0 | 0 | 3028.49 | 3028.49 | 1 |  | 0 |  | 0
320 | 352868764 | 352871659 | 342640393 | 113 | 1 | 1 | 1 | 4-100-00 |  | Затраты труда машинистов | 1191 | 1013 | чел.-ч. | чел.-ч. | 1 | 0 | -1417349443 | 1.18 | 0 | 0 | 0 | 0 | 0 | 0 | 0 | 0 | 1 | 1 | 1 | 1 | -2 | 0 | 0 | 1 | 1 | 0 | 1.18 |  | 2 | 2 | 352879401 | 1 | 0 | 709 | 1 | 0 | 0 | 0 | 0 | 0 | 0 | 0 | 0 | 0 | 0 | 0 | 0 | 0 | 0 | 0 | 0 | 0 | 0 | 0 | 0 | 0 |  | 0 | 0 | 1.18 | 0 | 0 | 1 | 0 | 0 | 0 | 0 | 0 | 0 | 0 | 0 |  | 0 |  | 0
320 | 352868764 | 352871659 | 342764625 | 1 | 1 | 1 | 2 | 91.04.01-031 | И13_ФСЭМ-2022 доп.11, 91.04.01-031, приказ Минстроя России от 07.11.2024 г. № 747/пр | Машины бурильно-крановые на автомобильном ходу, диаметр бурения до 800 мм, глубина бурения до 5 м | 1368 | 1011 | маш.-ч | маш.-ч | 1 | 0 | 835746655 | 0.8 | 0 | 2569.19 | 571.71 | 0 | 0 | 2088.77 | 571.71 | 0 | 1 | 1.23 | 1 | 1 | 2 | 0 | 0 | 1 | 1 | 0 | 0.8 |  | 1 | 2 | 352879402 | 1 | 0 | 710 | 1 | 0 | 0 | 0 | 0 | 0 | 0 | 0 | 0 | 1671.016 | 457.368 | 0 | 0 | 0.8 | 1 | 0 | 1671.016 | 457.368 | 0 | 0 | 0.8 | 1 |  | 0 | 0.8 | 0.8 | 2569.19 | 2088.77 | 1.23 | 1671.02 | 457.37 | 0 | 2055.35 | 457.37 | 0 | 2512.72 | 0 | 4-100-050 | 5 | чел.-ч. | 1
320 | 352868764 | 352871659 | 342765643 | 1 | 1 | 1 | 2 | 91.14.02-001 | И13_ФСЭМ-2022 доп.7, 91.14.02-001, приказ Минстроя России от 02.08.2023 г. № 551/пр | Автомобили бортовые, грузоподъемность до 5 т | 1368 | 1011 | маш.-ч | маш.-ч | 1 | 0 | 1503848564 | 0.38 | 0 | 583.06 | 497.46 | 0 | 0 | 477.92 | 497.46 | 0 | 1 | 1.22 | 1 | 1 | 2 | 0 | 0 | 1 | 1 | 0 | 0.38 |  | 1 | 2 | 352879403 | 1 | 0 | 711 | 1 | 0 | 0 | 0 | 0 | 0 | 0 | 0 | 0 | 181.6096 | 189.0348 | 0 | 0 | 0.38 | 1 | 0 | 181.6096 | 189.0348 | 0 | 0 | 0.38 | 1 |  | 0 | 0.38 | 0.38 | 583.06 | 477.92 | 1.22 | 181.61 | 189.03 | 0 | 221.56 | 189.03 | 0 | 410.59 | 0 | 4-100-040 | 4 | чел.-ч. | 1
320 | 352868764 | 352871659 | 342713971 | 1 | 1 | 1 | 3 | 01.3.01.06-0051 | И13_ФСБЦ-2022 доп.12, 01.3.01.06-0051, приказ Минстроя России от 07.11.2024 г. № 747/пр | Смазка солидол жировой Ж | 1346 | 1009 | кг | кг | 1 | 0 | -1352590515 | 0 | 103.6 | 0 | 0 | 0 | 58.53 | 0 | 0 | 0 | 1.77 | 1 | 1 | 1 | 2 | 0 | 0 | 1 | 1 | 0 | 0.03 | )*0 | 0 | 2 | 352879404 | 1 | 0 | 712 | 1 | 0 | 0 | 0 | 0 | 0 | 0 | 0 | 1.7559 | 0 | 0 | 0 | 0 | 0 | 1 | 0 | 0 | 0 | 0 | 0 | 0 | 0 |  | 0 | 0 | 0 | 103.6 | 58.53 | 1.77 | 0 | 0 | 0 | 0 | 0 | 0 | 0 | 0 |  | 0 |  | 0
320 | 352868764 | 352871659 | 342717284 | 1 | 1 | 1 | 3 | 01.7.15.06-0111 | И13_ФСБЦ-2022, 01.7.15.06-0111, приказ Минстроя России от 18.05.2022 г. № 378/пр | Гвозди строительные | 1348 | 1009 | т | т | 1000 | 0 | -1952709209 | 0 | 91960.16 | 0 | 0 | 0 | 91960.16 | 0 | 0 | 0 | 1 | 1 | 1 | 1 | -2 | 0 | 0 | 1 | 1 | 0 | 0.00023 | )*0 | 0 | 2 | 352879405 | 1 | 0 | 713 | 1 | 0 | 0 | 0 | 0 | 0 | 0 | 0 | 21.1508 | 0 | 0 | 0 | 0 | 0 | 1 | 0 | 0 | 0 | 0 | 0 | 0 | 0 |  | 0 | 0 | 0 | 91960.16 | 91960.16 | 1 | 0 | 0 | 0 | 0 | 0 | 0 | 0 | 1 |  | 0 |  | 0
320 | 352868764 | 352871659 | 342718355 | 1 | 1 | 1 | 3 | 01.7.20.08-0051 | И13_ФСБЦ-2022 доп.8, 01.7.20.08-0051, приказ Минстроя России от 14.11.2023 г. № 817/пр | Ветошь хлопчатобумажная цветная | 1346 | 1009 | кг | кг | 1 | 0 | -1749521197 | 0 | 80.8 | 0 | 0 | 0 | 56.11 | 0 | 0 | 0 | 1.44 | 1 | 1 | 1 | 2 | 0 | 0 | 1 | 1 | 0 | 0.02 | )*0 | 0 | 2 | 352879406 | 1 | 0 | 714 | 1 | 0 | 0 | 0 | 0 | 0 | 0 | 0 | 1.1222 | 0 | 0 | 0 | 0 | 0 | 1 | 0 | 0 | 0 | 0 | 0 | 0 | 0 |  | 0 | 0 | 0 | 80.8 | 56.11 | 1.44 | 0 | 0 | 0 | 0 | 0 | 0 | 0 | 0 |  | 0 |  | 0
320 | 352868764 | 352871659 | 342641713 | 113 | 1 | 1 | 3 | 05.1.02.06 |  | Приставки железобетонные | 1371 | 1013 | ШТ | ШТ | 1 | 0 | -1729700736 | 0 | 0 | 0 | 0 | 0 | 0 | 0 | 0 | 0 | 1 | 1 | 1 | 1 | -2 | 1 | 0 | 1 | 1 | 0 | 0 | )*0 | 0 | 2 | 352879407 | 1 | 0 | 715 | 1 | 0 | 0 | 0 | 0 | 0 | 0 | 0 | 0 | 0 | 0 | 0 | 0 | 0 | 0 | 0 | 0 | 0 | 0 | 0 | 0 | 0 |  | 0 | 0 | 0 | 0 | 0 | 1 | 0 | 0 | 0 | 0 | 0 | 0 | 0 | 0 |  | 0 |  | 0
320 | 352868764 | 352871659 | 342642537 | 113 | 1 | 1 | 3 | 07.2.07.13 |  | Хомуты стальные | 1346 | 1009 | кг | кг | 1 | 0 | -1111733769 | 0 | 0 | 0 | 0 | 0 | 0 | 0 | 0 | 0 | 1 | 1 | 1 | 1 | -2 | 1 | 0 | 1 | 1 | 0 | 0 | )*0 | 0 | 2 | 352879408 | 1 | 0 | 716 | 1 | 0 | 0 | 0 | 0 | 0 | 0 | 0 | 0 | 0 | 0 | 0 | 0 | 0 | 0 | 0 | 0 | 0 | 0 | 0 | 0 | 0 |  | 0 | 0 | 0 | 0 | 0 | 1 | 0 | 0 | 0 | 0 | 0 | 0 | 0 | 0 |  | 0 |  | 0
320 | 352868764 | 352871659 | 342723998 | 1 | 1 | 1 | 3 | 08.3.03.04-0051 | И13_ФСБЦ-2022, 08.3.03.04-0051, приказ Минстроя России от 18.05.2022 г. № 378/пр | Проволока черная, диаметр 6,0-6,3 мм | 1348 | 1009 | т | т | 1000 | 0 | -81904087 | 0 | 77833.7 | 0 | 0 | 0 | 78619.9 | 0 | 0 | 0 | 0.99 | 1 | 1 | 1 | 2 | 1 | 0 | 1 | 1 | 0 | 0 | )*0 | 0 | 2 | 352879409 | 1 | 0 | 717 | 1 | 0 | 0 | 0 | 0 | 0 | 0 | 0 | 0 | 0 | 0 | 0 | 0 | 0 | 0 | 0 | 0 | 0 | 0 | 0 | 0 | 0 |  | 0 | 0 | 0 | 77833.7 | 78619.9 | 0.99 | 0 | 0 | 0 | 0 | 0 | 0 | 0 | 0 |  | 0 |  | 0
320 | 352868764 | 352871659 | 342643250 | 113 | 1 | 1 | 3 | 11.2.04.06 |  | Детали опор пропитанные из пиломатериалов хвойных пород | 1339 | 1007 | м3 | м3 | 1 | 0 | -1563220161 | 0 | 0 | 0 | 0 | 0 | 0 | 0 | 0 | 0 | 1 | 1 | 1 | 1 | -2 | 1 | 0 | 1 | 1 | 0 | 0 | )*0 | 0 | 2 | 352879410 | 1 | 0 | 718 | 1 | 0 | 0 | 0 | 0 | 0 | 0 | 0 | 0 | 0 | 0 | 0 | 0 | 0 | 0 | 0 | 0 | 0 | 0 | 0 | 0 | 0 |  | 0 | 0 | 0 | 0 | 0 | 1 | 0 | 0 | 0 | 0 | 0 | 0 | 0 | 0 |  | 0 |  | 0
320 | 352868764 | 352871659 | 342735762 | 1 | 1 | 1 | 3 | 14.4.02.04-0182 | И13_ФСБЦ-2022, 14.4.02.04-0182, приказ Минстроя России от 18.05.2022 г. № 378/пр | Краска масляная МА-15, цветная | 1348 | 1009 | т | т | 1000 | 0 | -1762704522 | 0 | 80257.66 | 0 | 0 | 0 | 61265.39 | 0 | 0 | 0 | 1.31 | 1 | 1 | 1 | 2 | 0 | 0 | 1 | 1 | 0 | 0.0004 | )*0 | 0 | 2 | 352879411 | 1 | 0 | 719 | 1 | 0 | 0 | 0 | 0 | 0 | 0 | 0 | 24.5062 | 0 | 0 | 0 | 0 | 0 | 1 | 0 | 0 | 0 | 0 | 0 | 0 | 0 |  | 0 | 0 | 0 | 80257.66 | 61265.39 | 1.31 | 0 | 0 | 0 | 0 | 0 | 0 | 0 | 0 |  | 0 |  | 0
320 | 352868764 | 352871659 | 342735789 | 1 | 1 | 1 | 3 | 14.4.03.03-0102 | И13_ФСБЦ-2022 доп.4, 14.4.03.03-0102, приказ Минстроя России от 27.12.2022 г. № 1133/пр | Лак битумный БТ-577 | 1348 | 1009 | т | т | 1000 | 0 | 1651372890 | 0 | 97625.6 | 0 | 0 | 0 | 80020.98 | 0 | 0 | 0 | 1.22 | 1 | 1 | 1 | 2 | 0 | 0 | 1 | 1 | 0 | 1e-05 | )*0 | 0 | 2 | 352879412 | 1 | 0 | 720 | 1 | 0 | 0 | 0 | 0 | 0 | 0 | 0 | 0.80021 | 0 | 0 | 0 | 0 | 0 | 1 | 0 | 0 | 0 | 0 | 0 | 0 | 0 |  | 0 | 0 | 0 | 97625.6 | 80020.98 | 1.22 | 0 | 0 | 0 | 0 | 0 | 0 | 0 | 0 |  | 0 |  | 0
320 | 352868764 | 352871659 | 342735793 | 1 | 1 | 1 | 3 | 14.4.03.04-0001 | И13_ФСБЦ-2022, 14.4.03.04-0001, приказ Минстроя России от 18.05.2022 г. № 378/пр | Лак каменноугольный, марка А | 1348 | 1009 | т | т | 1000 | 0 | 2043689558 | 0 | 49919.28 | 0 | 0 | 0 | 40917.44 | 0 | 0 | 0 | 1.22 | 1 | 1 | 1 | 2 | 0 | 0 | 1 | 1 | 0 | 0.0006 | )*0 | 0 | 2 | 352879413 | 1 | 0 | 721 | 1 | 0 | 0 | 0 | 0 | 0 | 0 | 0 | 24.5505 | 0 | 0 | 0 | 0 | 0 | 1 | 0 | 0 | 0 | 0 | 0 | 0 | 0 |  | 0 | 0 | 0 | 49919.28 | 40917.44 | 1.22 | 0 | 0 | 0 | 0 | 0 | 0 | 0 | 0 |  | 0 |  | 0
320 | 352868764 | 352871659 | 342736060 | 1 | 1 | 1 | 3 | 14.5.06.03-0002 | И13_ФСБЦ-2022, 14.5.06.03-0002, приказ Минстроя России от 18.05.2022 г. № 378/пр | Паста антисептическая | 1348 | 1009 | т | т | 1000 | 0 | 1864305312 | 0 | 118627.88 | 0 | 0 | 0 | 98039.57 | 0 | 0 | 0 | 1.21 | 1 | 1 | 1 | 2 | 0 | 0 | 1 | 1 | 0 | 0.0006 | )*0 | 0 | 2 | 352879414 | 1 | 0 | 722 | 1 | 0 | 0 | 0 | 0 | 0 | 0 | 0 | 58.8237 | 0 | 0 | 0 | 0 | 0 | 1 | 0 | 0 | 0 | 0 | 0 | 0 | 0 |  | 0 | 0 | 0 | 118627.88 | 98039.57 | 1.21 | 0 | 0 | 0 | 0 | 0 | 0 | 0 | 0 |  | 0 |  | 0
320 | 352868764 | 352871659 | 342743019 | 1 | 1 | 1 | 3 | 20.2.02.04-0006 | И13_ФСБЦ-2022, 20.2.02.04-0006, приказ Минстроя России от 18.05.2022 г. № 378/пр | Колпачки полиэтиленовые К-6 | 1425 | 1013 | 100 ШТ | 100 ШТ | 1 | 0 | 35726856 | 0 | 1227.76 | 0 | 0 | 0 | 1031.73 | 0 | 0 | 0 | 1.19 | 1 | 1 | 1 | 2 | 0 | 0 | 1 | 1 | 0 | 0.06 | )*0 | 0 | 2 | 352879415 | 1 | 0 | 723 | 1 | 0 | 0 | 0 | 0 | 0 | 0 | 0 | 61.9038 | 0 | 0 | 0 | 0 | 0 | 1 | 0 | 0 | 0 | 0 | 0 | 0 | 0 |  | 0 | 0 | 0 | 1227.76 | 1031.73 | 1.19 | 0 | 0 | 0 | 0 | 0 | 0 | 0 | 0 |  | 0 |  | 0
320 | 352868764 | 352871659 | 342645106 | 113 | 1 | 1 | 3 | 22.2.01.04 |  | Изоляторы штыревые | 1371 | 1013 | ШТ | ШТ | 1 | 0 | -950997571 | 0 | 0 | 0 | 0 | 0 | 0 | 0 | 0 | 0 | 1 | 1 | 1 | 1 | -2 | 1 | 0 | 1 | 1 | 0 | 0 | )*0 | 0 | 2 | 352879416 | 1 | 0 | 724 | 1 | 0 | 0 | 0 | 0 | 0 | 0 | 0 | 0 | 0 | 0 | 0 | 0 | 0 | 0 | 0 | 0 | 0 | 0 | 0 | 0 | 0 |  | 0 | 0 | 0 | 0 | 0 | 1 | 0 | 0 | 0 | 0 | 0 | 0 | 0 | 0 |  | 0 |  | 0
320 | 352868764 | 352871659 | 342645129 | 113 | 1 | 1 | 3 | 22.2.02.09 |  | Крюки | 1346 | 1009 | кг | кг | 1 | 0 | 86920782 | 0 | 0 | 0 | 0 | 0 | 0 | 0 | 0 | 0 | 1 | 1 | 1 | 1 | -2 | 1 | 0 | 1 | 1 | 0 | 0 | )*0 | 0 | 2 | 352879417 | 1 | 0 | 725 | 1 | 0 | 0 | 0 | 0 | 0 | 0 | 0 | 0 | 0 | 0 | 0 | 0 | 0 | 0 | 0 | 0 | 0 | 0 | 0 | 0 | 0 |  | 0 | 0 | 0 | 0 | 0 | 1 | 0 | 0 | 0 | 0 | 0 | 0 | 0 | 0 |  | 0 |  | 0
320 | 352868764 | 352871659 | 342645156 | 113 | 1 | 1 | 3 | 22.2.02.23 |  | Металлические плакаты | 1371 | 1013 | ШТ | ШТ | 1 | 0 | 326010188 | 0 | 0 | 0 | 0 | 0 | 0 | 0 | 0 | 0 | 1 | 1 | 1 | 1 | -2 | 1 | 0 | 1 | 1 | 0 | 0 | )*0 | 0 | 2 | 352879418 | 1 | 0 | 726 | 1 | 0 | 0 | 0 | 0 | 0 | 0 | 0 | 0 | 0 | 0 | 0 | 0 | 0 | 0 | 0 | 0 | 0 | 0 | 0 | 0 | 0 |  | 0 | 0 | 0 | 0 | 0 | 1 | 0 | 0 | 0 | 0 | 0 | 0 | 0 | 0 |  | 0 |  | 0
321 | 352868764 | 352871698 | 342640199 | 113 | 1 | 1 | 1 | 1-100-31 |  | Средний разряд работы 3,1 | 1191 | 1013 | чел.-ч. | чел.-ч. | 1 | 0 | 1426738182 | 13.5 | 0 | 0 | 0 | 447.34 | 0 | 0 | 0 | 447.34 | 1 | 1 | 1 | 1 | -2 | 0 | 0 | 1 | 1 | 0 | 13.5 |  | 1 | 2 | 352879419 | 1 | 0 | 727 | 1 | 0 | 0 | 0 | 0 | 0 | 0 | 0 | 0 | 0 | 0 | 6039.09 | 13.5 | 0 | 1 | 0 | 0 | 0 | 6039.09 | 13.5 | 0 | 1 | 6039.09 | 13.5 | 0 | 13.5 | 447.34 | 447.34 | 1 | 6039.09 | 0 | 0 | 0 | 0 | 6039.09 | 6039.09 | 1 |  | 0 |  | 0
321 | 352868764 | 352871698 | 342640393 | 113 | 1 | 1 | 1 | 4-100-00 |  | Затраты труда машинистов | 1191 | 1013 | чел.-ч. | чел.-ч. | 1 | 0 | -1417349443 | 2.36 | 0 | 0 | 0 | 0 | 0 | 0 | 0 | 0 | 1 | 1 | 1 | 1 | -2 | 0 | 0 | 1 | 1 | 0 | 2.36 |  | 2 | 2 | 352879420 | 1 | 0 | 728 | 1 | 0 | 0 | 0 | 0 | 0 | 0 | 0 | 0 | 0 | 0 | 0 | 0 | 0 | 0 | 0 | 0 | 0 | 0 | 0 | 0 | 0 |  | 0 | 0 | 2.36 | 0 | 0 | 1 | 0 | 0 | 0 | 0 | 0 | 0 | 0 | 0 |  | 0 |  | 0
321 | 352868764 | 352871698 | 342764625 | 1 | 1 | 1 | 2 | 91.04.01-031 | И13_ФСЭМ-2022 доп.11, 91.04.01-031, приказ Минстроя России от 07.11.2024 г. № 747/пр | Машины бурильно-крановые на автомобильном ходу, диаметр бурения до 800 мм, глубина бурения до 5 м | 1368 | 1011 | маш.-ч | маш.-ч | 1 | 0 | 835746655 | 1.61 | 0 | 2569.19 | 571.71 | 0 | 0 | 2088.77 | 571.71 | 0 | 1 | 1.23 | 1 | 1 | 2 | 0 | 0 | 1 | 1 | 0 | 1.61 |  | 1 | 2 | 352879421 | 1 | 0 | 729 | 1 | 0 | 0 | 0 | 0 | 0 | 0 | 0 | 0 | 3362.9197 | 920.4531 | 0 | 0 | 1.61 | 1 | 0 | 3362.9197 | 920.4531 | 0 | 0 | 1.61 | 1 |  | 0 | 1.61 | 1.61 | 2569.19 | 2088.77 | 1.23 | 3362.92 | 920.45 | 0 | 4136.4 | 920.45 | 0 | 5056.85 | 0 | 4-100-050 | 5 | чел.-ч. | 1
321 | 352868764 | 352871698 | 342765643 | 1 | 1 | 1 | 2 | 91.14.02-001 | И13_ФСЭМ-2022 доп.7, 91.14.02-001, приказ Минстроя России от 02.08.2023 г. № 551/пр | Автомобили бортовые, грузоподъемность до 5 т | 1368 | 1011 | маш.-ч | маш.-ч | 1 | 0 | 1503848564 | 0.75 | 0 | 583.06 | 497.46 | 0 | 0 | 477.92 | 497.46 | 0 | 1 | 1.22 | 1 | 1 | 2 | 0 | 0 | 1 | 1 | 0 | 0.75 |  | 1 | 2 | 352879422 | 1 | 0 | 730 | 1 | 0 | 0 | 0 | 0 | 0 | 0 | 0 | 0 | 358.44 | 373.095 | 0 | 0 | 0.75 | 1 | 0 | 358.44 | 373.095 | 0 | 0 | 0.75 | 1 |  | 0 | 0.75 | 0.75 | 583.06 | 477.92 | 1.22 | 358.44 | 373.1 | 0 | 437.3 | 373.1 | 0 | 810.4 | 0 | 4-100-040 | 4 | чел.-ч. | 1
321 | 352868764 | 352871698 | 342713971 | 1 | 1 | 1 | 3 | 01.3.01.06-0051 | И13_ФСБЦ-2022 доп.12, 01.3.01.06-0051, приказ Минстроя России от 07.11.2024 г. № 747/пр | Смазка солидол жировой Ж | 1346 | 1009 | кг | кг | 1 | 0 | -1352590515 | 0 | 103.6 | 0 | 0 | 0 | 58.53 | 0 | 0 | 0 | 1.77 | 1 | 1 | 1 | 2 | 0 | 0 | 1 | 1 | 0 | 0.03 | )*0 | 0 | 2 | 352879423 | 1 | 0 | 731 | 1 | 0 | 0 | 0 | 0 | 0 | 0 | 0 | 1.7559 | 0 | 0 | 0 | 0 | 0 | 1 | 0 | 0 | 0 | 0 | 0 | 0 | 0 |  | 0 | 0 | 0 | 103.6 | 58.53 | 1.77 | 0 | 0 | 0 | 0 | 0 | 0 | 0 | 0 |  | 0 |  | 0
321 | 352868764 | 352871698 | 342717284 | 1 | 1 | 1 | 3 | 01.7.15.06-0111 | И13_ФСБЦ-2022, 01.7.15.06-0111, приказ Минстроя России от 18.05.2022 г. № 378/пр | Гвозди строительные | 1348 | 1009 | т | т | 1000 | 0 | -1952709209 | 0 | 91960.16 | 0 | 0 | 0 | 91960.16 | 0 | 0 | 0 | 1 | 1 | 1 | 1 | -2 | 0 | 0 | 1 | 1 | 0 | 0.00023 | )*0 | 0 | 2 | 352879424 | 1 | 0 | 732 | 1 | 0 | 0 | 0 | 0 | 0 | 0 | 0 | 21.1508 | 0 | 0 | 0 | 0 | 0 | 1 | 0 | 0 | 0 | 0 | 0 | 0 | 0 |  | 0 | 0 | 0 | 91960.16 | 91960.16 | 1 | 0 | 0 | 0 | 0 | 0 | 0 | 0 | 1 |  | 0 |  | 0
321 | 352868764 | 352871698 | 342718355 | 1 | 1 | 1 | 3 | 01.7.20.08-0051 | И13_ФСБЦ-2022 доп.8, 01.7.20.08-0051, приказ Минстроя России от 14.11.2023 г. № 817/пр | Ветошь хлопчатобумажная цветная | 1346 | 1009 | кг | кг | 1 | 0 | -1749521197 | 0 | 80.8 | 0 | 0 | 0 | 56.11 | 0 | 0 | 0 | 1.44 | 1 | 1 | 1 | 2 | 0 | 0 | 1 | 1 | 0 | 0.02 | )*0 | 0 | 2 | 352879425 | 1 | 0 | 733 | 1 | 0 | 0 | 0 | 0 | 0 | 0 | 0 | 1.1222 | 0 | 0 | 0 | 0 | 0 | 1 | 0 | 0 | 0 | 0 | 0 | 0 | 0 |  | 0 | 0 | 0 | 80.8 | 56.11 | 1.44 | 0 | 0 | 0 | 0 | 0 | 0 | 0 | 0 |  | 0 |  | 0
321 | 352868764 | 352871698 | 342641713 | 113 | 1 | 1 | 3 | 05.1.02.06 |  | Приставки железобетонные | 1371 | 1013 | ШТ | ШТ | 1 | 0 | -1729700736 | 0 | 0 | 0 | 0 | 0 | 0 | 0 | 0 | 0 | 1 | 1 | 1 | 1 | -2 | 1 | 0 | 1 | 1 | 0 | 0 | )*0 | 0 | 2 | 352879426 | 1 | 0 | 734 | 1 | 0 | 0 | 0 | 0 | 0 | 0 | 0 | 0 | 0 | 0 | 0 | 0 | 0 | 0 | 0 | 0 | 0 | 0 | 0 | 0 | 0 |  | 0 | 0 | 0 | 0 | 0 | 1 | 0 | 0 | 0 | 0 | 0 | 0 | 0 | 0 |  | 0 |  | 0
321 | 352868764 | 352871698 | 342642537 | 113 | 1 | 1 | 3 | 07.2.07.13 |  | Хомуты стальные | 1346 | 1009 | кг | кг | 1 | 0 | -1111733769 | 0 | 0 | 0 | 0 | 0 | 0 | 0 | 0 | 0 | 1 | 1 | 1 | 1 | -2 | 1 | 0 | 1 | 1 | 0 | 0 | )*0 | 0 | 2 | 352879427 | 1 | 0 | 735 | 1 | 0 | 0 | 0 | 0 | 0 | 0 | 0 | 0 | 0 | 0 | 0 | 0 | 0 | 0 | 0 | 0 | 0 | 0 | 0 | 0 | 0 |  | 0 | 0 | 0 | 0 | 0 | 1 | 0 | 0 | 0 | 0 | 0 | 0 | 0 | 0 |  | 0 |  | 0
321 | 352868764 | 352871698 | 342723998 | 1 | 1 | 1 | 3 | 08.3.03.04-0051 | И13_ФСБЦ-2022, 08.3.03.04-0051, приказ Минстроя России от 18.05.2022 г. № 378/пр | Проволока черная, диаметр 6,0-6,3 мм | 1348 | 1009 | т | т | 1000 | 0 | -81904087 | 0 | 77833.7 | 0 | 0 | 0 | 78619.9 | 0 | 0 | 0 | 0.99 | 1 | 1 | 1 | 2 | 1 | 0 | 1 | 1 | 0 | 0 | )*0 | 0 | 2 | 352879428 | 1 | 0 | 736 | 1 | 0 | 0 | 0 | 0 | 0 | 0 | 0 | 0 | 0 | 0 | 0 | 0 | 0 | 0 | 0 | 0 | 0 | 0 | 0 | 0 | 0 |  | 0 | 0 | 0 | 77833.7 | 78619.9 | 0.99 | 0 | 0 | 0 | 0 | 0 | 0 | 0 | 0 |  | 0 |  | 0
321 | 352868764 | 352871698 | 342643250 | 113 | 1 | 1 | 3 | 11.2.04.06 |  | Детали опор пропитанные из пиломатериалов хвойных пород | 1339 | 1007 | м3 | м3 | 1 | 0 | -1563220161 | 0 | 0 | 0 | 0 | 0 | 0 | 0 | 0 | 0 | 1 | 1 | 1 | 1 | -2 | 1 | 0 | 1 | 1 | 0 | 0 | )*0 | 0 | 2 | 352879429 | 1 | 0 | 737 | 1 | 0 | 0 | 0 | 0 | 0 | 0 | 0 | 0 | 0 | 0 | 0 | 0 | 0 | 0 | 0 | 0 | 0 | 0 | 0 | 0 | 0 |  | 0 | 0 | 0 | 0 | 0 | 1 | 0 | 0 | 0 | 0 | 0 | 0 | 0 | 0 |  | 0 |  | 0
321 | 352868764 | 352871698 | 342735762 | 1 | 1 | 1 | 3 | 14.4.02.04-0182 | И13_ФСБЦ-2022, 14.4.02.04-0182, приказ Минстроя России от 18.05.2022 г. № 378/пр | Краска масляная МА-15, цветная | 1348 | 1009 | т | т | 1000 | 0 | -1762704522 | 0 | 80257.66 | 0 | 0 | 0 | 61265.39 | 0 | 0 | 0 | 1.31 | 1 | 1 | 1 | 2 | 0 | 0 | 1 | 1 | 0 | 0.0004 | )*0 | 0 | 2 | 352879430 | 1 | 0 | 738 | 1 | 0 | 0 | 0 | 0 | 0 | 0 | 0 | 24.5062 | 0 | 0 | 0 | 0 | 0 | 1 | 0 | 0 | 0 | 0 | 0 | 0 | 0 |  | 0 | 0 | 0 | 80257.66 | 61265.39 | 1.31 | 0 | 0 | 0 | 0 | 0 | 0 | 0 | 0 |  | 0 |  | 0
321 | 352868764 | 352871698 | 342735789 | 1 | 1 | 1 | 3 | 14.4.03.03-0102 | И13_ФСБЦ-2022 доп.4, 14.4.03.03-0102, приказ Минстроя России от 27.12.2022 г. № 1133/пр | Лак битумный БТ-577 | 1348 | 1009 | т | т | 1000 | 0 | 1651372890 | 0 | 97625.6 | 0 | 0 | 0 | 80020.98 | 0 | 0 | 0 | 1.22 | 1 | 1 | 1 | 2 | 0 | 0 | 1 | 1 | 0 | 1e-05 | )*0 | 0 | 2 | 352879431 | 1 | 0 | 739 | 1 | 0 | 0 | 0 | 0 | 0 | 0 | 0 | 0.80021 | 0 | 0 | 0 | 0 | 0 | 1 | 0 | 0 | 0 | 0 | 0 | 0 | 0 |  | 0 | 0 | 0 | 97625.6 | 80020.98 | 1.22 | 0 | 0 | 0 | 0 | 0 | 0 | 0 | 0 |  | 0 |  | 0
321 | 352868764 | 352871698 | 342735793 | 1 | 1 | 1 | 3 | 14.4.03.04-0001 | И13_ФСБЦ-2022, 14.4.03.04-0001, приказ Минстроя России от 18.05.2022 г. № 378/пр | Лак каменноугольный, марка А | 1348 | 1009 | т | т | 1000 | 0 | 2043689558 | 0 | 49919.28 | 0 | 0 | 0 | 40917.44 | 0 | 0 | 0 | 1.22 | 1 | 1 | 1 | 2 | 0 | 0 | 1 | 1 | 0 | 0.0006 | )*0 | 0 | 2 | 352879432 | 1 | 0 | 740 | 1 | 0 | 0 | 0 | 0 | 0 | 0 | 0 | 24.5505 | 0 | 0 | 0 | 0 | 0 | 1 | 0 | 0 | 0 | 0 | 0 | 0 | 0 |  | 0 | 0 | 0 | 49919.28 | 40917.44 | 1.22 | 0 | 0 | 0 | 0 | 0 | 0 | 0 | 0 |  | 0 |  | 0
321 | 352868764 | 352871698 | 342736060 | 1 | 1 | 1 | 3 | 14.5.06.03-0002 | И13_ФСБЦ-2022, 14.5.06.03-0002, приказ Минстроя России от 18.05.2022 г. № 378/пр | Паста антисептическая | 1348 | 1009 | т | т | 1000 | 0 | 1864305312 | 0 | 118627.88 | 0 | 0 | 0 | 98039.57 | 0 | 0 | 0 | 1.21 | 1 | 1 | 1 | 2 | 0 | 0 | 1 | 1 | 0 | 0.0006 | )*0 | 0 | 2 | 352879433 | 1 | 0 | 741 | 1 | 0 | 0 | 0 | 0 | 0 | 0 | 0 | 58.8237 | 0 | 0 | 0 | 0 | 0 | 1 | 0 | 0 | 0 | 0 | 0 | 0 | 0 |  | 0 | 0 | 0 | 118627.88 | 98039.57 | 1.21 | 0 | 0 | 0 | 0 | 0 | 0 | 0 | 0 |  | 0 |  | 0
321 | 352868764 | 352871698 | 342743019 | 1 | 1 | 1 | 3 | 20.2.02.04-0006 | И13_ФСБЦ-2022, 20.2.02.04-0006, приказ Минстроя России от 18.05.2022 г. № 378/пр | Колпачки полиэтиленовые К-6 | 1425 | 1013 | 100 ШТ | 100 ШТ | 1 | 0 | 35726856 | 0 | 1227.76 | 0 | 0 | 0 | 1031.73 | 0 | 0 | 0 | 1.19 | 1 | 1 | 1 | 2 | 0 | 0 | 1 | 1 | 0 | 0.06 | )*0 | 0 | 2 | 352879434 | 1 | 0 | 742 | 1 | 0 | 0 | 0 | 0 | 0 | 0 | 0 | 61.9038 | 0 | 0 | 0 | 0 | 0 | 1 | 0 | 0 | 0 | 0 | 0 | 0 | 0 |  | 0 | 0 | 0 | 1227.76 | 1031.73 | 1.19 | 0 | 0 | 0 | 0 | 0 | 0 | 0 | 0 |  | 0 |  | 0
321 | 352868764 | 352871698 | 342645106 | 113 | 1 | 1 | 3 | 22.2.01.04 |  | Изоляторы штыревые | 1371 | 1013 | ШТ | ШТ | 1 | 0 | -950997571 | 0 | 0 | 0 | 0 | 0 | 0 | 0 | 0 | 0 | 1 | 1 | 1 | 1 | -2 | 1 | 0 | 1 | 1 | 0 | 0 | )*0 | 0 | 2 | 352879435 | 1 | 0 | 743 | 1 | 0 | 0 | 0 | 0 | 0 | 0 | 0 | 0 | 0 | 0 | 0 | 0 | 0 | 0 | 0 | 0 | 0 | 0 | 0 | 0 | 0 |  | 0 | 0 | 0 | 0 | 0 | 1 | 0 | 0 | 0 | 0 | 0 | 0 | 0 | 0 |  | 0 |  | 0
321 | 352868764 | 352871698 | 342645129 | 113 | 1 | 1 | 3 | 22.2.02.09 |  | Крюки | 1346 | 1009 | кг | кг | 1 | 0 | 86920782 | 0 | 0 | 0 | 0 | 0 | 0 | 0 | 0 | 0 | 1 | 1 | 1 | 1 | -2 | 1 | 0 | 1 | 1 | 0 | 0 | )*0 | 0 | 2 | 352879436 | 1 | 0 | 744 | 1 | 0 | 0 | 0 | 0 | 0 | 0 | 0 | 0 | 0 | 0 | 0 | 0 | 0 | 0 | 0 | 0 | 0 | 0 | 0 | 0 | 0 |  | 0 | 0 | 0 | 0 | 0 | 1 | 0 | 0 | 0 | 0 | 0 | 0 | 0 | 0 |  | 0 |  | 0
321 | 352868764 | 352871698 | 342645156 | 113 | 1 | 1 | 3 | 22.2.02.23 |  | Металлические плакаты | 1371 | 1013 | ШТ | ШТ | 1 | 0 | 326010188 | 0 | 0 | 0 | 0 | 0 | 0 | 0 | 0 | 0 | 1 | 1 | 1 | 1 | -2 | 1 | 0 | 1 | 1 | 0 | 0 | )*0 | 0 | 2 | 352879437 | 1 | 0 | 745 | 1 | 0 | 0 | 0 | 0 | 0 | 0 | 0 | 0 | 0 | 0 | 0 | 0 | 0 | 0 | 0 | 0 | 0 | 0 | 0 | 0 | 0 |  | 0 | 0 | 0 | 0 | 0 | 1 | 0 | 0 | 0 | 0 | 0 | 0 | 0 | 0 |  | 0 |  | 0
322 | 352868764 | 352871737 | 342640199 | 113 | 1 | 1 | 1 | 1-100-31 |  | Средний разряд работы 3,1 | 1191 | 1013 | чел.-ч. | чел.-ч. | 1 | 0 | 1426738182 | 17.5 | 0 | 0 | 0 | 447.34 | 0 | 0 | 0 | 447.34 | 1 | 1 | 1 | 1 | -2 | 0 | 0 | 1 | 1 | 0 | 17.5 |  | 1 | 2 | 352879438 | 1 | 0 | 746 | 1 | 0 | 0 | 0 | 0 | 0 | 0 | 0 | 0 | 0 | 0 | 7828.45 | 17.5 | 0 | 1 | 0 | 0 | 0 | 7828.45 | 17.5 | 0 | 1 | 7828.45 | 17.5 | 0 | 17.5 | 447.34 | 447.34 | 1 | 7828.45 | 0 | 0 | 0 | 0 | 7828.45 | 7828.45 | 1 |  | 0 |  | 0
322 | 352868764 | 352871737 | 342640393 | 113 | 1 | 1 | 1 | 4-100-00 |  | Затраты труда машинистов | 1191 | 1013 | чел.-ч. | чел.-ч. | 1 | 0 | -1417349443 | 2.81 | 0 | 0 | 0 | 0 | 0 | 0 | 0 | 0 | 1 | 1 | 1 | 1 | -2 | 0 | 0 | 1 | 1 | 0 | 2.81 |  | 2 | 2 | 352879439 | 1 | 0 | 747 | 1 | 0 | 0 | 0 | 0 | 0 | 0 | 0 | 0 | 0 | 0 | 0 | 0 | 0 | 0 | 0 | 0 | 0 | 0 | 0 | 0 | 0 |  | 0 | 0 | 2.81 | 0 | 0 | 1 | 0 | 0 | 0 | 0 | 0 | 0 | 0 | 0 |  | 0 |  | 0
322 | 352868764 | 352871737 | 342764625 | 1 | 1 | 1 | 2 | 91.04.01-031 | И13_ФСЭМ-2022 доп.11, 91.04.01-031, приказ Минстроя России от 07.11.2024 г. № 747/пр | Машины бурильно-крановые на автомобильном ходу, диаметр бурения до 800 мм, глубина бурения до 5 м | 1368 | 1011 | маш.-ч | маш.-ч | 1 | 0 | 835746655 | 1.84 | 0 | 2569.19 | 571.71 | 0 | 0 | 2088.77 | 571.71 | 0 | 1 | 1.23 | 1 | 1 | 2 | 0 | 0 | 1 | 1 | 0 | 1.84 |  | 1 | 2 | 352879440 | 1 | 0 | 748 | 1 | 0 | 0 | 0 | 0 | 0 | 0 | 0 | 0 | 3843.3368 | 1051.9464 | 0 | 0 | 1.84 | 1 | 0 | 3843.3368 | 1051.9464 | 0 | 0 | 1.84 | 1 |  | 0 | 1.84 | 1.84 | 2569.19 | 2088.77 | 1.23 | 3843.34 | 1051.95 | 0 | 4727.31 | 1051.95 | 0 | 5779.26 | 0 | 4-100-050 | 5 | чел.-ч. | 1
322 | 352868764 | 352871737 | 342765643 | 1 | 1 | 1 | 2 | 91.14.02-001 | И13_ФСЭМ-2022 доп.7, 91.14.02-001, приказ Минстроя России от 02.08.2023 г. № 551/пр | Автомобили бортовые, грузоподъемность до 5 т | 1368 | 1011 | маш.-ч | маш.-ч | 1 | 0 | 1503848564 | 0.97 | 0 | 583.06 | 497.46 | 0 | 0 | 477.92 | 497.46 | 0 | 1 | 1.22 | 1 | 1 | 2 | 0 | 0 | 1 | 1 | 0 | 0.97 |  | 1 | 2 | 352879441 | 1 | 0 | 749 | 1 | 0 | 0 | 0 | 0 | 0 | 0 | 0 | 0 | 463.5824 | 482.5362 | 0 | 0 | 0.97 | 1 | 0 | 463.5824 | 482.5362 | 0 | 0 | 0.97 | 1 |  | 0 | 0.97 | 0.97 | 583.06 | 477.92 | 1.22 | 463.58 | 482.54 | 0 | 565.57 | 482.54 | 0 | 1048.11 | 0 | 4-100-040 | 4 | чел.-ч. | 1
322 | 352868764 | 352871737 | 342713971 | 1 | 1 | 1 | 3 | 01.3.01.06-0051 | И13_ФСБЦ-2022 доп.12, 01.3.01.06-0051, приказ Минстроя России от 07.11.2024 г. № 747/пр | Смазка солидол жировой Ж | 1346 | 1009 | кг | кг | 1 | 0 | -1352590515 | 0 | 103.6 | 0 | 0 | 0 | 58.53 | 0 | 0 | 0 | 1.77 | 1 | 1 | 1 | 2 | 0 | 0 | 1 | 1 | 0 | 0.03 | )*0 | 0 | 2 | 352879442 | 1 | 0 | 750 | 1 | 0 | 0 | 0 | 0 | 0 | 0 | 0 | 1.7559 | 0 | 0 | 0 | 0 | 0 | 1 | 0 | 0 | 0 | 0 | 0 | 0 | 0 |  | 0 | 0 | 0 | 103.6 | 58.53 | 1.77 | 0 | 0 | 0 | 0 | 0 | 0 | 0 | 0 |  | 0 |  | 0
322 | 352868764 | 352871737 | 342717233 | 1 | 1 | 1 | 3 | 01.7.15.03-0042 | И13_ФСБЦ-2022, 01.7.15.03-0042, приказ Минстроя России от 18.05.2022 г. № 378/пр | Болты с гайками и шайбами строительные | 1346 | 1009 | кг | кг | 1 | 0 | -1062136333 | 0 | 201.17 | 0 | 0 | 0 | 174.93 | 0 | 0 | 0 | 1.15 | 1 | 1 | 1 | 2 | 1 | 0 | 1 | 1 | 0 | 0 | )*0 | 0 | 2 | 352879443 | 1 | 0 | 751 | 1 | 0 | 0 | 0 | 0 | 0 | 0 | 0 | 0 | 0 | 0 | 0 | 0 | 0 | 0 | 0 | 0 | 0 | 0 | 0 | 0 | 0 |  | 0 | 0 | 0 | 201.17 | 174.93 | 1.15 | 0 | 0 | 0 | 0 | 0 | 0 | 0 | 0 |  | 0 |  | 0
322 | 352868764 | 352871737 | 342717284 | 1 | 1 | 1 | 3 | 01.7.15.06-0111 | И13_ФСБЦ-2022, 01.7.15.06-0111, приказ Минстроя России от 18.05.2022 г. № 378/пр | Гвозди строительные | 1348 | 1009 | т | т | 1000 | 0 | -1952709209 | 0 | 91960.16 | 0 | 0 | 0 | 91960.16 | 0 | 0 | 0 | 1 | 1 | 1 | 1 | -2 | 0 | 0 | 1 | 1 | 0 | 0.00023 | )*0 | 0 | 2 | 352879444 | 1 | 0 | 752 | 1 | 0 | 0 | 0 | 0 | 0 | 0 | 0 | 21.1508 | 0 | 0 | 0 | 0 | 0 | 1 | 0 | 0 | 0 | 0 | 0 | 0 | 0 |  | 0 | 0 | 0 | 91960.16 | 91960.16 | 1 | 0 | 0 | 0 | 0 | 0 | 0 | 0 | 1 |  | 0 |  | 0
322 | 352868764 | 352871737 | 342718355 | 1 | 1 | 1 | 3 | 01.7.20.08-0051 | И13_ФСБЦ-2022 доп.8, 01.7.20.08-0051, приказ Минстроя России от 14.11.2023 г. № 817/пр | Ветошь хлопчатобумажная цветная | 1346 | 1009 | кг | кг | 1 | 0 | -1749521197 | 0 | 80.8 | 0 | 0 | 0 | 56.11 | 0 | 0 | 0 | 1.44 | 1 | 1 | 1 | 2 | 0 | 0 | 1 | 1 | 0 | 0.02 | )*0 | 0 | 2 | 352879445 | 1 | 0 | 753 | 1 | 0 | 0 | 0 | 0 | 0 | 0 | 0 | 1.1222 | 0 | 0 | 0 | 0 | 0 | 1 | 0 | 0 | 0 | 0 | 0 | 0 | 0 |  | 0 | 0 | 0 | 80.8 | 56.11 | 1.44 | 0 | 0 | 0 | 0 | 0 | 0 | 0 | 0 |  | 0 |  | 0
322 | 352868764 | 352871737 | 342641713 | 113 | 1 | 1 | 3 | 05.1.02.06 |  | Приставки железобетонные | 1371 | 1013 | ШТ | ШТ | 1 | 0 | -1729700736 | 0 | 0 | 0 | 0 | 0 | 0 | 0 | 0 | 0 | 1 | 1 | 1 | 1 | -2 | 1 | 0 | 1 | 1 | 0 | 0 | )*0 | 0 | 2 | 352879446 | 1 | 0 | 754 | 1 | 0 | 0 | 0 | 0 | 0 | 0 | 0 | 0 | 0 | 0 | 0 | 0 | 0 | 0 | 0 | 0 | 0 | 0 | 0 | 0 | 0 |  | 0 | 0 | 0 | 0 | 0 | 1 | 0 | 0 | 0 | 0 | 0 | 0 | 0 | 0 |  | 0 |  | 0
322 | 352868764 | 352871737 | 342642359 | 113 | 1 | 1 | 3 | 07.1.04.02 |  | Детали крепления стальные | 1346 | 1009 | кг | кг | 1 | 0 | -952279783 | 0 | 0 | 0 | 0 | 0 | 0 | 0 | 0 | 0 | 1 | 1 | 1 | 1 | -2 | 1 | 0 | 1 | 1 | 0 | 0 | )*0 | 0 | 2 | 352879447 | 1 | 0 | 755 | 1 | 0 | 0 | 0 | 0 | 0 | 0 | 0 | 0 | 0 | 0 | 0 | 0 | 0 | 0 | 0 | 0 | 0 | 0 | 0 | 0 | 0 |  | 0 | 0 | 0 | 0 | 0 | 1 | 0 | 0 | 0 | 0 | 0 | 0 | 0 | 0 |  | 0 |  | 0
322 | 352868764 | 352871737 | 342642396 | 113 | 1 | 1 | 3 | 07.2.02.05 |  | Траверсы стальные | 1348 | 1009 | т | т | 1000 | 0 | 1602794472 | 0 | 0 | 0 | 0 | 0 | 0 | 0 | 0 | 0 | 1 | 1 | 1 | 1 | -2 | 1 | 0 | 1 | 1 | 0 | 0 | )*0 | 0 | 2 | 352879448 | 1 | 0 | 756 | 1 | 0 | 0 | 0 | 0 | 0 | 0 | 0 | 0 | 0 | 0 | 0 | 0 | 0 | 0 | 0 | 0 | 0 | 0 | 0 | 0 | 0 |  | 0 | 0 | 0 | 0 | 0 | 1 | 0 | 0 | 0 | 0 | 0 | 0 | 0 | 0 |  | 0 |  | 0
322 | 352868764 | 352871737 | 342642537 | 113 | 1 | 1 | 3 | 07.2.07.13 |  | Хомуты стальные | 1346 | 1009 | кг | кг | 1 | 0 | -1111733769 | 0 | 0 | 0 | 0 | 0 | 0 | 0 | 0 | 0 | 1 | 1 | 1 | 1 | -2 | 1 | 0 | 1 | 1 | 0 | 0 | )*0 | 0 | 2 | 352879449 | 1 | 0 | 757 | 1 | 0 | 0 | 0 | 0 | 0 | 0 | 0 | 0 | 0 | 0 | 0 | 0 | 0 | 0 | 0 | 0 | 0 | 0 | 0 | 0 | 0 |  | 0 | 0 | 0 | 0 | 0 | 1 | 0 | 0 | 0 | 0 | 0 | 0 | 0 | 0 |  | 0 |  | 0
322 | 352868764 | 352871737 | 342723998 | 1 | 1 | 1 | 3 | 08.3.03.04-0051 | И13_ФСБЦ-2022, 08.3.03.04-0051, приказ Минстроя России от 18.05.2022 г. № 378/пр | Проволока черная, диаметр 6,0-6,3 мм | 1348 | 1009 | т | т | 1000 | 0 | -81904087 | 0 | 77833.7 | 0 | 0 | 0 | 78619.9 | 0 | 0 | 0 | 0.99 | 1 | 1 | 1 | 2 | 1 | 0 | 1 | 1 | 0 | 0 | )*0 | 0 | 2 | 352879450 | 1 | 0 | 758 | 1 | 0 | 0 | 0 | 0 | 0 | 0 | 0 | 0 | 0 | 0 | 0 | 0 | 0 | 0 | 0 | 0 | 0 | 0 | 0 | 0 | 0 |  | 0 | 0 | 0 | 77833.7 | 78619.9 | 0.99 | 0 | 0 | 0 | 0 | 0 | 0 | 0 | 0 |  | 0 |  | 0
322 | 352868764 | 352871737 | 342642850 | 113 | 1 | 1 | 3 | 08.3.04.02 |  | Сталь стержневая диаметром до 10 мм | 1348 | 1009 | т | т | 1000 | 0 | 1613753229 | 0 | 0 | 0 | 0 | 0 | 0 | 0 | 0 | 0 | 1 | 1 | 1 | 1 | -2 | 1 | 0 | 1 | 1 | 0 | 0 | )*0 | 0 | 2 | 352879451 | 1 | 0 | 759 | 1 | 0 | 0 | 0 | 0 | 0 | 0 | 0 | 0 | 0 | 0 | 0 | 0 | 0 | 0 | 0 | 0 | 0 | 0 | 0 | 0 | 0 |  | 0 | 0 | 0 | 0 | 0 | 1 | 0 | 0 | 0 | 0 | 0 | 0 | 0 | 0 |  | 0 |  | 0
322 | 352868764 | 352871737 | 342643250 | 113 | 1 | 1 | 3 | 11.2.04.06 |  | Детали опор пропитанные из пиломатериалов хвойных пород | 1339 | 1007 | м3 | м3 | 1 | 0 | -1563220161 | 0 | 0 | 0 | 0 | 0 | 0 | 0 | 0 | 0 | 1 | 1 | 1 | 1 | -2 | 1 | 0 | 1 | 1 | 0 | 0 | )*0 | 0 | 2 | 352879452 | 1 | 0 | 760 | 1 | 0 | 0 | 0 | 0 | 0 | 0 | 0 | 0 | 0 | 0 | 0 | 0 | 0 | 0 | 0 | 0 | 0 | 0 | 0 | 0 | 0 |  | 0 | 0 | 0 | 0 | 0 | 1 | 0 | 0 | 0 | 0 | 0 | 0 | 0 | 0 |  | 0 |  | 0
322 | 352868764 | 352871737 | 342735762 | 1 | 1 | 1 | 3 | 14.4.02.04-0182 | И13_ФСБЦ-2022, 14.4.02.04-0182, приказ Минстроя России от 18.05.2022 г. № 378/пр | Краска масляная МА-15, цветная | 1348 | 1009 | т | т | 1000 | 0 | -1762704522 | 0 | 80257.66 | 0 | 0 | 0 | 61265.39 | 0 | 0 | 0 | 1.31 | 1 | 1 | 1 | 2 | 0 | 0 | 1 | 1 | 0 | 0.0004 | )*0 | 0 | 2 | 352879453 | 1 | 0 | 761 | 1 | 0 | 0 | 0 | 0 | 0 | 0 | 0 | 24.5062 | 0 | 0 | 0 | 0 | 0 | 1 | 0 | 0 | 0 | 0 | 0 | 0 | 0 |  | 0 | 0 | 0 | 80257.66 | 61265.39 | 1.31 | 0 | 0 | 0 | 0 | 0 | 0 | 0 | 0 |  | 0 |  | 0
322 | 352868764 | 352871737 | 342735789 | 1 | 1 | 1 | 3 | 14.4.03.03-0102 | И13_ФСБЦ-2022 доп.4, 14.4.03.03-0102, приказ Минстроя России от 27.12.2022 г. № 1133/пр | Лак битумный БТ-577 | 1348 | 1009 | т | т | 1000 | 0 | 1651372890 | 0 | 97625.6 | 0 | 0 | 0 | 80020.98 | 0 | 0 | 0 | 1.22 | 1 | 1 | 1 | 2 | 0 | 0 | 1 | 1 | 0 | 1e-05 | )*0 | 0 | 2 | 352879454 | 1 | 0 | 762 | 1 | 0 | 0 | 0 | 0 | 0 | 0 | 0 | 0.80021 | 0 | 0 | 0 | 0 | 0 | 1 | 0 | 0 | 0 | 0 | 0 | 0 | 0 |  | 0 | 0 | 0 | 97625.6 | 80020.98 | 1.22 | 0 | 0 | 0 | 0 | 0 | 0 | 0 | 0 |  | 0 |  | 0
322 | 352868764 | 352871737 | 342735793 | 1 | 1 | 1 | 3 | 14.4.03.04-0001 | И13_ФСБЦ-2022, 14.4.03.04-0001, приказ Минстроя России от 18.05.2022 г. № 378/пр | Лак каменноугольный, марка А | 1348 | 1009 | т | т | 1000 | 0 | 2043689558 | 0 | 49919.28 | 0 | 0 | 0 | 40917.44 | 0 | 0 | 0 | 1.22 | 1 | 1 | 1 | 2 | 0 | 0 | 1 | 1 | 0 | 0.0006 | )*0 | 0 | 2 | 352879455 | 1 | 0 | 763 | 1 | 0 | 0 | 0 | 0 | 0 | 0 | 0 | 24.5505 | 0 | 0 | 0 | 0 | 0 | 1 | 0 | 0 | 0 | 0 | 0 | 0 | 0 |  | 0 | 0 | 0 | 49919.28 | 40917.44 | 1.22 | 0 | 0 | 0 | 0 | 0 | 0 | 0 | 0 |  | 0 |  | 0
322 | 352868764 | 352871737 | 342736060 | 1 | 1 | 1 | 3 | 14.5.06.03-0002 | И13_ФСБЦ-2022, 14.5.06.03-0002, приказ Минстроя России от 18.05.2022 г. № 378/пр | Паста антисептическая | 1348 | 1009 | т | т | 1000 | 0 | 1864305312 | 0 | 118627.88 | 0 | 0 | 0 | 98039.57 | 0 | 0 | 0 | 1.21 | 1 | 1 | 1 | 2 | 0 | 0 | 1 | 1 | 0 | 0.0006 | )*0 | 0 | 2 | 352879456 | 1 | 0 | 764 | 1 | 0 | 0 | 0 | 0 | 0 | 0 | 0 | 58.8237 | 0 | 0 | 0 | 0 | 0 | 1 | 0 | 0 | 0 | 0 | 0 | 0 | 0 |  | 0 | 0 | 0 | 118627.88 | 98039.57 | 1.21 | 0 | 0 | 0 | 0 | 0 | 0 | 0 | 0 |  | 0 |  | 0
322 | 352868764 | 352871737 | 342743019 | 1 | 1 | 1 | 3 | 20.2.02.04-0006 | И13_ФСБЦ-2022, 20.2.02.04-0006, приказ Минстроя России от 18.05.2022 г. № 378/пр | Колпачки полиэтиленовые К-6 | 1425 | 1013 | 100 ШТ | 100 ШТ | 1 | 0 | 35726856 | 0 | 1227.76 | 0 | 0 | 0 | 1031.73 | 0 | 0 | 0 | 1.19 | 1 | 1 | 1 | 2 | 0 | 0 | 1 | 1 | 0 | 0.06 | )*0 | 0 | 2 | 352879457 | 1 | 0 | 765 | 1 | 0 | 0 | 0 | 0 | 0 | 0 | 0 | 61.9038 | 0 | 0 | 0 | 0 | 0 | 1 | 0 | 0 | 0 | 0 | 0 | 0 | 0 |  | 0 | 0 | 0 | 1227.76 | 1031.73 | 1.19 | 0 | 0 | 0 | 0 | 0 | 0 | 0 | 0 |  | 0 |  | 0
322 | 352868764 | 352871737 | 342645106 | 113 | 1 | 1 | 3 | 22.2.01.04 |  | Изоляторы штыревые | 1371 | 1013 | ШТ | ШТ | 1 | 0 | -950997571 | 0 | 0 | 0 | 0 | 0 | 0 | 0 | 0 | 0 | 1 | 1 | 1 | 1 | -2 | 1 | 0 | 1 | 1 | 0 | 0 | )*0 | 0 | 2 | 352879458 | 1 | 0 | 766 | 1 | 0 | 0 | 0 | 0 | 0 | 0 | 0 | 0 | 0 | 0 | 0 | 0 | 0 | 0 | 0 | 0 | 0 | 0 | 0 | 0 | 0 |  | 0 | 0 | 0 | 0 | 0 | 1 | 0 | 0 | 0 | 0 | 0 | 0 | 0 | 0 |  | 0 |  | 0
322 | 352868764 | 352871737 | 342645129 | 113 | 1 | 1 | 3 | 22.2.02.09 |  | Крюки | 1346 | 1009 | кг | кг | 1 | 0 | 86920782 | 0 | 0 | 0 | 0 | 0 | 0 | 0 | 0 | 0 | 1 | 1 | 1 | 1 | -2 | 1 | 0 | 1 | 1 | 0 | 0 | )*0 | 0 | 2 | 352879459 | 1 | 0 | 767 | 1 | 0 | 0 | 0 | 0 | 0 | 0 | 0 | 0 | 0 | 0 | 0 | 0 | 0 | 0 | 0 | 0 | 0 | 0 | 0 | 0 | 0 |  | 0 | 0 | 0 | 0 | 0 | 1 | 0 | 0 | 0 | 0 | 0 | 0 | 0 | 0 |  | 0 |  | 0
322 | 352868764 | 352871737 | 342645151 | 113 | 1 | 1 | 3 | 22.2.02.21 |  | Штыри | 1371 | 1013 | ШТ | ШТ | 1 | 0 | -320198552 | 0 | 0 | 0 | 0 | 0 | 0 | 0 | 0 | 0 | 1 | 1 | 1 | 1 | -2 | 1 | 0 | 1 | 1 | 0 | 0 | )*0 | 0 | 2 | 352879460 | 1 | 0 | 768 | 1 | 0 | 0 | 0 | 0 | 0 | 0 | 0 | 0 | 0 | 0 | 0 | 0 | 0 | 0 | 0 | 0 | 0 | 0 | 0 | 0 | 0 |  | 0 | 0 | 0 | 0 | 0 | 1 | 0 | 0 | 0 | 0 | 0 | 0 | 0 | 0 |  | 0 |  | 0
322 | 352868764 | 352871737 | 342645156 | 113 | 1 | 1 | 3 | 22.2.02.23 |  | Металлические плакаты | 1371 | 1013 | ШТ | ШТ | 1 | 0 | 326010188 | 0 | 0 | 0 | 0 | 0 | 0 | 0 | 0 | 0 | 1 | 1 | 1 | 1 | -2 | 1 | 0 | 1 | 1 | 0 | 0 | )*0 | 0 | 2 | 352879461 | 1 | 0 | 769 | 1 | 0 | 0 | 0 | 0 | 0 | 0 | 0 | 0 | 0 | 0 | 0 | 0 | 0 | 0 | 0 | 0 | 0 | 0 | 0 | 0 | 0 |  | 0 | 0 | 0 | 0 | 0 | 1 | 0 | 0 | 0 | 0 | 0 | 0 | 0 | 0 |  | 0 |  | 0
323 | 352868764 | 352871786 | 342640201 | 113 | 1 | 1 | 1 | 1-100-32 |  | Средний разряд работы 3,2 | 1191 | 1013 | чел.-ч. | чел.-ч. | 1 | 0 | 1958912953 | 20.3 | 0 | 0 | 0 | 452.91 | 0 | 0 | 0 | 452.91 | 1 | 1 | 1 | 1 | -2 | 0 | 0 | 1 | 1 | 0 | 20.3 |  | 1 | 2 | 352879462 | 1 | 0 | 770 | 1 | 0 | 0 | 0 | 0 | 0 | 0 | 0 | 0 | 0 | 0 | 9194.073 | 20.3 | 0 | 1 | 0 | 0 | 0 | 9194.073 | 20.3 | 0 | 1 | 9194.07 | 20.3 | 0 | 20.3 | 452.91 | 452.91 | 1 | 9194.07 | 0 | 0 | 0 | 0 | 9194.07 | 9194.07 | 1 |  | 0 |  | 0
323 | 352868764 | 352871786 | 342640393 | 113 | 1 | 1 | 1 | 4-100-00 |  | Затраты труда машинистов | 1191 | 1013 | чел.-ч. | чел.-ч. | 1 | 0 | -1417349443 | 2.97 | 0 | 0 | 0 | 0 | 0 | 0 | 0 | 0 | 1 | 1 | 1 | 1 | -2 | 0 | 0 | 1 | 1 | 0 | 2.97 |  | 2 | 2 | 352879463 | 1 | 0 | 771 | 1 | 0 | 0 | 0 | 0 | 0 | 0 | 0 | 0 | 0 | 0 | 0 | 0 | 0 | 0 | 0 | 0 | 0 | 0 | 0 | 0 | 0 |  | 0 | 0 | 2.97 | 0 | 0 | 1 | 0 | 0 | 0 | 0 | 0 | 0 | 0 | 0 |  | 0 |  | 0
323 | 352868764 | 352871786 | 342764625 | 1 | 1 | 1 | 2 | 91.04.01-031 | И13_ФСЭМ-2022 доп.11, 91.04.01-031, приказ Минстроя России от 07.11.2024 г. № 747/пр | Машины бурильно-крановые на автомобильном ходу, диаметр бурения до 800 мм, глубина бурения до 5 м | 1368 | 1011 | маш.-ч | маш.-ч | 1 | 0 | 835746655 | 1.84 | 0 | 2569.19 | 571.71 | 0 | 0 | 2088.77 | 571.71 | 0 | 1 | 1.23 | 1 | 1 | 2 | 0 | 0 | 1 | 1 | 0 | 1.84 |  | 1 | 2 | 352879464 | 1 | 0 | 772 | 1 | 0 | 0 | 0 | 0 | 0 | 0 | 0 | 0 | 3843.3368 | 1051.9464 | 0 | 0 | 1.84 | 1 | 0 | 3843.3368 | 1051.9464 | 0 | 0 | 1.84 | 1 |  | 0 | 1.84 | 1.84 | 2569.19 | 2088.77 | 1.23 | 3843.34 | 1051.95 | 0 | 4727.31 | 1051.95 | 0 | 5779.26 | 0 | 4-100-050 | 5 | чел.-ч. | 1
323 | 352868764 | 352871786 | 342765643 | 1 | 1 | 1 | 2 | 91.14.02-001 | И13_ФСЭМ-2022 доп.7, 91.14.02-001, приказ Минстроя России от 02.08.2023 г. № 551/пр | Автомобили бортовые, грузоподъемность до 5 т | 1368 | 1011 | маш.-ч | маш.-ч | 1 | 0 | 1503848564 | 1.13 | 0 | 583.06 | 497.46 | 0 | 0 | 477.92 | 497.46 | 0 | 1 | 1.22 | 1 | 1 | 2 | 0 | 0 | 1 | 1 | 0 | 1.13 |  | 1 | 2 | 352879465 | 1 | 0 | 773 | 1 | 0 | 0 | 0 | 0 | 0 | 0 | 0 | 0 | 540.0496 | 562.1298 | 0 | 0 | 1.13 | 1 | 0 | 540.0496 | 562.1298 | 0 | 0 | 1.13 | 1 |  | 0 | 1.13 | 1.13 | 583.06 | 477.92 | 1.22 | 540.05 | 562.13 | 0 | 658.86 | 562.13 | 0 | 1220.99 | 0 | 4-100-040 | 4 | чел.-ч. | 1
323 | 352868764 | 352871786 | 342713971 | 1 | 1 | 1 | 3 | 01.3.01.06-0051 | И13_ФСБЦ-2022 доп.12, 01.3.01.06-0051, приказ Минстроя России от 07.11.2024 г. № 747/пр | Смазка солидол жировой Ж | 1346 | 1009 | кг | кг | 1 | 0 | -1352590515 | 0 | 103.6 | 0 | 0 | 0 | 58.53 | 0 | 0 | 0 | 1.77 | 1 | 1 | 1 | 2 | 0 | 0 | 1 | 1 | 0 | 0.03 | )*0 | 0 | 2 | 352879466 | 1 | 0 | 774 | 1 | 0 | 0 | 0 | 0 | 0 | 0 | 0 | 1.7559 | 0 | 0 | 0 | 0 | 0 | 1 | 0 | 0 | 0 | 0 | 0 | 0 | 0 |  | 0 | 0 | 0 | 103.6 | 58.53 | 1.77 | 0 | 0 | 0 | 0 | 0 | 0 | 0 | 0 |  | 0 |  | 0
323 | 352868764 | 352871786 | 342717233 | 1 | 1 | 1 | 3 | 01.7.15.03-0042 | И13_ФСБЦ-2022, 01.7.15.03-0042, приказ Минстроя России от 18.05.2022 г. № 378/пр | Болты с гайками и шайбами строительные | 1346 | 1009 | кг | кг | 1 | 0 | -1062136333 | 0 | 201.17 | 0 | 0 | 0 | 174.93 | 0 | 0 | 0 | 1.15 | 1 | 1 | 1 | 2 | 1 | 0 | 1 | 1 | 0 | 0 | )*0 | 0 | 2 | 352879467 | 1 | 0 | 775 | 1 | 0 | 0 | 0 | 0 | 0 | 0 | 0 | 0 | 0 | 0 | 0 | 0 | 0 | 0 | 0 | 0 | 0 | 0 | 0 | 0 | 0 |  | 0 | 0 | 0 | 201.17 | 174.93 | 1.15 | 0 | 0 | 0 | 0 | 0 | 0 | 0 | 0 |  | 0 |  | 0
323 | 352868764 | 352871786 | 342717284 | 1 | 1 | 1 | 3 | 01.7.15.06-0111 | И13_ФСБЦ-2022, 01.7.15.06-0111, приказ Минстроя России от 18.05.2022 г. № 378/пр | Гвозди строительные | 1348 | 1009 | т | т | 1000 | 0 | -1952709209 | 0 | 91960.16 | 0 | 0 | 0 | 91960.16 | 0 | 0 | 0 | 1 | 1 | 1 | 1 | -2 | 0 | 0 | 1 | 1 | 0 | 0.00023 | )*0 | 0 | 2 | 352879468 | 1 | 0 | 776 | 1 | 0 | 0 | 0 | 0 | 0 | 0 | 0 | 21.1508 | 0 | 0 | 0 | 0 | 0 | 1 | 0 | 0 | 0 | 0 | 0 | 0 | 0 |  | 0 | 0 | 0 | 91960.16 | 91960.16 | 1 | 0 | 0 | 0 | 0 | 0 | 0 | 0 | 1 |  | 0 |  | 0
323 | 352868764 | 352871786 | 342718355 | 1 | 1 | 1 | 3 | 01.7.20.08-0051 | И13_ФСБЦ-2022 доп.8, 01.7.20.08-0051, приказ Минстроя России от 14.11.2023 г. № 817/пр | Ветошь хлопчатобумажная цветная | 1346 | 1009 | кг | кг | 1 | 0 | -1749521197 | 0 | 80.8 | 0 | 0 | 0 | 56.11 | 0 | 0 | 0 | 1.44 | 1 | 1 | 1 | 2 | 0 | 0 | 1 | 1 | 0 | 0.02 | )*0 | 0 | 2 | 352879469 | 1 | 0 | 777 | 1 | 0 | 0 | 0 | 0 | 0 | 0 | 0 | 1.1222 | 0 | 0 | 0 | 0 | 0 | 1 | 0 | 0 | 0 | 0 | 0 | 0 | 0 |  | 0 | 0 | 0 | 80.8 | 56.11 | 1.44 | 0 | 0 | 0 | 0 | 0 | 0 | 0 | 0 |  | 0 |  | 0
323 | 352868764 | 352871786 | 342641713 | 113 | 1 | 1 | 3 | 05.1.02.06 |  | Приставки железобетонные | 1371 | 1013 | ШТ | ШТ | 1 | 0 | -1729700736 | 0 | 0 | 0 | 0 | 0 | 0 | 0 | 0 | 0 | 1 | 1 | 1 | 1 | -2 | 1 | 0 | 1 | 1 | 0 | 0 | )*0 | 0 | 2 | 352879470 | 1 | 0 | 778 | 1 | 0 | 0 | 0 | 0 | 0 | 0 | 0 | 0 | 0 | 0 | 0 | 0 | 0 | 0 | 0 | 0 | 0 | 0 | 0 | 0 | 0 |  | 0 | 0 | 0 | 0 | 0 | 1 | 0 | 0 | 0 | 0 | 0 | 0 | 0 | 0 |  | 0 |  | 0
323 | 352868764 | 352871786 | 342642359 | 113 | 1 | 1 | 3 | 07.1.04.02 |  | Детали крепления стальные | 1346 | 1009 | кг | кг | 1 | 0 | -952279783 | 0 | 0 | 0 | 0 | 0 | 0 | 0 | 0 | 0 | 1 | 1 | 1 | 1 | -2 | 1 | 0 | 1 | 1 | 0 | 0 | )*0 | 0 | 2 | 352879471 | 1 | 0 | 779 | 1 | 0 | 0 | 0 | 0 | 0 | 0 | 0 | 0 | 0 | 0 | 0 | 0 | 0 | 0 | 0 | 0 | 0 | 0 | 0 | 0 | 0 |  | 0 | 0 | 0 | 0 | 0 | 1 | 0 | 0 | 0 | 0 | 0 | 0 | 0 | 0 |  | 0 |  | 0
323 | 352868764 | 352871786 | 342642396 | 113 | 1 | 1 | 3 | 07.2.02.05 |  | Траверсы стальные | 1348 | 1009 | т | т | 1000 | 0 | 1602794472 | 0 | 0 | 0 | 0 | 0 | 0 | 0 | 0 | 0 | 1 | 1 | 1 | 1 | -2 | 1 | 0 | 1 | 1 | 0 | 0 | )*0 | 0 | 2 | 352879472 | 1 | 0 | 780 | 1 | 0 | 0 | 0 | 0 | 0 | 0 | 0 | 0 | 0 | 0 | 0 | 0 | 0 | 0 | 0 | 0 | 0 | 0 | 0 | 0 | 0 |  | 0 | 0 | 0 | 0 | 0 | 1 | 0 | 0 | 0 | 0 | 0 | 0 | 0 | 0 |  | 0 |  | 0
323 | 352868764 | 352871786 | 342642537 | 113 | 1 | 1 | 3 | 07.2.07.13 |  | Хомуты стальные | 1346 | 1009 | кг | кг | 1 | 0 | -1111733769 | 0 | 0 | 0 | 0 | 0 | 0 | 0 | 0 | 0 | 1 | 1 | 1 | 1 | -2 | 1 | 0 | 1 | 1 | 0 | 0 | )*0 | 0 | 2 | 352879473 | 1 | 0 | 781 | 1 | 0 | 0 | 0 | 0 | 0 | 0 | 0 | 0 | 0 | 0 | 0 | 0 | 0 | 0 | 0 | 0 | 0 | 0 | 0 | 0 | 0 |  | 0 | 0 | 0 | 0 | 0 | 1 | 0 | 0 | 0 | 0 | 0 | 0 | 0 | 0 |  | 0 |  | 0
323 | 352868764 | 352871786 | 342723998 | 1 | 1 | 1 | 3 | 08.3.03.04-0051 | И13_ФСБЦ-2022, 08.3.03.04-0051, приказ Минстроя России от 18.05.2022 г. № 378/пр | Проволока черная, диаметр 6,0-6,3 мм | 1348 | 1009 | т | т | 1000 | 0 | -81904087 | 0 | 77833.7 | 0 | 0 | 0 | 78619.9 | 0 | 0 | 0 | 0.99 | 1 | 1 | 1 | 2 | 1 | 0 | 1 | 1 | 0 | 0 | )*0 | 0 | 2 | 352879474 | 1 | 0 | 782 | 1 | 0 | 0 | 0 | 0 | 0 | 0 | 0 | 0 | 0 | 0 | 0 | 0 | 0 | 0 | 0 | 0 | 0 | 0 | 0 | 0 | 0 |  | 0 | 0 | 0 | 77833.7 | 78619.9 | 0.99 | 0 | 0 | 0 | 0 | 0 | 0 | 0 | 0 |  | 0 |  | 0
323 | 352868764 | 352871786 | 342642850 | 113 | 1 | 1 | 3 | 08.3.04.02 |  | Сталь стержневая диаметром до 10 мм | 1348 | 1009 | т | т | 1000 | 0 | 1613753229 | 0 | 0 | 0 | 0 | 0 | 0 | 0 | 0 | 0 | 1 | 1 | 1 | 1 | -2 | 1 | 0 | 1 | 1 | 0 | 0 | )*0 | 0 | 2 | 352879475 | 1 | 0 | 783 | 1 | 0 | 0 | 0 | 0 | 0 | 0 | 0 | 0 | 0 | 0 | 0 | 0 | 0 | 0 | 0 | 0 | 0 | 0 | 0 | 0 | 0 |  | 0 | 0 | 0 | 0 | 0 | 1 | 0 | 0 | 0 | 0 | 0 | 0 | 0 | 0 |  | 0 |  | 0
323 | 352868764 | 352871786 | 342643250 | 113 | 1 | 1 | 3 | 11.2.04.06 |  | Детали опор пропитанные из пиломатериалов хвойных пород | 1339 | 1007 | м3 | м3 | 1 | 0 | -1563220161 | 0 | 0 | 0 | 0 | 0 | 0 | 0 | 0 | 0 | 1 | 1 | 1 | 1 | -2 | 1 | 0 | 1 | 1 | 0 | 0 | )*0 | 0 | 2 | 352879476 | 1 | 0 | 784 | 1 | 0 | 0 | 0 | 0 | 0 | 0 | 0 | 0 | 0 | 0 | 0 | 0 | 0 | 0 | 0 | 0 | 0 | 0 | 0 | 0 | 0 |  | 0 | 0 | 0 | 0 | 0 | 1 | 0 | 0 | 0 | 0 | 0 | 0 | 0 | 0 |  | 0 |  | 0
323 | 352868764 | 352871786 | 342735762 | 1 | 1 | 1 | 3 | 14.4.02.04-0182 | И13_ФСБЦ-2022, 14.4.02.04-0182, приказ Минстроя России от 18.05.2022 г. № 378/пр | Краска масляная МА-15, цветная | 1348 | 1009 | т | т | 1000 | 0 | -1762704522 | 0 | 80257.66 | 0 | 0 | 0 | 61265.39 | 0 | 0 | 0 | 1.31 | 1 | 1 | 1 | 2 | 0 | 0 | 1 | 1 | 0 | 0.0004 | )*0 | 0 | 2 | 352879477 | 1 | 0 | 785 | 1 | 0 | 0 | 0 | 0 | 0 | 0 | 0 | 24.5062 | 0 | 0 | 0 | 0 | 0 | 1 | 0 | 0 | 0 | 0 | 0 | 0 | 0 |  | 0 | 0 | 0 | 80257.66 | 61265.39 | 1.31 | 0 | 0 | 0 | 0 | 0 | 0 | 0 | 0 |  | 0 |  | 0
323 | 352868764 | 352871786 | 342735789 | 1 | 1 | 1 | 3 | 14.4.03.03-0102 | И13_ФСБЦ-2022 доп.4, 14.4.03.03-0102, приказ Минстроя России от 27.12.2022 г. № 1133/пр | Лак битумный БТ-577 | 1348 | 1009 | т | т | 1000 | 0 | 1651372890 | 0 | 97625.6 | 0 | 0 | 0 | 80020.98 | 0 | 0 | 0 | 1.22 | 1 | 1 | 1 | 2 | 0 | 0 | 1 | 1 | 0 | 1e-05 | )*0 | 0 | 2 | 352879478 | 1 | 0 | 786 | 1 | 0 | 0 | 0 | 0 | 0 | 0 | 0 | 0.80021 | 0 | 0 | 0 | 0 | 0 | 1 | 0 | 0 | 0 | 0 | 0 | 0 | 0 |  | 0 | 0 | 0 | 97625.6 | 80020.98 | 1.22 | 0 | 0 | 0 | 0 | 0 | 0 | 0 | 0 |  | 0 |  | 0
323 | 352868764 | 352871786 | 342735793 | 1 | 1 | 1 | 3 | 14.4.03.04-0001 | И13_ФСБЦ-2022, 14.4.03.04-0001, приказ Минстроя России от 18.05.2022 г. № 378/пр | Лак каменноугольный, марка А | 1348 | 1009 | т | т | 1000 | 0 | 2043689558 | 0 | 49919.28 | 0 | 0 | 0 | 40917.44 | 0 | 0 | 0 | 1.22 | 1 | 1 | 1 | 2 | 0 | 0 | 1 | 1 | 0 | 0.0006 | )*0 | 0 | 2 | 352879479 | 1 | 0 | 787 | 1 | 0 | 0 | 0 | 0 | 0 | 0 | 0 | 24.5505 | 0 | 0 | 0 | 0 | 0 | 1 | 0 | 0 | 0 | 0 | 0 | 0 | 0 |  | 0 | 0 | 0 | 49919.28 | 40917.44 | 1.22 | 0 | 0 | 0 | 0 | 0 | 0 | 0 | 0 |  | 0 |  | 0
323 | 352868764 | 352871786 | 342736060 | 1 | 1 | 1 | 3 | 14.5.06.03-0002 | И13_ФСБЦ-2022, 14.5.06.03-0002, приказ Минстроя России от 18.05.2022 г. № 378/пр | Паста антисептическая | 1348 | 1009 | т | т | 1000 | 0 | 1864305312 | 0 | 118627.88 | 0 | 0 | 0 | 98039.57 | 0 | 0 | 0 | 1.21 | 1 | 1 | 1 | 2 | 0 | 0 | 1 | 1 | 0 | 0.0006 | )*0 | 0 | 2 | 352879480 | 1 | 0 | 788 | 1 | 0 | 0 | 0 | 0 | 0 | 0 | 0 | 58.8237 | 0 | 0 | 0 | 0 | 0 | 1 | 0 | 0 | 0 | 0 | 0 | 0 | 0 |  | 0 | 0 | 0 | 118627.88 | 98039.57 | 1.21 | 0 | 0 | 0 | 0 | 0 | 0 | 0 | 0 |  | 0 |  | 0
323 | 352868764 | 352871786 | 342743019 | 1 | 1 | 1 | 3 | 20.2.02.04-0006 | И13_ФСБЦ-2022, 20.2.02.04-0006, приказ Минстроя России от 18.05.2022 г. № 378/пр | Колпачки полиэтиленовые К-6 | 1425 | 1013 | 100 ШТ | 100 ШТ | 1 | 0 | 35726856 | 0 | 1227.76 | 0 | 0 | 0 | 1031.73 | 0 | 0 | 0 | 1.19 | 1 | 1 | 1 | 2 | 0 | 0 | 1 | 1 | 0 | 0.06 | )*0 | 0 | 2 | 352879481 | 1 | 0 | 789 | 1 | 0 | 0 | 0 | 0 | 0 | 0 | 0 | 61.9038 | 0 | 0 | 0 | 0 | 0 | 1 | 0 | 0 | 0 | 0 | 0 | 0 | 0 |  | 0 | 0 | 0 | 1227.76 | 1031.73 | 1.19 | 0 | 0 | 0 | 0 | 0 | 0 | 0 | 0 |  | 0 |  | 0
323 | 352868764 | 352871786 | 342645106 | 113 | 1 | 1 | 3 | 22.2.01.04 |  | Изоляторы штыревые | 1371 | 1013 | ШТ | ШТ | 1 | 0 | -950997571 | 0 | 0 | 0 | 0 | 0 | 0 | 0 | 0 | 0 | 1 | 1 | 1 | 1 | -2 | 1 | 0 | 1 | 1 | 0 | 0 | )*0 | 0 | 2 | 352879482 | 1 | 0 | 790 | 1 | 0 | 0 | 0 | 0 | 0 | 0 | 0 | 0 | 0 | 0 | 0 | 0 | 0 | 0 | 0 | 0 | 0 | 0 | 0 | 0 | 0 |  | 0 | 0 | 0 | 0 | 0 | 1 | 0 | 0 | 0 | 0 | 0 | 0 | 0 | 0 |  | 0 |  | 0
323 | 352868764 | 352871786 | 342645129 | 113 | 1 | 1 | 3 | 22.2.02.09 |  | Крюки | 1346 | 1009 | кг | кг | 1 | 0 | 86920782 | 0 | 0 | 0 | 0 | 0 | 0 | 0 | 0 | 0 | 1 | 1 | 1 | 1 | -2 | 1 | 0 | 1 | 1 | 0 | 0 | )*0 | 0 | 2 | 352879483 | 1 | 0 | 791 | 1 | 0 | 0 | 0 | 0 | 0 | 0 | 0 | 0 | 0 | 0 | 0 | 0 | 0 | 0 | 0 | 0 | 0 | 0 | 0 | 0 | 0 |  | 0 | 0 | 0 | 0 | 0 | 1 | 0 | 0 | 0 | 0 | 0 | 0 | 0 | 0 |  | 0 |  | 0
323 | 352868764 | 352871786 | 342645151 | 113 | 1 | 1 | 3 | 22.2.02.21 |  | Штыри | 1371 | 1013 | ШТ | ШТ | 1 | 0 | -320198552 | 0 | 0 | 0 | 0 | 0 | 0 | 0 | 0 | 0 | 1 | 1 | 1 | 1 | -2 | 1 | 0 | 1 | 1 | 0 | 0 | )*0 | 0 | 2 | 352879484 | 1 | 0 | 792 | 1 | 0 | 0 | 0 | 0 | 0 | 0 | 0 | 0 | 0 | 0 | 0 | 0 | 0 | 0 | 0 | 0 | 0 | 0 | 0 | 0 | 0 |  | 0 | 0 | 0 | 0 | 0 | 1 | 0 | 0 | 0 | 0 | 0 | 0 | 0 | 0 |  | 0 |  | 0
323 | 352868764 | 352871786 | 342645156 | 113 | 1 | 1 | 3 | 22.2.02.23 |  | Металлические плакаты | 1371 | 1013 | ШТ | ШТ | 1 | 0 | 326010188 | 0 | 0 | 0 | 0 | 0 | 0 | 0 | 0 | 0 | 1 | 1 | 1 | 1 | -2 | 1 | 0 | 1 | 1 | 0 | 0 | )*0 | 0 | 2 | 352879485 | 1 | 0 | 793 | 1 | 0 | 0 | 0 | 0 | 0 | 0 | 0 | 0 | 0 | 0 | 0 | 0 | 0 | 0 | 0 | 0 | 0 | 0 | 0 | 0 | 0 |  | 0 | 0 | 0 | 0 | 0 | 1 | 0 | 0 | 0 | 0 | 0 | 0 | 0 | 0 |  | 0 |  | 0
324 | 352868764 | 352871835 | 342640199 | 113 | 1 | 1 | 1 | 1-100-31 |  | Средний разряд работы 3,1 | 1191 | 1013 | чел.-ч. | чел.-ч. | 1 | 0 | 1426738182 | 9.22 | 0 | 0 | 0 | 447.34 | 0 | 0 | 0 | 447.34 | 1 | 1 | 1 | 1 | -2 | 0 | 0 | 1 | 1 | 0 | 9.22 |  | 1 | 2 | 352879486 | 1 | 0 | 794 | 1 | 0 | 0 | 0 | 0 | 0 | 0 | 0 | 0 | 0 | 0 | 4124.4748 | 9.22 | 0 | 1 | 0 | 0 | 0 | 4124.4748 | 9.22 | 0 | 1 | 4124.47 | 9.22 | 0 | 9.22 | 447.34 | 447.34 | 1 | 4124.47 | 0 | 0 | 0 | 0 | 4124.47 | 4124.47 | 1 |  | 0 |  | 0
324 | 352868764 | 352871835 | 342640393 | 113 | 1 | 1 | 1 | 4-100-00 |  | Затраты труда машинистов | 1191 | 1013 | чел.-ч. | чел.-ч. | 1 | 0 | -1417349443 | 1.33 | 0 | 0 | 0 | 0 | 0 | 0 | 0 | 0 | 1 | 1 | 1 | 1 | -2 | 0 | 0 | 1 | 1 | 0 | 1.33 |  | 2 | 2 | 352879487 | 1 | 0 | 795 | 1 | 0 | 0 | 0 | 0 | 0 | 0 | 0 | 0 | 0 | 0 | 0 | 0 | 0 | 0 | 0 | 0 | 0 | 0 | 0 | 0 | 0 |  | 0 | 0 | 1.33 | 0 | 0 | 1 | 0 | 0 | 0 | 0 | 0 | 0 | 0 | 0 |  | 0 |  | 0
324 | 352868764 | 352871835 | 342764625 | 1 | 1 | 1 | 2 | 91.04.01-031 | И13_ФСЭМ-2022 доп.11, 91.04.01-031, приказ Минстроя России от 07.11.2024 г. № 747/пр | Машины бурильно-крановые на автомобильном ходу, диаметр бурения до 800 мм, глубина бурения до 5 м | 1368 | 1011 | маш.-ч | маш.-ч | 1 | 0 | 835746655 | 0.82 | 0 | 2569.19 | 571.71 | 0 | 0 | 2088.77 | 571.71 | 0 | 1 | 1.23 | 1 | 1 | 2 | 0 | 0 | 1 | 1 | 0 | 0.82 |  | 1 | 2 | 352879488 | 1 | 0 | 796 | 1 | 0 | 0 | 0 | 0 | 0 | 0 | 0 | 0 | 1712.7914 | 468.8022 | 0 | 0 | 0.82 | 1 | 0 | 1712.7914 | 468.8022 | 0 | 0 | 0.82 | 1 |  | 0 | 0.82 | 0.82 | 2569.19 | 2088.77 | 1.23 | 1712.79 | 468.8 | 0 | 2106.74 | 468.8 | 0 | 2575.54 | 0 | 4-100-050 | 5 | чел.-ч. | 1
324 | 352868764 | 352871835 | 342765643 | 1 | 1 | 1 | 2 | 91.14.02-001 | И13_ФСЭМ-2022 доп.7, 91.14.02-001, приказ Минстроя России от 02.08.2023 г. № 551/пр | Автомобили бортовые, грузоподъемность до 5 т | 1368 | 1011 | маш.-ч | маш.-ч | 1 | 0 | 1503848564 | 0.51 | 0 | 583.06 | 497.46 | 0 | 0 | 477.92 | 497.46 | 0 | 1 | 1.22 | 1 | 1 | 2 | 0 | 0 | 1 | 1 | 0 | 0.51 |  | 1 | 2 | 352879489 | 1 | 0 | 797 | 1 | 0 | 0 | 0 | 0 | 0 | 0 | 0 | 0 | 243.7392 | 253.7046 | 0 | 0 | 0.51 | 1 | 0 | 243.7392 | 253.7046 | 0 | 0 | 0.51 | 1 |  | 0 | 0.51 | 0.51 | 583.06 | 477.92 | 1.22 | 243.74 | 253.7 | 0 | 297.36 | 253.7 | 0 | 551.06 | 0 | 4-100-040 | 4 | чел.-ч. | 1
324 | 352868764 | 352871835 | 342713971 | 1 | 1 | 1 | 3 | 01.3.01.06-0051 | И13_ФСБЦ-2022 доп.12, 01.3.01.06-0051, приказ Минстроя России от 07.11.2024 г. № 747/пр | Смазка солидол жировой Ж | 1346 | 1009 | кг | кг | 1 | 0 | -1352590515 | 0 | 103.6 | 0 | 0 | 0 | 58.53 | 0 | 0 | 0 | 1.77 | 1 | 1 | 1 | 2 | 0 | 0 | 1 | 1 | 0 | 0.03 | )*0 | 0 | 2 | 352879490 | 1 | 0 | 798 | 1 | 0 | 0 | 0 | 0 | 0 | 0 | 0 | 1.7559 | 0 | 0 | 0 | 0 | 0 | 1 | 0 | 0 | 0 | 0 | 0 | 0 | 0 |  | 0 | 0 | 0 | 103.6 | 58.53 | 1.77 | 0 | 0 | 0 | 0 | 0 | 0 | 0 | 0 |  | 0 |  | 0
324 | 352868764 | 352871835 | 342717233 | 1 | 1 | 1 | 3 | 01.7.15.03-0042 | И13_ФСБЦ-2022, 01.7.15.03-0042, приказ Минстроя России от 18.05.2022 г. № 378/пр | Болты с гайками и шайбами строительные | 1346 | 1009 | кг | кг | 1 | 0 | -1062136333 | 0 | 201.17 | 0 | 0 | 0 | 174.93 | 0 | 0 | 0 | 1.15 | 1 | 1 | 1 | 2 | 1 | 0 | 1 | 1 | 0 | 0 | )*0 | 0 | 2 | 352879491 | 1 | 0 | 799 | 1 | 0 | 0 | 0 | 0 | 0 | 0 | 0 | 0 | 0 | 0 | 0 | 0 | 0 | 0 | 0 | 0 | 0 | 0 | 0 | 0 | 0 |  | 0 | 0 | 0 | 201.17 | 174.93 | 1.15 | 0 | 0 | 0 | 0 | 0 | 0 | 0 | 0 |  | 0 |  | 0
324 | 352868764 | 352871835 | 342717284 | 1 | 1 | 1 | 3 | 01.7.15.06-0111 | И13_ФСБЦ-2022, 01.7.15.06-0111, приказ Минстроя России от 18.05.2022 г. № 378/пр | Гвозди строительные | 1348 | 1009 | т | т | 1000 | 0 | -1952709209 | 0 | 91960.16 | 0 | 0 | 0 | 91960.16 | 0 | 0 | 0 | 1 | 1 | 1 | 1 | -2 | 0 | 0 | 1 | 1 | 0 | 0.00023 | )*0 | 0 | 2 | 352879492 | 1 | 0 | 800 | 1 | 0 | 0 | 0 | 0 | 0 | 0 | 0 | 21.1508 | 0 | 0 | 0 | 0 | 0 | 1 | 0 | 0 | 0 | 0 | 0 | 0 | 0 |  | 0 | 0 | 0 | 91960.16 | 91960.16 | 1 | 0 | 0 | 0 | 0 | 0 | 0 | 0 | 1 |  | 0 |  | 0
324 | 352868764 | 352871835 | 342718355 | 1 | 1 | 1 | 3 | 01.7.20.08-0051 | И13_ФСБЦ-2022 доп.8, 01.7.20.08-0051, приказ Минстроя России от 14.11.2023 г. № 817/пр | Ветошь хлопчатобумажная цветная | 1346 | 1009 | кг | кг | 1 | 0 | -1749521197 | 0 | 80.8 | 0 | 0 | 0 | 56.11 | 0 | 0 | 0 | 1.44 | 1 | 1 | 1 | 2 | 0 | 0 | 1 | 1 | 0 | 0.02 | )*0 | 0 | 2 | 352879493 | 1 | 0 | 801 | 1 | 0 | 0 | 0 | 0 | 0 | 0 | 0 | 1.1222 | 0 | 0 | 0 | 0 | 0 | 1 | 0 | 0 | 0 | 0 | 0 | 0 | 0 |  | 0 | 0 | 0 | 80.8 | 56.11 | 1.44 | 0 | 0 | 0 | 0 | 0 | 0 | 0 | 0 |  | 0 |  | 0
324 | 352868764 | 352871835 | 342641713 | 113 | 1 | 1 | 3 | 05.1.02.06 |  | Приставки железобетонные | 1371 | 1013 | ШТ | ШТ | 1 | 0 | -1729700736 | 0 | 0 | 0 | 0 | 0 | 0 | 0 | 0 | 0 | 1 | 1 | 1 | 1 | -2 | 1 | 0 | 1 | 1 | 0 | 0 | )*0 | 0 | 2 | 352879494 | 1 | 0 | 802 | 1 | 0 | 0 | 0 | 0 | 0 | 0 | 0 | 0 | 0 | 0 | 0 | 0 | 0 | 0 | 0 | 0 | 0 | 0 | 0 | 0 | 0 |  | 0 | 0 | 0 | 0 | 0 | 1 | 0 | 0 | 0 | 0 | 0 | 0 | 0 | 0 |  | 0 |  | 0
324 | 352868764 | 352871835 | 342642359 | 113 | 1 | 1 | 3 | 07.1.04.02 |  | Детали крепления стальные | 1346 | 1009 | кг | кг | 1 | 0 | -952279783 | 0 | 0 | 0 | 0 | 0 | 0 | 0 | 0 | 0 | 1 | 1 | 1 | 1 | -2 | 1 | 0 | 1 | 1 | 0 | 0 | )*0 | 0 | 2 | 352879495 | 1 | 0 | 803 | 1 | 0 | 0 | 0 | 0 | 0 | 0 | 0 | 0 | 0 | 0 | 0 | 0 | 0 | 0 | 0 | 0 | 0 | 0 | 0 | 0 | 0 |  | 0 | 0 | 0 | 0 | 0 | 1 | 0 | 0 | 0 | 0 | 0 | 0 | 0 | 0 |  | 0 |  | 0
324 | 352868764 | 352871835 | 342642537 | 113 | 1 | 1 | 3 | 07.2.07.13 |  | Хомуты стальные | 1346 | 1009 | кг | кг | 1 | 0 | -1111733769 | 0 | 0 | 0 | 0 | 0 | 0 | 0 | 0 | 0 | 1 | 1 | 1 | 1 | -2 | 1 | 0 | 1 | 1 | 0 | 0 | )*0 | 0 | 2 | 352879496 | 1 | 0 | 804 | 1 | 0 | 0 | 0 | 0 | 0 | 0 | 0 | 0 | 0 | 0 | 0 | 0 | 0 | 0 | 0 | 0 | 0 | 0 | 0 | 0 | 0 |  | 0 | 0 | 0 | 0 | 0 | 1 | 0 | 0 | 0 | 0 | 0 | 0 | 0 | 0 |  | 0 |  | 0
324 | 352868764 | 352871835 | 342723998 | 1 | 1 | 1 | 3 | 08.3.03.04-0051 | И13_ФСБЦ-2022, 08.3.03.04-0051, приказ Минстроя России от 18.05.2022 г. № 378/пр | Проволока черная, диаметр 6,0-6,3 мм | 1348 | 1009 | т | т | 1000 | 0 | -81904087 | 0 | 77833.7 | 0 | 0 | 0 | 78619.9 | 0 | 0 | 0 | 0.99 | 1 | 1 | 1 | 2 | 1 | 0 | 1 | 1 | 0 | 0 | )*0 | 0 | 2 | 352879497 | 1 | 0 | 805 | 1 | 0 | 0 | 0 | 0 | 0 | 0 | 0 | 0 | 0 | 0 | 0 | 0 | 0 | 0 | 0 | 0 | 0 | 0 | 0 | 0 | 0 |  | 0 | 0 | 0 | 77833.7 | 78619.9 | 0.99 | 0 | 0 | 0 | 0 | 0 | 0 | 0 | 0 |  | 0 |  | 0
324 | 352868764 | 352871835 | 342643250 | 113 | 1 | 1 | 3 | 11.2.04.06 |  | Детали опор пропитанные из пиломатериалов хвойных пород | 1339 | 1007 | м3 | м3 | 1 | 0 | -1563220161 | 0 | 0 | 0 | 0 | 0 | 0 | 0 | 0 | 0 | 1 | 1 | 1 | 1 | -2 | 1 | 0 | 1 | 1 | 0 | 0 | )*0 | 0 | 2 | 352879498 | 1 | 0 | 806 | 1 | 0 | 0 | 0 | 0 | 0 | 0 | 0 | 0 | 0 | 0 | 0 | 0 | 0 | 0 | 0 | 0 | 0 | 0 | 0 | 0 | 0 |  | 0 | 0 | 0 | 0 | 0 | 1 | 0 | 0 | 0 | 0 | 0 | 0 | 0 | 0 |  | 0 |  | 0
324 | 352868764 | 352871835 | 342735762 | 1 | 1 | 1 | 3 | 14.4.02.04-0182 | И13_ФСБЦ-2022, 14.4.02.04-0182, приказ Минстроя России от 18.05.2022 г. № 378/пр | Краска масляная МА-15, цветная | 1348 | 1009 | т | т | 1000 | 0 | -1762704522 | 0 | 80257.66 | 0 | 0 | 0 | 61265.39 | 0 | 0 | 0 | 1.31 | 1 | 1 | 1 | 2 | 0 | 0 | 1 | 1 | 0 | 0.0004 | )*0 | 0 | 2 | 352879499 | 1 | 0 | 807 | 1 | 0 | 0 | 0 | 0 | 0 | 0 | 0 | 24.5062 | 0 | 0 | 0 | 0 | 0 | 1 | 0 | 0 | 0 | 0 | 0 | 0 | 0 |  | 0 | 0 | 0 | 80257.66 | 61265.39 | 1.31 | 0 | 0 | 0 | 0 | 0 | 0 | 0 | 0 |  | 0 |  | 0
324 | 352868764 | 352871835 | 342735789 | 1 | 1 | 1 | 3 | 14.4.03.03-0102 | И13_ФСБЦ-2022 доп.4, 14.4.03.03-0102, приказ Минстроя России от 27.12.2022 г. № 1133/пр | Лак битумный БТ-577 | 1348 | 1009 | т | т | 1000 | 0 | 1651372890 | 0 | 97625.6 | 0 | 0 | 0 | 80020.98 | 0 | 0 | 0 | 1.22 | 1 | 1 | 1 | 2 | 0 | 0 | 1 | 1 | 0 | 1e-05 | )*0 | 0 | 2 | 352879500 | 1 | 0 | 808 | 1 | 0 | 0 | 0 | 0 | 0 | 0 | 0 | 0.80021 | 0 | 0 | 0 | 0 | 0 | 1 | 0 | 0 | 0 | 0 | 0 | 0 | 0 |  | 0 | 0 | 0 | 97625.6 | 80020.98 | 1.22 | 0 | 0 | 0 | 0 | 0 | 0 | 0 | 0 |  | 0 |  | 0
324 | 352868764 | 352871835 | 342735793 | 1 | 1 | 1 | 3 | 14.4.03.04-0001 | И13_ФСБЦ-2022, 14.4.03.04-0001, приказ Минстроя России от 18.05.2022 г. № 378/пр | Лак каменноугольный, марка А | 1348 | 1009 | т | т | 1000 | 0 | 2043689558 | 0 | 49919.28 | 0 | 0 | 0 | 40917.44 | 0 | 0 | 0 | 1.22 | 1 | 1 | 1 | 2 | 0 | 0 | 1 | 1 | 0 | 0.0006 | )*0 | 0 | 2 | 352879501 | 1 | 0 | 809 | 1 | 0 | 0 | 0 | 0 | 0 | 0 | 0 | 24.5505 | 0 | 0 | 0 | 0 | 0 | 1 | 0 | 0 | 0 | 0 | 0 | 0 | 0 |  | 0 | 0 | 0 | 49919.28 | 40917.44 | 1.22 | 0 | 0 | 0 | 0 | 0 | 0 | 0 | 0 |  | 0 |  | 0
324 | 352868764 | 352871835 | 342736060 | 1 | 1 | 1 | 3 | 14.5.06.03-0002 | И13_ФСБЦ-2022, 14.5.06.03-0002, приказ Минстроя России от 18.05.2022 г. № 378/пр | Паста антисептическая | 1348 | 1009 | т | т | 1000 | 0 | 1864305312 | 0 | 118627.88 | 0 | 0 | 0 | 98039.57 | 0 | 0 | 0 | 1.21 | 1 | 1 | 1 | 2 | 0 | 0 | 1 | 1 | 0 | 0.0006 | )*0 | 0 | 2 | 352879502 | 1 | 0 | 810 | 1 | 0 | 0 | 0 | 0 | 0 | 0 | 0 | 58.8237 | 0 | 0 | 0 | 0 | 0 | 1 | 0 | 0 | 0 | 0 | 0 | 0 | 0 |  | 0 | 0 | 0 | 118627.88 | 98039.57 | 1.21 | 0 | 0 | 0 | 0 | 0 | 0 | 0 | 0 |  | 0 |  | 0
324 | 352868764 | 352871835 | 342743019 | 1 | 1 | 1 | 3 | 20.2.02.04-0006 | И13_ФСБЦ-2022, 20.2.02.04-0006, приказ Минстроя России от 18.05.2022 г. № 378/пр | Колпачки полиэтиленовые К-6 | 1425 | 1013 | 100 ШТ | 100 ШТ | 1 | 0 | 35726856 | 0 | 1227.76 | 0 | 0 | 0 | 1031.73 | 0 | 0 | 0 | 1.19 | 1 | 1 | 1 | 2 | 0 | 0 | 1 | 1 | 0 | 0.12 | )*0 | 0 | 2 | 352879503 | 1 | 0 | 811 | 1 | 0 | 0 | 0 | 0 | 0 | 0 | 0 | 123.8076 | 0 | 0 | 0 | 0 | 0 | 1 | 0 | 0 | 0 | 0 | 0 | 0 | 0 |  | 0 | 0 | 0 | 1227.76 | 1031.73 | 1.19 | 0 | 0 | 0 | 0 | 0 | 0 | 0 | 0 |  | 0 |  | 0
324 | 352868764 | 352871835 | 342645106 | 113 | 1 | 1 | 3 | 22.2.01.04 |  | Изоляторы штыревые | 1371 | 1013 | ШТ | ШТ | 1 | 0 | -950997571 | 0 | 0 | 0 | 0 | 0 | 0 | 0 | 0 | 0 | 1 | 1 | 1 | 1 | -2 | 1 | 0 | 1 | 1 | 0 | 0 | )*0 | 0 | 2 | 352879504 | 1 | 0 | 812 | 1 | 0 | 0 | 0 | 0 | 0 | 0 | 0 | 0 | 0 | 0 | 0 | 0 | 0 | 0 | 0 | 0 | 0 | 0 | 0 | 0 | 0 |  | 0 | 0 | 0 | 0 | 0 | 1 | 0 | 0 | 0 | 0 | 0 | 0 | 0 | 0 |  | 0 |  | 0
324 | 352868764 | 352871835 | 342645129 | 113 | 1 | 1 | 3 | 22.2.02.09 |  | Крюки | 1346 | 1009 | кг | кг | 1 | 0 | 86920782 | 0 | 0 | 0 | 0 | 0 | 0 | 0 | 0 | 0 | 1 | 1 | 1 | 1 | -2 | 1 | 0 | 1 | 1 | 0 | 0 | )*0 | 0 | 2 | 352879505 | 1 | 0 | 813 | 1 | 0 | 0 | 0 | 0 | 0 | 0 | 0 | 0 | 0 | 0 | 0 | 0 | 0 | 0 | 0 | 0 | 0 | 0 | 0 | 0 | 0 |  | 0 | 0 | 0 | 0 | 0 | 1 | 0 | 0 | 0 | 0 | 0 | 0 | 0 | 0 |  | 0 |  | 0
324 | 352868764 | 352871835 | 342645156 | 113 | 1 | 1 | 3 | 22.2.02.23 |  | Металлические плакаты | 1371 | 1013 | ШТ | ШТ | 1 | 0 | 326010188 | 0 | 0 | 0 | 0 | 0 | 0 | 0 | 0 | 0 | 1 | 1 | 1 | 1 | -2 | 1 | 0 | 1 | 1 | 0 | 0 | )*0 | 0 | 2 | 352879506 | 1 | 0 | 814 | 1 | 0 | 0 | 0 | 0 | 0 | 0 | 0 | 0 | 0 | 0 | 0 | 0 | 0 | 0 | 0 | 0 | 0 | 0 | 0 | 0 | 0 |  | 0 | 0 | 0 | 0 | 0 | 1 | 0 | 0 | 0 | 0 | 0 | 0 | 0 | 0 |  | 0 |  | 0
325 | 352868764 | 352871878 | 342640199 | 113 | 1 | 1 | 1 | 1-100-31 |  | Средний разряд работы 3,1 | 1191 | 1013 | чел.-ч. | чел.-ч. | 1 | 0 | 1426738182 | 15.8 | 0 | 0 | 0 | 447.34 | 0 | 0 | 0 | 447.34 | 1 | 1 | 1 | 1 | -2 | 0 | 0 | 1 | 1 | 0 | 15.8 |  | 1 | 2 | 352879507 | 1 | 0 | 815 | 1 | 0 | 0 | 0 | 0 | 0 | 0 | 0 | 0 | 0 | 0 | 7067.972 | 15.8 | 0 | 1 | 0 | 0 | 0 | 7067.972 | 15.8 | 0 | 1 | 7067.97 | 15.8 | 0 | 15.8 | 447.34 | 447.34 | 1 | 7067.97 | 0 | 0 | 0 | 0 | 7067.97 | 7067.97 | 1 |  | 0 |  | 0
325 | 352868764 | 352871878 | 342640393 | 113 | 1 | 1 | 1 | 4-100-00 |  | Затраты труда машинистов | 1191 | 1013 | чел.-ч. | чел.-ч. | 1 | 0 | -1417349443 | 2.5 | 0 | 0 | 0 | 0 | 0 | 0 | 0 | 0 | 1 | 1 | 1 | 1 | -2 | 0 | 0 | 1 | 1 | 0 | 2.5 |  | 2 | 2 | 352879508 | 1 | 0 | 816 | 1 | 0 | 0 | 0 | 0 | 0 | 0 | 0 | 0 | 0 | 0 | 0 | 0 | 0 | 0 | 0 | 0 | 0 | 0 | 0 | 0 | 0 |  | 0 | 0 | 2.5 | 0 | 0 | 1 | 0 | 0 | 0 | 0 | 0 | 0 | 0 | 0 |  | 0 |  | 0
325 | 352868764 | 352871878 | 342764625 | 1 | 1 | 1 | 2 | 91.04.01-031 | И13_ФСЭМ-2022 доп.11, 91.04.01-031, приказ Минстроя России от 07.11.2024 г. № 747/пр | Машины бурильно-крановые на автомобильном ходу, диаметр бурения до 800 мм, глубина бурения до 5 м | 1368 | 1011 | маш.-ч | маш.-ч | 1 | 0 | 835746655 | 1.62 | 0 | 2569.19 | 571.71 | 0 | 0 | 2088.77 | 571.71 | 0 | 1 | 1.23 | 1 | 1 | 2 | 0 | 0 | 1 | 1 | 0 | 1.62 |  | 1 | 2 | 352879509 | 1 | 0 | 817 | 1 | 0 | 0 | 0 | 0 | 0 | 0 | 0 | 0 | 3383.8074 | 926.1702 | 0 | 0 | 1.62 | 1 | 0 | 3383.8074 | 926.1702 | 0 | 0 | 1.62 | 1 |  | 0 | 1.62 | 1.62 | 2569.19 | 2088.77 | 1.23 | 3383.81 | 926.17 | 0 | 4162.09 | 926.17 | 0 | 5088.26 | 0 | 4-100-050 | 5 | чел.-ч. | 1
325 | 352868764 | 352871878 | 342765643 | 1 | 1 | 1 | 2 | 91.14.02-001 | И13_ФСЭМ-2022 доп.7, 91.14.02-001, приказ Минстроя России от 02.08.2023 г. № 551/пр | Автомобили бортовые, грузоподъемность до 5 т | 1368 | 1011 | маш.-ч | маш.-ч | 1 | 0 | 1503848564 | 0.88 | 0 | 583.06 | 497.46 | 0 | 0 | 477.92 | 497.46 | 0 | 1 | 1.22 | 1 | 1 | 2 | 0 | 0 | 1 | 1 | 0 | 0.88 |  | 1 | 2 | 352879510 | 1 | 0 | 818 | 1 | 0 | 0 | 0 | 0 | 0 | 0 | 0 | 0 | 420.5696 | 437.7648 | 0 | 0 | 0.88 | 1 | 0 | 420.5696 | 437.7648 | 0 | 0 | 0.88 | 1 |  | 0 | 0.88 | 0.88 | 583.06 | 477.92 | 1.22 | 420.57 | 437.76 | 0 | 513.09 | 437.76 | 0 | 950.85 | 0 | 4-100-040 | 4 | чел.-ч. | 1
325 | 352868764 | 352871878 | 342713971 | 1 | 1 | 1 | 3 | 01.3.01.06-0051 | И13_ФСБЦ-2022 доп.12, 01.3.01.06-0051, приказ Минстроя России от 07.11.2024 г. № 747/пр | Смазка солидол жировой Ж | 1346 | 1009 | кг | кг | 1 | 0 | -1352590515 | 0 | 103.6 | 0 | 0 | 0 | 58.53 | 0 | 0 | 0 | 1.77 | 1 | 1 | 1 | 2 | 0 | 0 | 1 | 1 | 0 | 0.03 | )*0 | 0 | 2 | 352879511 | 1 | 0 | 819 | 1 | 0 | 0 | 0 | 0 | 0 | 0 | 0 | 1.7559 | 0 | 0 | 0 | 0 | 0 | 1 | 0 | 0 | 0 | 0 | 0 | 0 | 0 |  | 0 | 0 | 0 | 103.6 | 58.53 | 1.77 | 0 | 0 | 0 | 0 | 0 | 0 | 0 | 0 |  | 0 |  | 0
325 | 352868764 | 352871878 | 342717233 | 1 | 1 | 1 | 3 | 01.7.15.03-0042 | И13_ФСБЦ-2022, 01.7.15.03-0042, приказ Минстроя России от 18.05.2022 г. № 378/пр | Болты с гайками и шайбами строительные | 1346 | 1009 | кг | кг | 1 | 0 | -1062136333 | 0 | 201.17 | 0 | 0 | 0 | 174.93 | 0 | 0 | 0 | 1.15 | 1 | 1 | 1 | 2 | 1 | 0 | 1 | 1 | 0 | 0 | )*0 | 0 | 2 | 352879512 | 1 | 0 | 820 | 1 | 0 | 0 | 0 | 0 | 0 | 0 | 0 | 0 | 0 | 0 | 0 | 0 | 0 | 0 | 0 | 0 | 0 | 0 | 0 | 0 | 0 |  | 0 | 0 | 0 | 201.17 | 174.93 | 1.15 | 0 | 0 | 0 | 0 | 0 | 0 | 0 | 0 |  | 0 |  | 0
325 | 352868764 | 352871878 | 342717284 | 1 | 1 | 1 | 3 | 01.7.15.06-0111 | И13_ФСБЦ-2022, 01.7.15.06-0111, приказ Минстроя России от 18.05.2022 г. № 378/пр | Гвозди строительные | 1348 | 1009 | т | т | 1000 | 0 | -1952709209 | 0 | 91960.16 | 0 | 0 | 0 | 91960.16 | 0 | 0 | 0 | 1 | 1 | 1 | 1 | -2 | 0 | 0 | 1 | 1 | 0 | 0.00023 | )*0 | 0 | 2 | 352879513 | 1 | 0 | 821 | 1 | 0 | 0 | 0 | 0 | 0 | 0 | 0 | 21.1508 | 0 | 0 | 0 | 0 | 0 | 1 | 0 | 0 | 0 | 0 | 0 | 0 | 0 |  | 0 | 0 | 0 | 91960.16 | 91960.16 | 1 | 0 | 0 | 0 | 0 | 0 | 0 | 0 | 1 |  | 0 |  | 0
325 | 352868764 | 352871878 | 342718355 | 1 | 1 | 1 | 3 | 01.7.20.08-0051 | И13_ФСБЦ-2022 доп.8, 01.7.20.08-0051, приказ Минстроя России от 14.11.2023 г. № 817/пр | Ветошь хлопчатобумажная цветная | 1346 | 1009 | кг | кг | 1 | 0 | -1749521197 | 0 | 80.8 | 0 | 0 | 0 | 56.11 | 0 | 0 | 0 | 1.44 | 1 | 1 | 1 | 2 | 0 | 0 | 1 | 1 | 0 | 0.02 | )*0 | 0 | 2 | 352879514 | 1 | 0 | 822 | 1 | 0 | 0 | 0 | 0 | 0 | 0 | 0 | 1.1222 | 0 | 0 | 0 | 0 | 0 | 1 | 0 | 0 | 0 | 0 | 0 | 0 | 0 |  | 0 | 0 | 0 | 80.8 | 56.11 | 1.44 | 0 | 0 | 0 | 0 | 0 | 0 | 0 | 0 |  | 0 |  | 0
325 | 352868764 | 352871878 | 342641713 | 113 | 1 | 1 | 3 | 05.1.02.06 |  | Приставки железобетонные | 1371 | 1013 | ШТ | ШТ | 1 | 0 | -1729700736 | 0 | 0 | 0 | 0 | 0 | 0 | 0 | 0 | 0 | 1 | 1 | 1 | 1 | -2 | 1 | 0 | 1 | 1 | 0 | 0 | )*0 | 0 | 2 | 352879515 | 1 | 0 | 823 | 1 | 0 | 0 | 0 | 0 | 0 | 0 | 0 | 0 | 0 | 0 | 0 | 0 | 0 | 0 | 0 | 0 | 0 | 0 | 0 | 0 | 0 |  | 0 | 0 | 0 | 0 | 0 | 1 | 0 | 0 | 0 | 0 | 0 | 0 | 0 | 0 |  | 0 |  | 0
325 | 352868764 | 352871878 | 342642359 | 113 | 1 | 1 | 3 | 07.1.04.02 |  | Детали крепления стальные | 1346 | 1009 | кг | кг | 1 | 0 | -952279783 | 0 | 0 | 0 | 0 | 0 | 0 | 0 | 0 | 0 | 1 | 1 | 1 | 1 | -2 | 1 | 0 | 1 | 1 | 0 | 0 | )*0 | 0 | 2 | 352879516 | 1 | 0 | 824 | 1 | 0 | 0 | 0 | 0 | 0 | 0 | 0 | 0 | 0 | 0 | 0 | 0 | 0 | 0 | 0 | 0 | 0 | 0 | 0 | 0 | 0 |  | 0 | 0 | 0 | 0 | 0 | 1 | 0 | 0 | 0 | 0 | 0 | 0 | 0 | 0 |  | 0 |  | 0
325 | 352868764 | 352871878 | 342642537 | 113 | 1 | 1 | 3 | 07.2.07.13 |  | Хомуты стальные | 1346 | 1009 | кг | кг | 1 | 0 | -1111733769 | 0 | 0 | 0 | 0 | 0 | 0 | 0 | 0 | 0 | 1 | 1 | 1 | 1 | -2 | 1 | 0 | 1 | 1 | 0 | 0 | )*0 | 0 | 2 | 352879517 | 1 | 0 | 825 | 1 | 0 | 0 | 0 | 0 | 0 | 0 | 0 | 0 | 0 | 0 | 0 | 0 | 0 | 0 | 0 | 0 | 0 | 0 | 0 | 0 | 0 |  | 0 | 0 | 0 | 0 | 0 | 1 | 0 | 0 | 0 | 0 | 0 | 0 | 0 | 0 |  | 0 |  | 0
325 | 352868764 | 352871878 | 342723998 | 1 | 1 | 1 | 3 | 08.3.03.04-0051 | И13_ФСБЦ-2022, 08.3.03.04-0051, приказ Минстроя России от 18.05.2022 г. № 378/пр | Проволока черная, диаметр 6,0-6,3 мм | 1348 | 1009 | т | т | 1000 | 0 | -81904087 | 0 | 77833.7 | 0 | 0 | 0 | 78619.9 | 0 | 0 | 0 | 0.99 | 1 | 1 | 1 | 2 | 1 | 0 | 1 | 1 | 0 | 0 | )*0 | 0 | 2 | 352879518 | 1 | 0 | 826 | 1 | 0 | 0 | 0 | 0 | 0 | 0 | 0 | 0 | 0 | 0 | 0 | 0 | 0 | 0 | 0 | 0 | 0 | 0 | 0 | 0 | 0 |  | 0 | 0 | 0 | 77833.7 | 78619.9 | 0.99 | 0 | 0 | 0 | 0 | 0 | 0 | 0 | 0 |  | 0 |  | 0
325 | 352868764 | 352871878 | 342643250 | 113 | 1 | 1 | 3 | 11.2.04.06 |  | Детали опор пропитанные из пиломатериалов хвойных пород | 1339 | 1007 | м3 | м3 | 1 | 0 | -1563220161 | 0 | 0 | 0 | 0 | 0 | 0 | 0 | 0 | 0 | 1 | 1 | 1 | 1 | -2 | 1 | 0 | 1 | 1 | 0 | 0 | )*0 | 0 | 2 | 352879519 | 1 | 0 | 827 | 1 | 0 | 0 | 0 | 0 | 0 | 0 | 0 | 0 | 0 | 0 | 0 | 0 | 0 | 0 | 0 | 0 | 0 | 0 | 0 | 0 | 0 |  | 0 | 0 | 0 | 0 | 0 | 1 | 0 | 0 | 0 | 0 | 0 | 0 | 0 | 0 |  | 0 |  | 0
325 | 352868764 | 352871878 | 342735762 | 1 | 1 | 1 | 3 | 14.4.02.04-0182 | И13_ФСБЦ-2022, 14.4.02.04-0182, приказ Минстроя России от 18.05.2022 г. № 378/пр | Краска масляная МА-15, цветная | 1348 | 1009 | т | т | 1000 | 0 | -1762704522 | 0 | 80257.66 | 0 | 0 | 0 | 61265.39 | 0 | 0 | 0 | 1.31 | 1 | 1 | 1 | 2 | 0 | 0 | 1 | 1 | 0 | 0.0004 | )*0 | 0 | 2 | 352879520 | 1 | 0 | 828 | 1 | 0 | 0 | 0 | 0 | 0 | 0 | 0 | 24.5062 | 0 | 0 | 0 | 0 | 0 | 1 | 0 | 0 | 0 | 0 | 0 | 0 | 0 |  | 0 | 0 | 0 | 80257.66 | 61265.39 | 1.31 | 0 | 0 | 0 | 0 | 0 | 0 | 0 | 0 |  | 0 |  | 0
325 | 352868764 | 352871878 | 342735789 | 1 | 1 | 1 | 3 | 14.4.03.03-0102 | И13_ФСБЦ-2022 доп.4, 14.4.03.03-0102, приказ Минстроя России от 27.12.2022 г. № 1133/пр | Лак битумный БТ-577 | 1348 | 1009 | т | т | 1000 | 0 | 1651372890 | 0 | 97625.6 | 0 | 0 | 0 | 80020.98 | 0 | 0 | 0 | 1.22 | 1 | 1 | 1 | 2 | 0 | 0 | 1 | 1 | 0 | 1e-05 | )*0 | 0 | 2 | 352879521 | 1 | 0 | 829 | 1 | 0 | 0 | 0 | 0 | 0 | 0 | 0 | 0.80021 | 0 | 0 | 0 | 0 | 0 | 1 | 0 | 0 | 0 | 0 | 0 | 0 | 0 |  | 0 | 0 | 0 | 97625.6 | 80020.98 | 1.22 | 0 | 0 | 0 | 0 | 0 | 0 | 0 | 0 |  | 0 |  | 0
325 | 352868764 | 352871878 | 342735793 | 1 | 1 | 1 | 3 | 14.4.03.04-0001 | И13_ФСБЦ-2022, 14.4.03.04-0001, приказ Минстроя России от 18.05.2022 г. № 378/пр | Лак каменноугольный, марка А | 1348 | 1009 | т | т | 1000 | 0 | 2043689558 | 0 | 49919.28 | 0 | 0 | 0 | 40917.44 | 0 | 0 | 0 | 1.22 | 1 | 1 | 1 | 2 | 0 | 0 | 1 | 1 | 0 | 0.0006 | )*0 | 0 | 2 | 352879522 | 1 | 0 | 830 | 1 | 0 | 0 | 0 | 0 | 0 | 0 | 0 | 24.5505 | 0 | 0 | 0 | 0 | 0 | 1 | 0 | 0 | 0 | 0 | 0 | 0 | 0 |  | 0 | 0 | 0 | 49919.28 | 40917.44 | 1.22 | 0 | 0 | 0 | 0 | 0 | 0 | 0 | 0 |  | 0 |  | 0
325 | 352868764 | 352871878 | 342736060 | 1 | 1 | 1 | 3 | 14.5.06.03-0002 | И13_ФСБЦ-2022, 14.5.06.03-0002, приказ Минстроя России от 18.05.2022 г. № 378/пр | Паста антисептическая | 1348 | 1009 | т | т | 1000 | 0 | 1864305312 | 0 | 118627.88 | 0 | 0 | 0 | 98039.57 | 0 | 0 | 0 | 1.21 | 1 | 1 | 1 | 2 | 0 | 0 | 1 | 1 | 0 | 0.0006 | )*0 | 0 | 2 | 352879523 | 1 | 0 | 831 | 1 | 0 | 0 | 0 | 0 | 0 | 0 | 0 | 58.8237 | 0 | 0 | 0 | 0 | 0 | 1 | 0 | 0 | 0 | 0 | 0 | 0 | 0 |  | 0 | 0 | 0 | 118627.88 | 98039.57 | 1.21 | 0 | 0 | 0 | 0 | 0 | 0 | 0 | 0 |  | 0 |  | 0
325 | 352868764 | 352871878 | 342743019 | 1 | 1 | 1 | 3 | 20.2.02.04-0006 | И13_ФСБЦ-2022, 20.2.02.04-0006, приказ Минстроя России от 18.05.2022 г. № 378/пр | Колпачки полиэтиленовые К-6 | 1425 | 1013 | 100 ШТ | 100 ШТ | 1 | 0 | 35726856 | 0 | 1227.76 | 0 | 0 | 0 | 1031.73 | 0 | 0 | 0 | 1.19 | 1 | 1 | 1 | 2 | 0 | 0 | 1 | 1 | 0 | 0.12 | )*0 | 0 | 2 | 352879524 | 1 | 0 | 832 | 1 | 0 | 0 | 0 | 0 | 0 | 0 | 0 | 123.8076 | 0 | 0 | 0 | 0 | 0 | 1 | 0 | 0 | 0 | 0 | 0 | 0 | 0 |  | 0 | 0 | 0 | 1227.76 | 1031.73 | 1.19 | 0 | 0 | 0 | 0 | 0 | 0 | 0 | 0 |  | 0 |  | 0
325 | 352868764 | 352871878 | 342645106 | 113 | 1 | 1 | 3 | 22.2.01.04 |  | Изоляторы штыревые | 1371 | 1013 | ШТ | ШТ | 1 | 0 | -950997571 | 0 | 0 | 0 | 0 | 0 | 0 | 0 | 0 | 0 | 1 | 1 | 1 | 1 | -2 | 1 | 0 | 1 | 1 | 0 | 0 | )*0 | 0 | 2 | 352879525 | 1 | 0 | 833 | 1 | 0 | 0 | 0 | 0 | 0 | 0 | 0 | 0 | 0 | 0 | 0 | 0 | 0 | 0 | 0 | 0 | 0 | 0 | 0 | 0 | 0 |  | 0 | 0 | 0 | 0 | 0 | 1 | 0 | 0 | 0 | 0 | 0 | 0 | 0 | 0 |  | 0 |  | 0
325 | 352868764 | 352871878 | 342645129 | 113 | 1 | 1 | 3 | 22.2.02.09 |  | Крюки | 1346 | 1009 | кг | кг | 1 | 0 | 86920782 | 0 | 0 | 0 | 0 | 0 | 0 | 0 | 0 | 0 | 1 | 1 | 1 | 1 | -2 | 1 | 0 | 1 | 1 | 0 | 0 | )*0 | 0 | 2 | 352879526 | 1 | 0 | 834 | 1 | 0 | 0 | 0 | 0 | 0 | 0 | 0 | 0 | 0 | 0 | 0 | 0 | 0 | 0 | 0 | 0 | 0 | 0 | 0 | 0 | 0 |  | 0 | 0 | 0 | 0 | 0 | 1 | 0 | 0 | 0 | 0 | 0 | 0 | 0 | 0 |  | 0 |  | 0
325 | 352868764 | 352871878 | 342645156 | 113 | 1 | 1 | 3 | 22.2.02.23 |  | Металлические плакаты | 1371 | 1013 | ШТ | ШТ | 1 | 0 | 326010188 | 0 | 0 | 0 | 0 | 0 | 0 | 0 | 0 | 0 | 1 | 1 | 1 | 1 | -2 | 1 | 0 | 1 | 1 | 0 | 0 | )*0 | 0 | 2 | 352879527 | 1 | 0 | 835 | 1 | 0 | 0 | 0 | 0 | 0 | 0 | 0 | 0 | 0 | 0 | 0 | 0 | 0 | 0 | 0 | 0 | 0 | 0 | 0 | 0 | 0 |  | 0 | 0 | 0 | 0 | 0 | 1 | 0 | 0 | 0 | 0 | 0 | 0 | 0 | 0 |  | 0 |  | 0
326 | 352868764 | 352871921 | 342640199 | 113 | 1 | 1 | 1 | 1-100-31 |  | Средний разряд работы 3,1 | 1191 | 1013 | чел.-ч. | чел.-ч. | 1 | 0 | 1426738182 | 17.4 | 0 | 0 | 0 | 447.34 | 0 | 0 | 0 | 447.34 | 1 | 1 | 1 | 1 | -2 | 0 | 0 | 1 | 1 | 0 | 17.4 |  | 1 | 2 | 352879528 | 1 | 0 | 836 | 1 | 0 | 0 | 0 | 0 | 0 | 0 | 0 | 0 | 0 | 0 | 7783.716 | 17.4 | 0 | 1 | 0 | 0 | 0 | 7783.716 | 17.4 | 0 | 1 | 7783.72 | 17.4 | 0 | 17.4 | 447.34 | 447.34 | 1 | 7783.72 | 0 | 0 | 0 | 0 | 7783.72 | 7783.72 | 1 |  | 0 |  | 0
326 | 352868764 | 352871921 | 342640393 | 113 | 1 | 1 | 1 | 4-100-00 |  | Затраты труда машинистов | 1191 | 1013 | чел.-ч. | чел.-ч. | 1 | 0 | -1417349443 | 2.59 | 0 | 0 | 0 | 0 | 0 | 0 | 0 | 0 | 1 | 1 | 1 | 1 | -2 | 0 | 0 | 1 | 1 | 0 | 2.59 |  | 2 | 2 | 352879529 | 1 | 0 | 837 | 1 | 0 | 0 | 0 | 0 | 0 | 0 | 0 | 0 | 0 | 0 | 0 | 0 | 0 | 0 | 0 | 0 | 0 | 0 | 0 | 0 | 0 |  | 0 | 0 | 2.59 | 0 | 0 | 1 | 0 | 0 | 0 | 0 | 0 | 0 | 0 | 0 |  | 0 |  | 0
326 | 352868764 | 352871921 | 342764625 | 1 | 1 | 1 | 2 | 91.04.01-031 | И13_ФСЭМ-2022 доп.11, 91.04.01-031, приказ Минстроя России от 07.11.2024 г. № 747/пр | Машины бурильно-крановые на автомобильном ходу, диаметр бурения до 800 мм, глубина бурения до 5 м | 1368 | 1011 | маш.-ч | маш.-ч | 1 | 0 | 835746655 | 1.62 | 0 | 2569.19 | 571.71 | 0 | 0 | 2088.77 | 571.71 | 0 | 1 | 1.23 | 1 | 1 | 2 | 0 | 0 | 1 | 1 | 0 | 1.62 |  | 1 | 2 | 352879530 | 1 | 0 | 838 | 1 | 0 | 0 | 0 | 0 | 0 | 0 | 0 | 0 | 3383.8074 | 926.1702 | 0 | 0 | 1.62 | 1 | 0 | 3383.8074 | 926.1702 | 0 | 0 | 1.62 | 1 |  | 0 | 1.62 | 1.62 | 2569.19 | 2088.77 | 1.23 | 3383.81 | 926.17 | 0 | 4162.09 | 926.17 | 0 | 5088.26 | 0 | 4-100-050 | 5 | чел.-ч. | 1
326 | 352868764 | 352871921 | 342765643 | 1 | 1 | 1 | 2 | 91.14.02-001 | И13_ФСЭМ-2022 доп.7, 91.14.02-001, приказ Минстроя России от 02.08.2023 г. № 551/пр | Автомобили бортовые, грузоподъемность до 5 т | 1368 | 1011 | маш.-ч | маш.-ч | 1 | 0 | 1503848564 | 0.97 | 0 | 583.06 | 497.46 | 0 | 0 | 477.92 | 497.46 | 0 | 1 | 1.22 | 1 | 1 | 2 | 0 | 0 | 1 | 1 | 0 | 0.97 |  | 1 | 2 | 352879531 | 1 | 0 | 839 | 1 | 0 | 0 | 0 | 0 | 0 | 0 | 0 | 0 | 463.5824 | 482.5362 | 0 | 0 | 0.97 | 1 | 0 | 463.5824 | 482.5362 | 0 | 0 | 0.97 | 1 |  | 0 | 0.97 | 0.97 | 583.06 | 477.92 | 1.22 | 463.58 | 482.54 | 0 | 565.57 | 482.54 | 0 | 1048.11 | 0 | 4-100-040 | 4 | чел.-ч. | 1
326 | 352868764 | 352871921 | 342713971 | 1 | 1 | 1 | 3 | 01.3.01.06-0051 | И13_ФСБЦ-2022 доп.12, 01.3.01.06-0051, приказ Минстроя России от 07.11.2024 г. № 747/пр | Смазка солидол жировой Ж | 1346 | 1009 | кг | кг | 1 | 0 | -1352590515 | 0 | 103.6 | 0 | 0 | 0 | 58.53 | 0 | 0 | 0 | 1.77 | 1 | 1 | 1 | 2 | 0 | 0 | 1 | 1 | 0 | 0.03 | )*0 | 0 | 2 | 352879532 | 1 | 0 | 840 | 1 | 0 | 0 | 0 | 0 | 0 | 0 | 0 | 1.7559 | 0 | 0 | 0 | 0 | 0 | 1 | 0 | 0 | 0 | 0 | 0 | 0 | 0 |  | 0 | 0 | 0 | 103.6 | 58.53 | 1.77 | 0 | 0 | 0 | 0 | 0 | 0 | 0 | 0 |  | 0 |  | 0
326 | 352868764 | 352871921 | 342717233 | 1 | 1 | 1 | 3 | 01.7.15.03-0042 | И13_ФСБЦ-2022, 01.7.15.03-0042, приказ Минстроя России от 18.05.2022 г. № 378/пр | Болты с гайками и шайбами строительные | 1346 | 1009 | кг | кг | 1 | 0 | -1062136333 | 0 | 201.17 | 0 | 0 | 0 | 174.93 | 0 | 0 | 0 | 1.15 | 1 | 1 | 1 | 2 | 1 | 0 | 1 | 1 | 0 | 0 | )*0 | 0 | 2 | 352879533 | 1 | 0 | 841 | 1 | 0 | 0 | 0 | 0 | 0 | 0 | 0 | 0 | 0 | 0 | 0 | 0 | 0 | 0 | 0 | 0 | 0 | 0 | 0 | 0 | 0 |  | 0 | 0 | 0 | 201.17 | 174.93 | 1.15 | 0 | 0 | 0 | 0 | 0 | 0 | 0 | 0 |  | 0 |  | 0
326 | 352868764 | 352871921 | 342717284 | 1 | 1 | 1 | 3 | 01.7.15.06-0111 | И13_ФСБЦ-2022, 01.7.15.06-0111, приказ Минстроя России от 18.05.2022 г. № 378/пр | Гвозди строительные | 1348 | 1009 | т | т | 1000 | 0 | -1952709209 | 0 | 91960.16 | 0 | 0 | 0 | 91960.16 | 0 | 0 | 0 | 1 | 1 | 1 | 1 | -2 | 0 | 0 | 1 | 1 | 0 | 0.00023 | )*0 | 0 | 2 | 352879534 | 1 | 0 | 842 | 1 | 0 | 0 | 0 | 0 | 0 | 0 | 0 | 21.1508 | 0 | 0 | 0 | 0 | 0 | 1 | 0 | 0 | 0 | 0 | 0 | 0 | 0 |  | 0 | 0 | 0 | 91960.16 | 91960.16 | 1 | 0 | 0 | 0 | 0 | 0 | 0 | 0 | 1 |  | 0 |  | 0
326 | 352868764 | 352871921 | 342718355 | 1 | 1 | 1 | 3 | 01.7.20.08-0051 | И13_ФСБЦ-2022 доп.8, 01.7.20.08-0051, приказ Минстроя России от 14.11.2023 г. № 817/пр | Ветошь хлопчатобумажная цветная | 1346 | 1009 | кг | кг | 1 | 0 | -1749521197 | 0 | 80.8 | 0 | 0 | 0 | 56.11 | 0 | 0 | 0 | 1.44 | 1 | 1 | 1 | 2 | 0 | 0 | 1 | 1 | 0 | 0.02 | )*0 | 0 | 2 | 352879535 | 1 | 0 | 843 | 1 | 0 | 0 | 0 | 0 | 0 | 0 | 0 | 1.1222 | 0 | 0 | 0 | 0 | 0 | 1 | 0 | 0 | 0 | 0 | 0 | 0 | 0 |  | 0 | 0 | 0 | 80.8 | 56.11 | 1.44 | 0 | 0 | 0 | 0 | 0 | 0 | 0 | 0 |  | 0 |  | 0
326 | 352868764 | 352871921 | 342641713 | 113 | 1 | 1 | 3 | 05.1.02.06 |  | Приставки железобетонные | 1371 | 1013 | ШТ | ШТ | 1 | 0 | -1729700736 | 0 | 0 | 0 | 0 | 0 | 0 | 0 | 0 | 0 | 1 | 1 | 1 | 1 | -2 | 1 | 0 | 1 | 1 | 0 | 0 | )*0 | 0 | 2 | 352879536 | 1 | 0 | 844 | 1 | 0 | 0 | 0 | 0 | 0 | 0 | 0 | 0 | 0 | 0 | 0 | 0 | 0 | 0 | 0 | 0 | 0 | 0 | 0 | 0 | 0 |  | 0 | 0 | 0 | 0 | 0 | 1 | 0 | 0 | 0 | 0 | 0 | 0 | 0 | 0 |  | 0 |  | 0
326 | 352868764 | 352871921 | 342642359 | 113 | 1 | 1 | 3 | 07.1.04.02 |  | Детали крепления стальные | 1346 | 1009 | кг | кг | 1 | 0 | -952279783 | 0 | 0 | 0 | 0 | 0 | 0 | 0 | 0 | 0 | 1 | 1 | 1 | 1 | -2 | 1 | 0 | 1 | 1 | 0 | 0 | )*0 | 0 | 2 | 352879537 | 1 | 0 | 845 | 1 | 0 | 0 | 0 | 0 | 0 | 0 | 0 | 0 | 0 | 0 | 0 | 0 | 0 | 0 | 0 | 0 | 0 | 0 | 0 | 0 | 0 |  | 0 | 0 | 0 | 0 | 0 | 1 | 0 | 0 | 0 | 0 | 0 | 0 | 0 | 0 |  | 0 |  | 0
326 | 352868764 | 352871921 | 342642537 | 113 | 1 | 1 | 3 | 07.2.07.13 |  | Хомуты стальные | 1346 | 1009 | кг | кг | 1 | 0 | -1111733769 | 0 | 0 | 0 | 0 | 0 | 0 | 0 | 0 | 0 | 1 | 1 | 1 | 1 | -2 | 1 | 0 | 1 | 1 | 0 | 0 | )*0 | 0 | 2 | 352879538 | 1 | 0 | 846 | 1 | 0 | 0 | 0 | 0 | 0 | 0 | 0 | 0 | 0 | 0 | 0 | 0 | 0 | 0 | 0 | 0 | 0 | 0 | 0 | 0 | 0 |  | 0 | 0 | 0 | 0 | 0 | 1 | 0 | 0 | 0 | 0 | 0 | 0 | 0 | 0 |  | 0 |  | 0
326 | 352868764 | 352871921 | 342723998 | 1 | 1 | 1 | 3 | 08.3.03.04-0051 | И13_ФСБЦ-2022, 08.3.03.04-0051, приказ Минстроя России от 18.05.2022 г. № 378/пр | Проволока черная, диаметр 6,0-6,3 мм | 1348 | 1009 | т | т | 1000 | 0 | -81904087 | 0 | 77833.7 | 0 | 0 | 0 | 78619.9 | 0 | 0 | 0 | 0.99 | 1 | 1 | 1 | 2 | 1 | 0 | 1 | 1 | 0 | 0 | )*0 | 0 | 2 | 352879539 | 1 | 0 | 847 | 1 | 0 | 0 | 0 | 0 | 0 | 0 | 0 | 0 | 0 | 0 | 0 | 0 | 0 | 0 | 0 | 0 | 0 | 0 | 0 | 0 | 0 |  | 0 | 0 | 0 | 77833.7 | 78619.9 | 0.99 | 0 | 0 | 0 | 0 | 0 | 0 | 0 | 0 |  | 0 |  | 0
326 | 352868764 | 352871921 | 342643250 | 113 | 1 | 1 | 3 | 11.2.04.06 |  | Детали опор пропитанные из пиломатериалов хвойных пород | 1339 | 1007 | м3 | м3 | 1 | 0 | -1563220161 | 0 | 0 | 0 | 0 | 0 | 0 | 0 | 0 | 0 | 1 | 1 | 1 | 1 | -2 | 1 | 0 | 1 | 1 | 0 | 0 | )*0 | 0 | 2 | 352879540 | 1 | 0 | 848 | 1 | 0 | 0 | 0 | 0 | 0 | 0 | 0 | 0 | 0 | 0 | 0 | 0 | 0 | 0 | 0 | 0 | 0 | 0 | 0 | 0 | 0 |  | 0 | 0 | 0 | 0 | 0 | 1 | 0 | 0 | 0 | 0 | 0 | 0 | 0 | 0 |  | 0 |  | 0
326 | 352868764 | 352871921 | 342735762 | 1 | 1 | 1 | 3 | 14.4.02.04-0182 | И13_ФСБЦ-2022, 14.4.02.04-0182, приказ Минстроя России от 18.05.2022 г. № 378/пр | Краска масляная МА-15, цветная | 1348 | 1009 | т | т | 1000 | 0 | -1762704522 | 0 | 80257.66 | 0 | 0 | 0 | 61265.39 | 0 | 0 | 0 | 1.31 | 1 | 1 | 1 | 2 | 0 | 0 | 1 | 1 | 0 | 0.0004 | )*0 | 0 | 2 | 352879541 | 1 | 0 | 849 | 1 | 0 | 0 | 0 | 0 | 0 | 0 | 0 | 24.5062 | 0 | 0 | 0 | 0 | 0 | 1 | 0 | 0 | 0 | 0 | 0 | 0 | 0 |  | 0 | 0 | 0 | 80257.66 | 61265.39 | 1.31 | 0 | 0 | 0 | 0 | 0 | 0 | 0 | 0 |  | 0 |  | 0
326 | 352868764 | 352871921 | 342735789 | 1 | 1 | 1 | 3 | 14.4.03.03-0102 | И13_ФСБЦ-2022 доп.4, 14.4.03.03-0102, приказ Минстроя России от 27.12.2022 г. № 1133/пр | Лак битумный БТ-577 | 1348 | 1009 | т | т | 1000 | 0 | 1651372890 | 0 | 97625.6 | 0 | 0 | 0 | 80020.98 | 0 | 0 | 0 | 1.22 | 1 | 1 | 1 | 2 | 0 | 0 | 1 | 1 | 0 | 1e-05 | )*0 | 0 | 2 | 352879542 | 1 | 0 | 850 | 1 | 0 | 0 | 0 | 0 | 0 | 0 | 0 | 0.80021 | 0 | 0 | 0 | 0 | 0 | 1 | 0 | 0 | 0 | 0 | 0 | 0 | 0 |  | 0 | 0 | 0 | 97625.6 | 80020.98 | 1.22 | 0 | 0 | 0 | 0 | 0 | 0 | 0 | 0 |  | 0 |  | 0
326 | 352868764 | 352871921 | 342735793 | 1 | 1 | 1 | 3 | 14.4.03.04-0001 | И13_ФСБЦ-2022, 14.4.03.04-0001, приказ Минстроя России от 18.05.2022 г. № 378/пр | Лак каменноугольный, марка А | 1348 | 1009 | т | т | 1000 | 0 | 2043689558 | 0 | 49919.28 | 0 | 0 | 0 | 40917.44 | 0 | 0 | 0 | 1.22 | 1 | 1 | 1 | 2 | 0 | 0 | 1 | 1 | 0 | 0.0006 | )*0 | 0 | 2 | 352879543 | 1 | 0 | 851 | 1 | 0 | 0 | 0 | 0 | 0 | 0 | 0 | 24.5505 | 0 | 0 | 0 | 0 | 0 | 1 | 0 | 0 | 0 | 0 | 0 | 0 | 0 |  | 0 | 0 | 0 | 49919.28 | 40917.44 | 1.22 | 0 | 0 | 0 | 0 | 0 | 0 | 0 | 0 |  | 0 |  | 0
326 | 352868764 | 352871921 | 342736060 | 1 | 1 | 1 | 3 | 14.5.06.03-0002 | И13_ФСБЦ-2022, 14.5.06.03-0002, приказ Минстроя России от 18.05.2022 г. № 378/пр | Паста антисептическая | 1348 | 1009 | т | т | 1000 | 0 | 1864305312 | 0 | 118627.88 | 0 | 0 | 0 | 98039.57 | 0 | 0 | 0 | 1.21 | 1 | 1 | 1 | 2 | 0 | 0 | 1 | 1 | 0 | 0.0006 | )*0 | 0 | 2 | 352879544 | 1 | 0 | 852 | 1 | 0 | 0 | 0 | 0 | 0 | 0 | 0 | 58.8237 | 0 | 0 | 0 | 0 | 0 | 1 | 0 | 0 | 0 | 0 | 0 | 0 | 0 |  | 0 | 0 | 0 | 118627.88 | 98039.57 | 1.21 | 0 | 0 | 0 | 0 | 0 | 0 | 0 | 0 |  | 0 |  | 0
326 | 352868764 | 352871921 | 342743019 | 1 | 1 | 1 | 3 | 20.2.02.04-0006 | И13_ФСБЦ-2022, 20.2.02.04-0006, приказ Минстроя России от 18.05.2022 г. № 378/пр | Колпачки полиэтиленовые К-6 | 1425 | 1013 | 100 ШТ | 100 ШТ | 1 | 0 | 35726856 | 0 | 1227.76 | 0 | 0 | 0 | 1031.73 | 0 | 0 | 0 | 1.19 | 1 | 1 | 1 | 2 | 0 | 0 | 1 | 1 | 0 | 0.12 | )*0 | 0 | 2 | 352879545 | 1 | 0 | 853 | 1 | 0 | 0 | 0 | 0 | 0 | 0 | 0 | 123.8076 | 0 | 0 | 0 | 0 | 0 | 1 | 0 | 0 | 0 | 0 | 0 | 0 | 0 |  | 0 | 0 | 0 | 1227.76 | 1031.73 | 1.19 | 0 | 0 | 0 | 0 | 0 | 0 | 0 | 0 |  | 0 |  | 0
326 | 352868764 | 352871921 | 342645106 | 113 | 1 | 1 | 3 | 22.2.01.04 |  | Изоляторы штыревые | 1371 | 1013 | ШТ | ШТ | 1 | 0 | -950997571 | 0 | 0 | 0 | 0 | 0 | 0 | 0 | 0 | 0 | 1 | 1 | 1 | 1 | -2 | 1 | 0 | 1 | 1 | 0 | 0 | )*0 | 0 | 2 | 352879546 | 1 | 0 | 854 | 1 | 0 | 0 | 0 | 0 | 0 | 0 | 0 | 0 | 0 | 0 | 0 | 0 | 0 | 0 | 0 | 0 | 0 | 0 | 0 | 0 | 0 |  | 0 | 0 | 0 | 0 | 0 | 1 | 0 | 0 | 0 | 0 | 0 | 0 | 0 | 0 |  | 0 |  | 0
326 | 352868764 | 352871921 | 342645129 | 113 | 1 | 1 | 3 | 22.2.02.09 |  | Крюки | 1346 | 1009 | кг | кг | 1 | 0 | 86920782 | 0 | 0 | 0 | 0 | 0 | 0 | 0 | 0 | 0 | 1 | 1 | 1 | 1 | -2 | 1 | 0 | 1 | 1 | 0 | 0 | )*0 | 0 | 2 | 352879547 | 1 | 0 | 855 | 1 | 0 | 0 | 0 | 0 | 0 | 0 | 0 | 0 | 0 | 0 | 0 | 0 | 0 | 0 | 0 | 0 | 0 | 0 | 0 | 0 | 0 |  | 0 | 0 | 0 | 0 | 0 | 1 | 0 | 0 | 0 | 0 | 0 | 0 | 0 | 0 |  | 0 |  | 0
326 | 352868764 | 352871921 | 342645156 | 113 | 1 | 1 | 3 | 22.2.02.23 |  | Металлические плакаты | 1371 | 1013 | ШТ | ШТ | 1 | 0 | 326010188 | 0 | 0 | 0 | 0 | 0 | 0 | 0 | 0 | 0 | 1 | 1 | 1 | 1 | -2 | 1 | 0 | 1 | 1 | 0 | 0 | )*0 | 0 | 2 | 352879548 | 1 | 0 | 856 | 1 | 0 | 0 | 0 | 0 | 0 | 0 | 0 | 0 | 0 | 0 | 0 | 0 | 0 | 0 | 0 | 0 | 0 | 0 | 0 | 0 | 0 |  | 0 | 0 | 0 | 0 | 0 | 1 | 0 | 0 | 0 | 0 | 0 | 0 | 0 | 0 |  | 0 |  | 0
362 | 352868764 | 352871964 | 342640197 | 113 | 1 | 1 | 1 | 1-100-30 |  | Средний разряд работы 3,0 | 1191 | 1013 | чел.-ч. | чел.-ч. | 1 | 0 | -1833565283 | 3.33 | 0 | 0 | 0 | 441.78 | 0 | 0 | 0 | 441.78 | 1 | 1 | 1 | 1 | -2 | 0 | 0 | 1 | 1 | 0 | 3.33 |  | 1 | 2 | 352879549 | 1 | 0 | 857 | 1 | 0 | 0 | 0 | 0 | 0 | 0 | 0 | 0 | 0 | 0 | 1471.1274 | 3.33 | 0 | 1 | 0 | 0 | 0 | 1471.1274 | 3.33 | 0 | 1 | 1471.13 | 3.33 | 0 | 3.33 | 441.78 | 441.78 | 1 | 1471.13 | 0 | 0 | 0 | 0 | 1471.13 | 1471.13 | 1 |  | 0 |  | 0
362 | 352868764 | 352871964 | 342640393 | 113 | 1 | 1 | 1 | 4-100-00 |  | Затраты труда машинистов | 1191 | 1013 | чел.-ч. | чел.-ч. | 1 | 0 | -1417349443 | 0.16 | 0 | 0 | 0 | 0 | 0 | 0 | 0 | 0 | 1 | 1 | 1 | 1 | -2 | 0 | 0 | 1 | 1 | 0 | 0.16 |  | 2 | 2 | 352879550 | 1 | 0 | 858 | 1 | 0 | 0 | 0 | 0 | 0 | 0 | 0 | 0 | 0 | 0 | 0 | 0 | 0 | 0 | 0 | 0 | 0 | 0 | 0 | 0 | 0 |  | 0 | 0 | 0.16 | 0 | 0 | 1 | 0 | 0 | 0 | 0 | 0 | 0 | 0 | 0 |  | 0 |  | 0
362 | 352868764 | 352871964 | 342765643 | 1 | 1 | 1 | 2 | 91.14.02-001 | И13_ФСЭМ-2022 доп.7, 91.14.02-001, приказ Минстроя России от 02.08.2023 г. № 551/пр | Автомобили бортовые, грузоподъемность до 5 т | 1368 | 1011 | маш.-ч | маш.-ч | 1 | 0 | 1503848564 | 0.16 | 0 | 583.06 | 497.46 | 0 | 0 | 477.92 | 497.46 | 0 | 1 | 1.22 | 1 | 1 | 2 | 0 | 0 | 1 | 1 | 0 | 0.16 |  | 1 | 2 | 352879551 | 1 | 0 | 859 | 1 | 0 | 0 | 0 | 0 | 0 | 0 | 0 | 0 | 76.4672 | 79.5936 | 0 | 0 | 0.16 | 1 | 0 | 76.4672 | 79.5936 | 0 | 0 | 0.16 | 1 |  | 0 | 0.16 | 0.16 | 583.06 | 477.92 | 1.22 | 76.47 | 79.59 | 0 | 93.29 | 79.59 | 0 | 172.88 | 0 | 4-100-040 | 4 | чел.-ч. | 1
362 | 352868764 | 352871964 | 342713971 | 1 | 1 | 1 | 3 | 01.3.01.06-0051 | И13_ФСБЦ-2022 доп.12, 01.3.01.06-0051, приказ Минстроя России от 07.11.2024 г. № 747/пр | Смазка солидол жировой Ж | 1346 | 1009 | кг | кг | 1 | 0 | -1352590515 | 0 | 103.6 | 0 | 0 | 0 | 58.53 | 0 | 0 | 0 | 1.77 | 1 | 1 | 1 | 2 | 0 | 0 | 1 | 1 | 0 | 0.03 | )*0 | 0 | 2 | 352879552 | 1 | 0 | 860 | 1 | 0 | 0 | 0 | 0 | 0 | 0 | 0 | 1.7559 | 0 | 0 | 0 | 0 | 0 | 1 | 0 | 0 | 0 | 0 | 0 | 0 | 0 |  | 0 | 0 | 0 | 103.6 | 58.53 | 1.77 | 0 | 0 | 0 | 0 | 0 | 0 | 0 | 0 |  | 0 |  | 0
362 | 352868764 | 352871964 | 342717284 | 1 | 1 | 1 | 3 | 01.7.15.06-0111 | И13_ФСБЦ-2022, 01.7.15.06-0111, приказ Минстроя России от 18.05.2022 г. № 378/пр | Гвозди строительные | 1348 | 1009 | т | т | 1000 | 0 | -1952709209 | 0 | 91960.16 | 0 | 0 | 0 | 91960.16 | 0 | 0 | 0 | 1 | 1 | 1 | 1 | -2 | 0 | 0 | 1 | 1 | 0 | 0.00023 | )*0 | 0 | 2 | 352879553 | 1 | 0 | 861 | 1 | 0 | 0 | 0 | 0 | 0 | 0 | 0 | 21.1508 | 0 | 0 | 0 | 0 | 0 | 1 | 0 | 0 | 0 | 0 | 0 | 0 | 0 |  | 0 | 0 | 0 | 91960.16 | 91960.16 | 1 | 0 | 0 | 0 | 0 | 0 | 0 | 0 | 1 |  | 0 |  | 0
362 | 352868764 | 352871964 | 342718355 | 1 | 1 | 1 | 3 | 01.7.20.08-0051 | И13_ФСБЦ-2022 доп.8, 01.7.20.08-0051, приказ Минстроя России от 14.11.2023 г. № 817/пр | Ветошь хлопчатобумажная цветная | 1346 | 1009 | кг | кг | 1 | 0 | -1749521197 | 0 | 80.8 | 0 | 0 | 0 | 56.11 | 0 | 0 | 0 | 1.44 | 1 | 1 | 1 | 2 | 0 | 0 | 1 | 1 | 0 | 0.02 | )*0 | 0 | 2 | 352879554 | 1 | 0 | 862 | 1 | 0 | 0 | 0 | 0 | 0 | 0 | 0 | 1.1222 | 0 | 0 | 0 | 0 | 0 | 1 | 0 | 0 | 0 | 0 | 0 | 0 | 0 |  | 0 | 0 | 0 | 80.8 | 56.11 | 1.44 | 0 | 0 | 0 | 0 | 0 | 0 | 0 | 0 |  | 0 |  | 0
362 | 352868764 | 352871964 | 342643250 | 113 | 1 | 1 | 3 | 11.2.04.06 |  | Детали опор пропитанные из пиломатериалов хвойных пород | 1339 | 1007 | м3 | м3 | 1 | 0 | -1563220161 | 0 | 0 | 0 | 0 | 0 | 0 | 0 | 0 | 0 | 1 | 1 | 1 | 1 | -2 | 1 | 0 | 1 | 1 | 0 | 0 | )*0 | 0 | 2 | 352879555 | 1 | 0 | 863 | 1 | 0 | 0 | 0 | 0 | 0 | 0 | 0 | 0 | 0 | 0 | 0 | 0 | 0 | 0 | 0 | 0 | 0 | 0 | 0 | 0 | 0 |  | 0 | 0 | 0 | 0 | 0 | 1 | 0 | 0 | 0 | 0 | 0 | 0 | 0 | 0 |  | 0 |  | 0
362 | 352868764 | 352871964 | 342735762 | 1 | 1 | 1 | 3 | 14.4.02.04-0182 | И13_ФСБЦ-2022, 14.4.02.04-0182, приказ Минстроя России от 18.05.2022 г. № 378/пр | Краска масляная МА-15, цветная | 1348 | 1009 | т | т | 1000 | 0 | -1762704522 | 0 | 80257.66 | 0 | 0 | 0 | 61265.39 | 0 | 0 | 0 | 1.31 | 1 | 1 | 1 | 2 | 0 | 0 | 1 | 1 | 0 | 0.0004 | )*0 | 0 | 2 | 352879556 | 1 | 0 | 864 | 1 | 0 | 0 | 0 | 0 | 0 | 0 | 0 | 24.5062 | 0 | 0 | 0 | 0 | 0 | 1 | 0 | 0 | 0 | 0 | 0 | 0 | 0 |  | 0 | 0 | 0 | 80257.66 | 61265.39 | 1.31 | 0 | 0 | 0 | 0 | 0 | 0 | 0 | 0 |  | 0 |  | 0
362 | 352868764 | 352871964 | 342735789 | 1 | 1 | 1 | 3 | 14.4.03.03-0102 | И13_ФСБЦ-2022 доп.4, 14.4.03.03-0102, приказ Минстроя России от 27.12.2022 г. № 1133/пр | Лак битумный БТ-577 | 1348 | 1009 | т | т | 1000 | 0 | 1651372890 | 0 | 97625.6 | 0 | 0 | 0 | 80020.98 | 0 | 0 | 0 | 1.22 | 1 | 1 | 1 | 2 | 0 | 0 | 1 | 1 | 0 | 1e-05 | )*0 | 0 | 2 | 352879557 | 1 | 0 | 865 | 1 | 0 | 0 | 0 | 0 | 0 | 0 | 0 | 0.80021 | 0 | 0 | 0 | 0 | 0 | 1 | 0 | 0 | 0 | 0 | 0 | 0 | 0 |  | 0 | 0 | 0 | 97625.6 | 80020.98 | 1.22 | 0 | 0 | 0 | 0 | 0 | 0 | 0 | 0 |  | 0 |  | 0
362 | 352868764 | 352871964 | 342735793 | 1 | 1 | 1 | 3 | 14.4.03.04-0001 | И13_ФСБЦ-2022, 14.4.03.04-0001, приказ Минстроя России от 18.05.2022 г. № 378/пр | Лак каменноугольный, марка А | 1348 | 1009 | т | т | 1000 | 0 | 2043689558 | 0 | 49919.28 | 0 | 0 | 0 | 40917.44 | 0 | 0 | 0 | 1.22 | 1 | 1 | 1 | 2 | 0 | 0 | 1 | 1 | 0 | 0.0006 | )*0 | 0 | 2 | 352879558 | 1 | 0 | 866 | 1 | 0 | 0 | 0 | 0 | 0 | 0 | 0 | 24.5505 | 0 | 0 | 0 | 0 | 0 | 1 | 0 | 0 | 0 | 0 | 0 | 0 | 0 |  | 0 | 0 | 0 | 49919.28 | 40917.44 | 1.22 | 0 | 0 | 0 | 0 | 0 | 0 | 0 | 0 |  | 0 |  | 0
362 | 352868764 | 352871964 | 342736060 | 1 | 1 | 1 | 3 | 14.5.06.03-0002 | И13_ФСБЦ-2022, 14.5.06.03-0002, приказ Минстроя России от 18.05.2022 г. № 378/пр | Паста антисептическая | 1348 | 1009 | т | т | 1000 | 0 | 1864305312 | 0 | 118627.88 | 0 | 0 | 0 | 98039.57 | 0 | 0 | 0 | 1.21 | 1 | 1 | 1 | 2 | 0 | 0 | 1 | 1 | 0 | 0.0006 | )*0 | 0 | 2 | 352879559 | 1 | 0 | 867 | 1 | 0 | 0 | 0 | 0 | 0 | 0 | 0 | 58.8237 | 0 | 0 | 0 | 0 | 0 | 1 | 0 | 0 | 0 | 0 | 0 | 0 | 0 |  | 0 | 0 | 0 | 118627.88 | 98039.57 | 1.21 | 0 | 0 | 0 | 0 | 0 | 0 | 0 | 0 |  | 0 |  | 0
362 | 352868764 | 352871964 | 342743019 | 1 | 1 | 1 | 3 | 20.2.02.04-0006 | И13_ФСБЦ-2022, 20.2.02.04-0006, приказ Минстроя России от 18.05.2022 г. № 378/пр | Колпачки полиэтиленовые К-6 | 1425 | 1013 | 100 ШТ | 100 ШТ | 1 | 0 | 35726856 | 0 | 1227.76 | 0 | 0 | 0 | 1031.73 | 0 | 0 | 0 | 1.19 | 1 | 1 | 1 | 2 | 0 | 0 | 1 | 1 | 0 | 0.06 | )*0 | 0 | 2 | 352879560 | 1 | 0 | 868 | 1 | 0 | 0 | 0 | 0 | 0 | 0 | 0 | 61.9038 | 0 | 0 | 0 | 0 | 0 | 1 | 0 | 0 | 0 | 0 | 0 | 0 | 0 |  | 0 | 0 | 0 | 1227.76 | 1031.73 | 1.19 | 0 | 0 | 0 | 0 | 0 | 0 | 0 | 0 |  | 0 |  | 0
362 | 352868764 | 352871964 | 342645106 | 113 | 1 | 1 | 3 | 22.2.01.04 |  | Изоляторы штыревые | 1371 | 1013 | ШТ | ШТ | 1 | 0 | -950997571 | 0 | 0 | 0 | 0 | 0 | 0 | 0 | 0 | 0 | 1 | 1 | 1 | 1 | -2 | 1 | 0 | 1 | 1 | 0 | 0 | )*0 | 0 | 2 | 352879561 | 1 | 0 | 869 | 1 | 0 | 0 | 0 | 0 | 0 | 0 | 0 | 0 | 0 | 0 | 0 | 0 | 0 | 0 | 0 | 0 | 0 | 0 | 0 | 0 | 0 |  | 0 | 0 | 0 | 0 | 0 | 1 | 0 | 0 | 0 | 0 | 0 | 0 | 0 | 0 |  | 0 |  | 0
362 | 352868764 | 352871964 | 342645129 | 113 | 1 | 1 | 3 | 22.2.02.09 |  | Крюки | 1346 | 1009 | кг | кг | 1 | 0 | 86920782 | 0 | 0 | 0 | 0 | 0 | 0 | 0 | 0 | 0 | 1 | 1 | 1 | 1 | -2 | 1 | 0 | 1 | 1 | 0 | 0 | )*0 | 0 | 2 | 352879562 | 1 | 0 | 870 | 1 | 0 | 0 | 0 | 0 | 0 | 0 | 0 | 0 | 0 | 0 | 0 | 0 | 0 | 0 | 0 | 0 | 0 | 0 | 0 | 0 | 0 |  | 0 | 0 | 0 | 0 | 0 | 1 | 0 | 0 | 0 | 0 | 0 | 0 | 0 | 0 |  | 0 |  | 0
362 | 352868764 | 352871964 | 342645156 | 113 | 1 | 1 | 3 | 22.2.02.23 |  | Металлические плакаты | 1371 | 1013 | ШТ | ШТ | 1 | 0 | 326010188 | 0 | 0 | 0 | 0 | 0 | 0 | 0 | 0 | 0 | 1 | 1 | 1 | 1 | -2 | 1 | 0 | 1 | 1 | 0 | 0 | )*0 | 0 | 2 | 352879563 | 1 | 0 | 871 | 1 | 0 | 0 | 0 | 0 | 0 | 0 | 0 | 0 | 0 | 0 | 0 | 0 | 0 | 0 | 0 | 0 | 0 | 0 | 0 | 0 | 0 |  | 0 | 0 | 0 | 0 | 0 | 1 | 0 | 0 | 0 | 0 | 0 | 0 | 0 | 0 |  | 0 |  | 0
363 | 352868764 | 352871995 | 342640193 | 113 | 1 | 1 | 1 | 1-100-29 |  | Средний разряд работы 2,9 | 1191 | 1013 | чел.-ч. | чел.-ч. | 1 | 0 | 1014935341 | 7.04 | 0 | 0 | 0 | 438.06 | 0 | 0 | 0 | 438.06 | 1 | 1 | 1 | 1 | -2 | 0 | 0 | 1 | 1 | 0 | 7.04 |  | 1 | 2 | 352879564 | 1 | 0 | 872 | 1 | 0 | 0 | 0 | 0 | 0 | 0 | 0 | 0 | 0 | 0 | 3083.9424 | 7.04 | 0 | 1 | 0 | 0 | 0 | 3083.9424 | 7.04 | 0 | 1 | 3083.94 | 7.04 | 0 | 7.04 | 438.06 | 438.06 | 1 | 3083.94 | 0 | 0 | 0 | 0 | 3083.94 | 3083.94 | 1 |  | 0 |  | 0
363 | 352868764 | 352871995 | 342640393 | 113 | 1 | 1 | 1 | 4-100-00 |  | Затраты труда машинистов | 1191 | 1013 | чел.-ч. | чел.-ч. | 1 | 0 | -1417349443 | 0.32 | 0 | 0 | 0 | 0 | 0 | 0 | 0 | 0 | 1 | 1 | 1 | 1 | -2 | 0 | 0 | 1 | 1 | 0 | 0.32 |  | 2 | 2 | 352879565 | 1 | 0 | 873 | 1 | 0 | 0 | 0 | 0 | 0 | 0 | 0 | 0 | 0 | 0 | 0 | 0 | 0 | 0 | 0 | 0 | 0 | 0 | 0 | 0 | 0 |  | 0 | 0 | 0.32 | 0 | 0 | 1 | 0 | 0 | 0 | 0 | 0 | 0 | 0 | 0 |  | 0 |  | 0
363 | 352868764 | 352871995 | 342765643 | 1 | 1 | 1 | 2 | 91.14.02-001 | И13_ФСЭМ-2022 доп.7, 91.14.02-001, приказ Минстроя России от 02.08.2023 г. № 551/пр | Автомобили бортовые, грузоподъемность до 5 т | 1368 | 1011 | маш.-ч | маш.-ч | 1 | 0 | 1503848564 | 0.32 | 0 | 583.06 | 497.46 | 0 | 0 | 477.92 | 497.46 | 0 | 1 | 1.22 | 1 | 1 | 2 | 0 | 0 | 1 | 1 | 0 | 0.32 |  | 1 | 2 | 352879566 | 1 | 0 | 874 | 1 | 0 | 0 | 0 | 0 | 0 | 0 | 0 | 0 | 152.9344 | 159.1872 | 0 | 0 | 0.32 | 1 | 0 | 152.9344 | 159.1872 | 0 | 0 | 0.32 | 1 |  | 0 | 0.32 | 0.32 | 583.06 | 477.92 | 1.22 | 152.93 | 159.19 | 0 | 186.58 | 159.19 | 0 | 345.77 | 0 | 4-100-040 | 4 | чел.-ч. | 1
363 | 352868764 | 352871995 | 342713971 | 1 | 1 | 1 | 3 | 01.3.01.06-0051 | И13_ФСБЦ-2022 доп.12, 01.3.01.06-0051, приказ Минстроя России от 07.11.2024 г. № 747/пр | Смазка солидол жировой Ж | 1346 | 1009 | кг | кг | 1 | 0 | -1352590515 | 0 | 103.6 | 0 | 0 | 0 | 58.53 | 0 | 0 | 0 | 1.77 | 1 | 1 | 1 | 2 | 0 | 0 | 1 | 1 | 0 | 0.03 | )*0 | 0 | 2 | 352879567 | 1 | 0 | 875 | 1 | 0 | 0 | 0 | 0 | 0 | 0 | 0 | 1.7559 | 0 | 0 | 0 | 0 | 0 | 1 | 0 | 0 | 0 | 0 | 0 | 0 | 0 |  | 0 | 0 | 0 | 103.6 | 58.53 | 1.77 | 0 | 0 | 0 | 0 | 0 | 0 | 0 | 0 |  | 0 |  | 0
363 | 352868764 | 352871995 | 342717284 | 1 | 1 | 1 | 3 | 01.7.15.06-0111 | И13_ФСБЦ-2022, 01.7.15.06-0111, приказ Минстроя России от 18.05.2022 г. № 378/пр | Гвозди строительные | 1348 | 1009 | т | т | 1000 | 0 | -1952709209 | 0 | 91960.16 | 0 | 0 | 0 | 91960.16 | 0 | 0 | 0 | 1 | 1 | 1 | 1 | -2 | 0 | 0 | 1 | 1 | 0 | 0.00023 | )*0 | 0 | 2 | 352879568 | 1 | 0 | 876 | 1 | 0 | 0 | 0 | 0 | 0 | 0 | 0 | 21.1508 | 0 | 0 | 0 | 0 | 0 | 1 | 0 | 0 | 0 | 0 | 0 | 0 | 0 |  | 0 | 0 | 0 | 91960.16 | 91960.16 | 1 | 0 | 0 | 0 | 0 | 0 | 0 | 0 | 1 |  | 0 |  | 0
363 | 352868764 | 352871995 | 342718355 | 1 | 1 | 1 | 3 | 01.7.20.08-0051 | И13_ФСБЦ-2022 доп.8, 01.7.20.08-0051, приказ Минстроя России от 14.11.2023 г. № 817/пр | Ветошь хлопчатобумажная цветная | 1346 | 1009 | кг | кг | 1 | 0 | -1749521197 | 0 | 80.8 | 0 | 0 | 0 | 56.11 | 0 | 0 | 0 | 1.44 | 1 | 1 | 1 | 2 | 0 | 0 | 1 | 1 | 0 | 0.02 | )*0 | 0 | 2 | 352879569 | 1 | 0 | 877 | 1 | 0 | 0 | 0 | 0 | 0 | 0 | 0 | 1.1222 | 0 | 0 | 0 | 0 | 0 | 1 | 0 | 0 | 0 | 0 | 0 | 0 | 0 |  | 0 | 0 | 0 | 80.8 | 56.11 | 1.44 | 0 | 0 | 0 | 0 | 0 | 0 | 0 | 0 |  | 0 |  | 0
363 | 352868764 | 352871995 | 342643250 | 113 | 1 | 1 | 3 | 11.2.04.06 |  | Детали опор пропитанные из пиломатериалов хвойных пород | 1339 | 1007 | м3 | м3 | 1 | 0 | -1563220161 | 0 | 0 | 0 | 0 | 0 | 0 | 0 | 0 | 0 | 1 | 1 | 1 | 1 | -2 | 1 | 0 | 1 | 1 | 0 | 0 | )*0 | 0 | 2 | 352879570 | 1 | 0 | 878 | 1 | 0 | 0 | 0 | 0 | 0 | 0 | 0 | 0 | 0 | 0 | 0 | 0 | 0 | 0 | 0 | 0 | 0 | 0 | 0 | 0 | 0 |  | 0 | 0 | 0 | 0 | 0 | 1 | 0 | 0 | 0 | 0 | 0 | 0 | 0 | 0 |  | 0 |  | 0
363 | 352868764 | 352871995 | 342735762 | 1 | 1 | 1 | 3 | 14.4.02.04-0182 | И13_ФСБЦ-2022, 14.4.02.04-0182, приказ Минстроя России от 18.05.2022 г. № 378/пр | Краска масляная МА-15, цветная | 1348 | 1009 | т | т | 1000 | 0 | -1762704522 | 0 | 80257.66 | 0 | 0 | 0 | 61265.39 | 0 | 0 | 0 | 1.31 | 1 | 1 | 1 | 2 | 0 | 0 | 1 | 1 | 0 | 0.0004 | )*0 | 0 | 2 | 352879571 | 1 | 0 | 879 | 1 | 0 | 0 | 0 | 0 | 0 | 0 | 0 | 24.5062 | 0 | 0 | 0 | 0 | 0 | 1 | 0 | 0 | 0 | 0 | 0 | 0 | 0 |  | 0 | 0 | 0 | 80257.66 | 61265.39 | 1.31 | 0 | 0 | 0 | 0 | 0 | 0 | 0 | 0 |  | 0 |  | 0
363 | 352868764 | 352871995 | 342735789 | 1 | 1 | 1 | 3 | 14.4.03.03-0102 | И13_ФСБЦ-2022 доп.4, 14.4.03.03-0102, приказ Минстроя России от 27.12.2022 г. № 1133/пр | Лак битумный БТ-577 | 1348 | 1009 | т | т | 1000 | 0 | 1651372890 | 0 | 97625.6 | 0 | 0 | 0 | 80020.98 | 0 | 0 | 0 | 1.22 | 1 | 1 | 1 | 2 | 0 | 0 | 1 | 1 | 0 | 1e-05 | )*0 | 0 | 2 | 352879572 | 1 | 0 | 880 | 1 | 0 | 0 | 0 | 0 | 0 | 0 | 0 | 0.80021 | 0 | 0 | 0 | 0 | 0 | 1 | 0 | 0 | 0 | 0 | 0 | 0 | 0 |  | 0 | 0 | 0 | 97625.6 | 80020.98 | 1.22 | 0 | 0 | 0 | 0 | 0 | 0 | 0 | 0 |  | 0 |  | 0
363 | 352868764 | 352871995 | 342735793 | 1 | 1 | 1 | 3 | 14.4.03.04-0001 | И13_ФСБЦ-2022, 14.4.03.04-0001, приказ Минстроя России от 18.05.2022 г. № 378/пр | Лак каменноугольный, марка А | 1348 | 1009 | т | т | 1000 | 0 | 2043689558 | 0 | 49919.28 | 0 | 0 | 0 | 40917.44 | 0 | 0 | 0 | 1.22 | 1 | 1 | 1 | 2 | 0 | 0 | 1 | 1 | 0 | 0.0006 | )*0 | 0 | 2 | 352879573 | 1 | 0 | 881 | 1 | 0 | 0 | 0 | 0 | 0 | 0 | 0 | 24.5505 | 0 | 0 | 0 | 0 | 0 | 1 | 0 | 0 | 0 | 0 | 0 | 0 | 0 |  | 0 | 0 | 0 | 49919.28 | 40917.44 | 1.22 | 0 | 0 | 0 | 0 | 0 | 0 | 0 | 0 |  | 0 |  | 0
363 | 352868764 | 352871995 | 342736060 | 1 | 1 | 1 | 3 | 14.5.06.03-0002 | И13_ФСБЦ-2022, 14.5.06.03-0002, приказ Минстроя России от 18.05.2022 г. № 378/пр | Паста антисептическая | 1348 | 1009 | т | т | 1000 | 0 | 1864305312 | 0 | 118627.88 | 0 | 0 | 0 | 98039.57 | 0 | 0 | 0 | 1.21 | 1 | 1 | 1 | 2 | 0 | 0 | 1 | 1 | 0 | 0.0006 | )*0 | 0 | 2 | 352879574 | 1 | 0 | 882 | 1 | 0 | 0 | 0 | 0 | 0 | 0 | 0 | 58.8237 | 0 | 0 | 0 | 0 | 0 | 1 | 0 | 0 | 0 | 0 | 0 | 0 | 0 |  | 0 | 0 | 0 | 118627.88 | 98039.57 | 1.21 | 0 | 0 | 0 | 0 | 0 | 0 | 0 | 0 |  | 0 |  | 0
363 | 352868764 | 352871995 | 342743019 | 1 | 1 | 1 | 3 | 20.2.02.04-0006 | И13_ФСБЦ-2022, 20.2.02.04-0006, приказ Минстроя России от 18.05.2022 г. № 378/пр | Колпачки полиэтиленовые К-6 | 1425 | 1013 | 100 ШТ | 100 ШТ | 1 | 0 | 35726856 | 0 | 1227.76 | 0 | 0 | 0 | 1031.73 | 0 | 0 | 0 | 1.19 | 1 | 1 | 1 | 2 | 0 | 0 | 1 | 1 | 0 | 0.06 | )*0 | 0 | 2 | 352879575 | 1 | 0 | 883 | 1 | 0 | 0 | 0 | 0 | 0 | 0 | 0 | 61.9038 | 0 | 0 | 0 | 0 | 0 | 1 | 0 | 0 | 0 | 0 | 0 | 0 | 0 |  | 0 | 0 | 0 | 1227.76 | 1031.73 | 1.19 | 0 | 0 | 0 | 0 | 0 | 0 | 0 | 0 |  | 0 |  | 0
363 | 352868764 | 352871995 | 342645106 | 113 | 1 | 1 | 3 | 22.2.01.04 |  | Изоляторы штыревые | 1371 | 1013 | ШТ | ШТ | 1 | 0 | -950997571 | 0 | 0 | 0 | 0 | 0 | 0 | 0 | 0 | 0 | 1 | 1 | 1 | 1 | -2 | 1 | 0 | 1 | 1 | 0 | 0 | )*0 | 0 | 2 | 352879576 | 1 | 0 | 884 | 1 | 0 | 0 | 0 | 0 | 0 | 0 | 0 | 0 | 0 | 0 | 0 | 0 | 0 | 0 | 0 | 0 | 0 | 0 | 0 | 0 | 0 |  | 0 | 0 | 0 | 0 | 0 | 1 | 0 | 0 | 0 | 0 | 0 | 0 | 0 | 0 |  | 0 |  | 0
363 | 352868764 | 352871995 | 342645129 | 113 | 1 | 1 | 3 | 22.2.02.09 |  | Крюки | 1346 | 1009 | кг | кг | 1 | 0 | 86920782 | 0 | 0 | 0 | 0 | 0 | 0 | 0 | 0 | 0 | 1 | 1 | 1 | 1 | -2 | 1 | 0 | 1 | 1 | 0 | 0 | )*0 | 0 | 2 | 352879577 | 1 | 0 | 885 | 1 | 0 | 0 | 0 | 0 | 0 | 0 | 0 | 0 | 0 | 0 | 0 | 0 | 0 | 0 | 0 | 0 | 0 | 0 | 0 | 0 | 0 |  | 0 | 0 | 0 | 0 | 0 | 1 | 0 | 0 | 0 | 0 | 0 | 0 | 0 | 0 |  | 0 |  | 0
363 | 352868764 | 352871995 | 342645156 | 113 | 1 | 1 | 3 | 22.2.02.23 |  | Металлические плакаты | 1371 | 1013 | ШТ | ШТ | 1 | 0 | 326010188 | 0 | 0 | 0 | 0 | 0 | 0 | 0 | 0 | 0 | 1 | 1 | 1 | 1 | -2 | 1 | 0 | 1 | 1 | 0 | 0 | )*0 | 0 | 2 | 352879578 | 1 | 0 | 886 | 1 | 0 | 0 | 0 | 0 | 0 | 0 | 0 | 0 | 0 | 0 | 0 | 0 | 0 | 0 | 0 | 0 | 0 | 0 | 0 | 0 | 0 |  | 0 | 0 | 0 | 0 | 0 | 1 | 0 | 0 | 0 | 0 | 0 | 0 | 0 | 0 |  | 0 |  | 0
364 | 352868764 | 352872026 | 342640197 | 113 | 1 | 1 | 1 | 1-100-30 |  | Средний разряд работы 3,0 | 1191 | 1013 | чел.-ч. | чел.-ч. | 1 | 0 | -1833565283 | 11.2 | 0 | 0 | 0 | 441.78 | 0 | 0 | 0 | 441.78 | 1 | 1 | 1 | 1 | -2 | 0 | 0 | 1 | 1 | 0 | 11.2 |  | 1 | 2 | 352879579 | 1 | 0 | 887 | 1 | 0 | 0 | 0 | 0 | 0 | 0 | 0 | 0 | 0 | 0 | 4947.936 | 11.2 | 0 | 1 | 0 | 0 | 0 | 4947.936 | 11.2 | 0 | 1 | 4947.94 | 11.2 | 0 | 11.2 | 441.78 | 441.78 | 1 | 4947.94 | 0 | 0 | 0 | 0 | 4947.94 | 4947.94 | 1 |  | 0 |  | 0
364 | 352868764 | 352872026 | 342640393 | 113 | 1 | 1 | 1 | 4-100-00 |  | Затраты труда машинистов | 1191 | 1013 | чел.-ч. | чел.-ч. | 1 | 0 | -1417349443 | 0.51 | 0 | 0 | 0 | 0 | 0 | 0 | 0 | 0 | 1 | 1 | 1 | 1 | -2 | 0 | 0 | 1 | 1 | 0 | 0.51 |  | 2 | 2 | 352879580 | 1 | 0 | 888 | 1 | 0 | 0 | 0 | 0 | 0 | 0 | 0 | 0 | 0 | 0 | 0 | 0 | 0 | 0 | 0 | 0 | 0 | 0 | 0 | 0 | 0 |  | 0 | 0 | 0.51 | 0 | 0 | 1 | 0 | 0 | 0 | 0 | 0 | 0 | 0 | 0 |  | 0 |  | 0
364 | 352868764 | 352872026 | 342765643 | 1 | 1 | 1 | 2 | 91.14.02-001 | И13_ФСЭМ-2022 доп.7, 91.14.02-001, приказ Минстроя России от 02.08.2023 г. № 551/пр | Автомобили бортовые, грузоподъемность до 5 т | 1368 | 1011 | маш.-ч | маш.-ч | 1 | 0 | 1503848564 | 0.51 | 0 | 583.06 | 497.46 | 0 | 0 | 477.92 | 497.46 | 0 | 1 | 1.22 | 1 | 1 | 2 | 0 | 0 | 1 | 1 | 0 | 0.51 |  | 1 | 2 | 352879581 | 1 | 0 | 889 | 1 | 0 | 0 | 0 | 0 | 0 | 0 | 0 | 0 | 243.7392 | 253.7046 | 0 | 0 | 0.51 | 1 | 0 | 243.7392 | 253.7046 | 0 | 0 | 0.51 | 1 |  | 0 | 0.51 | 0.51 | 583.06 | 477.92 | 1.22 | 243.74 | 253.7 | 0 | 297.36 | 253.7 | 0 | 551.06 | 0 | 4-100-040 | 4 | чел.-ч. | 1
364 | 352868764 | 352872026 | 342713971 | 1 | 1 | 1 | 3 | 01.3.01.06-0051 | И13_ФСБЦ-2022 доп.12, 01.3.01.06-0051, приказ Минстроя России от 07.11.2024 г. № 747/пр | Смазка солидол жировой Ж | 1346 | 1009 | кг | кг | 1 | 0 | -1352590515 | 0 | 103.6 | 0 | 0 | 0 | 58.53 | 0 | 0 | 0 | 1.77 | 1 | 1 | 1 | 2 | 0 | 0 | 1 | 1 | 0 | 0.03 | )*0 | 0 | 2 | 352879582 | 1 | 0 | 890 | 1 | 0 | 0 | 0 | 0 | 0 | 0 | 0 | 1.7559 | 0 | 0 | 0 | 0 | 0 | 1 | 0 | 0 | 0 | 0 | 0 | 0 | 0 |  | 0 | 0 | 0 | 103.6 | 58.53 | 1.77 | 0 | 0 | 0 | 0 | 0 | 0 | 0 | 0 |  | 0 |  | 0
364 | 352868764 | 352872026 | 342717233 | 1 | 1 | 1 | 3 | 01.7.15.03-0042 | И13_ФСБЦ-2022, 01.7.15.03-0042, приказ Минстроя России от 18.05.2022 г. № 378/пр | Болты с гайками и шайбами строительные | 1346 | 1009 | кг | кг | 1 | 0 | -1062136333 | 0 | 201.17 | 0 | 0 | 0 | 174.93 | 0 | 0 | 0 | 1.15 | 1 | 1 | 1 | 2 | 1 | 0 | 1 | 1 | 0 | 0 | )*0 | 0 | 2 | 352879583 | 1 | 0 | 891 | 1 | 0 | 0 | 0 | 0 | 0 | 0 | 0 | 0 | 0 | 0 | 0 | 0 | 0 | 0 | 0 | 0 | 0 | 0 | 0 | 0 | 0 |  | 0 | 0 | 0 | 201.17 | 174.93 | 1.15 | 0 | 0 | 0 | 0 | 0 | 0 | 0 | 0 |  | 0 |  | 0
364 | 352868764 | 352872026 | 342717284 | 1 | 1 | 1 | 3 | 01.7.15.06-0111 | И13_ФСБЦ-2022, 01.7.15.06-0111, приказ Минстроя России от 18.05.2022 г. № 378/пр | Гвозди строительные | 1348 | 1009 | т | т | 1000 | 0 | -1952709209 | 0 | 91960.16 | 0 | 0 | 0 | 91960.16 | 0 | 0 | 0 | 1 | 1 | 1 | 1 | -2 | 0 | 0 | 1 | 1 | 0 | 0.00023 | )*0 | 0 | 2 | 352879584 | 1 | 0 | 892 | 1 | 0 | 0 | 0 | 0 | 0 | 0 | 0 | 21.1508 | 0 | 0 | 0 | 0 | 0 | 1 | 0 | 0 | 0 | 0 | 0 | 0 | 0 |  | 0 | 0 | 0 | 91960.16 | 91960.16 | 1 | 0 | 0 | 0 | 0 | 0 | 0 | 0 | 1 |  | 0 |  | 0
364 | 352868764 | 352872026 | 342718355 | 1 | 1 | 1 | 3 | 01.7.20.08-0051 | И13_ФСБЦ-2022 доп.8, 01.7.20.08-0051, приказ Минстроя России от 14.11.2023 г. № 817/пр | Ветошь хлопчатобумажная цветная | 1346 | 1009 | кг | кг | 1 | 0 | -1749521197 | 0 | 80.8 | 0 | 0 | 0 | 56.11 | 0 | 0 | 0 | 1.44 | 1 | 1 | 1 | 2 | 0 | 0 | 1 | 1 | 0 | 0.02 | )*0 | 0 | 2 | 352879585 | 1 | 0 | 893 | 1 | 0 | 0 | 0 | 0 | 0 | 0 | 0 | 1.1222 | 0 | 0 | 0 | 0 | 0 | 1 | 0 | 0 | 0 | 0 | 0 | 0 | 0 |  | 0 | 0 | 0 | 80.8 | 56.11 | 1.44 | 0 | 0 | 0 | 0 | 0 | 0 | 0 | 0 |  | 0 |  | 0
364 | 352868764 | 352872026 | 342642396 | 113 | 1 | 1 | 3 | 07.2.02.05 |  | Траверсы стальные | 1348 | 1009 | т | т | 1000 | 0 | 1602794472 | 0 | 0 | 0 | 0 | 0 | 0 | 0 | 0 | 0 | 1 | 1 | 1 | 1 | -2 | 1 | 0 | 1 | 1 | 0 | 0 | )*0 | 0 | 2 | 352879586 | 1 | 0 | 894 | 1 | 0 | 0 | 0 | 0 | 0 | 0 | 0 | 0 | 0 | 0 | 0 | 0 | 0 | 0 | 0 | 0 | 0 | 0 | 0 | 0 | 0 |  | 0 | 0 | 0 | 0 | 0 | 1 | 0 | 0 | 0 | 0 | 0 | 0 | 0 | 0 |  | 0 |  | 0
364 | 352868764 | 352872026 | 342642850 | 113 | 1 | 1 | 3 | 08.3.04.02 |  | Сталь стержневая диаметром до 10 мм | 1348 | 1009 | т | т | 1000 | 0 | 1613753229 | 0 | 0 | 0 | 0 | 0 | 0 | 0 | 0 | 0 | 1 | 1 | 1 | 1 | -2 | 1 | 0 | 1 | 1 | 0 | 0 | )*0 | 0 | 2 | 352879587 | 1 | 0 | 895 | 1 | 0 | 0 | 0 | 0 | 0 | 0 | 0 | 0 | 0 | 0 | 0 | 0 | 0 | 0 | 0 | 0 | 0 | 0 | 0 | 0 | 0 |  | 0 | 0 | 0 | 0 | 0 | 1 | 0 | 0 | 0 | 0 | 0 | 0 | 0 | 0 |  | 0 |  | 0
364 | 352868764 | 352872026 | 342643250 | 113 | 1 | 1 | 3 | 11.2.04.06 |  | Детали опор пропитанные из пиломатериалов хвойных пород | 1339 | 1007 | м3 | м3 | 1 | 0 | -1563220161 | 0 | 0 | 0 | 0 | 0 | 0 | 0 | 0 | 0 | 1 | 1 | 1 | 1 | -2 | 1 | 0 | 1 | 1 | 0 | 0 | )*0 | 0 | 2 | 352879588 | 1 | 0 | 896 | 1 | 0 | 0 | 0 | 0 | 0 | 0 | 0 | 0 | 0 | 0 | 0 | 0 | 0 | 0 | 0 | 0 | 0 | 0 | 0 | 0 | 0 |  | 0 | 0 | 0 | 0 | 0 | 1 | 0 | 0 | 0 | 0 | 0 | 0 | 0 | 0 |  | 0 |  | 0
364 | 352868764 | 352872026 | 342735762 | 1 | 1 | 1 | 3 | 14.4.02.04-0182 | И13_ФСБЦ-2022, 14.4.02.04-0182, приказ Минстроя России от 18.05.2022 г. № 378/пр | Краска масляная МА-15, цветная | 1348 | 1009 | т | т | 1000 | 0 | -1762704522 | 0 | 80257.66 | 0 | 0 | 0 | 61265.39 | 0 | 0 | 0 | 1.31 | 1 | 1 | 1 | 2 | 0 | 0 | 1 | 1 | 0 | 0.0004 | )*0 | 0 | 2 | 352879589 | 1 | 0 | 897 | 1 | 0 | 0 | 0 | 0 | 0 | 0 | 0 | 24.5062 | 0 | 0 | 0 | 0 | 0 | 1 | 0 | 0 | 0 | 0 | 0 | 0 | 0 |  | 0 | 0 | 0 | 80257.66 | 61265.39 | 1.31 | 0 | 0 | 0 | 0 | 0 | 0 | 0 | 0 |  | 0 |  | 0
364 | 352868764 | 352872026 | 342735789 | 1 | 1 | 1 | 3 | 14.4.03.03-0102 | И13_ФСБЦ-2022 доп.4, 14.4.03.03-0102, приказ Минстроя России от 27.12.2022 г. № 1133/пр | Лак битумный БТ-577 | 1348 | 1009 | т | т | 1000 | 0 | 1651372890 | 0 | 97625.6 | 0 | 0 | 0 | 80020.98 | 0 | 0 | 0 | 1.22 | 1 | 1 | 1 | 2 | 0 | 0 | 1 | 1 | 0 | 1e-05 | )*0 | 0 | 2 | 352879590 | 1 | 0 | 898 | 1 | 0 | 0 | 0 | 0 | 0 | 0 | 0 | 0.80021 | 0 | 0 | 0 | 0 | 0 | 1 | 0 | 0 | 0 | 0 | 0 | 0 | 0 |  | 0 | 0 | 0 | 97625.6 | 80020.98 | 1.22 | 0 | 0 | 0 | 0 | 0 | 0 | 0 | 0 |  | 0 |  | 0
364 | 352868764 | 352872026 | 342735793 | 1 | 1 | 1 | 3 | 14.4.03.04-0001 | И13_ФСБЦ-2022, 14.4.03.04-0001, приказ Минстроя России от 18.05.2022 г. № 378/пр | Лак каменноугольный, марка А | 1348 | 1009 | т | т | 1000 | 0 | 2043689558 | 0 | 49919.28 | 0 | 0 | 0 | 40917.44 | 0 | 0 | 0 | 1.22 | 1 | 1 | 1 | 2 | 0 | 0 | 1 | 1 | 0 | 0.0006 | )*0 | 0 | 2 | 352879591 | 1 | 0 | 899 | 1 | 0 | 0 | 0 | 0 | 0 | 0 | 0 | 24.5505 | 0 | 0 | 0 | 0 | 0 | 1 | 0 | 0 | 0 | 0 | 0 | 0 | 0 |  | 0 | 0 | 0 | 49919.28 | 40917.44 | 1.22 | 0 | 0 | 0 | 0 | 0 | 0 | 0 | 0 |  | 0 |  | 0
364 | 352868764 | 352872026 | 342736060 | 1 | 1 | 1 | 3 | 14.5.06.03-0002 | И13_ФСБЦ-2022, 14.5.06.03-0002, приказ Минстроя России от 18.05.2022 г. № 378/пр | Паста антисептическая | 1348 | 1009 | т | т | 1000 | 0 | 1864305312 | 0 | 118627.88 | 0 | 0 | 0 | 98039.57 | 0 | 0 | 0 | 1.21 | 1 | 1 | 1 | 2 | 0 | 0 | 1 | 1 | 0 | 0.0006 | )*0 | 0 | 2 | 352879592 | 1 | 0 | 900 | 1 | 0 | 0 | 0 | 0 | 0 | 0 | 0 | 58.8237 | 0 | 0 | 0 | 0 | 0 | 1 | 0 | 0 | 0 | 0 | 0 | 0 | 0 |  | 0 | 0 | 0 | 118627.88 | 98039.57 | 1.21 | 0 | 0 | 0 | 0 | 0 | 0 | 0 | 0 |  | 0 |  | 0
364 | 352868764 | 352872026 | 342743019 | 1 | 1 | 1 | 3 | 20.2.02.04-0006 | И13_ФСБЦ-2022, 20.2.02.04-0006, приказ Минстроя России от 18.05.2022 г. № 378/пр | Колпачки полиэтиленовые К-6 | 1425 | 1013 | 100 ШТ | 100 ШТ | 1 | 0 | 35726856 | 0 | 1227.76 | 0 | 0 | 0 | 1031.73 | 0 | 0 | 0 | 1.19 | 1 | 1 | 1 | 2 | 0 | 0 | 1 | 1 | 0 | 0.06 | )*0 | 0 | 2 | 352879593 | 1 | 0 | 901 | 1 | 0 | 0 | 0 | 0 | 0 | 0 | 0 | 61.9038 | 0 | 0 | 0 | 0 | 0 | 1 | 0 | 0 | 0 | 0 | 0 | 0 | 0 |  | 0 | 0 | 0 | 1227.76 | 1031.73 | 1.19 | 0 | 0 | 0 | 0 | 0 | 0 | 0 | 0 |  | 0 |  | 0
364 | 352868764 | 352872026 | 342645106 | 113 | 1 | 1 | 3 | 22.2.01.04 |  | Изоляторы штыревые | 1371 | 1013 | ШТ | ШТ | 1 | 0 | -950997571 | 0 | 0 | 0 | 0 | 0 | 0 | 0 | 0 | 0 | 1 | 1 | 1 | 1 | -2 | 1 | 0 | 1 | 1 | 0 | 0 | )*0 | 0 | 2 | 352879594 | 1 | 0 | 902 | 1 | 0 | 0 | 0 | 0 | 0 | 0 | 0 | 0 | 0 | 0 | 0 | 0 | 0 | 0 | 0 | 0 | 0 | 0 | 0 | 0 | 0 |  | 0 | 0 | 0 | 0 | 0 | 1 | 0 | 0 | 0 | 0 | 0 | 0 | 0 | 0 |  | 0 |  | 0
364 | 352868764 | 352872026 | 342645124 | 113 | 1 | 1 | 3 | 22.2.02.07 |  | Детали крепления стальные | 1346 | 1009 | кг | кг | 1 | 0 | -1307724210 | 0 | 0 | 0 | 0 | 0 | 0 | 0 | 0 | 0 | 1 | 1 | 1 | 1 | -2 | 1 | 0 | 1 | 1 | 0 | 0 | )*0 | 0 | 2 | 352879595 | 1 | 0 | 903 | 1 | 0 | 0 | 0 | 0 | 0 | 0 | 0 | 0 | 0 | 0 | 0 | 0 | 0 | 0 | 0 | 0 | 0 | 0 | 0 | 0 | 0 |  | 0 | 0 | 0 | 0 | 0 | 1 | 0 | 0 | 0 | 0 | 0 | 0 | 0 | 0 |  | 0 |  | 0
364 | 352868764 | 352872026 | 342645129 | 113 | 1 | 1 | 3 | 22.2.02.09 |  | Крюки | 1346 | 1009 | кг | кг | 1 | 0 | 86920782 | 0 | 0 | 0 | 0 | 0 | 0 | 0 | 0 | 0 | 1 | 1 | 1 | 1 | -2 | 1 | 0 | 1 | 1 | 0 | 0 | )*0 | 0 | 2 | 352879596 | 1 | 0 | 904 | 1 | 0 | 0 | 0 | 0 | 0 | 0 | 0 | 0 | 0 | 0 | 0 | 0 | 0 | 0 | 0 | 0 | 0 | 0 | 0 | 0 | 0 |  | 0 | 0 | 0 | 0 | 0 | 1 | 0 | 0 | 0 | 0 | 0 | 0 | 0 | 0 |  | 0 |  | 0
364 | 352868764 | 352872026 | 342645151 | 113 | 1 | 1 | 3 | 22.2.02.21 |  | Штыри | 1371 | 1013 | ШТ | ШТ | 1 | 0 | -320198552 | 0 | 0 | 0 | 0 | 0 | 0 | 0 | 0 | 0 | 1 | 1 | 1 | 1 | -2 | 1 | 0 | 1 | 1 | 0 | 0 | )*0 | 0 | 2 | 352879597 | 1 | 0 | 905 | 1 | 0 | 0 | 0 | 0 | 0 | 0 | 0 | 0 | 0 | 0 | 0 | 0 | 0 | 0 | 0 | 0 | 0 | 0 | 0 | 0 | 0 |  | 0 | 0 | 0 | 0 | 0 | 1 | 0 | 0 | 0 | 0 | 0 | 0 | 0 | 0 |  | 0 |  | 0
364 | 352868764 | 352872026 | 342645156 | 113 | 1 | 1 | 3 | 22.2.02.23 |  | Металлические плакаты | 1371 | 1013 | ШТ | ШТ | 1 | 0 | 326010188 | 0 | 0 | 0 | 0 | 0 | 0 | 0 | 0 | 0 | 1 | 1 | 1 | 1 | -2 | 1 | 0 | 1 | 1 | 0 | 0 | )*0 | 0 | 2 | 352879598 | 1 | 0 | 906 | 1 | 0 | 0 | 0 | 0 | 0 | 0 | 0 | 0 | 0 | 0 | 0 | 0 | 0 | 0 | 0 | 0 | 0 | 0 | 0 | 0 | 0 |  | 0 | 0 | 0 | 0 | 0 | 1 | 0 | 0 | 0 | 0 | 0 | 0 | 0 | 0 |  | 0 |  | 0
365 | 352868764 | 352872067 | 342640197 | 113 | 1 | 1 | 1 | 1-100-30 |  | Средний разряд работы 3,0 | 1191 | 1013 | чел.-ч. | чел.-ч. | 1 | 0 | -1833565283 | 14.3 | 0 | 0 | 0 | 441.78 | 0 | 0 | 0 | 441.78 | 1 | 1 | 1 | 1 | -2 | 0 | 0 | 1 | 1 | 0 | 14.3 |  | 1 | 2 | 352879599 | 1 | 0 | 907 | 1 | 0 | 0 | 0 | 0 | 0 | 0 | 0 | 0 | 0 | 0 | 6317.454 | 14.3 | 0 | 1 | 0 | 0 | 0 | 6317.454 | 14.3 | 0 | 1 | 6317.45 | 14.3 | 0 | 14.3 | 441.78 | 441.78 | 1 | 6317.45 | 0 | 0 | 0 | 0 | 6317.45 | 6317.45 | 1 |  | 0 |  | 0
365 | 352868764 | 352872067 | 342640393 | 113 | 1 | 1 | 1 | 4-100-00 |  | Затраты труда машинистов | 1191 | 1013 | чел.-ч. | чел.-ч. | 1 | 0 | -1417349443 | 0.66 | 0 | 0 | 0 | 0 | 0 | 0 | 0 | 0 | 1 | 1 | 1 | 1 | -2 | 0 | 0 | 1 | 1 | 0 | 0.66 |  | 2 | 2 | 352879600 | 1 | 0 | 908 | 1 | 0 | 0 | 0 | 0 | 0 | 0 | 0 | 0 | 0 | 0 | 0 | 0 | 0 | 0 | 0 | 0 | 0 | 0 | 0 | 0 | 0 |  | 0 | 0 | 0.66 | 0 | 0 | 1 | 0 | 0 | 0 | 0 | 0 | 0 | 0 | 0 |  | 0 |  | 0
365 | 352868764 | 352872067 | 342765643 | 1 | 1 | 1 | 2 | 91.14.02-001 | И13_ФСЭМ-2022 доп.7, 91.14.02-001, приказ Минстроя России от 02.08.2023 г. № 551/пр | Автомобили бортовые, грузоподъемность до 5 т | 1368 | 1011 | маш.-ч | маш.-ч | 1 | 0 | 1503848564 | 0.66 | 0 | 583.06 | 497.46 | 0 | 0 | 477.92 | 497.46 | 0 | 1 | 1.22 | 1 | 1 | 2 | 0 | 0 | 1 | 1 | 0 | 0.66 |  | 1 | 2 | 352879601 | 1 | 0 | 909 | 1 | 0 | 0 | 0 | 0 | 0 | 0 | 0 | 0 | 315.4272 | 328.3236 | 0 | 0 | 0.66 | 1 | 0 | 315.4272 | 328.3236 | 0 | 0 | 0.66 | 1 |  | 0 | 0.66 | 0.66 | 583.06 | 477.92 | 1.22 | 315.43 | 328.32 | 0 | 384.82 | 328.32 | 0 | 713.14 | 0 | 4-100-040 | 4 | чел.-ч. | 1
365 | 352868764 | 352872067 | 342713971 | 1 | 1 | 1 | 3 | 01.3.01.06-0051 | И13_ФСБЦ-2022 доп.12, 01.3.01.06-0051, приказ Минстроя России от 07.11.2024 г. № 747/пр | Смазка солидол жировой Ж | 1346 | 1009 | кг | кг | 1 | 0 | -1352590515 | 0 | 103.6 | 0 | 0 | 0 | 58.53 | 0 | 0 | 0 | 1.77 | 1 | 1 | 1 | 2 | 0 | 0 | 1 | 1 | 0 | 0.03 | )*0 | 0 | 2 | 352879602 | 1 | 0 | 910 | 1 | 0 | 0 | 0 | 0 | 0 | 0 | 0 | 1.7559 | 0 | 0 | 0 | 0 | 0 | 1 | 0 | 0 | 0 | 0 | 0 | 0 | 0 |  | 0 | 0 | 0 | 103.6 | 58.53 | 1.77 | 0 | 0 | 0 | 0 | 0 | 0 | 0 | 0 |  | 0 |  | 0
365 | 352868764 | 352872067 | 342717233 | 1 | 1 | 1 | 3 | 01.7.15.03-0042 | И13_ФСБЦ-2022, 01.7.15.03-0042, приказ Минстроя России от 18.05.2022 г. № 378/пр | Болты с гайками и шайбами строительные | 1346 | 1009 | кг | кг | 1 | 0 | -1062136333 | 0 | 201.17 | 0 | 0 | 0 | 174.93 | 0 | 0 | 0 | 1.15 | 1 | 1 | 1 | 2 | 1 | 0 | 1 | 1 | 0 | 0 | )*0 | 0 | 2 | 352879603 | 1 | 0 | 911 | 1 | 0 | 0 | 0 | 0 | 0 | 0 | 0 | 0 | 0 | 0 | 0 | 0 | 0 | 0 | 0 | 0 | 0 | 0 | 0 | 0 | 0 |  | 0 | 0 | 0 | 201.17 | 174.93 | 1.15 | 0 | 0 | 0 | 0 | 0 | 0 | 0 | 0 |  | 0 |  | 0
365 | 352868764 | 352872067 | 342717284 | 1 | 1 | 1 | 3 | 01.7.15.06-0111 | И13_ФСБЦ-2022, 01.7.15.06-0111, приказ Минстроя России от 18.05.2022 г. № 378/пр | Гвозди строительные | 1348 | 1009 | т | т | 1000 | 0 | -1952709209 | 0 | 91960.16 | 0 | 0 | 0 | 91960.16 | 0 | 0 | 0 | 1 | 1 | 1 | 1 | -2 | 0 | 0 | 1 | 1 | 0 | 0.00023 | )*0 | 0 | 2 | 352879604 | 1 | 0 | 912 | 1 | 0 | 0 | 0 | 0 | 0 | 0 | 0 | 21.1508 | 0 | 0 | 0 | 0 | 0 | 1 | 0 | 0 | 0 | 0 | 0 | 0 | 0 |  | 0 | 0 | 0 | 91960.16 | 91960.16 | 1 | 0 | 0 | 0 | 0 | 0 | 0 | 0 | 1 |  | 0 |  | 0
365 | 352868764 | 352872067 | 342718355 | 1 | 1 | 1 | 3 | 01.7.20.08-0051 | И13_ФСБЦ-2022 доп.8, 01.7.20.08-0051, приказ Минстроя России от 14.11.2023 г. № 817/пр | Ветошь хлопчатобумажная цветная | 1346 | 1009 | кг | кг | 1 | 0 | -1749521197 | 0 | 80.8 | 0 | 0 | 0 | 56.11 | 0 | 0 | 0 | 1.44 | 1 | 1 | 1 | 2 | 0 | 0 | 1 | 1 | 0 | 0.02 | )*0 | 0 | 2 | 352879605 | 1 | 0 | 913 | 1 | 0 | 0 | 0 | 0 | 0 | 0 | 0 | 1.1222 | 0 | 0 | 0 | 0 | 0 | 1 | 0 | 0 | 0 | 0 | 0 | 0 | 0 |  | 0 | 0 | 0 | 80.8 | 56.11 | 1.44 | 0 | 0 | 0 | 0 | 0 | 0 | 0 | 0 |  | 0 |  | 0
365 | 352868764 | 352872067 | 342642396 | 113 | 1 | 1 | 3 | 07.2.02.05 |  | Траверсы стальные | 1348 | 1009 | т | т | 1000 | 0 | 1602794472 | 0 | 0 | 0 | 0 | 0 | 0 | 0 | 0 | 0 | 1 | 1 | 1 | 1 | -2 | 1 | 0 | 1 | 1 | 0 | 0 | )*0 | 0 | 2 | 352879606 | 1 | 0 | 914 | 1 | 0 | 0 | 0 | 0 | 0 | 0 | 0 | 0 | 0 | 0 | 0 | 0 | 0 | 0 | 0 | 0 | 0 | 0 | 0 | 0 | 0 |  | 0 | 0 | 0 | 0 | 0 | 1 | 0 | 0 | 0 | 0 | 0 | 0 | 0 | 0 |  | 0 |  | 0
365 | 352868764 | 352872067 | 342642850 | 113 | 1 | 1 | 3 | 08.3.04.02 |  | Сталь стержневая диаметром до 10 мм | 1348 | 1009 | т | т | 1000 | 0 | 1613753229 | 0 | 0 | 0 | 0 | 0 | 0 | 0 | 0 | 0 | 1 | 1 | 1 | 1 | -2 | 1 | 0 | 1 | 1 | 0 | 0 | )*0 | 0 | 2 | 352879607 | 1 | 0 | 915 | 1 | 0 | 0 | 0 | 0 | 0 | 0 | 0 | 0 | 0 | 0 | 0 | 0 | 0 | 0 | 0 | 0 | 0 | 0 | 0 | 0 | 0 |  | 0 | 0 | 0 | 0 | 0 | 1 | 0 | 0 | 0 | 0 | 0 | 0 | 0 | 0 |  | 0 |  | 0
365 | 352868764 | 352872067 | 342643250 | 113 | 1 | 1 | 3 | 11.2.04.06 |  | Детали опор пропитанные из пиломатериалов хвойных пород | 1339 | 1007 | м3 | м3 | 1 | 0 | -1563220161 | 0 | 0 | 0 | 0 | 0 | 0 | 0 | 0 | 0 | 1 | 1 | 1 | 1 | -2 | 1 | 0 | 1 | 1 | 0 | 0 | )*0 | 0 | 2 | 352879608 | 1 | 0 | 916 | 1 | 0 | 0 | 0 | 0 | 0 | 0 | 0 | 0 | 0 | 0 | 0 | 0 | 0 | 0 | 0 | 0 | 0 | 0 | 0 | 0 | 0 |  | 0 | 0 | 0 | 0 | 0 | 1 | 0 | 0 | 0 | 0 | 0 | 0 | 0 | 0 |  | 0 |  | 0
365 | 352868764 | 352872067 | 342735762 | 1 | 1 | 1 | 3 | 14.4.02.04-0182 | И13_ФСБЦ-2022, 14.4.02.04-0182, приказ Минстроя России от 18.05.2022 г. № 378/пр | Краска масляная МА-15, цветная | 1348 | 1009 | т | т | 1000 | 0 | -1762704522 | 0 | 80257.66 | 0 | 0 | 0 | 61265.39 | 0 | 0 | 0 | 1.31 | 1 | 1 | 1 | 2 | 0 | 0 | 1 | 1 | 0 | 0.0004 | )*0 | 0 | 2 | 352879609 | 1 | 0 | 917 | 1 | 0 | 0 | 0 | 0 | 0 | 0 | 0 | 24.5062 | 0 | 0 | 0 | 0 | 0 | 1 | 0 | 0 | 0 | 0 | 0 | 0 | 0 |  | 0 | 0 | 0 | 80257.66 | 61265.39 | 1.31 | 0 | 0 | 0 | 0 | 0 | 0 | 0 | 0 |  | 0 |  | 0
365 | 352868764 | 352872067 | 342735789 | 1 | 1 | 1 | 3 | 14.4.03.03-0102 | И13_ФСБЦ-2022 доп.4, 14.4.03.03-0102, приказ Минстроя России от 27.12.2022 г. № 1133/пр | Лак битумный БТ-577 | 1348 | 1009 | т | т | 1000 | 0 | 1651372890 | 0 | 97625.6 | 0 | 0 | 0 | 80020.98 | 0 | 0 | 0 | 1.22 | 1 | 1 | 1 | 2 | 0 | 0 | 1 | 1 | 0 | 1e-05 | )*0 | 0 | 2 | 352879610 | 1 | 0 | 918 | 1 | 0 | 0 | 0 | 0 | 0 | 0 | 0 | 0.80021 | 0 | 0 | 0 | 0 | 0 | 1 | 0 | 0 | 0 | 0 | 0 | 0 | 0 |  | 0 | 0 | 0 | 97625.6 | 80020.98 | 1.22 | 0 | 0 | 0 | 0 | 0 | 0 | 0 | 0 |  | 0 |  | 0
365 | 352868764 | 352872067 | 342735793 | 1 | 1 | 1 | 3 | 14.4.03.04-0001 | И13_ФСБЦ-2022, 14.4.03.04-0001, приказ Минстроя России от 18.05.2022 г. № 378/пр | Лак каменноугольный, марка А | 1348 | 1009 | т | т | 1000 | 0 | 2043689558 | 0 | 49919.28 | 0 | 0 | 0 | 40917.44 | 0 | 0 | 0 | 1.22 | 1 | 1 | 1 | 2 | 0 | 0 | 1 | 1 | 0 | 0.0006 | )*0 | 0 | 2 | 352879611 | 1 | 0 | 919 | 1 | 0 | 0 | 0 | 0 | 0 | 0 | 0 | 24.5505 | 0 | 0 | 0 | 0 | 0 | 1 | 0 | 0 | 0 | 0 | 0 | 0 | 0 |  | 0 | 0 | 0 | 49919.28 | 40917.44 | 1.22 | 0 | 0 | 0 | 0 | 0 | 0 | 0 | 0 |  | 0 |  | 0
365 | 352868764 | 352872067 | 342736060 | 1 | 1 | 1 | 3 | 14.5.06.03-0002 | И13_ФСБЦ-2022, 14.5.06.03-0002, приказ Минстроя России от 18.05.2022 г. № 378/пр | Паста антисептическая | 1348 | 1009 | т | т | 1000 | 0 | 1864305312 | 0 | 118627.88 | 0 | 0 | 0 | 98039.57 | 0 | 0 | 0 | 1.21 | 1 | 1 | 1 | 2 | 0 | 0 | 1 | 1 | 0 | 0.0006 | )*0 | 0 | 2 | 352879612 | 1 | 0 | 920 | 1 | 0 | 0 | 0 | 0 | 0 | 0 | 0 | 58.8237 | 0 | 0 | 0 | 0 | 0 | 1 | 0 | 0 | 0 | 0 | 0 | 0 | 0 |  | 0 | 0 | 0 | 118627.88 | 98039.57 | 1.21 | 0 | 0 | 0 | 0 | 0 | 0 | 0 | 0 |  | 0 |  | 0
365 | 352868764 | 352872067 | 342743019 | 1 | 1 | 1 | 3 | 20.2.02.04-0006 | И13_ФСБЦ-2022, 20.2.02.04-0006, приказ Минстроя России от 18.05.2022 г. № 378/пр | Колпачки полиэтиленовые К-6 | 1425 | 1013 | 100 ШТ | 100 ШТ | 1 | 0 | 35726856 | 0 | 1227.76 | 0 | 0 | 0 | 1031.73 | 0 | 0 | 0 | 1.19 | 1 | 1 | 1 | 2 | 0 | 0 | 1 | 1 | 0 | 0.06 | )*0 | 0 | 2 | 352879613 | 1 | 0 | 921 | 1 | 0 | 0 | 0 | 0 | 0 | 0 | 0 | 61.9038 | 0 | 0 | 0 | 0 | 0 | 1 | 0 | 0 | 0 | 0 | 0 | 0 | 0 |  | 0 | 0 | 0 | 1227.76 | 1031.73 | 1.19 | 0 | 0 | 0 | 0 | 0 | 0 | 0 | 0 |  | 0 |  | 0
365 | 352868764 | 352872067 | 342645106 | 113 | 1 | 1 | 3 | 22.2.01.04 |  | Изоляторы штыревые | 1371 | 1013 | ШТ | ШТ | 1 | 0 | -950997571 | 0 | 0 | 0 | 0 | 0 | 0 | 0 | 0 | 0 | 1 | 1 | 1 | 1 | -2 | 1 | 0 | 1 | 1 | 0 | 0 | )*0 | 0 | 2 | 352879614 | 1 | 0 | 922 | 1 | 0 | 0 | 0 | 0 | 0 | 0 | 0 | 0 | 0 | 0 | 0 | 0 | 0 | 0 | 0 | 0 | 0 | 0 | 0 | 0 | 0 |  | 0 | 0 | 0 | 0 | 0 | 1 | 0 | 0 | 0 | 0 | 0 | 0 | 0 | 0 |  | 0 |  | 0
365 | 352868764 | 352872067 | 342645124 | 113 | 1 | 1 | 3 | 22.2.02.07 |  | Детали крепления стальные | 1346 | 1009 | кг | кг | 1 | 0 | -1307724210 | 0 | 0 | 0 | 0 | 0 | 0 | 0 | 0 | 0 | 1 | 1 | 1 | 1 | -2 | 1 | 0 | 1 | 1 | 0 | 0 | )*0 | 0 | 2 | 352879615 | 1 | 0 | 923 | 1 | 0 | 0 | 0 | 0 | 0 | 0 | 0 | 0 | 0 | 0 | 0 | 0 | 0 | 0 | 0 | 0 | 0 | 0 | 0 | 0 | 0 |  | 0 | 0 | 0 | 0 | 0 | 1 | 0 | 0 | 0 | 0 | 0 | 0 | 0 | 0 |  | 0 |  | 0
365 | 352868764 | 352872067 | 342645129 | 113 | 1 | 1 | 3 | 22.2.02.09 |  | Крюки | 1346 | 1009 | кг | кг | 1 | 0 | 86920782 | 0 | 0 | 0 | 0 | 0 | 0 | 0 | 0 | 0 | 1 | 1 | 1 | 1 | -2 | 1 | 0 | 1 | 1 | 0 | 0 | )*0 | 0 | 2 | 352879616 | 1 | 0 | 924 | 1 | 0 | 0 | 0 | 0 | 0 | 0 | 0 | 0 | 0 | 0 | 0 | 0 | 0 | 0 | 0 | 0 | 0 | 0 | 0 | 0 | 0 |  | 0 | 0 | 0 | 0 | 0 | 1 | 0 | 0 | 0 | 0 | 0 | 0 | 0 | 0 |  | 0 |  | 0
365 | 352868764 | 352872067 | 342645151 | 113 | 1 | 1 | 3 | 22.2.02.21 |  | Штыри | 1371 | 1013 | ШТ | ШТ | 1 | 0 | -320198552 | 0 | 0 | 0 | 0 | 0 | 0 | 0 | 0 | 0 | 1 | 1 | 1 | 1 | -2 | 1 | 0 | 1 | 1 | 0 | 0 | )*0 | 0 | 2 | 352879617 | 1 | 0 | 925 | 1 | 0 | 0 | 0 | 0 | 0 | 0 | 0 | 0 | 0 | 0 | 0 | 0 | 0 | 0 | 0 | 0 | 0 | 0 | 0 | 0 | 0 |  | 0 | 0 | 0 | 0 | 0 | 1 | 0 | 0 | 0 | 0 | 0 | 0 | 0 | 0 |  | 0 |  | 0
365 | 352868764 | 352872067 | 342645156 | 113 | 1 | 1 | 3 | 22.2.02.23 |  | Металлические плакаты | 1371 | 1013 | ШТ | ШТ | 1 | 0 | 326010188 | 0 | 0 | 0 | 0 | 0 | 0 | 0 | 0 | 0 | 1 | 1 | 1 | 1 | -2 | 1 | 0 | 1 | 1 | 0 | 0 | )*0 | 0 | 2 | 352879618 | 1 | 0 | 926 | 1 | 0 | 0 | 0 | 0 | 0 | 0 | 0 | 0 | 0 | 0 | 0 | 0 | 0 | 0 | 0 | 0 | 0 | 0 | 0 | 0 | 0 |  | 0 | 0 | 0 | 0 | 0 | 1 | 0 | 0 | 0 | 0 | 0 | 0 | 0 | 0 |  | 0 |  | 0
366 | 352868764 | 352872108 | 342640191 | 113 | 1 | 1 | 1 | 1-100-28 |  | Средний разряд работы 2,8 | 1191 | 1013 | чел.-ч. | чел.-ч. | 1 | 0 | -907905829 | 4.15 | 0 | 0 | 0 | 434.35 | 0 | 0 | 0 | 434.35 | 1 | 1 | 1 | 1 | -2 | 0 | 0 | 1 | 1 | 0 | 4.15 |  | 1 | 2 | 352879619 | 1 | 0 | 927 | 1 | 0 | 0 | 0 | 0 | 0 | 0 | 0 | 0 | 0 | 0 | 1802.5525 | 4.15 | 0 | 1 | 0 | 0 | 0 | 1802.5525 | 4.15 | 0 | 1 | 1802.55 | 4.15 | 0 | 4.15 | 434.35 | 434.35 | 1 | 1802.55 | 0 | 0 | 0 | 0 | 1802.55 | 1802.55 | 1 |  | 0 |  | 0
366 | 352868764 | 352872108 | 342640393 | 113 | 1 | 1 | 1 | 4-100-00 |  | Затраты труда машинистов | 1191 | 1013 | чел.-ч. | чел.-ч. | 1 | 0 | -1417349443 | 0.19 | 0 | 0 | 0 | 0 | 0 | 0 | 0 | 0 | 1 | 1 | 1 | 1 | -2 | 0 | 0 | 1 | 1 | 0 | 0.19 |  | 2 | 2 | 352879620 | 1 | 0 | 928 | 1 | 0 | 0 | 0 | 0 | 0 | 0 | 0 | 0 | 0 | 0 | 0 | 0 | 0 | 0 | 0 | 0 | 0 | 0 | 0 | 0 | 0 |  | 0 | 0 | 0.19 | 0 | 0 | 1 | 0 | 0 | 0 | 0 | 0 | 0 | 0 | 0 |  | 0 |  | 0
366 | 352868764 | 352872108 | 342765643 | 1 | 1 | 1 | 2 | 91.14.02-001 | И13_ФСЭМ-2022 доп.7, 91.14.02-001, приказ Минстроя России от 02.08.2023 г. № 551/пр | Автомобили бортовые, грузоподъемность до 5 т | 1368 | 1011 | маш.-ч | маш.-ч | 1 | 0 | 1503848564 | 0.19 | 0 | 583.06 | 497.46 | 0 | 0 | 477.92 | 497.46 | 0 | 1 | 1.22 | 1 | 1 | 2 | 0 | 0 | 1 | 1 | 0 | 0.19 |  | 1 | 2 | 352879621 | 1 | 0 | 929 | 1 | 0 | 0 | 0 | 0 | 0 | 0 | 0 | 0 | 90.8048 | 94.5174 | 0 | 0 | 0.19 | 1 | 0 | 90.8048 | 94.5174 | 0 | 0 | 0.19 | 1 |  | 0 | 0.19 | 0.19 | 583.06 | 477.92 | 1.22 | 90.8 | 94.52 | 0 | 110.78 | 94.52 | 0 | 205.3 | 0 | 4-100-040 | 4 | чел.-ч. | 1
366 | 352868764 | 352872108 | 342713971 | 1 | 1 | 1 | 3 | 01.3.01.06-0051 | И13_ФСБЦ-2022 доп.12, 01.3.01.06-0051, приказ Минстроя России от 07.11.2024 г. № 747/пр | Смазка солидол жировой Ж | 1346 | 1009 | кг | кг | 1 | 0 | -1352590515 | 0 | 103.6 | 0 | 0 | 0 | 58.53 | 0 | 0 | 0 | 1.77 | 1 | 1 | 1 | 2 | 0 | 0 | 1 | 1 | 0 | 0.03 | )*0 | 0 | 2 | 352879622 | 1 | 0 | 930 | 1 | 0 | 0 | 0 | 0 | 0 | 0 | 0 | 1.7559 | 0 | 0 | 0 | 0 | 0 | 1 | 0 | 0 | 0 | 0 | 0 | 0 | 0 |  | 0 | 0 | 0 | 103.6 | 58.53 | 1.77 | 0 | 0 | 0 | 0 | 0 | 0 | 0 | 0 |  | 0 |  | 0
366 | 352868764 | 352872108 | 342717284 | 1 | 1 | 1 | 3 | 01.7.15.06-0111 | И13_ФСБЦ-2022, 01.7.15.06-0111, приказ Минстроя России от 18.05.2022 г. № 378/пр | Гвозди строительные | 1348 | 1009 | т | т | 1000 | 0 | -1952709209 | 0 | 91960.16 | 0 | 0 | 0 | 91960.16 | 0 | 0 | 0 | 1 | 1 | 1 | 1 | -2 | 0 | 0 | 1 | 1 | 0 | 0.00023 | )*0 | 0 | 2 | 352879623 | 1 | 0 | 931 | 1 | 0 | 0 | 0 | 0 | 0 | 0 | 0 | 21.1508 | 0 | 0 | 0 | 0 | 0 | 1 | 0 | 0 | 0 | 0 | 0 | 0 | 0 |  | 0 | 0 | 0 | 91960.16 | 91960.16 | 1 | 0 | 0 | 0 | 0 | 0 | 0 | 0 | 1 |  | 0 |  | 0
366 | 352868764 | 352872108 | 342718355 | 1 | 1 | 1 | 3 | 01.7.20.08-0051 | И13_ФСБЦ-2022 доп.8, 01.7.20.08-0051, приказ Минстроя России от 14.11.2023 г. № 817/пр | Ветошь хлопчатобумажная цветная | 1346 | 1009 | кг | кг | 1 | 0 | -1749521197 | 0 | 80.8 | 0 | 0 | 0 | 56.11 | 0 | 0 | 0 | 1.44 | 1 | 1 | 1 | 2 | 0 | 0 | 1 | 1 | 0 | 0.02 | )*0 | 0 | 2 | 352879624 | 1 | 0 | 932 | 1 | 0 | 0 | 0 | 0 | 0 | 0 | 0 | 1.1222 | 0 | 0 | 0 | 0 | 0 | 1 | 0 | 0 | 0 | 0 | 0 | 0 | 0 |  | 0 | 0 | 0 | 80.8 | 56.11 | 1.44 | 0 | 0 | 0 | 0 | 0 | 0 | 0 | 0 |  | 0 |  | 0
366 | 352868764 | 352872108 | 342643250 | 113 | 1 | 1 | 3 | 11.2.04.06 |  | Детали опор пропитанные из пиломатериалов хвойных пород | 1339 | 1007 | м3 | м3 | 1 | 0 | -1563220161 | 0 | 0 | 0 | 0 | 0 | 0 | 0 | 0 | 0 | 1 | 1 | 1 | 1 | -2 | 1 | 0 | 1 | 1 | 0 | 0 | )*0 | 0 | 2 | 352879625 | 1 | 0 | 933 | 1 | 0 | 0 | 0 | 0 | 0 | 0 | 0 | 0 | 0 | 0 | 0 | 0 | 0 | 0 | 0 | 0 | 0 | 0 | 0 | 0 | 0 |  | 0 | 0 | 0 | 0 | 0 | 1 | 0 | 0 | 0 | 0 | 0 | 0 | 0 | 0 |  | 0 |  | 0
366 | 352868764 | 352872108 | 342735762 | 1 | 1 | 1 | 3 | 14.4.02.04-0182 | И13_ФСБЦ-2022, 14.4.02.04-0182, приказ Минстроя России от 18.05.2022 г. № 378/пр | Краска масляная МА-15, цветная | 1348 | 1009 | т | т | 1000 | 0 | -1762704522 | 0 | 80257.66 | 0 | 0 | 0 | 61265.39 | 0 | 0 | 0 | 1.31 | 1 | 1 | 1 | 2 | 0 | 0 | 1 | 1 | 0 | 0.0004 | )*0 | 0 | 2 | 352879626 | 1 | 0 | 934 | 1 | 0 | 0 | 0 | 0 | 0 | 0 | 0 | 24.5062 | 0 | 0 | 0 | 0 | 0 | 1 | 0 | 0 | 0 | 0 | 0 | 0 | 0 |  | 0 | 0 | 0 | 80257.66 | 61265.39 | 1.31 | 0 | 0 | 0 | 0 | 0 | 0 | 0 | 0 |  | 0 |  | 0
366 | 352868764 | 352872108 | 342735789 | 1 | 1 | 1 | 3 | 14.4.03.03-0102 | И13_ФСБЦ-2022 доп.4, 14.4.03.03-0102, приказ Минстроя России от 27.12.2022 г. № 1133/пр | Лак битумный БТ-577 | 1348 | 1009 | т | т | 1000 | 0 | 1651372890 | 0 | 97625.6 | 0 | 0 | 0 | 80020.98 | 0 | 0 | 0 | 1.22 | 1 | 1 | 1 | 2 | 0 | 0 | 1 | 1 | 0 | 1e-05 | )*0 | 0 | 2 | 352879627 | 1 | 0 | 935 | 1 | 0 | 0 | 0 | 0 | 0 | 0 | 0 | 0.80021 | 0 | 0 | 0 | 0 | 0 | 1 | 0 | 0 | 0 | 0 | 0 | 0 | 0 |  | 0 | 0 | 0 | 97625.6 | 80020.98 | 1.22 | 0 | 0 | 0 | 0 | 0 | 0 | 0 | 0 |  | 0 |  | 0
366 | 352868764 | 352872108 | 342735793 | 1 | 1 | 1 | 3 | 14.4.03.04-0001 | И13_ФСБЦ-2022, 14.4.03.04-0001, приказ Минстроя России от 18.05.2022 г. № 378/пр | Лак каменноугольный, марка А | 1348 | 1009 | т | т | 1000 | 0 | 2043689558 | 0 | 49919.28 | 0 | 0 | 0 | 40917.44 | 0 | 0 | 0 | 1.22 | 1 | 1 | 1 | 2 | 0 | 0 | 1 | 1 | 0 | 0.0006 | )*0 | 0 | 2 | 352879628 | 1 | 0 | 936 | 1 | 0 | 0 | 0 | 0 | 0 | 0 | 0 | 24.5505 | 0 | 0 | 0 | 0 | 0 | 1 | 0 | 0 | 0 | 0 | 0 | 0 | 0 |  | 0 | 0 | 0 | 49919.28 | 40917.44 | 1.22 | 0 | 0 | 0 | 0 | 0 | 0 | 0 | 0 |  | 0 |  | 0
366 | 352868764 | 352872108 | 342736060 | 1 | 1 | 1 | 3 | 14.5.06.03-0002 | И13_ФСБЦ-2022, 14.5.06.03-0002, приказ Минстроя России от 18.05.2022 г. № 378/пр | Паста антисептическая | 1348 | 1009 | т | т | 1000 | 0 | 1864305312 | 0 | 118627.88 | 0 | 0 | 0 | 98039.57 | 0 | 0 | 0 | 1.21 | 1 | 1 | 1 | 2 | 0 | 0 | 1 | 1 | 0 | 0.0006 | )*0 | 0 | 2 | 352879629 | 1 | 0 | 937 | 1 | 0 | 0 | 0 | 0 | 0 | 0 | 0 | 58.8237 | 0 | 0 | 0 | 0 | 0 | 1 | 0 | 0 | 0 | 0 | 0 | 0 | 0 |  | 0 | 0 | 0 | 118627.88 | 98039.57 | 1.21 | 0 | 0 | 0 | 0 | 0 | 0 | 0 | 0 |  | 0 |  | 0
366 | 352868764 | 352872108 | 342743019 | 1 | 1 | 1 | 3 | 20.2.02.04-0006 | И13_ФСБЦ-2022, 20.2.02.04-0006, приказ Минстроя России от 18.05.2022 г. № 378/пр | Колпачки полиэтиленовые К-6 | 1425 | 1013 | 100 ШТ | 100 ШТ | 1 | 0 | 35726856 | 0 | 1227.76 | 0 | 0 | 0 | 1031.73 | 0 | 0 | 0 | 1.19 | 1 | 1 | 1 | 2 | 0 | 0 | 1 | 1 | 0 | 0.06 | )*0 | 0 | 2 | 352879630 | 1 | 0 | 938 | 1 | 0 | 0 | 0 | 0 | 0 | 0 | 0 | 61.9038 | 0 | 0 | 0 | 0 | 0 | 1 | 0 | 0 | 0 | 0 | 0 | 0 | 0 |  | 0 | 0 | 0 | 1227.76 | 1031.73 | 1.19 | 0 | 0 | 0 | 0 | 0 | 0 | 0 | 0 |  | 0 |  | 0
366 | 352868764 | 352872108 | 342645106 | 113 | 1 | 1 | 3 | 22.2.01.04 |  | Изоляторы штыревые | 1371 | 1013 | ШТ | ШТ | 1 | 0 | -950997571 | 0 | 0 | 0 | 0 | 0 | 0 | 0 | 0 | 0 | 1 | 1 | 1 | 1 | -2 | 1 | 0 | 1 | 1 | 0 | 0 | )*0 | 0 | 2 | 352879631 | 1 | 0 | 939 | 1 | 0 | 0 | 0 | 0 | 0 | 0 | 0 | 0 | 0 | 0 | 0 | 0 | 0 | 0 | 0 | 0 | 0 | 0 | 0 | 0 | 0 |  | 0 | 0 | 0 | 0 | 0 | 1 | 0 | 0 | 0 | 0 | 0 | 0 | 0 | 0 |  | 0 |  | 0
366 | 352868764 | 352872108 | 342645129 | 113 | 1 | 1 | 3 | 22.2.02.09 |  | Крюки | 1346 | 1009 | кг | кг | 1 | 0 | 86920782 | 0 | 0 | 0 | 0 | 0 | 0 | 0 | 0 | 0 | 1 | 1 | 1 | 1 | -2 | 1 | 0 | 1 | 1 | 0 | 0 | )*0 | 0 | 2 | 352879632 | 1 | 0 | 940 | 1 | 0 | 0 | 0 | 0 | 0 | 0 | 0 | 0 | 0 | 0 | 0 | 0 | 0 | 0 | 0 | 0 | 0 | 0 | 0 | 0 | 0 |  | 0 | 0 | 0 | 0 | 0 | 1 | 0 | 0 | 0 | 0 | 0 | 0 | 0 | 0 |  | 0 |  | 0
366 | 352868764 | 352872108 | 342645156 | 113 | 1 | 1 | 3 | 22.2.02.23 |  | Металлические плакаты | 1371 | 1013 | ШТ | ШТ | 1 | 0 | 326010188 | 0 | 0 | 0 | 0 | 0 | 0 | 0 | 0 | 0 | 1 | 1 | 1 | 1 | -2 | 1 | 0 | 1 | 1 | 0 | 0 | )*0 | 0 | 2 | 352879633 | 1 | 0 | 941 | 1 | 0 | 0 | 0 | 0 | 0 | 0 | 0 | 0 | 0 | 0 | 0 | 0 | 0 | 0 | 0 | 0 | 0 | 0 | 0 | 0 | 0 |  | 0 | 0 | 0 | 0 | 0 | 1 | 0 | 0 | 0 | 0 | 0 | 0 | 0 | 0 |  | 0 |  | 0
367 | 352868764 | 352872139 | 342640193 | 113 | 1 | 1 | 1 | 1-100-29 |  | Средний разряд работы 2,9 | 1191 | 1013 | чел.-ч. | чел.-ч. | 1 | 0 | 1014935341 | 8.38 | 0 | 0 | 0 | 438.06 | 0 | 0 | 0 | 438.06 | 1 | 1 | 1 | 1 | -2 | 0 | 0 | 1 | 1 | 0 | 8.38 |  | 1 | 2 | 352879634 | 1 | 0 | 942 | 1 | 0 | 0 | 0 | 0 | 0 | 0 | 0 | 0 | 0 | 0 | 3670.9428 | 8.38 | 0 | 1 | 0 | 0 | 0 | 3670.9428 | 8.38 | 0 | 1 | 3670.94 | 8.38 | 0 | 8.38 | 438.06 | 438.06 | 1 | 3670.94 | 0 | 0 | 0 | 0 | 3670.94 | 3670.94 | 1 |  | 0 |  | 0
367 | 352868764 | 352872139 | 342640393 | 113 | 1 | 1 | 1 | 4-100-00 |  | Затраты труда машинистов | 1191 | 1013 | чел.-ч. | чел.-ч. | 1 | 0 | -1417349443 | 0.39 | 0 | 0 | 0 | 0 | 0 | 0 | 0 | 0 | 1 | 1 | 1 | 1 | -2 | 0 | 0 | 1 | 1 | 0 | 0.39 |  | 2 | 2 | 352879635 | 1 | 0 | 943 | 1 | 0 | 0 | 0 | 0 | 0 | 0 | 0 | 0 | 0 | 0 | 0 | 0 | 0 | 0 | 0 | 0 | 0 | 0 | 0 | 0 | 0 |  | 0 | 0 | 0.39 | 0 | 0 | 1 | 0 | 0 | 0 | 0 | 0 | 0 | 0 | 0 |  | 0 |  | 0
367 | 352868764 | 352872139 | 342765643 | 1 | 1 | 1 | 2 | 91.14.02-001 | И13_ФСЭМ-2022 доп.7, 91.14.02-001, приказ Минстроя России от 02.08.2023 г. № 551/пр | Автомобили бортовые, грузоподъемность до 5 т | 1368 | 1011 | маш.-ч | маш.-ч | 1 | 0 | 1503848564 | 0.39 | 0 | 583.06 | 497.46 | 0 | 0 | 477.92 | 497.46 | 0 | 1 | 1.22 | 1 | 1 | 2 | 0 | 0 | 1 | 1 | 0 | 0.39 |  | 1 | 2 | 352879636 | 1 | 0 | 944 | 1 | 0 | 0 | 0 | 0 | 0 | 0 | 0 | 0 | 186.3888 | 194.0094 | 0 | 0 | 0.39 | 1 | 0 | 186.3888 | 194.0094 | 0 | 0 | 0.39 | 1 |  | 0 | 0.39 | 0.39 | 583.06 | 477.92 | 1.22 | 186.39 | 194.01 | 0 | 227.39 | 194.01 | 0 | 421.4 | 0 | 4-100-040 | 4 | чел.-ч. | 1
367 | 352868764 | 352872139 | 342713971 | 1 | 1 | 1 | 3 | 01.3.01.06-0051 | И13_ФСБЦ-2022 доп.12, 01.3.01.06-0051, приказ Минстроя России от 07.11.2024 г. № 747/пр | Смазка солидол жировой Ж | 1346 | 1009 | кг | кг | 1 | 0 | -1352590515 | 0 | 103.6 | 0 | 0 | 0 | 58.53 | 0 | 0 | 0 | 1.77 | 1 | 1 | 1 | 2 | 0 | 0 | 1 | 1 | 0 | 0.03 | )*0 | 0 | 2 | 352879637 | 1 | 0 | 945 | 1 | 0 | 0 | 0 | 0 | 0 | 0 | 0 | 1.7559 | 0 | 0 | 0 | 0 | 0 | 1 | 0 | 0 | 0 | 0 | 0 | 0 | 0 |  | 0 | 0 | 0 | 103.6 | 58.53 | 1.77 | 0 | 0 | 0 | 0 | 0 | 0 | 0 | 0 |  | 0 |  | 0
367 | 352868764 | 352872139 | 342717284 | 1 | 1 | 1 | 3 | 01.7.15.06-0111 | И13_ФСБЦ-2022, 01.7.15.06-0111, приказ Минстроя России от 18.05.2022 г. № 378/пр | Гвозди строительные | 1348 | 1009 | т | т | 1000 | 0 | -1952709209 | 0 | 91960.16 | 0 | 0 | 0 | 91960.16 | 0 | 0 | 0 | 1 | 1 | 1 | 1 | -2 | 0 | 0 | 1 | 1 | 0 | 0.00023 | )*0 | 0 | 2 | 352879638 | 1 | 0 | 946 | 1 | 0 | 0 | 0 | 0 | 0 | 0 | 0 | 21.1508 | 0 | 0 | 0 | 0 | 0 | 1 | 0 | 0 | 0 | 0 | 0 | 0 | 0 |  | 0 | 0 | 0 | 91960.16 | 91960.16 | 1 | 0 | 0 | 0 | 0 | 0 | 0 | 0 | 1 |  | 0 |  | 0
367 | 352868764 | 352872139 | 342718355 | 1 | 1 | 1 | 3 | 01.7.20.08-0051 | И13_ФСБЦ-2022 доп.8, 01.7.20.08-0051, приказ Минстроя России от 14.11.2023 г. № 817/пр | Ветошь хлопчатобумажная цветная | 1346 | 1009 | кг | кг | 1 | 0 | -1749521197 | 0 | 80.8 | 0 | 0 | 0 | 56.11 | 0 | 0 | 0 | 1.44 | 1 | 1 | 1 | 2 | 0 | 0 | 1 | 1 | 0 | 0.02 | )*0 | 0 | 2 | 352879639 | 1 | 0 | 947 | 1 | 0 | 0 | 0 | 0 | 0 | 0 | 0 | 1.1222 | 0 | 0 | 0 | 0 | 0 | 1 | 0 | 0 | 0 | 0 | 0 | 0 | 0 |  | 0 | 0 | 0 | 80.8 | 56.11 | 1.44 | 0 | 0 | 0 | 0 | 0 | 0 | 0 | 0 |  | 0 |  | 0
367 | 352868764 | 352872139 | 342643250 | 113 | 1 | 1 | 3 | 11.2.04.06 |  | Детали опор пропитанные из пиломатериалов хвойных пород | 1339 | 1007 | м3 | м3 | 1 | 0 | -1563220161 | 0 | 0 | 0 | 0 | 0 | 0 | 0 | 0 | 0 | 1 | 1 | 1 | 1 | -2 | 1 | 0 | 1 | 1 | 0 | 0 | )*0 | 0 | 2 | 352879640 | 1 | 0 | 948 | 1 | 0 | 0 | 0 | 0 | 0 | 0 | 0 | 0 | 0 | 0 | 0 | 0 | 0 | 0 | 0 | 0 | 0 | 0 | 0 | 0 | 0 |  | 0 | 0 | 0 | 0 | 0 | 1 | 0 | 0 | 0 | 0 | 0 | 0 | 0 | 0 |  | 0 |  | 0
367 | 352868764 | 352872139 | 342735762 | 1 | 1 | 1 | 3 | 14.4.02.04-0182 | И13_ФСБЦ-2022, 14.4.02.04-0182, приказ Минстроя России от 18.05.2022 г. № 378/пр | Краска масляная МА-15, цветная | 1348 | 1009 | т | т | 1000 | 0 | -1762704522 | 0 | 80257.66 | 0 | 0 | 0 | 61265.39 | 0 | 0 | 0 | 1.31 | 1 | 1 | 1 | 2 | 0 | 0 | 1 | 1 | 0 | 0.0004 | )*0 | 0 | 2 | 352879641 | 1 | 0 | 949 | 1 | 0 | 0 | 0 | 0 | 0 | 0 | 0 | 24.5062 | 0 | 0 | 0 | 0 | 0 | 1 | 0 | 0 | 0 | 0 | 0 | 0 | 0 |  | 0 | 0 | 0 | 80257.66 | 61265.39 | 1.31 | 0 | 0 | 0 | 0 | 0 | 0 | 0 | 0 |  | 0 |  | 0
367 | 352868764 | 352872139 | 342735789 | 1 | 1 | 1 | 3 | 14.4.03.03-0102 | И13_ФСБЦ-2022 доп.4, 14.4.03.03-0102, приказ Минстроя России от 27.12.2022 г. № 1133/пр | Лак битумный БТ-577 | 1348 | 1009 | т | т | 1000 | 0 | 1651372890 | 0 | 97625.6 | 0 | 0 | 0 | 80020.98 | 0 | 0 | 0 | 1.22 | 1 | 1 | 1 | 2 | 0 | 0 | 1 | 1 | 0 | 1e-05 | )*0 | 0 | 2 | 352879642 | 1 | 0 | 950 | 1 | 0 | 0 | 0 | 0 | 0 | 0 | 0 | 0.80021 | 0 | 0 | 0 | 0 | 0 | 1 | 0 | 0 | 0 | 0 | 0 | 0 | 0 |  | 0 | 0 | 0 | 97625.6 | 80020.98 | 1.22 | 0 | 0 | 0 | 0 | 0 | 0 | 0 | 0 |  | 0 |  | 0
367 | 352868764 | 352872139 | 342735793 | 1 | 1 | 1 | 3 | 14.4.03.04-0001 | И13_ФСБЦ-2022, 14.4.03.04-0001, приказ Минстроя России от 18.05.2022 г. № 378/пр | Лак каменноугольный, марка А | 1348 | 1009 | т | т | 1000 | 0 | 2043689558 | 0 | 49919.28 | 0 | 0 | 0 | 40917.44 | 0 | 0 | 0 | 1.22 | 1 | 1 | 1 | 2 | 0 | 0 | 1 | 1 | 0 | 0.0006 | )*0 | 0 | 2 | 352879643 | 1 | 0 | 951 | 1 | 0 | 0 | 0 | 0 | 0 | 0 | 0 | 24.5505 | 0 | 0 | 0 | 0 | 0 | 1 | 0 | 0 | 0 | 0 | 0 | 0 | 0 |  | 0 | 0 | 0 | 49919.28 | 40917.44 | 1.22 | 0 | 0 | 0 | 0 | 0 | 0 | 0 | 0 |  | 0 |  | 0
367 | 352868764 | 352872139 | 342736060 | 1 | 1 | 1 | 3 | 14.5.06.03-0002 | И13_ФСБЦ-2022, 14.5.06.03-0002, приказ Минстроя России от 18.05.2022 г. № 378/пр | Паста антисептическая | 1348 | 1009 | т | т | 1000 | 0 | 1864305312 | 0 | 118627.88 | 0 | 0 | 0 | 98039.57 | 0 | 0 | 0 | 1.21 | 1 | 1 | 1 | 2 | 0 | 0 | 1 | 1 | 0 | 0.0006 | )*0 | 0 | 2 | 352879644 | 1 | 0 | 952 | 1 | 0 | 0 | 0 | 0 | 0 | 0 | 0 | 58.8237 | 0 | 0 | 0 | 0 | 0 | 1 | 0 | 0 | 0 | 0 | 0 | 0 | 0 |  | 0 | 0 | 0 | 118627.88 | 98039.57 | 1.21 | 0 | 0 | 0 | 0 | 0 | 0 | 0 | 0 |  | 0 |  | 0
367 | 352868764 | 352872139 | 342743019 | 1 | 1 | 1 | 3 | 20.2.02.04-0006 | И13_ФСБЦ-2022, 20.2.02.04-0006, приказ Минстроя России от 18.05.2022 г. № 378/пр | Колпачки полиэтиленовые К-6 | 1425 | 1013 | 100 ШТ | 100 ШТ | 1 | 0 | 35726856 | 0 | 1227.76 | 0 | 0 | 0 | 1031.73 | 0 | 0 | 0 | 1.19 | 1 | 1 | 1 | 2 | 0 | 0 | 1 | 1 | 0 | 0.06 | )*0 | 0 | 2 | 352879645 | 1 | 0 | 953 | 1 | 0 | 0 | 0 | 0 | 0 | 0 | 0 | 61.9038 | 0 | 0 | 0 | 0 | 0 | 1 | 0 | 0 | 0 | 0 | 0 | 0 | 0 |  | 0 | 0 | 0 | 1227.76 | 1031.73 | 1.19 | 0 | 0 | 0 | 0 | 0 | 0 | 0 | 0 |  | 0 |  | 0
367 | 352868764 | 352872139 | 342645106 | 113 | 1 | 1 | 3 | 22.2.01.04 |  | Изоляторы штыревые | 1371 | 1013 | ШТ | ШТ | 1 | 0 | -950997571 | 0 | 0 | 0 | 0 | 0 | 0 | 0 | 0 | 0 | 1 | 1 | 1 | 1 | -2 | 1 | 0 | 1 | 1 | 0 | 0 | )*0 | 0 | 2 | 352879646 | 1 | 0 | 954 | 1 | 0 | 0 | 0 | 0 | 0 | 0 | 0 | 0 | 0 | 0 | 0 | 0 | 0 | 0 | 0 | 0 | 0 | 0 | 0 | 0 | 0 |  | 0 | 0 | 0 | 0 | 0 | 1 | 0 | 0 | 0 | 0 | 0 | 0 | 0 | 0 |  | 0 |  | 0
367 | 352868764 | 352872139 | 342645129 | 113 | 1 | 1 | 3 | 22.2.02.09 |  | Крюки | 1346 | 1009 | кг | кг | 1 | 0 | 86920782 | 0 | 0 | 0 | 0 | 0 | 0 | 0 | 0 | 0 | 1 | 1 | 1 | 1 | -2 | 1 | 0 | 1 | 1 | 0 | 0 | )*0 | 0 | 2 | 352879647 | 1 | 0 | 955 | 1 | 0 | 0 | 0 | 0 | 0 | 0 | 0 | 0 | 0 | 0 | 0 | 0 | 0 | 0 | 0 | 0 | 0 | 0 | 0 | 0 | 0 |  | 0 | 0 | 0 | 0 | 0 | 1 | 0 | 0 | 0 | 0 | 0 | 0 | 0 | 0 |  | 0 |  | 0
367 | 352868764 | 352872139 | 342645156 | 113 | 1 | 1 | 3 | 22.2.02.23 |  | Металлические плакаты | 1371 | 1013 | ШТ | ШТ | 1 | 0 | 326010188 | 0 | 0 | 0 | 0 | 0 | 0 | 0 | 0 | 0 | 1 | 1 | 1 | 1 | -2 | 1 | 0 | 1 | 1 | 0 | 0 | )*0 | 0 | 2 | 352879648 | 1 | 0 | 956 | 1 | 0 | 0 | 0 | 0 | 0 | 0 | 0 | 0 | 0 | 0 | 0 | 0 | 0 | 0 | 0 | 0 | 0 | 0 | 0 | 0 | 0 |  | 0 | 0 | 0 | 0 | 0 | 1 | 0 | 0 | 0 | 0 | 0 | 0 | 0 | 0 |  | 0 |  | 0
368 | 352868764 | 352872170 | 342640191 | 113 | 1 | 1 | 1 | 1-100-28 |  | Средний разряд работы 2,8 | 1191 | 1013 | чел.-ч. | чел.-ч. | 1 | 0 | -907905829 | 13.9 | 0 | 0 | 0 | 434.35 | 0 | 0 | 0 | 434.35 | 1 | 1 | 1 | 1 | -2 | 0 | 0 | 1 | 1 | 0 | 13.9 |  | 1 | 2 | 352879649 | 1 | 0 | 957 | 1 | 0 | 0 | 0 | 0 | 0 | 0 | 0 | 0 | 0 | 0 | 6037.465 | 13.9 | 0 | 1 | 0 | 0 | 0 | 6037.465 | 13.9 | 0 | 1 | 6037.47 | 13.9 | 0 | 13.9 | 434.35 | 434.35 | 1 | 6037.47 | 0 | 0 | 0 | 0 | 6037.47 | 6037.47 | 1 |  | 0 |  | 0
368 | 352868764 | 352872170 | 342640393 | 113 | 1 | 1 | 1 | 4-100-00 |  | Затраты труда машинистов | 1191 | 1013 | чел.-ч. | чел.-ч. | 1 | 0 | -1417349443 | 0.64 | 0 | 0 | 0 | 0 | 0 | 0 | 0 | 0 | 1 | 1 | 1 | 1 | -2 | 0 | 0 | 1 | 1 | 0 | 0.64 |  | 2 | 2 | 352879650 | 1 | 0 | 958 | 1 | 0 | 0 | 0 | 0 | 0 | 0 | 0 | 0 | 0 | 0 | 0 | 0 | 0 | 0 | 0 | 0 | 0 | 0 | 0 | 0 | 0 |  | 0 | 0 | 0.64 | 0 | 0 | 1 | 0 | 0 | 0 | 0 | 0 | 0 | 0 | 0 |  | 0 |  | 0
368 | 352868764 | 352872170 | 342765643 | 1 | 1 | 1 | 2 | 91.14.02-001 | И13_ФСЭМ-2022 доп.7, 91.14.02-001, приказ Минстроя России от 02.08.2023 г. № 551/пр | Автомобили бортовые, грузоподъемность до 5 т | 1368 | 1011 | маш.-ч | маш.-ч | 1 | 0 | 1503848564 | 0.64 | 0 | 583.06 | 497.46 | 0 | 0 | 477.92 | 497.46 | 0 | 1 | 1.22 | 1 | 1 | 2 | 0 | 0 | 1 | 1 | 0 | 0.64 |  | 1 | 2 | 352879651 | 1 | 0 | 959 | 1 | 0 | 0 | 0 | 0 | 0 | 0 | 0 | 0 | 305.8688 | 318.3744 | 0 | 0 | 0.64 | 1 | 0 | 305.8688 | 318.3744 | 0 | 0 | 0.64 | 1 |  | 0 | 0.64 | 0.64 | 583.06 | 477.92 | 1.22 | 305.87 | 318.37 | 0 | 373.16 | 318.37 | 0 | 691.53 | 0 | 4-100-040 | 4 | чел.-ч. | 1
368 | 352868764 | 352872170 | 342713971 | 1 | 1 | 1 | 3 | 01.3.01.06-0051 | И13_ФСБЦ-2022 доп.12, 01.3.01.06-0051, приказ Минстроя России от 07.11.2024 г. № 747/пр | Смазка солидол жировой Ж | 1346 | 1009 | кг | кг | 1 | 0 | -1352590515 | 0 | 103.6 | 0 | 0 | 0 | 58.53 | 0 | 0 | 0 | 1.77 | 1 | 1 | 1 | 2 | 0 | 0 | 1 | 1 | 0 | 0.03 | )*0 | 0 | 2 | 352879652 | 1 | 0 | 960 | 1 | 0 | 0 | 0 | 0 | 0 | 0 | 0 | 1.7559 | 0 | 0 | 0 | 0 | 0 | 1 | 0 | 0 | 0 | 0 | 0 | 0 | 0 |  | 0 | 0 | 0 | 103.6 | 58.53 | 1.77 | 0 | 0 | 0 | 0 | 0 | 0 | 0 | 0 |  | 0 |  | 0
368 | 352868764 | 352872170 | 342717233 | 1 | 1 | 1 | 3 | 01.7.15.03-0042 | И13_ФСБЦ-2022, 01.7.15.03-0042, приказ Минстроя России от 18.05.2022 г. № 378/пр | Болты с гайками и шайбами строительные | 1346 | 1009 | кг | кг | 1 | 0 | -1062136333 | 0 | 201.17 | 0 | 0 | 0 | 174.93 | 0 | 0 | 0 | 1.15 | 1 | 1 | 1 | 2 | 1 | 0 | 1 | 1 | 0 | 0 | )*0 | 0 | 2 | 352879653 | 1 | 0 | 961 | 1 | 0 | 0 | 0 | 0 | 0 | 0 | 0 | 0 | 0 | 0 | 0 | 0 | 0 | 0 | 0 | 0 | 0 | 0 | 0 | 0 | 0 |  | 0 | 0 | 0 | 201.17 | 174.93 | 1.15 | 0 | 0 | 0 | 0 | 0 | 0 | 0 | 0 |  | 0 |  | 0
368 | 352868764 | 352872170 | 342717284 | 1 | 1 | 1 | 3 | 01.7.15.06-0111 | И13_ФСБЦ-2022, 01.7.15.06-0111, приказ Минстроя России от 18.05.2022 г. № 378/пр | Гвозди строительные | 1348 | 1009 | т | т | 1000 | 0 | -1952709209 | 0 | 91960.16 | 0 | 0 | 0 | 91960.16 | 0 | 0 | 0 | 1 | 1 | 1 | 1 | -2 | 0 | 0 | 1 | 1 | 0 | 0.00023 | )*0 | 0 | 2 | 352879654 | 1 | 0 | 962 | 1 | 0 | 0 | 0 | 0 | 0 | 0 | 0 | 21.1508 | 0 | 0 | 0 | 0 | 0 | 1 | 0 | 0 | 0 | 0 | 0 | 0 | 0 |  | 0 | 0 | 0 | 91960.16 | 91960.16 | 1 | 0 | 0 | 0 | 0 | 0 | 0 | 0 | 1 |  | 0 |  | 0
368 | 352868764 | 352872170 | 342718355 | 1 | 1 | 1 | 3 | 01.7.20.08-0051 | И13_ФСБЦ-2022 доп.8, 01.7.20.08-0051, приказ Минстроя России от 14.11.2023 г. № 817/пр | Ветошь хлопчатобумажная цветная | 1346 | 1009 | кг | кг | 1 | 0 | -1749521197 | 0 | 80.8 | 0 | 0 | 0 | 56.11 | 0 | 0 | 0 | 1.44 | 1 | 1 | 1 | 2 | 0 | 0 | 1 | 1 | 0 | 0.02 | )*0 | 0 | 2 | 352879655 | 1 | 0 | 963 | 1 | 0 | 0 | 0 | 0 | 0 | 0 | 0 | 1.1222 | 0 | 0 | 0 | 0 | 0 | 1 | 0 | 0 | 0 | 0 | 0 | 0 | 0 |  | 0 | 0 | 0 | 80.8 | 56.11 | 1.44 | 0 | 0 | 0 | 0 | 0 | 0 | 0 | 0 |  | 0 |  | 0
368 | 352868764 | 352872170 | 342642396 | 113 | 1 | 1 | 3 | 07.2.02.05 |  | Траверсы стальные | 1348 | 1009 | т | т | 1000 | 0 | 1602794472 | 0 | 0 | 0 | 0 | 0 | 0 | 0 | 0 | 0 | 1 | 1 | 1 | 1 | -2 | 1 | 0 | 1 | 1 | 0 | 0 | )*0 | 0 | 2 | 352879656 | 1 | 0 | 964 | 1 | 0 | 0 | 0 | 0 | 0 | 0 | 0 | 0 | 0 | 0 | 0 | 0 | 0 | 0 | 0 | 0 | 0 | 0 | 0 | 0 | 0 |  | 0 | 0 | 0 | 0 | 0 | 1 | 0 | 0 | 0 | 0 | 0 | 0 | 0 | 0 |  | 0 |  | 0
368 | 352868764 | 352872170 | 342642850 | 113 | 1 | 1 | 3 | 08.3.04.02 |  | Сталь стержневая диаметром до 10 мм | 1348 | 1009 | т | т | 1000 | 0 | 1613753229 | 0 | 0 | 0 | 0 | 0 | 0 | 0 | 0 | 0 | 1 | 1 | 1 | 1 | -2 | 1 | 0 | 1 | 1 | 0 | 0 | )*0 | 0 | 2 | 352879657 | 1 | 0 | 965 | 1 | 0 | 0 | 0 | 0 | 0 | 0 | 0 | 0 | 0 | 0 | 0 | 0 | 0 | 0 | 0 | 0 | 0 | 0 | 0 | 0 | 0 |  | 0 | 0 | 0 | 0 | 0 | 1 | 0 | 0 | 0 | 0 | 0 | 0 | 0 | 0 |  | 0 |  | 0
368 | 352868764 | 352872170 | 342643250 | 113 | 1 | 1 | 3 | 11.2.04.06 |  | Детали опор пропитанные из пиломатериалов хвойных пород | 1339 | 1007 | м3 | м3 | 1 | 0 | -1563220161 | 0 | 0 | 0 | 0 | 0 | 0 | 0 | 0 | 0 | 1 | 1 | 1 | 1 | -2 | 1 | 0 | 1 | 1 | 0 | 0 | )*0 | 0 | 2 | 352879658 | 1 | 0 | 966 | 1 | 0 | 0 | 0 | 0 | 0 | 0 | 0 | 0 | 0 | 0 | 0 | 0 | 0 | 0 | 0 | 0 | 0 | 0 | 0 | 0 | 0 |  | 0 | 0 | 0 | 0 | 0 | 1 | 0 | 0 | 0 | 0 | 0 | 0 | 0 | 0 |  | 0 |  | 0
368 | 352868764 | 352872170 | 342735762 | 1 | 1 | 1 | 3 | 14.4.02.04-0182 | И13_ФСБЦ-2022, 14.4.02.04-0182, приказ Минстроя России от 18.05.2022 г. № 378/пр | Краска масляная МА-15, цветная | 1348 | 1009 | т | т | 1000 | 0 | -1762704522 | 0 | 80257.66 | 0 | 0 | 0 | 61265.39 | 0 | 0 | 0 | 1.31 | 1 | 1 | 1 | 2 | 0 | 0 | 1 | 1 | 0 | 0.0004 | )*0 | 0 | 2 | 352879659 | 1 | 0 | 967 | 1 | 0 | 0 | 0 | 0 | 0 | 0 | 0 | 24.5062 | 0 | 0 | 0 | 0 | 0 | 1 | 0 | 0 | 0 | 0 | 0 | 0 | 0 |  | 0 | 0 | 0 | 80257.66 | 61265.39 | 1.31 | 0 | 0 | 0 | 0 | 0 | 0 | 0 | 0 |  | 0 |  | 0
368 | 352868764 | 352872170 | 342735789 | 1 | 1 | 1 | 3 | 14.4.03.03-0102 | И13_ФСБЦ-2022 доп.4, 14.4.03.03-0102, приказ Минстроя России от 27.12.2022 г. № 1133/пр | Лак битумный БТ-577 | 1348 | 1009 | т | т | 1000 | 0 | 1651372890 | 0 | 97625.6 | 0 | 0 | 0 | 80020.98 | 0 | 0 | 0 | 1.22 | 1 | 1 | 1 | 2 | 0 | 0 | 1 | 1 | 0 | 1e-05 | )*0 | 0 | 2 | 352879660 | 1 | 0 | 968 | 1 | 0 | 0 | 0 | 0 | 0 | 0 | 0 | 0.80021 | 0 | 0 | 0 | 0 | 0 | 1 | 0 | 0 | 0 | 0 | 0 | 0 | 0 |  | 0 | 0 | 0 | 97625.6 | 80020.98 | 1.22 | 0 | 0 | 0 | 0 | 0 | 0 | 0 | 0 |  | 0 |  | 0
368 | 352868764 | 352872170 | 342735793 | 1 | 1 | 1 | 3 | 14.4.03.04-0001 | И13_ФСБЦ-2022, 14.4.03.04-0001, приказ Минстроя России от 18.05.2022 г. № 378/пр | Лак каменноугольный, марка А | 1348 | 1009 | т | т | 1000 | 0 | 2043689558 | 0 | 49919.28 | 0 | 0 | 0 | 40917.44 | 0 | 0 | 0 | 1.22 | 1 | 1 | 1 | 2 | 0 | 0 | 1 | 1 | 0 | 0.0006 | )*0 | 0 | 2 | 352879661 | 1 | 0 | 969 | 1 | 0 | 0 | 0 | 0 | 0 | 0 | 0 | 24.5505 | 0 | 0 | 0 | 0 | 0 | 1 | 0 | 0 | 0 | 0 | 0 | 0 | 0 |  | 0 | 0 | 0 | 49919.28 | 40917.44 | 1.22 | 0 | 0 | 0 | 0 | 0 | 0 | 0 | 0 |  | 0 |  | 0
368 | 352868764 | 352872170 | 342736060 | 1 | 1 | 1 | 3 | 14.5.06.03-0002 | И13_ФСБЦ-2022, 14.5.06.03-0002, приказ Минстроя России от 18.05.2022 г. № 378/пр | Паста антисептическая | 1348 | 1009 | т | т | 1000 | 0 | 1864305312 | 0 | 118627.88 | 0 | 0 | 0 | 98039.57 | 0 | 0 | 0 | 1.21 | 1 | 1 | 1 | 2 | 0 | 0 | 1 | 1 | 0 | 0.0006 | )*0 | 0 | 2 | 352879662 | 1 | 0 | 970 | 1 | 0 | 0 | 0 | 0 | 0 | 0 | 0 | 58.8237 | 0 | 0 | 0 | 0 | 0 | 1 | 0 | 0 | 0 | 0 | 0 | 0 | 0 |  | 0 | 0 | 0 | 118627.88 | 98039.57 | 1.21 | 0 | 0 | 0 | 0 | 0 | 0 | 0 | 0 |  | 0 |  | 0
368 | 352868764 | 352872170 | 342743019 | 1 | 1 | 1 | 3 | 20.2.02.04-0006 | И13_ФСБЦ-2022, 20.2.02.04-0006, приказ Минстроя России от 18.05.2022 г. № 378/пр | Колпачки полиэтиленовые К-6 | 1425 | 1013 | 100 ШТ | 100 ШТ | 1 | 0 | 35726856 | 0 | 1227.76 | 0 | 0 | 0 | 1031.73 | 0 | 0 | 0 | 1.19 | 1 | 1 | 1 | 2 | 0 | 0 | 1 | 1 | 0 | 0.06 | )*0 | 0 | 2 | 352879663 | 1 | 0 | 971 | 1 | 0 | 0 | 0 | 0 | 0 | 0 | 0 | 61.9038 | 0 | 0 | 0 | 0 | 0 | 1 | 0 | 0 | 0 | 0 | 0 | 0 | 0 |  | 0 | 0 | 0 | 1227.76 | 1031.73 | 1.19 | 0 | 0 | 0 | 0 | 0 | 0 | 0 | 0 |  | 0 |  | 0
368 | 352868764 | 352872170 | 342645106 | 113 | 1 | 1 | 3 | 22.2.01.04 |  | Изоляторы штыревые | 1371 | 1013 | ШТ | ШТ | 1 | 0 | -950997571 | 0 | 0 | 0 | 0 | 0 | 0 | 0 | 0 | 0 | 1 | 1 | 1 | 1 | -2 | 1 | 0 | 1 | 1 | 0 | 0 | )*0 | 0 | 2 | 352879664 | 1 | 0 | 972 | 1 | 0 | 0 | 0 | 0 | 0 | 0 | 0 | 0 | 0 | 0 | 0 | 0 | 0 | 0 | 0 | 0 | 0 | 0 | 0 | 0 | 0 |  | 0 | 0 | 0 | 0 | 0 | 1 | 0 | 0 | 0 | 0 | 0 | 0 | 0 | 0 |  | 0 |  | 0
368 | 352868764 | 352872170 | 342645124 | 113 | 1 | 1 | 3 | 22.2.02.07 |  | Детали крепления стальные | 1346 | 1009 | кг | кг | 1 | 0 | -1307724210 | 0 | 0 | 0 | 0 | 0 | 0 | 0 | 0 | 0 | 1 | 1 | 1 | 1 | -2 | 1 | 0 | 1 | 1 | 0 | 0 | )*0 | 0 | 2 | 352879665 | 1 | 0 | 973 | 1 | 0 | 0 | 0 | 0 | 0 | 0 | 0 | 0 | 0 | 0 | 0 | 0 | 0 | 0 | 0 | 0 | 0 | 0 | 0 | 0 | 0 |  | 0 | 0 | 0 | 0 | 0 | 1 | 0 | 0 | 0 | 0 | 0 | 0 | 0 | 0 |  | 0 |  | 0
368 | 352868764 | 352872170 | 342645129 | 113 | 1 | 1 | 3 | 22.2.02.09 |  | Крюки | 1346 | 1009 | кг | кг | 1 | 0 | 86920782 | 0 | 0 | 0 | 0 | 0 | 0 | 0 | 0 | 0 | 1 | 1 | 1 | 1 | -2 | 1 | 0 | 1 | 1 | 0 | 0 | )*0 | 0 | 2 | 352879666 | 1 | 0 | 974 | 1 | 0 | 0 | 0 | 0 | 0 | 0 | 0 | 0 | 0 | 0 | 0 | 0 | 0 | 0 | 0 | 0 | 0 | 0 | 0 | 0 | 0 |  | 0 | 0 | 0 | 0 | 0 | 1 | 0 | 0 | 0 | 0 | 0 | 0 | 0 | 0 |  | 0 |  | 0
368 | 352868764 | 352872170 | 342645151 | 113 | 1 | 1 | 3 | 22.2.02.21 |  | Штыри | 1371 | 1013 | ШТ | ШТ | 1 | 0 | -320198552 | 0 | 0 | 0 | 0 | 0 | 0 | 0 | 0 | 0 | 1 | 1 | 1 | 1 | -2 | 1 | 0 | 1 | 1 | 0 | 0 | )*0 | 0 | 2 | 352879667 | 1 | 0 | 975 | 1 | 0 | 0 | 0 | 0 | 0 | 0 | 0 | 0 | 0 | 0 | 0 | 0 | 0 | 0 | 0 | 0 | 0 | 0 | 0 | 0 | 0 |  | 0 | 0 | 0 | 0 | 0 | 1 | 0 | 0 | 0 | 0 | 0 | 0 | 0 | 0 |  | 0 |  | 0
368 | 352868764 | 352872170 | 342645156 | 113 | 1 | 1 | 3 | 22.2.02.23 |  | Металлические плакаты | 1371 | 1013 | ШТ | ШТ | 1 | 0 | 326010188 | 0 | 0 | 0 | 0 | 0 | 0 | 0 | 0 | 0 | 1 | 1 | 1 | 1 | -2 | 1 | 0 | 1 | 1 | 0 | 0 | )*0 | 0 | 2 | 352879668 | 1 | 0 | 976 | 1 | 0 | 0 | 0 | 0 | 0 | 0 | 0 | 0 | 0 | 0 | 0 | 0 | 0 | 0 | 0 | 0 | 0 | 0 | 0 | 0 | 0 |  | 0 | 0 | 0 | 0 | 0 | 1 | 0 | 0 | 0 | 0 | 0 | 0 | 0 | 0 |  | 0 |  | 0
369 | 352868764 | 352872211 | 342640197 | 113 | 1 | 1 | 1 | 1-100-30 |  | Средний разряд работы 3,0 | 1191 | 1013 | чел.-ч. | чел.-ч. | 1 | 0 | -1833565283 | 17.2 | 0 | 0 | 0 | 441.78 | 0 | 0 | 0 | 441.78 | 1 | 1 | 1 | 1 | -2 | 0 | 0 | 1 | 1 | 0 | 17.2 |  | 1 | 2 | 352879669 | 1 | 0 | 977 | 1 | 0 | 0 | 0 | 0 | 0 | 0 | 0 | 0 | 0 | 0 | 7598.616 | 17.2 | 0 | 1 | 0 | 0 | 0 | 7598.616 | 17.2 | 0 | 1 | 7598.62 | 17.2 | 0 | 17.2 | 441.78 | 441.78 | 1 | 7598.62 | 0 | 0 | 0 | 0 | 7598.62 | 7598.62 | 1 |  | 0 |  | 0
369 | 352868764 | 352872211 | 342640393 | 113 | 1 | 1 | 1 | 4-100-00 |  | Затраты труда машинистов | 1191 | 1013 | чел.-ч. | чел.-ч. | 1 | 0 | -1417349443 | 0.79 | 0 | 0 | 0 | 0 | 0 | 0 | 0 | 0 | 1 | 1 | 1 | 1 | -2 | 0 | 0 | 1 | 1 | 0 | 0.79 |  | 2 | 2 | 352879670 | 1 | 0 | 978 | 1 | 0 | 0 | 0 | 0 | 0 | 0 | 0 | 0 | 0 | 0 | 0 | 0 | 0 | 0 | 0 | 0 | 0 | 0 | 0 | 0 | 0 |  | 0 | 0 | 0.79 | 0 | 0 | 1 | 0 | 0 | 0 | 0 | 0 | 0 | 0 | 0 |  | 0 |  | 0
369 | 352868764 | 352872211 | 342765643 | 1 | 1 | 1 | 2 | 91.14.02-001 | И13_ФСЭМ-2022 доп.7, 91.14.02-001, приказ Минстроя России от 02.08.2023 г. № 551/пр | Автомобили бортовые, грузоподъемность до 5 т | 1368 | 1011 | маш.-ч | маш.-ч | 1 | 0 | 1503848564 | 0.79 | 0 | 583.06 | 497.46 | 0 | 0 | 477.92 | 497.46 | 0 | 1 | 1.22 | 1 | 1 | 2 | 0 | 0 | 1 | 1 | 0 | 0.79 |  | 1 | 2 | 352879671 | 1 | 0 | 979 | 1 | 0 | 0 | 0 | 0 | 0 | 0 | 0 | 0 | 377.5568 | 392.9934 | 0 | 0 | 0.79 | 1 | 0 | 377.5568 | 392.9934 | 0 | 0 | 0.79 | 1 |  | 0 | 0.79 | 0.79 | 583.06 | 477.92 | 1.22 | 377.56 | 392.99 | 0 | 460.62 | 392.99 | 0 | 853.61 | 0 | 4-100-040 | 4 | чел.-ч. | 1
369 | 352868764 | 352872211 | 342713971 | 1 | 1 | 1 | 3 | 01.3.01.06-0051 | И13_ФСБЦ-2022 доп.12, 01.3.01.06-0051, приказ Минстроя России от 07.11.2024 г. № 747/пр | Смазка солидол жировой Ж | 1346 | 1009 | кг | кг | 1 | 0 | -1352590515 | 0 | 103.6 | 0 | 0 | 0 | 58.53 | 0 | 0 | 0 | 1.77 | 1 | 1 | 1 | 2 | 0 | 0 | 1 | 1 | 0 | 0.03 | )*0 | 0 | 2 | 352879672 | 1 | 0 | 980 | 1 | 0 | 0 | 0 | 0 | 0 | 0 | 0 | 1.7559 | 0 | 0 | 0 | 0 | 0 | 1 | 0 | 0 | 0 | 0 | 0 | 0 | 0 |  | 0 | 0 | 0 | 103.6 | 58.53 | 1.77 | 0 | 0 | 0 | 0 | 0 | 0 | 0 | 0 |  | 0 |  | 0
369 | 352868764 | 352872211 | 342717233 | 1 | 1 | 1 | 3 | 01.7.15.03-0042 | И13_ФСБЦ-2022, 01.7.15.03-0042, приказ Минстроя России от 18.05.2022 г. № 378/пр | Болты с гайками и шайбами строительные | 1346 | 1009 | кг | кг | 1 | 0 | -1062136333 | 0 | 201.17 | 0 | 0 | 0 | 174.93 | 0 | 0 | 0 | 1.15 | 1 | 1 | 1 | 2 | 1 | 0 | 1 | 1 | 0 | 0 | )*0 | 0 | 2 | 352879673 | 1 | 0 | 981 | 1 | 0 | 0 | 0 | 0 | 0 | 0 | 0 | 0 | 0 | 0 | 0 | 0 | 0 | 0 | 0 | 0 | 0 | 0 | 0 | 0 | 0 |  | 0 | 0 | 0 | 201.17 | 174.93 | 1.15 | 0 | 0 | 0 | 0 | 0 | 0 | 0 | 0 |  | 0 |  | 0
369 | 352868764 | 352872211 | 342717284 | 1 | 1 | 1 | 3 | 01.7.15.06-0111 | И13_ФСБЦ-2022, 01.7.15.06-0111, приказ Минстроя России от 18.05.2022 г. № 378/пр | Гвозди строительные | 1348 | 1009 | т | т | 1000 | 0 | -1952709209 | 0 | 91960.16 | 0 | 0 | 0 | 91960.16 | 0 | 0 | 0 | 1 | 1 | 1 | 1 | -2 | 0 | 0 | 1 | 1 | 0 | 0.00023 | )*0 | 0 | 2 | 352879674 | 1 | 0 | 982 | 1 | 0 | 0 | 0 | 0 | 0 | 0 | 0 | 21.1508 | 0 | 0 | 0 | 0 | 0 | 1 | 0 | 0 | 0 | 0 | 0 | 0 | 0 |  | 0 | 0 | 0 | 91960.16 | 91960.16 | 1 | 0 | 0 | 0 | 0 | 0 | 0 | 0 | 1 |  | 0 |  | 0
369 | 352868764 | 352872211 | 342718355 | 1 | 1 | 1 | 3 | 01.7.20.08-0051 | И13_ФСБЦ-2022 доп.8, 01.7.20.08-0051, приказ Минстроя России от 14.11.2023 г. № 817/пр | Ветошь хлопчатобумажная цветная | 1346 | 1009 | кг | кг | 1 | 0 | -1749521197 | 0 | 80.8 | 0 | 0 | 0 | 56.11 | 0 | 0 | 0 | 1.44 | 1 | 1 | 1 | 2 | 0 | 0 | 1 | 1 | 0 | 0.02 | )*0 | 0 | 2 | 352879675 | 1 | 0 | 983 | 1 | 0 | 0 | 0 | 0 | 0 | 0 | 0 | 1.1222 | 0 | 0 | 0 | 0 | 0 | 1 | 0 | 0 | 0 | 0 | 0 | 0 | 0 |  | 0 | 0 | 0 | 80.8 | 56.11 | 1.44 | 0 | 0 | 0 | 0 | 0 | 0 | 0 | 0 |  | 0 |  | 0
369 | 352868764 | 352872211 | 342642396 | 113 | 1 | 1 | 3 | 07.2.02.05 |  | Траверсы стальные | 1348 | 1009 | т | т | 1000 | 0 | 1602794472 | 0 | 0 | 0 | 0 | 0 | 0 | 0 | 0 | 0 | 1 | 1 | 1 | 1 | -2 | 1 | 0 | 1 | 1 | 0 | 0 | )*0 | 0 | 2 | 352879676 | 1 | 0 | 984 | 1 | 0 | 0 | 0 | 0 | 0 | 0 | 0 | 0 | 0 | 0 | 0 | 0 | 0 | 0 | 0 | 0 | 0 | 0 | 0 | 0 | 0 |  | 0 | 0 | 0 | 0 | 0 | 1 | 0 | 0 | 0 | 0 | 0 | 0 | 0 | 0 |  | 0 |  | 0
369 | 352868764 | 352872211 | 342642850 | 113 | 1 | 1 | 3 | 08.3.04.02 |  | Сталь стержневая диаметром до 10 мм | 1348 | 1009 | т | т | 1000 | 0 | 1613753229 | 0 | 0 | 0 | 0 | 0 | 0 | 0 | 0 | 0 | 1 | 1 | 1 | 1 | -2 | 1 | 0 | 1 | 1 | 0 | 0 | )*0 | 0 | 2 | 352879677 | 1 | 0 | 985 | 1 | 0 | 0 | 0 | 0 | 0 | 0 | 0 | 0 | 0 | 0 | 0 | 0 | 0 | 0 | 0 | 0 | 0 | 0 | 0 | 0 | 0 |  | 0 | 0 | 0 | 0 | 0 | 1 | 0 | 0 | 0 | 0 | 0 | 0 | 0 | 0 |  | 0 |  | 0
369 | 352868764 | 352872211 | 342643250 | 113 | 1 | 1 | 3 | 11.2.04.06 |  | Детали опор пропитанные из пиломатериалов хвойных пород | 1339 | 1007 | м3 | м3 | 1 | 0 | -1563220161 | 0 | 0 | 0 | 0 | 0 | 0 | 0 | 0 | 0 | 1 | 1 | 1 | 1 | -2 | 1 | 0 | 1 | 1 | 0 | 0 | )*0 | 0 | 2 | 352879678 | 1 | 0 | 986 | 1 | 0 | 0 | 0 | 0 | 0 | 0 | 0 | 0 | 0 | 0 | 0 | 0 | 0 | 0 | 0 | 0 | 0 | 0 | 0 | 0 | 0 |  | 0 | 0 | 0 | 0 | 0 | 1 | 0 | 0 | 0 | 0 | 0 | 0 | 0 | 0 |  | 0 |  | 0
369 | 352868764 | 352872211 | 342735762 | 1 | 1 | 1 | 3 | 14.4.02.04-0182 | И13_ФСБЦ-2022, 14.4.02.04-0182, приказ Минстроя России от 18.05.2022 г. № 378/пр | Краска масляная МА-15, цветная | 1348 | 1009 | т | т | 1000 | 0 | -1762704522 | 0 | 80257.66 | 0 | 0 | 0 | 61265.39 | 0 | 0 | 0 | 1.31 | 1 | 1 | 1 | 2 | 0 | 0 | 1 | 1 | 0 | 0.0004 | )*0 | 0 | 2 | 352879679 | 1 | 0 | 987 | 1 | 0 | 0 | 0 | 0 | 0 | 0 | 0 | 24.5062 | 0 | 0 | 0 | 0 | 0 | 1 | 0 | 0 | 0 | 0 | 0 | 0 | 0 |  | 0 | 0 | 0 | 80257.66 | 61265.39 | 1.31 | 0 | 0 | 0 | 0 | 0 | 0 | 0 | 0 |  | 0 |  | 0
369 | 352868764 | 352872211 | 342735789 | 1 | 1 | 1 | 3 | 14.4.03.03-0102 | И13_ФСБЦ-2022 доп.4, 14.4.03.03-0102, приказ Минстроя России от 27.12.2022 г. № 1133/пр | Лак битумный БТ-577 | 1348 | 1009 | т | т | 1000 | 0 | 1651372890 | 0 | 97625.6 | 0 | 0 | 0 | 80020.98 | 0 | 0 | 0 | 1.22 | 1 | 1 | 1 | 2 | 0 | 0 | 1 | 1 | 0 | 1e-05 | )*0 | 0 | 2 | 352879680 | 1 | 0 | 988 | 1 | 0 | 0 | 0 | 0 | 0 | 0 | 0 | 0.80021 | 0 | 0 | 0 | 0 | 0 | 1 | 0 | 0 | 0 | 0 | 0 | 0 | 0 |  | 0 | 0 | 0 | 97625.6 | 80020.98 | 1.22 | 0 | 0 | 0 | 0 | 0 | 0 | 0 | 0 |  | 0 |  | 0
369 | 352868764 | 352872211 | 342735793 | 1 | 1 | 1 | 3 | 14.4.03.04-0001 | И13_ФСБЦ-2022, 14.4.03.04-0001, приказ Минстроя России от 18.05.2022 г. № 378/пр | Лак каменноугольный, марка А | 1348 | 1009 | т | т | 1000 | 0 | 2043689558 | 0 | 49919.28 | 0 | 0 | 0 | 40917.44 | 0 | 0 | 0 | 1.22 | 1 | 1 | 1 | 2 | 0 | 0 | 1 | 1 | 0 | 0.0006 | )*0 | 0 | 2 | 352879681 | 1 | 0 | 989 | 1 | 0 | 0 | 0 | 0 | 0 | 0 | 0 | 24.5505 | 0 | 0 | 0 | 0 | 0 | 1 | 0 | 0 | 0 | 0 | 0 | 0 | 0 |  | 0 | 0 | 0 | 49919.28 | 40917.44 | 1.22 | 0 | 0 | 0 | 0 | 0 | 0 | 0 | 0 |  | 0 |  | 0
369 | 352868764 | 352872211 | 342736060 | 1 | 1 | 1 | 3 | 14.5.06.03-0002 | И13_ФСБЦ-2022, 14.5.06.03-0002, приказ Минстроя России от 18.05.2022 г. № 378/пр | Паста антисептическая | 1348 | 1009 | т | т | 1000 | 0 | 1864305312 | 0 | 118627.88 | 0 | 0 | 0 | 98039.57 | 0 | 0 | 0 | 1.21 | 1 | 1 | 1 | 2 | 0 | 0 | 1 | 1 | 0 | 0.0006 | )*0 | 0 | 2 | 352879682 | 1 | 0 | 990 | 1 | 0 | 0 | 0 | 0 | 0 | 0 | 0 | 58.8237 | 0 | 0 | 0 | 0 | 0 | 1 | 0 | 0 | 0 | 0 | 0 | 0 | 0 |  | 0 | 0 | 0 | 118627.88 | 98039.57 | 1.21 | 0 | 0 | 0 | 0 | 0 | 0 | 0 | 0 |  | 0 |  | 0
369 | 352868764 | 352872211 | 342743019 | 1 | 1 | 1 | 3 | 20.2.02.04-0006 | И13_ФСБЦ-2022, 20.2.02.04-0006, приказ Минстроя России от 18.05.2022 г. № 378/пр | Колпачки полиэтиленовые К-6 | 1425 | 1013 | 100 ШТ | 100 ШТ | 1 | 0 | 35726856 | 0 | 1227.76 | 0 | 0 | 0 | 1031.73 | 0 | 0 | 0 | 1.19 | 1 | 1 | 1 | 2 | 0 | 0 | 1 | 1 | 0 | 0.06 | )*0 | 0 | 2 | 352879683 | 1 | 0 | 991 | 1 | 0 | 0 | 0 | 0 | 0 | 0 | 0 | 61.9038 | 0 | 0 | 0 | 0 | 0 | 1 | 0 | 0 | 0 | 0 | 0 | 0 | 0 |  | 0 | 0 | 0 | 1227.76 | 1031.73 | 1.19 | 0 | 0 | 0 | 0 | 0 | 0 | 0 | 0 |  | 0 |  | 0
369 | 352868764 | 352872211 | 342645106 | 113 | 1 | 1 | 3 | 22.2.01.04 |  | Изоляторы штыревые | 1371 | 1013 | ШТ | ШТ | 1 | 0 | -950997571 | 0 | 0 | 0 | 0 | 0 | 0 | 0 | 0 | 0 | 1 | 1 | 1 | 1 | -2 | 1 | 0 | 1 | 1 | 0 | 0 | )*0 | 0 | 2 | 352879684 | 1 | 0 | 992 | 1 | 0 | 0 | 0 | 0 | 0 | 0 | 0 | 0 | 0 | 0 | 0 | 0 | 0 | 0 | 0 | 0 | 0 | 0 | 0 | 0 | 0 |  | 0 | 0 | 0 | 0 | 0 | 1 | 0 | 0 | 0 | 0 | 0 | 0 | 0 | 0 |  | 0 |  | 0
369 | 352868764 | 352872211 | 342645124 | 113 | 1 | 1 | 3 | 22.2.02.07 |  | Детали крепления стальные | 1346 | 1009 | кг | кг | 1 | 0 | -1307724210 | 0 | 0 | 0 | 0 | 0 | 0 | 0 | 0 | 0 | 1 | 1 | 1 | 1 | -2 | 1 | 0 | 1 | 1 | 0 | 0 | )*0 | 0 | 2 | 352879685 | 1 | 0 | 993 | 1 | 0 | 0 | 0 | 0 | 0 | 0 | 0 | 0 | 0 | 0 | 0 | 0 | 0 | 0 | 0 | 0 | 0 | 0 | 0 | 0 | 0 |  | 0 | 0 | 0 | 0 | 0 | 1 | 0 | 0 | 0 | 0 | 0 | 0 | 0 | 0 |  | 0 |  | 0
369 | 352868764 | 352872211 | 342645129 | 113 | 1 | 1 | 3 | 22.2.02.09 |  | Крюки | 1346 | 1009 | кг | кг | 1 | 0 | 86920782 | 0 | 0 | 0 | 0 | 0 | 0 | 0 | 0 | 0 | 1 | 1 | 1 | 1 | -2 | 1 | 0 | 1 | 1 | 0 | 0 | )*0 | 0 | 2 | 352879686 | 1 | 0 | 994 | 1 | 0 | 0 | 0 | 0 | 0 | 0 | 0 | 0 | 0 | 0 | 0 | 0 | 0 | 0 | 0 | 0 | 0 | 0 | 0 | 0 | 0 |  | 0 | 0 | 0 | 0 | 0 | 1 | 0 | 0 | 0 | 0 | 0 | 0 | 0 | 0 |  | 0 |  | 0
369 | 352868764 | 352872211 | 342645151 | 113 | 1 | 1 | 3 | 22.2.02.21 |  | Штыри | 1371 | 1013 | ШТ | ШТ | 1 | 0 | -320198552 | 0 | 0 | 0 | 0 | 0 | 0 | 0 | 0 | 0 | 1 | 1 | 1 | 1 | -2 | 1 | 0 | 1 | 1 | 0 | 0 | )*0 | 0 | 2 | 352879687 | 1 | 0 | 995 | 1 | 0 | 0 | 0 | 0 | 0 | 0 | 0 | 0 | 0 | 0 | 0 | 0 | 0 | 0 | 0 | 0 | 0 | 0 | 0 | 0 | 0 |  | 0 | 0 | 0 | 0 | 0 | 1 | 0 | 0 | 0 | 0 | 0 | 0 | 0 | 0 |  | 0 |  | 0
369 | 352868764 | 352872211 | 342645156 | 113 | 1 | 1 | 3 | 22.2.02.23 |  | Металлические плакаты | 1371 | 1013 | ШТ | ШТ | 1 | 0 | 326010188 | 0 | 0 | 0 | 0 | 0 | 0 | 0 | 0 | 0 | 1 | 1 | 1 | 1 | -2 | 1 | 0 | 1 | 1 | 0 | 0 | )*0 | 0 | 2 | 352879688 | 1 | 0 | 996 | 1 | 0 | 0 | 0 | 0 | 0 | 0 | 0 | 0 | 0 | 0 | 0 | 0 | 0 | 0 | 0 | 0 | 0 | 0 | 0 | 0 | 0 |  | 0 | 0 | 0 | 0 | 0 | 1 | 0 | 0 | 0 | 0 | 0 | 0 | 0 | 0 |  | 0 |  | 0
370 | 352868764 | 352872252 | 342640193 | 113 | 1 | 1 | 1 | 1-100-29 |  | Средний разряд работы 2,9 | 1191 | 1013 | чел.-ч. | чел.-ч. | 1 | 0 | 1014935341 | 6.24 | 0 | 0 | 0 | 438.06 | 0 | 0 | 0 | 438.06 | 1 | 1 | 1 | 1 | -2 | 0 | 0 | 1 | 1 | 0 | 6.24 |  | 1 | 2 | 352879689 | 1 | 0 | 997 | 1 | 0 | 0 | 0 | 0 | 0 | 0 | 0 | 0 | 0 | 0 | 2733.4944 | 6.24 | 0 | 1 | 0 | 0 | 0 | 2733.4944 | 6.24 | 0 | 1 | 2733.49 | 6.24 | 0 | 6.24 | 438.06 | 438.06 | 1 | 2733.49 | 0 | 0 | 0 | 0 | 2733.49 | 2733.49 | 1 |  | 0 |  | 0
370 | 352868764 | 352872252 | 342640393 | 113 | 1 | 1 | 1 | 4-100-00 |  | Затраты труда машинистов | 1191 | 1013 | чел.-ч. | чел.-ч. | 1 | 0 | -1417349443 | 0.28 | 0 | 0 | 0 | 0 | 0 | 0 | 0 | 0 | 1 | 1 | 1 | 1 | -2 | 0 | 0 | 1 | 1 | 0 | 0.28 |  | 2 | 2 | 352879690 | 1 | 0 | 998 | 1 | 0 | 0 | 0 | 0 | 0 | 0 | 0 | 0 | 0 | 0 | 0 | 0 | 0 | 0 | 0 | 0 | 0 | 0 | 0 | 0 | 0 |  | 0 | 0 | 0.28 | 0 | 0 | 1 | 0 | 0 | 0 | 0 | 0 | 0 | 0 | 0 |  | 0 |  | 0
370 | 352868764 | 352872252 | 342765643 | 1 | 1 | 1 | 2 | 91.14.02-001 | И13_ФСЭМ-2022 доп.7, 91.14.02-001, приказ Минстроя России от 02.08.2023 г. № 551/пр | Автомобили бортовые, грузоподъемность до 5 т | 1368 | 1011 | маш.-ч | маш.-ч | 1 | 0 | 1503848564 | 0.28 | 0 | 583.06 | 497.46 | 0 | 0 | 477.92 | 497.46 | 0 | 1 | 1.22 | 1 | 1 | 2 | 0 | 0 | 1 | 1 | 0 | 0.28 |  | 1 | 2 | 352879691 | 1 | 0 | 999 | 1 | 0 | 0 | 0 | 0 | 0 | 0 | 0 | 0 | 133.8176 | 139.2888 | 0 | 0 | 0.28 | 1 | 0 | 133.8176 | 139.2888 | 0 | 0 | 0.28 | 1 |  | 0 | 0.28 | 0.28 | 583.06 | 477.92 | 1.22 | 133.82 | 139.29 | 0 | 163.26 | 139.29 | 0 | 302.55 | 0 | 4-100-040 | 4 | чел.-ч. | 1
370 | 352868764 | 352872252 | 342713971 | 1 | 1 | 1 | 3 | 01.3.01.06-0051 | И13_ФСБЦ-2022 доп.12, 01.3.01.06-0051, приказ Минстроя России от 07.11.2024 г. № 747/пр | Смазка солидол жировой Ж | 1346 | 1009 | кг | кг | 1 | 0 | -1352590515 | 0 | 103.6 | 0 | 0 | 0 | 58.53 | 0 | 0 | 0 | 1.77 | 1 | 1 | 1 | 2 | 0 | 0 | 1 | 1 | 0 | 0.03 | )*0 | 0 | 2 | 352879692 | 1 | 0 | 1000 | 1 | 0 | 0 | 0 | 0 | 0 | 0 | 0 | 1.7559 | 0 | 0 | 0 | 0 | 0 | 1 | 0 | 0 | 0 | 0 | 0 | 0 | 0 |  | 0 | 0 | 0 | 103.6 | 58.53 | 1.77 | 0 | 0 | 0 | 0 | 0 | 0 | 0 | 0 |  | 0 |  | 0
370 | 352868764 | 352872252 | 342717284 | 1 | 1 | 1 | 3 | 01.7.15.06-0111 | И13_ФСБЦ-2022, 01.7.15.06-0111, приказ Минстроя России от 18.05.2022 г. № 378/пр | Гвозди строительные | 1348 | 1009 | т | т | 1000 | 0 | -1952709209 | 0 | 91960.16 | 0 | 0 | 0 | 91960.16 | 0 | 0 | 0 | 1 | 1 | 1 | 1 | -2 | 0 | 0 | 1 | 1 | 0 | 0.00023 | )*0 | 0 | 2 | 352879693 | 1 | 0 | 1001 | 1 | 0 | 0 | 0 | 0 | 0 | 0 | 0 | 21.1508 | 0 | 0 | 0 | 0 | 0 | 1 | 0 | 0 | 0 | 0 | 0 | 0 | 0 |  | 0 | 0 | 0 | 91960.16 | 91960.16 | 1 | 0 | 0 | 0 | 0 | 0 | 0 | 0 | 1 |  | 0 |  | 0
370 | 352868764 | 352872252 | 342718355 | 1 | 1 | 1 | 3 | 01.7.20.08-0051 | И13_ФСБЦ-2022 доп.8, 01.7.20.08-0051, приказ Минстроя России от 14.11.2023 г. № 817/пр | Ветошь хлопчатобумажная цветная | 1346 | 1009 | кг | кг | 1 | 0 | -1749521197 | 0 | 80.8 | 0 | 0 | 0 | 56.11 | 0 | 0 | 0 | 1.44 | 1 | 1 | 1 | 2 | 0 | 0 | 1 | 1 | 0 | 0.02 | )*0 | 0 | 2 | 352879694 | 1 | 0 | 1002 | 1 | 0 | 0 | 0 | 0 | 0 | 0 | 0 | 1.1222 | 0 | 0 | 0 | 0 | 0 | 1 | 0 | 0 | 0 | 0 | 0 | 0 | 0 |  | 0 | 0 | 0 | 80.8 | 56.11 | 1.44 | 0 | 0 | 0 | 0 | 0 | 0 | 0 | 0 |  | 0 |  | 0
370 | 352868764 | 352872252 | 342641713 | 113 | 1 | 1 | 3 | 05.1.02.06 |  | Приставки железобетонные | 1371 | 1013 | ШТ | ШТ | 1 | 0 | -1729700736 | 0 | 0 | 0 | 0 | 0 | 0 | 0 | 0 | 0 | 1 | 1 | 1 | 1 | -2 | 1 | 0 | 1 | 1 | 0 | 0 | )*0 | 0 | 2 | 352879695 | 1 | 0 | 1003 | 1 | 0 | 0 | 0 | 0 | 0 | 0 | 0 | 0 | 0 | 0 | 0 | 0 | 0 | 0 | 0 | 0 | 0 | 0 | 0 | 0 | 0 |  | 0 | 0 | 0 | 0 | 0 | 1 | 0 | 0 | 0 | 0 | 0 | 0 | 0 | 0 |  | 0 |  | 0
370 | 352868764 | 352872252 | 342642537 | 113 | 1 | 1 | 3 | 07.2.07.13 |  | Хомуты стальные | 1346 | 1009 | кг | кг | 1 | 0 | -1111733769 | 0 | 0 | 0 | 0 | 0 | 0 | 0 | 0 | 0 | 1 | 1 | 1 | 1 | -2 | 1 | 0 | 1 | 1 | 0 | 0 | )*0 | 0 | 2 | 352879696 | 1 | 0 | 1004 | 1 | 0 | 0 | 0 | 0 | 0 | 0 | 0 | 0 | 0 | 0 | 0 | 0 | 0 | 0 | 0 | 0 | 0 | 0 | 0 | 0 | 0 |  | 0 | 0 | 0 | 0 | 0 | 1 | 0 | 0 | 0 | 0 | 0 | 0 | 0 | 0 |  | 0 |  | 0
370 | 352868764 | 352872252 | 342723998 | 1 | 1 | 1 | 3 | 08.3.03.04-0051 | И13_ФСБЦ-2022, 08.3.03.04-0051, приказ Минстроя России от 18.05.2022 г. № 378/пр | Проволока черная, диаметр 6,0-6,3 мм | 1348 | 1009 | т | т | 1000 | 0 | -81904087 | 0 | 77833.7 | 0 | 0 | 0 | 78619.9 | 0 | 0 | 0 | 0.99 | 1 | 1 | 1 | 2 | 1 | 0 | 1 | 1 | 0 | 0 | )*0 | 0 | 2 | 352879697 | 1 | 0 | 1005 | 1 | 0 | 0 | 0 | 0 | 0 | 0 | 0 | 0 | 0 | 0 | 0 | 0 | 0 | 0 | 0 | 0 | 0 | 0 | 0 | 0 | 0 |  | 0 | 0 | 0 | 77833.7 | 78619.9 | 0.99 | 0 | 0 | 0 | 0 | 0 | 0 | 0 | 0 |  | 0 |  | 0
370 | 352868764 | 352872252 | 342643250 | 113 | 1 | 1 | 3 | 11.2.04.06 |  | Детали опор пропитанные из пиломатериалов хвойных пород | 1339 | 1007 | м3 | м3 | 1 | 0 | -1563220161 | 0 | 0 | 0 | 0 | 0 | 0 | 0 | 0 | 0 | 1 | 1 | 1 | 1 | -2 | 1 | 0 | 1 | 1 | 0 | 0 | )*0 | 0 | 2 | 352879698 | 1 | 0 | 1006 | 1 | 0 | 0 | 0 | 0 | 0 | 0 | 0 | 0 | 0 | 0 | 0 | 0 | 0 | 0 | 0 | 0 | 0 | 0 | 0 | 0 | 0 |  | 0 | 0 | 0 | 0 | 0 | 1 | 0 | 0 | 0 | 0 | 0 | 0 | 0 | 0 |  | 0 |  | 0
370 | 352868764 | 352872252 | 342735762 | 1 | 1 | 1 | 3 | 14.4.02.04-0182 | И13_ФСБЦ-2022, 14.4.02.04-0182, приказ Минстроя России от 18.05.2022 г. № 378/пр | Краска масляная МА-15, цветная | 1348 | 1009 | т | т | 1000 | 0 | -1762704522 | 0 | 80257.66 | 0 | 0 | 0 | 61265.39 | 0 | 0 | 0 | 1.31 | 1 | 1 | 1 | 2 | 0 | 0 | 1 | 1 | 0 | 0.0004 | )*0 | 0 | 2 | 352879699 | 1 | 0 | 1007 | 1 | 0 | 0 | 0 | 0 | 0 | 0 | 0 | 24.5062 | 0 | 0 | 0 | 0 | 0 | 1 | 0 | 0 | 0 | 0 | 0 | 0 | 0 |  | 0 | 0 | 0 | 80257.66 | 61265.39 | 1.31 | 0 | 0 | 0 | 0 | 0 | 0 | 0 | 0 |  | 0 |  | 0
370 | 352868764 | 352872252 | 342735789 | 1 | 1 | 1 | 3 | 14.4.03.03-0102 | И13_ФСБЦ-2022 доп.4, 14.4.03.03-0102, приказ Минстроя России от 27.12.2022 г. № 1133/пр | Лак битумный БТ-577 | 1348 | 1009 | т | т | 1000 | 0 | 1651372890 | 0 | 97625.6 | 0 | 0 | 0 | 80020.98 | 0 | 0 | 0 | 1.22 | 1 | 1 | 1 | 2 | 0 | 0 | 1 | 1 | 0 | 1e-05 | )*0 | 0 | 2 | 352879700 | 1 | 0 | 1008 | 1 | 0 | 0 | 0 | 0 | 0 | 0 | 0 | 0.80021 | 0 | 0 | 0 | 0 | 0 | 1 | 0 | 0 | 0 | 0 | 0 | 0 | 0 |  | 0 | 0 | 0 | 97625.6 | 80020.98 | 1.22 | 0 | 0 | 0 | 0 | 0 | 0 | 0 | 0 |  | 0 |  | 0
370 | 352868764 | 352872252 | 342735793 | 1 | 1 | 1 | 3 | 14.4.03.04-0001 | И13_ФСБЦ-2022, 14.4.03.04-0001, приказ Минстроя России от 18.05.2022 г. № 378/пр | Лак каменноугольный, марка А | 1348 | 1009 | т | т | 1000 | 0 | 2043689558 | 0 | 49919.28 | 0 | 0 | 0 | 40917.44 | 0 | 0 | 0 | 1.22 | 1 | 1 | 1 | 2 | 0 | 0 | 1 | 1 | 0 | 0.0006 | )*0 | 0 | 2 | 352879701 | 1 | 0 | 1009 | 1 | 0 | 0 | 0 | 0 | 0 | 0 | 0 | 24.5505 | 0 | 0 | 0 | 0 | 0 | 1 | 0 | 0 | 0 | 0 | 0 | 0 | 0 |  | 0 | 0 | 0 | 49919.28 | 40917.44 | 1.22 | 0 | 0 | 0 | 0 | 0 | 0 | 0 | 0 |  | 0 |  | 0
370 | 352868764 | 352872252 | 342736060 | 1 | 1 | 1 | 3 | 14.5.06.03-0002 | И13_ФСБЦ-2022, 14.5.06.03-0002, приказ Минстроя России от 18.05.2022 г. № 378/пр | Паста антисептическая | 1348 | 1009 | т | т | 1000 | 0 | 1864305312 | 0 | 118627.88 | 0 | 0 | 0 | 98039.57 | 0 | 0 | 0 | 1.21 | 1 | 1 | 1 | 2 | 0 | 0 | 1 | 1 | 0 | 0.0006 | )*0 | 0 | 2 | 352879702 | 1 | 0 | 1010 | 1 | 0 | 0 | 0 | 0 | 0 | 0 | 0 | 58.8237 | 0 | 0 | 0 | 0 | 0 | 1 | 0 | 0 | 0 | 0 | 0 | 0 | 0 |  | 0 | 0 | 0 | 118627.88 | 98039.57 | 1.21 | 0 | 0 | 0 | 0 | 0 | 0 | 0 | 0 |  | 0 |  | 0
370 | 352868764 | 352872252 | 342743019 | 1 | 1 | 1 | 3 | 20.2.02.04-0006 | И13_ФСБЦ-2022, 20.2.02.04-0006, приказ Минстроя России от 18.05.2022 г. № 378/пр | Колпачки полиэтиленовые К-6 | 1425 | 1013 | 100 ШТ | 100 ШТ | 1 | 0 | 35726856 | 0 | 1227.76 | 0 | 0 | 0 | 1031.73 | 0 | 0 | 0 | 1.19 | 1 | 1 | 1 | 2 | 0 | 0 | 1 | 1 | 0 | 0.06 | )*0 | 0 | 2 | 352879703 | 1 | 0 | 1011 | 1 | 0 | 0 | 0 | 0 | 0 | 0 | 0 | 61.9038 | 0 | 0 | 0 | 0 | 0 | 1 | 0 | 0 | 0 | 0 | 0 | 0 | 0 |  | 0 | 0 | 0 | 1227.76 | 1031.73 | 1.19 | 0 | 0 | 0 | 0 | 0 | 0 | 0 | 0 |  | 0 |  | 0
370 | 352868764 | 352872252 | 342645106 | 113 | 1 | 1 | 3 | 22.2.01.04 |  | Изоляторы штыревые | 1371 | 1013 | ШТ | ШТ | 1 | 0 | -950997571 | 0 | 0 | 0 | 0 | 0 | 0 | 0 | 0 | 0 | 1 | 1 | 1 | 1 | -2 | 1 | 0 | 1 | 1 | 0 | 0 | )*0 | 0 | 2 | 352879704 | 1 | 0 | 1012 | 1 | 0 | 0 | 0 | 0 | 0 | 0 | 0 | 0 | 0 | 0 | 0 | 0 | 0 | 0 | 0 | 0 | 0 | 0 | 0 | 0 | 0 |  | 0 | 0 | 0 | 0 | 0 | 1 | 0 | 0 | 0 | 0 | 0 | 0 | 0 | 0 |  | 0 |  | 0
370 | 352868764 | 352872252 | 342645129 | 113 | 1 | 1 | 3 | 22.2.02.09 |  | Крюки | 1346 | 1009 | кг | кг | 1 | 0 | 86920782 | 0 | 0 | 0 | 0 | 0 | 0 | 0 | 0 | 0 | 1 | 1 | 1 | 1 | -2 | 1 | 0 | 1 | 1 | 0 | 0 | )*0 | 0 | 2 | 352879705 | 1 | 0 | 1013 | 1 | 0 | 0 | 0 | 0 | 0 | 0 | 0 | 0 | 0 | 0 | 0 | 0 | 0 | 0 | 0 | 0 | 0 | 0 | 0 | 0 | 0 |  | 0 | 0 | 0 | 0 | 0 | 1 | 0 | 0 | 0 | 0 | 0 | 0 | 0 | 0 |  | 0 |  | 0
370 | 352868764 | 352872252 | 342645156 | 113 | 1 | 1 | 3 | 22.2.02.23 |  | Металлические плакаты | 1371 | 1013 | ШТ | ШТ | 1 | 0 | 326010188 | 0 | 0 | 0 | 0 | 0 | 0 | 0 | 0 | 0 | 1 | 1 | 1 | 1 | -2 | 1 | 0 | 1 | 1 | 0 | 0 | )*0 | 0 | 2 | 352879706 | 1 | 0 | 1014 | 1 | 0 | 0 | 0 | 0 | 0 | 0 | 0 | 0 | 0 | 0 | 0 | 0 | 0 | 0 | 0 | 0 | 0 | 0 | 0 | 0 | 0 |  | 0 | 0 | 0 | 0 | 0 | 1 | 0 | 0 | 0 | 0 | 0 | 0 | 0 | 0 |  | 0 |  | 0
371 | 352868764 | 352872289 | 342640193 | 113 | 1 | 1 | 1 | 1-100-29 |  | Средний разряд работы 2,9 | 1191 | 1013 | чел.-ч. | чел.-ч. | 1 | 0 | 1014935341 | 12.9 | 0 | 0 | 0 | 438.06 | 0 | 0 | 0 | 438.06 | 1 | 1 | 1 | 1 | -2 | 0 | 0 | 1 | 1 | 0 | 12.9 |  | 1 | 2 | 352879707 | 1 | 0 | 1015 | 1 | 0 | 0 | 0 | 0 | 0 | 0 | 0 | 0 | 0 | 0 | 5650.974 | 12.9 | 0 | 1 | 0 | 0 | 0 | 5650.974 | 12.9 | 0 | 1 | 5650.97 | 12.9 | 0 | 12.9 | 438.06 | 438.06 | 1 | 5650.97 | 0 | 0 | 0 | 0 | 5650.97 | 5650.97 | 1 |  | 0 |  | 0
371 | 352868764 | 352872289 | 342640393 | 113 | 1 | 1 | 1 | 4-100-00 |  | Затраты труда машинистов | 1191 | 1013 | чел.-ч. | чел.-ч. | 1 | 0 | -1417349443 | 0.6 | 0 | 0 | 0 | 0 | 0 | 0 | 0 | 0 | 1 | 1 | 1 | 1 | -2 | 0 | 0 | 1 | 1 | 0 | 0.6 |  | 2 | 2 | 352879708 | 1 | 0 | 1016 | 1 | 0 | 0 | 0 | 0 | 0 | 0 | 0 | 0 | 0 | 0 | 0 | 0 | 0 | 0 | 0 | 0 | 0 | 0 | 0 | 0 | 0 |  | 0 | 0 | 0.6 | 0 | 0 | 1 | 0 | 0 | 0 | 0 | 0 | 0 | 0 | 0 |  | 0 |  | 0
371 | 352868764 | 352872289 | 342765643 | 1 | 1 | 1 | 2 | 91.14.02-001 | И13_ФСЭМ-2022 доп.7, 91.14.02-001, приказ Минстроя России от 02.08.2023 г. № 551/пр | Автомобили бортовые, грузоподъемность до 5 т | 1368 | 1011 | маш.-ч | маш.-ч | 1 | 0 | 1503848564 | 0.6 | 0 | 583.06 | 497.46 | 0 | 0 | 477.92 | 497.46 | 0 | 1 | 1.22 | 1 | 1 | 2 | 0 | 0 | 1 | 1 | 0 | 0.6 |  | 1 | 2 | 352879709 | 1 | 0 | 1017 | 1 | 0 | 0 | 0 | 0 | 0 | 0 | 0 | 0 | 286.752 | 298.476 | 0 | 0 | 0.6 | 1 | 0 | 286.752 | 298.476 | 0 | 0 | 0.6 | 1 |  | 0 | 0.6 | 0.6 | 583.06 | 477.92 | 1.22 | 286.75 | 298.48 | 0 | 349.84 | 298.48 | 0 | 648.32 | 0 | 4-100-040 | 4 | чел.-ч. | 1
371 | 352868764 | 352872289 | 342713971 | 1 | 1 | 1 | 3 | 01.3.01.06-0051 | И13_ФСБЦ-2022 доп.12, 01.3.01.06-0051, приказ Минстроя России от 07.11.2024 г. № 747/пр | Смазка солидол жировой Ж | 1346 | 1009 | кг | кг | 1 | 0 | -1352590515 | 0 | 103.6 | 0 | 0 | 0 | 58.53 | 0 | 0 | 0 | 1.77 | 1 | 1 | 1 | 2 | 0 | 0 | 1 | 1 | 0 | 0.03 | )*0 | 0 | 2 | 352879710 | 1 | 0 | 1018 | 1 | 0 | 0 | 0 | 0 | 0 | 0 | 0 | 1.7559 | 0 | 0 | 0 | 0 | 0 | 1 | 0 | 0 | 0 | 0 | 0 | 0 | 0 |  | 0 | 0 | 0 | 103.6 | 58.53 | 1.77 | 0 | 0 | 0 | 0 | 0 | 0 | 0 | 0 |  | 0 |  | 0
371 | 352868764 | 352872289 | 342717233 | 1 | 1 | 1 | 3 | 01.7.15.03-0042 | И13_ФСБЦ-2022, 01.7.15.03-0042, приказ Минстроя России от 18.05.2022 г. № 378/пр | Болты с гайками и шайбами строительные | 1346 | 1009 | кг | кг | 1 | 0 | -1062136333 | 0 | 201.17 | 0 | 0 | 0 | 174.93 | 0 | 0 | 0 | 1.15 | 1 | 1 | 1 | 2 | 1 | 0 | 1 | 1 | 0 | 0 | )*0 | 0 | 2 | 352879711 | 1 | 0 | 1019 | 1 | 0 | 0 | 0 | 0 | 0 | 0 | 0 | 0 | 0 | 0 | 0 | 0 | 0 | 0 | 0 | 0 | 0 | 0 | 0 | 0 | 0 |  | 0 | 0 | 0 | 201.17 | 174.93 | 1.15 | 0 | 0 | 0 | 0 | 0 | 0 | 0 | 0 |  | 0 |  | 0
371 | 352868764 | 352872289 | 342717284 | 1 | 1 | 1 | 3 | 01.7.15.06-0111 | И13_ФСБЦ-2022, 01.7.15.06-0111, приказ Минстроя России от 18.05.2022 г. № 378/пр | Гвозди строительные | 1348 | 1009 | т | т | 1000 | 0 | -1952709209 | 0 | 91960.16 | 0 | 0 | 0 | 91960.16 | 0 | 0 | 0 | 1 | 1 | 1 | 1 | -2 | 0 | 0 | 1 | 1 | 0 | 0.00023 | )*0 | 0 | 2 | 352879712 | 1 | 0 | 1020 | 1 | 0 | 0 | 0 | 0 | 0 | 0 | 0 | 21.1508 | 0 | 0 | 0 | 0 | 0 | 1 | 0 | 0 | 0 | 0 | 0 | 0 | 0 |  | 0 | 0 | 0 | 91960.16 | 91960.16 | 1 | 0 | 0 | 0 | 0 | 0 | 0 | 0 | 1 |  | 0 |  | 0
371 | 352868764 | 352872289 | 342718355 | 1 | 1 | 1 | 3 | 01.7.20.08-0051 | И13_ФСБЦ-2022 доп.8, 01.7.20.08-0051, приказ Минстроя России от 14.11.2023 г. № 817/пр | Ветошь хлопчатобумажная цветная | 1346 | 1009 | кг | кг | 1 | 0 | -1749521197 | 0 | 80.8 | 0 | 0 | 0 | 56.11 | 0 | 0 | 0 | 1.44 | 1 | 1 | 1 | 2 | 0 | 0 | 1 | 1 | 0 | 0.02 | )*0 | 0 | 2 | 352879713 | 1 | 0 | 1021 | 1 | 0 | 0 | 0 | 0 | 0 | 0 | 0 | 1.1222 | 0 | 0 | 0 | 0 | 0 | 1 | 0 | 0 | 0 | 0 | 0 | 0 | 0 |  | 0 | 0 | 0 | 80.8 | 56.11 | 1.44 | 0 | 0 | 0 | 0 | 0 | 0 | 0 | 0 |  | 0 |  | 0
371 | 352868764 | 352872289 | 342641713 | 113 | 1 | 1 | 3 | 05.1.02.06 |  | Приставки железобетонные | 1371 | 1013 | ШТ | ШТ | 1 | 0 | -1729700736 | 0 | 0 | 0 | 0 | 0 | 0 | 0 | 0 | 0 | 1 | 1 | 1 | 1 | -2 | 1 | 0 | 1 | 1 | 0 | 0 | )*0 | 0 | 2 | 352879714 | 1 | 0 | 1022 | 1 | 0 | 0 | 0 | 0 | 0 | 0 | 0 | 0 | 0 | 0 | 0 | 0 | 0 | 0 | 0 | 0 | 0 | 0 | 0 | 0 | 0 |  | 0 | 0 | 0 | 0 | 0 | 1 | 0 | 0 | 0 | 0 | 0 | 0 | 0 | 0 |  | 0 |  | 0
371 | 352868764 | 352872289 | 342642396 | 113 | 1 | 1 | 3 | 07.2.02.05 |  | Траверсы стальные | 1348 | 1009 | т | т | 1000 | 0 | 1602794472 | 0 | 0 | 0 | 0 | 0 | 0 | 0 | 0 | 0 | 1 | 1 | 1 | 1 | -2 | 1 | 0 | 1 | 1 | 0 | 0 | )*0 | 0 | 2 | 352879715 | 1 | 0 | 1023 | 1 | 0 | 0 | 0 | 0 | 0 | 0 | 0 | 0 | 0 | 0 | 0 | 0 | 0 | 0 | 0 | 0 | 0 | 0 | 0 | 0 | 0 |  | 0 | 0 | 0 | 0 | 0 | 1 | 0 | 0 | 0 | 0 | 0 | 0 | 0 | 0 |  | 0 |  | 0
371 | 352868764 | 352872289 | 342642537 | 113 | 1 | 1 | 3 | 07.2.07.13 |  | Хомуты стальные | 1346 | 1009 | кг | кг | 1 | 0 | -1111733769 | 0 | 0 | 0 | 0 | 0 | 0 | 0 | 0 | 0 | 1 | 1 | 1 | 1 | -2 | 1 | 0 | 1 | 1 | 0 | 0 | )*0 | 0 | 2 | 352879716 | 1 | 0 | 1024 | 1 | 0 | 0 | 0 | 0 | 0 | 0 | 0 | 0 | 0 | 0 | 0 | 0 | 0 | 0 | 0 | 0 | 0 | 0 | 0 | 0 | 0 |  | 0 | 0 | 0 | 0 | 0 | 1 | 0 | 0 | 0 | 0 | 0 | 0 | 0 | 0 |  | 0 |  | 0
371 | 352868764 | 352872289 | 342723998 | 1 | 1 | 1 | 3 | 08.3.03.04-0051 | И13_ФСБЦ-2022, 08.3.03.04-0051, приказ Минстроя России от 18.05.2022 г. № 378/пр | Проволока черная, диаметр 6,0-6,3 мм | 1348 | 1009 | т | т | 1000 | 0 | -81904087 | 0 | 77833.7 | 0 | 0 | 0 | 78619.9 | 0 | 0 | 0 | 0.99 | 1 | 1 | 1 | 2 | 1 | 0 | 1 | 1 | 0 | 0 | )*0 | 0 | 2 | 352879717 | 1 | 0 | 1025 | 1 | 0 | 0 | 0 | 0 | 0 | 0 | 0 | 0 | 0 | 0 | 0 | 0 | 0 | 0 | 0 | 0 | 0 | 0 | 0 | 0 | 0 |  | 0 | 0 | 0 | 77833.7 | 78619.9 | 0.99 | 0 | 0 | 0 | 0 | 0 | 0 | 0 | 0 |  | 0 |  | 0
371 | 352868764 | 352872289 | 342643250 | 113 | 1 | 1 | 3 | 11.2.04.06 |  | Детали опор пропитанные из пиломатериалов хвойных пород | 1339 | 1007 | м3 | м3 | 1 | 0 | -1563220161 | 0 | 0 | 0 | 0 | 0 | 0 | 0 | 0 | 0 | 1 | 1 | 1 | 1 | -2 | 1 | 0 | 1 | 1 | 0 | 0 | )*0 | 0 | 2 | 352879718 | 1 | 0 | 1026 | 1 | 0 | 0 | 0 | 0 | 0 | 0 | 0 | 0 | 0 | 0 | 0 | 0 | 0 | 0 | 0 | 0 | 0 | 0 | 0 | 0 | 0 |  | 0 | 0 | 0 | 0 | 0 | 1 | 0 | 0 | 0 | 0 | 0 | 0 | 0 | 0 |  | 0 |  | 0
371 | 352868764 | 352872289 | 342735762 | 1 | 1 | 1 | 3 | 14.4.02.04-0182 | И13_ФСБЦ-2022, 14.4.02.04-0182, приказ Минстроя России от 18.05.2022 г. № 378/пр | Краска масляная МА-15, цветная | 1348 | 1009 | т | т | 1000 | 0 | -1762704522 | 0 | 80257.66 | 0 | 0 | 0 | 61265.39 | 0 | 0 | 0 | 1.31 | 1 | 1 | 1 | 2 | 0 | 0 | 1 | 1 | 0 | 0.0004 | )*0 | 0 | 2 | 352879719 | 1 | 0 | 1027 | 1 | 0 | 0 | 0 | 0 | 0 | 0 | 0 | 24.5062 | 0 | 0 | 0 | 0 | 0 | 1 | 0 | 0 | 0 | 0 | 0 | 0 | 0 |  | 0 | 0 | 0 | 80257.66 | 61265.39 | 1.31 | 0 | 0 | 0 | 0 | 0 | 0 | 0 | 0 |  | 0 |  | 0
371 | 352868764 | 352872289 | 342735789 | 1 | 1 | 1 | 3 | 14.4.03.03-0102 | И13_ФСБЦ-2022 доп.4, 14.4.03.03-0102, приказ Минстроя России от 27.12.2022 г. № 1133/пр | Лак битумный БТ-577 | 1348 | 1009 | т | т | 1000 | 0 | 1651372890 | 0 | 97625.6 | 0 | 0 | 0 | 80020.98 | 0 | 0 | 0 | 1.22 | 1 | 1 | 1 | 2 | 0 | 0 | 1 | 1 | 0 | 1e-05 | )*0 | 0 | 2 | 352879720 | 1 | 0 | 1028 | 1 | 0 | 0 | 0 | 0 | 0 | 0 | 0 | 0.80021 | 0 | 0 | 0 | 0 | 0 | 1 | 0 | 0 | 0 | 0 | 0 | 0 | 0 |  | 0 | 0 | 0 | 97625.6 | 80020.98 | 1.22 | 0 | 0 | 0 | 0 | 0 | 0 | 0 | 0 |  | 0 |  | 0
371 | 352868764 | 352872289 | 342735793 | 1 | 1 | 1 | 3 | 14.4.03.04-0001 | И13_ФСБЦ-2022, 14.4.03.04-0001, приказ Минстроя России от 18.05.2022 г. № 378/пр | Лак каменноугольный, марка А | 1348 | 1009 | т | т | 1000 | 0 | 2043689558 | 0 | 49919.28 | 0 | 0 | 0 | 40917.44 | 0 | 0 | 0 | 1.22 | 1 | 1 | 1 | 2 | 0 | 0 | 1 | 1 | 0 | 0.0006 | )*0 | 0 | 2 | 352879721 | 1 | 0 | 1029 | 1 | 0 | 0 | 0 | 0 | 0 | 0 | 0 | 24.5505 | 0 | 0 | 0 | 0 | 0 | 1 | 0 | 0 | 0 | 0 | 0 | 0 | 0 |  | 0 | 0 | 0 | 49919.28 | 40917.44 | 1.22 | 0 | 0 | 0 | 0 | 0 | 0 | 0 | 0 |  | 0 |  | 0
371 | 352868764 | 352872289 | 342736060 | 1 | 1 | 1 | 3 | 14.5.06.03-0002 | И13_ФСБЦ-2022, 14.5.06.03-0002, приказ Минстроя России от 18.05.2022 г. № 378/пр | Паста антисептическая | 1348 | 1009 | т | т | 1000 | 0 | 1864305312 | 0 | 118627.88 | 0 | 0 | 0 | 98039.57 | 0 | 0 | 0 | 1.21 | 1 | 1 | 1 | 2 | 0 | 0 | 1 | 1 | 0 | 0.0006 | )*0 | 0 | 2 | 352879722 | 1 | 0 | 1030 | 1 | 0 | 0 | 0 | 0 | 0 | 0 | 0 | 58.8237 | 0 | 0 | 0 | 0 | 0 | 1 | 0 | 0 | 0 | 0 | 0 | 0 | 0 |  | 0 | 0 | 0 | 118627.88 | 98039.57 | 1.21 | 0 | 0 | 0 | 0 | 0 | 0 | 0 | 0 |  | 0 |  | 0
371 | 352868764 | 352872289 | 342743019 | 1 | 1 | 1 | 3 | 20.2.02.04-0006 | И13_ФСБЦ-2022, 20.2.02.04-0006, приказ Минстроя России от 18.05.2022 г. № 378/пр | Колпачки полиэтиленовые К-6 | 1425 | 1013 | 100 ШТ | 100 ШТ | 1 | 0 | 35726856 | 0 | 1227.76 | 0 | 0 | 0 | 1031.73 | 0 | 0 | 0 | 1.19 | 1 | 1 | 1 | 2 | 0 | 0 | 1 | 1 | 0 | 0.06 | )*0 | 0 | 2 | 352879723 | 1 | 0 | 1031 | 1 | 0 | 0 | 0 | 0 | 0 | 0 | 0 | 61.9038 | 0 | 0 | 0 | 0 | 0 | 1 | 0 | 0 | 0 | 0 | 0 | 0 | 0 |  | 0 | 0 | 0 | 1227.76 | 1031.73 | 1.19 | 0 | 0 | 0 | 0 | 0 | 0 | 0 | 0 |  | 0 |  | 0
371 | 352868764 | 352872289 | 342645106 | 113 | 1 | 1 | 3 | 22.2.01.04 |  | Изоляторы штыревые | 1371 | 1013 | ШТ | ШТ | 1 | 0 | -950997571 | 0 | 0 | 0 | 0 | 0 | 0 | 0 | 0 | 0 | 1 | 1 | 1 | 1 | -2 | 1 | 0 | 1 | 1 | 0 | 0 | )*0 | 0 | 2 | 352879724 | 1 | 0 | 1032 | 1 | 0 | 0 | 0 | 0 | 0 | 0 | 0 | 0 | 0 | 0 | 0 | 0 | 0 | 0 | 0 | 0 | 0 | 0 | 0 | 0 | 0 |  | 0 | 0 | 0 | 0 | 0 | 1 | 0 | 0 | 0 | 0 | 0 | 0 | 0 | 0 |  | 0 |  | 0
371 | 352868764 | 352872289 | 342645124 | 113 | 1 | 1 | 3 | 22.2.02.07 |  | Детали крепления стальные | 1346 | 1009 | кг | кг | 1 | 0 | -1307724210 | 0 | 0 | 0 | 0 | 0 | 0 | 0 | 0 | 0 | 1 | 1 | 1 | 1 | -2 | 1 | 0 | 1 | 1 | 0 | 0 | )*0 | 0 | 2 | 352879725 | 1 | 0 | 1033 | 1 | 0 | 0 | 0 | 0 | 0 | 0 | 0 | 0 | 0 | 0 | 0 | 0 | 0 | 0 | 0 | 0 | 0 | 0 | 0 | 0 | 0 |  | 0 | 0 | 0 | 0 | 0 | 1 | 0 | 0 | 0 | 0 | 0 | 0 | 0 | 0 |  | 0 |  | 0
371 | 352868764 | 352872289 | 342645129 | 113 | 1 | 1 | 3 | 22.2.02.09 |  | Крюки | 1346 | 1009 | кг | кг | 1 | 0 | 86920782 | 0 | 0 | 0 | 0 | 0 | 0 | 0 | 0 | 0 | 1 | 1 | 1 | 1 | -2 | 1 | 0 | 1 | 1 | 0 | 0 | )*0 | 0 | 2 | 352879726 | 1 | 0 | 1034 | 1 | 0 | 0 | 0 | 0 | 0 | 0 | 0 | 0 | 0 | 0 | 0 | 0 | 0 | 0 | 0 | 0 | 0 | 0 | 0 | 0 | 0 |  | 0 | 0 | 0 | 0 | 0 | 1 | 0 | 0 | 0 | 0 | 0 | 0 | 0 | 0 |  | 0 |  | 0
371 | 352868764 | 352872289 | 342645151 | 113 | 1 | 1 | 3 | 22.2.02.21 |  | Штыри | 1371 | 1013 | ШТ | ШТ | 1 | 0 | -320198552 | 0 | 0 | 0 | 0 | 0 | 0 | 0 | 0 | 0 | 1 | 1 | 1 | 1 | -2 | 1 | 0 | 1 | 1 | 0 | 0 | )*0 | 0 | 2 | 352879727 | 1 | 0 | 1035 | 1 | 0 | 0 | 0 | 0 | 0 | 0 | 0 | 0 | 0 | 0 | 0 | 0 | 0 | 0 | 0 | 0 | 0 | 0 | 0 | 0 | 0 |  | 0 | 0 | 0 | 0 | 0 | 1 | 0 | 0 | 0 | 0 | 0 | 0 | 0 | 0 |  | 0 |  | 0
371 | 352868764 | 352872289 | 342645156 | 113 | 1 | 1 | 3 | 22.2.02.23 |  | Металлические плакаты | 1371 | 1013 | ШТ | ШТ | 1 | 0 | 326010188 | 0 | 0 | 0 | 0 | 0 | 0 | 0 | 0 | 0 | 1 | 1 | 1 | 1 | -2 | 1 | 0 | 1 | 1 | 0 | 0 | )*0 | 0 | 2 | 352879728 | 1 | 0 | 1036 | 1 | 0 | 0 | 0 | 0 | 0 | 0 | 0 | 0 | 0 | 0 | 0 | 0 | 0 | 0 | 0 | 0 | 0 | 0 | 0 | 0 | 0 |  | 0 | 0 | 0 | 0 | 0 | 1 | 0 | 0 | 0 | 0 | 0 | 0 | 0 | 0 |  | 0 |  | 0
372 | 352868764 | 352872334 | 342640197 | 113 | 1 | 1 | 1 | 1-100-30 |  | Средний разряд работы 3,0 | 1191 | 1013 | чел.-ч. | чел.-ч. | 1 | 0 | -1833565283 | 17 | 0 | 0 | 0 | 441.78 | 0 | 0 | 0 | 441.78 | 1 | 1 | 1 | 1 | -2 | 0 | 0 | 1 | 1 | 0 | 17 |  | 1 | 2 | 352879729 | 1 | 0 | 1037 | 1 | 0 | 0 | 0 | 0 | 0 | 0 | 0 | 0 | 0 | 0 | 7510.26 | 17 | 0 | 1 | 0 | 0 | 0 | 7510.26 | 17 | 0 | 1 | 7510.26 | 17 | 0 | 17 | 441.78 | 441.78 | 1 | 7510.26 | 0 | 0 | 0 | 0 | 7510.26 | 7510.26 | 1 |  | 0 |  | 0
372 | 352868764 | 352872334 | 342640393 | 113 | 1 | 1 | 1 | 4-100-00 |  | Затраты труда машинистов | 1191 | 1013 | чел.-ч. | чел.-ч. | 1 | 0 | -1417349443 | 0.78 | 0 | 0 | 0 | 0 | 0 | 0 | 0 | 0 | 1 | 1 | 1 | 1 | -2 | 0 | 0 | 1 | 1 | 0 | 0.78 |  | 2 | 2 | 352879730 | 1 | 0 | 1038 | 1 | 0 | 0 | 0 | 0 | 0 | 0 | 0 | 0 | 0 | 0 | 0 | 0 | 0 | 0 | 0 | 0 | 0 | 0 | 0 | 0 | 0 |  | 0 | 0 | 0.78 | 0 | 0 | 1 | 0 | 0 | 0 | 0 | 0 | 0 | 0 | 0 |  | 0 |  | 0
372 | 352868764 | 352872334 | 342765643 | 1 | 1 | 1 | 2 | 91.14.02-001 | И13_ФСЭМ-2022 доп.7, 91.14.02-001, приказ Минстроя России от 02.08.2023 г. № 551/пр | Автомобили бортовые, грузоподъемность до 5 т | 1368 | 1011 | маш.-ч | маш.-ч | 1 | 0 | 1503848564 | 0.78 | 0 | 583.06 | 497.46 | 0 | 0 | 477.92 | 497.46 | 0 | 1 | 1.22 | 1 | 1 | 2 | 0 | 0 | 1 | 1 | 0 | 0.78 |  | 1 | 2 | 352879731 | 1 | 0 | 1039 | 1 | 0 | 0 | 0 | 0 | 0 | 0 | 0 | 0 | 372.7776 | 388.0188 | 0 | 0 | 0.78 | 1 | 0 | 372.7776 | 388.0188 | 0 | 0 | 0.78 | 1 |  | 0 | 0.78 | 0.78 | 583.06 | 477.92 | 1.22 | 372.78 | 388.02 | 0 | 454.79 | 388.02 | 0 | 842.81 | 0 | 4-100-040 | 4 | чел.-ч. | 1
372 | 352868764 | 352872334 | 342713971 | 1 | 1 | 1 | 3 | 01.3.01.06-0051 | И13_ФСБЦ-2022 доп.12, 01.3.01.06-0051, приказ Минстроя России от 07.11.2024 г. № 747/пр | Смазка солидол жировой Ж | 1346 | 1009 | кг | кг | 1 | 0 | -1352590515 | 0 | 103.6 | 0 | 0 | 0 | 58.53 | 0 | 0 | 0 | 1.77 | 1 | 1 | 1 | 2 | 0 | 0 | 1 | 1 | 0 | 0.03 | )*0 | 0 | 2 | 352879732 | 1 | 0 | 1040 | 1 | 0 | 0 | 0 | 0 | 0 | 0 | 0 | 1.7559 | 0 | 0 | 0 | 0 | 0 | 1 | 0 | 0 | 0 | 0 | 0 | 0 | 0 |  | 0 | 0 | 0 | 103.6 | 58.53 | 1.77 | 0 | 0 | 0 | 0 | 0 | 0 | 0 | 0 |  | 0 |  | 0
372 | 352868764 | 352872334 | 342717233 | 1 | 1 | 1 | 3 | 01.7.15.03-0042 | И13_ФСБЦ-2022, 01.7.15.03-0042, приказ Минстроя России от 18.05.2022 г. № 378/пр | Болты с гайками и шайбами строительные | 1346 | 1009 | кг | кг | 1 | 0 | -1062136333 | 0 | 201.17 | 0 | 0 | 0 | 174.93 | 0 | 0 | 0 | 1.15 | 1 | 1 | 1 | 2 | 1 | 0 | 1 | 1 | 0 | 0 | )*0 | 0 | 2 | 352879733 | 1 | 0 | 1041 | 1 | 0 | 0 | 0 | 0 | 0 | 0 | 0 | 0 | 0 | 0 | 0 | 0 | 0 | 0 | 0 | 0 | 0 | 0 | 0 | 0 | 0 |  | 0 | 0 | 0 | 201.17 | 174.93 | 1.15 | 0 | 0 | 0 | 0 | 0 | 0 | 0 | 0 |  | 0 |  | 0
372 | 352868764 | 352872334 | 342717284 | 1 | 1 | 1 | 3 | 01.7.15.06-0111 | И13_ФСБЦ-2022, 01.7.15.06-0111, приказ Минстроя России от 18.05.2022 г. № 378/пр | Гвозди строительные | 1348 | 1009 | т | т | 1000 | 0 | -1952709209 | 0 | 91960.16 | 0 | 0 | 0 | 91960.16 | 0 | 0 | 0 | 1 | 1 | 1 | 1 | -2 | 0 | 0 | 1 | 1 | 0 | 0.00023 | )*0 | 0 | 2 | 352879734 | 1 | 0 | 1042 | 1 | 0 | 0 | 0 | 0 | 0 | 0 | 0 | 21.1508 | 0 | 0 | 0 | 0 | 0 | 1 | 0 | 0 | 0 | 0 | 0 | 0 | 0 |  | 0 | 0 | 0 | 91960.16 | 91960.16 | 1 | 0 | 0 | 0 | 0 | 0 | 0 | 0 | 1 |  | 0 |  | 0
372 | 352868764 | 352872334 | 342718355 | 1 | 1 | 1 | 3 | 01.7.20.08-0051 | И13_ФСБЦ-2022 доп.8, 01.7.20.08-0051, приказ Минстроя России от 14.11.2023 г. № 817/пр | Ветошь хлопчатобумажная цветная | 1346 | 1009 | кг | кг | 1 | 0 | -1749521197 | 0 | 80.8 | 0 | 0 | 0 | 56.11 | 0 | 0 | 0 | 1.44 | 1 | 1 | 1 | 2 | 0 | 0 | 1 | 1 | 0 | 0.02 | )*0 | 0 | 2 | 352879735 | 1 | 0 | 1043 | 1 | 0 | 0 | 0 | 0 | 0 | 0 | 0 | 1.1222 | 0 | 0 | 0 | 0 | 0 | 1 | 0 | 0 | 0 | 0 | 0 | 0 | 0 |  | 0 | 0 | 0 | 80.8 | 56.11 | 1.44 | 0 | 0 | 0 | 0 | 0 | 0 | 0 | 0 |  | 0 |  | 0
372 | 352868764 | 352872334 | 342641713 | 113 | 1 | 1 | 3 | 05.1.02.06 |  | Приставки железобетонные | 1371 | 1013 | ШТ | ШТ | 1 | 0 | -1729700736 | 0 | 0 | 0 | 0 | 0 | 0 | 0 | 0 | 0 | 1 | 1 | 1 | 1 | -2 | 1 | 0 | 1 | 1 | 0 | 0 | )*0 | 0 | 2 | 352879736 | 1 | 0 | 1044 | 1 | 0 | 0 | 0 | 0 | 0 | 0 | 0 | 0 | 0 | 0 | 0 | 0 | 0 | 0 | 0 | 0 | 0 | 0 | 0 | 0 | 0 |  | 0 | 0 | 0 | 0 | 0 | 1 | 0 | 0 | 0 | 0 | 0 | 0 | 0 | 0 |  | 0 |  | 0
372 | 352868764 | 352872334 | 342642396 | 113 | 1 | 1 | 3 | 07.2.02.05 |  | Траверсы стальные | 1348 | 1009 | т | т | 1000 | 0 | 1602794472 | 0 | 0 | 0 | 0 | 0 | 0 | 0 | 0 | 0 | 1 | 1 | 1 | 1 | -2 | 1 | 0 | 1 | 1 | 0 | 0 | )*0 | 0 | 2 | 352879737 | 1 | 0 | 1045 | 1 | 0 | 0 | 0 | 0 | 0 | 0 | 0 | 0 | 0 | 0 | 0 | 0 | 0 | 0 | 0 | 0 | 0 | 0 | 0 | 0 | 0 |  | 0 | 0 | 0 | 0 | 0 | 1 | 0 | 0 | 0 | 0 | 0 | 0 | 0 | 0 |  | 0 |  | 0
372 | 352868764 | 352872334 | 342642537 | 113 | 1 | 1 | 3 | 07.2.07.13 |  | Хомуты стальные | 1346 | 1009 | кг | кг | 1 | 0 | -1111733769 | 0 | 0 | 0 | 0 | 0 | 0 | 0 | 0 | 0 | 1 | 1 | 1 | 1 | -2 | 1 | 0 | 1 | 1 | 0 | 0 | )*0 | 0 | 2 | 352879738 | 1 | 0 | 1046 | 1 | 0 | 0 | 0 | 0 | 0 | 0 | 0 | 0 | 0 | 0 | 0 | 0 | 0 | 0 | 0 | 0 | 0 | 0 | 0 | 0 | 0 |  | 0 | 0 | 0 | 0 | 0 | 1 | 0 | 0 | 0 | 0 | 0 | 0 | 0 | 0 |  | 0 |  | 0
372 | 352868764 | 352872334 | 342723998 | 1 | 1 | 1 | 3 | 08.3.03.04-0051 | И13_ФСБЦ-2022, 08.3.03.04-0051, приказ Минстроя России от 18.05.2022 г. № 378/пр | Проволока черная, диаметр 6,0-6,3 мм | 1348 | 1009 | т | т | 1000 | 0 | -81904087 | 0 | 77833.7 | 0 | 0 | 0 | 78619.9 | 0 | 0 | 0 | 0.99 | 1 | 1 | 1 | 2 | 1 | 0 | 1 | 1 | 0 | 0 | )*0 | 0 | 2 | 352879739 | 1 | 0 | 1047 | 1 | 0 | 0 | 0 | 0 | 0 | 0 | 0 | 0 | 0 | 0 | 0 | 0 | 0 | 0 | 0 | 0 | 0 | 0 | 0 | 0 | 0 |  | 0 | 0 | 0 | 77833.7 | 78619.9 | 0.99 | 0 | 0 | 0 | 0 | 0 | 0 | 0 | 0 |  | 0 |  | 0
372 | 352868764 | 352872334 | 342642850 | 113 | 1 | 1 | 3 | 08.3.04.02 |  | Сталь стержневая диаметром до 10 мм | 1348 | 1009 | т | т | 1000 | 0 | 1613753229 | 0 | 0 | 0 | 0 | 0 | 0 | 0 | 0 | 0 | 1 | 1 | 1 | 1 | -2 | 1 | 0 | 1 | 1 | 0 | 0 | )*0 | 0 | 2 | 352879740 | 1 | 0 | 1048 | 1 | 0 | 0 | 0 | 0 | 0 | 0 | 0 | 0 | 0 | 0 | 0 | 0 | 0 | 0 | 0 | 0 | 0 | 0 | 0 | 0 | 0 |  | 0 | 0 | 0 | 0 | 0 | 1 | 0 | 0 | 0 | 0 | 0 | 0 | 0 | 0 |  | 0 |  | 0
372 | 352868764 | 352872334 | 342643250 | 113 | 1 | 1 | 3 | 11.2.04.06 |  | Детали опор пропитанные из пиломатериалов хвойных пород | 1339 | 1007 | м3 | м3 | 1 | 0 | -1563220161 | 0 | 0 | 0 | 0 | 0 | 0 | 0 | 0 | 0 | 1 | 1 | 1 | 1 | -2 | 1 | 0 | 1 | 1 | 0 | 0 | )*0 | 0 | 2 | 352879741 | 1 | 0 | 1049 | 1 | 0 | 0 | 0 | 0 | 0 | 0 | 0 | 0 | 0 | 0 | 0 | 0 | 0 | 0 | 0 | 0 | 0 | 0 | 0 | 0 | 0 |  | 0 | 0 | 0 | 0 | 0 | 1 | 0 | 0 | 0 | 0 | 0 | 0 | 0 | 0 |  | 0 |  | 0
372 | 352868764 | 352872334 | 342735762 | 1 | 1 | 1 | 3 | 14.4.02.04-0182 | И13_ФСБЦ-2022, 14.4.02.04-0182, приказ Минстроя России от 18.05.2022 г. № 378/пр | Краска масляная МА-15, цветная | 1348 | 1009 | т | т | 1000 | 0 | -1762704522 | 0 | 80257.66 | 0 | 0 | 0 | 61265.39 | 0 | 0 | 0 | 1.31 | 1 | 1 | 1 | 2 | 0 | 0 | 1 | 1 | 0 | 0.0004 | )*0 | 0 | 2 | 352879742 | 1 | 0 | 1050 | 1 | 0 | 0 | 0 | 0 | 0 | 0 | 0 | 24.5062 | 0 | 0 | 0 | 0 | 0 | 1 | 0 | 0 | 0 | 0 | 0 | 0 | 0 |  | 0 | 0 | 0 | 80257.66 | 61265.39 | 1.31 | 0 | 0 | 0 | 0 | 0 | 0 | 0 | 0 |  | 0 |  | 0
372 | 352868764 | 352872334 | 342735789 | 1 | 1 | 1 | 3 | 14.4.03.03-0102 | И13_ФСБЦ-2022 доп.4, 14.4.03.03-0102, приказ Минстроя России от 27.12.2022 г. № 1133/пр | Лак битумный БТ-577 | 1348 | 1009 | т | т | 1000 | 0 | 1651372890 | 0 | 97625.6 | 0 | 0 | 0 | 80020.98 | 0 | 0 | 0 | 1.22 | 1 | 1 | 1 | 2 | 0 | 0 | 1 | 1 | 0 | 1e-05 | )*0 | 0 | 2 | 352879743 | 1 | 0 | 1051 | 1 | 0 | 0 | 0 | 0 | 0 | 0 | 0 | 0.80021 | 0 | 0 | 0 | 0 | 0 | 1 | 0 | 0 | 0 | 0 | 0 | 0 | 0 |  | 0 | 0 | 0 | 97625.6 | 80020.98 | 1.22 | 0 | 0 | 0 | 0 | 0 | 0 | 0 | 0 |  | 0 |  | 0
372 | 352868764 | 352872334 | 342735793 | 1 | 1 | 1 | 3 | 14.4.03.04-0001 | И13_ФСБЦ-2022, 14.4.03.04-0001, приказ Минстроя России от 18.05.2022 г. № 378/пр | Лак каменноугольный, марка А | 1348 | 1009 | т | т | 1000 | 0 | 2043689558 | 0 | 49919.28 | 0 | 0 | 0 | 40917.44 | 0 | 0 | 0 | 1.22 | 1 | 1 | 1 | 2 | 0 | 0 | 1 | 1 | 0 | 0.0006 | )*0 | 0 | 2 | 352879744 | 1 | 0 | 1052 | 1 | 0 | 0 | 0 | 0 | 0 | 0 | 0 | 24.5505 | 0 | 0 | 0 | 0 | 0 | 1 | 0 | 0 | 0 | 0 | 0 | 0 | 0 |  | 0 | 0 | 0 | 49919.28 | 40917.44 | 1.22 | 0 | 0 | 0 | 0 | 0 | 0 | 0 | 0 |  | 0 |  | 0
372 | 352868764 | 352872334 | 342736060 | 1 | 1 | 1 | 3 | 14.5.06.03-0002 | И13_ФСБЦ-2022, 14.5.06.03-0002, приказ Минстроя России от 18.05.2022 г. № 378/пр | Паста антисептическая | 1348 | 1009 | т | т | 1000 | 0 | 1864305312 | 0 | 118627.88 | 0 | 0 | 0 | 98039.57 | 0 | 0 | 0 | 1.21 | 1 | 1 | 1 | 2 | 0 | 0 | 1 | 1 | 0 | 0.0006 | )*0 | 0 | 2 | 352879745 | 1 | 0 | 1053 | 1 | 0 | 0 | 0 | 0 | 0 | 0 | 0 | 58.8237 | 0 | 0 | 0 | 0 | 0 | 1 | 0 | 0 | 0 | 0 | 0 | 0 | 0 |  | 0 | 0 | 0 | 118627.88 | 98039.57 | 1.21 | 0 | 0 | 0 | 0 | 0 | 0 | 0 | 0 |  | 0 |  | 0
372 | 352868764 | 352872334 | 342743019 | 1 | 1 | 1 | 3 | 20.2.02.04-0006 | И13_ФСБЦ-2022, 20.2.02.04-0006, приказ Минстроя России от 18.05.2022 г. № 378/пр | Колпачки полиэтиленовые К-6 | 1425 | 1013 | 100 ШТ | 100 ШТ | 1 | 0 | 35726856 | 0 | 1227.76 | 0 | 0 | 0 | 1031.73 | 0 | 0 | 0 | 1.19 | 1 | 1 | 1 | 2 | 0 | 0 | 1 | 1 | 0 | 0.06 | )*0 | 0 | 2 | 352879746 | 1 | 0 | 1054 | 1 | 0 | 0 | 0 | 0 | 0 | 0 | 0 | 61.9038 | 0 | 0 | 0 | 0 | 0 | 1 | 0 | 0 | 0 | 0 | 0 | 0 | 0 |  | 0 | 0 | 0 | 1227.76 | 1031.73 | 1.19 | 0 | 0 | 0 | 0 | 0 | 0 | 0 | 0 |  | 0 |  | 0
372 | 352868764 | 352872334 | 342645106 | 113 | 1 | 1 | 3 | 22.2.01.04 |  | Изоляторы штыревые | 1371 | 1013 | ШТ | ШТ | 1 | 0 | -950997571 | 0 | 0 | 0 | 0 | 0 | 0 | 0 | 0 | 0 | 1 | 1 | 1 | 1 | -2 | 1 | 0 | 1 | 1 | 0 | 0 | )*0 | 0 | 2 | 352879747 | 1 | 0 | 1055 | 1 | 0 | 0 | 0 | 0 | 0 | 0 | 0 | 0 | 0 | 0 | 0 | 0 | 0 | 0 | 0 | 0 | 0 | 0 | 0 | 0 | 0 |  | 0 | 0 | 0 | 0 | 0 | 1 | 0 | 0 | 0 | 0 | 0 | 0 | 0 | 0 |  | 0 |  | 0
372 | 352868764 | 352872334 | 342645124 | 113 | 1 | 1 | 3 | 22.2.02.07 |  | Детали крепления стальные | 1346 | 1009 | кг | кг | 1 | 0 | -1307724210 | 0 | 0 | 0 | 0 | 0 | 0 | 0 | 0 | 0 | 1 | 1 | 1 | 1 | -2 | 1 | 0 | 1 | 1 | 0 | 0 | )*0 | 0 | 2 | 352879748 | 1 | 0 | 1056 | 1 | 0 | 0 | 0 | 0 | 0 | 0 | 0 | 0 | 0 | 0 | 0 | 0 | 0 | 0 | 0 | 0 | 0 | 0 | 0 | 0 | 0 |  | 0 | 0 | 0 | 0 | 0 | 1 | 0 | 0 | 0 | 0 | 0 | 0 | 0 | 0 |  | 0 |  | 0
372 | 352868764 | 352872334 | 342645129 | 113 | 1 | 1 | 3 | 22.2.02.09 |  | Крюки | 1346 | 1009 | кг | кг | 1 | 0 | 86920782 | 0 | 0 | 0 | 0 | 0 | 0 | 0 | 0 | 0 | 1 | 1 | 1 | 1 | -2 | 1 | 0 | 1 | 1 | 0 | 0 | )*0 | 0 | 2 | 352879749 | 1 | 0 | 1057 | 1 | 0 | 0 | 0 | 0 | 0 | 0 | 0 | 0 | 0 | 0 | 0 | 0 | 0 | 0 | 0 | 0 | 0 | 0 | 0 | 0 | 0 |  | 0 | 0 | 0 | 0 | 0 | 1 | 0 | 0 | 0 | 0 | 0 | 0 | 0 | 0 |  | 0 |  | 0
372 | 352868764 | 352872334 | 342645151 | 113 | 1 | 1 | 3 | 22.2.02.21 |  | Штыри | 1371 | 1013 | ШТ | ШТ | 1 | 0 | -320198552 | 0 | 0 | 0 | 0 | 0 | 0 | 0 | 0 | 0 | 1 | 1 | 1 | 1 | -2 | 1 | 0 | 1 | 1 | 0 | 0 | )*0 | 0 | 2 | 352879750 | 1 | 0 | 1058 | 1 | 0 | 0 | 0 | 0 | 0 | 0 | 0 | 0 | 0 | 0 | 0 | 0 | 0 | 0 | 0 | 0 | 0 | 0 | 0 | 0 | 0 |  | 0 | 0 | 0 | 0 | 0 | 1 | 0 | 0 | 0 | 0 | 0 | 0 | 0 | 0 |  | 0 |  | 0
372 | 352868764 | 352872334 | 342645156 | 113 | 1 | 1 | 3 | 22.2.02.23 |  | Металлические плакаты | 1371 | 1013 | ШТ | ШТ | 1 | 0 | 326010188 | 0 | 0 | 0 | 0 | 0 | 0 | 0 | 0 | 0 | 1 | 1 | 1 | 1 | -2 | 1 | 0 | 1 | 1 | 0 | 0 | )*0 | 0 | 2 | 352879751 | 1 | 0 | 1059 | 1 | 0 | 0 | 0 | 0 | 0 | 0 | 0 | 0 | 0 | 0 | 0 | 0 | 0 | 0 | 0 | 0 | 0 | 0 | 0 | 0 | 0 |  | 0 | 0 | 0 | 0 | 0 | 1 | 0 | 0 | 0 | 0 | 0 | 0 | 0 | 0 |  | 0 |  | 0
373 | 352868764 | 352872381 | 342640197 | 113 | 1 | 1 | 1 | 1-100-30 |  | Средний разряд работы 3,0 | 1191 | 1013 | чел.-ч. | чел.-ч. | 1 | 0 | -1833565283 | 20.1 | 0 | 0 | 0 | 441.78 | 0 | 0 | 0 | 441.78 | 1 | 1 | 1 | 1 | -2 | 0 | 0 | 1 | 1 | 0 | 20.1 |  | 1 | 2 | 352879752 | 1 | 0 | 1060 | 1 | 0 | 0 | 0 | 0 | 0 | 0 | 0 | 0 | 0 | 0 | 8879.778 | 20.1 | 0 | 1 | 0 | 0 | 0 | 8879.778 | 20.1 | 0 | 1 | 8879.78 | 20.1 | 0 | 20.1 | 441.78 | 441.78 | 1 | 8879.78 | 0 | 0 | 0 | 0 | 8879.78 | 8879.78 | 1 |  | 0 |  | 0
373 | 352868764 | 352872381 | 342640393 | 113 | 1 | 1 | 1 | 4-100-00 |  | Затраты труда машинистов | 1191 | 1013 | чел.-ч. | чел.-ч. | 1 | 0 | -1417349443 | 0.93 | 0 | 0 | 0 | 0 | 0 | 0 | 0 | 0 | 1 | 1 | 1 | 1 | -2 | 0 | 0 | 1 | 1 | 0 | 0.93 |  | 2 | 2 | 352879753 | 1 | 0 | 1061 | 1 | 0 | 0 | 0 | 0 | 0 | 0 | 0 | 0 | 0 | 0 | 0 | 0 | 0 | 0 | 0 | 0 | 0 | 0 | 0 | 0 | 0 |  | 0 | 0 | 0.93 | 0 | 0 | 1 | 0 | 0 | 0 | 0 | 0 | 0 | 0 | 0 |  | 0 |  | 0
373 | 352868764 | 352872381 | 342765643 | 1 | 1 | 1 | 2 | 91.14.02-001 | И13_ФСЭМ-2022 доп.7, 91.14.02-001, приказ Минстроя России от 02.08.2023 г. № 551/пр | Автомобили бортовые, грузоподъемность до 5 т | 1368 | 1011 | маш.-ч | маш.-ч | 1 | 0 | 1503848564 | 0.93 | 0 | 583.06 | 497.46 | 0 | 0 | 477.92 | 497.46 | 0 | 1 | 1.22 | 1 | 1 | 2 | 0 | 0 | 1 | 1 | 0 | 0.93 |  | 1 | 2 | 352879754 | 1 | 0 | 1062 | 1 | 0 | 0 | 0 | 0 | 0 | 0 | 0 | 0 | 444.4656 | 462.6378 | 0 | 0 | 0.93 | 1 | 0 | 444.4656 | 462.6378 | 0 | 0 | 0.93 | 1 |  | 0 | 0.93 | 0.93 | 583.06 | 477.92 | 1.22 | 444.47 | 462.64 | 0 | 542.25 | 462.64 | 0 | 1004.89 | 0 | 4-100-040 | 4 | чел.-ч. | 1
373 | 352868764 | 352872381 | 342713971 | 1 | 1 | 1 | 3 | 01.3.01.06-0051 | И13_ФСБЦ-2022 доп.12, 01.3.01.06-0051, приказ Минстроя России от 07.11.2024 г. № 747/пр | Смазка солидол жировой Ж | 1346 | 1009 | кг | кг | 1 | 0 | -1352590515 | 0 | 103.6 | 0 | 0 | 0 | 58.53 | 0 | 0 | 0 | 1.77 | 1 | 1 | 1 | 2 | 0 | 0 | 1 | 1 | 0 | 0.03 | )*0 | 0 | 2 | 352879755 | 1 | 0 | 1063 | 1 | 0 | 0 | 0 | 0 | 0 | 0 | 0 | 1.7559 | 0 | 0 | 0 | 0 | 0 | 1 | 0 | 0 | 0 | 0 | 0 | 0 | 0 |  | 0 | 0 | 0 | 103.6 | 58.53 | 1.77 | 0 | 0 | 0 | 0 | 0 | 0 | 0 | 0 |  | 0 |  | 0
373 | 352868764 | 352872381 | 342641022 | 113 | 1 | 1 | 3 | 01.7.15.03 |  | Болты с гайками и шайбами | 1348 | 1009 | т | т | 1000 | 0 | 1200058905 | 0 | 0 | 0 | 0 | 0 | 0 | 0 | 0 | 0 | 1 | 1 | 1 | 1 | -2 | 1 | 0 | 1 | 1 | 0 | 0 | )*0 | 0 | 2 | 352879756 | 1 | 0 | 1064 | 1 | 0 | 0 | 0 | 0 | 0 | 0 | 0 | 0 | 0 | 0 | 0 | 0 | 0 | 0 | 0 | 0 | 0 | 0 | 0 | 0 | 0 |  | 0 | 0 | 0 | 0 | 0 | 1 | 0 | 0 | 0 | 0 | 0 | 0 | 0 | 0 |  | 0 |  | 0
373 | 352868764 | 352872381 | 342717284 | 1 | 1 | 1 | 3 | 01.7.15.06-0111 | И13_ФСБЦ-2022, 01.7.15.06-0111, приказ Минстроя России от 18.05.2022 г. № 378/пр | Гвозди строительные | 1348 | 1009 | т | т | 1000 | 0 | -1952709209 | 0 | 91960.16 | 0 | 0 | 0 | 91960.16 | 0 | 0 | 0 | 1 | 1 | 1 | 1 | -2 | 0 | 0 | 1 | 1 | 0 | 0.00023 | )*0 | 0 | 2 | 352879757 | 1 | 0 | 1065 | 1 | 0 | 0 | 0 | 0 | 0 | 0 | 0 | 21.1508 | 0 | 0 | 0 | 0 | 0 | 1 | 0 | 0 | 0 | 0 | 0 | 0 | 0 |  | 0 | 0 | 0 | 91960.16 | 91960.16 | 1 | 0 | 0 | 0 | 0 | 0 | 0 | 0 | 1 |  | 0 |  | 0
373 | 352868764 | 352872381 | 342718355 | 1 | 1 | 1 | 3 | 01.7.20.08-0051 | И13_ФСБЦ-2022 доп.8, 01.7.20.08-0051, приказ Минстроя России от 14.11.2023 г. № 817/пр | Ветошь хлопчатобумажная цветная | 1346 | 1009 | кг | кг | 1 | 0 | -1749521197 | 0 | 80.8 | 0 | 0 | 0 | 56.11 | 0 | 0 | 0 | 1.44 | 1 | 1 | 1 | 2 | 0 | 0 | 1 | 1 | 0 | 0.02 | )*0 | 0 | 2 | 352879758 | 1 | 0 | 1066 | 1 | 0 | 0 | 0 | 0 | 0 | 0 | 0 | 1.1222 | 0 | 0 | 0 | 0 | 0 | 1 | 0 | 0 | 0 | 0 | 0 | 0 | 0 |  | 0 | 0 | 0 | 80.8 | 56.11 | 1.44 | 0 | 0 | 0 | 0 | 0 | 0 | 0 | 0 |  | 0 |  | 0
373 | 352868764 | 352872381 | 342641713 | 113 | 1 | 1 | 3 | 05.1.02.06 |  | Приставки железобетонные | 1371 | 1013 | ШТ | ШТ | 1 | 0 | -1729700736 | 0 | 0 | 0 | 0 | 0 | 0 | 0 | 0 | 0 | 1 | 1 | 1 | 1 | -2 | 1 | 0 | 1 | 1 | 0 | 0 | )*0 | 0 | 2 | 352879759 | 1 | 0 | 1067 | 1 | 0 | 0 | 0 | 0 | 0 | 0 | 0 | 0 | 0 | 0 | 0 | 0 | 0 | 0 | 0 | 0 | 0 | 0 | 0 | 0 | 0 |  | 0 | 0 | 0 | 0 | 0 | 1 | 0 | 0 | 0 | 0 | 0 | 0 | 0 | 0 |  | 0 |  | 0
373 | 352868764 | 352872381 | 342642396 | 113 | 1 | 1 | 3 | 07.2.02.05 |  | Траверсы стальные | 1348 | 1009 | т | т | 1000 | 0 | 1602794472 | 0 | 0 | 0 | 0 | 0 | 0 | 0 | 0 | 0 | 1 | 1 | 1 | 1 | -2 | 1 | 0 | 1 | 1 | 0 | 0 | )*0 | 0 | 2 | 352879760 | 1 | 0 | 1068 | 1 | 0 | 0 | 0 | 0 | 0 | 0 | 0 | 0 | 0 | 0 | 0 | 0 | 0 | 0 | 0 | 0 | 0 | 0 | 0 | 0 | 0 |  | 0 | 0 | 0 | 0 | 0 | 1 | 0 | 0 | 0 | 0 | 0 | 0 | 0 | 0 |  | 0 |  | 0
373 | 352868764 | 352872381 | 342642537 | 113 | 1 | 1 | 3 | 07.2.07.13 |  | Хомуты стальные | 1346 | 1009 | кг | кг | 1 | 0 | -1111733769 | 0 | 0 | 0 | 0 | 0 | 0 | 0 | 0 | 0 | 1 | 1 | 1 | 1 | -2 | 1 | 0 | 1 | 1 | 0 | 0 | )*0 | 0 | 2 | 352879761 | 1 | 0 | 1069 | 1 | 0 | 0 | 0 | 0 | 0 | 0 | 0 | 0 | 0 | 0 | 0 | 0 | 0 | 0 | 0 | 0 | 0 | 0 | 0 | 0 | 0 |  | 0 | 0 | 0 | 0 | 0 | 1 | 0 | 0 | 0 | 0 | 0 | 0 | 0 | 0 |  | 0 |  | 0
373 | 352868764 | 352872381 | 342723998 | 1 | 1 | 1 | 3 | 08.3.03.04-0051 | И13_ФСБЦ-2022, 08.3.03.04-0051, приказ Минстроя России от 18.05.2022 г. № 378/пр | Проволока черная, диаметр 6,0-6,3 мм | 1348 | 1009 | т | т | 1000 | 0 | -81904087 | 0 | 77833.7 | 0 | 0 | 0 | 78619.9 | 0 | 0 | 0 | 0.99 | 1 | 1 | 1 | 2 | 1 | 0 | 1 | 1 | 0 | 0 | )*0 | 0 | 2 | 352879762 | 1 | 0 | 1070 | 1 | 0 | 0 | 0 | 0 | 0 | 0 | 0 | 0 | 0 | 0 | 0 | 0 | 0 | 0 | 0 | 0 | 0 | 0 | 0 | 0 | 0 |  | 0 | 0 | 0 | 77833.7 | 78619.9 | 0.99 | 0 | 0 | 0 | 0 | 0 | 0 | 0 | 0 |  | 0 |  | 0
373 | 352868764 | 352872381 | 342642850 | 113 | 1 | 1 | 3 | 08.3.04.02 |  | Сталь стержневая диаметром до 10 мм | 1348 | 1009 | т | т | 1000 | 0 | 1613753229 | 0 | 0 | 0 | 0 | 0 | 0 | 0 | 0 | 0 | 1 | 1 | 1 | 1 | -2 | 1 | 0 | 1 | 1 | 0 | 0 | )*0 | 0 | 2 | 352879763 | 1 | 0 | 1071 | 1 | 0 | 0 | 0 | 0 | 0 | 0 | 0 | 0 | 0 | 0 | 0 | 0 | 0 | 0 | 0 | 0 | 0 | 0 | 0 | 0 | 0 |  | 0 | 0 | 0 | 0 | 0 | 1 | 0 | 0 | 0 | 0 | 0 | 0 | 0 | 0 |  | 0 |  | 0
373 | 352868764 | 352872381 | 342643250 | 113 | 1 | 1 | 3 | 11.2.04.06 |  | Детали опор пропитанные из пиломатериалов хвойных пород | 1339 | 1007 | м3 | м3 | 1 | 0 | -1563220161 | 0 | 0 | 0 | 0 | 0 | 0 | 0 | 0 | 0 | 1 | 1 | 1 | 1 | -2 | 1 | 0 | 1 | 1 | 0 | 0 | )*0 | 0 | 2 | 352879764 | 1 | 0 | 1072 | 1 | 0 | 0 | 0 | 0 | 0 | 0 | 0 | 0 | 0 | 0 | 0 | 0 | 0 | 0 | 0 | 0 | 0 | 0 | 0 | 0 | 0 |  | 0 | 0 | 0 | 0 | 0 | 1 | 0 | 0 | 0 | 0 | 0 | 0 | 0 | 0 |  | 0 |  | 0
373 | 352868764 | 352872381 | 342735762 | 1 | 1 | 1 | 3 | 14.4.02.04-0182 | И13_ФСБЦ-2022, 14.4.02.04-0182, приказ Минстроя России от 18.05.2022 г. № 378/пр | Краска масляная МА-15, цветная | 1348 | 1009 | т | т | 1000 | 0 | -1762704522 | 0 | 80257.66 | 0 | 0 | 0 | 61265.39 | 0 | 0 | 0 | 1.31 | 1 | 1 | 1 | 2 | 0 | 0 | 1 | 1 | 0 | 0.0004 | )*0 | 0 | 2 | 352879765 | 1 | 0 | 1073 | 1 | 0 | 0 | 0 | 0 | 0 | 0 | 0 | 24.5062 | 0 | 0 | 0 | 0 | 0 | 1 | 0 | 0 | 0 | 0 | 0 | 0 | 0 |  | 0 | 0 | 0 | 80257.66 | 61265.39 | 1.31 | 0 | 0 | 0 | 0 | 0 | 0 | 0 | 0 |  | 0 |  | 0
373 | 352868764 | 352872381 | 342735789 | 1 | 1 | 1 | 3 | 14.4.03.03-0102 | И13_ФСБЦ-2022 доп.4, 14.4.03.03-0102, приказ Минстроя России от 27.12.2022 г. № 1133/пр | Лак битумный БТ-577 | 1348 | 1009 | т | т | 1000 | 0 | 1651372890 | 0 | 97625.6 | 0 | 0 | 0 | 80020.98 | 0 | 0 | 0 | 1.22 | 1 | 1 | 1 | 2 | 0 | 0 | 1 | 1 | 0 | 1e-05 | )*0 | 0 | 2 | 352879766 | 1 | 0 | 1074 | 1 | 0 | 0 | 0 | 0 | 0 | 0 | 0 | 0.80021 | 0 | 0 | 0 | 0 | 0 | 1 | 0 | 0 | 0 | 0 | 0 | 0 | 0 |  | 0 | 0 | 0 | 97625.6 | 80020.98 | 1.22 | 0 | 0 | 0 | 0 | 0 | 0 | 0 | 0 |  | 0 |  | 0
373 | 352868764 | 352872381 | 342735793 | 1 | 1 | 1 | 3 | 14.4.03.04-0001 | И13_ФСБЦ-2022, 14.4.03.04-0001, приказ Минстроя России от 18.05.2022 г. № 378/пр | Лак каменноугольный, марка А | 1348 | 1009 | т | т | 1000 | 0 | 2043689558 | 0 | 49919.28 | 0 | 0 | 0 | 40917.44 | 0 | 0 | 0 | 1.22 | 1 | 1 | 1 | 2 | 0 | 0 | 1 | 1 | 0 | 0.0006 | )*0 | 0 | 2 | 352879767 | 1 | 0 | 1075 | 1 | 0 | 0 | 0 | 0 | 0 | 0 | 0 | 24.5505 | 0 | 0 | 0 | 0 | 0 | 1 | 0 | 0 | 0 | 0 | 0 | 0 | 0 |  | 0 | 0 | 0 | 49919.28 | 40917.44 | 1.22 | 0 | 0 | 0 | 0 | 0 | 0 | 0 | 0 |  | 0 |  | 0
373 | 352868764 | 352872381 | 342736060 | 1 | 1 | 1 | 3 | 14.5.06.03-0002 | И13_ФСБЦ-2022, 14.5.06.03-0002, приказ Минстроя России от 18.05.2022 г. № 378/пр | Паста антисептическая | 1348 | 1009 | т | т | 1000 | 0 | 1864305312 | 0 | 118627.88 | 0 | 0 | 0 | 98039.57 | 0 | 0 | 0 | 1.21 | 1 | 1 | 1 | 2 | 0 | 0 | 1 | 1 | 0 | 0.0006 | )*0 | 0 | 2 | 352879768 | 1 | 0 | 1076 | 1 | 0 | 0 | 0 | 0 | 0 | 0 | 0 | 58.8237 | 0 | 0 | 0 | 0 | 0 | 1 | 0 | 0 | 0 | 0 | 0 | 0 | 0 |  | 0 | 0 | 0 | 118627.88 | 98039.57 | 1.21 | 0 | 0 | 0 | 0 | 0 | 0 | 0 | 0 |  | 0 |  | 0
373 | 352868764 | 352872381 | 342743019 | 1 | 1 | 1 | 3 | 20.2.02.04-0006 | И13_ФСБЦ-2022, 20.2.02.04-0006, приказ Минстроя России от 18.05.2022 г. № 378/пр | Колпачки полиэтиленовые К-6 | 1425 | 1013 | 100 ШТ | 100 ШТ | 1 | 0 | 35726856 | 0 | 1227.76 | 0 | 0 | 0 | 1031.73 | 0 | 0 | 0 | 1.19 | 1 | 1 | 1 | 2 | 0 | 0 | 1 | 1 | 0 | 0.06 | )*0 | 0 | 2 | 352879769 | 1 | 0 | 1077 | 1 | 0 | 0 | 0 | 0 | 0 | 0 | 0 | 61.9038 | 0 | 0 | 0 | 0 | 0 | 1 | 0 | 0 | 0 | 0 | 0 | 0 | 0 |  | 0 | 0 | 0 | 1227.76 | 1031.73 | 1.19 | 0 | 0 | 0 | 0 | 0 | 0 | 0 | 0 |  | 0 |  | 0
373 | 352868764 | 352872381 | 342645106 | 113 | 1 | 1 | 3 | 22.2.01.04 |  | Изоляторы штыревые | 1371 | 1013 | ШТ | ШТ | 1 | 0 | -950997571 | 0 | 0 | 0 | 0 | 0 | 0 | 0 | 0 | 0 | 1 | 1 | 1 | 1 | -2 | 1 | 0 | 1 | 1 | 0 | 0 | )*0 | 0 | 2 | 352879770 | 1 | 0 | 1078 | 1 | 0 | 0 | 0 | 0 | 0 | 0 | 0 | 0 | 0 | 0 | 0 | 0 | 0 | 0 | 0 | 0 | 0 | 0 | 0 | 0 | 0 |  | 0 | 0 | 0 | 0 | 0 | 1 | 0 | 0 | 0 | 0 | 0 | 0 | 0 | 0 |  | 0 |  | 0
373 | 352868764 | 352872381 | 342645124 | 113 | 1 | 1 | 3 | 22.2.02.07 |  | Детали крепления стальные | 1346 | 1009 | кг | кг | 1 | 0 | -1307724210 | 0 | 0 | 0 | 0 | 0 | 0 | 0 | 0 | 0 | 1 | 1 | 1 | 1 | -2 | 1 | 0 | 1 | 1 | 0 | 0 | )*0 | 0 | 2 | 352879771 | 1 | 0 | 1079 | 1 | 0 | 0 | 0 | 0 | 0 | 0 | 0 | 0 | 0 | 0 | 0 | 0 | 0 | 0 | 0 | 0 | 0 | 0 | 0 | 0 | 0 |  | 0 | 0 | 0 | 0 | 0 | 1 | 0 | 0 | 0 | 0 | 0 | 0 | 0 | 0 |  | 0 |  | 0
373 | 352868764 | 352872381 | 342645129 | 113 | 1 | 1 | 3 | 22.2.02.09 |  | Крюки | 1346 | 1009 | кг | кг | 1 | 0 | 86920782 | 0 | 0 | 0 | 0 | 0 | 0 | 0 | 0 | 0 | 1 | 1 | 1 | 1 | -2 | 1 | 0 | 1 | 1 | 0 | 0 | )*0 | 0 | 2 | 352879772 | 1 | 0 | 1080 | 1 | 0 | 0 | 0 | 0 | 0 | 0 | 0 | 0 | 0 | 0 | 0 | 0 | 0 | 0 | 0 | 0 | 0 | 0 | 0 | 0 | 0 |  | 0 | 0 | 0 | 0 | 0 | 1 | 0 | 0 | 0 | 0 | 0 | 0 | 0 | 0 |  | 0 |  | 0
373 | 352868764 | 352872381 | 342645156 | 113 | 1 | 1 | 3 | 22.2.02.23 |  | Металлические плакаты | 1371 | 1013 | ШТ | ШТ | 1 | 0 | 326010188 | 0 | 0 | 0 | 0 | 0 | 0 | 0 | 0 | 0 | 1 | 1 | 1 | 1 | -2 | 1 | 0 | 1 | 1 | 0 | 0 | )*0 | 0 | 2 | 352879773 | 1 | 0 | 1081 | 1 | 0 | 0 | 0 | 0 | 0 | 0 | 0 | 0 | 0 | 0 | 0 | 0 | 0 | 0 | 0 | 0 | 0 | 0 | 0 | 0 | 0 |  | 0 | 0 | 0 | 0 | 0 | 1 | 0 | 0 | 0 | 0 | 0 | 0 | 0 | 0 |  | 0 |  | 0
374 | 352868764 | 352872426 | 342640193 | 113 | 1 | 1 | 1 | 1-100-29 |  | Средний разряд работы 2,9 | 1191 | 1013 | чел.-ч. | чел.-ч. | 1 | 0 | 1014935341 | 7.06 | 0 | 0 | 0 | 438.06 | 0 | 0 | 0 | 438.06 | 1 | 1 | 1 | 1 | -2 | 0 | 0 | 1 | 1 | 0 | 7.06 |  | 1 | 2 | 352879774 | 1 | 0 | 1082 | 1 | 0 | 0 | 0 | 0 | 0 | 0 | 0 | 0 | 0 | 0 | 3092.7036 | 7.06 | 0 | 1 | 0 | 0 | 0 | 3092.7036 | 7.06 | 0 | 1 | 3092.7 | 7.06 | 0 | 7.06 | 438.06 | 438.06 | 1 | 3092.7 | 0 | 0 | 0 | 0 | 3092.7 | 3092.7 | 1 |  | 0 |  | 0
374 | 352868764 | 352872426 | 342640393 | 113 | 1 | 1 | 1 | 4-100-00 |  | Затраты труда машинистов | 1191 | 1013 | чел.-ч. | чел.-ч. | 1 | 0 | -1417349443 | 0.32 | 0 | 0 | 0 | 0 | 0 | 0 | 0 | 0 | 1 | 1 | 1 | 1 | -2 | 0 | 0 | 1 | 1 | 0 | 0.32 |  | 2 | 2 | 352879775 | 1 | 0 | 1083 | 1 | 0 | 0 | 0 | 0 | 0 | 0 | 0 | 0 | 0 | 0 | 0 | 0 | 0 | 0 | 0 | 0 | 0 | 0 | 0 | 0 | 0 |  | 0 | 0 | 0.32 | 0 | 0 | 1 | 0 | 0 | 0 | 0 | 0 | 0 | 0 | 0 |  | 0 |  | 0
374 | 352868764 | 352872426 | 342765643 | 1 | 1 | 1 | 2 | 91.14.02-001 | И13_ФСЭМ-2022 доп.7, 91.14.02-001, приказ Минстроя России от 02.08.2023 г. № 551/пр | Автомобили бортовые, грузоподъемность до 5 т | 1368 | 1011 | маш.-ч | маш.-ч | 1 | 0 | 1503848564 | 0.32 | 0 | 583.06 | 497.46 | 0 | 0 | 477.92 | 497.46 | 0 | 1 | 1.22 | 1 | 1 | 2 | 0 | 0 | 1 | 1 | 0 | 0.32 |  | 1 | 2 | 352879776 | 1 | 0 | 1084 | 1 | 0 | 0 | 0 | 0 | 0 | 0 | 0 | 0 | 152.9344 | 159.1872 | 0 | 0 | 0.32 | 1 | 0 | 152.9344 | 159.1872 | 0 | 0 | 0.32 | 1 |  | 0 | 0.32 | 0.32 | 583.06 | 477.92 | 1.22 | 152.93 | 159.19 | 0 | 186.58 | 159.19 | 0 | 345.77 | 0 | 4-100-040 | 4 | чел.-ч. | 1
374 | 352868764 | 352872426 | 342713971 | 1 | 1 | 1 | 3 | 01.3.01.06-0051 | И13_ФСБЦ-2022 доп.12, 01.3.01.06-0051, приказ Минстроя России от 07.11.2024 г. № 747/пр | Смазка солидол жировой Ж | 1346 | 1009 | кг | кг | 1 | 0 | -1352590515 | 0 | 103.6 | 0 | 0 | 0 | 58.53 | 0 | 0 | 0 | 1.77 | 1 | 1 | 1 | 2 | 0 | 0 | 1 | 1 | 0 | 0.03 | )*0 | 0 | 2 | 352879777 | 1 | 0 | 1085 | 1 | 0 | 0 | 0 | 0 | 0 | 0 | 0 | 1.7559 | 0 | 0 | 0 | 0 | 0 | 1 | 0 | 0 | 0 | 0 | 0 | 0 | 0 |  | 0 | 0 | 0 | 103.6 | 58.53 | 1.77 | 0 | 0 | 0 | 0 | 0 | 0 | 0 | 0 |  | 0 |  | 0
374 | 352868764 | 352872426 | 342717284 | 1 | 1 | 1 | 3 | 01.7.15.06-0111 | И13_ФСБЦ-2022, 01.7.15.06-0111, приказ Минстроя России от 18.05.2022 г. № 378/пр | Гвозди строительные | 1348 | 1009 | т | т | 1000 | 0 | -1952709209 | 0 | 91960.16 | 0 | 0 | 0 | 91960.16 | 0 | 0 | 0 | 1 | 1 | 1 | 1 | -2 | 0 | 0 | 1 | 1 | 0 | 0.00023 | )*0 | 0 | 2 | 352879778 | 1 | 0 | 1086 | 1 | 0 | 0 | 0 | 0 | 0 | 0 | 0 | 21.1508 | 0 | 0 | 0 | 0 | 0 | 1 | 0 | 0 | 0 | 0 | 0 | 0 | 0 |  | 0 | 0 | 0 | 91960.16 | 91960.16 | 1 | 0 | 0 | 0 | 0 | 0 | 0 | 0 | 1 |  | 0 |  | 0
374 | 352868764 | 352872426 | 342718355 | 1 | 1 | 1 | 3 | 01.7.20.08-0051 | И13_ФСБЦ-2022 доп.8, 01.7.20.08-0051, приказ Минстроя России от 14.11.2023 г. № 817/пр | Ветошь хлопчатобумажная цветная | 1346 | 1009 | кг | кг | 1 | 0 | -1749521197 | 0 | 80.8 | 0 | 0 | 0 | 56.11 | 0 | 0 | 0 | 1.44 | 1 | 1 | 1 | 2 | 0 | 0 | 1 | 1 | 0 | 0.02 | )*0 | 0 | 2 | 352879779 | 1 | 0 | 1087 | 1 | 0 | 0 | 0 | 0 | 0 | 0 | 0 | 1.1222 | 0 | 0 | 0 | 0 | 0 | 1 | 0 | 0 | 0 | 0 | 0 | 0 | 0 |  | 0 | 0 | 0 | 80.8 | 56.11 | 1.44 | 0 | 0 | 0 | 0 | 0 | 0 | 0 | 0 |  | 0 |  | 0
374 | 352868764 | 352872426 | 342641713 | 113 | 1 | 1 | 3 | 05.1.02.06 |  | Приставки железобетонные | 1371 | 1013 | ШТ | ШТ | 1 | 0 | -1729700736 | 0 | 0 | 0 | 0 | 0 | 0 | 0 | 0 | 0 | 1 | 1 | 1 | 1 | -2 | 1 | 0 | 1 | 1 | 0 | 0 | )*0 | 0 | 2 | 352879780 | 1 | 0 | 1088 | 1 | 0 | 0 | 0 | 0 | 0 | 0 | 0 | 0 | 0 | 0 | 0 | 0 | 0 | 0 | 0 | 0 | 0 | 0 | 0 | 0 | 0 |  | 0 | 0 | 0 | 0 | 0 | 1 | 0 | 0 | 0 | 0 | 0 | 0 | 0 | 0 |  | 0 |  | 0
374 | 352868764 | 352872426 | 342642537 | 113 | 1 | 1 | 3 | 07.2.07.13 |  | Хомуты стальные | 1346 | 1009 | кг | кг | 1 | 0 | -1111733769 | 0 | 0 | 0 | 0 | 0 | 0 | 0 | 0 | 0 | 1 | 1 | 1 | 1 | -2 | 1 | 0 | 1 | 1 | 0 | 0 | )*0 | 0 | 2 | 352879781 | 1 | 0 | 1089 | 1 | 0 | 0 | 0 | 0 | 0 | 0 | 0 | 0 | 0 | 0 | 0 | 0 | 0 | 0 | 0 | 0 | 0 | 0 | 0 | 0 | 0 |  | 0 | 0 | 0 | 0 | 0 | 1 | 0 | 0 | 0 | 0 | 0 | 0 | 0 | 0 |  | 0 |  | 0
374 | 352868764 | 352872426 | 342723998 | 1 | 1 | 1 | 3 | 08.3.03.04-0051 | И13_ФСБЦ-2022, 08.3.03.04-0051, приказ Минстроя России от 18.05.2022 г. № 378/пр | Проволока черная, диаметр 6,0-6,3 мм | 1348 | 1009 | т | т | 1000 | 0 | -81904087 | 0 | 77833.7 | 0 | 0 | 0 | 78619.9 | 0 | 0 | 0 | 0.99 | 1 | 1 | 1 | 2 | 1 | 0 | 1 | 1 | 0 | 0 | )*0 | 0 | 2 | 352879782 | 1 | 0 | 1090 | 1 | 0 | 0 | 0 | 0 | 0 | 0 | 0 | 0 | 0 | 0 | 0 | 0 | 0 | 0 | 0 | 0 | 0 | 0 | 0 | 0 | 0 |  | 0 | 0 | 0 | 77833.7 | 78619.9 | 0.99 | 0 | 0 | 0 | 0 | 0 | 0 | 0 | 0 |  | 0 |  | 0
374 | 352868764 | 352872426 | 342643250 | 113 | 1 | 1 | 3 | 11.2.04.06 |  | Детали опор пропитанные из пиломатериалов хвойных пород | 1339 | 1007 | м3 | м3 | 1 | 0 | -1563220161 | 0 | 0 | 0 | 0 | 0 | 0 | 0 | 0 | 0 | 1 | 1 | 1 | 1 | -2 | 1 | 0 | 1 | 1 | 0 | 0 | )*0 | 0 | 2 | 352879783 | 1 | 0 | 1091 | 1 | 0 | 0 | 0 | 0 | 0 | 0 | 0 | 0 | 0 | 0 | 0 | 0 | 0 | 0 | 0 | 0 | 0 | 0 | 0 | 0 | 0 |  | 0 | 0 | 0 | 0 | 0 | 1 | 0 | 0 | 0 | 0 | 0 | 0 | 0 | 0 |  | 0 |  | 0
374 | 352868764 | 352872426 | 342735762 | 1 | 1 | 1 | 3 | 14.4.02.04-0182 | И13_ФСБЦ-2022, 14.4.02.04-0182, приказ Минстроя России от 18.05.2022 г. № 378/пр | Краска масляная МА-15, цветная | 1348 | 1009 | т | т | 1000 | 0 | -1762704522 | 0 | 80257.66 | 0 | 0 | 0 | 61265.39 | 0 | 0 | 0 | 1.31 | 1 | 1 | 1 | 2 | 0 | 0 | 1 | 1 | 0 | 0.0004 | )*0 | 0 | 2 | 352879784 | 1 | 0 | 1092 | 1 | 0 | 0 | 0 | 0 | 0 | 0 | 0 | 24.5062 | 0 | 0 | 0 | 0 | 0 | 1 | 0 | 0 | 0 | 0 | 0 | 0 | 0 |  | 0 | 0 | 0 | 80257.66 | 61265.39 | 1.31 | 0 | 0 | 0 | 0 | 0 | 0 | 0 | 0 |  | 0 |  | 0
374 | 352868764 | 352872426 | 342735789 | 1 | 1 | 1 | 3 | 14.4.03.03-0102 | И13_ФСБЦ-2022 доп.4, 14.4.03.03-0102, приказ Минстроя России от 27.12.2022 г. № 1133/пр | Лак битумный БТ-577 | 1348 | 1009 | т | т | 1000 | 0 | 1651372890 | 0 | 97625.6 | 0 | 0 | 0 | 80020.98 | 0 | 0 | 0 | 1.22 | 1 | 1 | 1 | 2 | 0 | 0 | 1 | 1 | 0 | 1e-05 | )*0 | 0 | 2 | 352879785 | 1 | 0 | 1093 | 1 | 0 | 0 | 0 | 0 | 0 | 0 | 0 | 0.80021 | 0 | 0 | 0 | 0 | 0 | 1 | 0 | 0 | 0 | 0 | 0 | 0 | 0 |  | 0 | 0 | 0 | 97625.6 | 80020.98 | 1.22 | 0 | 0 | 0 | 0 | 0 | 0 | 0 | 0 |  | 0 |  | 0
374 | 352868764 | 352872426 | 342735793 | 1 | 1 | 1 | 3 | 14.4.03.04-0001 | И13_ФСБЦ-2022, 14.4.03.04-0001, приказ Минстроя России от 18.05.2022 г. № 378/пр | Лак каменноугольный, марка А | 1348 | 1009 | т | т | 1000 | 0 | 2043689558 | 0 | 49919.28 | 0 | 0 | 0 | 40917.44 | 0 | 0 | 0 | 1.22 | 1 | 1 | 1 | 2 | 0 | 0 | 1 | 1 | 0 | 0.0006 | )*0 | 0 | 2 | 352879786 | 1 | 0 | 1094 | 1 | 0 | 0 | 0 | 0 | 0 | 0 | 0 | 24.5505 | 0 | 0 | 0 | 0 | 0 | 1 | 0 | 0 | 0 | 0 | 0 | 0 | 0 |  | 0 | 0 | 0 | 49919.28 | 40917.44 | 1.22 | 0 | 0 | 0 | 0 | 0 | 0 | 0 | 0 |  | 0 |  | 0
374 | 352868764 | 352872426 | 342736060 | 1 | 1 | 1 | 3 | 14.5.06.03-0002 | И13_ФСБЦ-2022, 14.5.06.03-0002, приказ Минстроя России от 18.05.2022 г. № 378/пр | Паста антисептическая | 1348 | 1009 | т | т | 1000 | 0 | 1864305312 | 0 | 118627.88 | 0 | 0 | 0 | 98039.57 | 0 | 0 | 0 | 1.21 | 1 | 1 | 1 | 2 | 0 | 0 | 1 | 1 | 0 | 0.0006 | )*0 | 0 | 2 | 352879787 | 1 | 0 | 1095 | 1 | 0 | 0 | 0 | 0 | 0 | 0 | 0 | 58.8237 | 0 | 0 | 0 | 0 | 0 | 1 | 0 | 0 | 0 | 0 | 0 | 0 | 0 |  | 0 | 0 | 0 | 118627.88 | 98039.57 | 1.21 | 0 | 0 | 0 | 0 | 0 | 0 | 0 | 0 |  | 0 |  | 0
374 | 352868764 | 352872426 | 342743019 | 1 | 1 | 1 | 3 | 20.2.02.04-0006 | И13_ФСБЦ-2022, 20.2.02.04-0006, приказ Минстроя России от 18.05.2022 г. № 378/пр | Колпачки полиэтиленовые К-6 | 1425 | 1013 | 100 ШТ | 100 ШТ | 1 | 0 | 35726856 | 0 | 1227.76 | 0 | 0 | 0 | 1031.73 | 0 | 0 | 0 | 1.19 | 1 | 1 | 1 | 2 | 0 | 0 | 1 | 1 | 0 | 0.06 | )*0 | 0 | 2 | 352879788 | 1 | 0 | 1096 | 1 | 0 | 0 | 0 | 0 | 0 | 0 | 0 | 61.9038 | 0 | 0 | 0 | 0 | 0 | 1 | 0 | 0 | 0 | 0 | 0 | 0 | 0 |  | 0 | 0 | 0 | 1227.76 | 1031.73 | 1.19 | 0 | 0 | 0 | 0 | 0 | 0 | 0 | 0 |  | 0 |  | 0
374 | 352868764 | 352872426 | 342645106 | 113 | 1 | 1 | 3 | 22.2.01.04 |  | Изоляторы штыревые | 1371 | 1013 | ШТ | ШТ | 1 | 0 | -950997571 | 0 | 0 | 0 | 0 | 0 | 0 | 0 | 0 | 0 | 1 | 1 | 1 | 1 | -2 | 1 | 0 | 1 | 1 | 0 | 0 | )*0 | 0 | 2 | 352879789 | 1 | 0 | 1097 | 1 | 0 | 0 | 0 | 0 | 0 | 0 | 0 | 0 | 0 | 0 | 0 | 0 | 0 | 0 | 0 | 0 | 0 | 0 | 0 | 0 | 0 |  | 0 | 0 | 0 | 0 | 0 | 1 | 0 | 0 | 0 | 0 | 0 | 0 | 0 | 0 |  | 0 |  | 0
374 | 352868764 | 352872426 | 342645129 | 113 | 1 | 1 | 3 | 22.2.02.09 |  | Крюки | 1346 | 1009 | кг | кг | 1 | 0 | 86920782 | 0 | 0 | 0 | 0 | 0 | 0 | 0 | 0 | 0 | 1 | 1 | 1 | 1 | -2 | 1 | 0 | 1 | 1 | 0 | 0 | )*0 | 0 | 2 | 352879790 | 1 | 0 | 1098 | 1 | 0 | 0 | 0 | 0 | 0 | 0 | 0 | 0 | 0 | 0 | 0 | 0 | 0 | 0 | 0 | 0 | 0 | 0 | 0 | 0 | 0 |  | 0 | 0 | 0 | 0 | 0 | 1 | 0 | 0 | 0 | 0 | 0 | 0 | 0 | 0 |  | 0 |  | 0
374 | 352868764 | 352872426 | 342645156 | 113 | 1 | 1 | 3 | 22.2.02.23 |  | Металлические плакаты | 1371 | 1013 | ШТ | ШТ | 1 | 0 | 326010188 | 0 | 0 | 0 | 0 | 0 | 0 | 0 | 0 | 0 | 1 | 1 | 1 | 1 | -2 | 1 | 0 | 1 | 1 | 0 | 0 | )*0 | 0 | 2 | 352879791 | 1 | 0 | 1099 | 1 | 0 | 0 | 0 | 0 | 0 | 0 | 0 | 0 | 0 | 0 | 0 | 0 | 0 | 0 | 0 | 0 | 0 | 0 | 0 | 0 | 0 |  | 0 | 0 | 0 | 0 | 0 | 1 | 0 | 0 | 0 | 0 | 0 | 0 | 0 | 0 |  | 0 |  | 0
375 | 352868764 | 352872463 | 342640193 | 113 | 1 | 1 | 1 | 1-100-29 |  | Средний разряд работы 2,9 | 1191 | 1013 | чел.-ч. | чел.-ч. | 1 | 0 | 1014935341 | 14.2 | 0 | 0 | 0 | 438.06 | 0 | 0 | 0 | 438.06 | 1 | 1 | 1 | 1 | -2 | 0 | 0 | 1 | 1 | 0 | 14.2 |  | 1 | 2 | 352879792 | 1 | 0 | 1100 | 1 | 0 | 0 | 0 | 0 | 0 | 0 | 0 | 0 | 0 | 0 | 6220.452 | 14.2 | 0 | 1 | 0 | 0 | 0 | 6220.452 | 14.2 | 0 | 1 | 6220.45 | 14.2 | 0 | 14.2 | 438.06 | 438.06 | 1 | 6220.45 | 0 | 0 | 0 | 0 | 6220.45 | 6220.45 | 1 |  | 0 |  | 0
375 | 352868764 | 352872463 | 342640393 | 113 | 1 | 1 | 1 | 4-100-00 |  | Затраты труда машинистов | 1191 | 1013 | чел.-ч. | чел.-ч. | 1 | 0 | -1417349443 | 0.65 | 0 | 0 | 0 | 0 | 0 | 0 | 0 | 0 | 1 | 1 | 1 | 1 | -2 | 0 | 0 | 1 | 1 | 0 | 0.65 |  | 2 | 2 | 352879793 | 1 | 0 | 1101 | 1 | 0 | 0 | 0 | 0 | 0 | 0 | 0 | 0 | 0 | 0 | 0 | 0 | 0 | 0 | 0 | 0 | 0 | 0 | 0 | 0 | 0 |  | 0 | 0 | 0.65 | 0 | 0 | 1 | 0 | 0 | 0 | 0 | 0 | 0 | 0 | 0 |  | 0 |  | 0
375 | 352868764 | 352872463 | 342765643 | 1 | 1 | 1 | 2 | 91.14.02-001 | И13_ФСЭМ-2022 доп.7, 91.14.02-001, приказ Минстроя России от 02.08.2023 г. № 551/пр | Автомобили бортовые, грузоподъемность до 5 т | 1368 | 1011 | маш.-ч | маш.-ч | 1 | 0 | 1503848564 | 0.65 | 0 | 583.06 | 497.46 | 0 | 0 | 477.92 | 497.46 | 0 | 1 | 1.22 | 1 | 1 | 2 | 0 | 0 | 1 | 1 | 0 | 0.65 |  | 1 | 2 | 352879794 | 1 | 0 | 1102 | 1 | 0 | 0 | 0 | 0 | 0 | 0 | 0 | 0 | 310.648 | 323.349 | 0 | 0 | 0.65 | 1 | 0 | 310.648 | 323.349 | 0 | 0 | 0.65 | 1 |  | 0 | 0.65 | 0.65 | 583.06 | 477.92 | 1.22 | 310.65 | 323.35 | 0 | 378.99 | 323.35 | 0 | 702.34 | 0 | 4-100-040 | 4 | чел.-ч. | 1
375 | 352868764 | 352872463 | 342713971 | 1 | 1 | 1 | 3 | 01.3.01.06-0051 | И13_ФСБЦ-2022 доп.12, 01.3.01.06-0051, приказ Минстроя России от 07.11.2024 г. № 747/пр | Смазка солидол жировой Ж | 1346 | 1009 | кг | кг | 1 | 0 | -1352590515 | 0 | 103.6 | 0 | 0 | 0 | 58.53 | 0 | 0 | 0 | 1.77 | 1 | 1 | 1 | 2 | 0 | 0 | 1 | 1 | 0 | 0.03 | )*0 | 0 | 2 | 352879795 | 1 | 0 | 1103 | 1 | 0 | 0 | 0 | 0 | 0 | 0 | 0 | 1.7559 | 0 | 0 | 0 | 0 | 0 | 1 | 0 | 0 | 0 | 0 | 0 | 0 | 0 |  | 0 | 0 | 0 | 103.6 | 58.53 | 1.77 | 0 | 0 | 0 | 0 | 0 | 0 | 0 | 0 |  | 0 |  | 0
375 | 352868764 | 352872463 | 342717233 | 1 | 1 | 1 | 3 | 01.7.15.03-0042 | И13_ФСБЦ-2022, 01.7.15.03-0042, приказ Минстроя России от 18.05.2022 г. № 378/пр | Болты с гайками и шайбами строительные | 1346 | 1009 | кг | кг | 1 | 0 | -1062136333 | 0 | 201.17 | 0 | 0 | 0 | 174.93 | 0 | 0 | 0 | 1.15 | 1 | 1 | 1 | 2 | 1 | 0 | 1 | 1 | 0 | 0 | )*0 | 0 | 2 | 352879796 | 1 | 0 | 1104 | 1 | 0 | 0 | 0 | 0 | 0 | 0 | 0 | 0 | 0 | 0 | 0 | 0 | 0 | 0 | 0 | 0 | 0 | 0 | 0 | 0 | 0 |  | 0 | 0 | 0 | 201.17 | 174.93 | 1.15 | 0 | 0 | 0 | 0 | 0 | 0 | 0 | 0 |  | 0 |  | 0
375 | 352868764 | 352872463 | 342717284 | 1 | 1 | 1 | 3 | 01.7.15.06-0111 | И13_ФСБЦ-2022, 01.7.15.06-0111, приказ Минстроя России от 18.05.2022 г. № 378/пр | Гвозди строительные | 1348 | 1009 | т | т | 1000 | 0 | -1952709209 | 0 | 91960.16 | 0 | 0 | 0 | 91960.16 | 0 | 0 | 0 | 1 | 1 | 1 | 1 | -2 | 0 | 0 | 1 | 1 | 0 | 0.00023 | )*0 | 0 | 2 | 352879797 | 1 | 0 | 1105 | 1 | 0 | 0 | 0 | 0 | 0 | 0 | 0 | 21.1508 | 0 | 0 | 0 | 0 | 0 | 1 | 0 | 0 | 0 | 0 | 0 | 0 | 0 |  | 0 | 0 | 0 | 91960.16 | 91960.16 | 1 | 0 | 0 | 0 | 0 | 0 | 0 | 0 | 1 |  | 0 |  | 0
375 | 352868764 | 352872463 | 342718355 | 1 | 1 | 1 | 3 | 01.7.20.08-0051 | И13_ФСБЦ-2022 доп.8, 01.7.20.08-0051, приказ Минстроя России от 14.11.2023 г. № 817/пр | Ветошь хлопчатобумажная цветная | 1346 | 1009 | кг | кг | 1 | 0 | -1749521197 | 0 | 80.8 | 0 | 0 | 0 | 56.11 | 0 | 0 | 0 | 1.44 | 1 | 1 | 1 | 2 | 0 | 0 | 1 | 1 | 0 | 0.02 | )*0 | 0 | 2 | 352879798 | 1 | 0 | 1106 | 1 | 0 | 0 | 0 | 0 | 0 | 0 | 0 | 1.1222 | 0 | 0 | 0 | 0 | 0 | 1 | 0 | 0 | 0 | 0 | 0 | 0 | 0 |  | 0 | 0 | 0 | 80.8 | 56.11 | 1.44 | 0 | 0 | 0 | 0 | 0 | 0 | 0 | 0 |  | 0 |  | 0
375 | 352868764 | 352872463 | 342641713 | 113 | 1 | 1 | 3 | 05.1.02.06 |  | Приставки железобетонные | 1371 | 1013 | ШТ | ШТ | 1 | 0 | -1729700736 | 0 | 0 | 0 | 0 | 0 | 0 | 0 | 0 | 0 | 1 | 1 | 1 | 1 | -2 | 1 | 0 | 1 | 1 | 0 | 0 | )*0 | 0 | 2 | 352879799 | 1 | 0 | 1107 | 1 | 0 | 0 | 0 | 0 | 0 | 0 | 0 | 0 | 0 | 0 | 0 | 0 | 0 | 0 | 0 | 0 | 0 | 0 | 0 | 0 | 0 |  | 0 | 0 | 0 | 0 | 0 | 1 | 0 | 0 | 0 | 0 | 0 | 0 | 0 | 0 |  | 0 |  | 0
375 | 352868764 | 352872463 | 342642396 | 113 | 1 | 1 | 3 | 07.2.02.05 |  | Траверсы стальные | 1348 | 1009 | т | т | 1000 | 0 | 1602794472 | 0 | 0 | 0 | 0 | 0 | 0 | 0 | 0 | 0 | 1 | 1 | 1 | 1 | -2 | 1 | 0 | 1 | 1 | 0 | 0 | )*0 | 0 | 2 | 352879800 | 1 | 0 | 1108 | 1 | 0 | 0 | 0 | 0 | 0 | 0 | 0 | 0 | 0 | 0 | 0 | 0 | 0 | 0 | 0 | 0 | 0 | 0 | 0 | 0 | 0 |  | 0 | 0 | 0 | 0 | 0 | 1 | 0 | 0 | 0 | 0 | 0 | 0 | 0 | 0 |  | 0 |  | 0
375 | 352868764 | 352872463 | 342642537 | 113 | 1 | 1 | 3 | 07.2.07.13 |  | Хомуты стальные | 1346 | 1009 | кг | кг | 1 | 0 | -1111733769 | 0 | 0 | 0 | 0 | 0 | 0 | 0 | 0 | 0 | 1 | 1 | 1 | 1 | -2 | 1 | 0 | 1 | 1 | 0 | 0 | )*0 | 0 | 2 | 352879801 | 1 | 0 | 1109 | 1 | 0 | 0 | 0 | 0 | 0 | 0 | 0 | 0 | 0 | 0 | 0 | 0 | 0 | 0 | 0 | 0 | 0 | 0 | 0 | 0 | 0 |  | 0 | 0 | 0 | 0 | 0 | 1 | 0 | 0 | 0 | 0 | 0 | 0 | 0 | 0 |  | 0 |  | 0
375 | 352868764 | 352872463 | 342723998 | 1 | 1 | 1 | 3 | 08.3.03.04-0051 | И13_ФСБЦ-2022, 08.3.03.04-0051, приказ Минстроя России от 18.05.2022 г. № 378/пр | Проволока черная, диаметр 6,0-6,3 мм | 1348 | 1009 | т | т | 1000 | 0 | -81904087 | 0 | 77833.7 | 0 | 0 | 0 | 78619.9 | 0 | 0 | 0 | 0.99 | 1 | 1 | 1 | 2 | 1 | 0 | 1 | 1 | 0 | 0 | )*0 | 0 | 2 | 352879802 | 1 | 0 | 1110 | 1 | 0 | 0 | 0 | 0 | 0 | 0 | 0 | 0 | 0 | 0 | 0 | 0 | 0 | 0 | 0 | 0 | 0 | 0 | 0 | 0 | 0 |  | 0 | 0 | 0 | 77833.7 | 78619.9 | 0.99 | 0 | 0 | 0 | 0 | 0 | 0 | 0 | 0 |  | 0 |  | 0
375 | 352868764 | 352872463 | 342642850 | 113 | 1 | 1 | 3 | 08.3.04.02 |  | Сталь стержневая диаметром до 10 мм | 1348 | 1009 | т | т | 1000 | 0 | 1613753229 | 0 | 0 | 0 | 0 | 0 | 0 | 0 | 0 | 0 | 1 | 1 | 1 | 1 | -2 | 1 | 0 | 1 | 1 | 0 | 0 | )*0 | 0 | 2 | 352879803 | 1 | 0 | 1111 | 1 | 0 | 0 | 0 | 0 | 0 | 0 | 0 | 0 | 0 | 0 | 0 | 0 | 0 | 0 | 0 | 0 | 0 | 0 | 0 | 0 | 0 |  | 0 | 0 | 0 | 0 | 0 | 1 | 0 | 0 | 0 | 0 | 0 | 0 | 0 | 0 |  | 0 |  | 0
375 | 352868764 | 352872463 | 342643250 | 113 | 1 | 1 | 3 | 11.2.04.06 |  | Детали опор пропитанные из пиломатериалов хвойных пород | 1339 | 1007 | м3 | м3 | 1 | 0 | -1563220161 | 0 | 0 | 0 | 0 | 0 | 0 | 0 | 0 | 0 | 1 | 1 | 1 | 1 | -2 | 1 | 0 | 1 | 1 | 0 | 0 | )*0 | 0 | 2 | 352879804 | 1 | 0 | 1112 | 1 | 0 | 0 | 0 | 0 | 0 | 0 | 0 | 0 | 0 | 0 | 0 | 0 | 0 | 0 | 0 | 0 | 0 | 0 | 0 | 0 | 0 |  | 0 | 0 | 0 | 0 | 0 | 1 | 0 | 0 | 0 | 0 | 0 | 0 | 0 | 0 |  | 0 |  | 0
375 | 352868764 | 352872463 | 342735762 | 1 | 1 | 1 | 3 | 14.4.02.04-0182 | И13_ФСБЦ-2022, 14.4.02.04-0182, приказ Минстроя России от 18.05.2022 г. № 378/пр | Краска масляная МА-15, цветная | 1348 | 1009 | т | т | 1000 | 0 | -1762704522 | 0 | 80257.66 | 0 | 0 | 0 | 61265.39 | 0 | 0 | 0 | 1.31 | 1 | 1 | 1 | 2 | 0 | 0 | 1 | 1 | 0 | 0.0004 | )*0 | 0 | 2 | 352879805 | 1 | 0 | 1113 | 1 | 0 | 0 | 0 | 0 | 0 | 0 | 0 | 24.5062 | 0 | 0 | 0 | 0 | 0 | 1 | 0 | 0 | 0 | 0 | 0 | 0 | 0 |  | 0 | 0 | 0 | 80257.66 | 61265.39 | 1.31 | 0 | 0 | 0 | 0 | 0 | 0 | 0 | 0 |  | 0 |  | 0
375 | 352868764 | 352872463 | 342735789 | 1 | 1 | 1 | 3 | 14.4.03.03-0102 | И13_ФСБЦ-2022 доп.4, 14.4.03.03-0102, приказ Минстроя России от 27.12.2022 г. № 1133/пр | Лак битумный БТ-577 | 1348 | 1009 | т | т | 1000 | 0 | 1651372890 | 0 | 97625.6 | 0 | 0 | 0 | 80020.98 | 0 | 0 | 0 | 1.22 | 1 | 1 | 1 | 2 | 0 | 0 | 1 | 1 | 0 | 1e-05 | )*0 | 0 | 2 | 352879806 | 1 | 0 | 1114 | 1 | 0 | 0 | 0 | 0 | 0 | 0 | 0 | 0.80021 | 0 | 0 | 0 | 0 | 0 | 1 | 0 | 0 | 0 | 0 | 0 | 0 | 0 |  | 0 | 0 | 0 | 97625.6 | 80020.98 | 1.22 | 0 | 0 | 0 | 0 | 0 | 0 | 0 | 0 |  | 0 |  | 0
375 | 352868764 | 352872463 | 342735793 | 1 | 1 | 1 | 3 | 14.4.03.04-0001 | И13_ФСБЦ-2022, 14.4.03.04-0001, приказ Минстроя России от 18.05.2022 г. № 378/пр | Лак каменноугольный, марка А | 1348 | 1009 | т | т | 1000 | 0 | 2043689558 | 0 | 49919.28 | 0 | 0 | 0 | 40917.44 | 0 | 0 | 0 | 1.22 | 1 | 1 | 1 | 2 | 0 | 0 | 1 | 1 | 0 | 0.0006 | )*0 | 0 | 2 | 352879807 | 1 | 0 | 1115 | 1 | 0 | 0 | 0 | 0 | 0 | 0 | 0 | 24.5505 | 0 | 0 | 0 | 0 | 0 | 1 | 0 | 0 | 0 | 0 | 0 | 0 | 0 |  | 0 | 0 | 0 | 49919.28 | 40917.44 | 1.22 | 0 | 0 | 0 | 0 | 0 | 0 | 0 | 0 |  | 0 |  | 0
375 | 352868764 | 352872463 | 342736060 | 1 | 1 | 1 | 3 | 14.5.06.03-0002 | И13_ФСБЦ-2022, 14.5.06.03-0002, приказ Минстроя России от 18.05.2022 г. № 378/пр | Паста антисептическая | 1348 | 1009 | т | т | 1000 | 0 | 1864305312 | 0 | 118627.88 | 0 | 0 | 0 | 98039.57 | 0 | 0 | 0 | 1.21 | 1 | 1 | 1 | 2 | 0 | 0 | 1 | 1 | 0 | 0.0006 | )*0 | 0 | 2 | 352879808 | 1 | 0 | 1116 | 1 | 0 | 0 | 0 | 0 | 0 | 0 | 0 | 58.8237 | 0 | 0 | 0 | 0 | 0 | 1 | 0 | 0 | 0 | 0 | 0 | 0 | 0 |  | 0 | 0 | 0 | 118627.88 | 98039.57 | 1.21 | 0 | 0 | 0 | 0 | 0 | 0 | 0 | 0 |  | 0 |  | 0
375 | 352868764 | 352872463 | 342743019 | 1 | 1 | 1 | 3 | 20.2.02.04-0006 | И13_ФСБЦ-2022, 20.2.02.04-0006, приказ Минстроя России от 18.05.2022 г. № 378/пр | Колпачки полиэтиленовые К-6 | 1425 | 1013 | 100 ШТ | 100 ШТ | 1 | 0 | 35726856 | 0 | 1227.76 | 0 | 0 | 0 | 1031.73 | 0 | 0 | 0 | 1.19 | 1 | 1 | 1 | 2 | 0 | 0 | 1 | 1 | 0 | 0.06 | )*0 | 0 | 2 | 352879809 | 1 | 0 | 1117 | 1 | 0 | 0 | 0 | 0 | 0 | 0 | 0 | 61.9038 | 0 | 0 | 0 | 0 | 0 | 1 | 0 | 0 | 0 | 0 | 0 | 0 | 0 |  | 0 | 0 | 0 | 1227.76 | 1031.73 | 1.19 | 0 | 0 | 0 | 0 | 0 | 0 | 0 | 0 |  | 0 |  | 0
375 | 352868764 | 352872463 | 342645106 | 113 | 1 | 1 | 3 | 22.2.01.04 |  | Изоляторы штыревые | 1371 | 1013 | ШТ | ШТ | 1 | 0 | -950997571 | 0 | 0 | 0 | 0 | 0 | 0 | 0 | 0 | 0 | 1 | 1 | 1 | 1 | -2 | 1 | 0 | 1 | 1 | 0 | 0 | )*0 | 0 | 2 | 352879810 | 1 | 0 | 1118 | 1 | 0 | 0 | 0 | 0 | 0 | 0 | 0 | 0 | 0 | 0 | 0 | 0 | 0 | 0 | 0 | 0 | 0 | 0 | 0 | 0 | 0 |  | 0 | 0 | 0 | 0 | 0 | 1 | 0 | 0 | 0 | 0 | 0 | 0 | 0 | 0 |  | 0 |  | 0
375 | 352868764 | 352872463 | 342645124 | 113 | 1 | 1 | 3 | 22.2.02.07 |  | Детали крепления стальные | 1346 | 1009 | кг | кг | 1 | 0 | -1307724210 | 0 | 0 | 0 | 0 | 0 | 0 | 0 | 0 | 0 | 1 | 1 | 1 | 1 | -2 | 1 | 0 | 1 | 1 | 0 | 0 | )*0 | 0 | 2 | 352879811 | 1 | 0 | 1119 | 1 | 0 | 0 | 0 | 0 | 0 | 0 | 0 | 0 | 0 | 0 | 0 | 0 | 0 | 0 | 0 | 0 | 0 | 0 | 0 | 0 | 0 |  | 0 | 0 | 0 | 0 | 0 | 1 | 0 | 0 | 0 | 0 | 0 | 0 | 0 | 0 |  | 0 |  | 0
375 | 352868764 | 352872463 | 342645129 | 113 | 1 | 1 | 3 | 22.2.02.09 |  | Крюки | 1346 | 1009 | кг | кг | 1 | 0 | 86920782 | 0 | 0 | 0 | 0 | 0 | 0 | 0 | 0 | 0 | 1 | 1 | 1 | 1 | -2 | 1 | 0 | 1 | 1 | 0 | 0 | )*0 | 0 | 2 | 352879812 | 1 | 0 | 1120 | 1 | 0 | 0 | 0 | 0 | 0 | 0 | 0 | 0 | 0 | 0 | 0 | 0 | 0 | 0 | 0 | 0 | 0 | 0 | 0 | 0 | 0 |  | 0 | 0 | 0 | 0 | 0 | 1 | 0 | 0 | 0 | 0 | 0 | 0 | 0 | 0 |  | 0 |  | 0
375 | 352868764 | 352872463 | 342645151 | 113 | 1 | 1 | 3 | 22.2.02.21 |  | Штыри | 1371 | 1013 | ШТ | ШТ | 1 | 0 | -320198552 | 0 | 0 | 0 | 0 | 0 | 0 | 0 | 0 | 0 | 1 | 1 | 1 | 1 | -2 | 1 | 0 | 1 | 1 | 0 | 0 | )*0 | 0 | 2 | 352879813 | 1 | 0 | 1121 | 1 | 0 | 0 | 0 | 0 | 0 | 0 | 0 | 0 | 0 | 0 | 0 | 0 | 0 | 0 | 0 | 0 | 0 | 0 | 0 | 0 | 0 |  | 0 | 0 | 0 | 0 | 0 | 1 | 0 | 0 | 0 | 0 | 0 | 0 | 0 | 0 |  | 0 |  | 0
375 | 352868764 | 352872463 | 342645156 | 113 | 1 | 1 | 3 | 22.2.02.23 |  | Металлические плакаты | 1371 | 1013 | ШТ | ШТ | 1 | 0 | 326010188 | 0 | 0 | 0 | 0 | 0 | 0 | 0 | 0 | 0 | 1 | 1 | 1 | 1 | -2 | 1 | 0 | 1 | 1 | 0 | 0 | )*0 | 0 | 2 | 352879814 | 1 | 0 | 1122 | 1 | 0 | 0 | 0 | 0 | 0 | 0 | 0 | 0 | 0 | 0 | 0 | 0 | 0 | 0 | 0 | 0 | 0 | 0 | 0 | 0 | 0 |  | 0 | 0 | 0 | 0 | 0 | 1 | 0 | 0 | 0 | 0 | 0 | 0 | 0 | 0 |  | 0 |  | 0
376 | 352868764 | 352872510 | 342640193 | 113 | 1 | 1 | 1 | 1-100-29 |  | Средний разряд работы 2,9 | 1191 | 1013 | чел.-ч. | чел.-ч. | 1 | 0 | 1014935341 | 19.7 | 0 | 0 | 0 | 438.06 | 0 | 0 | 0 | 438.06 | 1 | 1 | 1 | 1 | -2 | 0 | 0 | 1 | 1 | 0 | 19.7 |  | 1 | 2 | 352879815 | 1 | 0 | 1123 | 1 | 0 | 0 | 0 | 0 | 0 | 0 | 0 | 0 | 0 | 0 | 8629.782 | 19.7 | 0 | 1 | 0 | 0 | 0 | 8629.782 | 19.7 | 0 | 1 | 8629.78 | 19.7 | 0 | 19.7 | 438.06 | 438.06 | 1 | 8629.78 | 0 | 0 | 0 | 0 | 8629.78 | 8629.78 | 1 |  | 0 |  | 0
376 | 352868764 | 352872510 | 342640393 | 113 | 1 | 1 | 1 | 4-100-00 |  | Затраты труда машинистов | 1191 | 1013 | чел.-ч. | чел.-ч. | 1 | 0 | -1417349443 | 0.91 | 0 | 0 | 0 | 0 | 0 | 0 | 0 | 0 | 1 | 1 | 1 | 1 | -2 | 0 | 0 | 1 | 1 | 0 | 0.91 |  | 2 | 2 | 352879816 | 1 | 0 | 1124 | 1 | 0 | 0 | 0 | 0 | 0 | 0 | 0 | 0 | 0 | 0 | 0 | 0 | 0 | 0 | 0 | 0 | 0 | 0 | 0 | 0 | 0 |  | 0 | 0 | 0.91 | 0 | 0 | 1 | 0 | 0 | 0 | 0 | 0 | 0 | 0 | 0 |  | 0 |  | 0
376 | 352868764 | 352872510 | 342765643 | 1 | 1 | 1 | 2 | 91.14.02-001 | И13_ФСЭМ-2022 доп.7, 91.14.02-001, приказ Минстроя России от 02.08.2023 г. № 551/пр | Автомобили бортовые, грузоподъемность до 5 т | 1368 | 1011 | маш.-ч | маш.-ч | 1 | 0 | 1503848564 | 0.91 | 0 | 583.06 | 497.46 | 0 | 0 | 477.92 | 497.46 | 0 | 1 | 1.22 | 1 | 1 | 2 | 0 | 0 | 1 | 1 | 0 | 0.91 |  | 1 | 2 | 352879817 | 1 | 0 | 1125 | 1 | 0 | 0 | 0 | 0 | 0 | 0 | 0 | 0 | 434.9072 | 452.6886 | 0 | 0 | 0.91 | 1 | 0 | 434.9072 | 452.6886 | 0 | 0 | 0.91 | 1 |  | 0 | 0.91 | 0.91 | 583.06 | 477.92 | 1.22 | 434.91 | 452.69 | 0 | 530.58 | 452.69 | 0 | 983.27 | 0 | 4-100-040 | 4 | чел.-ч. | 1
376 | 352868764 | 352872510 | 342713971 | 1 | 1 | 1 | 3 | 01.3.01.06-0051 | И13_ФСБЦ-2022 доп.12, 01.3.01.06-0051, приказ Минстроя России от 07.11.2024 г. № 747/пр | Смазка солидол жировой Ж | 1346 | 1009 | кг | кг | 1 | 0 | -1352590515 | 0 | 103.6 | 0 | 0 | 0 | 58.53 | 0 | 0 | 0 | 1.77 | 1 | 1 | 1 | 2 | 0 | 0 | 1 | 1 | 0 | 0.03 | )*0 | 0 | 2 | 352879818 | 1 | 0 | 1126 | 1 | 0 | 0 | 0 | 0 | 0 | 0 | 0 | 1.7559 | 0 | 0 | 0 | 0 | 0 | 1 | 0 | 0 | 0 | 0 | 0 | 0 | 0 |  | 0 | 0 | 0 | 103.6 | 58.53 | 1.77 | 0 | 0 | 0 | 0 | 0 | 0 | 0 | 0 |  | 0 |  | 0
376 | 352868764 | 352872510 | 342717233 | 1 | 1 | 1 | 3 | 01.7.15.03-0042 | И13_ФСБЦ-2022, 01.7.15.03-0042, приказ Минстроя России от 18.05.2022 г. № 378/пр | Болты с гайками и шайбами строительные | 1346 | 1009 | кг | кг | 1 | 0 | -1062136333 | 0 | 201.17 | 0 | 0 | 0 | 174.93 | 0 | 0 | 0 | 1.15 | 1 | 1 | 1 | 2 | 1 | 0 | 1 | 1 | 0 | 0 | )*0 | 0 | 2 | 352879819 | 1 | 0 | 1127 | 1 | 0 | 0 | 0 | 0 | 0 | 0 | 0 | 0 | 0 | 0 | 0 | 0 | 0 | 0 | 0 | 0 | 0 | 0 | 0 | 0 | 0 |  | 0 | 0 | 0 | 201.17 | 174.93 | 1.15 | 0 | 0 | 0 | 0 | 0 | 0 | 0 | 0 |  | 0 |  | 0
376 | 352868764 | 352872510 | 342717284 | 1 | 1 | 1 | 3 | 01.7.15.06-0111 | И13_ФСБЦ-2022, 01.7.15.06-0111, приказ Минстроя России от 18.05.2022 г. № 378/пр | Гвозди строительные | 1348 | 1009 | т | т | 1000 | 0 | -1952709209 | 0 | 91960.16 | 0 | 0 | 0 | 91960.16 | 0 | 0 | 0 | 1 | 1 | 1 | 1 | -2 | 0 | 0 | 1 | 1 | 0 | 0.00023 | )*0 | 0 | 2 | 352879820 | 1 | 0 | 1128 | 1 | 0 | 0 | 0 | 0 | 0 | 0 | 0 | 21.1508 | 0 | 0 | 0 | 0 | 0 | 1 | 0 | 0 | 0 | 0 | 0 | 0 | 0 |  | 0 | 0 | 0 | 91960.16 | 91960.16 | 1 | 0 | 0 | 0 | 0 | 0 | 0 | 0 | 1 |  | 0 |  | 0
376 | 352868764 | 352872510 | 342718355 | 1 | 1 | 1 | 3 | 01.7.20.08-0051 | И13_ФСБЦ-2022 доп.8, 01.7.20.08-0051, приказ Минстроя России от 14.11.2023 г. № 817/пр | Ветошь хлопчатобумажная цветная | 1346 | 1009 | кг | кг | 1 | 0 | -1749521197 | 0 | 80.8 | 0 | 0 | 0 | 56.11 | 0 | 0 | 0 | 1.44 | 1 | 1 | 1 | 2 | 0 | 0 | 1 | 1 | 0 | 0.02 | )*0 | 0 | 2 | 352879821 | 1 | 0 | 1129 | 1 | 0 | 0 | 0 | 0 | 0 | 0 | 0 | 1.1222 | 0 | 0 | 0 | 0 | 0 | 1 | 0 | 0 | 0 | 0 | 0 | 0 | 0 |  | 0 | 0 | 0 | 80.8 | 56.11 | 1.44 | 0 | 0 | 0 | 0 | 0 | 0 | 0 | 0 |  | 0 |  | 0
376 | 352868764 | 352872510 | 342641713 | 113 | 1 | 1 | 3 | 05.1.02.06 |  | Приставки железобетонные | 1371 | 1013 | ШТ | ШТ | 1 | 0 | -1729700736 | 0 | 0 | 0 | 0 | 0 | 0 | 0 | 0 | 0 | 1 | 1 | 1 | 1 | -2 | 1 | 0 | 1 | 1 | 0 | 0 | )*0 | 0 | 2 | 352879822 | 1 | 0 | 1130 | 1 | 0 | 0 | 0 | 0 | 0 | 0 | 0 | 0 | 0 | 0 | 0 | 0 | 0 | 0 | 0 | 0 | 0 | 0 | 0 | 0 | 0 |  | 0 | 0 | 0 | 0 | 0 | 1 | 0 | 0 | 0 | 0 | 0 | 0 | 0 | 0 |  | 0 |  | 0
376 | 352868764 | 352872510 | 342642396 | 113 | 1 | 1 | 3 | 07.2.02.05 |  | Траверсы стальные | 1348 | 1009 | т | т | 1000 | 0 | 1602794472 | 0 | 0 | 0 | 0 | 0 | 0 | 0 | 0 | 0 | 1 | 1 | 1 | 1 | -2 | 1 | 0 | 1 | 1 | 0 | 0 | )*0 | 0 | 2 | 352879823 | 1 | 0 | 1131 | 1 | 0 | 0 | 0 | 0 | 0 | 0 | 0 | 0 | 0 | 0 | 0 | 0 | 0 | 0 | 0 | 0 | 0 | 0 | 0 | 0 | 0 |  | 0 | 0 | 0 | 0 | 0 | 1 | 0 | 0 | 0 | 0 | 0 | 0 | 0 | 0 |  | 0 |  | 0
376 | 352868764 | 352872510 | 342642537 | 113 | 1 | 1 | 3 | 07.2.07.13 |  | Хомуты стальные | 1346 | 1009 | кг | кг | 1 | 0 | -1111733769 | 0 | 0 | 0 | 0 | 0 | 0 | 0 | 0 | 0 | 1 | 1 | 1 | 1 | -2 | 1 | 0 | 1 | 1 | 0 | 0 | )*0 | 0 | 2 | 352879824 | 1 | 0 | 1132 | 1 | 0 | 0 | 0 | 0 | 0 | 0 | 0 | 0 | 0 | 0 | 0 | 0 | 0 | 0 | 0 | 0 | 0 | 0 | 0 | 0 | 0 |  | 0 | 0 | 0 | 0 | 0 | 1 | 0 | 0 | 0 | 0 | 0 | 0 | 0 | 0 |  | 0 |  | 0
376 | 352868764 | 352872510 | 342723998 | 1 | 1 | 1 | 3 | 08.3.03.04-0051 | И13_ФСБЦ-2022, 08.3.03.04-0051, приказ Минстроя России от 18.05.2022 г. № 378/пр | Проволока черная, диаметр 6,0-6,3 мм | 1348 | 1009 | т | т | 1000 | 0 | -81904087 | 0 | 77833.7 | 0 | 0 | 0 | 78619.9 | 0 | 0 | 0 | 0.99 | 1 | 1 | 1 | 2 | 1 | 0 | 1 | 1 | 0 | 0 | )*0 | 0 | 2 | 352879825 | 1 | 0 | 1133 | 1 | 0 | 0 | 0 | 0 | 0 | 0 | 0 | 0 | 0 | 0 | 0 | 0 | 0 | 0 | 0 | 0 | 0 | 0 | 0 | 0 | 0 |  | 0 | 0 | 0 | 77833.7 | 78619.9 | 0.99 | 0 | 0 | 0 | 0 | 0 | 0 | 0 | 0 |  | 0 |  | 0
376 | 352868764 | 352872510 | 342642850 | 113 | 1 | 1 | 3 | 08.3.04.02 |  | Сталь стержневая диаметром до 10 мм | 1348 | 1009 | т | т | 1000 | 0 | 1613753229 | 0 | 0 | 0 | 0 | 0 | 0 | 0 | 0 | 0 | 1 | 1 | 1 | 1 | -2 | 1 | 0 | 1 | 1 | 0 | 0 | )*0 | 0 | 2 | 352879826 | 1 | 0 | 1134 | 1 | 0 | 0 | 0 | 0 | 0 | 0 | 0 | 0 | 0 | 0 | 0 | 0 | 0 | 0 | 0 | 0 | 0 | 0 | 0 | 0 | 0 |  | 0 | 0 | 0 | 0 | 0 | 1 | 0 | 0 | 0 | 0 | 0 | 0 | 0 | 0 |  | 0 |  | 0
376 | 352868764 | 352872510 | 342643250 | 113 | 1 | 1 | 3 | 11.2.04.06 |  | Детали опор пропитанные из пиломатериалов хвойных пород | 1339 | 1007 | м3 | м3 | 1 | 0 | -1563220161 | 0 | 0 | 0 | 0 | 0 | 0 | 0 | 0 | 0 | 1 | 1 | 1 | 1 | -2 | 1 | 0 | 1 | 1 | 0 | 0 | )*0 | 0 | 2 | 352879827 | 1 | 0 | 1135 | 1 | 0 | 0 | 0 | 0 | 0 | 0 | 0 | 0 | 0 | 0 | 0 | 0 | 0 | 0 | 0 | 0 | 0 | 0 | 0 | 0 | 0 |  | 0 | 0 | 0 | 0 | 0 | 1 | 0 | 0 | 0 | 0 | 0 | 0 | 0 | 0 |  | 0 |  | 0
376 | 352868764 | 352872510 | 342735762 | 1 | 1 | 1 | 3 | 14.4.02.04-0182 | И13_ФСБЦ-2022, 14.4.02.04-0182, приказ Минстроя России от 18.05.2022 г. № 378/пр | Краска масляная МА-15, цветная | 1348 | 1009 | т | т | 1000 | 0 | -1762704522 | 0 | 80257.66 | 0 | 0 | 0 | 61265.39 | 0 | 0 | 0 | 1.31 | 1 | 1 | 1 | 2 | 0 | 0 | 1 | 1 | 0 | 0.0004 | )*0 | 0 | 2 | 352879828 | 1 | 0 | 1136 | 1 | 0 | 0 | 0 | 0 | 0 | 0 | 0 | 24.5062 | 0 | 0 | 0 | 0 | 0 | 1 | 0 | 0 | 0 | 0 | 0 | 0 | 0 |  | 0 | 0 | 0 | 80257.66 | 61265.39 | 1.31 | 0 | 0 | 0 | 0 | 0 | 0 | 0 | 0 |  | 0 |  | 0
376 | 352868764 | 352872510 | 342735789 | 1 | 1 | 1 | 3 | 14.4.03.03-0102 | И13_ФСБЦ-2022 доп.4, 14.4.03.03-0102, приказ Минстроя России от 27.12.2022 г. № 1133/пр | Лак битумный БТ-577 | 1348 | 1009 | т | т | 1000 | 0 | 1651372890 | 0 | 97625.6 | 0 | 0 | 0 | 80020.98 | 0 | 0 | 0 | 1.22 | 1 | 1 | 1 | 2 | 0 | 0 | 1 | 1 | 0 | 1e-05 | )*0 | 0 | 2 | 352879829 | 1 | 0 | 1137 | 1 | 0 | 0 | 0 | 0 | 0 | 0 | 0 | 0.80021 | 0 | 0 | 0 | 0 | 0 | 1 | 0 | 0 | 0 | 0 | 0 | 0 | 0 |  | 0 | 0 | 0 | 97625.6 | 80020.98 | 1.22 | 0 | 0 | 0 | 0 | 0 | 0 | 0 | 0 |  | 0 |  | 0
376 | 352868764 | 352872510 | 342735793 | 1 | 1 | 1 | 3 | 14.4.03.04-0001 | И13_ФСБЦ-2022, 14.4.03.04-0001, приказ Минстроя России от 18.05.2022 г. № 378/пр | Лак каменноугольный, марка А | 1348 | 1009 | т | т | 1000 | 0 | 2043689558 | 0 | 49919.28 | 0 | 0 | 0 | 40917.44 | 0 | 0 | 0 | 1.22 | 1 | 1 | 1 | 2 | 0 | 0 | 1 | 1 | 0 | 0.0006 | )*0 | 0 | 2 | 352879830 | 1 | 0 | 1138 | 1 | 0 | 0 | 0 | 0 | 0 | 0 | 0 | 24.5505 | 0 | 0 | 0 | 0 | 0 | 1 | 0 | 0 | 0 | 0 | 0 | 0 | 0 |  | 0 | 0 | 0 | 49919.28 | 40917.44 | 1.22 | 0 | 0 | 0 | 0 | 0 | 0 | 0 | 0 |  | 0 |  | 0
376 | 352868764 | 352872510 | 342736060 | 1 | 1 | 1 | 3 | 14.5.06.03-0002 | И13_ФСБЦ-2022, 14.5.06.03-0002, приказ Минстроя России от 18.05.2022 г. № 378/пр | Паста антисептическая | 1348 | 1009 | т | т | 1000 | 0 | 1864305312 | 0 | 118627.88 | 0 | 0 | 0 | 98039.57 | 0 | 0 | 0 | 1.21 | 1 | 1 | 1 | 2 | 0 | 0 | 1 | 1 | 0 | 0.0006 | )*0 | 0 | 2 | 352879831 | 1 | 0 | 1139 | 1 | 0 | 0 | 0 | 0 | 0 | 0 | 0 | 58.8237 | 0 | 0 | 0 | 0 | 0 | 1 | 0 | 0 | 0 | 0 | 0 | 0 | 0 |  | 0 | 0 | 0 | 118627.88 | 98039.57 | 1.21 | 0 | 0 | 0 | 0 | 0 | 0 | 0 | 0 |  | 0 |  | 0
376 | 352868764 | 352872510 | 342743019 | 1 | 1 | 1 | 3 | 20.2.02.04-0006 | И13_ФСБЦ-2022, 20.2.02.04-0006, приказ Минстроя России от 18.05.2022 г. № 378/пр | Колпачки полиэтиленовые К-6 | 1425 | 1013 | 100 ШТ | 100 ШТ | 1 | 0 | 35726856 | 0 | 1227.76 | 0 | 0 | 0 | 1031.73 | 0 | 0 | 0 | 1.19 | 1 | 1 | 1 | 2 | 0 | 0 | 1 | 1 | 0 | 0.06 | )*0 | 0 | 2 | 352879832 | 1 | 0 | 1140 | 1 | 0 | 0 | 0 | 0 | 0 | 0 | 0 | 61.9038 | 0 | 0 | 0 | 0 | 0 | 1 | 0 | 0 | 0 | 0 | 0 | 0 | 0 |  | 0 | 0 | 0 | 1227.76 | 1031.73 | 1.19 | 0 | 0 | 0 | 0 | 0 | 0 | 0 | 0 |  | 0 |  | 0
376 | 352868764 | 352872510 | 342645106 | 113 | 1 | 1 | 3 | 22.2.01.04 |  | Изоляторы штыревые | 1371 | 1013 | ШТ | ШТ | 1 | 0 | -950997571 | 0 | 0 | 0 | 0 | 0 | 0 | 0 | 0 | 0 | 1 | 1 | 1 | 1 | -2 | 1 | 0 | 1 | 1 | 0 | 0 | )*0 | 0 | 2 | 352879833 | 1 | 0 | 1141 | 1 | 0 | 0 | 0 | 0 | 0 | 0 | 0 | 0 | 0 | 0 | 0 | 0 | 0 | 0 | 0 | 0 | 0 | 0 | 0 | 0 | 0 |  | 0 | 0 | 0 | 0 | 0 | 1 | 0 | 0 | 0 | 0 | 0 | 0 | 0 | 0 |  | 0 |  | 0
376 | 352868764 | 352872510 | 342645124 | 113 | 1 | 1 | 3 | 22.2.02.07 |  | Детали крепления стальные | 1346 | 1009 | кг | кг | 1 | 0 | -1307724210 | 0 | 0 | 0 | 0 | 0 | 0 | 0 | 0 | 0 | 1 | 1 | 1 | 1 | -2 | 1 | 0 | 1 | 1 | 0 | 0 | )*0 | 0 | 2 | 352879834 | 1 | 0 | 1142 | 1 | 0 | 0 | 0 | 0 | 0 | 0 | 0 | 0 | 0 | 0 | 0 | 0 | 0 | 0 | 0 | 0 | 0 | 0 | 0 | 0 | 0 |  | 0 | 0 | 0 | 0 | 0 | 1 | 0 | 0 | 0 | 0 | 0 | 0 | 0 | 0 |  | 0 |  | 0
376 | 352868764 | 352872510 | 342645129 | 113 | 1 | 1 | 3 | 22.2.02.09 |  | Крюки | 1346 | 1009 | кг | кг | 1 | 0 | 86920782 | 0 | 0 | 0 | 0 | 0 | 0 | 0 | 0 | 0 | 1 | 1 | 1 | 1 | -2 | 1 | 0 | 1 | 1 | 0 | 0 | )*0 | 0 | 2 | 352879835 | 1 | 0 | 1143 | 1 | 0 | 0 | 0 | 0 | 0 | 0 | 0 | 0 | 0 | 0 | 0 | 0 | 0 | 0 | 0 | 0 | 0 | 0 | 0 | 0 | 0 |  | 0 | 0 | 0 | 0 | 0 | 1 | 0 | 0 | 0 | 0 | 0 | 0 | 0 | 0 |  | 0 |  | 0
376 | 352868764 | 352872510 | 342645151 | 113 | 1 | 1 | 3 | 22.2.02.21 |  | Штыри | 1371 | 1013 | ШТ | ШТ | 1 | 0 | -320198552 | 0 | 0 | 0 | 0 | 0 | 0 | 0 | 0 | 0 | 1 | 1 | 1 | 1 | -2 | 1 | 0 | 1 | 1 | 0 | 0 | )*0 | 0 | 2 | 352879836 | 1 | 0 | 1144 | 1 | 0 | 0 | 0 | 0 | 0 | 0 | 0 | 0 | 0 | 0 | 0 | 0 | 0 | 0 | 0 | 0 | 0 | 0 | 0 | 0 | 0 |  | 0 | 0 | 0 | 0 | 0 | 1 | 0 | 0 | 0 | 0 | 0 | 0 | 0 | 0 |  | 0 |  | 0
376 | 352868764 | 352872510 | 342645156 | 113 | 1 | 1 | 3 | 22.2.02.23 |  | Металлические плакаты | 1371 | 1013 | ШТ | ШТ | 1 | 0 | 326010188 | 0 | 0 | 0 | 0 | 0 | 0 | 0 | 0 | 0 | 1 | 1 | 1 | 1 | -2 | 1 | 0 | 1 | 1 | 0 | 0 | )*0 | 0 | 2 | 352879837 | 1 | 0 | 1145 | 1 | 0 | 0 | 0 | 0 | 0 | 0 | 0 | 0 | 0 | 0 | 0 | 0 | 0 | 0 | 0 | 0 | 0 | 0 | 0 | 0 | 0 |  | 0 | 0 | 0 | 0 | 0 | 1 | 0 | 0 | 0 | 0 | 0 | 0 | 0 | 0 |  | 0 |  | 0
377 | 352868764 | 352872557 | 342640197 | 113 | 1 | 1 | 1 | 1-100-30 |  | Средний разряд работы 3,0 | 1191 | 1013 | чел.-ч. | чел.-ч. | 1 | 0 | -1833565283 | 23 | 0 | 0 | 0 | 441.78 | 0 | 0 | 0 | 441.78 | 1 | 1 | 1 | 1 | -2 | 0 | 0 | 1 | 1 | 0 | 23 |  | 1 | 2 | 352879838 | 1 | 0 | 1146 | 1 | 0 | 0 | 0 | 0 | 0 | 0 | 0 | 0 | 0 | 0 | 10160.94 | 23 | 0 | 1 | 0 | 0 | 0 | 10160.94 | 23 | 0 | 1 | 10160.94 | 23 | 0 | 23 | 441.78 | 441.78 | 1 | 10160.94 | 0 | 0 | 0 | 0 | 10160.94 | 10160.94 | 1 |  | 0 |  | 0
377 | 352868764 | 352872557 | 342640393 | 113 | 1 | 1 | 1 | 4-100-00 |  | Затраты труда машинистов | 1191 | 1013 | чел.-ч. | чел.-ч. | 1 | 0 | -1417349443 | 1.06 | 0 | 0 | 0 | 0 | 0 | 0 | 0 | 0 | 1 | 1 | 1 | 1 | -2 | 0 | 0 | 1 | 1 | 0 | 1.06 |  | 2 | 2 | 352879839 | 1 | 0 | 1147 | 1 | 0 | 0 | 0 | 0 | 0 | 0 | 0 | 0 | 0 | 0 | 0 | 0 | 0 | 0 | 0 | 0 | 0 | 0 | 0 | 0 | 0 |  | 0 | 0 | 1.06 | 0 | 0 | 1 | 0 | 0 | 0 | 0 | 0 | 0 | 0 | 0 |  | 0 |  | 0
377 | 352868764 | 352872557 | 342765643 | 1 | 1 | 1 | 2 | 91.14.02-001 | И13_ФСЭМ-2022 доп.7, 91.14.02-001, приказ Минстроя России от 02.08.2023 г. № 551/пр | Автомобили бортовые, грузоподъемность до 5 т | 1368 | 1011 | маш.-ч | маш.-ч | 1 | 0 | 1503848564 | 1.06 | 0 | 583.06 | 497.46 | 0 | 0 | 477.92 | 497.46 | 0 | 1 | 1.22 | 1 | 1 | 2 | 0 | 0 | 1 | 1 | 0 | 1.06 |  | 1 | 2 | 352879840 | 1 | 0 | 1148 | 1 | 0 | 0 | 0 | 0 | 0 | 0 | 0 | 0 | 506.5952 | 527.3076 | 0 | 0 | 1.06 | 1 | 0 | 506.5952 | 527.3076 | 0 | 0 | 1.06 | 1 |  | 0 | 1.06 | 1.06 | 583.06 | 477.92 | 1.22 | 506.6 | 527.31 | 0 | 618.04 | 527.31 | 0 | 1145.35 | 0 | 4-100-040 | 4 | чел.-ч. | 1
377 | 352868764 | 352872557 | 342713971 | 1 | 1 | 1 | 3 | 01.3.01.06-0051 | И13_ФСБЦ-2022 доп.12, 01.3.01.06-0051, приказ Минстроя России от 07.11.2024 г. № 747/пр | Смазка солидол жировой Ж | 1346 | 1009 | кг | кг | 1 | 0 | -1352590515 | 0 | 103.6 | 0 | 0 | 0 | 58.53 | 0 | 0 | 0 | 1.77 | 1 | 1 | 1 | 2 | 0 | 0 | 1 | 1 | 0 | 0.03 | )*0 | 0 | 2 | 352879841 | 1 | 0 | 1149 | 1 | 0 | 0 | 0 | 0 | 0 | 0 | 0 | 1.7559 | 0 | 0 | 0 | 0 | 0 | 1 | 0 | 0 | 0 | 0 | 0 | 0 | 0 |  | 0 | 0 | 0 | 103.6 | 58.53 | 1.77 | 0 | 0 | 0 | 0 | 0 | 0 | 0 | 0 |  | 0 |  | 0
377 | 352868764 | 352872557 | 342641022 | 113 | 1 | 1 | 3 | 01.7.15.03 |  | Болты с гайками и шайбами | 1348 | 1009 | т | т | 1000 | 0 | 1200058905 | 0 | 0 | 0 | 0 | 0 | 0 | 0 | 0 | 0 | 1 | 1 | 1 | 1 | -2 | 1 | 0 | 1 | 1 | 0 | 0 | )*0 | 0 | 2 | 352879842 | 1 | 0 | 1150 | 1 | 0 | 0 | 0 | 0 | 0 | 0 | 0 | 0 | 0 | 0 | 0 | 0 | 0 | 0 | 0 | 0 | 0 | 0 | 0 | 0 | 0 |  | 0 | 0 | 0 | 0 | 0 | 1 | 0 | 0 | 0 | 0 | 0 | 0 | 0 | 0 |  | 0 |  | 0
377 | 352868764 | 352872557 | 342717284 | 1 | 1 | 1 | 3 | 01.7.15.06-0111 | И13_ФСБЦ-2022, 01.7.15.06-0111, приказ Минстроя России от 18.05.2022 г. № 378/пр | Гвозди строительные | 1348 | 1009 | т | т | 1000 | 0 | -1952709209 | 0 | 91960.16 | 0 | 0 | 0 | 91960.16 | 0 | 0 | 0 | 1 | 1 | 1 | 1 | -2 | 0 | 0 | 1 | 1 | 0 | 0.00023 | )*0 | 0 | 2 | 352879843 | 1 | 0 | 1151 | 1 | 0 | 0 | 0 | 0 | 0 | 0 | 0 | 21.1508 | 0 | 0 | 0 | 0 | 0 | 1 | 0 | 0 | 0 | 0 | 0 | 0 | 0 |  | 0 | 0 | 0 | 91960.16 | 91960.16 | 1 | 0 | 0 | 0 | 0 | 0 | 0 | 0 | 1 |  | 0 |  | 0
377 | 352868764 | 352872557 | 342718355 | 1 | 1 | 1 | 3 | 01.7.20.08-0051 | И13_ФСБЦ-2022 доп.8, 01.7.20.08-0051, приказ Минстроя России от 14.11.2023 г. № 817/пр | Ветошь хлопчатобумажная цветная | 1346 | 1009 | кг | кг | 1 | 0 | -1749521197 | 0 | 80.8 | 0 | 0 | 0 | 56.11 | 0 | 0 | 0 | 1.44 | 1 | 1 | 1 | 2 | 0 | 0 | 1 | 1 | 0 | 0.02 | )*0 | 0 | 2 | 352879844 | 1 | 0 | 1152 | 1 | 0 | 0 | 0 | 0 | 0 | 0 | 0 | 1.1222 | 0 | 0 | 0 | 0 | 0 | 1 | 0 | 0 | 0 | 0 | 0 | 0 | 0 |  | 0 | 0 | 0 | 80.8 | 56.11 | 1.44 | 0 | 0 | 0 | 0 | 0 | 0 | 0 | 0 |  | 0 |  | 0
377 | 352868764 | 352872557 | 342641713 | 113 | 1 | 1 | 3 | 05.1.02.06 |  | Приставки железобетонные | 1371 | 1013 | ШТ | ШТ | 1 | 0 | -1729700736 | 0 | 0 | 0 | 0 | 0 | 0 | 0 | 0 | 0 | 1 | 1 | 1 | 1 | -2 | 1 | 0 | 1 | 1 | 0 | 0 | )*0 | 0 | 2 | 352879845 | 1 | 0 | 1153 | 1 | 0 | 0 | 0 | 0 | 0 | 0 | 0 | 0 | 0 | 0 | 0 | 0 | 0 | 0 | 0 | 0 | 0 | 0 | 0 | 0 | 0 |  | 0 | 0 | 0 | 0 | 0 | 1 | 0 | 0 | 0 | 0 | 0 | 0 | 0 | 0 |  | 0 |  | 0
377 | 352868764 | 352872557 | 342642396 | 113 | 1 | 1 | 3 | 07.2.02.05 |  | Траверсы стальные | 1348 | 1009 | т | т | 1000 | 0 | 1602794472 | 0 | 0 | 0 | 0 | 0 | 0 | 0 | 0 | 0 | 1 | 1 | 1 | 1 | -2 | 1 | 0 | 1 | 1 | 0 | 0 | )*0 | 0 | 2 | 352879846 | 1 | 0 | 1154 | 1 | 0 | 0 | 0 | 0 | 0 | 0 | 0 | 0 | 0 | 0 | 0 | 0 | 0 | 0 | 0 | 0 | 0 | 0 | 0 | 0 | 0 |  | 0 | 0 | 0 | 0 | 0 | 1 | 0 | 0 | 0 | 0 | 0 | 0 | 0 | 0 |  | 0 |  | 0
377 | 352868764 | 352872557 | 342642537 | 113 | 1 | 1 | 3 | 07.2.07.13 |  | Хомуты стальные | 1346 | 1009 | кг | кг | 1 | 0 | -1111733769 | 0 | 0 | 0 | 0 | 0 | 0 | 0 | 0 | 0 | 1 | 1 | 1 | 1 | -2 | 1 | 0 | 1 | 1 | 0 | 0 | )*0 | 0 | 2 | 352879847 | 1 | 0 | 1155 | 1 | 0 | 0 | 0 | 0 | 0 | 0 | 0 | 0 | 0 | 0 | 0 | 0 | 0 | 0 | 0 | 0 | 0 | 0 | 0 | 0 | 0 |  | 0 | 0 | 0 | 0 | 0 | 1 | 0 | 0 | 0 | 0 | 0 | 0 | 0 | 0 |  | 0 |  | 0
377 | 352868764 | 352872557 | 342723998 | 1 | 1 | 1 | 3 | 08.3.03.04-0051 | И13_ФСБЦ-2022, 08.3.03.04-0051, приказ Минстроя России от 18.05.2022 г. № 378/пр | Проволока черная, диаметр 6,0-6,3 мм | 1348 | 1009 | т | т | 1000 | 0 | -81904087 | 0 | 77833.7 | 0 | 0 | 0 | 78619.9 | 0 | 0 | 0 | 0.99 | 1 | 1 | 1 | 2 | 1 | 0 | 1 | 1 | 0 | 0 | )*0 | 0 | 2 | 352879848 | 1 | 0 | 1156 | 1 | 0 | 0 | 0 | 0 | 0 | 0 | 0 | 0 | 0 | 0 | 0 | 0 | 0 | 0 | 0 | 0 | 0 | 0 | 0 | 0 | 0 |  | 0 | 0 | 0 | 77833.7 | 78619.9 | 0.99 | 0 | 0 | 0 | 0 | 0 | 0 | 0 | 0 |  | 0 |  | 0
377 | 352868764 | 352872557 | 342643250 | 113 | 1 | 1 | 3 | 11.2.04.06 |  | Детали опор пропитанные из пиломатериалов хвойных пород | 1339 | 1007 | м3 | м3 | 1 | 0 | -1563220161 | 0 | 0 | 0 | 0 | 0 | 0 | 0 | 0 | 0 | 1 | 1 | 1 | 1 | -2 | 1 | 0 | 1 | 1 | 0 | 0 | )*0 | 0 | 2 | 352879849 | 1 | 0 | 1157 | 1 | 0 | 0 | 0 | 0 | 0 | 0 | 0 | 0 | 0 | 0 | 0 | 0 | 0 | 0 | 0 | 0 | 0 | 0 | 0 | 0 | 0 |  | 0 | 0 | 0 | 0 | 0 | 1 | 0 | 0 | 0 | 0 | 0 | 0 | 0 | 0 |  | 0 |  | 0
377 | 352868764 | 352872557 | 342735762 | 1 | 1 | 1 | 3 | 14.4.02.04-0182 | И13_ФСБЦ-2022, 14.4.02.04-0182, приказ Минстроя России от 18.05.2022 г. № 378/пр | Краска масляная МА-15, цветная | 1348 | 1009 | т | т | 1000 | 0 | -1762704522 | 0 | 80257.66 | 0 | 0 | 0 | 61265.39 | 0 | 0 | 0 | 1.31 | 1 | 1 | 1 | 2 | 0 | 0 | 1 | 1 | 0 | 0.0004 | )*0 | 0 | 2 | 352879850 | 1 | 0 | 1158 | 1 | 0 | 0 | 0 | 0 | 0 | 0 | 0 | 24.5062 | 0 | 0 | 0 | 0 | 0 | 1 | 0 | 0 | 0 | 0 | 0 | 0 | 0 |  | 0 | 0 | 0 | 80257.66 | 61265.39 | 1.31 | 0 | 0 | 0 | 0 | 0 | 0 | 0 | 0 |  | 0 |  | 0
377 | 352868764 | 352872557 | 342735789 | 1 | 1 | 1 | 3 | 14.4.03.03-0102 | И13_ФСБЦ-2022 доп.4, 14.4.03.03-0102, приказ Минстроя России от 27.12.2022 г. № 1133/пр | Лак битумный БТ-577 | 1348 | 1009 | т | т | 1000 | 0 | 1651372890 | 0 | 97625.6 | 0 | 0 | 0 | 80020.98 | 0 | 0 | 0 | 1.22 | 1 | 1 | 1 | 2 | 0 | 0 | 1 | 1 | 0 | 1e-05 | )*0 | 0 | 2 | 352879851 | 1 | 0 | 1159 | 1 | 0 | 0 | 0 | 0 | 0 | 0 | 0 | 0.80021 | 0 | 0 | 0 | 0 | 0 | 1 | 0 | 0 | 0 | 0 | 0 | 0 | 0 |  | 0 | 0 | 0 | 97625.6 | 80020.98 | 1.22 | 0 | 0 | 0 | 0 | 0 | 0 | 0 | 0 |  | 0 |  | 0
377 | 352868764 | 352872557 | 342735793 | 1 | 1 | 1 | 3 | 14.4.03.04-0001 | И13_ФСБЦ-2022, 14.4.03.04-0001, приказ Минстроя России от 18.05.2022 г. № 378/пр | Лак каменноугольный, марка А | 1348 | 1009 | т | т | 1000 | 0 | 2043689558 | 0 | 49919.28 | 0 | 0 | 0 | 40917.44 | 0 | 0 | 0 | 1.22 | 1 | 1 | 1 | 2 | 0 | 0 | 1 | 1 | 0 | 0.0006 | )*0 | 0 | 2 | 352879852 | 1 | 0 | 1160 | 1 | 0 | 0 | 0 | 0 | 0 | 0 | 0 | 24.5505 | 0 | 0 | 0 | 0 | 0 | 1 | 0 | 0 | 0 | 0 | 0 | 0 | 0 |  | 0 | 0 | 0 | 49919.28 | 40917.44 | 1.22 | 0 | 0 | 0 | 0 | 0 | 0 | 0 | 0 |  | 0 |  | 0
377 | 352868764 | 352872557 | 342736060 | 1 | 1 | 1 | 3 | 14.5.06.03-0002 | И13_ФСБЦ-2022, 14.5.06.03-0002, приказ Минстроя России от 18.05.2022 г. № 378/пр | Паста антисептическая | 1348 | 1009 | т | т | 1000 | 0 | 1864305312 | 0 | 118627.88 | 0 | 0 | 0 | 98039.57 | 0 | 0 | 0 | 1.21 | 1 | 1 | 1 | 2 | 0 | 0 | 1 | 1 | 0 | 0.0006 | )*0 | 0 | 2 | 352879853 | 1 | 0 | 1161 | 1 | 0 | 0 | 0 | 0 | 0 | 0 | 0 | 58.8237 | 0 | 0 | 0 | 0 | 0 | 1 | 0 | 0 | 0 | 0 | 0 | 0 | 0 |  | 0 | 0 | 0 | 118627.88 | 98039.57 | 1.21 | 0 | 0 | 0 | 0 | 0 | 0 | 0 | 0 |  | 0 |  | 0
377 | 352868764 | 352872557 | 342743019 | 1 | 1 | 1 | 3 | 20.2.02.04-0006 | И13_ФСБЦ-2022, 20.2.02.04-0006, приказ Минстроя России от 18.05.2022 г. № 378/пр | Колпачки полиэтиленовые К-6 | 1425 | 1013 | 100 ШТ | 100 ШТ | 1 | 0 | 35726856 | 0 | 1227.76 | 0 | 0 | 0 | 1031.73 | 0 | 0 | 0 | 1.19 | 1 | 1 | 1 | 2 | 0 | 0 | 1 | 1 | 0 | 0.06 | )*0 | 0 | 2 | 352879854 | 1 | 0 | 1162 | 1 | 0 | 0 | 0 | 0 | 0 | 0 | 0 | 61.9038 | 0 | 0 | 0 | 0 | 0 | 1 | 0 | 0 | 0 | 0 | 0 | 0 | 0 |  | 0 | 0 | 0 | 1227.76 | 1031.73 | 1.19 | 0 | 0 | 0 | 0 | 0 | 0 | 0 | 0 |  | 0 |  | 0
377 | 352868764 | 352872557 | 342645106 | 113 | 1 | 1 | 3 | 22.2.01.04 |  | Изоляторы штыревые | 1371 | 1013 | ШТ | ШТ | 1 | 0 | -950997571 | 0 | 0 | 0 | 0 | 0 | 0 | 0 | 0 | 0 | 1 | 1 | 1 | 1 | -2 | 1 | 0 | 1 | 1 | 0 | 0 | )*0 | 0 | 2 | 352879855 | 1 | 0 | 1163 | 1 | 0 | 0 | 0 | 0 | 0 | 0 | 0 | 0 | 0 | 0 | 0 | 0 | 0 | 0 | 0 | 0 | 0 | 0 | 0 | 0 | 0 |  | 0 | 0 | 0 | 0 | 0 | 1 | 0 | 0 | 0 | 0 | 0 | 0 | 0 | 0 |  | 0 |  | 0
377 | 352868764 | 352872557 | 342645124 | 113 | 1 | 1 | 3 | 22.2.02.07 |  | Детали крепления стальные | 1346 | 1009 | кг | кг | 1 | 0 | -1307724210 | 0 | 0 | 0 | 0 | 0 | 0 | 0 | 0 | 0 | 1 | 1 | 1 | 1 | -2 | 1 | 0 | 1 | 1 | 0 | 0 | )*0 | 0 | 2 | 352879856 | 1 | 0 | 1164 | 1 | 0 | 0 | 0 | 0 | 0 | 0 | 0 | 0 | 0 | 0 | 0 | 0 | 0 | 0 | 0 | 0 | 0 | 0 | 0 | 0 | 0 |  | 0 | 0 | 0 | 0 | 0 | 1 | 0 | 0 | 0 | 0 | 0 | 0 | 0 | 0 |  | 0 |  | 0
377 | 352868764 | 352872557 | 342645129 | 113 | 1 | 1 | 3 | 22.2.02.09 |  | Крюки | 1346 | 1009 | кг | кг | 1 | 0 | 86920782 | 0 | 0 | 0 | 0 | 0 | 0 | 0 | 0 | 0 | 1 | 1 | 1 | 1 | -2 | 1 | 0 | 1 | 1 | 0 | 0 | )*0 | 0 | 2 | 352879857 | 1 | 0 | 1165 | 1 | 0 | 0 | 0 | 0 | 0 | 0 | 0 | 0 | 0 | 0 | 0 | 0 | 0 | 0 | 0 | 0 | 0 | 0 | 0 | 0 | 0 |  | 0 | 0 | 0 | 0 | 0 | 1 | 0 | 0 | 0 | 0 | 0 | 0 | 0 | 0 |  | 0 |  | 0
377 | 352868764 | 352872557 | 342645151 | 113 | 1 | 1 | 3 | 22.2.02.21 |  | Штыри | 1371 | 1013 | ШТ | ШТ | 1 | 0 | -320198552 | 0 | 0 | 0 | 0 | 0 | 0 | 0 | 0 | 0 | 1 | 1 | 1 | 1 | -2 | 1 | 0 | 1 | 1 | 0 | 0 | )*0 | 0 | 2 | 352879858 | 1 | 0 | 1166 | 1 | 0 | 0 | 0 | 0 | 0 | 0 | 0 | 0 | 0 | 0 | 0 | 0 | 0 | 0 | 0 | 0 | 0 | 0 | 0 | 0 | 0 |  | 0 | 0 | 0 | 0 | 0 | 1 | 0 | 0 | 0 | 0 | 0 | 0 | 0 | 0 |  | 0 |  | 0
377 | 352868764 | 352872557 | 342645156 | 113 | 1 | 1 | 3 | 22.2.02.23 |  | Металлические плакаты | 1371 | 1013 | ШТ | ШТ | 1 | 0 | 326010188 | 0 | 0 | 0 | 0 | 0 | 0 | 0 | 0 | 0 | 1 | 1 | 1 | 1 | -2 | 1 | 0 | 1 | 1 | 0 | 0 | )*0 | 0 | 2 | 352879859 | 1 | 0 | 1167 | 1 | 0 | 0 | 0 | 0 | 0 | 0 | 0 | 0 | 0 | 0 | 0 | 0 | 0 | 0 | 0 | 0 | 0 | 0 | 0 | 0 | 0 |  | 0 | 0 | 0 | 0 | 0 | 1 | 0 | 0 | 0 | 0 | 0 | 0 | 0 | 0 |  | 0 |  | 0
378 | 352868764 | 352872602 | 342640193 | 113 | 1 | 1 | 1 | 1-100-29 |  | Средний разряд работы 2,9 | 1191 | 1013 | чел.-ч. | чел.-ч. | 1 | 0 | 1014935341 | 8 | 0 | 0 | 0 | 438.06 | 0 | 0 | 0 | 438.06 | 1 | 1 | 1 | 1 | -2 | 0 | 0 | 1 | 1 | 0 | 8 |  | 1 | 2 | 352879860 | 1 | 0 | 1168 | 1 | 0 | 0 | 0 | 0 | 0 | 0 | 0 | 0 | 0 | 0 | 3504.48 | 8 | 0 | 1 | 0 | 0 | 0 | 3504.48 | 8 | 0 | 1 | 3504.48 | 8 | 0 | 8 | 438.06 | 438.06 | 1 | 3504.48 | 0 | 0 | 0 | 0 | 3504.48 | 3504.48 | 1 |  | 0 |  | 0
378 | 352868764 | 352872602 | 342640393 | 113 | 1 | 1 | 1 | 4-100-00 |  | Затраты труда машинистов | 1191 | 1013 | чел.-ч. | чел.-ч. | 1 | 0 | -1417349443 | 0.37 | 0 | 0 | 0 | 0 | 0 | 0 | 0 | 0 | 1 | 1 | 1 | 1 | -2 | 0 | 0 | 1 | 1 | 0 | 0.37 |  | 2 | 2 | 352879861 | 1 | 0 | 1169 | 1 | 0 | 0 | 0 | 0 | 0 | 0 | 0 | 0 | 0 | 0 | 0 | 0 | 0 | 0 | 0 | 0 | 0 | 0 | 0 | 0 | 0 |  | 0 | 0 | 0.37 | 0 | 0 | 1 | 0 | 0 | 0 | 0 | 0 | 0 | 0 | 0 |  | 0 |  | 0
378 | 352868764 | 352872602 | 342765643 | 1 | 1 | 1 | 2 | 91.14.02-001 | И13_ФСЭМ-2022 доп.7, 91.14.02-001, приказ Минстроя России от 02.08.2023 г. № 551/пр | Автомобили бортовые, грузоподъемность до 5 т | 1368 | 1011 | маш.-ч | маш.-ч | 1 | 0 | 1503848564 | 0.37 | 0 | 583.06 | 497.46 | 0 | 0 | 477.92 | 497.46 | 0 | 1 | 1.22 | 1 | 1 | 2 | 0 | 0 | 1 | 1 | 0 | 0.37 |  | 1 | 2 | 352879862 | 1 | 0 | 1170 | 1 | 0 | 0 | 0 | 0 | 0 | 0 | 0 | 0 | 176.8304 | 184.0602 | 0 | 0 | 0.37 | 1 | 0 | 176.8304 | 184.0602 | 0 | 0 | 0.37 | 1 |  | 0 | 0.37 | 0.37 | 583.06 | 477.92 | 1.22 | 176.83 | 184.06 | 0 | 215.73 | 184.06 | 0 | 399.79 | 0 | 4-100-040 | 4 | чел.-ч. | 1
378 | 352868764 | 352872602 | 342713971 | 1 | 1 | 1 | 3 | 01.3.01.06-0051 | И13_ФСБЦ-2022 доп.12, 01.3.01.06-0051, приказ Минстроя России от 07.11.2024 г. № 747/пр | Смазка солидол жировой Ж | 1346 | 1009 | кг | кг | 1 | 0 | -1352590515 | 0 | 103.6 | 0 | 0 | 0 | 58.53 | 0 | 0 | 0 | 1.77 | 1 | 1 | 1 | 2 | 0 | 0 | 1 | 1 | 0 | 0.03 | )*0 | 0 | 2 | 352879863 | 1 | 0 | 1171 | 1 | 0 | 0 | 0 | 0 | 0 | 0 | 0 | 1.7559 | 0 | 0 | 0 | 0 | 0 | 1 | 0 | 0 | 0 | 0 | 0 | 0 | 0 |  | 0 | 0 | 0 | 103.6 | 58.53 | 1.77 | 0 | 0 | 0 | 0 | 0 | 0 | 0 | 0 |  | 0 |  | 0
378 | 352868764 | 352872602 | 342717284 | 1 | 1 | 1 | 3 | 01.7.15.06-0111 | И13_ФСБЦ-2022, 01.7.15.06-0111, приказ Минстроя России от 18.05.2022 г. № 378/пр | Гвозди строительные | 1348 | 1009 | т | т | 1000 | 0 | -1952709209 | 0 | 91960.16 | 0 | 0 | 0 | 91960.16 | 0 | 0 | 0 | 1 | 1 | 1 | 1 | -2 | 0 | 0 | 1 | 1 | 0 | 0.00023 | )*0 | 0 | 2 | 352879864 | 1 | 0 | 1172 | 1 | 0 | 0 | 0 | 0 | 0 | 0 | 0 | 21.1508 | 0 | 0 | 0 | 0 | 0 | 1 | 0 | 0 | 0 | 0 | 0 | 0 | 0 |  | 0 | 0 | 0 | 91960.16 | 91960.16 | 1 | 0 | 0 | 0 | 0 | 0 | 0 | 0 | 1 |  | 0 |  | 0
378 | 352868764 | 352872602 | 342718355 | 1 | 1 | 1 | 3 | 01.7.20.08-0051 | И13_ФСБЦ-2022 доп.8, 01.7.20.08-0051, приказ Минстроя России от 14.11.2023 г. № 817/пр | Ветошь хлопчатобумажная цветная | 1346 | 1009 | кг | кг | 1 | 0 | -1749521197 | 0 | 80.8 | 0 | 0 | 0 | 56.11 | 0 | 0 | 0 | 1.44 | 1 | 1 | 1 | 2 | 0 | 0 | 1 | 1 | 0 | 0.02 | )*0 | 0 | 2 | 352879865 | 1 | 0 | 1173 | 1 | 0 | 0 | 0 | 0 | 0 | 0 | 0 | 1.1222 | 0 | 0 | 0 | 0 | 0 | 1 | 0 | 0 | 0 | 0 | 0 | 0 | 0 |  | 0 | 0 | 0 | 80.8 | 56.11 | 1.44 | 0 | 0 | 0 | 0 | 0 | 0 | 0 | 0 |  | 0 |  | 0
378 | 352868764 | 352872602 | 342641713 | 113 | 1 | 1 | 3 | 05.1.02.06 |  | Приставки железобетонные | 1371 | 1013 | ШТ | ШТ | 1 | 0 | -1729700736 | 0 | 0 | 0 | 0 | 0 | 0 | 0 | 0 | 0 | 1 | 1 | 1 | 1 | -2 | 1 | 0 | 1 | 1 | 0 | 0 | )*0 | 0 | 2 | 352879866 | 1 | 0 | 1174 | 1 | 0 | 0 | 0 | 0 | 0 | 0 | 0 | 0 | 0 | 0 | 0 | 0 | 0 | 0 | 0 | 0 | 0 | 0 | 0 | 0 | 0 |  | 0 | 0 | 0 | 0 | 0 | 1 | 0 | 0 | 0 | 0 | 0 | 0 | 0 | 0 |  | 0 |  | 0
378 | 352868764 | 352872602 | 342642537 | 113 | 1 | 1 | 3 | 07.2.07.13 |  | Хомуты стальные | 1346 | 1009 | кг | кг | 1 | 0 | -1111733769 | 0 | 0 | 0 | 0 | 0 | 0 | 0 | 0 | 0 | 1 | 1 | 1 | 1 | -2 | 1 | 0 | 1 | 1 | 0 | 0 | )*0 | 0 | 2 | 352879867 | 1 | 0 | 1175 | 1 | 0 | 0 | 0 | 0 | 0 | 0 | 0 | 0 | 0 | 0 | 0 | 0 | 0 | 0 | 0 | 0 | 0 | 0 | 0 | 0 | 0 |  | 0 | 0 | 0 | 0 | 0 | 1 | 0 | 0 | 0 | 0 | 0 | 0 | 0 | 0 |  | 0 |  | 0
378 | 352868764 | 352872602 | 342723998 | 1 | 1 | 1 | 3 | 08.3.03.04-0051 | И13_ФСБЦ-2022, 08.3.03.04-0051, приказ Минстроя России от 18.05.2022 г. № 378/пр | Проволока черная, диаметр 6,0-6,3 мм | 1348 | 1009 | т | т | 1000 | 0 | -81904087 | 0 | 77833.7 | 0 | 0 | 0 | 78619.9 | 0 | 0 | 0 | 0.99 | 1 | 1 | 1 | 2 | 1 | 0 | 1 | 1 | 0 | 0 | )*0 | 0 | 2 | 352879868 | 1 | 0 | 1176 | 1 | 0 | 0 | 0 | 0 | 0 | 0 | 0 | 0 | 0 | 0 | 0 | 0 | 0 | 0 | 0 | 0 | 0 | 0 | 0 | 0 | 0 |  | 0 | 0 | 0 | 77833.7 | 78619.9 | 0.99 | 0 | 0 | 0 | 0 | 0 | 0 | 0 | 0 |  | 0 |  | 0
378 | 352868764 | 352872602 | 342643250 | 113 | 1 | 1 | 3 | 11.2.04.06 |  | Детали опор пропитанные из пиломатериалов хвойных пород | 1339 | 1007 | м3 | м3 | 1 | 0 | -1563220161 | 0 | 0 | 0 | 0 | 0 | 0 | 0 | 0 | 0 | 1 | 1 | 1 | 1 | -2 | 1 | 0 | 1 | 1 | 0 | 0 | )*0 | 0 | 2 | 352879869 | 1 | 0 | 1177 | 1 | 0 | 0 | 0 | 0 | 0 | 0 | 0 | 0 | 0 | 0 | 0 | 0 | 0 | 0 | 0 | 0 | 0 | 0 | 0 | 0 | 0 |  | 0 | 0 | 0 | 0 | 0 | 1 | 0 | 0 | 0 | 0 | 0 | 0 | 0 | 0 |  | 0 |  | 0
378 | 352868764 | 352872602 | 342735762 | 1 | 1 | 1 | 3 | 14.4.02.04-0182 | И13_ФСБЦ-2022, 14.4.02.04-0182, приказ Минстроя России от 18.05.2022 г. № 378/пр | Краска масляная МА-15, цветная | 1348 | 1009 | т | т | 1000 | 0 | -1762704522 | 0 | 80257.66 | 0 | 0 | 0 | 61265.39 | 0 | 0 | 0 | 1.31 | 1 | 1 | 1 | 2 | 0 | 0 | 1 | 1 | 0 | 0.0004 | )*0 | 0 | 2 | 352879870 | 1 | 0 | 1178 | 1 | 0 | 0 | 0 | 0 | 0 | 0 | 0 | 24.5062 | 0 | 0 | 0 | 0 | 0 | 1 | 0 | 0 | 0 | 0 | 0 | 0 | 0 |  | 0 | 0 | 0 | 80257.66 | 61265.39 | 1.31 | 0 | 0 | 0 | 0 | 0 | 0 | 0 | 0 |  | 0 |  | 0
378 | 352868764 | 352872602 | 342735789 | 1 | 1 | 1 | 3 | 14.4.03.03-0102 | И13_ФСБЦ-2022 доп.4, 14.4.03.03-0102, приказ Минстроя России от 27.12.2022 г. № 1133/пр | Лак битумный БТ-577 | 1348 | 1009 | т | т | 1000 | 0 | 1651372890 | 0 | 97625.6 | 0 | 0 | 0 | 80020.98 | 0 | 0 | 0 | 1.22 | 1 | 1 | 1 | 2 | 0 | 0 | 1 | 1 | 0 | 1e-05 | )*0 | 0 | 2 | 352879871 | 1 | 0 | 1179 | 1 | 0 | 0 | 0 | 0 | 0 | 0 | 0 | 0.80021 | 0 | 0 | 0 | 0 | 0 | 1 | 0 | 0 | 0 | 0 | 0 | 0 | 0 |  | 0 | 0 | 0 | 97625.6 | 80020.98 | 1.22 | 0 | 0 | 0 | 0 | 0 | 0 | 0 | 0 |  | 0 |  | 0
378 | 352868764 | 352872602 | 342735793 | 1 | 1 | 1 | 3 | 14.4.03.04-0001 | И13_ФСБЦ-2022, 14.4.03.04-0001, приказ Минстроя России от 18.05.2022 г. № 378/пр | Лак каменноугольный, марка А | 1348 | 1009 | т | т | 1000 | 0 | 2043689558 | 0 | 49919.28 | 0 | 0 | 0 | 40917.44 | 0 | 0 | 0 | 1.22 | 1 | 1 | 1 | 2 | 0 | 0 | 1 | 1 | 0 | 0.0006 | )*0 | 0 | 2 | 352879872 | 1 | 0 | 1180 | 1 | 0 | 0 | 0 | 0 | 0 | 0 | 0 | 24.5505 | 0 | 0 | 0 | 0 | 0 | 1 | 0 | 0 | 0 | 0 | 0 | 0 | 0 |  | 0 | 0 | 0 | 49919.28 | 40917.44 | 1.22 | 0 | 0 | 0 | 0 | 0 | 0 | 0 | 0 |  | 0 |  | 0
378 | 352868764 | 352872602 | 342736060 | 1 | 1 | 1 | 3 | 14.5.06.03-0002 | И13_ФСБЦ-2022, 14.5.06.03-0002, приказ Минстроя России от 18.05.2022 г. № 378/пр | Паста антисептическая | 1348 | 1009 | т | т | 1000 | 0 | 1864305312 | 0 | 118627.88 | 0 | 0 | 0 | 98039.57 | 0 | 0 | 0 | 1.21 | 1 | 1 | 1 | 2 | 0 | 0 | 1 | 1 | 0 | 0.0006 | )*0 | 0 | 2 | 352879873 | 1 | 0 | 1181 | 1 | 0 | 0 | 0 | 0 | 0 | 0 | 0 | 58.8237 | 0 | 0 | 0 | 0 | 0 | 1 | 0 | 0 | 0 | 0 | 0 | 0 | 0 |  | 0 | 0 | 0 | 118627.88 | 98039.57 | 1.21 | 0 | 0 | 0 | 0 | 0 | 0 | 0 | 0 |  | 0 |  | 0
378 | 352868764 | 352872602 | 342743019 | 1 | 1 | 1 | 3 | 20.2.02.04-0006 | И13_ФСБЦ-2022, 20.2.02.04-0006, приказ Минстроя России от 18.05.2022 г. № 378/пр | Колпачки полиэтиленовые К-6 | 1425 | 1013 | 100 ШТ | 100 ШТ | 1 | 0 | 35726856 | 0 | 1227.76 | 0 | 0 | 0 | 1031.73 | 0 | 0 | 0 | 1.19 | 1 | 1 | 1 | 2 | 0 | 0 | 1 | 1 | 0 | 0.06 | )*0 | 0 | 2 | 352879874 | 1 | 0 | 1182 | 1 | 0 | 0 | 0 | 0 | 0 | 0 | 0 | 61.9038 | 0 | 0 | 0 | 0 | 0 | 1 | 0 | 0 | 0 | 0 | 0 | 0 | 0 |  | 0 | 0 | 0 | 1227.76 | 1031.73 | 1.19 | 0 | 0 | 0 | 0 | 0 | 0 | 0 | 0 |  | 0 |  | 0
378 | 352868764 | 352872602 | 342645106 | 113 | 1 | 1 | 3 | 22.2.01.04 |  | Изоляторы штыревые | 1371 | 1013 | ШТ | ШТ | 1 | 0 | -950997571 | 0 | 0 | 0 | 0 | 0 | 0 | 0 | 0 | 0 | 1 | 1 | 1 | 1 | -2 | 1 | 0 | 1 | 1 | 0 | 0 | )*0 | 0 | 2 | 352879875 | 1 | 0 | 1183 | 1 | 0 | 0 | 0 | 0 | 0 | 0 | 0 | 0 | 0 | 0 | 0 | 0 | 0 | 0 | 0 | 0 | 0 | 0 | 0 | 0 | 0 |  | 0 | 0 | 0 | 0 | 0 | 1 | 0 | 0 | 0 | 0 | 0 | 0 | 0 | 0 |  | 0 |  | 0
378 | 352868764 | 352872602 | 342645129 | 113 | 1 | 1 | 3 | 22.2.02.09 |  | Крюки | 1346 | 1009 | кг | кг | 1 | 0 | 86920782 | 0 | 0 | 0 | 0 | 0 | 0 | 0 | 0 | 0 | 1 | 1 | 1 | 1 | -2 | 1 | 0 | 1 | 1 | 0 | 0 | )*0 | 0 | 2 | 352879876 | 1 | 0 | 1184 | 1 | 0 | 0 | 0 | 0 | 0 | 0 | 0 | 0 | 0 | 0 | 0 | 0 | 0 | 0 | 0 | 0 | 0 | 0 | 0 | 0 | 0 |  | 0 | 0 | 0 | 0 | 0 | 1 | 0 | 0 | 0 | 0 | 0 | 0 | 0 | 0 |  | 0 |  | 0
378 | 352868764 | 352872602 | 342645156 | 113 | 1 | 1 | 3 | 22.2.02.23 |  | Металлические плакаты | 1371 | 1013 | ШТ | ШТ | 1 | 0 | 326010188 | 0 | 0 | 0 | 0 | 0 | 0 | 0 | 0 | 0 | 1 | 1 | 1 | 1 | -2 | 1 | 0 | 1 | 1 | 0 | 0 | )*0 | 0 | 2 | 352879877 | 1 | 0 | 1185 | 1 | 0 | 0 | 0 | 0 | 0 | 0 | 0 | 0 | 0 | 0 | 0 | 0 | 0 | 0 | 0 | 0 | 0 | 0 | 0 | 0 | 0 |  | 0 | 0 | 0 | 0 | 0 | 1 | 0 | 0 | 0 | 0 | 0 | 0 | 0 | 0 |  | 0 |  | 0
379 | 352868764 | 352872639 | 342640193 | 113 | 1 | 1 | 1 | 1-100-29 |  | Средний разряд работы 2,9 | 1191 | 1013 | чел.-ч. | чел.-ч. | 1 | 0 | 1014935341 | 16.4 | 0 | 0 | 0 | 438.06 | 0 | 0 | 0 | 438.06 | 1 | 1 | 1 | 1 | -2 | 0 | 0 | 1 | 1 | 0 | 16.4 |  | 1 | 2 | 352879878 | 1 | 0 | 1186 | 1 | 0 | 0 | 0 | 0 | 0 | 0 | 0 | 0 | 0 | 0 | 7184.184 | 16.4 | 0 | 1 | 0 | 0 | 0 | 7184.184 | 16.4 | 0 | 1 | 7184.18 | 16.4 | 0 | 16.4 | 438.06 | 438.06 | 1 | 7184.18 | 0 | 0 | 0 | 0 | 7184.18 | 7184.18 | 1 |  | 0 |  | 0
379 | 352868764 | 352872639 | 342640393 | 113 | 1 | 1 | 1 | 4-100-00 |  | Затраты труда машинистов | 1191 | 1013 | чел.-ч. | чел.-ч. | 1 | 0 | -1417349443 | 0.75 | 0 | 0 | 0 | 0 | 0 | 0 | 0 | 0 | 1 | 1 | 1 | 1 | -2 | 0 | 0 | 1 | 1 | 0 | 0.75 |  | 2 | 2 | 352879879 | 1 | 0 | 1187 | 1 | 0 | 0 | 0 | 0 | 0 | 0 | 0 | 0 | 0 | 0 | 0 | 0 | 0 | 0 | 0 | 0 | 0 | 0 | 0 | 0 | 0 |  | 0 | 0 | 0.75 | 0 | 0 | 1 | 0 | 0 | 0 | 0 | 0 | 0 | 0 | 0 |  | 0 |  | 0
379 | 352868764 | 352872639 | 342765643 | 1 | 1 | 1 | 2 | 91.14.02-001 | И13_ФСЭМ-2022 доп.7, 91.14.02-001, приказ Минстроя России от 02.08.2023 г. № 551/пр | Автомобили бортовые, грузоподъемность до 5 т | 1368 | 1011 | маш.-ч | маш.-ч | 1 | 0 | 1503848564 | 0.75 | 0 | 583.06 | 497.46 | 0 | 0 | 477.92 | 497.46 | 0 | 1 | 1.22 | 1 | 1 | 2 | 0 | 0 | 1 | 1 | 0 | 0.75 |  | 1 | 2 | 352879880 | 1 | 0 | 1188 | 1 | 0 | 0 | 0 | 0 | 0 | 0 | 0 | 0 | 358.44 | 373.095 | 0 | 0 | 0.75 | 1 | 0 | 358.44 | 373.095 | 0 | 0 | 0.75 | 1 |  | 0 | 0.75 | 0.75 | 583.06 | 477.92 | 1.22 | 358.44 | 373.1 | 0 | 437.3 | 373.1 | 0 | 810.4 | 0 | 4-100-040 | 4 | чел.-ч. | 1
379 | 352868764 | 352872639 | 342713971 | 1 | 1 | 1 | 3 | 01.3.01.06-0051 | И13_ФСБЦ-2022 доп.12, 01.3.01.06-0051, приказ Минстроя России от 07.11.2024 г. № 747/пр | Смазка солидол жировой Ж | 1346 | 1009 | кг | кг | 1 | 0 | -1352590515 | 0 | 103.6 | 0 | 0 | 0 | 58.53 | 0 | 0 | 0 | 1.77 | 1 | 1 | 1 | 2 | 0 | 0 | 1 | 1 | 0 | 0.03 | )*0 | 0 | 2 | 352879881 | 1 | 0 | 1189 | 1 | 0 | 0 | 0 | 0 | 0 | 0 | 0 | 1.7559 | 0 | 0 | 0 | 0 | 0 | 1 | 0 | 0 | 0 | 0 | 0 | 0 | 0 |  | 0 | 0 | 0 | 103.6 | 58.53 | 1.77 | 0 | 0 | 0 | 0 | 0 | 0 | 0 | 0 |  | 0 |  | 0
379 | 352868764 | 352872639 | 342717284 | 1 | 1 | 1 | 3 | 01.7.15.06-0111 | И13_ФСБЦ-2022, 01.7.15.06-0111, приказ Минстроя России от 18.05.2022 г. № 378/пр | Гвозди строительные | 1348 | 1009 | т | т | 1000 | 0 | -1952709209 | 0 | 91960.16 | 0 | 0 | 0 | 91960.16 | 0 | 0 | 0 | 1 | 1 | 1 | 1 | -2 | 0 | 0 | 1 | 1 | 0 | 0.00023 | )*0 | 0 | 2 | 352879882 | 1 | 0 | 1190 | 1 | 0 | 0 | 0 | 0 | 0 | 0 | 0 | 21.1508 | 0 | 0 | 0 | 0 | 0 | 1 | 0 | 0 | 0 | 0 | 0 | 0 | 0 |  | 0 | 0 | 0 | 91960.16 | 91960.16 | 1 | 0 | 0 | 0 | 0 | 0 | 0 | 0 | 1 |  | 0 |  | 0
379 | 352868764 | 352872639 | 342718355 | 1 | 1 | 1 | 3 | 01.7.20.08-0051 | И13_ФСБЦ-2022 доп.8, 01.7.20.08-0051, приказ Минстроя России от 14.11.2023 г. № 817/пр | Ветошь хлопчатобумажная цветная | 1346 | 1009 | кг | кг | 1 | 0 | -1749521197 | 0 | 80.8 | 0 | 0 | 0 | 56.11 | 0 | 0 | 0 | 1.44 | 1 | 1 | 1 | 2 | 0 | 0 | 1 | 1 | 0 | 0.02 | )*0 | 0 | 2 | 352879883 | 1 | 0 | 1191 | 1 | 0 | 0 | 0 | 0 | 0 | 0 | 0 | 1.1222 | 0 | 0 | 0 | 0 | 0 | 1 | 0 | 0 | 0 | 0 | 0 | 0 | 0 |  | 0 | 0 | 0 | 80.8 | 56.11 | 1.44 | 0 | 0 | 0 | 0 | 0 | 0 | 0 | 0 |  | 0 |  | 0
379 | 352868764 | 352872639 | 342641713 | 113 | 1 | 1 | 3 | 05.1.02.06 |  | Приставки железобетонные | 1371 | 1013 | ШТ | ШТ | 1 | 0 | -1729700736 | 0 | 0 | 0 | 0 | 0 | 0 | 0 | 0 | 0 | 1 | 1 | 1 | 1 | -2 | 1 | 0 | 1 | 1 | 0 | 0 | )*0 | 0 | 2 | 352879884 | 1 | 0 | 1192 | 1 | 0 | 0 | 0 | 0 | 0 | 0 | 0 | 0 | 0 | 0 | 0 | 0 | 0 | 0 | 0 | 0 | 0 | 0 | 0 | 0 | 0 |  | 0 | 0 | 0 | 0 | 0 | 1 | 0 | 0 | 0 | 0 | 0 | 0 | 0 | 0 |  | 0 |  | 0
379 | 352868764 | 352872639 | 342642537 | 113 | 1 | 1 | 3 | 07.2.07.13 |  | Хомуты стальные | 1346 | 1009 | кг | кг | 1 | 0 | -1111733769 | 0 | 0 | 0 | 0 | 0 | 0 | 0 | 0 | 0 | 1 | 1 | 1 | 1 | -2 | 1 | 0 | 1 | 1 | 0 | 0 | )*0 | 0 | 2 | 352879885 | 1 | 0 | 1193 | 1 | 0 | 0 | 0 | 0 | 0 | 0 | 0 | 0 | 0 | 0 | 0 | 0 | 0 | 0 | 0 | 0 | 0 | 0 | 0 | 0 | 0 |  | 0 | 0 | 0 | 0 | 0 | 1 | 0 | 0 | 0 | 0 | 0 | 0 | 0 | 0 |  | 0 |  | 0
379 | 352868764 | 352872639 | 342723998 | 1 | 1 | 1 | 3 | 08.3.03.04-0051 | И13_ФСБЦ-2022, 08.3.03.04-0051, приказ Минстроя России от 18.05.2022 г. № 378/пр | Проволока черная, диаметр 6,0-6,3 мм | 1348 | 1009 | т | т | 1000 | 0 | -81904087 | 0 | 77833.7 | 0 | 0 | 0 | 78619.9 | 0 | 0 | 0 | 0.99 | 1 | 1 | 1 | 2 | 1 | 0 | 1 | 1 | 0 | 0 | )*0 | 0 | 2 | 352879886 | 1 | 0 | 1194 | 1 | 0 | 0 | 0 | 0 | 0 | 0 | 0 | 0 | 0 | 0 | 0 | 0 | 0 | 0 | 0 | 0 | 0 | 0 | 0 | 0 | 0 |  | 0 | 0 | 0 | 77833.7 | 78619.9 | 0.99 | 0 | 0 | 0 | 0 | 0 | 0 | 0 | 0 |  | 0 |  | 0
379 | 352868764 | 352872639 | 342643250 | 113 | 1 | 1 | 3 | 11.2.04.06 |  | Детали опор пропитанные из пиломатериалов хвойных пород | 1339 | 1007 | м3 | м3 | 1 | 0 | -1563220161 | 0 | 0 | 0 | 0 | 0 | 0 | 0 | 0 | 0 | 1 | 1 | 1 | 1 | -2 | 1 | 0 | 1 | 1 | 0 | 0 | )*0 | 0 | 2 | 352879887 | 1 | 0 | 1195 | 1 | 0 | 0 | 0 | 0 | 0 | 0 | 0 | 0 | 0 | 0 | 0 | 0 | 0 | 0 | 0 | 0 | 0 | 0 | 0 | 0 | 0 |  | 0 | 0 | 0 | 0 | 0 | 1 | 0 | 0 | 0 | 0 | 0 | 0 | 0 | 0 |  | 0 |  | 0
379 | 352868764 | 352872639 | 342735762 | 1 | 1 | 1 | 3 | 14.4.02.04-0182 | И13_ФСБЦ-2022, 14.4.02.04-0182, приказ Минстроя России от 18.05.2022 г. № 378/пр | Краска масляная МА-15, цветная | 1348 | 1009 | т | т | 1000 | 0 | -1762704522 | 0 | 80257.66 | 0 | 0 | 0 | 61265.39 | 0 | 0 | 0 | 1.31 | 1 | 1 | 1 | 2 | 0 | 0 | 1 | 1 | 0 | 0.0004 | )*0 | 0 | 2 | 352879888 | 1 | 0 | 1196 | 1 | 0 | 0 | 0 | 0 | 0 | 0 | 0 | 24.5062 | 0 | 0 | 0 | 0 | 0 | 1 | 0 | 0 | 0 | 0 | 0 | 0 | 0 |  | 0 | 0 | 0 | 80257.66 | 61265.39 | 1.31 | 0 | 0 | 0 | 0 | 0 | 0 | 0 | 0 |  | 0 |  | 0
379 | 352868764 | 352872639 | 342735789 | 1 | 1 | 1 | 3 | 14.4.03.03-0102 | И13_ФСБЦ-2022 доп.4, 14.4.03.03-0102, приказ Минстроя России от 27.12.2022 г. № 1133/пр | Лак битумный БТ-577 | 1348 | 1009 | т | т | 1000 | 0 | 1651372890 | 0 | 97625.6 | 0 | 0 | 0 | 80020.98 | 0 | 0 | 0 | 1.22 | 1 | 1 | 1 | 2 | 0 | 0 | 1 | 1 | 0 | 1e-05 | )*0 | 0 | 2 | 352879889 | 1 | 0 | 1197 | 1 | 0 | 0 | 0 | 0 | 0 | 0 | 0 | 0.80021 | 0 | 0 | 0 | 0 | 0 | 1 | 0 | 0 | 0 | 0 | 0 | 0 | 0 |  | 0 | 0 | 0 | 97625.6 | 80020.98 | 1.22 | 0 | 0 | 0 | 0 | 0 | 0 | 0 | 0 |  | 0 |  | 0
379 | 352868764 | 352872639 | 342735793 | 1 | 1 | 1 | 3 | 14.4.03.04-0001 | И13_ФСБЦ-2022, 14.4.03.04-0001, приказ Минстроя России от 18.05.2022 г. № 378/пр | Лак каменноугольный, марка А | 1348 | 1009 | т | т | 1000 | 0 | 2043689558 | 0 | 49919.28 | 0 | 0 | 0 | 40917.44 | 0 | 0 | 0 | 1.22 | 1 | 1 | 1 | 2 | 0 | 0 | 1 | 1 | 0 | 0.0006 | )*0 | 0 | 2 | 352879890 | 1 | 0 | 1198 | 1 | 0 | 0 | 0 | 0 | 0 | 0 | 0 | 24.5505 | 0 | 0 | 0 | 0 | 0 | 1 | 0 | 0 | 0 | 0 | 0 | 0 | 0 |  | 0 | 0 | 0 | 49919.28 | 40917.44 | 1.22 | 0 | 0 | 0 | 0 | 0 | 0 | 0 | 0 |  | 0 |  | 0
379 | 352868764 | 352872639 | 342736060 | 1 | 1 | 1 | 3 | 14.5.06.03-0002 | И13_ФСБЦ-2022, 14.5.06.03-0002, приказ Минстроя России от 18.05.2022 г. № 378/пр | Паста антисептическая | 1348 | 1009 | т | т | 1000 | 0 | 1864305312 | 0 | 118627.88 | 0 | 0 | 0 | 98039.57 | 0 | 0 | 0 | 1.21 | 1 | 1 | 1 | 2 | 0 | 0 | 1 | 1 | 0 | 0.0006 | )*0 | 0 | 2 | 352879891 | 1 | 0 | 1199 | 1 | 0 | 0 | 0 | 0 | 0 | 0 | 0 | 58.8237 | 0 | 0 | 0 | 0 | 0 | 1 | 0 | 0 | 0 | 0 | 0 | 0 | 0 |  | 0 | 0 | 0 | 118627.88 | 98039.57 | 1.21 | 0 | 0 | 0 | 0 | 0 | 0 | 0 | 0 |  | 0 |  | 0
379 | 352868764 | 352872639 | 342743019 | 1 | 1 | 1 | 3 | 20.2.02.04-0006 | И13_ФСБЦ-2022, 20.2.02.04-0006, приказ Минстроя России от 18.05.2022 г. № 378/пр | Колпачки полиэтиленовые К-6 | 1425 | 1013 | 100 ШТ | 100 ШТ | 1 | 0 | 35726856 | 0 | 1227.76 | 0 | 0 | 0 | 1031.73 | 0 | 0 | 0 | 1.19 | 1 | 1 | 1 | 2 | 0 | 0 | 1 | 1 | 0 | 0.06 | )*0 | 0 | 2 | 352879892 | 1 | 0 | 1200 | 1 | 0 | 0 | 0 | 0 | 0 | 0 | 0 | 61.9038 | 0 | 0 | 0 | 0 | 0 | 1 | 0 | 0 | 0 | 0 | 0 | 0 | 0 |  | 0 | 0 | 0 | 1227.76 | 1031.73 | 1.19 | 0 | 0 | 0 | 0 | 0 | 0 | 0 | 0 |  | 0 |  | 0
379 | 352868764 | 352872639 | 342645106 | 113 | 1 | 1 | 3 | 22.2.01.04 |  | Изоляторы штыревые | 1371 | 1013 | ШТ | ШТ | 1 | 0 | -950997571 | 0 | 0 | 0 | 0 | 0 | 0 | 0 | 0 | 0 | 1 | 1 | 1 | 1 | -2 | 1 | 0 | 1 | 1 | 0 | 0 | )*0 | 0 | 2 | 352879893 | 1 | 0 | 1201 | 1 | 0 | 0 | 0 | 0 | 0 | 0 | 0 | 0 | 0 | 0 | 0 | 0 | 0 | 0 | 0 | 0 | 0 | 0 | 0 | 0 | 0 |  | 0 | 0 | 0 | 0 | 0 | 1 | 0 | 0 | 0 | 0 | 0 | 0 | 0 | 0 |  | 0 |  | 0
379 | 352868764 | 352872639 | 342645129 | 113 | 1 | 1 | 3 | 22.2.02.09 |  | Крюки | 1346 | 1009 | кг | кг | 1 | 0 | 86920782 | 0 | 0 | 0 | 0 | 0 | 0 | 0 | 0 | 0 | 1 | 1 | 1 | 1 | -2 | 1 | 0 | 1 | 1 | 0 | 0 | )*0 | 0 | 2 | 352879894 | 1 | 0 | 1202 | 1 | 0 | 0 | 0 | 0 | 0 | 0 | 0 | 0 | 0 | 0 | 0 | 0 | 0 | 0 | 0 | 0 | 0 | 0 | 0 | 0 | 0 |  | 0 | 0 | 0 | 0 | 0 | 1 | 0 | 0 | 0 | 0 | 0 | 0 | 0 | 0 |  | 0 |  | 0
379 | 352868764 | 352872639 | 342645156 | 113 | 1 | 1 | 3 | 22.2.02.23 |  | Металлические плакаты | 1371 | 1013 | ШТ | ШТ | 1 | 0 | 326010188 | 0 | 0 | 0 | 0 | 0 | 0 | 0 | 0 | 0 | 1 | 1 | 1 | 1 | -2 | 1 | 0 | 1 | 1 | 0 | 0 | )*0 | 0 | 2 | 352879895 | 1 | 0 | 1203 | 1 | 0 | 0 | 0 | 0 | 0 | 0 | 0 | 0 | 0 | 0 | 0 | 0 | 0 | 0 | 0 | 0 | 0 | 0 | 0 | 0 | 0 |  | 0 | 0 | 0 | 0 | 0 | 1 | 0 | 0 | 0 | 0 | 0 | 0 | 0 | 0 |  | 0 |  | 0
380 | 352868764 | 352872676 | 342640197 | 113 | 1 | 1 | 1 | 1-100-30 |  | Средний разряд работы 3,0 | 1191 | 1013 | чел.-ч. | чел.-ч. | 1 | 0 | -1833565283 | 20.5 | 0 | 0 | 0 | 441.78 | 0 | 0 | 0 | 441.78 | 1 | 1 | 1 | 1 | -2 | 0 | 0 | 1 | 1 | 0 | 20.5 |  | 1 | 2 | 352879896 | 1 | 0 | 1204 | 1 | 0 | 0 | 0 | 0 | 0 | 0 | 0 | 0 | 0 | 0 | 9056.49 | 20.5 | 0 | 1 | 0 | 0 | 0 | 9056.49 | 20.5 | 0 | 1 | 9056.49 | 20.5 | 0 | 20.5 | 441.78 | 441.78 | 1 | 9056.49 | 0 | 0 | 0 | 0 | 9056.49 | 9056.49 | 1 |  | 0 |  | 0
380 | 352868764 | 352872676 | 342640393 | 113 | 1 | 1 | 1 | 4-100-00 |  | Затраты труда машинистов | 1191 | 1013 | чел.-ч. | чел.-ч. | 1 | 0 | -1417349443 | 0.94 | 0 | 0 | 0 | 0 | 0 | 0 | 0 | 0 | 1 | 1 | 1 | 1 | -2 | 0 | 0 | 1 | 1 | 0 | 0.94 |  | 2 | 2 | 352879897 | 1 | 0 | 1205 | 1 | 0 | 0 | 0 | 0 | 0 | 0 | 0 | 0 | 0 | 0 | 0 | 0 | 0 | 0 | 0 | 0 | 0 | 0 | 0 | 0 | 0 |  | 0 | 0 | 0.94 | 0 | 0 | 1 | 0 | 0 | 0 | 0 | 0 | 0 | 0 | 0 |  | 0 |  | 0
380 | 352868764 | 352872676 | 342765643 | 1 | 1 | 1 | 2 | 91.14.02-001 | И13_ФСЭМ-2022 доп.7, 91.14.02-001, приказ Минстроя России от 02.08.2023 г. № 551/пр | Автомобили бортовые, грузоподъемность до 5 т | 1368 | 1011 | маш.-ч | маш.-ч | 1 | 0 | 1503848564 | 0.94 | 0 | 583.06 | 497.46 | 0 | 0 | 477.92 | 497.46 | 0 | 1 | 1.22 | 1 | 1 | 2 | 0 | 0 | 1 | 1 | 0 | 0.94 |  | 1 | 2 | 352879898 | 1 | 0 | 1206 | 1 | 0 | 0 | 0 | 0 | 0 | 0 | 0 | 0 | 449.2448 | 467.6124 | 0 | 0 | 0.94 | 1 | 0 | 449.2448 | 467.6124 | 0 | 0 | 0.94 | 1 |  | 0 | 0.94 | 0.94 | 583.06 | 477.92 | 1.22 | 449.24 | 467.61 | 0 | 548.08 | 467.61 | 0 | 1015.69 | 0 | 4-100-040 | 4 | чел.-ч. | 1
380 | 352868764 | 352872676 | 342713971 | 1 | 1 | 1 | 3 | 01.3.01.06-0051 | И13_ФСБЦ-2022 доп.12, 01.3.01.06-0051, приказ Минстроя России от 07.11.2024 г. № 747/пр | Смазка солидол жировой Ж | 1346 | 1009 | кг | кг | 1 | 0 | -1352590515 | 0 | 103.6 | 0 | 0 | 0 | 58.53 | 0 | 0 | 0 | 1.77 | 1 | 1 | 1 | 2 | 0 | 0 | 1 | 1 | 0 | 0.03 | )*0 | 0 | 2 | 352879899 | 1 | 0 | 1207 | 1 | 0 | 0 | 0 | 0 | 0 | 0 | 0 | 1.7559 | 0 | 0 | 0 | 0 | 0 | 1 | 0 | 0 | 0 | 0 | 0 | 0 | 0 |  | 0 | 0 | 0 | 103.6 | 58.53 | 1.77 | 0 | 0 | 0 | 0 | 0 | 0 | 0 | 0 |  | 0 |  | 0
380 | 352868764 | 352872676 | 342717233 | 1 | 1 | 1 | 3 | 01.7.15.03-0042 | И13_ФСБЦ-2022, 01.7.15.03-0042, приказ Минстроя России от 18.05.2022 г. № 378/пр | Болты с гайками и шайбами строительные | 1346 | 1009 | кг | кг | 1 | 0 | -1062136333 | 0 | 201.17 | 0 | 0 | 0 | 174.93 | 0 | 0 | 0 | 1.15 | 1 | 1 | 1 | 2 | 1 | 0 | 1 | 1 | 0 | 0 | )*0 | 0 | 2 | 352879900 | 1 | 0 | 1208 | 1 | 0 | 0 | 0 | 0 | 0 | 0 | 0 | 0 | 0 | 0 | 0 | 0 | 0 | 0 | 0 | 0 | 0 | 0 | 0 | 0 | 0 |  | 0 | 0 | 0 | 201.17 | 174.93 | 1.15 | 0 | 0 | 0 | 0 | 0 | 0 | 0 | 0 |  | 0 |  | 0
380 | 352868764 | 352872676 | 342717284 | 1 | 1 | 1 | 3 | 01.7.15.06-0111 | И13_ФСБЦ-2022, 01.7.15.06-0111, приказ Минстроя России от 18.05.2022 г. № 378/пр | Гвозди строительные | 1348 | 1009 | т | т | 1000 | 0 | -1952709209 | 0 | 91960.16 | 0 | 0 | 0 | 91960.16 | 0 | 0 | 0 | 1 | 1 | 1 | 1 | -2 | 0 | 0 | 1 | 1 | 0 | 0.00023 | )*0 | 0 | 2 | 352879901 | 1 | 0 | 1209 | 1 | 0 | 0 | 0 | 0 | 0 | 0 | 0 | 21.1508 | 0 | 0 | 0 | 0 | 0 | 1 | 0 | 0 | 0 | 0 | 0 | 0 | 0 |  | 0 | 0 | 0 | 91960.16 | 91960.16 | 1 | 0 | 0 | 0 | 0 | 0 | 0 | 0 | 1 |  | 0 |  | 0
380 | 352868764 | 352872676 | 342718355 | 1 | 1 | 1 | 3 | 01.7.20.08-0051 | И13_ФСБЦ-2022 доп.8, 01.7.20.08-0051, приказ Минстроя России от 14.11.2023 г. № 817/пр | Ветошь хлопчатобумажная цветная | 1346 | 1009 | кг | кг | 1 | 0 | -1749521197 | 0 | 80.8 | 0 | 0 | 0 | 56.11 | 0 | 0 | 0 | 1.44 | 1 | 1 | 1 | 2 | 0 | 0 | 1 | 1 | 0 | 0.02 | )*0 | 0 | 2 | 352879902 | 1 | 0 | 1210 | 1 | 0 | 0 | 0 | 0 | 0 | 0 | 0 | 1.1222 | 0 | 0 | 0 | 0 | 0 | 1 | 0 | 0 | 0 | 0 | 0 | 0 | 0 |  | 0 | 0 | 0 | 80.8 | 56.11 | 1.44 | 0 | 0 | 0 | 0 | 0 | 0 | 0 | 0 |  | 0 |  | 0
380 | 352868764 | 352872676 | 342641713 | 113 | 1 | 1 | 3 | 05.1.02.06 |  | Приставки железобетонные | 1371 | 1013 | ШТ | ШТ | 1 | 0 | -1729700736 | 0 | 0 | 0 | 0 | 0 | 0 | 0 | 0 | 0 | 1 | 1 | 1 | 1 | -2 | 1 | 0 | 1 | 1 | 0 | 0 | )*0 | 0 | 2 | 352879903 | 1 | 0 | 1211 | 1 | 0 | 0 | 0 | 0 | 0 | 0 | 0 | 0 | 0 | 0 | 0 | 0 | 0 | 0 | 0 | 0 | 0 | 0 | 0 | 0 | 0 |  | 0 | 0 | 0 | 0 | 0 | 1 | 0 | 0 | 0 | 0 | 0 | 0 | 0 | 0 |  | 0 |  | 0
380 | 352868764 | 352872676 | 342642396 | 113 | 1 | 1 | 3 | 07.2.02.05 |  | Траверсы стальные | 1348 | 1009 | т | т | 1000 | 0 | 1602794472 | 0 | 0 | 0 | 0 | 0 | 0 | 0 | 0 | 0 | 1 | 1 | 1 | 1 | -2 | 1 | 0 | 1 | 1 | 0 | 0 | )*0 | 0 | 2 | 352879904 | 1 | 0 | 1212 | 1 | 0 | 0 | 0 | 0 | 0 | 0 | 0 | 0 | 0 | 0 | 0 | 0 | 0 | 0 | 0 | 0 | 0 | 0 | 0 | 0 | 0 |  | 0 | 0 | 0 | 0 | 0 | 1 | 0 | 0 | 0 | 0 | 0 | 0 | 0 | 0 |  | 0 |  | 0
380 | 352868764 | 352872676 | 342642537 | 113 | 1 | 1 | 3 | 07.2.07.13 |  | Хомуты стальные | 1346 | 1009 | кг | кг | 1 | 0 | -1111733769 | 0 | 0 | 0 | 0 | 0 | 0 | 0 | 0 | 0 | 1 | 1 | 1 | 1 | -2 | 1 | 0 | 1 | 1 | 0 | 0 | )*0 | 0 | 2 | 352879905 | 1 | 0 | 1213 | 1 | 0 | 0 | 0 | 0 | 0 | 0 | 0 | 0 | 0 | 0 | 0 | 0 | 0 | 0 | 0 | 0 | 0 | 0 | 0 | 0 | 0 |  | 0 | 0 | 0 | 0 | 0 | 1 | 0 | 0 | 0 | 0 | 0 | 0 | 0 | 0 |  | 0 |  | 0
380 | 352868764 | 352872676 | 342723998 | 1 | 1 | 1 | 3 | 08.3.03.04-0051 | И13_ФСБЦ-2022, 08.3.03.04-0051, приказ Минстроя России от 18.05.2022 г. № 378/пр | Проволока черная, диаметр 6,0-6,3 мм | 1348 | 1009 | т | т | 1000 | 0 | -81904087 | 0 | 77833.7 | 0 | 0 | 0 | 78619.9 | 0 | 0 | 0 | 0.99 | 1 | 1 | 1 | 2 | 1 | 0 | 1 | 1 | 0 | 0 | )*0 | 0 | 2 | 352879906 | 1 | 0 | 1214 | 1 | 0 | 0 | 0 | 0 | 0 | 0 | 0 | 0 | 0 | 0 | 0 | 0 | 0 | 0 | 0 | 0 | 0 | 0 | 0 | 0 | 0 |  | 0 | 0 | 0 | 77833.7 | 78619.9 | 0.99 | 0 | 0 | 0 | 0 | 0 | 0 | 0 | 0 |  | 0 |  | 0
380 | 352868764 | 352872676 | 342642850 | 113 | 1 | 1 | 3 | 08.3.04.02 |  | Сталь стержневая диаметром до 10 мм | 1348 | 1009 | т | т | 1000 | 0 | 1613753229 | 0 | 0 | 0 | 0 | 0 | 0 | 0 | 0 | 0 | 1 | 1 | 1 | 1 | -2 | 1 | 0 | 1 | 1 | 0 | 0 | )*0 | 0 | 2 | 352879907 | 1 | 0 | 1215 | 1 | 0 | 0 | 0 | 0 | 0 | 0 | 0 | 0 | 0 | 0 | 0 | 0 | 0 | 0 | 0 | 0 | 0 | 0 | 0 | 0 | 0 |  | 0 | 0 | 0 | 0 | 0 | 1 | 0 | 0 | 0 | 0 | 0 | 0 | 0 | 0 |  | 0 |  | 0
380 | 352868764 | 352872676 | 342643250 | 113 | 1 | 1 | 3 | 11.2.04.06 |  | Детали опор пропитанные из пиломатериалов хвойных пород | 1339 | 1007 | м3 | м3 | 1 | 0 | -1563220161 | 0 | 0 | 0 | 0 | 0 | 0 | 0 | 0 | 0 | 1 | 1 | 1 | 1 | -2 | 1 | 0 | 1 | 1 | 0 | 0 | )*0 | 0 | 2 | 352879908 | 1 | 0 | 1216 | 1 | 0 | 0 | 0 | 0 | 0 | 0 | 0 | 0 | 0 | 0 | 0 | 0 | 0 | 0 | 0 | 0 | 0 | 0 | 0 | 0 | 0 |  | 0 | 0 | 0 | 0 | 0 | 1 | 0 | 0 | 0 | 0 | 0 | 0 | 0 | 0 |  | 0 |  | 0
380 | 352868764 | 352872676 | 342735762 | 1 | 1 | 1 | 3 | 14.4.02.04-0182 | И13_ФСБЦ-2022, 14.4.02.04-0182, приказ Минстроя России от 18.05.2022 г. № 378/пр | Краска масляная МА-15, цветная | 1348 | 1009 | т | т | 1000 | 0 | -1762704522 | 0 | 80257.66 | 0 | 0 | 0 | 61265.39 | 0 | 0 | 0 | 1.31 | 1 | 1 | 1 | 2 | 0 | 0 | 1 | 1 | 0 | 0.0004 | )*0 | 0 | 2 | 352879909 | 1 | 0 | 1217 | 1 | 0 | 0 | 0 | 0 | 0 | 0 | 0 | 24.5062 | 0 | 0 | 0 | 0 | 0 | 1 | 0 | 0 | 0 | 0 | 0 | 0 | 0 |  | 0 | 0 | 0 | 80257.66 | 61265.39 | 1.31 | 0 | 0 | 0 | 0 | 0 | 0 | 0 | 0 |  | 0 |  | 0
380 | 352868764 | 352872676 | 342735789 | 1 | 1 | 1 | 3 | 14.4.03.03-0102 | И13_ФСБЦ-2022 доп.4, 14.4.03.03-0102, приказ Минстроя России от 27.12.2022 г. № 1133/пр | Лак битумный БТ-577 | 1348 | 1009 | т | т | 1000 | 0 | 1651372890 | 0 | 97625.6 | 0 | 0 | 0 | 80020.98 | 0 | 0 | 0 | 1.22 | 1 | 1 | 1 | 2 | 0 | 0 | 1 | 1 | 0 | 1e-05 | )*0 | 0 | 2 | 352879910 | 1 | 0 | 1218 | 1 | 0 | 0 | 0 | 0 | 0 | 0 | 0 | 0.80021 | 0 | 0 | 0 | 0 | 0 | 1 | 0 | 0 | 0 | 0 | 0 | 0 | 0 |  | 0 | 0 | 0 | 97625.6 | 80020.98 | 1.22 | 0 | 0 | 0 | 0 | 0 | 0 | 0 | 0 |  | 0 |  | 0
380 | 352868764 | 352872676 | 342735793 | 1 | 1 | 1 | 3 | 14.4.03.04-0001 | И13_ФСБЦ-2022, 14.4.03.04-0001, приказ Минстроя России от 18.05.2022 г. № 378/пр | Лак каменноугольный, марка А | 1348 | 1009 | т | т | 1000 | 0 | 2043689558 | 0 | 49919.28 | 0 | 0 | 0 | 40917.44 | 0 | 0 | 0 | 1.22 | 1 | 1 | 1 | 2 | 0 | 0 | 1 | 1 | 0 | 0.0006 | )*0 | 0 | 2 | 352879911 | 1 | 0 | 1219 | 1 | 0 | 0 | 0 | 0 | 0 | 0 | 0 | 24.5505 | 0 | 0 | 0 | 0 | 0 | 1 | 0 | 0 | 0 | 0 | 0 | 0 | 0 |  | 0 | 0 | 0 | 49919.28 | 40917.44 | 1.22 | 0 | 0 | 0 | 0 | 0 | 0 | 0 | 0 |  | 0 |  | 0
380 | 352868764 | 352872676 | 342736060 | 1 | 1 | 1 | 3 | 14.5.06.03-0002 | И13_ФСБЦ-2022, 14.5.06.03-0002, приказ Минстроя России от 18.05.2022 г. № 378/пр | Паста антисептическая | 1348 | 1009 | т | т | 1000 | 0 | 1864305312 | 0 | 118627.88 | 0 | 0 | 0 | 98039.57 | 0 | 0 | 0 | 1.21 | 1 | 1 | 1 | 2 | 0 | 0 | 1 | 1 | 0 | 0.0006 | )*0 | 0 | 2 | 352879912 | 1 | 0 | 1220 | 1 | 0 | 0 | 0 | 0 | 0 | 0 | 0 | 58.8237 | 0 | 0 | 0 | 0 | 0 | 1 | 0 | 0 | 0 | 0 | 0 | 0 | 0 |  | 0 | 0 | 0 | 118627.88 | 98039.57 | 1.21 | 0 | 0 | 0 | 0 | 0 | 0 | 0 | 0 |  | 0 |  | 0
380 | 352868764 | 352872676 | 342743019 | 1 | 1 | 1 | 3 | 20.2.02.04-0006 | И13_ФСБЦ-2022, 20.2.02.04-0006, приказ Минстроя России от 18.05.2022 г. № 378/пр | Колпачки полиэтиленовые К-6 | 1425 | 1013 | 100 ШТ | 100 ШТ | 1 | 0 | 35726856 | 0 | 1227.76 | 0 | 0 | 0 | 1031.73 | 0 | 0 | 0 | 1.19 | 1 | 1 | 1 | 2 | 0 | 0 | 1 | 1 | 0 | 0.06 | )*0 | 0 | 2 | 352879913 | 1 | 0 | 1221 | 1 | 0 | 0 | 0 | 0 | 0 | 0 | 0 | 61.9038 | 0 | 0 | 0 | 0 | 0 | 1 | 0 | 0 | 0 | 0 | 0 | 0 | 0 |  | 0 | 0 | 0 | 1227.76 | 1031.73 | 1.19 | 0 | 0 | 0 | 0 | 0 | 0 | 0 | 0 |  | 0 |  | 0
380 | 352868764 | 352872676 | 342645106 | 113 | 1 | 1 | 3 | 22.2.01.04 |  | Изоляторы штыревые | 1371 | 1013 | ШТ | ШТ | 1 | 0 | -950997571 | 0 | 0 | 0 | 0 | 0 | 0 | 0 | 0 | 0 | 1 | 1 | 1 | 1 | -2 | 1 | 0 | 1 | 1 | 0 | 0 | )*0 | 0 | 2 | 352879914 | 1 | 0 | 1222 | 1 | 0 | 0 | 0 | 0 | 0 | 0 | 0 | 0 | 0 | 0 | 0 | 0 | 0 | 0 | 0 | 0 | 0 | 0 | 0 | 0 | 0 |  | 0 | 0 | 0 | 0 | 0 | 1 | 0 | 0 | 0 | 0 | 0 | 0 | 0 | 0 |  | 0 |  | 0
380 | 352868764 | 352872676 | 342645124 | 113 | 1 | 1 | 3 | 22.2.02.07 |  | Детали крепления стальные | 1346 | 1009 | кг | кг | 1 | 0 | -1307724210 | 0 | 0 | 0 | 0 | 0 | 0 | 0 | 0 | 0 | 1 | 1 | 1 | 1 | -2 | 1 | 0 | 1 | 1 | 0 | 0 | )*0 | 0 | 2 | 352879915 | 1 | 0 | 1223 | 1 | 0 | 0 | 0 | 0 | 0 | 0 | 0 | 0 | 0 | 0 | 0 | 0 | 0 | 0 | 0 | 0 | 0 | 0 | 0 | 0 | 0 |  | 0 | 0 | 0 | 0 | 0 | 1 | 0 | 0 | 0 | 0 | 0 | 0 | 0 | 0 |  | 0 |  | 0
380 | 352868764 | 352872676 | 342645129 | 113 | 1 | 1 | 3 | 22.2.02.09 |  | Крюки | 1346 | 1009 | кг | кг | 1 | 0 | 86920782 | 0 | 0 | 0 | 0 | 0 | 0 | 0 | 0 | 0 | 1 | 1 | 1 | 1 | -2 | 1 | 0 | 1 | 1 | 0 | 0 | )*0 | 0 | 2 | 352879916 | 1 | 0 | 1224 | 1 | 0 | 0 | 0 | 0 | 0 | 0 | 0 | 0 | 0 | 0 | 0 | 0 | 0 | 0 | 0 | 0 | 0 | 0 | 0 | 0 | 0 |  | 0 | 0 | 0 | 0 | 0 | 1 | 0 | 0 | 0 | 0 | 0 | 0 | 0 | 0 |  | 0 |  | 0
380 | 352868764 | 352872676 | 342645151 | 113 | 1 | 1 | 3 | 22.2.02.21 |  | Штыри | 1371 | 1013 | ШТ | ШТ | 1 | 0 | -320198552 | 0 | 0 | 0 | 0 | 0 | 0 | 0 | 0 | 0 | 1 | 1 | 1 | 1 | -2 | 1 | 0 | 1 | 1 | 0 | 0 | )*0 | 0 | 2 | 352879917 | 1 | 0 | 1225 | 1 | 0 | 0 | 0 | 0 | 0 | 0 | 0 | 0 | 0 | 0 | 0 | 0 | 0 | 0 | 0 | 0 | 0 | 0 | 0 | 0 | 0 |  | 0 | 0 | 0 | 0 | 0 | 1 | 0 | 0 | 0 | 0 | 0 | 0 | 0 | 0 |  | 0 |  | 0
380 | 352868764 | 352872676 | 342645156 | 113 | 1 | 1 | 3 | 22.2.02.23 |  | Металлические плакаты | 1371 | 1013 | ШТ | ШТ | 1 | 0 | 326010188 | 0 | 0 | 0 | 0 | 0 | 0 | 0 | 0 | 0 | 1 | 1 | 1 | 1 | -2 | 1 | 0 | 1 | 1 | 0 | 0 | )*0 | 0 | 2 | 352879918 | 1 | 0 | 1226 | 1 | 0 | 0 | 0 | 0 | 0 | 0 | 0 | 0 | 0 | 0 | 0 | 0 | 0 | 0 | 0 | 0 | 0 | 0 | 0 | 0 | 0 |  | 0 | 0 | 0 | 0 | 0 | 1 | 0 | 0 | 0 | 0 | 0 | 0 | 0 | 0 |  | 0 |  | 0
381 | 352868764 | 352872723 | 342640193 | 113 | 1 | 1 | 1 | 1-100-29 |  | Средний разряд работы 2,9 | 1191 | 1013 | чел.-ч. | чел.-ч. | 1 | 0 | 1014935341 | 23.7 | 0 | 0 | 0 | 438.06 | 0 | 0 | 0 | 438.06 | 1 | 1 | 1 | 1 | -2 | 0 | 0 | 1 | 1 | 0 | 23.7 |  | 1 | 2 | 352879919 | 1 | 0 | 1227 | 1 | 0 | 0 | 0 | 0 | 0 | 0 | 0 | 0 | 0 | 0 | 10382.022 | 23.7 | 0 | 1 | 0 | 0 | 0 | 10382.022 | 23.7 | 0 | 1 | 10382.02 | 23.7 | 0 | 23.7 | 438.06 | 438.06 | 1 | 10382.02 | 0 | 0 | 0 | 0 | 10382.02 | 10382.02 | 1 |  | 0 |  | 0
381 | 352868764 | 352872723 | 342640393 | 113 | 1 | 1 | 1 | 4-100-00 |  | Затраты труда машинистов | 1191 | 1013 | чел.-ч. | чел.-ч. | 1 | 0 | -1417349443 | 1.09 | 0 | 0 | 0 | 0 | 0 | 0 | 0 | 0 | 1 | 1 | 1 | 1 | -2 | 0 | 0 | 1 | 1 | 0 | 1.09 |  | 2 | 2 | 352879920 | 1 | 0 | 1228 | 1 | 0 | 0 | 0 | 0 | 0 | 0 | 0 | 0 | 0 | 0 | 0 | 0 | 0 | 0 | 0 | 0 | 0 | 0 | 0 | 0 | 0 |  | 0 | 0 | 1.09 | 0 | 0 | 1 | 0 | 0 | 0 | 0 | 0 | 0 | 0 | 0 |  | 0 |  | 0
381 | 352868764 | 352872723 | 342765643 | 1 | 1 | 1 | 2 | 91.14.02-001 | И13_ФСЭМ-2022 доп.7, 91.14.02-001, приказ Минстроя России от 02.08.2023 г. № 551/пр | Автомобили бортовые, грузоподъемность до 5 т | 1368 | 1011 | маш.-ч | маш.-ч | 1 | 0 | 1503848564 | 1.09 | 0 | 583.06 | 497.46 | 0 | 0 | 477.92 | 497.46 | 0 | 1 | 1.22 | 1 | 1 | 2 | 0 | 0 | 1 | 1 | 0 | 1.09 |  | 1 | 2 | 352879921 | 1 | 0 | 1229 | 1 | 0 | 0 | 0 | 0 | 0 | 0 | 0 | 0 | 520.9328 | 542.2314 | 0 | 0 | 1.09 | 1 | 0 | 520.9328 | 542.2314 | 0 | 0 | 1.09 | 1 |  | 0 | 1.09 | 1.09 | 583.06 | 477.92 | 1.22 | 520.93 | 542.23 | 0 | 635.54 | 542.23 | 0 | 1177.77 | 0 | 4-100-040 | 4 | чел.-ч. | 1
381 | 352868764 | 352872723 | 342713971 | 1 | 1 | 1 | 3 | 01.3.01.06-0051 | И13_ФСБЦ-2022 доп.12, 01.3.01.06-0051, приказ Минстроя России от 07.11.2024 г. № 747/пр | Смазка солидол жировой Ж | 1346 | 1009 | кг | кг | 1 | 0 | -1352590515 | 0 | 103.6 | 0 | 0 | 0 | 58.53 | 0 | 0 | 0 | 1.77 | 1 | 1 | 1 | 2 | 0 | 0 | 1 | 1 | 0 | 0.03 | )*0 | 0 | 2 | 352879922 | 1 | 0 | 1230 | 1 | 0 | 0 | 0 | 0 | 0 | 0 | 0 | 1.7559 | 0 | 0 | 0 | 0 | 0 | 1 | 0 | 0 | 0 | 0 | 0 | 0 | 0 |  | 0 | 0 | 0 | 103.6 | 58.53 | 1.77 | 0 | 0 | 0 | 0 | 0 | 0 | 0 | 0 |  | 0 |  | 0
381 | 352868764 | 352872723 | 342717233 | 1 | 1 | 1 | 3 | 01.7.15.03-0042 | И13_ФСБЦ-2022, 01.7.15.03-0042, приказ Минстроя России от 18.05.2022 г. № 378/пр | Болты с гайками и шайбами строительные | 1346 | 1009 | кг | кг | 1 | 0 | -1062136333 | 0 | 201.17 | 0 | 0 | 0 | 174.93 | 0 | 0 | 0 | 1.15 | 1 | 1 | 1 | 2 | 1 | 0 | 1 | 1 | 0 | 0 | )*0 | 0 | 2 | 352879923 | 1 | 0 | 1231 | 1 | 0 | 0 | 0 | 0 | 0 | 0 | 0 | 0 | 0 | 0 | 0 | 0 | 0 | 0 | 0 | 0 | 0 | 0 | 0 | 0 | 0 |  | 0 | 0 | 0 | 201.17 | 174.93 | 1.15 | 0 | 0 | 0 | 0 | 0 | 0 | 0 | 0 |  | 0 |  | 0
381 | 352868764 | 352872723 | 342717284 | 1 | 1 | 1 | 3 | 01.7.15.06-0111 | И13_ФСБЦ-2022, 01.7.15.06-0111, приказ Минстроя России от 18.05.2022 г. № 378/пр | Гвозди строительные | 1348 | 1009 | т | т | 1000 | 0 | -1952709209 | 0 | 91960.16 | 0 | 0 | 0 | 91960.16 | 0 | 0 | 0 | 1 | 1 | 1 | 1 | -2 | 0 | 0 | 1 | 1 | 0 | 0.00023 | )*0 | 0 | 2 | 352879924 | 1 | 0 | 1232 | 1 | 0 | 0 | 0 | 0 | 0 | 0 | 0 | 21.1508 | 0 | 0 | 0 | 0 | 0 | 1 | 0 | 0 | 0 | 0 | 0 | 0 | 0 |  | 0 | 0 | 0 | 91960.16 | 91960.16 | 1 | 0 | 0 | 0 | 0 | 0 | 0 | 0 | 1 |  | 0 |  | 0
381 | 352868764 | 352872723 | 342718355 | 1 | 1 | 1 | 3 | 01.7.20.08-0051 | И13_ФСБЦ-2022 доп.8, 01.7.20.08-0051, приказ Минстроя России от 14.11.2023 г. № 817/пр | Ветошь хлопчатобумажная цветная | 1346 | 1009 | кг | кг | 1 | 0 | -1749521197 | 0 | 80.8 | 0 | 0 | 0 | 56.11 | 0 | 0 | 0 | 1.44 | 1 | 1 | 1 | 2 | 0 | 0 | 1 | 1 | 0 | 0.02 | )*0 | 0 | 2 | 352879925 | 1 | 0 | 1233 | 1 | 0 | 0 | 0 | 0 | 0 | 0 | 0 | 1.1222 | 0 | 0 | 0 | 0 | 0 | 1 | 0 | 0 | 0 | 0 | 0 | 0 | 0 |  | 0 | 0 | 0 | 80.8 | 56.11 | 1.44 | 0 | 0 | 0 | 0 | 0 | 0 | 0 | 0 |  | 0 |  | 0
381 | 352868764 | 352872723 | 342641713 | 113 | 1 | 1 | 3 | 05.1.02.06 |  | Приставки железобетонные | 1371 | 1013 | ШТ | ШТ | 1 | 0 | -1729700736 | 0 | 0 | 0 | 0 | 0 | 0 | 0 | 0 | 0 | 1 | 1 | 1 | 1 | -2 | 1 | 0 | 1 | 1 | 0 | 0 | )*0 | 0 | 2 | 352879926 | 1 | 0 | 1234 | 1 | 0 | 0 | 0 | 0 | 0 | 0 | 0 | 0 | 0 | 0 | 0 | 0 | 0 | 0 | 0 | 0 | 0 | 0 | 0 | 0 | 0 |  | 0 | 0 | 0 | 0 | 0 | 1 | 0 | 0 | 0 | 0 | 0 | 0 | 0 | 0 |  | 0 |  | 0
381 | 352868764 | 352872723 | 342642396 | 113 | 1 | 1 | 3 | 07.2.02.05 |  | Траверсы стальные | 1348 | 1009 | т | т | 1000 | 0 | 1602794472 | 0 | 0 | 0 | 0 | 0 | 0 | 0 | 0 | 0 | 1 | 1 | 1 | 1 | -2 | 1 | 0 | 1 | 1 | 0 | 0 | )*0 | 0 | 2 | 352879927 | 1 | 0 | 1235 | 1 | 0 | 0 | 0 | 0 | 0 | 0 | 0 | 0 | 0 | 0 | 0 | 0 | 0 | 0 | 0 | 0 | 0 | 0 | 0 | 0 | 0 |  | 0 | 0 | 0 | 0 | 0 | 1 | 0 | 0 | 0 | 0 | 0 | 0 | 0 | 0 |  | 0 |  | 0
381 | 352868764 | 352872723 | 342642537 | 113 | 1 | 1 | 3 | 07.2.07.13 |  | Хомуты стальные | 1346 | 1009 | кг | кг | 1 | 0 | -1111733769 | 0 | 0 | 0 | 0 | 0 | 0 | 0 | 0 | 0 | 1 | 1 | 1 | 1 | -2 | 1 | 0 | 1 | 1 | 0 | 0 | )*0 | 0 | 2 | 352879928 | 1 | 0 | 1236 | 1 | 0 | 0 | 0 | 0 | 0 | 0 | 0 | 0 | 0 | 0 | 0 | 0 | 0 | 0 | 0 | 0 | 0 | 0 | 0 | 0 | 0 |  | 0 | 0 | 0 | 0 | 0 | 1 | 0 | 0 | 0 | 0 | 0 | 0 | 0 | 0 |  | 0 |  | 0
381 | 352868764 | 352872723 | 342723998 | 1 | 1 | 1 | 3 | 08.3.03.04-0051 | И13_ФСБЦ-2022, 08.3.03.04-0051, приказ Минстроя России от 18.05.2022 г. № 378/пр | Проволока черная, диаметр 6,0-6,3 мм | 1348 | 1009 | т | т | 1000 | 0 | -81904087 | 0 | 77833.7 | 0 | 0 | 0 | 78619.9 | 0 | 0 | 0 | 0.99 | 1 | 1 | 1 | 2 | 1 | 0 | 1 | 1 | 0 | 0 | )*0 | 0 | 2 | 352879929 | 1 | 0 | 1237 | 1 | 0 | 0 | 0 | 0 | 0 | 0 | 0 | 0 | 0 | 0 | 0 | 0 | 0 | 0 | 0 | 0 | 0 | 0 | 0 | 0 | 0 |  | 0 | 0 | 0 | 77833.7 | 78619.9 | 0.99 | 0 | 0 | 0 | 0 | 0 | 0 | 0 | 0 |  | 0 |  | 0
381 | 352868764 | 352872723 | 342642850 | 113 | 1 | 1 | 3 | 08.3.04.02 |  | Сталь стержневая диаметром до 10 мм | 1348 | 1009 | т | т | 1000 | 0 | 1613753229 | 0 | 0 | 0 | 0 | 0 | 0 | 0 | 0 | 0 | 1 | 1 | 1 | 1 | -2 | 1 | 0 | 1 | 1 | 0 | 0 | )*0 | 0 | 2 | 352879930 | 1 | 0 | 1238 | 1 | 0 | 0 | 0 | 0 | 0 | 0 | 0 | 0 | 0 | 0 | 0 | 0 | 0 | 0 | 0 | 0 | 0 | 0 | 0 | 0 | 0 |  | 0 | 0 | 0 | 0 | 0 | 1 | 0 | 0 | 0 | 0 | 0 | 0 | 0 | 0 |  | 0 |  | 0
381 | 352868764 | 352872723 | 342643250 | 113 | 1 | 1 | 3 | 11.2.04.06 |  | Детали опор пропитанные из пиломатериалов хвойных пород | 1339 | 1007 | м3 | м3 | 1 | 0 | -1563220161 | 0 | 0 | 0 | 0 | 0 | 0 | 0 | 0 | 0 | 1 | 1 | 1 | 1 | -2 | 1 | 0 | 1 | 1 | 0 | 0 | )*0 | 0 | 2 | 352879931 | 1 | 0 | 1239 | 1 | 0 | 0 | 0 | 0 | 0 | 0 | 0 | 0 | 0 | 0 | 0 | 0 | 0 | 0 | 0 | 0 | 0 | 0 | 0 | 0 | 0 |  | 0 | 0 | 0 | 0 | 0 | 1 | 0 | 0 | 0 | 0 | 0 | 0 | 0 | 0 |  | 0 |  | 0
381 | 352868764 | 352872723 | 342735762 | 1 | 1 | 1 | 3 | 14.4.02.04-0182 | И13_ФСБЦ-2022, 14.4.02.04-0182, приказ Минстроя России от 18.05.2022 г. № 378/пр | Краска масляная МА-15, цветная | 1348 | 1009 | т | т | 1000 | 0 | -1762704522 | 0 | 80257.66 | 0 | 0 | 0 | 61265.39 | 0 | 0 | 0 | 1.31 | 1 | 1 | 1 | 2 | 0 | 0 | 1 | 1 | 0 | 0.0004 | )*0 | 0 | 2 | 352879932 | 1 | 0 | 1240 | 1 | 0 | 0 | 0 | 0 | 0 | 0 | 0 | 24.5062 | 0 | 0 | 0 | 0 | 0 | 1 | 0 | 0 | 0 | 0 | 0 | 0 | 0 |  | 0 | 0 | 0 | 80257.66 | 61265.39 | 1.31 | 0 | 0 | 0 | 0 | 0 | 0 | 0 | 0 |  | 0 |  | 0
381 | 352868764 | 352872723 | 342735789 | 1 | 1 | 1 | 3 | 14.4.03.03-0102 | И13_ФСБЦ-2022 доп.4, 14.4.03.03-0102, приказ Минстроя России от 27.12.2022 г. № 1133/пр | Лак битумный БТ-577 | 1348 | 1009 | т | т | 1000 | 0 | 1651372890 | 0 | 97625.6 | 0 | 0 | 0 | 80020.98 | 0 | 0 | 0 | 1.22 | 1 | 1 | 1 | 2 | 0 | 0 | 1 | 1 | 0 | 1e-05 | )*0 | 0 | 2 | 352879933 | 1 | 0 | 1241 | 1 | 0 | 0 | 0 | 0 | 0 | 0 | 0 | 0.80021 | 0 | 0 | 0 | 0 | 0 | 1 | 0 | 0 | 0 | 0 | 0 | 0 | 0 |  | 0 | 0 | 0 | 97625.6 | 80020.98 | 1.22 | 0 | 0 | 0 | 0 | 0 | 0 | 0 | 0 |  | 0 |  | 0
381 | 352868764 | 352872723 | 342735793 | 1 | 1 | 1 | 3 | 14.4.03.04-0001 | И13_ФСБЦ-2022, 14.4.03.04-0001, приказ Минстроя России от 18.05.2022 г. № 378/пр | Лак каменноугольный, марка А | 1348 | 1009 | т | т | 1000 | 0 | 2043689558 | 0 | 49919.28 | 0 | 0 | 0 | 40917.44 | 0 | 0 | 0 | 1.22 | 1 | 1 | 1 | 2 | 0 | 0 | 1 | 1 | 0 | 0.0006 | )*0 | 0 | 2 | 352879934 | 1 | 0 | 1242 | 1 | 0 | 0 | 0 | 0 | 0 | 0 | 0 | 24.5505 | 0 | 0 | 0 | 0 | 0 | 1 | 0 | 0 | 0 | 0 | 0 | 0 | 0 |  | 0 | 0 | 0 | 49919.28 | 40917.44 | 1.22 | 0 | 0 | 0 | 0 | 0 | 0 | 0 | 0 |  | 0 |  | 0
381 | 352868764 | 352872723 | 342736060 | 1 | 1 | 1 | 3 | 14.5.06.03-0002 | И13_ФСБЦ-2022, 14.5.06.03-0002, приказ Минстроя России от 18.05.2022 г. № 378/пр | Паста антисептическая | 1348 | 1009 | т | т | 1000 | 0 | 1864305312 | 0 | 118627.88 | 0 | 0 | 0 | 98039.57 | 0 | 0 | 0 | 1.21 | 1 | 1 | 1 | 2 | 0 | 0 | 1 | 1 | 0 | 0.0006 | )*0 | 0 | 2 | 352879935 | 1 | 0 | 1243 | 1 | 0 | 0 | 0 | 0 | 0 | 0 | 0 | 58.8237 | 0 | 0 | 0 | 0 | 0 | 1 | 0 | 0 | 0 | 0 | 0 | 0 | 0 |  | 0 | 0 | 0 | 118627.88 | 98039.57 | 1.21 | 0 | 0 | 0 | 0 | 0 | 0 | 0 | 0 |  | 0 |  | 0
381 | 352868764 | 352872723 | 342743019 | 1 | 1 | 1 | 3 | 20.2.02.04-0006 | И13_ФСБЦ-2022, 20.2.02.04-0006, приказ Минстроя России от 18.05.2022 г. № 378/пр | Колпачки полиэтиленовые К-6 | 1425 | 1013 | 100 ШТ | 100 ШТ | 1 | 0 | 35726856 | 0 | 1227.76 | 0 | 0 | 0 | 1031.73 | 0 | 0 | 0 | 1.19 | 1 | 1 | 1 | 2 | 0 | 0 | 1 | 1 | 0 | 0.06 | )*0 | 0 | 2 | 352879936 | 1 | 0 | 1244 | 1 | 0 | 0 | 0 | 0 | 0 | 0 | 0 | 61.9038 | 0 | 0 | 0 | 0 | 0 | 1 | 0 | 0 | 0 | 0 | 0 | 0 | 0 |  | 0 | 0 | 0 | 1227.76 | 1031.73 | 1.19 | 0 | 0 | 0 | 0 | 0 | 0 | 0 | 0 |  | 0 |  | 0
381 | 352868764 | 352872723 | 342645106 | 113 | 1 | 1 | 3 | 22.2.01.04 |  | Изоляторы штыревые | 1371 | 1013 | ШТ | ШТ | 1 | 0 | -950997571 | 0 | 0 | 0 | 0 | 0 | 0 | 0 | 0 | 0 | 1 | 1 | 1 | 1 | -2 | 1 | 0 | 1 | 1 | 0 | 0 | )*0 | 0 | 2 | 352879937 | 1 | 0 | 1245 | 1 | 0 | 0 | 0 | 0 | 0 | 0 | 0 | 0 | 0 | 0 | 0 | 0 | 0 | 0 | 0 | 0 | 0 | 0 | 0 | 0 | 0 |  | 0 | 0 | 0 | 0 | 0 | 1 | 0 | 0 | 0 | 0 | 0 | 0 | 0 | 0 |  | 0 |  | 0
381 | 352868764 | 352872723 | 342645124 | 113 | 1 | 1 | 3 | 22.2.02.07 |  | Детали крепления стальные | 1346 | 1009 | кг | кг | 1 | 0 | -1307724210 | 0 | 0 | 0 | 0 | 0 | 0 | 0 | 0 | 0 | 1 | 1 | 1 | 1 | -2 | 1 | 0 | 1 | 1 | 0 | 0 | )*0 | 0 | 2 | 352879938 | 1 | 0 | 1246 | 1 | 0 | 0 | 0 | 0 | 0 | 0 | 0 | 0 | 0 | 0 | 0 | 0 | 0 | 0 | 0 | 0 | 0 | 0 | 0 | 0 | 0 |  | 0 | 0 | 0 | 0 | 0 | 1 | 0 | 0 | 0 | 0 | 0 | 0 | 0 | 0 |  | 0 |  | 0
381 | 352868764 | 352872723 | 342645129 | 113 | 1 | 1 | 3 | 22.2.02.09 |  | Крюки | 1346 | 1009 | кг | кг | 1 | 0 | 86920782 | 0 | 0 | 0 | 0 | 0 | 0 | 0 | 0 | 0 | 1 | 1 | 1 | 1 | -2 | 1 | 0 | 1 | 1 | 0 | 0 | )*0 | 0 | 2 | 352879939 | 1 | 0 | 1247 | 1 | 0 | 0 | 0 | 0 | 0 | 0 | 0 | 0 | 0 | 0 | 0 | 0 | 0 | 0 | 0 | 0 | 0 | 0 | 0 | 0 | 0 |  | 0 | 0 | 0 | 0 | 0 | 1 | 0 | 0 | 0 | 0 | 0 | 0 | 0 | 0 |  | 0 |  | 0
381 | 352868764 | 352872723 | 342645151 | 113 | 1 | 1 | 3 | 22.2.02.21 |  | Штыри | 1371 | 1013 | ШТ | ШТ | 1 | 0 | -320198552 | 0 | 0 | 0 | 0 | 0 | 0 | 0 | 0 | 0 | 1 | 1 | 1 | 1 | -2 | 1 | 0 | 1 | 1 | 0 | 0 | )*0 | 0 | 2 | 352879940 | 1 | 0 | 1248 | 1 | 0 | 0 | 0 | 0 | 0 | 0 | 0 | 0 | 0 | 0 | 0 | 0 | 0 | 0 | 0 | 0 | 0 | 0 | 0 | 0 | 0 |  | 0 | 0 | 0 | 0 | 0 | 1 | 0 | 0 | 0 | 0 | 0 | 0 | 0 | 0 |  | 0 |  | 0
381 | 352868764 | 352872723 | 342645156 | 113 | 1 | 1 | 3 | 22.2.02.23 |  | Металлические плакаты | 1371 | 1013 | ШТ | ШТ | 1 | 0 | 326010188 | 0 | 0 | 0 | 0 | 0 | 0 | 0 | 0 | 0 | 1 | 1 | 1 | 1 | -2 | 1 | 0 | 1 | 1 | 0 | 0 | )*0 | 0 | 2 | 352879941 | 1 | 0 | 1249 | 1 | 0 | 0 | 0 | 0 | 0 | 0 | 0 | 0 | 0 | 0 | 0 | 0 | 0 | 0 | 0 | 0 | 0 | 0 | 0 | 0 | 0 |  | 0 | 0 | 0 | 0 | 0 | 1 | 0 | 0 | 0 | 0 | 0 | 0 | 0 | 0 |  | 0 |  | 0
382 | 352868764 | 352872770 | 342640193 | 113 | 1 | 1 | 1 | 1-100-29 |  | Средний разряд работы 2,9 | 1191 | 1013 | чел.-ч. | чел.-ч. | 1 | 0 | 1014935341 | 8.82 | 0 | 0 | 0 | 438.06 | 0 | 0 | 0 | 438.06 | 1 | 1 | 1 | 1 | -2 | 0 | 0 | 1 | 1 | 0 | 8.82 |  | 1 | 2 | 352879942 | 1 | 0 | 1250 | 1 | 0 | 0 | 0 | 0 | 0 | 0 | 0 | 0 | 0 | 0 | 3863.6892 | 8.82 | 0 | 1 | 0 | 0 | 0 | 3863.6892 | 8.82 | 0 | 1 | 3863.69 | 8.82 | 0 | 8.82 | 438.06 | 438.06 | 1 | 3863.69 | 0 | 0 | 0 | 0 | 3863.69 | 3863.69 | 1 |  | 0 |  | 0
382 | 352868764 | 352872770 | 342640393 | 113 | 1 | 1 | 1 | 4-100-00 |  | Затраты труда машинистов | 1191 | 1013 | чел.-ч. | чел.-ч. | 1 | 0 | -1417349443 | 0.4 | 0 | 0 | 0 | 0 | 0 | 0 | 0 | 0 | 1 | 1 | 1 | 1 | -2 | 0 | 0 | 1 | 1 | 0 | 0.4 |  | 2 | 2 | 352879943 | 1 | 0 | 1251 | 1 | 0 | 0 | 0 | 0 | 0 | 0 | 0 | 0 | 0 | 0 | 0 | 0 | 0 | 0 | 0 | 0 | 0 | 0 | 0 | 0 | 0 |  | 0 | 0 | 0.4 | 0 | 0 | 1 | 0 | 0 | 0 | 0 | 0 | 0 | 0 | 0 |  | 0 |  | 0
382 | 352868764 | 352872770 | 342765643 | 1 | 1 | 1 | 2 | 91.14.02-001 | И13_ФСЭМ-2022 доп.7, 91.14.02-001, приказ Минстроя России от 02.08.2023 г. № 551/пр | Автомобили бортовые, грузоподъемность до 5 т | 1368 | 1011 | маш.-ч | маш.-ч | 1 | 0 | 1503848564 | 0.4 | 0 | 583.06 | 497.46 | 0 | 0 | 477.92 | 497.46 | 0 | 1 | 1.22 | 1 | 1 | 2 | 0 | 0 | 1 | 1 | 0 | 0.4 |  | 1 | 2 | 352879944 | 1 | 0 | 1252 | 1 | 0 | 0 | 0 | 0 | 0 | 0 | 0 | 0 | 191.168 | 198.984 | 0 | 0 | 0.4 | 1 | 0 | 191.168 | 198.984 | 0 | 0 | 0.4 | 1 |  | 0 | 0.4 | 0.4 | 583.06 | 477.92 | 1.22 | 191.17 | 198.98 | 0 | 233.22 | 198.98 | 0 | 432.2 | 0 | 4-100-040 | 4 | чел.-ч. | 1
382 | 352868764 | 352872770 | 342713971 | 1 | 1 | 1 | 3 | 01.3.01.06-0051 | И13_ФСБЦ-2022 доп.12, 01.3.01.06-0051, приказ Минстроя России от 07.11.2024 г. № 747/пр | Смазка солидол жировой Ж | 1346 | 1009 | кг | кг | 1 | 0 | -1352590515 | 0 | 103.6 | 0 | 0 | 0 | 58.53 | 0 | 0 | 0 | 1.77 | 1 | 1 | 1 | 2 | 0 | 0 | 1 | 1 | 0 | 0.03 | )*0 | 0 | 2 | 352879945 | 1 | 0 | 1253 | 1 | 0 | 0 | 0 | 0 | 0 | 0 | 0 | 1.7559 | 0 | 0 | 0 | 0 | 0 | 1 | 0 | 0 | 0 | 0 | 0 | 0 | 0 |  | 0 | 0 | 0 | 103.6 | 58.53 | 1.77 | 0 | 0 | 0 | 0 | 0 | 0 | 0 | 0 |  | 0 |  | 0
382 | 352868764 | 352872770 | 342717284 | 1 | 1 | 1 | 3 | 01.7.15.06-0111 | И13_ФСБЦ-2022, 01.7.15.06-0111, приказ Минстроя России от 18.05.2022 г. № 378/пр | Гвозди строительные | 1348 | 1009 | т | т | 1000 | 0 | -1952709209 | 0 | 91960.16 | 0 | 0 | 0 | 91960.16 | 0 | 0 | 0 | 1 | 1 | 1 | 1 | -2 | 0 | 0 | 1 | 1 | 0 | 0.00023 | )*0 | 0 | 2 | 352879946 | 1 | 0 | 1254 | 1 | 0 | 0 | 0 | 0 | 0 | 0 | 0 | 21.1508 | 0 | 0 | 0 | 0 | 0 | 1 | 0 | 0 | 0 | 0 | 0 | 0 | 0 |  | 0 | 0 | 0 | 91960.16 | 91960.16 | 1 | 0 | 0 | 0 | 0 | 0 | 0 | 0 | 1 |  | 0 |  | 0
382 | 352868764 | 352872770 | 342718355 | 1 | 1 | 1 | 3 | 01.7.20.08-0051 | И13_ФСБЦ-2022 доп.8, 01.7.20.08-0051, приказ Минстроя России от 14.11.2023 г. № 817/пр | Ветошь хлопчатобумажная цветная | 1346 | 1009 | кг | кг | 1 | 0 | -1749521197 | 0 | 80.8 | 0 | 0 | 0 | 56.11 | 0 | 0 | 0 | 1.44 | 1 | 1 | 1 | 2 | 0 | 0 | 1 | 1 | 0 | 0.02 | )*0 | 0 | 2 | 352879947 | 1 | 0 | 1255 | 1 | 0 | 0 | 0 | 0 | 0 | 0 | 0 | 1.1222 | 0 | 0 | 0 | 0 | 0 | 1 | 0 | 0 | 0 | 0 | 0 | 0 | 0 |  | 0 | 0 | 0 | 80.8 | 56.11 | 1.44 | 0 | 0 | 0 | 0 | 0 | 0 | 0 | 0 |  | 0 |  | 0
382 | 352868764 | 352872770 | 342641713 | 113 | 1 | 1 | 3 | 05.1.02.06 |  | Приставки железобетонные | 1371 | 1013 | ШТ | ШТ | 1 | 0 | -1729700736 | 0 | 0 | 0 | 0 | 0 | 0 | 0 | 0 | 0 | 1 | 1 | 1 | 1 | -2 | 1 | 0 | 1 | 1 | 0 | 0 | )*0 | 0 | 2 | 352879948 | 1 | 0 | 1256 | 1 | 0 | 0 | 0 | 0 | 0 | 0 | 0 | 0 | 0 | 0 | 0 | 0 | 0 | 0 | 0 | 0 | 0 | 0 | 0 | 0 | 0 |  | 0 | 0 | 0 | 0 | 0 | 1 | 0 | 0 | 0 | 0 | 0 | 0 | 0 | 0 |  | 0 |  | 0
382 | 352868764 | 352872770 | 342642537 | 113 | 1 | 1 | 3 | 07.2.07.13 |  | Хомуты стальные | 1346 | 1009 | кг | кг | 1 | 0 | -1111733769 | 0 | 0 | 0 | 0 | 0 | 0 | 0 | 0 | 0 | 1 | 1 | 1 | 1 | -2 | 1 | 0 | 1 | 1 | 0 | 0 | )*0 | 0 | 2 | 352879949 | 1 | 0 | 1257 | 1 | 0 | 0 | 0 | 0 | 0 | 0 | 0 | 0 | 0 | 0 | 0 | 0 | 0 | 0 | 0 | 0 | 0 | 0 | 0 | 0 | 0 |  | 0 | 0 | 0 | 0 | 0 | 1 | 0 | 0 | 0 | 0 | 0 | 0 | 0 | 0 |  | 0 |  | 0
382 | 352868764 | 352872770 | 342723998 | 1 | 1 | 1 | 3 | 08.3.03.04-0051 | И13_ФСБЦ-2022, 08.3.03.04-0051, приказ Минстроя России от 18.05.2022 г. № 378/пр | Проволока черная, диаметр 6,0-6,3 мм | 1348 | 1009 | т | т | 1000 | 0 | -81904087 | 0 | 77833.7 | 0 | 0 | 0 | 78619.9 | 0 | 0 | 0 | 0.99 | 1 | 1 | 1 | 2 | 1 | 0 | 1 | 1 | 0 | 0 | )*0 | 0 | 2 | 352879950 | 1 | 0 | 1258 | 1 | 0 | 0 | 0 | 0 | 0 | 0 | 0 | 0 | 0 | 0 | 0 | 0 | 0 | 0 | 0 | 0 | 0 | 0 | 0 | 0 | 0 |  | 0 | 0 | 0 | 77833.7 | 78619.9 | 0.99 | 0 | 0 | 0 | 0 | 0 | 0 | 0 | 0 |  | 0 |  | 0
382 | 352868764 | 352872770 | 342643250 | 113 | 1 | 1 | 3 | 11.2.04.06 |  | Детали опор пропитанные из пиломатериалов хвойных пород | 1339 | 1007 | м3 | м3 | 1 | 0 | -1563220161 | 0 | 0 | 0 | 0 | 0 | 0 | 0 | 0 | 0 | 1 | 1 | 1 | 1 | -2 | 1 | 0 | 1 | 1 | 0 | 0 | )*0 | 0 | 2 | 352879951 | 1 | 0 | 1259 | 1 | 0 | 0 | 0 | 0 | 0 | 0 | 0 | 0 | 0 | 0 | 0 | 0 | 0 | 0 | 0 | 0 | 0 | 0 | 0 | 0 | 0 |  | 0 | 0 | 0 | 0 | 0 | 1 | 0 | 0 | 0 | 0 | 0 | 0 | 0 | 0 |  | 0 |  | 0
382 | 352868764 | 352872770 | 342735762 | 1 | 1 | 1 | 3 | 14.4.02.04-0182 | И13_ФСБЦ-2022, 14.4.02.04-0182, приказ Минстроя России от 18.05.2022 г. № 378/пр | Краска масляная МА-15, цветная | 1348 | 1009 | т | т | 1000 | 0 | -1762704522 | 0 | 80257.66 | 0 | 0 | 0 | 61265.39 | 0 | 0 | 0 | 1.31 | 1 | 1 | 1 | 2 | 0 | 0 | 1 | 1 | 0 | 0.0004 | )*0 | 0 | 2 | 352879952 | 1 | 0 | 1260 | 1 | 0 | 0 | 0 | 0 | 0 | 0 | 0 | 24.5062 | 0 | 0 | 0 | 0 | 0 | 1 | 0 | 0 | 0 | 0 | 0 | 0 | 0 |  | 0 | 0 | 0 | 80257.66 | 61265.39 | 1.31 | 0 | 0 | 0 | 0 | 0 | 0 | 0 | 0 |  | 0 |  | 0
382 | 352868764 | 352872770 | 342735789 | 1 | 1 | 1 | 3 | 14.4.03.03-0102 | И13_ФСБЦ-2022 доп.4, 14.4.03.03-0102, приказ Минстроя России от 27.12.2022 г. № 1133/пр | Лак битумный БТ-577 | 1348 | 1009 | т | т | 1000 | 0 | 1651372890 | 0 | 97625.6 | 0 | 0 | 0 | 80020.98 | 0 | 0 | 0 | 1.22 | 1 | 1 | 1 | 2 | 0 | 0 | 1 | 1 | 0 | 1e-05 | )*0 | 0 | 2 | 352879953 | 1 | 0 | 1261 | 1 | 0 | 0 | 0 | 0 | 0 | 0 | 0 | 0.80021 | 0 | 0 | 0 | 0 | 0 | 1 | 0 | 0 | 0 | 0 | 0 | 0 | 0 |  | 0 | 0 | 0 | 97625.6 | 80020.98 | 1.22 | 0 | 0 | 0 | 0 | 0 | 0 | 0 | 0 |  | 0 |  | 0
382 | 352868764 | 352872770 | 342735793 | 1 | 1 | 1 | 3 | 14.4.03.04-0001 | И13_ФСБЦ-2022, 14.4.03.04-0001, приказ Минстроя России от 18.05.2022 г. № 378/пр | Лак каменноугольный, марка А | 1348 | 1009 | т | т | 1000 | 0 | 2043689558 | 0 | 49919.28 | 0 | 0 | 0 | 40917.44 | 0 | 0 | 0 | 1.22 | 1 | 1 | 1 | 2 | 0 | 0 | 1 | 1 | 0 | 0.0006 | )*0 | 0 | 2 | 352879954 | 1 | 0 | 1262 | 1 | 0 | 0 | 0 | 0 | 0 | 0 | 0 | 24.5505 | 0 | 0 | 0 | 0 | 0 | 1 | 0 | 0 | 0 | 0 | 0 | 0 | 0 |  | 0 | 0 | 0 | 49919.28 | 40917.44 | 1.22 | 0 | 0 | 0 | 0 | 0 | 0 | 0 | 0 |  | 0 |  | 0
382 | 352868764 | 352872770 | 342736060 | 1 | 1 | 1 | 3 | 14.5.06.03-0002 | И13_ФСБЦ-2022, 14.5.06.03-0002, приказ Минстроя России от 18.05.2022 г. № 378/пр | Паста антисептическая | 1348 | 1009 | т | т | 1000 | 0 | 1864305312 | 0 | 118627.88 | 0 | 0 | 0 | 98039.57 | 0 | 0 | 0 | 1.21 | 1 | 1 | 1 | 2 | 0 | 0 | 1 | 1 | 0 | 0.0006 | )*0 | 0 | 2 | 352879955 | 1 | 0 | 1263 | 1 | 0 | 0 | 0 | 0 | 0 | 0 | 0 | 58.8237 | 0 | 0 | 0 | 0 | 0 | 1 | 0 | 0 | 0 | 0 | 0 | 0 | 0 |  | 0 | 0 | 0 | 118627.88 | 98039.57 | 1.21 | 0 | 0 | 0 | 0 | 0 | 0 | 0 | 0 |  | 0 |  | 0
382 | 352868764 | 352872770 | 342743019 | 1 | 1 | 1 | 3 | 20.2.02.04-0006 | И13_ФСБЦ-2022, 20.2.02.04-0006, приказ Минстроя России от 18.05.2022 г. № 378/пр | Колпачки полиэтиленовые К-6 | 1425 | 1013 | 100 ШТ | 100 ШТ | 1 | 0 | 35726856 | 0 | 1227.76 | 0 | 0 | 0 | 1031.73 | 0 | 0 | 0 | 1.19 | 1 | 1 | 1 | 2 | 0 | 0 | 1 | 1 | 0 | 0.06 | )*0 | 0 | 2 | 352879956 | 1 | 0 | 1264 | 1 | 0 | 0 | 0 | 0 | 0 | 0 | 0 | 61.9038 | 0 | 0 | 0 | 0 | 0 | 1 | 0 | 0 | 0 | 0 | 0 | 0 | 0 |  | 0 | 0 | 0 | 1227.76 | 1031.73 | 1.19 | 0 | 0 | 0 | 0 | 0 | 0 | 0 | 0 |  | 0 |  | 0
382 | 352868764 | 352872770 | 342645106 | 113 | 1 | 1 | 3 | 22.2.01.04 |  | Изоляторы штыревые | 1371 | 1013 | ШТ | ШТ | 1 | 0 | -950997571 | 0 | 0 | 0 | 0 | 0 | 0 | 0 | 0 | 0 | 1 | 1 | 1 | 1 | -2 | 1 | 0 | 1 | 1 | 0 | 0 | )*0 | 0 | 2 | 352879957 | 1 | 0 | 1265 | 1 | 0 | 0 | 0 | 0 | 0 | 0 | 0 | 0 | 0 | 0 | 0 | 0 | 0 | 0 | 0 | 0 | 0 | 0 | 0 | 0 | 0 |  | 0 | 0 | 0 | 0 | 0 | 1 | 0 | 0 | 0 | 0 | 0 | 0 | 0 | 0 |  | 0 |  | 0
382 | 352868764 | 352872770 | 342645129 | 113 | 1 | 1 | 3 | 22.2.02.09 |  | Крюки | 1346 | 1009 | кг | кг | 1 | 0 | 86920782 | 0 | 0 | 0 | 0 | 0 | 0 | 0 | 0 | 0 | 1 | 1 | 1 | 1 | -2 | 1 | 0 | 1 | 1 | 0 | 0 | )*0 | 0 | 2 | 352879958 | 1 | 0 | 1266 | 1 | 0 | 0 | 0 | 0 | 0 | 0 | 0 | 0 | 0 | 0 | 0 | 0 | 0 | 0 | 0 | 0 | 0 | 0 | 0 | 0 | 0 |  | 0 | 0 | 0 | 0 | 0 | 1 | 0 | 0 | 0 | 0 | 0 | 0 | 0 | 0 |  | 0 |  | 0
382 | 352868764 | 352872770 | 342645156 | 113 | 1 | 1 | 3 | 22.2.02.23 |  | Металлические плакаты | 1371 | 1013 | ШТ | ШТ | 1 | 0 | 326010188 | 0 | 0 | 0 | 0 | 0 | 0 | 0 | 0 | 0 | 1 | 1 | 1 | 1 | -2 | 1 | 0 | 1 | 1 | 0 | 0 | )*0 | 0 | 2 | 352879959 | 1 | 0 | 1267 | 1 | 0 | 0 | 0 | 0 | 0 | 0 | 0 | 0 | 0 | 0 | 0 | 0 | 0 | 0 | 0 | 0 | 0 | 0 | 0 | 0 | 0 |  | 0 | 0 | 0 | 0 | 0 | 1 | 0 | 0 | 0 | 0 | 0 | 0 | 0 | 0 |  | 0 |  | 0
383 | 352868764 | 352872807 | 342640193 | 113 | 1 | 1 | 1 | 1-100-29 |  | Средний разряд работы 2,9 | 1191 | 1013 | чел.-ч. | чел.-ч. | 1 | 0 | 1014935341 | 17.7 | 0 | 0 | 0 | 438.06 | 0 | 0 | 0 | 438.06 | 1 | 1 | 1 | 1 | -2 | 0 | 0 | 1 | 1 | 0 | 17.7 |  | 1 | 2 | 352879960 | 1 | 0 | 1268 | 1 | 0 | 0 | 0 | 0 | 0 | 0 | 0 | 0 | 0 | 0 | 7753.662 | 17.7 | 0 | 1 | 0 | 0 | 0 | 7753.662 | 17.7 | 0 | 1 | 7753.66 | 17.7 | 0 | 17.7 | 438.06 | 438.06 | 1 | 7753.66 | 0 | 0 | 0 | 0 | 7753.66 | 7753.66 | 1 |  | 0 |  | 0
383 | 352868764 | 352872807 | 342640393 | 113 | 1 | 1 | 1 | 4-100-00 |  | Затраты труда машинистов | 1191 | 1013 | чел.-ч. | чел.-ч. | 1 | 0 | -1417349443 | 0.82 | 0 | 0 | 0 | 0 | 0 | 0 | 0 | 0 | 1 | 1 | 1 | 1 | -2 | 0 | 0 | 1 | 1 | 0 | 0.82 |  | 2 | 2 | 352879961 | 1 | 0 | 1269 | 1 | 0 | 0 | 0 | 0 | 0 | 0 | 0 | 0 | 0 | 0 | 0 | 0 | 0 | 0 | 0 | 0 | 0 | 0 | 0 | 0 | 0 |  | 0 | 0 | 0.82 | 0 | 0 | 1 | 0 | 0 | 0 | 0 | 0 | 0 | 0 | 0 |  | 0 |  | 0
383 | 352868764 | 352872807 | 342765643 | 1 | 1 | 1 | 2 | 91.14.02-001 | И13_ФСЭМ-2022 доп.7, 91.14.02-001, приказ Минстроя России от 02.08.2023 г. № 551/пр | Автомобили бортовые, грузоподъемность до 5 т | 1368 | 1011 | маш.-ч | маш.-ч | 1 | 0 | 1503848564 | 0.82 | 0 | 583.06 | 497.46 | 0 | 0 | 477.92 | 497.46 | 0 | 1 | 1.22 | 1 | 1 | 2 | 0 | 0 | 1 | 1 | 0 | 0.82 |  | 1 | 2 | 352879962 | 1 | 0 | 1270 | 1 | 0 | 0 | 0 | 0 | 0 | 0 | 0 | 0 | 391.8944 | 407.9172 | 0 | 0 | 0.82 | 1 | 0 | 391.8944 | 407.9172 | 0 | 0 | 0.82 | 1 |  | 0 | 0.82 | 0.82 | 583.06 | 477.92 | 1.22 | 391.89 | 407.92 | 0 | 478.11 | 407.92 | 0 | 886.03 | 0 | 4-100-040 | 4 | чел.-ч. | 1
383 | 352868764 | 352872807 | 342713971 | 1 | 1 | 1 | 3 | 01.3.01.06-0051 | И13_ФСБЦ-2022 доп.12, 01.3.01.06-0051, приказ Минстроя России от 07.11.2024 г. № 747/пр | Смазка солидол жировой Ж | 1346 | 1009 | кг | кг | 1 | 0 | -1352590515 | 0 | 103.6 | 0 | 0 | 0 | 58.53 | 0 | 0 | 0 | 1.77 | 1 | 1 | 1 | 2 | 0 | 0 | 1 | 1 | 0 | 0.03 | )*0 | 0 | 2 | 352879963 | 1 | 0 | 1271 | 1 | 0 | 0 | 0 | 0 | 0 | 0 | 0 | 1.7559 | 0 | 0 | 0 | 0 | 0 | 1 | 0 | 0 | 0 | 0 | 0 | 0 | 0 |  | 0 | 0 | 0 | 103.6 | 58.53 | 1.77 | 0 | 0 | 0 | 0 | 0 | 0 | 0 | 0 |  | 0 |  | 0
383 | 352868764 | 352872807 | 342717284 | 1 | 1 | 1 | 3 | 01.7.15.06-0111 | И13_ФСБЦ-2022, 01.7.15.06-0111, приказ Минстроя России от 18.05.2022 г. № 378/пр | Гвозди строительные | 1348 | 1009 | т | т | 1000 | 0 | -1952709209 | 0 | 91960.16 | 0 | 0 | 0 | 91960.16 | 0 | 0 | 0 | 1 | 1 | 1 | 1 | -2 | 0 | 0 | 1 | 1 | 0 | 0.00023 | )*0 | 0 | 2 | 352879964 | 1 | 0 | 1272 | 1 | 0 | 0 | 0 | 0 | 0 | 0 | 0 | 21.1508 | 0 | 0 | 0 | 0 | 0 | 1 | 0 | 0 | 0 | 0 | 0 | 0 | 0 |  | 0 | 0 | 0 | 91960.16 | 91960.16 | 1 | 0 | 0 | 0 | 0 | 0 | 0 | 0 | 1 |  | 0 |  | 0
383 | 352868764 | 352872807 | 342718355 | 1 | 1 | 1 | 3 | 01.7.20.08-0051 | И13_ФСБЦ-2022 доп.8, 01.7.20.08-0051, приказ Минстроя России от 14.11.2023 г. № 817/пр | Ветошь хлопчатобумажная цветная | 1346 | 1009 | кг | кг | 1 | 0 | -1749521197 | 0 | 80.8 | 0 | 0 | 0 | 56.11 | 0 | 0 | 0 | 1.44 | 1 | 1 | 1 | 2 | 0 | 0 | 1 | 1 | 0 | 0.02 | )*0 | 0 | 2 | 352879965 | 1 | 0 | 1273 | 1 | 0 | 0 | 0 | 0 | 0 | 0 | 0 | 1.1222 | 0 | 0 | 0 | 0 | 0 | 1 | 0 | 0 | 0 | 0 | 0 | 0 | 0 |  | 0 | 0 | 0 | 80.8 | 56.11 | 1.44 | 0 | 0 | 0 | 0 | 0 | 0 | 0 | 0 |  | 0 |  | 0
383 | 352868764 | 352872807 | 342641713 | 113 | 1 | 1 | 3 | 05.1.02.06 |  | Приставки железобетонные | 1371 | 1013 | ШТ | ШТ | 1 | 0 | -1729700736 | 0 | 0 | 0 | 0 | 0 | 0 | 0 | 0 | 0 | 1 | 1 | 1 | 1 | -2 | 1 | 0 | 1 | 1 | 0 | 0 | )*0 | 0 | 2 | 352879966 | 1 | 0 | 1274 | 1 | 0 | 0 | 0 | 0 | 0 | 0 | 0 | 0 | 0 | 0 | 0 | 0 | 0 | 0 | 0 | 0 | 0 | 0 | 0 | 0 | 0 |  | 0 | 0 | 0 | 0 | 0 | 1 | 0 | 0 | 0 | 0 | 0 | 0 | 0 | 0 |  | 0 |  | 0
383 | 352868764 | 352872807 | 342642537 | 113 | 1 | 1 | 3 | 07.2.07.13 |  | Хомуты стальные | 1346 | 1009 | кг | кг | 1 | 0 | -1111733769 | 0 | 0 | 0 | 0 | 0 | 0 | 0 | 0 | 0 | 1 | 1 | 1 | 1 | -2 | 1 | 0 | 1 | 1 | 0 | 0 | )*0 | 0 | 2 | 352879967 | 1 | 0 | 1275 | 1 | 0 | 0 | 0 | 0 | 0 | 0 | 0 | 0 | 0 | 0 | 0 | 0 | 0 | 0 | 0 | 0 | 0 | 0 | 0 | 0 | 0 |  | 0 | 0 | 0 | 0 | 0 | 1 | 0 | 0 | 0 | 0 | 0 | 0 | 0 | 0 |  | 0 |  | 0
383 | 352868764 | 352872807 | 342723998 | 1 | 1 | 1 | 3 | 08.3.03.04-0051 | И13_ФСБЦ-2022, 08.3.03.04-0051, приказ Минстроя России от 18.05.2022 г. № 378/пр | Проволока черная, диаметр 6,0-6,3 мм | 1348 | 1009 | т | т | 1000 | 0 | -81904087 | 0 | 77833.7 | 0 | 0 | 0 | 78619.9 | 0 | 0 | 0 | 0.99 | 1 | 1 | 1 | 2 | 1 | 0 | 1 | 1 | 0 | 0 | )*0 | 0 | 2 | 352879968 | 1 | 0 | 1276 | 1 | 0 | 0 | 0 | 0 | 0 | 0 | 0 | 0 | 0 | 0 | 0 | 0 | 0 | 0 | 0 | 0 | 0 | 0 | 0 | 0 | 0 |  | 0 | 0 | 0 | 77833.7 | 78619.9 | 0.99 | 0 | 0 | 0 | 0 | 0 | 0 | 0 | 0 |  | 0 |  | 0
383 | 352868764 | 352872807 | 342643250 | 113 | 1 | 1 | 3 | 11.2.04.06 |  | Детали опор пропитанные из пиломатериалов хвойных пород | 1339 | 1007 | м3 | м3 | 1 | 0 | -1563220161 | 0 | 0 | 0 | 0 | 0 | 0 | 0 | 0 | 0 | 1 | 1 | 1 | 1 | -2 | 1 | 0 | 1 | 1 | 0 | 0 | )*0 | 0 | 2 | 352879969 | 1 | 0 | 1277 | 1 | 0 | 0 | 0 | 0 | 0 | 0 | 0 | 0 | 0 | 0 | 0 | 0 | 0 | 0 | 0 | 0 | 0 | 0 | 0 | 0 | 0 |  | 0 | 0 | 0 | 0 | 0 | 1 | 0 | 0 | 0 | 0 | 0 | 0 | 0 | 0 |  | 0 |  | 0
383 | 352868764 | 352872807 | 342735762 | 1 | 1 | 1 | 3 | 14.4.02.04-0182 | И13_ФСБЦ-2022, 14.4.02.04-0182, приказ Минстроя России от 18.05.2022 г. № 378/пр | Краска масляная МА-15, цветная | 1348 | 1009 | т | т | 1000 | 0 | -1762704522 | 0 | 80257.66 | 0 | 0 | 0 | 61265.39 | 0 | 0 | 0 | 1.31 | 1 | 1 | 1 | 2 | 0 | 0 | 1 | 1 | 0 | 0.0004 | )*0 | 0 | 2 | 352879970 | 1 | 0 | 1278 | 1 | 0 | 0 | 0 | 0 | 0 | 0 | 0 | 24.5062 | 0 | 0 | 0 | 0 | 0 | 1 | 0 | 0 | 0 | 0 | 0 | 0 | 0 |  | 0 | 0 | 0 | 80257.66 | 61265.39 | 1.31 | 0 | 0 | 0 | 0 | 0 | 0 | 0 | 0 |  | 0 |  | 0
383 | 352868764 | 352872807 | 342735789 | 1 | 1 | 1 | 3 | 14.4.03.03-0102 | И13_ФСБЦ-2022 доп.4, 14.4.03.03-0102, приказ Минстроя России от 27.12.2022 г. № 1133/пр | Лак битумный БТ-577 | 1348 | 1009 | т | т | 1000 | 0 | 1651372890 | 0 | 97625.6 | 0 | 0 | 0 | 80020.98 | 0 | 0 | 0 | 1.22 | 1 | 1 | 1 | 2 | 0 | 0 | 1 | 1 | 0 | 1e-05 | )*0 | 0 | 2 | 352879971 | 1 | 0 | 1279 | 1 | 0 | 0 | 0 | 0 | 0 | 0 | 0 | 0.80021 | 0 | 0 | 0 | 0 | 0 | 1 | 0 | 0 | 0 | 0 | 0 | 0 | 0 |  | 0 | 0 | 0 | 97625.6 | 80020.98 | 1.22 | 0 | 0 | 0 | 0 | 0 | 0 | 0 | 0 |  | 0 |  | 0
383 | 352868764 | 352872807 | 342735793 | 1 | 1 | 1 | 3 | 14.4.03.04-0001 | И13_ФСБЦ-2022, 14.4.03.04-0001, приказ Минстроя России от 18.05.2022 г. № 378/пр | Лак каменноугольный, марка А | 1348 | 1009 | т | т | 1000 | 0 | 2043689558 | 0 | 49919.28 | 0 | 0 | 0 | 40917.44 | 0 | 0 | 0 | 1.22 | 1 | 1 | 1 | 2 | 0 | 0 | 1 | 1 | 0 | 0.0006 | )*0 | 0 | 2 | 352879972 | 1 | 0 | 1280 | 1 | 0 | 0 | 0 | 0 | 0 | 0 | 0 | 24.5505 | 0 | 0 | 0 | 0 | 0 | 1 | 0 | 0 | 0 | 0 | 0 | 0 | 0 |  | 0 | 0 | 0 | 49919.28 | 40917.44 | 1.22 | 0 | 0 | 0 | 0 | 0 | 0 | 0 | 0 |  | 0 |  | 0
383 | 352868764 | 352872807 | 342736060 | 1 | 1 | 1 | 3 | 14.5.06.03-0002 | И13_ФСБЦ-2022, 14.5.06.03-0002, приказ Минстроя России от 18.05.2022 г. № 378/пр | Паста антисептическая | 1348 | 1009 | т | т | 1000 | 0 | 1864305312 | 0 | 118627.88 | 0 | 0 | 0 | 98039.57 | 0 | 0 | 0 | 1.21 | 1 | 1 | 1 | 2 | 0 | 0 | 1 | 1 | 0 | 0.0006 | )*0 | 0 | 2 | 352879973 | 1 | 0 | 1281 | 1 | 0 | 0 | 0 | 0 | 0 | 0 | 0 | 58.8237 | 0 | 0 | 0 | 0 | 0 | 1 | 0 | 0 | 0 | 0 | 0 | 0 | 0 |  | 0 | 0 | 0 | 118627.88 | 98039.57 | 1.21 | 0 | 0 | 0 | 0 | 0 | 0 | 0 | 0 |  | 0 |  | 0
383 | 352868764 | 352872807 | 342743019 | 1 | 1 | 1 | 3 | 20.2.02.04-0006 | И13_ФСБЦ-2022, 20.2.02.04-0006, приказ Минстроя России от 18.05.2022 г. № 378/пр | Колпачки полиэтиленовые К-6 | 1425 | 1013 | 100 ШТ | 100 ШТ | 1 | 0 | 35726856 | 0 | 1227.76 | 0 | 0 | 0 | 1031.73 | 0 | 0 | 0 | 1.19 | 1 | 1 | 1 | 2 | 0 | 0 | 1 | 1 | 0 | 0.06 | )*0 | 0 | 2 | 352879974 | 1 | 0 | 1282 | 1 | 0 | 0 | 0 | 0 | 0 | 0 | 0 | 61.9038 | 0 | 0 | 0 | 0 | 0 | 1 | 0 | 0 | 0 | 0 | 0 | 0 | 0 |  | 0 | 0 | 0 | 1227.76 | 1031.73 | 1.19 | 0 | 0 | 0 | 0 | 0 | 0 | 0 | 0 |  | 0 |  | 0
383 | 352868764 | 352872807 | 342645106 | 113 | 1 | 1 | 3 | 22.2.01.04 |  | Изоляторы штыревые | 1371 | 1013 | ШТ | ШТ | 1 | 0 | -950997571 | 0 | 0 | 0 | 0 | 0 | 0 | 0 | 0 | 0 | 1 | 1 | 1 | 1 | -2 | 1 | 0 | 1 | 1 | 0 | 0 | )*0 | 0 | 2 | 352879975 | 1 | 0 | 1283 | 1 | 0 | 0 | 0 | 0 | 0 | 0 | 0 | 0 | 0 | 0 | 0 | 0 | 0 | 0 | 0 | 0 | 0 | 0 | 0 | 0 | 0 |  | 0 | 0 | 0 | 0 | 0 | 1 | 0 | 0 | 0 | 0 | 0 | 0 | 0 | 0 |  | 0 |  | 0
383 | 352868764 | 352872807 | 342645129 | 113 | 1 | 1 | 3 | 22.2.02.09 |  | Крюки | 1346 | 1009 | кг | кг | 1 | 0 | 86920782 | 0 | 0 | 0 | 0 | 0 | 0 | 0 | 0 | 0 | 1 | 1 | 1 | 1 | -2 | 1 | 0 | 1 | 1 | 0 | 0 | )*0 | 0 | 2 | 352879976 | 1 | 0 | 1284 | 1 | 0 | 0 | 0 | 0 | 0 | 0 | 0 | 0 | 0 | 0 | 0 | 0 | 0 | 0 | 0 | 0 | 0 | 0 | 0 | 0 | 0 |  | 0 | 0 | 0 | 0 | 0 | 1 | 0 | 0 | 0 | 0 | 0 | 0 | 0 | 0 |  | 0 |  | 0
383 | 352868764 | 352872807 | 342645156 | 113 | 1 | 1 | 3 | 22.2.02.23 |  | Металлические плакаты | 1371 | 1013 | ШТ | ШТ | 1 | 0 | 326010188 | 0 | 0 | 0 | 0 | 0 | 0 | 0 | 0 | 0 | 1 | 1 | 1 | 1 | -2 | 1 | 0 | 1 | 1 | 0 | 0 | )*0 | 0 | 2 | 352879977 | 1 | 0 | 1285 | 1 | 0 | 0 | 0 | 0 | 0 | 0 | 0 | 0 | 0 | 0 | 0 | 0 | 0 | 0 | 0 | 0 | 0 | 0 | 0 | 0 | 0 |  | 0 | 0 | 0 | 0 | 0 | 1 | 0 | 0 | 0 | 0 | 0 | 0 | 0 | 0 |  | 0 |  | 0
384 | 352868764 | 352872844 | 342640193 | 113 | 1 | 1 | 1 | 1-100-29 |  | Средний разряд работы 2,9 | 1191 | 1013 | чел.-ч. | чел.-ч. | 1 | 0 | 1014935341 | 23.2 | 0 | 0 | 0 | 438.06 | 0 | 0 | 0 | 438.06 | 1 | 1 | 1 | 1 | -2 | 0 | 0 | 1 | 1 | 0 | 23.2 |  | 1 | 2 | 352879978 | 1 | 0 | 1286 | 1 | 0 | 0 | 0 | 0 | 0 | 0 | 0 | 0 | 0 | 0 | 10162.992 | 23.2 | 0 | 1 | 0 | 0 | 0 | 10162.992 | 23.2 | 0 | 1 | 10162.99 | 23.2 | 0 | 23.2 | 438.06 | 438.06 | 1 | 10162.99 | 0 | 0 | 0 | 0 | 10162.99 | 10162.99 | 1 |  | 0 |  | 0
384 | 352868764 | 352872844 | 342640393 | 113 | 1 | 1 | 1 | 4-100-00 |  | Затраты труда машинистов | 1191 | 1013 | чел.-ч. | чел.-ч. | 1 | 0 | -1417349443 | 1.06 | 0 | 0 | 0 | 0 | 0 | 0 | 0 | 0 | 1 | 1 | 1 | 1 | -2 | 0 | 0 | 1 | 1 | 0 | 1.06 |  | 2 | 2 | 352879979 | 1 | 0 | 1287 | 1 | 0 | 0 | 0 | 0 | 0 | 0 | 0 | 0 | 0 | 0 | 0 | 0 | 0 | 0 | 0 | 0 | 0 | 0 | 0 | 0 | 0 |  | 0 | 0 | 1.06 | 0 | 0 | 1 | 0 | 0 | 0 | 0 | 0 | 0 | 0 | 0 |  | 0 |  | 0
384 | 352868764 | 352872844 | 342765643 | 1 | 1 | 1 | 2 | 91.14.02-001 | И13_ФСЭМ-2022 доп.7, 91.14.02-001, приказ Минстроя России от 02.08.2023 г. № 551/пр | Автомобили бортовые, грузоподъемность до 5 т | 1368 | 1011 | маш.-ч | маш.-ч | 1 | 0 | 1503848564 | 1.06 | 0 | 583.06 | 497.46 | 0 | 0 | 477.92 | 497.46 | 0 | 1 | 1.22 | 1 | 1 | 2 | 0 | 0 | 1 | 1 | 0 | 1.06 |  | 1 | 2 | 352879980 | 1 | 0 | 1288 | 1 | 0 | 0 | 0 | 0 | 0 | 0 | 0 | 0 | 506.5952 | 527.3076 | 0 | 0 | 1.06 | 1 | 0 | 506.5952 | 527.3076 | 0 | 0 | 1.06 | 1 |  | 0 | 1.06 | 1.06 | 583.06 | 477.92 | 1.22 | 506.6 | 527.31 | 0 | 618.04 | 527.31 | 0 | 1145.35 | 0 | 4-100-040 | 4 | чел.-ч. | 1
384 | 352868764 | 352872844 | 342713971 | 1 | 1 | 1 | 3 | 01.3.01.06-0051 | И13_ФСБЦ-2022 доп.12, 01.3.01.06-0051, приказ Минстроя России от 07.11.2024 г. № 747/пр | Смазка солидол жировой Ж | 1346 | 1009 | кг | кг | 1 | 0 | -1352590515 | 0 | 103.6 | 0 | 0 | 0 | 58.53 | 0 | 0 | 0 | 1.77 | 1 | 1 | 1 | 2 | 0 | 0 | 1 | 1 | 0 | 0.03 | )*0 | 0 | 2 | 352879981 | 1 | 0 | 1289 | 1 | 0 | 0 | 0 | 0 | 0 | 0 | 0 | 1.7559 | 0 | 0 | 0 | 0 | 0 | 1 | 0 | 0 | 0 | 0 | 0 | 0 | 0 |  | 0 | 0 | 0 | 103.6 | 58.53 | 1.77 | 0 | 0 | 0 | 0 | 0 | 0 | 0 | 0 |  | 0 |  | 0
384 | 352868764 | 352872844 | 342717233 | 1 | 1 | 1 | 3 | 01.7.15.03-0042 | И13_ФСБЦ-2022, 01.7.15.03-0042, приказ Минстроя России от 18.05.2022 г. № 378/пр | Болты с гайками и шайбами строительные | 1346 | 1009 | кг | кг | 1 | 0 | -1062136333 | 0 | 201.17 | 0 | 0 | 0 | 174.93 | 0 | 0 | 0 | 1.15 | 1 | 1 | 1 | 2 | 1 | 0 | 1 | 1 | 0 | 0 | )*0 | 0 | 2 | 352879982 | 1 | 0 | 1290 | 1 | 0 | 0 | 0 | 0 | 0 | 0 | 0 | 0 | 0 | 0 | 0 | 0 | 0 | 0 | 0 | 0 | 0 | 0 | 0 | 0 | 0 |  | 0 | 0 | 0 | 201.17 | 174.93 | 1.15 | 0 | 0 | 0 | 0 | 0 | 0 | 0 | 0 |  | 0 |  | 0
384 | 352868764 | 352872844 | 342717284 | 1 | 1 | 1 | 3 | 01.7.15.06-0111 | И13_ФСБЦ-2022, 01.7.15.06-0111, приказ Минстроя России от 18.05.2022 г. № 378/пр | Гвозди строительные | 1348 | 1009 | т | т | 1000 | 0 | -1952709209 | 0 | 91960.16 | 0 | 0 | 0 | 91960.16 | 0 | 0 | 0 | 1 | 1 | 1 | 1 | -2 | 0 | 0 | 1 | 1 | 0 | 0.00023 | )*0 | 0 | 2 | 352879983 | 1 | 0 | 1291 | 1 | 0 | 0 | 0 | 0 | 0 | 0 | 0 | 21.1508 | 0 | 0 | 0 | 0 | 0 | 1 | 0 | 0 | 0 | 0 | 0 | 0 | 0 |  | 0 | 0 | 0 | 91960.16 | 91960.16 | 1 | 0 | 0 | 0 | 0 | 0 | 0 | 0 | 1 |  | 0 |  | 0
384 | 352868764 | 352872844 | 342718355 | 1 | 1 | 1 | 3 | 01.7.20.08-0051 | И13_ФСБЦ-2022 доп.8, 01.7.20.08-0051, приказ Минстроя России от 14.11.2023 г. № 817/пр | Ветошь хлопчатобумажная цветная | 1346 | 1009 | кг | кг | 1 | 0 | -1749521197 | 0 | 80.8 | 0 | 0 | 0 | 56.11 | 0 | 0 | 0 | 1.44 | 1 | 1 | 1 | 2 | 0 | 0 | 1 | 1 | 0 | 0.02 | )*0 | 0 | 2 | 352879984 | 1 | 0 | 1292 | 1 | 0 | 0 | 0 | 0 | 0 | 0 | 0 | 1.1222 | 0 | 0 | 0 | 0 | 0 | 1 | 0 | 0 | 0 | 0 | 0 | 0 | 0 |  | 0 | 0 | 0 | 80.8 | 56.11 | 1.44 | 0 | 0 | 0 | 0 | 0 | 0 | 0 | 0 |  | 0 |  | 0
384 | 352868764 | 352872844 | 342641713 | 113 | 1 | 1 | 3 | 05.1.02.06 |  | Приставки железобетонные | 1371 | 1013 | ШТ | ШТ | 1 | 0 | -1729700736 | 0 | 0 | 0 | 0 | 0 | 0 | 0 | 0 | 0 | 1 | 1 | 1 | 1 | -2 | 1 | 0 | 1 | 1 | 0 | 0 | )*0 | 0 | 2 | 352879985 | 1 | 0 | 1293 | 1 | 0 | 0 | 0 | 0 | 0 | 0 | 0 | 0 | 0 | 0 | 0 | 0 | 0 | 0 | 0 | 0 | 0 | 0 | 0 | 0 | 0 |  | 0 | 0 | 0 | 0 | 0 | 1 | 0 | 0 | 0 | 0 | 0 | 0 | 0 | 0 |  | 0 |  | 0
384 | 352868764 | 352872844 | 342642396 | 113 | 1 | 1 | 3 | 07.2.02.05 |  | Траверсы стальные | 1348 | 1009 | т | т | 1000 | 0 | 1602794472 | 0 | 0 | 0 | 0 | 0 | 0 | 0 | 0 | 0 | 1 | 1 | 1 | 1 | -2 | 1 | 0 | 1 | 1 | 0 | 0 | )*0 | 0 | 2 | 352879986 | 1 | 0 | 1294 | 1 | 0 | 0 | 0 | 0 | 0 | 0 | 0 | 0 | 0 | 0 | 0 | 0 | 0 | 0 | 0 | 0 | 0 | 0 | 0 | 0 | 0 |  | 0 | 0 | 0 | 0 | 0 | 1 | 0 | 0 | 0 | 0 | 0 | 0 | 0 | 0 |  | 0 |  | 0
384 | 352868764 | 352872844 | 342642537 | 113 | 1 | 1 | 3 | 07.2.07.13 |  | Хомуты стальные | 1346 | 1009 | кг | кг | 1 | 0 | -1111733769 | 0 | 0 | 0 | 0 | 0 | 0 | 0 | 0 | 0 | 1 | 1 | 1 | 1 | -2 | 1 | 0 | 1 | 1 | 0 | 0 | )*0 | 0 | 2 | 352879987 | 1 | 0 | 1295 | 1 | 0 | 0 | 0 | 0 | 0 | 0 | 0 | 0 | 0 | 0 | 0 | 0 | 0 | 0 | 0 | 0 | 0 | 0 | 0 | 0 | 0 |  | 0 | 0 | 0 | 0 | 0 | 1 | 0 | 0 | 0 | 0 | 0 | 0 | 0 | 0 |  | 0 |  | 0
384 | 352868764 | 352872844 | 342723998 | 1 | 1 | 1 | 3 | 08.3.03.04-0051 | И13_ФСБЦ-2022, 08.3.03.04-0051, приказ Минстроя России от 18.05.2022 г. № 378/пр | Проволока черная, диаметр 6,0-6,3 мм | 1348 | 1009 | т | т | 1000 | 0 | -81904087 | 0 | 77833.7 | 0 | 0 | 0 | 78619.9 | 0 | 0 | 0 | 0.99 | 1 | 1 | 1 | 2 | 1 | 0 | 1 | 1 | 0 | 0 | )*0 | 0 | 2 | 352879988 | 1 | 0 | 1296 | 1 | 0 | 0 | 0 | 0 | 0 | 0 | 0 | 0 | 0 | 0 | 0 | 0 | 0 | 0 | 0 | 0 | 0 | 0 | 0 | 0 | 0 |  | 0 | 0 | 0 | 77833.7 | 78619.9 | 0.99 | 0 | 0 | 0 | 0 | 0 | 0 | 0 | 0 |  | 0 |  | 0
384 | 352868764 | 352872844 | 342642850 | 113 | 1 | 1 | 3 | 08.3.04.02 |  | Сталь стержневая диаметром до 10 мм | 1348 | 1009 | т | т | 1000 | 0 | 1613753229 | 0 | 0 | 0 | 0 | 0 | 0 | 0 | 0 | 0 | 1 | 1 | 1 | 1 | -2 | 1 | 0 | 1 | 1 | 0 | 0 | )*0 | 0 | 2 | 352879989 | 1 | 0 | 1297 | 1 | 0 | 0 | 0 | 0 | 0 | 0 | 0 | 0 | 0 | 0 | 0 | 0 | 0 | 0 | 0 | 0 | 0 | 0 | 0 | 0 | 0 |  | 0 | 0 | 0 | 0 | 0 | 1 | 0 | 0 | 0 | 0 | 0 | 0 | 0 | 0 |  | 0 |  | 0
384 | 352868764 | 352872844 | 342643250 | 113 | 1 | 1 | 3 | 11.2.04.06 |  | Детали опор пропитанные из пиломатериалов хвойных пород | 1339 | 1007 | м3 | м3 | 1 | 0 | -1563220161 | 0 | 0 | 0 | 0 | 0 | 0 | 0 | 0 | 0 | 1 | 1 | 1 | 1 | -2 | 1 | 0 | 1 | 1 | 0 | 0 | )*0 | 0 | 2 | 352879990 | 1 | 0 | 1298 | 1 | 0 | 0 | 0 | 0 | 0 | 0 | 0 | 0 | 0 | 0 | 0 | 0 | 0 | 0 | 0 | 0 | 0 | 0 | 0 | 0 | 0 |  | 0 | 0 | 0 | 0 | 0 | 1 | 0 | 0 | 0 | 0 | 0 | 0 | 0 | 0 |  | 0 |  | 0
384 | 352868764 | 352872844 | 342735762 | 1 | 1 | 1 | 3 | 14.4.02.04-0182 | И13_ФСБЦ-2022, 14.4.02.04-0182, приказ Минстроя России от 18.05.2022 г. № 378/пр | Краска масляная МА-15, цветная | 1348 | 1009 | т | т | 1000 | 0 | -1762704522 | 0 | 80257.66 | 0 | 0 | 0 | 61265.39 | 0 | 0 | 0 | 1.31 | 1 | 1 | 1 | 2 | 0 | 0 | 1 | 1 | 0 | 0.0004 | )*0 | 0 | 2 | 352879991 | 1 | 0 | 1299 | 1 | 0 | 0 | 0 | 0 | 0 | 0 | 0 | 24.5062 | 0 | 0 | 0 | 0 | 0 | 1 | 0 | 0 | 0 | 0 | 0 | 0 | 0 |  | 0 | 0 | 0 | 80257.66 | 61265.39 | 1.31 | 0 | 0 | 0 | 0 | 0 | 0 | 0 | 0 |  | 0 |  | 0
384 | 352868764 | 352872844 | 342735789 | 1 | 1 | 1 | 3 | 14.4.03.03-0102 | И13_ФСБЦ-2022 доп.4, 14.4.03.03-0102, приказ Минстроя России от 27.12.2022 г. № 1133/пр | Лак битумный БТ-577 | 1348 | 1009 | т | т | 1000 | 0 | 1651372890 | 0 | 97625.6 | 0 | 0 | 0 | 80020.98 | 0 | 0 | 0 | 1.22 | 1 | 1 | 1 | 2 | 0 | 0 | 1 | 1 | 0 | 1e-05 | )*0 | 0 | 2 | 352879992 | 1 | 0 | 1300 | 1 | 0 | 0 | 0 | 0 | 0 | 0 | 0 | 0.80021 | 0 | 0 | 0 | 0 | 0 | 1 | 0 | 0 | 0 | 0 | 0 | 0 | 0 |  | 0 | 0 | 0 | 97625.6 | 80020.98 | 1.22 | 0 | 0 | 0 | 0 | 0 | 0 | 0 | 0 |  | 0 |  | 0
384 | 352868764 | 352872844 | 342735793 | 1 | 1 | 1 | 3 | 14.4.03.04-0001 | И13_ФСБЦ-2022, 14.4.03.04-0001, приказ Минстроя России от 18.05.2022 г. № 378/пр | Лак каменноугольный, марка А | 1348 | 1009 | т | т | 1000 | 0 | 2043689558 | 0 | 49919.28 | 0 | 0 | 0 | 40917.44 | 0 | 0 | 0 | 1.22 | 1 | 1 | 1 | 2 | 0 | 0 | 1 | 1 | 0 | 0.0006 | )*0 | 0 | 2 | 352879993 | 1 | 0 | 1301 | 1 | 0 | 0 | 0 | 0 | 0 | 0 | 0 | 24.5505 | 0 | 0 | 0 | 0 | 0 | 1 | 0 | 0 | 0 | 0 | 0 | 0 | 0 |  | 0 | 0 | 0 | 49919.28 | 40917.44 | 1.22 | 0 | 0 | 0 | 0 | 0 | 0 | 0 | 0 |  | 0 |  | 0
384 | 352868764 | 352872844 | 342736060 | 1 | 1 | 1 | 3 | 14.5.06.03-0002 | И13_ФСБЦ-2022, 14.5.06.03-0002, приказ Минстроя России от 18.05.2022 г. № 378/пр | Паста антисептическая | 1348 | 1009 | т | т | 1000 | 0 | 1864305312 | 0 | 118627.88 | 0 | 0 | 0 | 98039.57 | 0 | 0 | 0 | 1.21 | 1 | 1 | 1 | 2 | 0 | 0 | 1 | 1 | 0 | 0.0006 | )*0 | 0 | 2 | 352879994 | 1 | 0 | 1302 | 1 | 0 | 0 | 0 | 0 | 0 | 0 | 0 | 58.8237 | 0 | 0 | 0 | 0 | 0 | 1 | 0 | 0 | 0 | 0 | 0 | 0 | 0 |  | 0 | 0 | 0 | 118627.88 | 98039.57 | 1.21 | 0 | 0 | 0 | 0 | 0 | 0 | 0 | 0 |  | 0 |  | 0
384 | 352868764 | 352872844 | 342743019 | 1 | 1 | 1 | 3 | 20.2.02.04-0006 | И13_ФСБЦ-2022, 20.2.02.04-0006, приказ Минстроя России от 18.05.2022 г. № 378/пр | Колпачки полиэтиленовые К-6 | 1425 | 1013 | 100 ШТ | 100 ШТ | 1 | 0 | 35726856 | 0 | 1227.76 | 0 | 0 | 0 | 1031.73 | 0 | 0 | 0 | 1.19 | 1 | 1 | 1 | 2 | 0 | 0 | 1 | 1 | 0 | 0.06 | )*0 | 0 | 2 | 352879995 | 1 | 0 | 1303 | 1 | 0 | 0 | 0 | 0 | 0 | 0 | 0 | 61.9038 | 0 | 0 | 0 | 0 | 0 | 1 | 0 | 0 | 0 | 0 | 0 | 0 | 0 |  | 0 | 0 | 0 | 1227.76 | 1031.73 | 1.19 | 0 | 0 | 0 | 0 | 0 | 0 | 0 | 0 |  | 0 |  | 0
384 | 352868764 | 352872844 | 342645106 | 113 | 1 | 1 | 3 | 22.2.01.04 |  | Изоляторы штыревые | 1371 | 1013 | ШТ | ШТ | 1 | 0 | -950997571 | 0 | 0 | 0 | 0 | 0 | 0 | 0 | 0 | 0 | 1 | 1 | 1 | 1 | -2 | 1 | 0 | 1 | 1 | 0 | 0 | )*0 | 0 | 2 | 352879996 | 1 | 0 | 1304 | 1 | 0 | 0 | 0 | 0 | 0 | 0 | 0 | 0 | 0 | 0 | 0 | 0 | 0 | 0 | 0 | 0 | 0 | 0 | 0 | 0 | 0 |  | 0 | 0 | 0 | 0 | 0 | 1 | 0 | 0 | 0 | 0 | 0 | 0 | 0 | 0 |  | 0 |  | 0
384 | 352868764 | 352872844 | 342645124 | 113 | 1 | 1 | 3 | 22.2.02.07 |  | Детали крепления стальные | 1346 | 1009 | кг | кг | 1 | 0 | -1307724210 | 0 | 0 | 0 | 0 | 0 | 0 | 0 | 0 | 0 | 1 | 1 | 1 | 1 | -2 | 1 | 0 | 1 | 1 | 0 | 0 | )*0 | 0 | 2 | 352879997 | 1 | 0 | 1305 | 1 | 0 | 0 | 0 | 0 | 0 | 0 | 0 | 0 | 0 | 0 | 0 | 0 | 0 | 0 | 0 | 0 | 0 | 0 | 0 | 0 | 0 |  | 0 | 0 | 0 | 0 | 0 | 1 | 0 | 0 | 0 | 0 | 0 | 0 | 0 | 0 |  | 0 |  | 0
384 | 352868764 | 352872844 | 342645129 | 113 | 1 | 1 | 3 | 22.2.02.09 |  | Крюки | 1346 | 1009 | кг | кг | 1 | 0 | 86920782 | 0 | 0 | 0 | 0 | 0 | 0 | 0 | 0 | 0 | 1 | 1 | 1 | 1 | -2 | 1 | 0 | 1 | 1 | 0 | 0 | )*0 | 0 | 2 | 352879998 | 1 | 0 | 1306 | 1 | 0 | 0 | 0 | 0 | 0 | 0 | 0 | 0 | 0 | 0 | 0 | 0 | 0 | 0 | 0 | 0 | 0 | 0 | 0 | 0 | 0 |  | 0 | 0 | 0 | 0 | 0 | 1 | 0 | 0 | 0 | 0 | 0 | 0 | 0 | 0 |  | 0 |  | 0
384 | 352868764 | 352872844 | 342645151 | 113 | 1 | 1 | 3 | 22.2.02.21 |  | Штыри | 1371 | 1013 | ШТ | ШТ | 1 | 0 | -320198552 | 0 | 0 | 0 | 0 | 0 | 0 | 0 | 0 | 0 | 1 | 1 | 1 | 1 | -2 | 1 | 0 | 1 | 1 | 0 | 0 | )*0 | 0 | 2 | 352879999 | 1 | 0 | 1307 | 1 | 0 | 0 | 0 | 0 | 0 | 0 | 0 | 0 | 0 | 0 | 0 | 0 | 0 | 0 | 0 | 0 | 0 | 0 | 0 | 0 | 0 |  | 0 | 0 | 0 | 0 | 0 | 1 | 0 | 0 | 0 | 0 | 0 | 0 | 0 | 0 |  | 0 |  | 0
384 | 352868764 | 352872844 | 342645156 | 113 | 1 | 1 | 3 | 22.2.02.23 |  | Металлические плакаты | 1371 | 1013 | ШТ | ШТ | 1 | 0 | 326010188 | 0 | 0 | 0 | 0 | 0 | 0 | 0 | 0 | 0 | 1 | 1 | 1 | 1 | -2 | 1 | 0 | 1 | 1 | 0 | 0 | )*0 | 0 | 2 | 352880000 | 1 | 0 | 1308 | 1 | 0 | 0 | 0 | 0 | 0 | 0 | 0 | 0 | 0 | 0 | 0 | 0 | 0 | 0 | 0 | 0 | 0 | 0 | 0 | 0 | 0 |  | 0 | 0 | 0 | 0 | 0 | 1 | 0 | 0 | 0 | 0 | 0 | 0 | 0 | 0 |  | 0 |  | 0
385 | 352868764 | 352872891 | 342640197 | 113 | 1 | 1 | 1 | 1-100-30 |  | Средний разряд работы 3,0 | 1191 | 1013 | чел.-ч. | чел.-ч. | 1 | 0 | -1833565283 | 26.6 | 0 | 0 | 0 | 441.78 | 0 | 0 | 0 | 441.78 | 1 | 1 | 1 | 1 | -2 | 0 | 0 | 1 | 1 | 0 | 26.6 |  | 1 | 2 | 352880001 | 1 | 0 | 1309 | 1 | 0 | 0 | 0 | 0 | 0 | 0 | 0 | 0 | 0 | 0 | 11751.348 | 26.6 | 0 | 1 | 0 | 0 | 0 | 11751.348 | 26.6 | 0 | 1 | 11751.35 | 26.6 | 0 | 26.6 | 441.78 | 441.78 | 1 | 11751.35 | 0 | 0 | 0 | 0 | 11751.35 | 11751.35 | 1 |  | 0 |  | 0
385 | 352868764 | 352872891 | 342640393 | 113 | 1 | 1 | 1 | 4-100-00 |  | Затраты труда машинистов | 1191 | 1013 | чел.-ч. | чел.-ч. | 1 | 0 | -1417349443 | 1.22 | 0 | 0 | 0 | 0 | 0 | 0 | 0 | 0 | 1 | 1 | 1 | 1 | -2 | 0 | 0 | 1 | 1 | 0 | 1.22 |  | 2 | 2 | 352880002 | 1 | 0 | 1310 | 1 | 0 | 0 | 0 | 0 | 0 | 0 | 0 | 0 | 0 | 0 | 0 | 0 | 0 | 0 | 0 | 0 | 0 | 0 | 0 | 0 | 0 |  | 0 | 0 | 1.22 | 0 | 0 | 1 | 0 | 0 | 0 | 0 | 0 | 0 | 0 | 0 |  | 0 |  | 0
385 | 352868764 | 352872891 | 342765643 | 1 | 1 | 1 | 2 | 91.14.02-001 | И13_ФСЭМ-2022 доп.7, 91.14.02-001, приказ Минстроя России от 02.08.2023 г. № 551/пр | Автомобили бортовые, грузоподъемность до 5 т | 1368 | 1011 | маш.-ч | маш.-ч | 1 | 0 | 1503848564 | 1.22 | 0 | 583.06 | 497.46 | 0 | 0 | 477.92 | 497.46 | 0 | 1 | 1.22 | 1 | 1 | 2 | 0 | 0 | 1 | 1 | 0 | 1.22 |  | 1 | 2 | 352880003 | 1 | 0 | 1311 | 1 | 0 | 0 | 0 | 0 | 0 | 0 | 0 | 0 | 583.0624 | 606.9012 | 0 | 0 | 1.22 | 1 | 0 | 583.0624 | 606.9012 | 0 | 0 | 1.22 | 1 |  | 0 | 1.22 | 1.22 | 583.06 | 477.92 | 1.22 | 583.06 | 606.9 | 0 | 711.33 | 606.9 | 0 | 1318.23 | 0 | 4-100-040 | 4 | чел.-ч. | 1
385 | 352868764 | 352872891 | 342713971 | 1 | 1 | 1 | 3 | 01.3.01.06-0051 | И13_ФСБЦ-2022 доп.12, 01.3.01.06-0051, приказ Минстроя России от 07.11.2024 г. № 747/пр | Смазка солидол жировой Ж | 1346 | 1009 | кг | кг | 1 | 0 | -1352590515 | 0 | 103.6 | 0 | 0 | 0 | 58.53 | 0 | 0 | 0 | 1.77 | 1 | 1 | 1 | 2 | 0 | 0 | 1 | 1 | 0 | 0.03 | )*0 | 0 | 2 | 352880004 | 1 | 0 | 1312 | 1 | 0 | 0 | 0 | 0 | 0 | 0 | 0 | 1.7559 | 0 | 0 | 0 | 0 | 0 | 1 | 0 | 0 | 0 | 0 | 0 | 0 | 0 |  | 0 | 0 | 0 | 103.6 | 58.53 | 1.77 | 0 | 0 | 0 | 0 | 0 | 0 | 0 | 0 |  | 0 |  | 0
385 | 352868764 | 352872891 | 342717233 | 1 | 1 | 1 | 3 | 01.7.15.03-0042 | И13_ФСБЦ-2022, 01.7.15.03-0042, приказ Минстроя России от 18.05.2022 г. № 378/пр | Болты с гайками и шайбами строительные | 1346 | 1009 | кг | кг | 1 | 0 | -1062136333 | 0 | 201.17 | 0 | 0 | 0 | 174.93 | 0 | 0 | 0 | 1.15 | 1 | 1 | 1 | 2 | 1 | 0 | 1 | 1 | 0 | 0 | )*0 | 0 | 2 | 352880005 | 1 | 0 | 1313 | 1 | 0 | 0 | 0 | 0 | 0 | 0 | 0 | 0 | 0 | 0 | 0 | 0 | 0 | 0 | 0 | 0 | 0 | 0 | 0 | 0 | 0 |  | 0 | 0 | 0 | 201.17 | 174.93 | 1.15 | 0 | 0 | 0 | 0 | 0 | 0 | 0 | 0 |  | 0 |  | 0
385 | 352868764 | 352872891 | 342717284 | 1 | 1 | 1 | 3 | 01.7.15.06-0111 | И13_ФСБЦ-2022, 01.7.15.06-0111, приказ Минстроя России от 18.05.2022 г. № 378/пр | Гвозди строительные | 1348 | 1009 | т | т | 1000 | 0 | -1952709209 | 0 | 91960.16 | 0 | 0 | 0 | 91960.16 | 0 | 0 | 0 | 1 | 1 | 1 | 1 | -2 | 0 | 0 | 1 | 1 | 0 | 0.00023 | )*0 | 0 | 2 | 352880006 | 1 | 0 | 1314 | 1 | 0 | 0 | 0 | 0 | 0 | 0 | 0 | 21.1508 | 0 | 0 | 0 | 0 | 0 | 1 | 0 | 0 | 0 | 0 | 0 | 0 | 0 |  | 0 | 0 | 0 | 91960.16 | 91960.16 | 1 | 0 | 0 | 0 | 0 | 0 | 0 | 0 | 1 |  | 0 |  | 0
385 | 352868764 | 352872891 | 342718355 | 1 | 1 | 1 | 3 | 01.7.20.08-0051 | И13_ФСБЦ-2022 доп.8, 01.7.20.08-0051, приказ Минстроя России от 14.11.2023 г. № 817/пр | Ветошь хлопчатобумажная цветная | 1346 | 1009 | кг | кг | 1 | 0 | -1749521197 | 0 | 80.8 | 0 | 0 | 0 | 56.11 | 0 | 0 | 0 | 1.44 | 1 | 1 | 1 | 2 | 0 | 0 | 1 | 1 | 0 | 0.02 | )*0 | 0 | 2 | 352880007 | 1 | 0 | 1315 | 1 | 0 | 0 | 0 | 0 | 0 | 0 | 0 | 1.1222 | 0 | 0 | 0 | 0 | 0 | 1 | 0 | 0 | 0 | 0 | 0 | 0 | 0 |  | 0 | 0 | 0 | 80.8 | 56.11 | 1.44 | 0 | 0 | 0 | 0 | 0 | 0 | 0 | 0 |  | 0 |  | 0
385 | 352868764 | 352872891 | 342641713 | 113 | 1 | 1 | 3 | 05.1.02.06 |  | Приставки железобетонные | 1371 | 1013 | ШТ | ШТ | 1 | 0 | -1729700736 | 0 | 0 | 0 | 0 | 0 | 0 | 0 | 0 | 0 | 1 | 1 | 1 | 1 | -2 | 1 | 0 | 1 | 1 | 0 | 0 | )*0 | 0 | 2 | 352880008 | 1 | 0 | 1316 | 1 | 0 | 0 | 0 | 0 | 0 | 0 | 0 | 0 | 0 | 0 | 0 | 0 | 0 | 0 | 0 | 0 | 0 | 0 | 0 | 0 | 0 |  | 0 | 0 | 0 | 0 | 0 | 1 | 0 | 0 | 0 | 0 | 0 | 0 | 0 | 0 |  | 0 |  | 0
385 | 352868764 | 352872891 | 342642396 | 113 | 1 | 1 | 3 | 07.2.02.05 |  | Траверсы стальные | 1348 | 1009 | т | т | 1000 | 0 | 1602794472 | 0 | 0 | 0 | 0 | 0 | 0 | 0 | 0 | 0 | 1 | 1 | 1 | 1 | -2 | 1 | 0 | 1 | 1 | 0 | 0 | )*0 | 0 | 2 | 352880009 | 1 | 0 | 1317 | 1 | 0 | 0 | 0 | 0 | 0 | 0 | 0 | 0 | 0 | 0 | 0 | 0 | 0 | 0 | 0 | 0 | 0 | 0 | 0 | 0 | 0 |  | 0 | 0 | 0 | 0 | 0 | 1 | 0 | 0 | 0 | 0 | 0 | 0 | 0 | 0 |  | 0 |  | 0
385 | 352868764 | 352872891 | 342642537 | 113 | 1 | 1 | 3 | 07.2.07.13 |  | Хомуты стальные | 1346 | 1009 | кг | кг | 1 | 0 | -1111733769 | 0 | 0 | 0 | 0 | 0 | 0 | 0 | 0 | 0 | 1 | 1 | 1 | 1 | -2 | 1 | 0 | 1 | 1 | 0 | 0 | )*0 | 0 | 2 | 352880010 | 1 | 0 | 1318 | 1 | 0 | 0 | 0 | 0 | 0 | 0 | 0 | 0 | 0 | 0 | 0 | 0 | 0 | 0 | 0 | 0 | 0 | 0 | 0 | 0 | 0 |  | 0 | 0 | 0 | 0 | 0 | 1 | 0 | 0 | 0 | 0 | 0 | 0 | 0 | 0 |  | 0 |  | 0
385 | 352868764 | 352872891 | 342723998 | 1 | 1 | 1 | 3 | 08.3.03.04-0051 | И13_ФСБЦ-2022, 08.3.03.04-0051, приказ Минстроя России от 18.05.2022 г. № 378/пр | Проволока черная, диаметр 6,0-6,3 мм | 1348 | 1009 | т | т | 1000 | 0 | -81904087 | 0 | 77833.7 | 0 | 0 | 0 | 78619.9 | 0 | 0 | 0 | 0.99 | 1 | 1 | 1 | 2 | 1 | 0 | 1 | 1 | 0 | 0 | )*0 | 0 | 2 | 352880011 | 1 | 0 | 1319 | 1 | 0 | 0 | 0 | 0 | 0 | 0 | 0 | 0 | 0 | 0 | 0 | 0 | 0 | 0 | 0 | 0 | 0 | 0 | 0 | 0 | 0 |  | 0 | 0 | 0 | 77833.7 | 78619.9 | 0.99 | 0 | 0 | 0 | 0 | 0 | 0 | 0 | 0 |  | 0 |  | 0
385 | 352868764 | 352872891 | 342642850 | 113 | 1 | 1 | 3 | 08.3.04.02 |  | Сталь стержневая диаметром до 10 мм | 1348 | 1009 | т | т | 1000 | 0 | 1613753229 | 0 | 0 | 0 | 0 | 0 | 0 | 0 | 0 | 0 | 1 | 1 | 1 | 1 | -2 | 1 | 0 | 1 | 1 | 0 | 0 | )*0 | 0 | 2 | 352880012 | 1 | 0 | 1320 | 1 | 0 | 0 | 0 | 0 | 0 | 0 | 0 | 0 | 0 | 0 | 0 | 0 | 0 | 0 | 0 | 0 | 0 | 0 | 0 | 0 | 0 |  | 0 | 0 | 0 | 0 | 0 | 1 | 0 | 0 | 0 | 0 | 0 | 0 | 0 | 0 |  | 0 |  | 0
385 | 352868764 | 352872891 | 342643250 | 113 | 1 | 1 | 3 | 11.2.04.06 |  | Детали опор пропитанные из пиломатериалов хвойных пород | 1339 | 1007 | м3 | м3 | 1 | 0 | -1563220161 | 0 | 0 | 0 | 0 | 0 | 0 | 0 | 0 | 0 | 1 | 1 | 1 | 1 | -2 | 1 | 0 | 1 | 1 | 0 | 0 | )*0 | 0 | 2 | 352880013 | 1 | 0 | 1321 | 1 | 0 | 0 | 0 | 0 | 0 | 0 | 0 | 0 | 0 | 0 | 0 | 0 | 0 | 0 | 0 | 0 | 0 | 0 | 0 | 0 | 0 |  | 0 | 0 | 0 | 0 | 0 | 1 | 0 | 0 | 0 | 0 | 0 | 0 | 0 | 0 |  | 0 |  | 0
385 | 352868764 | 352872891 | 342735762 | 1 | 1 | 1 | 3 | 14.4.02.04-0182 | И13_ФСБЦ-2022, 14.4.02.04-0182, приказ Минстроя России от 18.05.2022 г. № 378/пр | Краска масляная МА-15, цветная | 1348 | 1009 | т | т | 1000 | 0 | -1762704522 | 0 | 80257.66 | 0 | 0 | 0 | 61265.39 | 0 | 0 | 0 | 1.31 | 1 | 1 | 1 | 2 | 0 | 0 | 1 | 1 | 0 | 0.0004 | )*0 | 0 | 2 | 352880014 | 1 | 0 | 1322 | 1 | 0 | 0 | 0 | 0 | 0 | 0 | 0 | 24.5062 | 0 | 0 | 0 | 0 | 0 | 1 | 0 | 0 | 0 | 0 | 0 | 0 | 0 |  | 0 | 0 | 0 | 80257.66 | 61265.39 | 1.31 | 0 | 0 | 0 | 0 | 0 | 0 | 0 | 0 |  | 0 |  | 0
385 | 352868764 | 352872891 | 342735789 | 1 | 1 | 1 | 3 | 14.4.03.03-0102 | И13_ФСБЦ-2022 доп.4, 14.4.03.03-0102, приказ Минстроя России от 27.12.2022 г. № 1133/пр | Лак битумный БТ-577 | 1348 | 1009 | т | т | 1000 | 0 | 1651372890 | 0 | 97625.6 | 0 | 0 | 0 | 80020.98 | 0 | 0 | 0 | 1.22 | 1 | 1 | 1 | 2 | 0 | 0 | 1 | 1 | 0 | 1e-05 | )*0 | 0 | 2 | 352880015 | 1 | 0 | 1323 | 1 | 0 | 0 | 0 | 0 | 0 | 0 | 0 | 0.80021 | 0 | 0 | 0 | 0 | 0 | 1 | 0 | 0 | 0 | 0 | 0 | 0 | 0 |  | 0 | 0 | 0 | 97625.6 | 80020.98 | 1.22 | 0 | 0 | 0 | 0 | 0 | 0 | 0 | 0 |  | 0 |  | 0
385 | 352868764 | 352872891 | 342735793 | 1 | 1 | 1 | 3 | 14.4.03.04-0001 | И13_ФСБЦ-2022, 14.4.03.04-0001, приказ Минстроя России от 18.05.2022 г. № 378/пр | Лак каменноугольный, марка А | 1348 | 1009 | т | т | 1000 | 0 | 2043689558 | 0 | 49919.28 | 0 | 0 | 0 | 40917.44 | 0 | 0 | 0 | 1.22 | 1 | 1 | 1 | 2 | 0 | 0 | 1 | 1 | 0 | 0.0006 | )*0 | 0 | 2 | 352880016 | 1 | 0 | 1324 | 1 | 0 | 0 | 0 | 0 | 0 | 0 | 0 | 24.5505 | 0 | 0 | 0 | 0 | 0 | 1 | 0 | 0 | 0 | 0 | 0 | 0 | 0 |  | 0 | 0 | 0 | 49919.28 | 40917.44 | 1.22 | 0 | 0 | 0 | 0 | 0 | 0 | 0 | 0 |  | 0 |  | 0
385 | 352868764 | 352872891 | 342736060 | 1 | 1 | 1 | 3 | 14.5.06.03-0002 | И13_ФСБЦ-2022, 14.5.06.03-0002, приказ Минстроя России от 18.05.2022 г. № 378/пр | Паста антисептическая | 1348 | 1009 | т | т | 1000 | 0 | 1864305312 | 0 | 118627.88 | 0 | 0 | 0 | 98039.57 | 0 | 0 | 0 | 1.21 | 1 | 1 | 1 | 2 | 0 | 0 | 1 | 1 | 0 | 0.0006 | )*0 | 0 | 2 | 352880017 | 1 | 0 | 1325 | 1 | 0 | 0 | 0 | 0 | 0 | 0 | 0 | 58.8237 | 0 | 0 | 0 | 0 | 0 | 1 | 0 | 0 | 0 | 0 | 0 | 0 | 0 |  | 0 | 0 | 0 | 118627.88 | 98039.57 | 1.21 | 0 | 0 | 0 | 0 | 0 | 0 | 0 | 0 |  | 0 |  | 0
385 | 352868764 | 352872891 | 342743019 | 1 | 1 | 1 | 3 | 20.2.02.04-0006 | И13_ФСБЦ-2022, 20.2.02.04-0006, приказ Минстроя России от 18.05.2022 г. № 378/пр | Колпачки полиэтиленовые К-6 | 1425 | 1013 | 100 ШТ | 100 ШТ | 1 | 0 | 35726856 | 0 | 1227.76 | 0 | 0 | 0 | 1031.73 | 0 | 0 | 0 | 1.19 | 1 | 1 | 1 | 2 | 0 | 0 | 1 | 1 | 0 | 0.06 | )*0 | 0 | 2 | 352880018 | 1 | 0 | 1326 | 1 | 0 | 0 | 0 | 0 | 0 | 0 | 0 | 61.9038 | 0 | 0 | 0 | 0 | 0 | 1 | 0 | 0 | 0 | 0 | 0 | 0 | 0 |  | 0 | 0 | 0 | 1227.76 | 1031.73 | 1.19 | 0 | 0 | 0 | 0 | 0 | 0 | 0 | 0 |  | 0 |  | 0
385 | 352868764 | 352872891 | 342645106 | 113 | 1 | 1 | 3 | 22.2.01.04 |  | Изоляторы штыревые | 1371 | 1013 | ШТ | ШТ | 1 | 0 | -950997571 | 0 | 0 | 0 | 0 | 0 | 0 | 0 | 0 | 0 | 1 | 1 | 1 | 1 | -2 | 1 | 0 | 1 | 1 | 0 | 0 | )*0 | 0 | 2 | 352880019 | 1 | 0 | 1327 | 1 | 0 | 0 | 0 | 0 | 0 | 0 | 0 | 0 | 0 | 0 | 0 | 0 | 0 | 0 | 0 | 0 | 0 | 0 | 0 | 0 | 0 |  | 0 | 0 | 0 | 0 | 0 | 1 | 0 | 0 | 0 | 0 | 0 | 0 | 0 | 0 |  | 0 |  | 0
385 | 352868764 | 352872891 | 342645124 | 113 | 1 | 1 | 3 | 22.2.02.07 |  | Детали крепления стальные | 1346 | 1009 | кг | кг | 1 | 0 | -1307724210 | 0 | 0 | 0 | 0 | 0 | 0 | 0 | 0 | 0 | 1 | 1 | 1 | 1 | -2 | 1 | 0 | 1 | 1 | 0 | 0 | )*0 | 0 | 2 | 352880020 | 1 | 0 | 1328 | 1 | 0 | 0 | 0 | 0 | 0 | 0 | 0 | 0 | 0 | 0 | 0 | 0 | 0 | 0 | 0 | 0 | 0 | 0 | 0 | 0 | 0 |  | 0 | 0 | 0 | 0 | 0 | 1 | 0 | 0 | 0 | 0 | 0 | 0 | 0 | 0 |  | 0 |  | 0
385 | 352868764 | 352872891 | 342645129 | 113 | 1 | 1 | 3 | 22.2.02.09 |  | Крюки | 1346 | 1009 | кг | кг | 1 | 0 | 86920782 | 0 | 0 | 0 | 0 | 0 | 0 | 0 | 0 | 0 | 1 | 1 | 1 | 1 | -2 | 1 | 0 | 1 | 1 | 0 | 0 | )*0 | 0 | 2 | 352880021 | 1 | 0 | 1329 | 1 | 0 | 0 | 0 | 0 | 0 | 0 | 0 | 0 | 0 | 0 | 0 | 0 | 0 | 0 | 0 | 0 | 0 | 0 | 0 | 0 | 0 |  | 0 | 0 | 0 | 0 | 0 | 1 | 0 | 0 | 0 | 0 | 0 | 0 | 0 | 0 |  | 0 |  | 0
385 | 352868764 | 352872891 | 342645151 | 113 | 1 | 1 | 3 | 22.2.02.21 |  | Штыри | 1371 | 1013 | ШТ | ШТ | 1 | 0 | -320198552 | 0 | 0 | 0 | 0 | 0 | 0 | 0 | 0 | 0 | 1 | 1 | 1 | 1 | -2 | 1 | 0 | 1 | 1 | 0 | 0 | )*0 | 0 | 2 | 352880022 | 1 | 0 | 1330 | 1 | 0 | 0 | 0 | 0 | 0 | 0 | 0 | 0 | 0 | 0 | 0 | 0 | 0 | 0 | 0 | 0 | 0 | 0 | 0 | 0 | 0 |  | 0 | 0 | 0 | 0 | 0 | 1 | 0 | 0 | 0 | 0 | 0 | 0 | 0 | 0 |  | 0 |  | 0
385 | 352868764 | 352872891 | 342645156 | 113 | 1 | 1 | 3 | 22.2.02.23 |  | Металлические плакаты | 1371 | 1013 | ШТ | ШТ | 1 | 0 | 326010188 | 0 | 0 | 0 | 0 | 0 | 0 | 0 | 0 | 0 | 1 | 1 | 1 | 1 | -2 | 1 | 0 | 1 | 1 | 0 | 0 | )*0 | 0 | 2 | 352880023 | 1 | 0 | 1331 | 1 | 0 | 0 | 0 | 0 | 0 | 0 | 0 | 0 | 0 | 0 | 0 | 0 | 0 | 0 | 0 | 0 | 0 | 0 | 0 | 0 | 0 |  | 0 | 0 | 0 | 0 | 0 | 1 | 0 | 0 | 0 | 0 | 0 | 0 | 0 | 0 |  | 0 |  | 0
422 | 352868764 | 352872939 | 342640203 | 113 | 1 | 1 | 1 | 1-100-33 |  | Средний разряд работы 3,3 | 1191 | 1013 | чел.-ч. | чел.-ч. | 1 | 0 | 32079103 | 3.06 | 0 | 0 | 0 | 458.48 | 0 | 0 | 0 | 458.48 | 1 | 1 | 1 | 1 | -2 | 0 | 0 | 1 | 1 | 0 | 3.06 |  | 1 | 2 | 352880024 | 1 | 0 | 1332 | 1 | 0 | 0 | 0 | 0 | 0 | 0 | 0 | 0 | 0 | 0 | 1402.9488 | 3.06 | 0 | 1 | 0 | 0 | 0 | 1402.9488 | 3.06 | 0 | 1 | 1402.95 | 3.06 | 0 | 3.06 | 458.48 | 458.48 | 1 | 1402.95 | 0 | 0 | 0 | 0 | 1402.95 | 1402.95 | 1 |  | 0 |  | 0
422 | 352868764 | 352872939 | 342640393 | 113 | 1 | 1 | 1 | 4-100-00 |  | Затраты труда машинистов | 1191 | 1013 | чел.-ч. | чел.-ч. | 1 | 0 | -1417349443 | 0.87 | 0 | 0 | 0 | 0 | 0 | 0 | 0 | 0 | 1 | 1 | 1 | 1 | -2 | 0 | 0 | 1 | 1 | 0 | 0.87 |  | 2 | 2 | 352880025 | 1 | 0 | 1333 | 1 | 0 | 0 | 0 | 0 | 0 | 0 | 0 | 0 | 0 | 0 | 0 | 0 | 0 | 0 | 0 | 0 | 0 | 0 | 0 | 0 | 0 |  | 0 | 0 | 0.87 | 0 | 0 | 1 | 0 | 0 | 0 | 0 | 0 | 0 | 0 | 0 |  | 0 |  | 0
422 | 352868764 | 352872939 | 342764625 | 1 | 1 | 1 | 2 | 91.04.01-031 | И13_ФСЭМ-2022 доп.11, 91.04.01-031, приказ Минстроя России от 07.11.2024 г. № 747/пр | Машины бурильно-крановые на автомобильном ходу, диаметр бурения до 800 мм, глубина бурения до 5 м | 1368 | 1011 | маш.-ч | маш.-ч | 1 | 0 | 835746655 | 0.68 | 0 | 2569.19 | 571.71 | 0 | 0 | 2088.77 | 571.71 | 0 | 1 | 1.23 | 1 | 1 | 2 | 0 | 0 | 1 | 1 | 0 | 0.68 |  | 1 | 2 | 352880026 | 1 | 0 | 1334 | 1 | 0 | 0 | 0 | 0 | 0 | 0 | 0 | 0 | 1420.3636 | 388.7628 | 0 | 0 | 0.68 | 1 | 0 | 1420.3636 | 388.7628 | 0 | 0 | 0.68 | 1 |  | 0 | 0.68 | 0.68 | 2569.19 | 2088.77 | 1.23 | 1420.36 | 388.76 | 0 | 1747.05 | 388.76 | 0 | 2135.81 | 0 | 4-100-050 | 5 | чел.-ч. | 1
422 | 352868764 | 352872939 | 342765643 | 1 | 1 | 1 | 2 | 91.14.02-001 | И13_ФСЭМ-2022 доп.7, 91.14.02-001, приказ Минстроя России от 02.08.2023 г. № 551/пр | Автомобили бортовые, грузоподъемность до 5 т | 1368 | 1011 | маш.-ч | маш.-ч | 1 | 0 | 1503848564 | 0.19 | 0 | 583.06 | 497.46 | 0 | 0 | 477.92 | 497.46 | 0 | 1 | 1.22 | 1 | 1 | 2 | 0 | 0 | 1 | 1 | 0 | 0.19 |  | 1 | 2 | 352880027 | 1 | 0 | 1335 | 1 | 0 | 0 | 0 | 0 | 0 | 0 | 0 | 0 | 90.8048 | 94.5174 | 0 | 0 | 0.19 | 1 | 0 | 90.8048 | 94.5174 | 0 | 0 | 0.19 | 1 |  | 0 | 0.19 | 0.19 | 583.06 | 477.92 | 1.22 | 90.8 | 94.52 | 0 | 110.78 | 94.52 | 0 | 205.3 | 0 | 4-100-040 | 4 | чел.-ч. | 1
422 | 352868764 | 352872939 | 342713964 | 1 | 1 | 1 | 3 | 01.3.01.06-0038 | И13_ФСБЦ-2022, 01.3.01.06-0038, приказ Минстроя России от 18.05.2022 г. № 378/пр | Смазка защитная электросетевая | 1346 | 1009 | кг | кг | 1 | 0 | -1723333549 | 0 | 421.77 | 0 | 0 | 0 | 238.29 | 0 | 0 | 0 | 1.77 | 1 | 1 | 1 | 2 | 0 | 0 | 1 | 1 | 0 | 0.1 | )*0 | 0 | 2 | 352880028 | 1 | 0 | 1336 | 1 | 0 | 0 | 0 | 0 | 0 | 0 | 0 | 23.829 | 0 | 0 | 0 | 0 | 0 | 1 | 0 | 0 | 0 | 0 | 0 | 0 | 0 |  | 0 | 0 | 0 | 421.77 | 238.29 | 1.77 | 0 | 0 | 0 | 0 | 0 | 0 | 0 | 0 |  | 0 |  | 0
422 | 352868764 | 352872939 | 342713971 | 1 | 1 | 1 | 3 | 01.3.01.06-0051 | И13_ФСБЦ-2022 доп.12, 01.3.01.06-0051, приказ Минстроя России от 07.11.2024 г. № 747/пр | Смазка солидол жировой Ж | 1346 | 1009 | кг | кг | 1 | 0 | -1352590515 | 0 | 103.6 | 0 | 0 | 0 | 58.53 | 0 | 0 | 0 | 1.77 | 1 | 1 | 1 | 2 | 0 | 0 | 1 | 1 | 0 | 0.03 | )*0 | 0 | 2 | 352880029 | 1 | 0 | 1337 | 1 | 0 | 0 | 0 | 0 | 0 | 0 | 0 | 1.7559 | 0 | 0 | 0 | 0 | 0 | 1 | 0 | 0 | 0 | 0 | 0 | 0 | 0 |  | 0 | 0 | 0 | 103.6 | 58.53 | 1.77 | 0 | 0 | 0 | 0 | 0 | 0 | 0 | 0 |  | 0 |  | 0
422 | 352868764 | 352872939 | 342717233 | 1 | 1 | 1 | 3 | 01.7.15.03-0042 | И13_ФСБЦ-2022, 01.7.15.03-0042, приказ Минстроя России от 18.05.2022 г. № 378/пр | Болты с гайками и шайбами строительные | 1346 | 1009 | кг | кг | 1 | 0 | -1062136333 | 0 | 201.17 | 0 | 0 | 0 | 174.93 | 0 | 0 | 0 | 1.15 | 1 | 1 | 1 | 2 | 1 | 0 | 1 | 1 | 0 | 0 | )*0 | 0 | 2 | 352880030 | 1 | 0 | 1338 | 1 | 0 | 0 | 0 | 0 | 0 | 0 | 0 | 0 | 0 | 0 | 0 | 0 | 0 | 0 | 0 | 0 | 0 | 0 | 0 | 0 | 0 |  | 0 | 0 | 0 | 201.17 | 174.93 | 1.15 | 0 | 0 | 0 | 0 | 0 | 0 | 0 | 0 |  | 0 |  | 0
422 | 352868764 | 352872939 | 342718355 | 1 | 1 | 1 | 3 | 01.7.20.08-0051 | И13_ФСБЦ-2022 доп.8, 01.7.20.08-0051, приказ Минстроя России от 14.11.2023 г. № 817/пр | Ветошь хлопчатобумажная цветная | 1346 | 1009 | кг | кг | 1 | 0 | -1749521197 | 0 | 80.8 | 0 | 0 | 0 | 56.11 | 0 | 0 | 0 | 1.44 | 1 | 1 | 1 | 2 | 0 | 0 | 1 | 1 | 0 | 0.02 | )*0 | 0 | 2 | 352880031 | 1 | 0 | 1339 | 1 | 0 | 0 | 0 | 0 | 0 | 0 | 0 | 1.1222 | 0 | 0 | 0 | 0 | 0 | 1 | 0 | 0 | 0 | 0 | 0 | 0 | 0 |  | 0 | 0 | 0 | 80.8 | 56.11 | 1.44 | 0 | 0 | 0 | 0 | 0 | 0 | 0 | 0 |  | 0 |  | 0
422 | 352868764 | 352872939 | 342641722 | 113 | 1 | 1 | 3 | 05.1.02.07 |  | Стойка железобетонная вибрированная для опор | 1371 | 1013 | ШТ | ШТ | 1 | 0 | 457934895 | 0 | 0 | 0 | 0 | 0 | 0 | 0 | 0 | 0 | 1 | 1 | 1 | 1 | -2 | 1 | 0 | 1 | 1 | 0 | 0 | )*0 | 0 | 2 | 352880032 | 1 | 0 | 1340 | 1 | 0 | 0 | 0 | 0 | 0 | 0 | 0 | 0 | 0 | 0 | 0 | 0 | 0 | 0 | 0 | 0 | 0 | 0 | 0 | 0 | 0 |  | 0 | 0 | 0 | 0 | 0 | 1 | 0 | 0 | 0 | 0 | 0 | 0 | 0 | 0 |  | 0 |  | 0
422 | 352868764 | 352872939 | 342642396 | 113 | 1 | 1 | 3 | 07.2.02.05 |  | Траверсы стальные | 1348 | 1009 | т | т | 1000 | 0 | 1602794472 | 0 | 0 | 0 | 0 | 0 | 0 | 0 | 0 | 0 | 1 | 1 | 1 | 1 | -2 | 1 | 0 | 1 | 1 | 0 | 0 | )*0 | 0 | 2 | 352880033 | 1 | 0 | 1341 | 1 | 0 | 0 | 0 | 0 | 0 | 0 | 0 | 0 | 0 | 0 | 0 | 0 | 0 | 0 | 0 | 0 | 0 | 0 | 0 | 0 | 0 |  | 0 | 0 | 0 | 0 | 0 | 1 | 0 | 0 | 0 | 0 | 0 | 0 | 0 | 0 |  | 0 |  | 0
422 | 352868764 | 352872939 | 342642537 | 113 | 1 | 1 | 3 | 07.2.07.13 |  | Хомуты стальные | 1346 | 1009 | кг | кг | 1 | 0 | -1111733769 | 0 | 0 | 0 | 0 | 0 | 0 | 0 | 0 | 0 | 1 | 1 | 1 | 1 | -2 | 1 | 0 | 1 | 1 | 0 | 0 | )*0 | 0 | 2 | 352880034 | 1 | 0 | 1342 | 1 | 0 | 0 | 0 | 0 | 0 | 0 | 0 | 0 | 0 | 0 | 0 | 0 | 0 | 0 | 0 | 0 | 0 | 0 | 0 | 0 | 0 |  | 0 | 0 | 0 | 0 | 0 | 1 | 0 | 0 | 0 | 0 | 0 | 0 | 0 | 0 |  | 0 |  | 0
422 | 352868764 | 352872939 | 342642850 | 113 | 1 | 1 | 3 | 08.3.04.02 |  | Сталь стержневая диаметром до 10 мм | 1348 | 1009 | т | т | 1000 | 0 | 1613753229 | 0 | 0 | 0 | 0 | 0 | 0 | 0 | 0 | 0 | 1 | 1 | 1 | 1 | -2 | 1 | 0 | 1 | 1 | 0 | 0 | )*0 | 0 | 2 | 352880035 | 1 | 0 | 1343 | 1 | 0 | 0 | 0 | 0 | 0 | 0 | 0 | 0 | 0 | 0 | 0 | 0 | 0 | 0 | 0 | 0 | 0 | 0 | 0 | 0 | 0 |  | 0 | 0 | 0 | 0 | 0 | 1 | 0 | 0 | 0 | 0 | 0 | 0 | 0 | 0 |  | 0 |  | 0
422 | 352868764 | 352872939 | 342735762 | 1 | 1 | 1 | 3 | 14.4.02.04-0182 | И13_ФСБЦ-2022, 14.4.02.04-0182, приказ Минстроя России от 18.05.2022 г. № 378/пр | Краска масляная МА-15, цветная | 1348 | 1009 | т | т | 1000 | 0 | -1762704522 | 0 | 80257.66 | 0 | 0 | 0 | 61265.39 | 0 | 0 | 0 | 1.31 | 1 | 1 | 1 | 2 | 0 | 0 | 1 | 1 | 0 | 0.0004 | )*0 | 0 | 2 | 352880036 | 1 | 0 | 1344 | 1 | 0 | 0 | 0 | 0 | 0 | 0 | 0 | 24.5062 | 0 | 0 | 0 | 0 | 0 | 1 | 0 | 0 | 0 | 0 | 0 | 0 | 0 |  | 0 | 0 | 0 | 80257.66 | 61265.39 | 1.31 | 0 | 0 | 0 | 0 | 0 | 0 | 0 | 0 |  | 0 |  | 0
422 | 352868764 | 352872939 | 342735789 | 1 | 1 | 1 | 3 | 14.4.03.03-0102 | И13_ФСБЦ-2022 доп.4, 14.4.03.03-0102, приказ Минстроя России от 27.12.2022 г. № 1133/пр | Лак битумный БТ-577 | 1348 | 1009 | т | т | 1000 | 0 | 1651372890 | 0 | 97625.6 | 0 | 0 | 0 | 80020.98 | 0 | 0 | 0 | 1.22 | 1 | 1 | 1 | 2 | 0 | 0 | 1 | 1 | 0 | 0.0001 | )*0 | 0 | 2 | 352880037 | 1 | 0 | 1345 | 1 | 0 | 0 | 0 | 0 | 0 | 0 | 0 | 8.0021 | 0 | 0 | 0 | 0 | 0 | 1 | 0 | 0 | 0 | 0 | 0 | 0 | 0 |  | 0 | 0 | 0 | 97625.6 | 80020.98 | 1.22 | 0 | 0 | 0 | 0 | 0 | 0 | 0 | 0 |  | 0 |  | 0
422 | 352868764 | 352872939 | 342743019 | 1 | 1 | 1 | 3 | 20.2.02.04-0006 | И13_ФСБЦ-2022, 20.2.02.04-0006, приказ Минстроя России от 18.05.2022 г. № 378/пр | Колпачки полиэтиленовые К-6 | 1425 | 1013 | 100 ШТ | 100 ШТ | 1 | 0 | 35726856 | 0 | 1227.76 | 0 | 0 | 0 | 1031.73 | 0 | 0 | 0 | 1.19 | 1 | 1 | 1 | 2 | 0 | 0 | 1 | 1 | 0 | 0.06 | )*0 | 0 | 2 | 352880038 | 1 | 0 | 1346 | 1 | 0 | 0 | 0 | 0 | 0 | 0 | 0 | 61.9038 | 0 | 0 | 0 | 0 | 0 | 1 | 0 | 0 | 0 | 0 | 0 | 0 | 0 |  | 0 | 0 | 0 | 1227.76 | 1031.73 | 1.19 | 0 | 0 | 0 | 0 | 0 | 0 | 0 | 0 |  | 0 |  | 0
422 | 352868764 | 352872939 | 342645106 | 113 | 1 | 1 | 3 | 22.2.01.04 |  | Изоляторы штыревые | 1371 | 1013 | ШТ | ШТ | 1 | 0 | -950997571 | 0 | 0 | 0 | 0 | 0 | 0 | 0 | 0 | 0 | 1 | 1 | 1 | 1 | -2 | 1 | 0 | 1 | 1 | 0 | 0 | )*0 | 0 | 2 | 352880039 | 1 | 0 | 1347 | 1 | 0 | 0 | 0 | 0 | 0 | 0 | 0 | 0 | 0 | 0 | 0 | 0 | 0 | 0 | 0 | 0 | 0 | 0 | 0 | 0 | 0 |  | 0 | 0 | 0 | 0 | 0 | 1 | 0 | 0 | 0 | 0 | 0 | 0 | 0 | 0 |  | 0 |  | 0
422 | 352868764 | 352872939 | 342645151 | 113 | 1 | 1 | 3 | 22.2.02.21 |  | Штыри | 1371 | 1013 | ШТ | ШТ | 1 | 0 | -320198552 | 0 | 0 | 0 | 0 | 0 | 0 | 0 | 0 | 0 | 1 | 1 | 1 | 1 | -2 | 1 | 0 | 1 | 1 | 0 | 0 | )*0 | 0 | 2 | 352880040 | 1 | 0 | 1348 | 1 | 0 | 0 | 0 | 0 | 0 | 0 | 0 | 0 | 0 | 0 | 0 | 0 | 0 | 0 | 0 | 0 | 0 | 0 | 0 | 0 | 0 |  | 0 | 0 | 0 | 0 | 0 | 1 | 0 | 0 | 0 | 0 | 0 | 0 | 0 | 0 |  | 0 |  | 0
422 | 352868764 | 352872939 | 342645156 | 113 | 1 | 1 | 3 | 22.2.02.23 |  | Металлические плакаты | 1371 | 1013 | ШТ | ШТ | 1 | 0 | 326010188 | 0 | 0 | 0 | 0 | 0 | 0 | 0 | 0 | 0 | 1 | 1 | 1 | 1 | -2 | 1 | 0 | 1 | 1 | 0 | 0 | )*0 | 0 | 2 | 352880041 | 1 | 0 | 1349 | 1 | 0 | 0 | 0 | 0 | 0 | 0 | 0 | 0 | 0 | 0 | 0 | 0 | 0 | 0 | 0 | 0 | 0 | 0 | 0 | 0 | 0 |  | 0 | 0 | 0 | 0 | 0 | 1 | 0 | 0 | 0 | 0 | 0 | 0 | 0 | 0 |  | 0 |  | 0
423 | 352868764 | 352872976 | 342640203 | 113 | 1 | 1 | 1 | 1-100-33 |  | Средний разряд работы 3,3 | 1191 | 1013 | чел.-ч. | чел.-ч. | 1 | 0 | 32079103 | 5.98 | 0 | 0 | 0 | 458.48 | 0 | 0 | 0 | 458.48 | 1 | 1 | 1 | 1 | -2 | 0 | 0 | 1 | 1 | 0 | 5.98 |  | 1 | 2 | 352880042 | 1 | 0 | 1350 | 1 | 0 | 0 | 0 | 0 | 0 | 0 | 0 | 0 | 0 | 0 | 2741.7104 | 5.98 | 0 | 1 | 0 | 0 | 0 | 2741.7104 | 5.98 | 0 | 1 | 2741.71 | 5.98 | 0 | 5.98 | 458.48 | 458.48 | 1 | 2741.71 | 0 | 0 | 0 | 0 | 2741.71 | 2741.71 | 1 |  | 0 |  | 0
423 | 352868764 | 352872976 | 342640393 | 113 | 1 | 1 | 1 | 4-100-00 |  | Затраты труда машинистов | 1191 | 1013 | чел.-ч. | чел.-ч. | 1 | 0 | -1417349443 | 2 | 0 | 0 | 0 | 0 | 0 | 0 | 0 | 0 | 1 | 1 | 1 | 1 | -2 | 0 | 0 | 1 | 1 | 0 | 2 |  | 2 | 2 | 352880043 | 1 | 0 | 1351 | 1 | 0 | 0 | 0 | 0 | 0 | 0 | 0 | 0 | 0 | 0 | 0 | 0 | 0 | 0 | 0 | 0 | 0 | 0 | 0 | 0 | 0 |  | 0 | 0 | 2 | 0 | 0 | 1 | 0 | 0 | 0 | 0 | 0 | 0 | 0 | 0 |  | 0 |  | 0
423 | 352868764 | 352872976 | 342764625 | 1 | 1 | 1 | 2 | 91.04.01-031 | И13_ФСЭМ-2022 доп.11, 91.04.01-031, приказ Минстроя России от 07.11.2024 г. № 747/пр | Машины бурильно-крановые на автомобильном ходу, диаметр бурения до 800 мм, глубина бурения до 5 м | 1368 | 1011 | маш.-ч | маш.-ч | 1 | 0 | 835746655 | 1.6 | 0 | 2569.19 | 571.71 | 0 | 0 | 2088.77 | 571.71 | 0 | 1 | 1.23 | 1 | 1 | 2 | 0 | 0 | 1 | 1 | 0 | 1.6 |  | 1 | 2 | 352880044 | 1 | 0 | 1352 | 1 | 0 | 0 | 0 | 0 | 0 | 0 | 0 | 0 | 3342.032 | 914.736 | 0 | 0 | 1.6 | 1 | 0 | 3342.032 | 914.736 | 0 | 0 | 1.6 | 1 |  | 0 | 1.6 | 1.6 | 2569.19 | 2088.77 | 1.23 | 3342.03 | 914.74 | 0 | 4110.7 | 914.74 | 0 | 5025.44 | 0 | 4-100-050 | 5 | чел.-ч. | 1
423 | 352868764 | 352872976 | 342765643 | 1 | 1 | 1 | 2 | 91.14.02-001 | И13_ФСЭМ-2022 доп.7, 91.14.02-001, приказ Минстроя России от 02.08.2023 г. № 551/пр | Автомобили бортовые, грузоподъемность до 5 т | 1368 | 1011 | маш.-ч | маш.-ч | 1 | 0 | 1503848564 | 0.4 | 0 | 583.06 | 497.46 | 0 | 0 | 477.92 | 497.46 | 0 | 1 | 1.22 | 1 | 1 | 2 | 0 | 0 | 1 | 1 | 0 | 0.4 |  | 1 | 2 | 352880045 | 1 | 0 | 1353 | 1 | 0 | 0 | 0 | 0 | 0 | 0 | 0 | 0 | 191.168 | 198.984 | 0 | 0 | 0.4 | 1 | 0 | 191.168 | 198.984 | 0 | 0 | 0.4 | 1 |  | 0 | 0.4 | 0.4 | 583.06 | 477.92 | 1.22 | 191.17 | 198.98 | 0 | 233.22 | 198.98 | 0 | 432.2 | 0 | 4-100-040 | 4 | чел.-ч. | 1
423 | 352868764 | 352872976 | 342713964 | 1 | 1 | 1 | 3 | 01.3.01.06-0038 | И13_ФСБЦ-2022, 01.3.01.06-0038, приказ Минстроя России от 18.05.2022 г. № 378/пр | Смазка защитная электросетевая | 1346 | 1009 | кг | кг | 1 | 0 | -1723333549 | 0 | 421.77 | 0 | 0 | 0 | 238.29 | 0 | 0 | 0 | 1.77 | 1 | 1 | 1 | 2 | 0 | 0 | 1 | 1 | 0 | 0.1 | )*0 | 0 | 2 | 352880046 | 1 | 0 | 1354 | 1 | 0 | 0 | 0 | 0 | 0 | 0 | 0 | 23.829 | 0 | 0 | 0 | 0 | 0 | 1 | 0 | 0 | 0 | 0 | 0 | 0 | 0 |  | 0 | 0 | 0 | 421.77 | 238.29 | 1.77 | 0 | 0 | 0 | 0 | 0 | 0 | 0 | 0 |  | 0 |  | 0
423 | 352868764 | 352872976 | 342713971 | 1 | 1 | 1 | 3 | 01.3.01.06-0051 | И13_ФСБЦ-2022 доп.12, 01.3.01.06-0051, приказ Минстроя России от 07.11.2024 г. № 747/пр | Смазка солидол жировой Ж | 1346 | 1009 | кг | кг | 1 | 0 | -1352590515 | 0 | 103.6 | 0 | 0 | 0 | 58.53 | 0 | 0 | 0 | 1.77 | 1 | 1 | 1 | 2 | 0 | 0 | 1 | 1 | 0 | 0.03 | )*0 | 0 | 2 | 352880047 | 1 | 0 | 1355 | 1 | 0 | 0 | 0 | 0 | 0 | 0 | 0 | 1.7559 | 0 | 0 | 0 | 0 | 0 | 1 | 0 | 0 | 0 | 0 | 0 | 0 | 0 |  | 0 | 0 | 0 | 103.6 | 58.53 | 1.77 | 0 | 0 | 0 | 0 | 0 | 0 | 0 | 0 |  | 0 |  | 0
423 | 352868764 | 352872976 | 342717233 | 1 | 1 | 1 | 3 | 01.7.15.03-0042 | И13_ФСБЦ-2022, 01.7.15.03-0042, приказ Минстроя России от 18.05.2022 г. № 378/пр | Болты с гайками и шайбами строительные | 1346 | 1009 | кг | кг | 1 | 0 | -1062136333 | 0 | 201.17 | 0 | 0 | 0 | 174.93 | 0 | 0 | 0 | 1.15 | 1 | 1 | 1 | 2 | 1 | 0 | 1 | 1 | 0 | 0 | )*0 | 0 | 2 | 352880048 | 1 | 0 | 1356 | 1 | 0 | 0 | 0 | 0 | 0 | 0 | 0 | 0 | 0 | 0 | 0 | 0 | 0 | 0 | 0 | 0 | 0 | 0 | 0 | 0 | 0 |  | 0 | 0 | 0 | 201.17 | 174.93 | 1.15 | 0 | 0 | 0 | 0 | 0 | 0 | 0 | 0 |  | 0 |  | 0
423 | 352868764 | 352872976 | 342718355 | 1 | 1 | 1 | 3 | 01.7.20.08-0051 | И13_ФСБЦ-2022 доп.8, 01.7.20.08-0051, приказ Минстроя России от 14.11.2023 г. № 817/пр | Ветошь хлопчатобумажная цветная | 1346 | 1009 | кг | кг | 1 | 0 | -1749521197 | 0 | 80.8 | 0 | 0 | 0 | 56.11 | 0 | 0 | 0 | 1.44 | 1 | 1 | 1 | 2 | 0 | 0 | 1 | 1 | 0 | 0.02 | )*0 | 0 | 2 | 352880049 | 1 | 0 | 1357 | 1 | 0 | 0 | 0 | 0 | 0 | 0 | 0 | 1.1222 | 0 | 0 | 0 | 0 | 0 | 1 | 0 | 0 | 0 | 0 | 0 | 0 | 0 |  | 0 | 0 | 0 | 80.8 | 56.11 | 1.44 | 0 | 0 | 0 | 0 | 0 | 0 | 0 | 0 |  | 0 |  | 0
423 | 352868764 | 352872976 | 342641722 | 113 | 1 | 1 | 3 | 05.1.02.07 |  | Стойка железобетонная вибрированная для опор | 1371 | 1013 | ШТ | ШТ | 1 | 0 | 457934895 | 0 | 0 | 0 | 0 | 0 | 0 | 0 | 0 | 0 | 1 | 1 | 1 | 1 | -2 | 1 | 0 | 1 | 1 | 0 | 0 | )*0 | 0 | 2 | 352880050 | 1 | 0 | 1358 | 1 | 0 | 0 | 0 | 0 | 0 | 0 | 0 | 0 | 0 | 0 | 0 | 0 | 0 | 0 | 0 | 0 | 0 | 0 | 0 | 0 | 0 |  | 0 | 0 | 0 | 0 | 0 | 1 | 0 | 0 | 0 | 0 | 0 | 0 | 0 | 0 |  | 0 |  | 0
423 | 352868764 | 352872976 | 342642396 | 113 | 1 | 1 | 3 | 07.2.02.05 |  | Траверсы стальные | 1348 | 1009 | т | т | 1000 | 0 | 1602794472 | 0 | 0 | 0 | 0 | 0 | 0 | 0 | 0 | 0 | 1 | 1 | 1 | 1 | -2 | 1 | 0 | 1 | 1 | 0 | 0 | )*0 | 0 | 2 | 352880051 | 1 | 0 | 1359 | 1 | 0 | 0 | 0 | 0 | 0 | 0 | 0 | 0 | 0 | 0 | 0 | 0 | 0 | 0 | 0 | 0 | 0 | 0 | 0 | 0 | 0 |  | 0 | 0 | 0 | 0 | 0 | 1 | 0 | 0 | 0 | 0 | 0 | 0 | 0 | 0 |  | 0 |  | 0
423 | 352868764 | 352872976 | 342642537 | 113 | 1 | 1 | 3 | 07.2.07.13 |  | Хомуты стальные | 1346 | 1009 | кг | кг | 1 | 0 | -1111733769 | 0 | 0 | 0 | 0 | 0 | 0 | 0 | 0 | 0 | 1 | 1 | 1 | 1 | -2 | 1 | 0 | 1 | 1 | 0 | 0 | )*0 | 0 | 2 | 352880052 | 1 | 0 | 1360 | 1 | 0 | 0 | 0 | 0 | 0 | 0 | 0 | 0 | 0 | 0 | 0 | 0 | 0 | 0 | 0 | 0 | 0 | 0 | 0 | 0 | 0 |  | 0 | 0 | 0 | 0 | 0 | 1 | 0 | 0 | 0 | 0 | 0 | 0 | 0 | 0 |  | 0 |  | 0
423 | 352868764 | 352872976 | 342642850 | 113 | 1 | 1 | 3 | 08.3.04.02 |  | Сталь стержневая диаметром до 10 мм | 1348 | 1009 | т | т | 1000 | 0 | 1613753229 | 0 | 0 | 0 | 0 | 0 | 0 | 0 | 0 | 0 | 1 | 1 | 1 | 1 | -2 | 1 | 0 | 1 | 1 | 0 | 0 | )*0 | 0 | 2 | 352880053 | 1 | 0 | 1361 | 1 | 0 | 0 | 0 | 0 | 0 | 0 | 0 | 0 | 0 | 0 | 0 | 0 | 0 | 0 | 0 | 0 | 0 | 0 | 0 | 0 | 0 |  | 0 | 0 | 0 | 0 | 0 | 1 | 0 | 0 | 0 | 0 | 0 | 0 | 0 | 0 |  | 0 |  | 0
423 | 352868764 | 352872976 | 342735762 | 1 | 1 | 1 | 3 | 14.4.02.04-0182 | И13_ФСБЦ-2022, 14.4.02.04-0182, приказ Минстроя России от 18.05.2022 г. № 378/пр | Краска масляная МА-15, цветная | 1348 | 1009 | т | т | 1000 | 0 | -1762704522 | 0 | 80257.66 | 0 | 0 | 0 | 61265.39 | 0 | 0 | 0 | 1.31 | 1 | 1 | 1 | 2 | 0 | 0 | 1 | 1 | 0 | 0.0004 | )*0 | 0 | 2 | 352880054 | 1 | 0 | 1362 | 1 | 0 | 0 | 0 | 0 | 0 | 0 | 0 | 24.5062 | 0 | 0 | 0 | 0 | 0 | 1 | 0 | 0 | 0 | 0 | 0 | 0 | 0 |  | 0 | 0 | 0 | 80257.66 | 61265.39 | 1.31 | 0 | 0 | 0 | 0 | 0 | 0 | 0 | 0 |  | 0 |  | 0
423 | 352868764 | 352872976 | 342735789 | 1 | 1 | 1 | 3 | 14.4.03.03-0102 | И13_ФСБЦ-2022 доп.4, 14.4.03.03-0102, приказ Минстроя России от 27.12.2022 г. № 1133/пр | Лак битумный БТ-577 | 1348 | 1009 | т | т | 1000 | 0 | 1651372890 | 0 | 97625.6 | 0 | 0 | 0 | 80020.98 | 0 | 0 | 0 | 1.22 | 1 | 1 | 1 | 2 | 0 | 0 | 1 | 1 | 0 | 0.0001 | )*0 | 0 | 2 | 352880055 | 1 | 0 | 1363 | 1 | 0 | 0 | 0 | 0 | 0 | 0 | 0 | 8.0021 | 0 | 0 | 0 | 0 | 0 | 1 | 0 | 0 | 0 | 0 | 0 | 0 | 0 |  | 0 | 0 | 0 | 97625.6 | 80020.98 | 1.22 | 0 | 0 | 0 | 0 | 0 | 0 | 0 | 0 |  | 0 |  | 0
423 | 352868764 | 352872976 | 342743019 | 1 | 1 | 1 | 3 | 20.2.02.04-0006 | И13_ФСБЦ-2022, 20.2.02.04-0006, приказ Минстроя России от 18.05.2022 г. № 378/пр | Колпачки полиэтиленовые К-6 | 1425 | 1013 | 100 ШТ | 100 ШТ | 1 | 0 | 35726856 | 0 | 1227.76 | 0 | 0 | 0 | 1031.73 | 0 | 0 | 0 | 1.19 | 1 | 1 | 1 | 2 | 0 | 0 | 1 | 1 | 0 | 0.06 | )*0 | 0 | 2 | 352880056 | 1 | 0 | 1364 | 1 | 0 | 0 | 0 | 0 | 0 | 0 | 0 | 61.9038 | 0 | 0 | 0 | 0 | 0 | 1 | 0 | 0 | 0 | 0 | 0 | 0 | 0 |  | 0 | 0 | 0 | 1227.76 | 1031.73 | 1.19 | 0 | 0 | 0 | 0 | 0 | 0 | 0 | 0 |  | 0 |  | 0
423 | 352868764 | 352872976 | 342645106 | 113 | 1 | 1 | 3 | 22.2.01.04 |  | Изоляторы штыревые | 1371 | 1013 | ШТ | ШТ | 1 | 0 | -950997571 | 0 | 0 | 0 | 0 | 0 | 0 | 0 | 0 | 0 | 1 | 1 | 1 | 1 | -2 | 1 | 0 | 1 | 1 | 0 | 0 | )*0 | 0 | 2 | 352880057 | 1 | 0 | 1365 | 1 | 0 | 0 | 0 | 0 | 0 | 0 | 0 | 0 | 0 | 0 | 0 | 0 | 0 | 0 | 0 | 0 | 0 | 0 | 0 | 0 | 0 |  | 0 | 0 | 0 | 0 | 0 | 1 | 0 | 0 | 0 | 0 | 0 | 0 | 0 | 0 |  | 0 |  | 0
423 | 352868764 | 352872976 | 342645124 | 113 | 1 | 1 | 3 | 22.2.02.07 |  | Детали крепления стальные | 1346 | 1009 | кг | кг | 1 | 0 | -1307724210 | 0 | 0 | 0 | 0 | 0 | 0 | 0 | 0 | 0 | 1 | 1 | 1 | 1 | -2 | 1 | 0 | 1 | 1 | 0 | 0 | )*0 | 0 | 2 | 352880058 | 1 | 0 | 1366 | 1 | 0 | 0 | 0 | 0 | 0 | 0 | 0 | 0 | 0 | 0 | 0 | 0 | 0 | 0 | 0 | 0 | 0 | 0 | 0 | 0 | 0 |  | 0 | 0 | 0 | 0 | 0 | 1 | 0 | 0 | 0 | 0 | 0 | 0 | 0 | 0 |  | 0 |  | 0
423 | 352868764 | 352872976 | 342645130 | 113 | 1 | 1 | 3 | 22.2.02.09 |  | Детали крепления стальные | 1346 | 1009 | кг | кг | 1 | 0 | 644915416 | 0 | 0 | 0 | 0 | 0 | 0 | 0 | 0 | 0 | 1 | 1 | 1 | 1 | -2 | 1 | 0 | 1 | 1 | 0 | 0 | )*0 | 0 | 2 | 352880059 | 1 | 0 | 1367 | 1 | 0 | 0 | 0 | 0 | 0 | 0 | 0 | 0 | 0 | 0 | 0 | 0 | 0 | 0 | 0 | 0 | 0 | 0 | 0 | 0 | 0 |  | 0 | 0 | 0 | 0 | 0 | 1 | 0 | 0 | 0 | 0 | 0 | 0 | 0 | 0 |  | 0 |  | 0
423 | 352868764 | 352872976 | 342645151 | 113 | 1 | 1 | 3 | 22.2.02.21 |  | Штыри | 1371 | 1013 | ШТ | ШТ | 1 | 0 | -320198552 | 0 | 0 | 0 | 0 | 0 | 0 | 0 | 0 | 0 | 1 | 1 | 1 | 1 | -2 | 1 | 0 | 1 | 1 | 0 | 0 | )*0 | 0 | 2 | 352880060 | 1 | 0 | 1368 | 1 | 0 | 0 | 0 | 0 | 0 | 0 | 0 | 0 | 0 | 0 | 0 | 0 | 0 | 0 | 0 | 0 | 0 | 0 | 0 | 0 | 0 |  | 0 | 0 | 0 | 0 | 0 | 1 | 0 | 0 | 0 | 0 | 0 | 0 | 0 | 0 |  | 0 |  | 0
423 | 352868764 | 352872976 | 342645156 | 113 | 1 | 1 | 3 | 22.2.02.23 |  | Металлические плакаты | 1371 | 1013 | ШТ | ШТ | 1 | 0 | 326010188 | 0 | 0 | 0 | 0 | 0 | 0 | 0 | 0 | 0 | 1 | 1 | 1 | 1 | -2 | 1 | 0 | 1 | 1 | 0 | 0 | )*0 | 0 | 2 | 352880061 | 1 | 0 | 1369 | 1 | 0 | 0 | 0 | 0 | 0 | 0 | 0 | 0 | 0 | 0 | 0 | 0 | 0 | 0 | 0 | 0 | 0 | 0 | 0 | 0 | 0 |  | 0 | 0 | 0 | 0 | 0 | 1 | 0 | 0 | 0 | 0 | 0 | 0 | 0 | 0 |  | 0 |  | 0
424 | 352868764 | 352873017 | 342640203 | 113 | 1 | 1 | 1 | 1-100-33 |  | Средний разряд работы 3,3 | 1191 | 1013 | чел.-ч. | чел.-ч. | 1 | 0 | 32079103 | 9 | 0 | 0 | 0 | 458.48 | 0 | 0 | 0 | 458.48 | 1 | 1 | 1 | 1 | -2 | 0 | 0 | 1 | 1 | 0 | 9 |  | 1 | 2 | 352880062 | 1 | 0 | 1370 | 1 | 0 | 0 | 0 | 0 | 0 | 0 | 0 | 0 | 0 | 0 | 4126.32 | 9 | 0 | 1 | 0 | 0 | 0 | 4126.32 | 9 | 0 | 1 | 4126.32 | 9 | 0 | 9 | 458.48 | 458.48 | 1 | 4126.32 | 0 | 0 | 0 | 0 | 4126.32 | 4126.32 | 1 |  | 0 |  | 0
424 | 352868764 | 352873017 | 342640393 | 113 | 1 | 1 | 1 | 4-100-00 |  | Затраты труда машинистов | 1191 | 1013 | чел.-ч. | чел.-ч. | 1 | 0 | -1417349443 | 3.21 | 0 | 0 | 0 | 0 | 0 | 0 | 0 | 0 | 1 | 1 | 1 | 1 | -2 | 0 | 0 | 1 | 1 | 0 | 3.21 |  | 2 | 2 | 352880063 | 1 | 0 | 1371 | 1 | 0 | 0 | 0 | 0 | 0 | 0 | 0 | 0 | 0 | 0 | 0 | 0 | 0 | 0 | 0 | 0 | 0 | 0 | 0 | 0 | 0 |  | 0 | 0 | 3.21 | 0 | 0 | 1 | 0 | 0 | 0 | 0 | 0 | 0 | 0 | 0 |  | 0 |  | 0
424 | 352868764 | 352873017 | 342764625 | 1 | 1 | 1 | 2 | 91.04.01-031 | И13_ФСЭМ-2022 доп.11, 91.04.01-031, приказ Минстроя России от 07.11.2024 г. № 747/пр | Машины бурильно-крановые на автомобильном ходу, диаметр бурения до 800 мм, глубина бурения до 5 м | 1368 | 1011 | маш.-ч | маш.-ч | 1 | 0 | 835746655 | 2.6 | 0 | 2569.19 | 571.71 | 0 | 0 | 2088.77 | 571.71 | 0 | 1 | 1.23 | 1 | 1 | 2 | 0 | 0 | 1 | 1 | 0 | 2.6 |  | 1 | 2 | 352880064 | 1 | 0 | 1372 | 1 | 0 | 0 | 0 | 0 | 0 | 0 | 0 | 0 | 5430.802 | 1486.446 | 0 | 0 | 2.6 | 1 | 0 | 5430.802 | 1486.446 | 0 | 0 | 2.6 | 1 |  | 0 | 2.6 | 2.6 | 2569.19 | 2088.77 | 1.23 | 5430.8 | 1486.45 | 0 | 6679.89 | 1486.45 | 0 | 8166.34 | 0 | 4-100-050 | 5 | чел.-ч. | 1
424 | 352868764 | 352873017 | 342765643 | 1 | 1 | 1 | 2 | 91.14.02-001 | И13_ФСЭМ-2022 доп.7, 91.14.02-001, приказ Минстроя России от 02.08.2023 г. № 551/пр | Автомобили бортовые, грузоподъемность до 5 т | 1368 | 1011 | маш.-ч | маш.-ч | 1 | 0 | 1503848564 | 0.61 | 0 | 583.06 | 497.46 | 0 | 0 | 477.92 | 497.46 | 0 | 1 | 1.22 | 1 | 1 | 2 | 0 | 0 | 1 | 1 | 0 | 0.61 |  | 1 | 2 | 352880065 | 1 | 0 | 1373 | 1 | 0 | 0 | 0 | 0 | 0 | 0 | 0 | 0 | 291.5312 | 303.4506 | 0 | 0 | 0.61 | 1 | 0 | 291.5312 | 303.4506 | 0 | 0 | 0.61 | 1 |  | 0 | 0.61 | 0.61 | 583.06 | 477.92 | 1.22 | 291.53 | 303.45 | 0 | 355.67 | 303.45 | 0 | 659.12 | 0 | 4-100-040 | 4 | чел.-ч. | 1
424 | 352868764 | 352873017 | 342713964 | 1 | 1 | 1 | 3 | 01.3.01.06-0038 | И13_ФСБЦ-2022, 01.3.01.06-0038, приказ Минстроя России от 18.05.2022 г. № 378/пр | Смазка защитная электросетевая | 1346 | 1009 | кг | кг | 1 | 0 | -1723333549 | 0 | 421.77 | 0 | 0 | 0 | 238.29 | 0 | 0 | 0 | 1.77 | 1 | 1 | 1 | 2 | 0 | 0 | 1 | 1 | 0 | 0.1 | )*0 | 0 | 2 | 352880066 | 1 | 0 | 1374 | 1 | 0 | 0 | 0 | 0 | 0 | 0 | 0 | 23.829 | 0 | 0 | 0 | 0 | 0 | 1 | 0 | 0 | 0 | 0 | 0 | 0 | 0 |  | 0 | 0 | 0 | 421.77 | 238.29 | 1.77 | 0 | 0 | 0 | 0 | 0 | 0 | 0 | 0 |  | 0 |  | 0
424 | 352868764 | 352873017 | 342713971 | 1 | 1 | 1 | 3 | 01.3.01.06-0051 | И13_ФСБЦ-2022 доп.12, 01.3.01.06-0051, приказ Минстроя России от 07.11.2024 г. № 747/пр | Смазка солидол жировой Ж | 1346 | 1009 | кг | кг | 1 | 0 | -1352590515 | 0 | 103.6 | 0 | 0 | 0 | 58.53 | 0 | 0 | 0 | 1.77 | 1 | 1 | 1 | 2 | 0 | 0 | 1 | 1 | 0 | 0.03 | )*0 | 0 | 2 | 352880067 | 1 | 0 | 1375 | 1 | 0 | 0 | 0 | 0 | 0 | 0 | 0 | 1.7559 | 0 | 0 | 0 | 0 | 0 | 1 | 0 | 0 | 0 | 0 | 0 | 0 | 0 |  | 0 | 0 | 0 | 103.6 | 58.53 | 1.77 | 0 | 0 | 0 | 0 | 0 | 0 | 0 | 0 |  | 0 |  | 0
424 | 352868764 | 352873017 | 342717233 | 1 | 1 | 1 | 3 | 01.7.15.03-0042 | И13_ФСБЦ-2022, 01.7.15.03-0042, приказ Минстроя России от 18.05.2022 г. № 378/пр | Болты с гайками и шайбами строительные | 1346 | 1009 | кг | кг | 1 | 0 | -1062136333 | 0 | 201.17 | 0 | 0 | 0 | 174.93 | 0 | 0 | 0 | 1.15 | 1 | 1 | 1 | 2 | 1 | 0 | 1 | 1 | 0 | 0 | )*0 | 0 | 2 | 352880068 | 1 | 0 | 1376 | 1 | 0 | 0 | 0 | 0 | 0 | 0 | 0 | 0 | 0 | 0 | 0 | 0 | 0 | 0 | 0 | 0 | 0 | 0 | 0 | 0 | 0 |  | 0 | 0 | 0 | 201.17 | 174.93 | 1.15 | 0 | 0 | 0 | 0 | 0 | 0 | 0 | 0 |  | 0 |  | 0
424 | 352868764 | 352873017 | 342718355 | 1 | 1 | 1 | 3 | 01.7.20.08-0051 | И13_ФСБЦ-2022 доп.8, 01.7.20.08-0051, приказ Минстроя России от 14.11.2023 г. № 817/пр | Ветошь хлопчатобумажная цветная | 1346 | 1009 | кг | кг | 1 | 0 | -1749521197 | 0 | 80.8 | 0 | 0 | 0 | 56.11 | 0 | 0 | 0 | 1.44 | 1 | 1 | 1 | 2 | 0 | 0 | 1 | 1 | 0 | 0.02 | )*0 | 0 | 2 | 352880069 | 1 | 0 | 1377 | 1 | 0 | 0 | 0 | 0 | 0 | 0 | 0 | 1.1222 | 0 | 0 | 0 | 0 | 0 | 1 | 0 | 0 | 0 | 0 | 0 | 0 | 0 |  | 0 | 0 | 0 | 80.8 | 56.11 | 1.44 | 0 | 0 | 0 | 0 | 0 | 0 | 0 | 0 |  | 0 |  | 0
424 | 352868764 | 352873017 | 342641722 | 113 | 1 | 1 | 3 | 05.1.02.07 |  | Стойка железобетонная вибрированная для опор | 1371 | 1013 | ШТ | ШТ | 1 | 0 | 457934895 | 0 | 0 | 0 | 0 | 0 | 0 | 0 | 0 | 0 | 1 | 1 | 1 | 1 | -2 | 1 | 0 | 1 | 1 | 0 | 0 | )*0 | 0 | 2 | 352880070 | 1 | 0 | 1378 | 1 | 0 | 0 | 0 | 0 | 0 | 0 | 0 | 0 | 0 | 0 | 0 | 0 | 0 | 0 | 0 | 0 | 0 | 0 | 0 | 0 | 0 |  | 0 | 0 | 0 | 0 | 0 | 1 | 0 | 0 | 0 | 0 | 0 | 0 | 0 | 0 |  | 0 |  | 0
424 | 352868764 | 352873017 | 342642396 | 113 | 1 | 1 | 3 | 07.2.02.05 |  | Траверсы стальные | 1348 | 1009 | т | т | 1000 | 0 | 1602794472 | 0 | 0 | 0 | 0 | 0 | 0 | 0 | 0 | 0 | 1 | 1 | 1 | 1 | -2 | 1 | 0 | 1 | 1 | 0 | 0 | )*0 | 0 | 2 | 352880071 | 1 | 0 | 1379 | 1 | 0 | 0 | 0 | 0 | 0 | 0 | 0 | 0 | 0 | 0 | 0 | 0 | 0 | 0 | 0 | 0 | 0 | 0 | 0 | 0 | 0 |  | 0 | 0 | 0 | 0 | 0 | 1 | 0 | 0 | 0 | 0 | 0 | 0 | 0 | 0 |  | 0 |  | 0
424 | 352868764 | 352873017 | 342642537 | 113 | 1 | 1 | 3 | 07.2.07.13 |  | Хомуты стальные | 1346 | 1009 | кг | кг | 1 | 0 | -1111733769 | 0 | 0 | 0 | 0 | 0 | 0 | 0 | 0 | 0 | 1 | 1 | 1 | 1 | -2 | 1 | 0 | 1 | 1 | 0 | 0 | )*0 | 0 | 2 | 352880072 | 1 | 0 | 1380 | 1 | 0 | 0 | 0 | 0 | 0 | 0 | 0 | 0 | 0 | 0 | 0 | 0 | 0 | 0 | 0 | 0 | 0 | 0 | 0 | 0 | 0 |  | 0 | 0 | 0 | 0 | 0 | 1 | 0 | 0 | 0 | 0 | 0 | 0 | 0 | 0 |  | 0 |  | 0
424 | 352868764 | 352873017 | 342642850 | 113 | 1 | 1 | 3 | 08.3.04.02 |  | Сталь стержневая диаметром до 10 мм | 1348 | 1009 | т | т | 1000 | 0 | 1613753229 | 0 | 0 | 0 | 0 | 0 | 0 | 0 | 0 | 0 | 1 | 1 | 1 | 1 | -2 | 1 | 0 | 1 | 1 | 0 | 0 | )*0 | 0 | 2 | 352880073 | 1 | 0 | 1381 | 1 | 0 | 0 | 0 | 0 | 0 | 0 | 0 | 0 | 0 | 0 | 0 | 0 | 0 | 0 | 0 | 0 | 0 | 0 | 0 | 0 | 0 |  | 0 | 0 | 0 | 0 | 0 | 1 | 0 | 0 | 0 | 0 | 0 | 0 | 0 | 0 |  | 0 |  | 0
424 | 352868764 | 352873017 | 342735762 | 1 | 1 | 1 | 3 | 14.4.02.04-0182 | И13_ФСБЦ-2022, 14.4.02.04-0182, приказ Минстроя России от 18.05.2022 г. № 378/пр | Краска масляная МА-15, цветная | 1348 | 1009 | т | т | 1000 | 0 | -1762704522 | 0 | 80257.66 | 0 | 0 | 0 | 61265.39 | 0 | 0 | 0 | 1.31 | 1 | 1 | 1 | 2 | 0 | 0 | 1 | 1 | 0 | 0.0004 | )*0 | 0 | 2 | 352880074 | 1 | 0 | 1382 | 1 | 0 | 0 | 0 | 0 | 0 | 0 | 0 | 24.5062 | 0 | 0 | 0 | 0 | 0 | 1 | 0 | 0 | 0 | 0 | 0 | 0 | 0 |  | 0 | 0 | 0 | 80257.66 | 61265.39 | 1.31 | 0 | 0 | 0 | 0 | 0 | 0 | 0 | 0 |  | 0 |  | 0
424 | 352868764 | 352873017 | 342735789 | 1 | 1 | 1 | 3 | 14.4.03.03-0102 | И13_ФСБЦ-2022 доп.4, 14.4.03.03-0102, приказ Минстроя России от 27.12.2022 г. № 1133/пр | Лак битумный БТ-577 | 1348 | 1009 | т | т | 1000 | 0 | 1651372890 | 0 | 97625.6 | 0 | 0 | 0 | 80020.98 | 0 | 0 | 0 | 1.22 | 1 | 1 | 1 | 2 | 0 | 0 | 1 | 1 | 0 | 0.0001 | )*0 | 0 | 2 | 352880075 | 1 | 0 | 1383 | 1 | 0 | 0 | 0 | 0 | 0 | 0 | 0 | 8.0021 | 0 | 0 | 0 | 0 | 0 | 1 | 0 | 0 | 0 | 0 | 0 | 0 | 0 |  | 0 | 0 | 0 | 97625.6 | 80020.98 | 1.22 | 0 | 0 | 0 | 0 | 0 | 0 | 0 | 0 |  | 0 |  | 0
424 | 352868764 | 352873017 | 342743019 | 1 | 1 | 1 | 3 | 20.2.02.04-0006 | И13_ФСБЦ-2022, 20.2.02.04-0006, приказ Минстроя России от 18.05.2022 г. № 378/пр | Колпачки полиэтиленовые К-6 | 1425 | 1013 | 100 ШТ | 100 ШТ | 1 | 0 | 35726856 | 0 | 1227.76 | 0 | 0 | 0 | 1031.73 | 0 | 0 | 0 | 1.19 | 1 | 1 | 1 | 2 | 0 | 0 | 1 | 1 | 0 | 0.06 | )*0 | 0 | 2 | 352880076 | 1 | 0 | 1384 | 1 | 0 | 0 | 0 | 0 | 0 | 0 | 0 | 61.9038 | 0 | 0 | 0 | 0 | 0 | 1 | 0 | 0 | 0 | 0 | 0 | 0 | 0 |  | 0 | 0 | 0 | 1227.76 | 1031.73 | 1.19 | 0 | 0 | 0 | 0 | 0 | 0 | 0 | 0 |  | 0 |  | 0
424 | 352868764 | 352873017 | 342645106 | 113 | 1 | 1 | 3 | 22.2.01.04 |  | Изоляторы штыревые | 1371 | 1013 | ШТ | ШТ | 1 | 0 | -950997571 | 0 | 0 | 0 | 0 | 0 | 0 | 0 | 0 | 0 | 1 | 1 | 1 | 1 | -2 | 1 | 0 | 1 | 1 | 0 | 0 | )*0 | 0 | 2 | 352880077 | 1 | 0 | 1385 | 1 | 0 | 0 | 0 | 0 | 0 | 0 | 0 | 0 | 0 | 0 | 0 | 0 | 0 | 0 | 0 | 0 | 0 | 0 | 0 | 0 | 0 |  | 0 | 0 | 0 | 0 | 0 | 1 | 0 | 0 | 0 | 0 | 0 | 0 | 0 | 0 |  | 0 |  | 0
424 | 352868764 | 352873017 | 342645124 | 113 | 1 | 1 | 3 | 22.2.02.07 |  | Детали крепления стальные | 1346 | 1009 | кг | кг | 1 | 0 | -1307724210 | 0 | 0 | 0 | 0 | 0 | 0 | 0 | 0 | 0 | 1 | 1 | 1 | 1 | -2 | 1 | 0 | 1 | 1 | 0 | 0 | )*0 | 0 | 2 | 352880078 | 1 | 0 | 1386 | 1 | 0 | 0 | 0 | 0 | 0 | 0 | 0 | 0 | 0 | 0 | 0 | 0 | 0 | 0 | 0 | 0 | 0 | 0 | 0 | 0 | 0 |  | 0 | 0 | 0 | 0 | 0 | 1 | 0 | 0 | 0 | 0 | 0 | 0 | 0 | 0 |  | 0 |  | 0
424 | 352868764 | 352873017 | 342645130 | 113 | 1 | 1 | 3 | 22.2.02.09 |  | Детали крепления стальные | 1346 | 1009 | кг | кг | 1 | 0 | 644915416 | 0 | 0 | 0 | 0 | 0 | 0 | 0 | 0 | 0 | 1 | 1 | 1 | 1 | -2 | 1 | 0 | 1 | 1 | 0 | 0 | )*0 | 0 | 2 | 352880079 | 1 | 0 | 1387 | 1 | 0 | 0 | 0 | 0 | 0 | 0 | 0 | 0 | 0 | 0 | 0 | 0 | 0 | 0 | 0 | 0 | 0 | 0 | 0 | 0 | 0 |  | 0 | 0 | 0 | 0 | 0 | 1 | 0 | 0 | 0 | 0 | 0 | 0 | 0 | 0 |  | 0 |  | 0
424 | 352868764 | 352873017 | 342645151 | 113 | 1 | 1 | 3 | 22.2.02.21 |  | Штыри | 1371 | 1013 | ШТ | ШТ | 1 | 0 | -320198552 | 0 | 0 | 0 | 0 | 0 | 0 | 0 | 0 | 0 | 1 | 1 | 1 | 1 | -2 | 1 | 0 | 1 | 1 | 0 | 0 | )*0 | 0 | 2 | 352880080 | 1 | 0 | 1388 | 1 | 0 | 0 | 0 | 0 | 0 | 0 | 0 | 0 | 0 | 0 | 0 | 0 | 0 | 0 | 0 | 0 | 0 | 0 | 0 | 0 | 0 |  | 0 | 0 | 0 | 0 | 0 | 1 | 0 | 0 | 0 | 0 | 0 | 0 | 0 | 0 |  | 0 |  | 0
424 | 352868764 | 352873017 | 342645156 | 113 | 1 | 1 | 3 | 22.2.02.23 |  | Металлические плакаты | 1371 | 1013 | ШТ | ШТ | 1 | 0 | 326010188 | 0 | 0 | 0 | 0 | 0 | 0 | 0 | 0 | 0 | 1 | 1 | 1 | 1 | -2 | 1 | 0 | 1 | 1 | 0 | 0 | )*0 | 0 | 2 | 352880081 | 1 | 0 | 1389 | 1 | 0 | 0 | 0 | 0 | 0 | 0 | 0 | 0 | 0 | 0 | 0 | 0 | 0 | 0 | 0 | 0 | 0 | 0 | 0 | 0 | 0 |  | 0 | 0 | 0 | 0 | 0 | 1 | 0 | 0 | 0 | 0 | 0 | 0 | 0 | 0 |  | 0 |  | 0
425 | 352868764 | 352873058 | 342640203 | 113 | 1 | 1 | 1 | 1-100-33 |  | Средний разряд работы 3,3 | 1191 | 1013 | чел.-ч. | чел.-ч. | 1 | 0 | 32079103 | 4.55 | 0 | 0 | 0 | 458.48 | 0 | 0 | 0 | 458.48 | 1 | 1 | 1 | 1 | -2 | 0 | 0 | 1 | 1 | 0 | 4.55 |  | 1 | 2 | 352880082 | 1 | 0 | 1390 | 1 | 0 | 0 | 0 | 0 | 0 | 0 | 0 | 0 | 0 | 0 | 2086.084 | 4.55 | 0 | 1 | 0 | 0 | 0 | 2086.084 | 4.55 | 0 | 1 | 2086.08 | 4.55 | 0 | 4.55 | 458.48 | 458.48 | 1 | 2086.08 | 0 | 0 | 0 | 0 | 2086.08 | 2086.08 | 1 |  | 0 |  | 0
425 | 352868764 | 352873058 | 342640393 | 113 | 1 | 1 | 1 | 4-100-00 |  | Затраты труда машинистов | 1191 | 1013 | чел.-ч. | чел.-ч. | 1 | 0 | -1417349443 | 0.99 | 0 | 0 | 0 | 0 | 0 | 0 | 0 | 0 | 1 | 1 | 1 | 1 | -2 | 0 | 0 | 1 | 1 | 0 | 0.99 |  | 2 | 2 | 352880083 | 1 | 0 | 1391 | 1 | 0 | 0 | 0 | 0 | 0 | 0 | 0 | 0 | 0 | 0 | 0 | 0 | 0 | 0 | 0 | 0 | 0 | 0 | 0 | 0 | 0 |  | 0 | 0 | 0.99 | 0 | 0 | 1 | 0 | 0 | 0 | 0 | 0 | 0 | 0 | 0 |  | 0 |  | 0
425 | 352868764 | 352873058 | 342764625 | 1 | 1 | 1 | 2 | 91.04.01-031 | И13_ФСЭМ-2022 доп.11, 91.04.01-031, приказ Минстроя России от 07.11.2024 г. № 747/пр | Машины бурильно-крановые на автомобильном ходу, диаметр бурения до 800 мм, глубина бурения до 5 м | 1368 | 1011 | маш.-ч | маш.-ч | 1 | 0 | 835746655 | 0.71 | 0 | 2569.19 | 571.71 | 0 | 0 | 2088.77 | 571.71 | 0 | 1 | 1.23 | 1 | 1 | 2 | 0 | 0 | 1 | 1 | 0 | 0.71 |  | 1 | 2 | 352880084 | 1 | 0 | 1392 | 1 | 0 | 0 | 0 | 0 | 0 | 0 | 0 | 0 | 1483.0267 | 405.9141 | 0 | 0 | 0.71 | 1 | 0 | 1483.0267 | 405.9141 | 0 | 0 | 0.71 | 1 |  | 0 | 0.71 | 0.71 | 2569.19 | 2088.77 | 1.23 | 1483.03 | 405.91 | 0 | 1824.12 | 405.91 | 0 | 2230.03 | 0 | 4-100-050 | 5 | чел.-ч. | 1
425 | 352868764 | 352873058 | 342765643 | 1 | 1 | 1 | 2 | 91.14.02-001 | И13_ФСЭМ-2022 доп.7, 91.14.02-001, приказ Минстроя России от 02.08.2023 г. № 551/пр | Автомобили бортовые, грузоподъемность до 5 т | 1368 | 1011 | маш.-ч | маш.-ч | 1 | 0 | 1503848564 | 0.28 | 0 | 583.06 | 497.46 | 0 | 0 | 477.92 | 497.46 | 0 | 1 | 1.22 | 1 | 1 | 2 | 0 | 0 | 1 | 1 | 0 | 0.28 |  | 1 | 2 | 352880085 | 1 | 0 | 1393 | 1 | 0 | 0 | 0 | 0 | 0 | 0 | 0 | 0 | 133.8176 | 139.2888 | 0 | 0 | 0.28 | 1 | 0 | 133.8176 | 139.2888 | 0 | 0 | 0.28 | 1 |  | 0 | 0.28 | 0.28 | 583.06 | 477.92 | 1.22 | 133.82 | 139.29 | 0 | 163.26 | 139.29 | 0 | 302.55 | 0 | 4-100-040 | 4 | чел.-ч. | 1
425 | 352868764 | 352873058 | 342713964 | 1 | 1 | 1 | 3 | 01.3.01.06-0038 | И13_ФСБЦ-2022, 01.3.01.06-0038, приказ Минстроя России от 18.05.2022 г. № 378/пр | Смазка защитная электросетевая | 1346 | 1009 | кг | кг | 1 | 0 | -1723333549 | 0 | 421.77 | 0 | 0 | 0 | 238.29 | 0 | 0 | 0 | 1.77 | 1 | 1 | 1 | 2 | 0 | 0 | 1 | 1 | 0 | 0.1 | )*0 | 0 | 2 | 352880086 | 1 | 0 | 1394 | 1 | 0 | 0 | 0 | 0 | 0 | 0 | 0 | 23.829 | 0 | 0 | 0 | 0 | 0 | 1 | 0 | 0 | 0 | 0 | 0 | 0 | 0 |  | 0 | 0 | 0 | 421.77 | 238.29 | 1.77 | 0 | 0 | 0 | 0 | 0 | 0 | 0 | 0 |  | 0 |  | 0
425 | 352868764 | 352873058 | 342713971 | 1 | 1 | 1 | 3 | 01.3.01.06-0051 | И13_ФСБЦ-2022 доп.12, 01.3.01.06-0051, приказ Минстроя России от 07.11.2024 г. № 747/пр | Смазка солидол жировой Ж | 1346 | 1009 | кг | кг | 1 | 0 | -1352590515 | 0 | 103.6 | 0 | 0 | 0 | 58.53 | 0 | 0 | 0 | 1.77 | 1 | 1 | 1 | 2 | 0 | 0 | 1 | 1 | 0 | 0.03 | )*0 | 0 | 2 | 352880087 | 1 | 0 | 1395 | 1 | 0 | 0 | 0 | 0 | 0 | 0 | 0 | 1.7559 | 0 | 0 | 0 | 0 | 0 | 1 | 0 | 0 | 0 | 0 | 0 | 0 | 0 |  | 0 | 0 | 0 | 103.6 | 58.53 | 1.77 | 0 | 0 | 0 | 0 | 0 | 0 | 0 | 0 |  | 0 |  | 0
425 | 352868764 | 352873058 | 342717233 | 1 | 1 | 1 | 3 | 01.7.15.03-0042 | И13_ФСБЦ-2022, 01.7.15.03-0042, приказ Минстроя России от 18.05.2022 г. № 378/пр | Болты с гайками и шайбами строительные | 1346 | 1009 | кг | кг | 1 | 0 | -1062136333 | 0 | 201.17 | 0 | 0 | 0 | 174.93 | 0 | 0 | 0 | 1.15 | 1 | 1 | 1 | 2 | 1 | 0 | 1 | 1 | 0 | 0 | )*0 | 0 | 2 | 352880088 | 1 | 0 | 1396 | 1 | 0 | 0 | 0 | 0 | 0 | 0 | 0 | 0 | 0 | 0 | 0 | 0 | 0 | 0 | 0 | 0 | 0 | 0 | 0 | 0 | 0 |  | 0 | 0 | 0 | 201.17 | 174.93 | 1.15 | 0 | 0 | 0 | 0 | 0 | 0 | 0 | 0 |  | 0 |  | 0
425 | 352868764 | 352873058 | 342718355 | 1 | 1 | 1 | 3 | 01.7.20.08-0051 | И13_ФСБЦ-2022 доп.8, 01.7.20.08-0051, приказ Минстроя России от 14.11.2023 г. № 817/пр | Ветошь хлопчатобумажная цветная | 1346 | 1009 | кг | кг | 1 | 0 | -1749521197 | 0 | 80.8 | 0 | 0 | 0 | 56.11 | 0 | 0 | 0 | 1.44 | 1 | 1 | 1 | 2 | 0 | 0 | 1 | 1 | 0 | 0.02 | )*0 | 0 | 2 | 352880089 | 1 | 0 | 1397 | 1 | 0 | 0 | 0 | 0 | 0 | 0 | 0 | 1.1222 | 0 | 0 | 0 | 0 | 0 | 1 | 0 | 0 | 0 | 0 | 0 | 0 | 0 |  | 0 | 0 | 0 | 80.8 | 56.11 | 1.44 | 0 | 0 | 0 | 0 | 0 | 0 | 0 | 0 |  | 0 |  | 0
425 | 352868764 | 352873058 | 342641722 | 113 | 1 | 1 | 3 | 05.1.02.07 |  | Стойка железобетонная вибрированная для опор | 1371 | 1013 | ШТ | ШТ | 1 | 0 | 457934895 | 0 | 0 | 0 | 0 | 0 | 0 | 0 | 0 | 0 | 1 | 1 | 1 | 1 | -2 | 1 | 0 | 1 | 1 | 0 | 0 | )*0 | 0 | 2 | 352880090 | 1 | 0 | 1398 | 1 | 0 | 0 | 0 | 0 | 0 | 0 | 0 | 0 | 0 | 0 | 0 | 0 | 0 | 0 | 0 | 0 | 0 | 0 | 0 | 0 | 0 |  | 0 | 0 | 0 | 0 | 0 | 1 | 0 | 0 | 0 | 0 | 0 | 0 | 0 | 0 |  | 0 |  | 0
425 | 352868764 | 352873058 | 342642396 | 113 | 1 | 1 | 3 | 07.2.02.05 |  | Траверсы стальные | 1348 | 1009 | т | т | 1000 | 0 | 1602794472 | 0 | 0 | 0 | 0 | 0 | 0 | 0 | 0 | 0 | 1 | 1 | 1 | 1 | -2 | 1 | 0 | 1 | 1 | 0 | 0 | )*0 | 0 | 2 | 352880091 | 1 | 0 | 1399 | 1 | 0 | 0 | 0 | 0 | 0 | 0 | 0 | 0 | 0 | 0 | 0 | 0 | 0 | 0 | 0 | 0 | 0 | 0 | 0 | 0 | 0 |  | 0 | 0 | 0 | 0 | 0 | 1 | 0 | 0 | 0 | 0 | 0 | 0 | 0 | 0 |  | 0 |  | 0
425 | 352868764 | 352873058 | 342642537 | 113 | 1 | 1 | 3 | 07.2.07.13 |  | Хомуты стальные | 1346 | 1009 | кг | кг | 1 | 0 | -1111733769 | 0 | 0 | 0 | 0 | 0 | 0 | 0 | 0 | 0 | 1 | 1 | 1 | 1 | -2 | 1 | 0 | 1 | 1 | 0 | 0 | )*0 | 0 | 2 | 352880092 | 1 | 0 | 1400 | 1 | 0 | 0 | 0 | 0 | 0 | 0 | 0 | 0 | 0 | 0 | 0 | 0 | 0 | 0 | 0 | 0 | 0 | 0 | 0 | 0 | 0 |  | 0 | 0 | 0 | 0 | 0 | 1 | 0 | 0 | 0 | 0 | 0 | 0 | 0 | 0 |  | 0 |  | 0
425 | 352868764 | 352873058 | 342642850 | 113 | 1 | 1 | 3 | 08.3.04.02 |  | Сталь стержневая диаметром до 10 мм | 1348 | 1009 | т | т | 1000 | 0 | 1613753229 | 0 | 0 | 0 | 0 | 0 | 0 | 0 | 0 | 0 | 1 | 1 | 1 | 1 | -2 | 1 | 0 | 1 | 1 | 0 | 0 | )*0 | 0 | 2 | 352880093 | 1 | 0 | 1401 | 1 | 0 | 0 | 0 | 0 | 0 | 0 | 0 | 0 | 0 | 0 | 0 | 0 | 0 | 0 | 0 | 0 | 0 | 0 | 0 | 0 | 0 |  | 0 | 0 | 0 | 0 | 0 | 1 | 0 | 0 | 0 | 0 | 0 | 0 | 0 | 0 |  | 0 |  | 0
425 | 352868764 | 352873058 | 342735762 | 1 | 1 | 1 | 3 | 14.4.02.04-0182 | И13_ФСБЦ-2022, 14.4.02.04-0182, приказ Минстроя России от 18.05.2022 г. № 378/пр | Краска масляная МА-15, цветная | 1348 | 1009 | т | т | 1000 | 0 | -1762704522 | 0 | 80257.66 | 0 | 0 | 0 | 61265.39 | 0 | 0 | 0 | 1.31 | 1 | 1 | 1 | 2 | 0 | 0 | 1 | 1 | 0 | 0.0004 | )*0 | 0 | 2 | 352880094 | 1 | 0 | 1402 | 1 | 0 | 0 | 0 | 0 | 0 | 0 | 0 | 24.5062 | 0 | 0 | 0 | 0 | 0 | 1 | 0 | 0 | 0 | 0 | 0 | 0 | 0 |  | 0 | 0 | 0 | 80257.66 | 61265.39 | 1.31 | 0 | 0 | 0 | 0 | 0 | 0 | 0 | 0 |  | 0 |  | 0
425 | 352868764 | 352873058 | 342735789 | 1 | 1 | 1 | 3 | 14.4.03.03-0102 | И13_ФСБЦ-2022 доп.4, 14.4.03.03-0102, приказ Минстроя России от 27.12.2022 г. № 1133/пр | Лак битумный БТ-577 | 1348 | 1009 | т | т | 1000 | 0 | 1651372890 | 0 | 97625.6 | 0 | 0 | 0 | 80020.98 | 0 | 0 | 0 | 1.22 | 1 | 1 | 1 | 2 | 0 | 0 | 1 | 1 | 0 | 0.0001 | )*0 | 0 | 2 | 352880095 | 1 | 0 | 1403 | 1 | 0 | 0 | 0 | 0 | 0 | 0 | 0 | 8.0021 | 0 | 0 | 0 | 0 | 0 | 1 | 0 | 0 | 0 | 0 | 0 | 0 | 0 |  | 0 | 0 | 0 | 97625.6 | 80020.98 | 1.22 | 0 | 0 | 0 | 0 | 0 | 0 | 0 | 0 |  | 0 |  | 0
425 | 352868764 | 352873058 | 342743019 | 1 | 1 | 1 | 3 | 20.2.02.04-0006 | И13_ФСБЦ-2022, 20.2.02.04-0006, приказ Минстроя России от 18.05.2022 г. № 378/пр | Колпачки полиэтиленовые К-6 | 1425 | 1013 | 100 ШТ | 100 ШТ | 1 | 0 | 35726856 | 0 | 1227.76 | 0 | 0 | 0 | 1031.73 | 0 | 0 | 0 | 1.19 | 1 | 1 | 1 | 2 | 0 | 0 | 1 | 1 | 0 | 0.12 | )*0 | 0 | 2 | 352880096 | 1 | 0 | 1404 | 1 | 0 | 0 | 0 | 0 | 0 | 0 | 0 | 123.8076 | 0 | 0 | 0 | 0 | 0 | 1 | 0 | 0 | 0 | 0 | 0 | 0 | 0 |  | 0 | 0 | 0 | 1227.76 | 1031.73 | 1.19 | 0 | 0 | 0 | 0 | 0 | 0 | 0 | 0 |  | 0 |  | 0
425 | 352868764 | 352873058 | 342645106 | 113 | 1 | 1 | 3 | 22.2.01.04 |  | Изоляторы штыревые | 1371 | 1013 | ШТ | ШТ | 1 | 0 | -950997571 | 0 | 0 | 0 | 0 | 0 | 0 | 0 | 0 | 0 | 1 | 1 | 1 | 1 | -2 | 1 | 0 | 1 | 1 | 0 | 0 | )*0 | 0 | 2 | 352880097 | 1 | 0 | 1405 | 1 | 0 | 0 | 0 | 0 | 0 | 0 | 0 | 0 | 0 | 0 | 0 | 0 | 0 | 0 | 0 | 0 | 0 | 0 | 0 | 0 | 0 |  | 0 | 0 | 0 | 0 | 0 | 1 | 0 | 0 | 0 | 0 | 0 | 0 | 0 | 0 |  | 0 |  | 0
425 | 352868764 | 352873058 | 342645151 | 113 | 1 | 1 | 3 | 22.2.02.21 |  | Штыри | 1371 | 1013 | ШТ | ШТ | 1 | 0 | -320198552 | 0 | 0 | 0 | 0 | 0 | 0 | 0 | 0 | 0 | 1 | 1 | 1 | 1 | -2 | 1 | 0 | 1 | 1 | 0 | 0 | )*0 | 0 | 2 | 352880098 | 1 | 0 | 1406 | 1 | 0 | 0 | 0 | 0 | 0 | 0 | 0 | 0 | 0 | 0 | 0 | 0 | 0 | 0 | 0 | 0 | 0 | 0 | 0 | 0 | 0 |  | 0 | 0 | 0 | 0 | 0 | 1 | 0 | 0 | 0 | 0 | 0 | 0 | 0 | 0 |  | 0 |  | 0
425 | 352868764 | 352873058 | 342645156 | 113 | 1 | 1 | 3 | 22.2.02.23 |  | Металлические плакаты | 1371 | 1013 | ШТ | ШТ | 1 | 0 | 326010188 | 0 | 0 | 0 | 0 | 0 | 0 | 0 | 0 | 0 | 1 | 1 | 1 | 1 | -2 | 1 | 0 | 1 | 1 | 0 | 0 | )*0 | 0 | 2 | 352880099 | 1 | 0 | 1407 | 1 | 0 | 0 | 0 | 0 | 0 | 0 | 0 | 0 | 0 | 0 | 0 | 0 | 0 | 0 | 0 | 0 | 0 | 0 | 0 | 0 | 0 |  | 0 | 0 | 0 | 0 | 0 | 1 | 0 | 0 | 0 | 0 | 0 | 0 | 0 | 0 |  | 0 |  | 0
426 | 352868764 | 352873095 | 342640203 | 113 | 1 | 1 | 1 | 1-100-33 |  | Средний разряд работы 3,3 | 1191 | 1013 | чел.-ч. | чел.-ч. | 1 | 0 | 32079103 | 7.75 | 0 | 0 | 0 | 458.48 | 0 | 0 | 0 | 458.48 | 1 | 1 | 1 | 1 | -2 | 0 | 0 | 1 | 1 | 0 | 7.75 |  | 1 | 2 | 352880100 | 1 | 0 | 1408 | 1 | 0 | 0 | 0 | 0 | 0 | 0 | 0 | 0 | 0 | 0 | 3553.22 | 7.75 | 0 | 1 | 0 | 0 | 0 | 3553.22 | 7.75 | 0 | 1 | 3553.22 | 7.75 | 0 | 7.75 | 458.48 | 458.48 | 1 | 3553.22 | 0 | 0 | 0 | 0 | 3553.22 | 3553.22 | 1 |  | 0 |  | 0
426 | 352868764 | 352873095 | 342640393 | 113 | 1 | 1 | 1 | 4-100-00 |  | Затраты труда машинистов | 1191 | 1013 | чел.-ч. | чел.-ч. | 1 | 0 | -1417349443 | 2.13 | 0 | 0 | 0 | 0 | 0 | 0 | 0 | 0 | 1 | 1 | 1 | 1 | -2 | 0 | 0 | 1 | 1 | 0 | 2.13 |  | 2 | 2 | 352880101 | 1 | 0 | 1409 | 1 | 0 | 0 | 0 | 0 | 0 | 0 | 0 | 0 | 0 | 0 | 0 | 0 | 0 | 0 | 0 | 0 | 0 | 0 | 0 | 0 | 0 |  | 0 | 0 | 2.13 | 0 | 0 | 1 | 0 | 0 | 0 | 0 | 0 | 0 | 0 | 0 |  | 0 |  | 0
426 | 352868764 | 352873095 | 342764625 | 1 | 1 | 1 | 2 | 91.04.01-031 | И13_ФСЭМ-2022 доп.11, 91.04.01-031, приказ Минстроя России от 07.11.2024 г. № 747/пр | Машины бурильно-крановые на автомобильном ходу, диаметр бурения до 800 мм, глубина бурения до 5 м | 1368 | 1011 | маш.-ч | маш.-ч | 1 | 0 | 835746655 | 1.63 | 0 | 2569.19 | 571.71 | 0 | 0 | 2088.77 | 571.71 | 0 | 1 | 1.23 | 1 | 1 | 2 | 0 | 0 | 1 | 1 | 0 | 1.63 |  | 1 | 2 | 352880102 | 1 | 0 | 1410 | 1 | 0 | 0 | 0 | 0 | 0 | 0 | 0 | 0 | 3404.6951 | 931.8873 | 0 | 0 | 1.63 | 1 | 0 | 3404.6951 | 931.8873 | 0 | 0 | 1.63 | 1 |  | 0 | 1.63 | 1.63 | 2569.19 | 2088.77 | 1.23 | 3404.7 | 931.89 | 0 | 4187.78 | 931.89 | 0 | 5119.67 | 0 | 4-100-050 | 5 | чел.-ч. | 1
426 | 352868764 | 352873095 | 342765643 | 1 | 1 | 1 | 2 | 91.14.02-001 | И13_ФСЭМ-2022 доп.7, 91.14.02-001, приказ Минстроя России от 02.08.2023 г. № 551/пр | Автомобили бортовые, грузоподъемность до 5 т | 1368 | 1011 | маш.-ч | маш.-ч | 1 | 0 | 1503848564 | 0.5 | 0 | 583.06 | 497.46 | 0 | 0 | 477.92 | 497.46 | 0 | 1 | 1.22 | 1 | 1 | 2 | 0 | 0 | 1 | 1 | 0 | 0.5 |  | 1 | 2 | 352880103 | 1 | 0 | 1411 | 1 | 0 | 0 | 0 | 0 | 0 | 0 | 0 | 0 | 238.96 | 248.73 | 0 | 0 | 0.5 | 1 | 0 | 238.96 | 248.73 | 0 | 0 | 0.5 | 1 |  | 0 | 0.5 | 0.5 | 583.06 | 477.92 | 1.22 | 238.96 | 248.73 | 0 | 291.53 | 248.73 | 0 | 540.26 | 0 | 4-100-040 | 4 | чел.-ч. | 1
426 | 352868764 | 352873095 | 342713964 | 1 | 1 | 1 | 3 | 01.3.01.06-0038 | И13_ФСБЦ-2022, 01.3.01.06-0038, приказ Минстроя России от 18.05.2022 г. № 378/пр | Смазка защитная электросетевая | 1346 | 1009 | кг | кг | 1 | 0 | -1723333549 | 0 | 421.77 | 0 | 0 | 0 | 238.29 | 0 | 0 | 0 | 1.77 | 1 | 1 | 1 | 2 | 0 | 0 | 1 | 1 | 0 | 0.1 | )*0 | 0 | 2 | 352880104 | 1 | 0 | 1412 | 1 | 0 | 0 | 0 | 0 | 0 | 0 | 0 | 23.829 | 0 | 0 | 0 | 0 | 0 | 1 | 0 | 0 | 0 | 0 | 0 | 0 | 0 |  | 0 | 0 | 0 | 421.77 | 238.29 | 1.77 | 0 | 0 | 0 | 0 | 0 | 0 | 0 | 0 |  | 0 |  | 0
426 | 352868764 | 352873095 | 342713971 | 1 | 1 | 1 | 3 | 01.3.01.06-0051 | И13_ФСБЦ-2022 доп.12, 01.3.01.06-0051, приказ Минстроя России от 07.11.2024 г. № 747/пр | Смазка солидол жировой Ж | 1346 | 1009 | кг | кг | 1 | 0 | -1352590515 | 0 | 103.6 | 0 | 0 | 0 | 58.53 | 0 | 0 | 0 | 1.77 | 1 | 1 | 1 | 2 | 0 | 0 | 1 | 1 | 0 | 0.03 | )*0 | 0 | 2 | 352880105 | 1 | 0 | 1413 | 1 | 0 | 0 | 0 | 0 | 0 | 0 | 0 | 1.7559 | 0 | 0 | 0 | 0 | 0 | 1 | 0 | 0 | 0 | 0 | 0 | 0 | 0 |  | 0 | 0 | 0 | 103.6 | 58.53 | 1.77 | 0 | 0 | 0 | 0 | 0 | 0 | 0 | 0 |  | 0 |  | 0
426 | 352868764 | 352873095 | 342717233 | 1 | 1 | 1 | 3 | 01.7.15.03-0042 | И13_ФСБЦ-2022, 01.7.15.03-0042, приказ Минстроя России от 18.05.2022 г. № 378/пр | Болты с гайками и шайбами строительные | 1346 | 1009 | кг | кг | 1 | 0 | -1062136333 | 0 | 201.17 | 0 | 0 | 0 | 174.93 | 0 | 0 | 0 | 1.15 | 1 | 1 | 1 | 2 | 1 | 0 | 1 | 1 | 0 | 0 | )*0 | 0 | 2 | 352880106 | 1 | 0 | 1414 | 1 | 0 | 0 | 0 | 0 | 0 | 0 | 0 | 0 | 0 | 0 | 0 | 0 | 0 | 0 | 0 | 0 | 0 | 0 | 0 | 0 | 0 |  | 0 | 0 | 0 | 201.17 | 174.93 | 1.15 | 0 | 0 | 0 | 0 | 0 | 0 | 0 | 0 |  | 0 |  | 0
426 | 352868764 | 352873095 | 342718355 | 1 | 1 | 1 | 3 | 01.7.20.08-0051 | И13_ФСБЦ-2022 доп.8, 01.7.20.08-0051, приказ Минстроя России от 14.11.2023 г. № 817/пр | Ветошь хлопчатобумажная цветная | 1346 | 1009 | кг | кг | 1 | 0 | -1749521197 | 0 | 80.8 | 0 | 0 | 0 | 56.11 | 0 | 0 | 0 | 1.44 | 1 | 1 | 1 | 2 | 0 | 0 | 1 | 1 | 0 | 0.02 | )*0 | 0 | 2 | 352880107 | 1 | 0 | 1415 | 1 | 0 | 0 | 0 | 0 | 0 | 0 | 0 | 1.1222 | 0 | 0 | 0 | 0 | 0 | 1 | 0 | 0 | 0 | 0 | 0 | 0 | 0 |  | 0 | 0 | 0 | 80.8 | 56.11 | 1.44 | 0 | 0 | 0 | 0 | 0 | 0 | 0 | 0 |  | 0 |  | 0
426 | 352868764 | 352873095 | 342641722 | 113 | 1 | 1 | 3 | 05.1.02.07 |  | Стойка железобетонная вибрированная для опор | 1371 | 1013 | ШТ | ШТ | 1 | 0 | 457934895 | 0 | 0 | 0 | 0 | 0 | 0 | 0 | 0 | 0 | 1 | 1 | 1 | 1 | -2 | 1 | 0 | 1 | 1 | 0 | 0 | )*0 | 0 | 2 | 352880108 | 1 | 0 | 1416 | 1 | 0 | 0 | 0 | 0 | 0 | 0 | 0 | 0 | 0 | 0 | 0 | 0 | 0 | 0 | 0 | 0 | 0 | 0 | 0 | 0 | 0 |  | 0 | 0 | 0 | 0 | 0 | 1 | 0 | 0 | 0 | 0 | 0 | 0 | 0 | 0 |  | 0 |  | 0
426 | 352868764 | 352873095 | 342642396 | 113 | 1 | 1 | 3 | 07.2.02.05 |  | Траверсы стальные | 1348 | 1009 | т | т | 1000 | 0 | 1602794472 | 0 | 0 | 0 | 0 | 0 | 0 | 0 | 0 | 0 | 1 | 1 | 1 | 1 | -2 | 1 | 0 | 1 | 1 | 0 | 0 | )*0 | 0 | 2 | 352880109 | 1 | 0 | 1417 | 1 | 0 | 0 | 0 | 0 | 0 | 0 | 0 | 0 | 0 | 0 | 0 | 0 | 0 | 0 | 0 | 0 | 0 | 0 | 0 | 0 | 0 |  | 0 | 0 | 0 | 0 | 0 | 1 | 0 | 0 | 0 | 0 | 0 | 0 | 0 | 0 |  | 0 |  | 0
426 | 352868764 | 352873095 | 342642537 | 113 | 1 | 1 | 3 | 07.2.07.13 |  | Хомуты стальные | 1346 | 1009 | кг | кг | 1 | 0 | -1111733769 | 0 | 0 | 0 | 0 | 0 | 0 | 0 | 0 | 0 | 1 | 1 | 1 | 1 | -2 | 1 | 0 | 1 | 1 | 0 | 0 | )*0 | 0 | 2 | 352880110 | 1 | 0 | 1418 | 1 | 0 | 0 | 0 | 0 | 0 | 0 | 0 | 0 | 0 | 0 | 0 | 0 | 0 | 0 | 0 | 0 | 0 | 0 | 0 | 0 | 0 |  | 0 | 0 | 0 | 0 | 0 | 1 | 0 | 0 | 0 | 0 | 0 | 0 | 0 | 0 |  | 0 |  | 0
426 | 352868764 | 352873095 | 342642850 | 113 | 1 | 1 | 3 | 08.3.04.02 |  | Сталь стержневая диаметром до 10 мм | 1348 | 1009 | т | т | 1000 | 0 | 1613753229 | 0 | 0 | 0 | 0 | 0 | 0 | 0 | 0 | 0 | 1 | 1 | 1 | 1 | -2 | 1 | 0 | 1 | 1 | 0 | 0 | )*0 | 0 | 2 | 352880111 | 1 | 0 | 1419 | 1 | 0 | 0 | 0 | 0 | 0 | 0 | 0 | 0 | 0 | 0 | 0 | 0 | 0 | 0 | 0 | 0 | 0 | 0 | 0 | 0 | 0 |  | 0 | 0 | 0 | 0 | 0 | 1 | 0 | 0 | 0 | 0 | 0 | 0 | 0 | 0 |  | 0 |  | 0
426 | 352868764 | 352873095 | 342735762 | 1 | 1 | 1 | 3 | 14.4.02.04-0182 | И13_ФСБЦ-2022, 14.4.02.04-0182, приказ Минстроя России от 18.05.2022 г. № 378/пр | Краска масляная МА-15, цветная | 1348 | 1009 | т | т | 1000 | 0 | -1762704522 | 0 | 80257.66 | 0 | 0 | 0 | 61265.39 | 0 | 0 | 0 | 1.31 | 1 | 1 | 1 | 2 | 0 | 0 | 1 | 1 | 0 | 0.0004 | )*0 | 0 | 2 | 352880112 | 1 | 0 | 1420 | 1 | 0 | 0 | 0 | 0 | 0 | 0 | 0 | 24.5062 | 0 | 0 | 0 | 0 | 0 | 1 | 0 | 0 | 0 | 0 | 0 | 0 | 0 |  | 0 | 0 | 0 | 80257.66 | 61265.39 | 1.31 | 0 | 0 | 0 | 0 | 0 | 0 | 0 | 0 |  | 0 |  | 0
426 | 352868764 | 352873095 | 342735789 | 1 | 1 | 1 | 3 | 14.4.03.03-0102 | И13_ФСБЦ-2022 доп.4, 14.4.03.03-0102, приказ Минстроя России от 27.12.2022 г. № 1133/пр | Лак битумный БТ-577 | 1348 | 1009 | т | т | 1000 | 0 | 1651372890 | 0 | 97625.6 | 0 | 0 | 0 | 80020.98 | 0 | 0 | 0 | 1.22 | 1 | 1 | 1 | 2 | 0 | 0 | 1 | 1 | 0 | 0.0001 | )*0 | 0 | 2 | 352880113 | 1 | 0 | 1421 | 1 | 0 | 0 | 0 | 0 | 0 | 0 | 0 | 8.0021 | 0 | 0 | 0 | 0 | 0 | 1 | 0 | 0 | 0 | 0 | 0 | 0 | 0 |  | 0 | 0 | 0 | 97625.6 | 80020.98 | 1.22 | 0 | 0 | 0 | 0 | 0 | 0 | 0 | 0 |  | 0 |  | 0
426 | 352868764 | 352873095 | 342743019 | 1 | 1 | 1 | 3 | 20.2.02.04-0006 | И13_ФСБЦ-2022, 20.2.02.04-0006, приказ Минстроя России от 18.05.2022 г. № 378/пр | Колпачки полиэтиленовые К-6 | 1425 | 1013 | 100 ШТ | 100 ШТ | 1 | 0 | 35726856 | 0 | 1227.76 | 0 | 0 | 0 | 1031.73 | 0 | 0 | 0 | 1.19 | 1 | 1 | 1 | 2 | 0 | 0 | 1 | 1 | 0 | 0.12 | )*0 | 0 | 2 | 352880114 | 1 | 0 | 1422 | 1 | 0 | 0 | 0 | 0 | 0 | 0 | 0 | 123.8076 | 0 | 0 | 0 | 0 | 0 | 1 | 0 | 0 | 0 | 0 | 0 | 0 | 0 |  | 0 | 0 | 0 | 1227.76 | 1031.73 | 1.19 | 0 | 0 | 0 | 0 | 0 | 0 | 0 | 0 |  | 0 |  | 0
426 | 352868764 | 352873095 | 342645106 | 113 | 1 | 1 | 3 | 22.2.01.04 |  | Изоляторы штыревые | 1371 | 1013 | ШТ | ШТ | 1 | 0 | -950997571 | 0 | 0 | 0 | 0 | 0 | 0 | 0 | 0 | 0 | 1 | 1 | 1 | 1 | -2 | 1 | 0 | 1 | 1 | 0 | 0 | )*0 | 0 | 2 | 352880115 | 1 | 0 | 1423 | 1 | 0 | 0 | 0 | 0 | 0 | 0 | 0 | 0 | 0 | 0 | 0 | 0 | 0 | 0 | 0 | 0 | 0 | 0 | 0 | 0 | 0 |  | 0 | 0 | 0 | 0 | 0 | 1 | 0 | 0 | 0 | 0 | 0 | 0 | 0 | 0 |  | 0 |  | 0
426 | 352868764 | 352873095 | 342645124 | 113 | 1 | 1 | 3 | 22.2.02.07 |  | Детали крепления стальные | 1346 | 1009 | кг | кг | 1 | 0 | -1307724210 | 0 | 0 | 0 | 0 | 0 | 0 | 0 | 0 | 0 | 1 | 1 | 1 | 1 | -2 | 1 | 0 | 1 | 1 | 0 | 0 | )*0 | 0 | 2 | 352880116 | 1 | 0 | 1424 | 1 | 0 | 0 | 0 | 0 | 0 | 0 | 0 | 0 | 0 | 0 | 0 | 0 | 0 | 0 | 0 | 0 | 0 | 0 | 0 | 0 | 0 |  | 0 | 0 | 0 | 0 | 0 | 1 | 0 | 0 | 0 | 0 | 0 | 0 | 0 | 0 |  | 0 |  | 0
426 | 352868764 | 352873095 | 342645130 | 113 | 1 | 1 | 3 | 22.2.02.09 |  | Детали крепления стальные | 1346 | 1009 | кг | кг | 1 | 0 | 644915416 | 0 | 0 | 0 | 0 | 0 | 0 | 0 | 0 | 0 | 1 | 1 | 1 | 1 | -2 | 1 | 0 | 1 | 1 | 0 | 0 | )*0 | 0 | 2 | 352880117 | 1 | 0 | 1425 | 1 | 0 | 0 | 0 | 0 | 0 | 0 | 0 | 0 | 0 | 0 | 0 | 0 | 0 | 0 | 0 | 0 | 0 | 0 | 0 | 0 | 0 |  | 0 | 0 | 0 | 0 | 0 | 1 | 0 | 0 | 0 | 0 | 0 | 0 | 0 | 0 |  | 0 |  | 0
426 | 352868764 | 352873095 | 342645151 | 113 | 1 | 1 | 3 | 22.2.02.21 |  | Штыри | 1371 | 1013 | ШТ | ШТ | 1 | 0 | -320198552 | 0 | 0 | 0 | 0 | 0 | 0 | 0 | 0 | 0 | 1 | 1 | 1 | 1 | -2 | 1 | 0 | 1 | 1 | 0 | 0 | )*0 | 0 | 2 | 352880118 | 1 | 0 | 1426 | 1 | 0 | 0 | 0 | 0 | 0 | 0 | 0 | 0 | 0 | 0 | 0 | 0 | 0 | 0 | 0 | 0 | 0 | 0 | 0 | 0 | 0 |  | 0 | 0 | 0 | 0 | 0 | 1 | 0 | 0 | 0 | 0 | 0 | 0 | 0 | 0 |  | 0 |  | 0
426 | 352868764 | 352873095 | 342645156 | 113 | 1 | 1 | 3 | 22.2.02.23 |  | Металлические плакаты | 1371 | 1013 | ШТ | ШТ | 1 | 0 | 326010188 | 0 | 0 | 0 | 0 | 0 | 0 | 0 | 0 | 0 | 1 | 1 | 1 | 1 | -2 | 1 | 0 | 1 | 1 | 0 | 0 | )*0 | 0 | 2 | 352880119 | 1 | 0 | 1427 | 1 | 0 | 0 | 0 | 0 | 0 | 0 | 0 | 0 | 0 | 0 | 0 | 0 | 0 | 0 | 0 | 0 | 0 | 0 | 0 | 0 | 0 |  | 0 | 0 | 0 | 0 | 0 | 1 | 0 | 0 | 0 | 0 | 0 | 0 | 0 | 0 |  | 0 |  | 0
427 | 352868764 | 352873136 | 342640201 | 113 | 1 | 1 | 1 | 1-100-32 |  | Средний разряд работы 3,2 | 1191 | 1013 | чел.-ч. | чел.-ч. | 1 | 0 | 1958912953 | 11.7 | 0 | 0 | 0 | 452.91 | 0 | 0 | 0 | 452.91 | 1 | 1 | 1 | 1 | -2 | 0 | 0 | 1 | 1 | 0 | 11.7 |  | 1 | 2 | 352880120 | 1 | 0 | 1428 | 1 | 0 | 0 | 0 | 0 | 0 | 0 | 0 | 0 | 0 | 0 | 5299.047 | 11.7 | 0 | 1 | 0 | 0 | 0 | 5299.047 | 11.7 | 0 | 1 | 5299.05 | 11.7 | 0 | 11.7 | 452.91 | 452.91 | 1 | 5299.05 | 0 | 0 | 0 | 0 | 5299.05 | 5299.05 | 1 |  | 0 |  | 0
427 | 352868764 | 352873136 | 342640393 | 113 | 1 | 1 | 1 | 4-100-00 |  | Затраты труда машинистов | 1191 | 1013 | чел.-ч. | чел.-ч. | 1 | 0 | -1417349443 | 3.49 | 0 | 0 | 0 | 0 | 0 | 0 | 0 | 0 | 1 | 1 | 1 | 1 | -2 | 0 | 0 | 1 | 1 | 0 | 3.49 |  | 2 | 2 | 352880121 | 1 | 0 | 1429 | 1 | 0 | 0 | 0 | 0 | 0 | 0 | 0 | 0 | 0 | 0 | 0 | 0 | 0 | 0 | 0 | 0 | 0 | 0 | 0 | 0 | 0 |  | 0 | 0 | 3.49 | 0 | 0 | 1 | 0 | 0 | 0 | 0 | 0 | 0 | 0 | 0 |  | 0 |  | 0
427 | 352868764 | 352873136 | 342764625 | 1 | 1 | 1 | 2 | 91.04.01-031 | И13_ФСЭМ-2022 доп.11, 91.04.01-031, приказ Минстроя России от 07.11.2024 г. № 747/пр | Машины бурильно-крановые на автомобильном ходу, диаметр бурения до 800 мм, глубина бурения до 5 м | 1368 | 1011 | маш.-ч | маш.-ч | 1 | 0 | 835746655 | 2.72 | 0 | 2569.19 | 571.71 | 0 | 0 | 2088.77 | 571.71 | 0 | 1 | 1.23 | 1 | 1 | 2 | 0 | 0 | 1 | 1 | 0 | 2.72 |  | 1 | 2 | 352880122 | 1 | 0 | 1430 | 1 | 0 | 0 | 0 | 0 | 0 | 0 | 0 | 0 | 5681.4544 | 1555.0512 | 0 | 0 | 2.72 | 1 | 0 | 5681.4544 | 1555.0512 | 0 | 0 | 2.72 | 1 |  | 0 | 2.72 | 2.72 | 2569.19 | 2088.77 | 1.23 | 5681.45 | 1555.05 | 0 | 6988.2 | 1555.05 | 0 | 8543.25 | 0 | 4-100-050 | 5 | чел.-ч. | 1
427 | 352868764 | 352873136 | 342765643 | 1 | 1 | 1 | 2 | 91.14.02-001 | И13_ФСЭМ-2022 доп.7, 91.14.02-001, приказ Минстроя России от 02.08.2023 г. № 551/пр | Автомобили бортовые, грузоподъемность до 5 т | 1368 | 1011 | маш.-ч | маш.-ч | 1 | 0 | 1503848564 | 0.77 | 0 | 583.06 | 497.46 | 0 | 0 | 477.92 | 497.46 | 0 | 1 | 1.22 | 1 | 1 | 2 | 0 | 0 | 1 | 1 | 0 | 0.77 |  | 1 | 2 | 352880123 | 1 | 0 | 1431 | 1 | 0 | 0 | 0 | 0 | 0 | 0 | 0 | 0 | 367.9984 | 383.0442 | 0 | 0 | 0.77 | 1 | 0 | 367.9984 | 383.0442 | 0 | 0 | 0.77 | 1 |  | 0 | 0.77 | 0.77 | 583.06 | 477.92 | 1.22 | 368 | 383.04 | 0 | 448.96 | 383.04 | 0 | 832 | 0 | 4-100-040 | 4 | чел.-ч. | 1
427 | 352868764 | 352873136 | 342713964 | 1 | 1 | 1 | 3 | 01.3.01.06-0038 | И13_ФСБЦ-2022, 01.3.01.06-0038, приказ Минстроя России от 18.05.2022 г. № 378/пр | Смазка защитная электросетевая | 1346 | 1009 | кг | кг | 1 | 0 | -1723333549 | 0 | 421.77 | 0 | 0 | 0 | 238.29 | 0 | 0 | 0 | 1.77 | 1 | 1 | 1 | 2 | 0 | 0 | 1 | 1 | 0 | 0.1 | )*0 | 0 | 2 | 352880124 | 1 | 0 | 1432 | 1 | 0 | 0 | 0 | 0 | 0 | 0 | 0 | 23.829 | 0 | 0 | 0 | 0 | 0 | 1 | 0 | 0 | 0 | 0 | 0 | 0 | 0 |  | 0 | 0 | 0 | 421.77 | 238.29 | 1.77 | 0 | 0 | 0 | 0 | 0 | 0 | 0 | 0 |  | 0 |  | 0
427 | 352868764 | 352873136 | 342713971 | 1 | 1 | 1 | 3 | 01.3.01.06-0051 | И13_ФСБЦ-2022 доп.12, 01.3.01.06-0051, приказ Минстроя России от 07.11.2024 г. № 747/пр | Смазка солидол жировой Ж | 1346 | 1009 | кг | кг | 1 | 0 | -1352590515 | 0 | 103.6 | 0 | 0 | 0 | 58.53 | 0 | 0 | 0 | 1.77 | 1 | 1 | 1 | 2 | 0 | 0 | 1 | 1 | 0 | 0.03 | )*0 | 0 | 2 | 352880125 | 1 | 0 | 1433 | 1 | 0 | 0 | 0 | 0 | 0 | 0 | 0 | 1.7559 | 0 | 0 | 0 | 0 | 0 | 1 | 0 | 0 | 0 | 0 | 0 | 0 | 0 |  | 0 | 0 | 0 | 103.6 | 58.53 | 1.77 | 0 | 0 | 0 | 0 | 0 | 0 | 0 | 0 |  | 0 |  | 0
427 | 352868764 | 352873136 | 342717233 | 1 | 1 | 1 | 3 | 01.7.15.03-0042 | И13_ФСБЦ-2022, 01.7.15.03-0042, приказ Минстроя России от 18.05.2022 г. № 378/пр | Болты с гайками и шайбами строительные | 1346 | 1009 | кг | кг | 1 | 0 | -1062136333 | 0 | 201.17 | 0 | 0 | 0 | 174.93 | 0 | 0 | 0 | 1.15 | 1 | 1 | 1 | 2 | 1 | 0 | 1 | 1 | 0 | 0 | )*0 | 0 | 2 | 352880126 | 1 | 0 | 1434 | 1 | 0 | 0 | 0 | 0 | 0 | 0 | 0 | 0 | 0 | 0 | 0 | 0 | 0 | 0 | 0 | 0 | 0 | 0 | 0 | 0 | 0 |  | 0 | 0 | 0 | 201.17 | 174.93 | 1.15 | 0 | 0 | 0 | 0 | 0 | 0 | 0 | 0 |  | 0 |  | 0
427 | 352868764 | 352873136 | 342718355 | 1 | 1 | 1 | 3 | 01.7.20.08-0051 | И13_ФСБЦ-2022 доп.8, 01.7.20.08-0051, приказ Минстроя России от 14.11.2023 г. № 817/пр | Ветошь хлопчатобумажная цветная | 1346 | 1009 | кг | кг | 1 | 0 | -1749521197 | 0 | 80.8 | 0 | 0 | 0 | 56.11 | 0 | 0 | 0 | 1.44 | 1 | 1 | 1 | 2 | 0 | 0 | 1 | 1 | 0 | 0.02 | )*0 | 0 | 2 | 352880127 | 1 | 0 | 1435 | 1 | 0 | 0 | 0 | 0 | 0 | 0 | 0 | 1.1222 | 0 | 0 | 0 | 0 | 0 | 1 | 0 | 0 | 0 | 0 | 0 | 0 | 0 |  | 0 | 0 | 0 | 80.8 | 56.11 | 1.44 | 0 | 0 | 0 | 0 | 0 | 0 | 0 | 0 |  | 0 |  | 0
427 | 352868764 | 352873136 | 342641722 | 113 | 1 | 1 | 3 | 05.1.02.07 |  | Стойка железобетонная вибрированная для опор | 1371 | 1013 | ШТ | ШТ | 1 | 0 | 457934895 | 0 | 0 | 0 | 0 | 0 | 0 | 0 | 0 | 0 | 1 | 1 | 1 | 1 | -2 | 1 | 0 | 1 | 1 | 0 | 0 | )*0 | 0 | 2 | 352880128 | 1 | 0 | 1436 | 1 | 0 | 0 | 0 | 0 | 0 | 0 | 0 | 0 | 0 | 0 | 0 | 0 | 0 | 0 | 0 | 0 | 0 | 0 | 0 | 0 | 0 |  | 0 | 0 | 0 | 0 | 0 | 1 | 0 | 0 | 0 | 0 | 0 | 0 | 0 | 0 |  | 0 |  | 0
427 | 352868764 | 352873136 | 342642396 | 113 | 1 | 1 | 3 | 07.2.02.05 |  | Траверсы стальные | 1348 | 1009 | т | т | 1000 | 0 | 1602794472 | 0 | 0 | 0 | 0 | 0 | 0 | 0 | 0 | 0 | 1 | 1 | 1 | 1 | -2 | 1 | 0 | 1 | 1 | 0 | 0 | )*0 | 0 | 2 | 352880129 | 1 | 0 | 1437 | 1 | 0 | 0 | 0 | 0 | 0 | 0 | 0 | 0 | 0 | 0 | 0 | 0 | 0 | 0 | 0 | 0 | 0 | 0 | 0 | 0 | 0 |  | 0 | 0 | 0 | 0 | 0 | 1 | 0 | 0 | 0 | 0 | 0 | 0 | 0 | 0 |  | 0 |  | 0
427 | 352868764 | 352873136 | 342642537 | 113 | 1 | 1 | 3 | 07.2.07.13 |  | Хомуты стальные | 1346 | 1009 | кг | кг | 1 | 0 | -1111733769 | 0 | 0 | 0 | 0 | 0 | 0 | 0 | 0 | 0 | 1 | 1 | 1 | 1 | -2 | 1 | 0 | 1 | 1 | 0 | 0 | )*0 | 0 | 2 | 352880130 | 1 | 0 | 1438 | 1 | 0 | 0 | 0 | 0 | 0 | 0 | 0 | 0 | 0 | 0 | 0 | 0 | 0 | 0 | 0 | 0 | 0 | 0 | 0 | 0 | 0 |  | 0 | 0 | 0 | 0 | 0 | 1 | 0 | 0 | 0 | 0 | 0 | 0 | 0 | 0 |  | 0 |  | 0
427 | 352868764 | 352873136 | 342642850 | 113 | 1 | 1 | 3 | 08.3.04.02 |  | Сталь стержневая диаметром до 10 мм | 1348 | 1009 | т | т | 1000 | 0 | 1613753229 | 0 | 0 | 0 | 0 | 0 | 0 | 0 | 0 | 0 | 1 | 1 | 1 | 1 | -2 | 1 | 0 | 1 | 1 | 0 | 0 | )*0 | 0 | 2 | 352880131 | 1 | 0 | 1439 | 1 | 0 | 0 | 0 | 0 | 0 | 0 | 0 | 0 | 0 | 0 | 0 | 0 | 0 | 0 | 0 | 0 | 0 | 0 | 0 | 0 | 0 |  | 0 | 0 | 0 | 0 | 0 | 1 | 0 | 0 | 0 | 0 | 0 | 0 | 0 | 0 |  | 0 |  | 0
427 | 352868764 | 352873136 | 342735762 | 1 | 1 | 1 | 3 | 14.4.02.04-0182 | И13_ФСБЦ-2022, 14.4.02.04-0182, приказ Минстроя России от 18.05.2022 г. № 378/пр | Краска масляная МА-15, цветная | 1348 | 1009 | т | т | 1000 | 0 | -1762704522 | 0 | 80257.66 | 0 | 0 | 0 | 61265.39 | 0 | 0 | 0 | 1.31 | 1 | 1 | 1 | 2 | 0 | 0 | 1 | 1 | 0 | 0.0004 | )*0 | 0 | 2 | 352880132 | 1 | 0 | 1440 | 1 | 0 | 0 | 0 | 0 | 0 | 0 | 0 | 24.5062 | 0 | 0 | 0 | 0 | 0 | 1 | 0 | 0 | 0 | 0 | 0 | 0 | 0 |  | 0 | 0 | 0 | 80257.66 | 61265.39 | 1.31 | 0 | 0 | 0 | 0 | 0 | 0 | 0 | 0 |  | 0 |  | 0
427 | 352868764 | 352873136 | 342735789 | 1 | 1 | 1 | 3 | 14.4.03.03-0102 | И13_ФСБЦ-2022 доп.4, 14.4.03.03-0102, приказ Минстроя России от 27.12.2022 г. № 1133/пр | Лак битумный БТ-577 | 1348 | 1009 | т | т | 1000 | 0 | 1651372890 | 0 | 97625.6 | 0 | 0 | 0 | 80020.98 | 0 | 0 | 0 | 1.22 | 1 | 1 | 1 | 2 | 0 | 0 | 1 | 1 | 0 | 0.0001 | )*0 | 0 | 2 | 352880133 | 1 | 0 | 1441 | 1 | 0 | 0 | 0 | 0 | 0 | 0 | 0 | 8.0021 | 0 | 0 | 0 | 0 | 0 | 1 | 0 | 0 | 0 | 0 | 0 | 0 | 0 |  | 0 | 0 | 0 | 97625.6 | 80020.98 | 1.22 | 0 | 0 | 0 | 0 | 0 | 0 | 0 | 0 |  | 0 |  | 0
427 | 352868764 | 352873136 | 342743019 | 1 | 1 | 1 | 3 | 20.2.02.04-0006 | И13_ФСБЦ-2022, 20.2.02.04-0006, приказ Минстроя России от 18.05.2022 г. № 378/пр | Колпачки полиэтиленовые К-6 | 1425 | 1013 | 100 ШТ | 100 ШТ | 1 | 0 | 35726856 | 0 | 1227.76 | 0 | 0 | 0 | 1031.73 | 0 | 0 | 0 | 1.19 | 1 | 1 | 1 | 2 | 0 | 0 | 1 | 1 | 0 | 0.12 | )*0 | 0 | 2 | 352880134 | 1 | 0 | 1442 | 1 | 0 | 0 | 0 | 0 | 0 | 0 | 0 | 123.8076 | 0 | 0 | 0 | 0 | 0 | 1 | 0 | 0 | 0 | 0 | 0 | 0 | 0 |  | 0 | 0 | 0 | 1227.76 | 1031.73 | 1.19 | 0 | 0 | 0 | 0 | 0 | 0 | 0 | 0 |  | 0 |  | 0
427 | 352868764 | 352873136 | 342645106 | 113 | 1 | 1 | 3 | 22.2.01.04 |  | Изоляторы штыревые | 1371 | 1013 | ШТ | ШТ | 1 | 0 | -950997571 | 0 | 0 | 0 | 0 | 0 | 0 | 0 | 0 | 0 | 1 | 1 | 1 | 1 | -2 | 1 | 0 | 1 | 1 | 0 | 0 | )*0 | 0 | 2 | 352880135 | 1 | 0 | 1443 | 1 | 0 | 0 | 0 | 0 | 0 | 0 | 0 | 0 | 0 | 0 | 0 | 0 | 0 | 0 | 0 | 0 | 0 | 0 | 0 | 0 | 0 |  | 0 | 0 | 0 | 0 | 0 | 1 | 0 | 0 | 0 | 0 | 0 | 0 | 0 | 0 |  | 0 |  | 0
427 | 352868764 | 352873136 | 342645124 | 113 | 1 | 1 | 3 | 22.2.02.07 |  | Детали крепления стальные | 1346 | 1009 | кг | кг | 1 | 0 | -1307724210 | 0 | 0 | 0 | 0 | 0 | 0 | 0 | 0 | 0 | 1 | 1 | 1 | 1 | -2 | 1 | 0 | 1 | 1 | 0 | 0 | )*0 | 0 | 2 | 352880136 | 1 | 0 | 1444 | 1 | 0 | 0 | 0 | 0 | 0 | 0 | 0 | 0 | 0 | 0 | 0 | 0 | 0 | 0 | 0 | 0 | 0 | 0 | 0 | 0 | 0 |  | 0 | 0 | 0 | 0 | 0 | 1 | 0 | 0 | 0 | 0 | 0 | 0 | 0 | 0 |  | 0 |  | 0
427 | 352868764 | 352873136 | 342645130 | 113 | 1 | 1 | 3 | 22.2.02.09 |  | Детали крепления стальные | 1346 | 1009 | кг | кг | 1 | 0 | 644915416 | 0 | 0 | 0 | 0 | 0 | 0 | 0 | 0 | 0 | 1 | 1 | 1 | 1 | -2 | 1 | 0 | 1 | 1 | 0 | 0 | )*0 | 0 | 2 | 352880137 | 1 | 0 | 1445 | 1 | 0 | 0 | 0 | 0 | 0 | 0 | 0 | 0 | 0 | 0 | 0 | 0 | 0 | 0 | 0 | 0 | 0 | 0 | 0 | 0 | 0 |  | 0 | 0 | 0 | 0 | 0 | 1 | 0 | 0 | 0 | 0 | 0 | 0 | 0 | 0 |  | 0 |  | 0
427 | 352868764 | 352873136 | 342645151 | 113 | 1 | 1 | 3 | 22.2.02.21 |  | Штыри | 1371 | 1013 | ШТ | ШТ | 1 | 0 | -320198552 | 0 | 0 | 0 | 0 | 0 | 0 | 0 | 0 | 0 | 1 | 1 | 1 | 1 | -2 | 1 | 0 | 1 | 1 | 0 | 0 | )*0 | 0 | 2 | 352880138 | 1 | 0 | 1446 | 1 | 0 | 0 | 0 | 0 | 0 | 0 | 0 | 0 | 0 | 0 | 0 | 0 | 0 | 0 | 0 | 0 | 0 | 0 | 0 | 0 | 0 |  | 0 | 0 | 0 | 0 | 0 | 1 | 0 | 0 | 0 | 0 | 0 | 0 | 0 | 0 |  | 0 |  | 0
427 | 352868764 | 352873136 | 342645156 | 113 | 1 | 1 | 3 | 22.2.02.23 |  | Металлические плакаты | 1371 | 1013 | ШТ | ШТ | 1 | 0 | 326010188 | 0 | 0 | 0 | 0 | 0 | 0 | 0 | 0 | 0 | 1 | 1 | 1 | 1 | -2 | 1 | 0 | 1 | 1 | 0 | 0 | )*0 | 0 | 2 | 352880139 | 1 | 0 | 1447 | 1 | 0 | 0 | 0 | 0 | 0 | 0 | 0 | 0 | 0 | 0 | 0 | 0 | 0 | 0 | 0 | 0 | 0 | 0 | 0 | 0 | 0 |  | 0 | 0 | 0 | 0 | 0 | 1 | 0 | 0 | 0 | 0 | 0 | 0 | 0 | 0 |  | 0 |  | 0
428 | 352868764 | 352873177 | 342640201 | 113 | 1 | 1 | 1 | 1-100-32 |  | Средний разряд работы 3,2 | 1191 | 1013 | чел.-ч. | чел.-ч. | 1 | 0 | 1958912953 | 5.81 | 0 | 0 | 0 | 452.91 | 0 | 0 | 0 | 452.91 | 1 | 1 | 1 | 1 | -2 | 0 | 0 | 1 | 1 | 0 | 5.81 |  | 1 | 2 | 352880140 | 1 | 0 | 1448 | 1 | 0 | 0 | 0 | 0 | 0 | 0 | 0 | 0 | 0 | 0 | 2631.4071 | 5.81 | 0 | 1 | 0 | 0 | 0 | 2631.4071 | 5.81 | 0 | 1 | 2631.41 | 5.81 | 0 | 5.81 | 452.91 | 452.91 | 1 | 2631.41 | 0 | 0 | 0 | 0 | 2631.41 | 2631.41 | 1 |  | 0 |  | 0
428 | 352868764 | 352873177 | 342640393 | 113 | 1 | 1 | 1 | 4-100-00 |  | Затраты труда машинистов | 1191 | 1013 | чел.-ч. | чел.-ч. | 1 | 0 | -1417349443 | 1.07 | 0 | 0 | 0 | 0 | 0 | 0 | 0 | 0 | 1 | 1 | 1 | 1 | -2 | 0 | 0 | 1 | 1 | 0 | 1.07 |  | 2 | 2 | 352880141 | 1 | 0 | 1449 | 1 | 0 | 0 | 0 | 0 | 0 | 0 | 0 | 0 | 0 | 0 | 0 | 0 | 0 | 0 | 0 | 0 | 0 | 0 | 0 | 0 | 0 |  | 0 | 0 | 1.07 | 0 | 0 | 1 | 0 | 0 | 0 | 0 | 0 | 0 | 0 | 0 |  | 0 |  | 0
428 | 352868764 | 352873177 | 342764625 | 1 | 1 | 1 | 2 | 91.04.01-031 | И13_ФСЭМ-2022 доп.11, 91.04.01-031, приказ Минстроя России от 07.11.2024 г. № 747/пр | Машины бурильно-крановые на автомобильном ходу, диаметр бурения до 800 мм, глубина бурения до 5 м | 1368 | 1011 | маш.-ч | маш.-ч | 1 | 0 | 835746655 | 0.78 | 0 | 2569.19 | 571.71 | 0 | 0 | 2088.77 | 571.71 | 0 | 1 | 1.23 | 1 | 1 | 2 | 0 | 0 | 1 | 1 | 0 | 0.78 |  | 1 | 2 | 352880142 | 1 | 0 | 1450 | 1 | 0 | 0 | 0 | 0 | 0 | 0 | 0 | 0 | 1629.2406 | 445.9338 | 0 | 0 | 0.78 | 1 | 0 | 1629.2406 | 445.9338 | 0 | 0 | 0.78 | 1 |  | 0 | 0.78 | 0.78 | 2569.19 | 2088.77 | 1.23 | 1629.24 | 445.93 | 0 | 2003.97 | 445.93 | 0 | 2449.9 | 0 | 4-100-050 | 5 | чел.-ч. | 1
428 | 352868764 | 352873177 | 342765643 | 1 | 1 | 1 | 2 | 91.14.02-001 | И13_ФСЭМ-2022 доп.7, 91.14.02-001, приказ Минстроя России от 02.08.2023 г. № 551/пр | Автомобили бортовые, грузоподъемность до 5 т | 1368 | 1011 | маш.-ч | маш.-ч | 1 | 0 | 1503848564 | 0.29 | 0 | 583.06 | 497.46 | 0 | 0 | 477.92 | 497.46 | 0 | 1 | 1.22 | 1 | 1 | 2 | 0 | 0 | 1 | 1 | 0 | 0.29 |  | 1 | 2 | 352880143 | 1 | 0 | 1451 | 1 | 0 | 0 | 0 | 0 | 0 | 0 | 0 | 0 | 138.5968 | 144.2634 | 0 | 0 | 0.29 | 1 | 0 | 138.5968 | 144.2634 | 0 | 0 | 0.29 | 1 |  | 0 | 0.29 | 0.29 | 583.06 | 477.92 | 1.22 | 138.6 | 144.26 | 0 | 169.09 | 144.26 | 0 | 313.35 | 0 | 4-100-040 | 4 | чел.-ч. | 1
428 | 352868764 | 352873177 | 342713964 | 1 | 1 | 1 | 3 | 01.3.01.06-0038 | И13_ФСБЦ-2022, 01.3.01.06-0038, приказ Минстроя России от 18.05.2022 г. № 378/пр | Смазка защитная электросетевая | 1346 | 1009 | кг | кг | 1 | 0 | -1723333549 | 0 | 421.77 | 0 | 0 | 0 | 238.29 | 0 | 0 | 0 | 1.77 | 1 | 1 | 1 | 2 | 0 | 0 | 1 | 1 | 0 | 0.1 | )*0 | 0 | 2 | 352880144 | 1 | 0 | 1452 | 1 | 0 | 0 | 0 | 0 | 0 | 0 | 0 | 23.829 | 0 | 0 | 0 | 0 | 0 | 1 | 0 | 0 | 0 | 0 | 0 | 0 | 0 |  | 0 | 0 | 0 | 421.77 | 238.29 | 1.77 | 0 | 0 | 0 | 0 | 0 | 0 | 0 | 0 |  | 0 |  | 0
428 | 352868764 | 352873177 | 342713971 | 1 | 1 | 1 | 3 | 01.3.01.06-0051 | И13_ФСБЦ-2022 доп.12, 01.3.01.06-0051, приказ Минстроя России от 07.11.2024 г. № 747/пр | Смазка солидол жировой Ж | 1346 | 1009 | кг | кг | 1 | 0 | -1352590515 | 0 | 103.6 | 0 | 0 | 0 | 58.53 | 0 | 0 | 0 | 1.77 | 1 | 1 | 1 | 2 | 0 | 0 | 1 | 1 | 0 | 0.03 | )*0 | 0 | 2 | 352880145 | 1 | 0 | 1453 | 1 | 0 | 0 | 0 | 0 | 0 | 0 | 0 | 1.7559 | 0 | 0 | 0 | 0 | 0 | 1 | 0 | 0 | 0 | 0 | 0 | 0 | 0 |  | 0 | 0 | 0 | 103.6 | 58.53 | 1.77 | 0 | 0 | 0 | 0 | 0 | 0 | 0 | 0 |  | 0 |  | 0
428 | 352868764 | 352873177 | 342717233 | 1 | 1 | 1 | 3 | 01.7.15.03-0042 | И13_ФСБЦ-2022, 01.7.15.03-0042, приказ Минстроя России от 18.05.2022 г. № 378/пр | Болты с гайками и шайбами строительные | 1346 | 1009 | кг | кг | 1 | 0 | -1062136333 | 0 | 201.17 | 0 | 0 | 0 | 174.93 | 0 | 0 | 0 | 1.15 | 1 | 1 | 1 | 2 | 1 | 0 | 1 | 1 | 0 | 0 | )*0 | 0 | 2 | 352880146 | 1 | 0 | 1454 | 1 | 0 | 0 | 0 | 0 | 0 | 0 | 0 | 0 | 0 | 0 | 0 | 0 | 0 | 0 | 0 | 0 | 0 | 0 | 0 | 0 | 0 |  | 0 | 0 | 0 | 201.17 | 174.93 | 1.15 | 0 | 0 | 0 | 0 | 0 | 0 | 0 | 0 |  | 0 |  | 0
428 | 352868764 | 352873177 | 342718355 | 1 | 1 | 1 | 3 | 01.7.20.08-0051 | И13_ФСБЦ-2022 доп.8, 01.7.20.08-0051, приказ Минстроя России от 14.11.2023 г. № 817/пр | Ветошь хлопчатобумажная цветная | 1346 | 1009 | кг | кг | 1 | 0 | -1749521197 | 0 | 80.8 | 0 | 0 | 0 | 56.11 | 0 | 0 | 0 | 1.44 | 1 | 1 | 1 | 2 | 0 | 0 | 1 | 1 | 0 | 0.02 | )*0 | 0 | 2 | 352880147 | 1 | 0 | 1455 | 1 | 0 | 0 | 0 | 0 | 0 | 0 | 0 | 1.1222 | 0 | 0 | 0 | 0 | 0 | 1 | 0 | 0 | 0 | 0 | 0 | 0 | 0 |  | 0 | 0 | 0 | 80.8 | 56.11 | 1.44 | 0 | 0 | 0 | 0 | 0 | 0 | 0 | 0 |  | 0 |  | 0
428 | 352868764 | 352873177 | 342641713 | 113 | 1 | 1 | 3 | 05.1.02.06 |  | Приставки железобетонные | 1371 | 1013 | ШТ | ШТ | 1 | 0 | -1729700736 | 0 | 0 | 0 | 0 | 0 | 0 | 0 | 0 | 0 | 1 | 1 | 1 | 1 | -2 | 1 | 0 | 1 | 1 | 0 | 0 | )*0 | 0 | 2 | 352880148 | 1 | 0 | 1456 | 1 | 0 | 0 | 0 | 0 | 0 | 0 | 0 | 0 | 0 | 0 | 0 | 0 | 0 | 0 | 0 | 0 | 0 | 0 | 0 | 0 | 0 |  | 0 | 0 | 0 | 0 | 0 | 1 | 0 | 0 | 0 | 0 | 0 | 0 | 0 | 0 |  | 0 |  | 0
428 | 352868764 | 352873177 | 342641722 | 113 | 1 | 1 | 3 | 05.1.02.07 |  | Стойка железобетонная вибрированная для опор | 1371 | 1013 | ШТ | ШТ | 1 | 0 | 457934895 | 0 | 0 | 0 | 0 | 0 | 0 | 0 | 0 | 0 | 1 | 1 | 1 | 1 | -2 | 1 | 0 | 1 | 1 | 0 | 0 | )*0 | 0 | 2 | 352880149 | 1 | 0 | 1457 | 1 | 0 | 0 | 0 | 0 | 0 | 0 | 0 | 0 | 0 | 0 | 0 | 0 | 0 | 0 | 0 | 0 | 0 | 0 | 0 | 0 | 0 |  | 0 | 0 | 0 | 0 | 0 | 1 | 0 | 0 | 0 | 0 | 0 | 0 | 0 | 0 |  | 0 |  | 0
428 | 352868764 | 352873177 | 342642396 | 113 | 1 | 1 | 3 | 07.2.02.05 |  | Траверсы стальные | 1348 | 1009 | т | т | 1000 | 0 | 1602794472 | 0 | 0 | 0 | 0 | 0 | 0 | 0 | 0 | 0 | 1 | 1 | 1 | 1 | -2 | 1 | 0 | 1 | 1 | 0 | 0 | )*0 | 0 | 2 | 352880150 | 1 | 0 | 1458 | 1 | 0 | 0 | 0 | 0 | 0 | 0 | 0 | 0 | 0 | 0 | 0 | 0 | 0 | 0 | 0 | 0 | 0 | 0 | 0 | 0 | 0 |  | 0 | 0 | 0 | 0 | 0 | 1 | 0 | 0 | 0 | 0 | 0 | 0 | 0 | 0 |  | 0 |  | 0
428 | 352868764 | 352873177 | 342642537 | 113 | 1 | 1 | 3 | 07.2.07.13 |  | Хомуты стальные | 1346 | 1009 | кг | кг | 1 | 0 | -1111733769 | 0 | 0 | 0 | 0 | 0 | 0 | 0 | 0 | 0 | 1 | 1 | 1 | 1 | -2 | 1 | 0 | 1 | 1 | 0 | 0 | )*0 | 0 | 2 | 352880151 | 1 | 0 | 1459 | 1 | 0 | 0 | 0 | 0 | 0 | 0 | 0 | 0 | 0 | 0 | 0 | 0 | 0 | 0 | 0 | 0 | 0 | 0 | 0 | 0 | 0 |  | 0 | 0 | 0 | 0 | 0 | 1 | 0 | 0 | 0 | 0 | 0 | 0 | 0 | 0 |  | 0 |  | 0
428 | 352868764 | 352873177 | 342642850 | 113 | 1 | 1 | 3 | 08.3.04.02 |  | Сталь стержневая диаметром до 10 мм | 1348 | 1009 | т | т | 1000 | 0 | 1613753229 | 0 | 0 | 0 | 0 | 0 | 0 | 0 | 0 | 0 | 1 | 1 | 1 | 1 | -2 | 1 | 0 | 1 | 1 | 0 | 0 | )*0 | 0 | 2 | 352880152 | 1 | 0 | 1460 | 1 | 0 | 0 | 0 | 0 | 0 | 0 | 0 | 0 | 0 | 0 | 0 | 0 | 0 | 0 | 0 | 0 | 0 | 0 | 0 | 0 | 0 |  | 0 | 0 | 0 | 0 | 0 | 1 | 0 | 0 | 0 | 0 | 0 | 0 | 0 | 0 |  | 0 |  | 0
428 | 352868764 | 352873177 | 342735762 | 1 | 1 | 1 | 3 | 14.4.02.04-0182 | И13_ФСБЦ-2022, 14.4.02.04-0182, приказ Минстроя России от 18.05.2022 г. № 378/пр | Краска масляная МА-15, цветная | 1348 | 1009 | т | т | 1000 | 0 | -1762704522 | 0 | 80257.66 | 0 | 0 | 0 | 61265.39 | 0 | 0 | 0 | 1.31 | 1 | 1 | 1 | 2 | 0 | 0 | 1 | 1 | 0 | 0.0004 | )*0 | 0 | 2 | 352880153 | 1 | 0 | 1461 | 1 | 0 | 0 | 0 | 0 | 0 | 0 | 0 | 24.5062 | 0 | 0 | 0 | 0 | 0 | 1 | 0 | 0 | 0 | 0 | 0 | 0 | 0 |  | 0 | 0 | 0 | 80257.66 | 61265.39 | 1.31 | 0 | 0 | 0 | 0 | 0 | 0 | 0 | 0 |  | 0 |  | 0
428 | 352868764 | 352873177 | 342735789 | 1 | 1 | 1 | 3 | 14.4.03.03-0102 | И13_ФСБЦ-2022 доп.4, 14.4.03.03-0102, приказ Минстроя России от 27.12.2022 г. № 1133/пр | Лак битумный БТ-577 | 1348 | 1009 | т | т | 1000 | 0 | 1651372890 | 0 | 97625.6 | 0 | 0 | 0 | 80020.98 | 0 | 0 | 0 | 1.22 | 1 | 1 | 1 | 2 | 0 | 0 | 1 | 1 | 0 | 0.0001 | )*0 | 0 | 2 | 352880154 | 1 | 0 | 1462 | 1 | 0 | 0 | 0 | 0 | 0 | 0 | 0 | 8.0021 | 0 | 0 | 0 | 0 | 0 | 1 | 0 | 0 | 0 | 0 | 0 | 0 | 0 |  | 0 | 0 | 0 | 97625.6 | 80020.98 | 1.22 | 0 | 0 | 0 | 0 | 0 | 0 | 0 | 0 |  | 0 |  | 0
428 | 352868764 | 352873177 | 342743019 | 1 | 1 | 1 | 3 | 20.2.02.04-0006 | И13_ФСБЦ-2022, 20.2.02.04-0006, приказ Минстроя России от 18.05.2022 г. № 378/пр | Колпачки полиэтиленовые К-6 | 1425 | 1013 | 100 ШТ | 100 ШТ | 1 | 0 | 35726856 | 0 | 1227.76 | 0 | 0 | 0 | 1031.73 | 0 | 0 | 0 | 1.19 | 1 | 1 | 1 | 2 | 0 | 0 | 1 | 1 | 0 | 0.06 | )*0 | 0 | 2 | 352880155 | 1 | 0 | 1463 | 1 | 0 | 0 | 0 | 0 | 0 | 0 | 0 | 61.9038 | 0 | 0 | 0 | 0 | 0 | 1 | 0 | 0 | 0 | 0 | 0 | 0 | 0 |  | 0 | 0 | 0 | 1227.76 | 1031.73 | 1.19 | 0 | 0 | 0 | 0 | 0 | 0 | 0 | 0 |  | 0 |  | 0
428 | 352868764 | 352873177 | 342645106 | 113 | 1 | 1 | 3 | 22.2.01.04 |  | Изоляторы штыревые | 1371 | 1013 | ШТ | ШТ | 1 | 0 | -950997571 | 0 | 0 | 0 | 0 | 0 | 0 | 0 | 0 | 0 | 1 | 1 | 1 | 1 | -2 | 1 | 0 | 1 | 1 | 0 | 0 | )*0 | 0 | 2 | 352880156 | 1 | 0 | 1464 | 1 | 0 | 0 | 0 | 0 | 0 | 0 | 0 | 0 | 0 | 0 | 0 | 0 | 0 | 0 | 0 | 0 | 0 | 0 | 0 | 0 | 0 |  | 0 | 0 | 0 | 0 | 0 | 1 | 0 | 0 | 0 | 0 | 0 | 0 | 0 | 0 |  | 0 |  | 0
428 | 352868764 | 352873177 | 342645151 | 113 | 1 | 1 | 3 | 22.2.02.21 |  | Штыри | 1371 | 1013 | ШТ | ШТ | 1 | 0 | -320198552 | 0 | 0 | 0 | 0 | 0 | 0 | 0 | 0 | 0 | 1 | 1 | 1 | 1 | -2 | 1 | 0 | 1 | 1 | 0 | 0 | )*0 | 0 | 2 | 352880157 | 1 | 0 | 1465 | 1 | 0 | 0 | 0 | 0 | 0 | 0 | 0 | 0 | 0 | 0 | 0 | 0 | 0 | 0 | 0 | 0 | 0 | 0 | 0 | 0 | 0 |  | 0 | 0 | 0 | 0 | 0 | 1 | 0 | 0 | 0 | 0 | 0 | 0 | 0 | 0 |  | 0 |  | 0
428 | 352868764 | 352873177 | 342645156 | 113 | 1 | 1 | 3 | 22.2.02.23 |  | Металлические плакаты | 1371 | 1013 | ШТ | ШТ | 1 | 0 | 326010188 | 0 | 0 | 0 | 0 | 0 | 0 | 0 | 0 | 0 | 1 | 1 | 1 | 1 | -2 | 1 | 0 | 1 | 1 | 0 | 0 | )*0 | 0 | 2 | 352880158 | 1 | 0 | 1466 | 1 | 0 | 0 | 0 | 0 | 0 | 0 | 0 | 0 | 0 | 0 | 0 | 0 | 0 | 0 | 0 | 0 | 0 | 0 | 0 | 0 | 0 |  | 0 | 0 | 0 | 0 | 0 | 1 | 0 | 0 | 0 | 0 | 0 | 0 | 0 | 0 |  | 0 |  | 0
429 | 352868764 | 352873216 | 342640201 | 113 | 1 | 1 | 1 | 1-100-32 |  | Средний разряд работы 3,2 | 1191 | 1013 | чел.-ч. | чел.-ч. | 1 | 0 | 1958912953 | 11.92 | 0 | 0 | 0 | 452.91 | 0 | 0 | 0 | 452.91 | 1 | 1 | 1 | 1 | -2 | 0 | 0 | 1 | 1 | 0 | 11.92 |  | 1 | 2 | 352880159 | 1 | 0 | 1467 | 1 | 0 | 0 | 0 | 0 | 0 | 0 | 0 | 0 | 0 | 0 | 5398.6872 | 11.92 | 0 | 1 | 0 | 0 | 0 | 5398.6872 | 11.92 | 0 | 1 | 5398.69 | 11.92 | 0 | 11.92 | 452.91 | 452.91 | 1 | 5398.69 | 0 | 0 | 0 | 0 | 5398.69 | 5398.69 | 1 |  | 0 |  | 0
429 | 352868764 | 352873216 | 342640393 | 113 | 1 | 1 | 1 | 4-100-00 |  | Затраты труда машинистов | 1191 | 1013 | чел.-ч. | чел.-ч. | 1 | 0 | -1417349443 | 2.46 | 0 | 0 | 0 | 0 | 0 | 0 | 0 | 0 | 1 | 1 | 1 | 1 | -2 | 0 | 0 | 1 | 1 | 0 | 2.46 |  | 2 | 2 | 352880160 | 1 | 0 | 1468 | 1 | 0 | 0 | 0 | 0 | 0 | 0 | 0 | 0 | 0 | 0 | 0 | 0 | 0 | 0 | 0 | 0 | 0 | 0 | 0 | 0 | 0 |  | 0 | 0 | 2.46 | 0 | 0 | 1 | 0 | 0 | 0 | 0 | 0 | 0 | 0 | 0 |  | 0 |  | 0
429 | 352868764 | 352873216 | 342764625 | 1 | 1 | 1 | 2 | 91.04.01-031 | И13_ФСЭМ-2022 доп.11, 91.04.01-031, приказ Минстроя России от 07.11.2024 г. № 747/пр | Машины бурильно-крановые на автомобильном ходу, диаметр бурения до 800 мм, глубина бурения до 5 м | 1368 | 1011 | маш.-ч | маш.-ч | 1 | 0 | 835746655 | 1.86 | 0 | 2569.19 | 571.71 | 0 | 0 | 2088.77 | 571.71 | 0 | 1 | 1.23 | 1 | 1 | 2 | 0 | 0 | 1 | 1 | 0 | 1.86 |  | 1 | 2 | 352880161 | 1 | 0 | 1469 | 1 | 0 | 0 | 0 | 0 | 0 | 0 | 0 | 0 | 3885.1122 | 1063.3806 | 0 | 0 | 1.86 | 1 | 0 | 3885.1122 | 1063.3806 | 0 | 0 | 1.86 | 1 |  | 0 | 1.86 | 1.86 | 2569.19 | 2088.77 | 1.23 | 3885.11 | 1063.38 | 0 | 4778.69 | 1063.38 | 0 | 5842.07 | 0 | 4-100-050 | 5 | чел.-ч. | 1
429 | 352868764 | 352873216 | 342765643 | 1 | 1 | 1 | 2 | 91.14.02-001 | И13_ФСЭМ-2022 доп.7, 91.14.02-001, приказ Минстроя России от 02.08.2023 г. № 551/пр | Автомобили бортовые, грузоподъемность до 5 т | 1368 | 1011 | маш.-ч | маш.-ч | 1 | 0 | 1503848564 | 0.6 | 0 | 583.06 | 497.46 | 0 | 0 | 477.92 | 497.46 | 0 | 1 | 1.22 | 1 | 1 | 2 | 0 | 0 | 1 | 1 | 0 | 0.6 |  | 1 | 2 | 352880162 | 1 | 0 | 1470 | 1 | 0 | 0 | 0 | 0 | 0 | 0 | 0 | 0 | 286.752 | 298.476 | 0 | 0 | 0.6 | 1 | 0 | 286.752 | 298.476 | 0 | 0 | 0.6 | 1 |  | 0 | 0.6 | 0.6 | 583.06 | 477.92 | 1.22 | 286.75 | 298.48 | 0 | 349.84 | 298.48 | 0 | 648.32 | 0 | 4-100-040 | 4 | чел.-ч. | 1
429 | 352868764 | 352873216 | 342713964 | 1 | 1 | 1 | 3 | 01.3.01.06-0038 | И13_ФСБЦ-2022, 01.3.01.06-0038, приказ Минстроя России от 18.05.2022 г. № 378/пр | Смазка защитная электросетевая | 1346 | 1009 | кг | кг | 1 | 0 | -1723333549 | 0 | 421.77 | 0 | 0 | 0 | 238.29 | 0 | 0 | 0 | 1.77 | 1 | 1 | 1 | 2 | 0 | 0 | 1 | 1 | 0 | 0.1 | )*0 | 0 | 2 | 352880163 | 1 | 0 | 1471 | 1 | 0 | 0 | 0 | 0 | 0 | 0 | 0 | 23.829 | 0 | 0 | 0 | 0 | 0 | 1 | 0 | 0 | 0 | 0 | 0 | 0 | 0 |  | 0 | 0 | 0 | 421.77 | 238.29 | 1.77 | 0 | 0 | 0 | 0 | 0 | 0 | 0 | 0 |  | 0 |  | 0
429 | 352868764 | 352873216 | 342713971 | 1 | 1 | 1 | 3 | 01.3.01.06-0051 | И13_ФСБЦ-2022 доп.12, 01.3.01.06-0051, приказ Минстроя России от 07.11.2024 г. № 747/пр | Смазка солидол жировой Ж | 1346 | 1009 | кг | кг | 1 | 0 | -1352590515 | 0 | 103.6 | 0 | 0 | 0 | 58.53 | 0 | 0 | 0 | 1.77 | 1 | 1 | 1 | 2 | 0 | 0 | 1 | 1 | 0 | 0.03 | )*0 | 0 | 2 | 352880164 | 1 | 0 | 1472 | 1 | 0 | 0 | 0 | 0 | 0 | 0 | 0 | 1.7559 | 0 | 0 | 0 | 0 | 0 | 1 | 0 | 0 | 0 | 0 | 0 | 0 | 0 |  | 0 | 0 | 0 | 103.6 | 58.53 | 1.77 | 0 | 0 | 0 | 0 | 0 | 0 | 0 | 0 |  | 0 |  | 0
429 | 352868764 | 352873216 | 342717233 | 1 | 1 | 1 | 3 | 01.7.15.03-0042 | И13_ФСБЦ-2022, 01.7.15.03-0042, приказ Минстроя России от 18.05.2022 г. № 378/пр | Болты с гайками и шайбами строительные | 1346 | 1009 | кг | кг | 1 | 0 | -1062136333 | 0 | 201.17 | 0 | 0 | 0 | 174.93 | 0 | 0 | 0 | 1.15 | 1 | 1 | 1 | 2 | 1 | 0 | 1 | 1 | 0 | 0 | )*0 | 0 | 2 | 352880165 | 1 | 0 | 1473 | 1 | 0 | 0 | 0 | 0 | 0 | 0 | 0 | 0 | 0 | 0 | 0 | 0 | 0 | 0 | 0 | 0 | 0 | 0 | 0 | 0 | 0 |  | 0 | 0 | 0 | 201.17 | 174.93 | 1.15 | 0 | 0 | 0 | 0 | 0 | 0 | 0 | 0 |  | 0 |  | 0
429 | 352868764 | 352873216 | 342718355 | 1 | 1 | 1 | 3 | 01.7.20.08-0051 | И13_ФСБЦ-2022 доп.8, 01.7.20.08-0051, приказ Минстроя России от 14.11.2023 г. № 817/пр | Ветошь хлопчатобумажная цветная | 1346 | 1009 | кг | кг | 1 | 0 | -1749521197 | 0 | 80.8 | 0 | 0 | 0 | 56.11 | 0 | 0 | 0 | 1.44 | 1 | 1 | 1 | 2 | 0 | 0 | 1 | 1 | 0 | 0.02 | )*0 | 0 | 2 | 352880166 | 1 | 0 | 1474 | 1 | 0 | 0 | 0 | 0 | 0 | 0 | 0 | 1.1222 | 0 | 0 | 0 | 0 | 0 | 1 | 0 | 0 | 0 | 0 | 0 | 0 | 0 |  | 0 | 0 | 0 | 80.8 | 56.11 | 1.44 | 0 | 0 | 0 | 0 | 0 | 0 | 0 | 0 |  | 0 |  | 0
429 | 352868764 | 352873216 | 342641713 | 113 | 1 | 1 | 3 | 05.1.02.06 |  | Приставки железобетонные | 1371 | 1013 | ШТ | ШТ | 1 | 0 | -1729700736 | 0 | 0 | 0 | 0 | 0 | 0 | 0 | 0 | 0 | 1 | 1 | 1 | 1 | -2 | 1 | 0 | 1 | 1 | 0 | 0 | )*0 | 0 | 2 | 352880167 | 1 | 0 | 1475 | 1 | 0 | 0 | 0 | 0 | 0 | 0 | 0 | 0 | 0 | 0 | 0 | 0 | 0 | 0 | 0 | 0 | 0 | 0 | 0 | 0 | 0 |  | 0 | 0 | 0 | 0 | 0 | 1 | 0 | 0 | 0 | 0 | 0 | 0 | 0 | 0 |  | 0 |  | 0
429 | 352868764 | 352873216 | 342641722 | 113 | 1 | 1 | 3 | 05.1.02.07 |  | Стойка железобетонная вибрированная для опор | 1371 | 1013 | ШТ | ШТ | 1 | 0 | 457934895 | 0 | 0 | 0 | 0 | 0 | 0 | 0 | 0 | 0 | 1 | 1 | 1 | 1 | -2 | 1 | 0 | 1 | 1 | 0 | 0 | )*0 | 0 | 2 | 352880168 | 1 | 0 | 1476 | 1 | 0 | 0 | 0 | 0 | 0 | 0 | 0 | 0 | 0 | 0 | 0 | 0 | 0 | 0 | 0 | 0 | 0 | 0 | 0 | 0 | 0 |  | 0 | 0 | 0 | 0 | 0 | 1 | 0 | 0 | 0 | 0 | 0 | 0 | 0 | 0 |  | 0 |  | 0
429 | 352868764 | 352873216 | 342642396 | 113 | 1 | 1 | 3 | 07.2.02.05 |  | Траверсы стальные | 1348 | 1009 | т | т | 1000 | 0 | 1602794472 | 0 | 0 | 0 | 0 | 0 | 0 | 0 | 0 | 0 | 1 | 1 | 1 | 1 | -2 | 1 | 0 | 1 | 1 | 0 | 0 | )*0 | 0 | 2 | 352880169 | 1 | 0 | 1477 | 1 | 0 | 0 | 0 | 0 | 0 | 0 | 0 | 0 | 0 | 0 | 0 | 0 | 0 | 0 | 0 | 0 | 0 | 0 | 0 | 0 | 0 |  | 0 | 0 | 0 | 0 | 0 | 1 | 0 | 0 | 0 | 0 | 0 | 0 | 0 | 0 |  | 0 |  | 0
429 | 352868764 | 352873216 | 342642537 | 113 | 1 | 1 | 3 | 07.2.07.13 |  | Хомуты стальные | 1346 | 1009 | кг | кг | 1 | 0 | -1111733769 | 0 | 0 | 0 | 0 | 0 | 0 | 0 | 0 | 0 | 1 | 1 | 1 | 1 | -2 | 1 | 0 | 1 | 1 | 0 | 0 | )*0 | 0 | 2 | 352880170 | 1 | 0 | 1478 | 1 | 0 | 0 | 0 | 0 | 0 | 0 | 0 | 0 | 0 | 0 | 0 | 0 | 0 | 0 | 0 | 0 | 0 | 0 | 0 | 0 | 0 |  | 0 | 0 | 0 | 0 | 0 | 1 | 0 | 0 | 0 | 0 | 0 | 0 | 0 | 0 |  | 0 |  | 0
429 | 352868764 | 352873216 | 342642850 | 113 | 1 | 1 | 3 | 08.3.04.02 |  | Сталь стержневая диаметром до 10 мм | 1348 | 1009 | т | т | 1000 | 0 | 1613753229 | 0 | 0 | 0 | 0 | 0 | 0 | 0 | 0 | 0 | 1 | 1 | 1 | 1 | -2 | 1 | 0 | 1 | 1 | 0 | 0 | )*0 | 0 | 2 | 352880171 | 1 | 0 | 1479 | 1 | 0 | 0 | 0 | 0 | 0 | 0 | 0 | 0 | 0 | 0 | 0 | 0 | 0 | 0 | 0 | 0 | 0 | 0 | 0 | 0 | 0 |  | 0 | 0 | 0 | 0 | 0 | 1 | 0 | 0 | 0 | 0 | 0 | 0 | 0 | 0 |  | 0 |  | 0
429 | 352868764 | 352873216 | 342735762 | 1 | 1 | 1 | 3 | 14.4.02.04-0182 | И13_ФСБЦ-2022, 14.4.02.04-0182, приказ Минстроя России от 18.05.2022 г. № 378/пр | Краска масляная МА-15, цветная | 1348 | 1009 | т | т | 1000 | 0 | -1762704522 | 0 | 80257.66 | 0 | 0 | 0 | 61265.39 | 0 | 0 | 0 | 1.31 | 1 | 1 | 1 | 2 | 0 | 0 | 1 | 1 | 0 | 0.0004 | )*0 | 0 | 2 | 352880172 | 1 | 0 | 1480 | 1 | 0 | 0 | 0 | 0 | 0 | 0 | 0 | 24.5062 | 0 | 0 | 0 | 0 | 0 | 1 | 0 | 0 | 0 | 0 | 0 | 0 | 0 |  | 0 | 0 | 0 | 80257.66 | 61265.39 | 1.31 | 0 | 0 | 0 | 0 | 0 | 0 | 0 | 0 |  | 0 |  | 0
429 | 352868764 | 352873216 | 342735789 | 1 | 1 | 1 | 3 | 14.4.03.03-0102 | И13_ФСБЦ-2022 доп.4, 14.4.03.03-0102, приказ Минстроя России от 27.12.2022 г. № 1133/пр | Лак битумный БТ-577 | 1348 | 1009 | т | т | 1000 | 0 | 1651372890 | 0 | 97625.6 | 0 | 0 | 0 | 80020.98 | 0 | 0 | 0 | 1.22 | 1 | 1 | 1 | 2 | 0 | 0 | 1 | 1 | 0 | 0.0001 | )*0 | 0 | 2 | 352880173 | 1 | 0 | 1481 | 1 | 0 | 0 | 0 | 0 | 0 | 0 | 0 | 8.0021 | 0 | 0 | 0 | 0 | 0 | 1 | 0 | 0 | 0 | 0 | 0 | 0 | 0 |  | 0 | 0 | 0 | 97625.6 | 80020.98 | 1.22 | 0 | 0 | 0 | 0 | 0 | 0 | 0 | 0 |  | 0 |  | 0
429 | 352868764 | 352873216 | 342743019 | 1 | 1 | 1 | 3 | 20.2.02.04-0006 | И13_ФСБЦ-2022, 20.2.02.04-0006, приказ Минстроя России от 18.05.2022 г. № 378/пр | Колпачки полиэтиленовые К-6 | 1425 | 1013 | 100 ШТ | 100 ШТ | 1 | 0 | 35726856 | 0 | 1227.76 | 0 | 0 | 0 | 1031.73 | 0 | 0 | 0 | 1.19 | 1 | 1 | 1 | 2 | 0 | 0 | 1 | 1 | 0 | 0.06 | )*0 | 0 | 2 | 352880174 | 1 | 0 | 1482 | 1 | 0 | 0 | 0 | 0 | 0 | 0 | 0 | 61.9038 | 0 | 0 | 0 | 0 | 0 | 1 | 0 | 0 | 0 | 0 | 0 | 0 | 0 |  | 0 | 0 | 0 | 1227.76 | 1031.73 | 1.19 | 0 | 0 | 0 | 0 | 0 | 0 | 0 | 0 |  | 0 |  | 0
429 | 352868764 | 352873216 | 342645106 | 113 | 1 | 1 | 3 | 22.2.01.04 |  | Изоляторы штыревые | 1371 | 1013 | ШТ | ШТ | 1 | 0 | -950997571 | 0 | 0 | 0 | 0 | 0 | 0 | 0 | 0 | 0 | 1 | 1 | 1 | 1 | -2 | 1 | 0 | 1 | 1 | 0 | 0 | )*0 | 0 | 2 | 352880175 | 1 | 0 | 1483 | 1 | 0 | 0 | 0 | 0 | 0 | 0 | 0 | 0 | 0 | 0 | 0 | 0 | 0 | 0 | 0 | 0 | 0 | 0 | 0 | 0 | 0 |  | 0 | 0 | 0 | 0 | 0 | 1 | 0 | 0 | 0 | 0 | 0 | 0 | 0 | 0 |  | 0 |  | 0
429 | 352868764 | 352873216 | 342645130 | 113 | 1 | 1 | 3 | 22.2.02.09 |  | Детали крепления стальные | 1346 | 1009 | кг | кг | 1 | 0 | 644915416 | 0 | 0 | 0 | 0 | 0 | 0 | 0 | 0 | 0 | 1 | 1 | 1 | 1 | -2 | 1 | 0 | 1 | 1 | 0 | 0 | )*0 | 0 | 2 | 352880176 | 1 | 0 | 1484 | 1 | 0 | 0 | 0 | 0 | 0 | 0 | 0 | 0 | 0 | 0 | 0 | 0 | 0 | 0 | 0 | 0 | 0 | 0 | 0 | 0 | 0 |  | 0 | 0 | 0 | 0 | 0 | 1 | 0 | 0 | 0 | 0 | 0 | 0 | 0 | 0 |  | 0 |  | 0
429 | 352868764 | 352873216 | 342645151 | 113 | 1 | 1 | 3 | 22.2.02.21 |  | Штыри | 1371 | 1013 | ШТ | ШТ | 1 | 0 | -320198552 | 0 | 0 | 0 | 0 | 0 | 0 | 0 | 0 | 0 | 1 | 1 | 1 | 1 | -2 | 1 | 0 | 1 | 1 | 0 | 0 | )*0 | 0 | 2 | 352880177 | 1 | 0 | 1485 | 1 | 0 | 0 | 0 | 0 | 0 | 0 | 0 | 0 | 0 | 0 | 0 | 0 | 0 | 0 | 0 | 0 | 0 | 0 | 0 | 0 | 0 |  | 0 | 0 | 0 | 0 | 0 | 1 | 0 | 0 | 0 | 0 | 0 | 0 | 0 | 0 |  | 0 |  | 0
429 | 352868764 | 352873216 | 342645156 | 113 | 1 | 1 | 3 | 22.2.02.23 |  | Металлические плакаты | 1371 | 1013 | ШТ | ШТ | 1 | 0 | 326010188 | 0 | 0 | 0 | 0 | 0 | 0 | 0 | 0 | 0 | 1 | 1 | 1 | 1 | -2 | 1 | 0 | 1 | 1 | 0 | 0 | )*0 | 0 | 2 | 352880178 | 1 | 0 | 1486 | 1 | 0 | 0 | 0 | 0 | 0 | 0 | 0 | 0 | 0 | 0 | 0 | 0 | 0 | 0 | 0 | 0 | 0 | 0 | 0 | 0 | 0 |  | 0 | 0 | 0 | 0 | 0 | 1 | 0 | 0 | 0 | 0 | 0 | 0 | 0 | 0 |  | 0 |  | 0
430 | 352868764 | 352873257 | 342640201 | 113 | 1 | 1 | 1 | 1-100-32 |  | Средний разряд работы 3,2 | 1191 | 1013 | чел.-ч. | чел.-ч. | 1 | 0 | 1958912953 | 18.14 | 0 | 0 | 0 | 452.91 | 0 | 0 | 0 | 452.91 | 1 | 1 | 1 | 1 | -2 | 0 | 0 | 1 | 1 | 0 | 18.14 |  | 1 | 2 | 352880179 | 1 | 0 | 1487 | 1 | 0 | 0 | 0 | 0 | 0 | 0 | 0 | 0 | 0 | 0 | 8215.7874 | 18.14 | 0 | 1 | 0 | 0 | 0 | 8215.7874 | 18.14 | 0 | 1 | 8215.79 | 18.14 | 0 | 18.14 | 452.91 | 452.91 | 1 | 8215.79 | 0 | 0 | 0 | 0 | 8215.79 | 8215.79 | 1 |  | 0 |  | 0
430 | 352868764 | 352873257 | 342640393 | 113 | 1 | 1 | 1 | 4-100-00 |  | Затраты труда машинистов | 1191 | 1013 | чел.-ч. | чел.-ч. | 1 | 0 | -1417349443 | 3.92 | 0 | 0 | 0 | 0 | 0 | 0 | 0 | 0 | 1 | 1 | 1 | 1 | -2 | 0 | 0 | 1 | 1 | 0 | 3.92 |  | 2 | 2 | 352880180 | 1 | 0 | 1488 | 1 | 0 | 0 | 0 | 0 | 0 | 0 | 0 | 0 | 0 | 0 | 0 | 0 | 0 | 0 | 0 | 0 | 0 | 0 | 0 | 0 | 0 |  | 0 | 0 | 3.92 | 0 | 0 | 1 | 0 | 0 | 0 | 0 | 0 | 0 | 0 | 0 |  | 0 |  | 0
430 | 352868764 | 352873257 | 342764625 | 1 | 1 | 1 | 2 | 91.04.01-031 | И13_ФСЭМ-2022 доп.11, 91.04.01-031, приказ Минстроя России от 07.11.2024 г. № 747/пр | Машины бурильно-крановые на автомобильном ходу, диаметр бурения до 800 мм, глубина бурения до 5 м | 1368 | 1011 | маш.-ч | маш.-ч | 1 | 0 | 835746655 | 3.01 | 0 | 2569.19 | 571.71 | 0 | 0 | 2088.77 | 571.71 | 0 | 1 | 1.23 | 1 | 1 | 2 | 0 | 0 | 1 | 1 | 0 | 3.01 |  | 1 | 2 | 352880181 | 1 | 0 | 1489 | 1 | 0 | 0 | 0 | 0 | 0 | 0 | 0 | 0 | 6287.1977 | 1720.8471 | 0 | 0 | 3.01 | 1 | 0 | 6287.1977 | 1720.8471 | 0 | 0 | 3.01 | 1 |  | 0 | 3.01 | 3.01 | 2569.19 | 2088.77 | 1.23 | 6287.2 | 1720.85 | 0 | 7733.26 | 1720.85 | 0 | 9454.11 | 0 | 4-100-050 | 5 | чел.-ч. | 1
430 | 352868764 | 352873257 | 342765643 | 1 | 1 | 1 | 2 | 91.14.02-001 | И13_ФСЭМ-2022 доп.7, 91.14.02-001, приказ Минстроя России от 02.08.2023 г. № 551/пр | Автомобили бортовые, грузоподъемность до 5 т | 1368 | 1011 | маш.-ч | маш.-ч | 1 | 0 | 1503848564 | 0.91 | 0 | 583.06 | 497.46 | 0 | 0 | 477.92 | 497.46 | 0 | 1 | 1.22 | 1 | 1 | 2 | 0 | 0 | 1 | 1 | 0 | 0.91 |  | 1 | 2 | 352880182 | 1 | 0 | 1490 | 1 | 0 | 0 | 0 | 0 | 0 | 0 | 0 | 0 | 434.9072 | 452.6886 | 0 | 0 | 0.91 | 1 | 0 | 434.9072 | 452.6886 | 0 | 0 | 0.91 | 1 |  | 0 | 0.91 | 0.91 | 583.06 | 477.92 | 1.22 | 434.91 | 452.69 | 0 | 530.58 | 452.69 | 0 | 983.27 | 0 | 4-100-040 | 4 | чел.-ч. | 1
430 | 352868764 | 352873257 | 342713964 | 1 | 1 | 1 | 3 | 01.3.01.06-0038 | И13_ФСБЦ-2022, 01.3.01.06-0038, приказ Минстроя России от 18.05.2022 г. № 378/пр | Смазка защитная электросетевая | 1346 | 1009 | кг | кг | 1 | 0 | -1723333549 | 0 | 421.77 | 0 | 0 | 0 | 238.29 | 0 | 0 | 0 | 1.77 | 1 | 1 | 1 | 2 | 0 | 0 | 1 | 1 | 0 | 0.1 | )*0 | 0 | 2 | 352880183 | 1 | 0 | 1491 | 1 | 0 | 0 | 0 | 0 | 0 | 0 | 0 | 23.829 | 0 | 0 | 0 | 0 | 0 | 1 | 0 | 0 | 0 | 0 | 0 | 0 | 0 |  | 0 | 0 | 0 | 421.77 | 238.29 | 1.77 | 0 | 0 | 0 | 0 | 0 | 0 | 0 | 0 |  | 0 |  | 0
430 | 352868764 | 352873257 | 342713971 | 1 | 1 | 1 | 3 | 01.3.01.06-0051 | И13_ФСБЦ-2022 доп.12, 01.3.01.06-0051, приказ Минстроя России от 07.11.2024 г. № 747/пр | Смазка солидол жировой Ж | 1346 | 1009 | кг | кг | 1 | 0 | -1352590515 | 0 | 103.6 | 0 | 0 | 0 | 58.53 | 0 | 0 | 0 | 1.77 | 1 | 1 | 1 | 2 | 0 | 0 | 1 | 1 | 0 | 0.03 | )*0 | 0 | 2 | 352880184 | 1 | 0 | 1492 | 1 | 0 | 0 | 0 | 0 | 0 | 0 | 0 | 1.7559 | 0 | 0 | 0 | 0 | 0 | 1 | 0 | 0 | 0 | 0 | 0 | 0 | 0 |  | 0 | 0 | 0 | 103.6 | 58.53 | 1.77 | 0 | 0 | 0 | 0 | 0 | 0 | 0 | 0 |  | 0 |  | 0
430 | 352868764 | 352873257 | 342717233 | 1 | 1 | 1 | 3 | 01.7.15.03-0042 | И13_ФСБЦ-2022, 01.7.15.03-0042, приказ Минстроя России от 18.05.2022 г. № 378/пр | Болты с гайками и шайбами строительные | 1346 | 1009 | кг | кг | 1 | 0 | -1062136333 | 0 | 201.17 | 0 | 0 | 0 | 174.93 | 0 | 0 | 0 | 1.15 | 1 | 1 | 1 | 2 | 1 | 0 | 1 | 1 | 0 | 0 | )*0 | 0 | 2 | 352880185 | 1 | 0 | 1493 | 1 | 0 | 0 | 0 | 0 | 0 | 0 | 0 | 0 | 0 | 0 | 0 | 0 | 0 | 0 | 0 | 0 | 0 | 0 | 0 | 0 | 0 |  | 0 | 0 | 0 | 201.17 | 174.93 | 1.15 | 0 | 0 | 0 | 0 | 0 | 0 | 0 | 0 |  | 0 |  | 0
430 | 352868764 | 352873257 | 342718355 | 1 | 1 | 1 | 3 | 01.7.20.08-0051 | И13_ФСБЦ-2022 доп.8, 01.7.20.08-0051, приказ Минстроя России от 14.11.2023 г. № 817/пр | Ветошь хлопчатобумажная цветная | 1346 | 1009 | кг | кг | 1 | 0 | -1749521197 | 0 | 80.8 | 0 | 0 | 0 | 56.11 | 0 | 0 | 0 | 1.44 | 1 | 1 | 1 | 2 | 0 | 0 | 1 | 1 | 0 | 0.02 | )*0 | 0 | 2 | 352880186 | 1 | 0 | 1494 | 1 | 0 | 0 | 0 | 0 | 0 | 0 | 0 | 1.1222 | 0 | 0 | 0 | 0 | 0 | 1 | 0 | 0 | 0 | 0 | 0 | 0 | 0 |  | 0 | 0 | 0 | 80.8 | 56.11 | 1.44 | 0 | 0 | 0 | 0 | 0 | 0 | 0 | 0 |  | 0 |  | 0
430 | 352868764 | 352873257 | 342641713 | 113 | 1 | 1 | 3 | 05.1.02.06 |  | Приставки железобетонные | 1371 | 1013 | ШТ | ШТ | 1 | 0 | -1729700736 | 0 | 0 | 0 | 0 | 0 | 0 | 0 | 0 | 0 | 1 | 1 | 1 | 1 | -2 | 1 | 0 | 1 | 1 | 0 | 0 | )*0 | 0 | 2 | 352880187 | 1 | 0 | 1495 | 1 | 0 | 0 | 0 | 0 | 0 | 0 | 0 | 0 | 0 | 0 | 0 | 0 | 0 | 0 | 0 | 0 | 0 | 0 | 0 | 0 | 0 |  | 0 | 0 | 0 | 0 | 0 | 1 | 0 | 0 | 0 | 0 | 0 | 0 | 0 | 0 |  | 0 |  | 0
430 | 352868764 | 352873257 | 342641722 | 113 | 1 | 1 | 3 | 05.1.02.07 |  | Стойка железобетонная вибрированная для опор | 1371 | 1013 | ШТ | ШТ | 1 | 0 | 457934895 | 0 | 0 | 0 | 0 | 0 | 0 | 0 | 0 | 0 | 1 | 1 | 1 | 1 | -2 | 1 | 0 | 1 | 1 | 0 | 0 | )*0 | 0 | 2 | 352880188 | 1 | 0 | 1496 | 1 | 0 | 0 | 0 | 0 | 0 | 0 | 0 | 0 | 0 | 0 | 0 | 0 | 0 | 0 | 0 | 0 | 0 | 0 | 0 | 0 | 0 |  | 0 | 0 | 0 | 0 | 0 | 1 | 0 | 0 | 0 | 0 | 0 | 0 | 0 | 0 |  | 0 |  | 0
430 | 352868764 | 352873257 | 342642396 | 113 | 1 | 1 | 3 | 07.2.02.05 |  | Траверсы стальные | 1348 | 1009 | т | т | 1000 | 0 | 1602794472 | 0 | 0 | 0 | 0 | 0 | 0 | 0 | 0 | 0 | 1 | 1 | 1 | 1 | -2 | 1 | 0 | 1 | 1 | 0 | 0 | )*0 | 0 | 2 | 352880189 | 1 | 0 | 1497 | 1 | 0 | 0 | 0 | 0 | 0 | 0 | 0 | 0 | 0 | 0 | 0 | 0 | 0 | 0 | 0 | 0 | 0 | 0 | 0 | 0 | 0 |  | 0 | 0 | 0 | 0 | 0 | 1 | 0 | 0 | 0 | 0 | 0 | 0 | 0 | 0 |  | 0 |  | 0
430 | 352868764 | 352873257 | 342642537 | 113 | 1 | 1 | 3 | 07.2.07.13 |  | Хомуты стальные | 1346 | 1009 | кг | кг | 1 | 0 | -1111733769 | 0 | 0 | 0 | 0 | 0 | 0 | 0 | 0 | 0 | 1 | 1 | 1 | 1 | -2 | 1 | 0 | 1 | 1 | 0 | 0 | )*0 | 0 | 2 | 352880190 | 1 | 0 | 1498 | 1 | 0 | 0 | 0 | 0 | 0 | 0 | 0 | 0 | 0 | 0 | 0 | 0 | 0 | 0 | 0 | 0 | 0 | 0 | 0 | 0 | 0 |  | 0 | 0 | 0 | 0 | 0 | 1 | 0 | 0 | 0 | 0 | 0 | 0 | 0 | 0 |  | 0 |  | 0
430 | 352868764 | 352873257 | 342642850 | 113 | 1 | 1 | 3 | 08.3.04.02 |  | Сталь стержневая диаметром до 10 мм | 1348 | 1009 | т | т | 1000 | 0 | 1613753229 | 0 | 0 | 0 | 0 | 0 | 0 | 0 | 0 | 0 | 1 | 1 | 1 | 1 | -2 | 1 | 0 | 1 | 1 | 0 | 0 | )*0 | 0 | 2 | 352880191 | 1 | 0 | 1499 | 1 | 0 | 0 | 0 | 0 | 0 | 0 | 0 | 0 | 0 | 0 | 0 | 0 | 0 | 0 | 0 | 0 | 0 | 0 | 0 | 0 | 0 |  | 0 | 0 | 0 | 0 | 0 | 1 | 0 | 0 | 0 | 0 | 0 | 0 | 0 | 0 |  | 0 |  | 0
430 | 352868764 | 352873257 | 342735762 | 1 | 1 | 1 | 3 | 14.4.02.04-0182 | И13_ФСБЦ-2022, 14.4.02.04-0182, приказ Минстроя России от 18.05.2022 г. № 378/пр | Краска масляная МА-15, цветная | 1348 | 1009 | т | т | 1000 | 0 | -1762704522 | 0 | 80257.66 | 0 | 0 | 0 | 61265.39 | 0 | 0 | 0 | 1.31 | 1 | 1 | 1 | 2 | 0 | 0 | 1 | 1 | 0 | 0.0004 | )*0 | 0 | 2 | 352880192 | 1 | 0 | 1500 | 1 | 0 | 0 | 0 | 0 | 0 | 0 | 0 | 24.5062 | 0 | 0 | 0 | 0 | 0 | 1 | 0 | 0 | 0 | 0 | 0 | 0 | 0 |  | 0 | 0 | 0 | 80257.66 | 61265.39 | 1.31 | 0 | 0 | 0 | 0 | 0 | 0 | 0 | 0 |  | 0 |  | 0
430 | 352868764 | 352873257 | 342735789 | 1 | 1 | 1 | 3 | 14.4.03.03-0102 | И13_ФСБЦ-2022 доп.4, 14.4.03.03-0102, приказ Минстроя России от 27.12.2022 г. № 1133/пр | Лак битумный БТ-577 | 1348 | 1009 | т | т | 1000 | 0 | 1651372890 | 0 | 97625.6 | 0 | 0 | 0 | 80020.98 | 0 | 0 | 0 | 1.22 | 1 | 1 | 1 | 2 | 0 | 0 | 1 | 1 | 0 | 0.0001 | )*0 | 0 | 2 | 352880193 | 1 | 0 | 1501 | 1 | 0 | 0 | 0 | 0 | 0 | 0 | 0 | 8.0021 | 0 | 0 | 0 | 0 | 0 | 1 | 0 | 0 | 0 | 0 | 0 | 0 | 0 |  | 0 | 0 | 0 | 97625.6 | 80020.98 | 1.22 | 0 | 0 | 0 | 0 | 0 | 0 | 0 | 0 |  | 0 |  | 0
430 | 352868764 | 352873257 | 342743019 | 1 | 1 | 1 | 3 | 20.2.02.04-0006 | И13_ФСБЦ-2022, 20.2.02.04-0006, приказ Минстроя России от 18.05.2022 г. № 378/пр | Колпачки полиэтиленовые К-6 | 1425 | 1013 | 100 ШТ | 100 ШТ | 1 | 0 | 35726856 | 0 | 1227.76 | 0 | 0 | 0 | 1031.73 | 0 | 0 | 0 | 1.19 | 1 | 1 | 1 | 2 | 0 | 0 | 1 | 1 | 0 | 0.06 | )*0 | 0 | 2 | 352880194 | 1 | 0 | 1502 | 1 | 0 | 0 | 0 | 0 | 0 | 0 | 0 | 61.9038 | 0 | 0 | 0 | 0 | 0 | 1 | 0 | 0 | 0 | 0 | 0 | 0 | 0 |  | 0 | 0 | 0 | 1227.76 | 1031.73 | 1.19 | 0 | 0 | 0 | 0 | 0 | 0 | 0 | 0 |  | 0 |  | 0
430 | 352868764 | 352873257 | 342645106 | 113 | 1 | 1 | 3 | 22.2.01.04 |  | Изоляторы штыревые | 1371 | 1013 | ШТ | ШТ | 1 | 0 | -950997571 | 0 | 0 | 0 | 0 | 0 | 0 | 0 | 0 | 0 | 1 | 1 | 1 | 1 | -2 | 1 | 0 | 1 | 1 | 0 | 0 | )*0 | 0 | 2 | 352880195 | 1 | 0 | 1503 | 1 | 0 | 0 | 0 | 0 | 0 | 0 | 0 | 0 | 0 | 0 | 0 | 0 | 0 | 0 | 0 | 0 | 0 | 0 | 0 | 0 | 0 |  | 0 | 0 | 0 | 0 | 0 | 1 | 0 | 0 | 0 | 0 | 0 | 0 | 0 | 0 |  | 0 |  | 0
430 | 352868764 | 352873257 | 342645130 | 113 | 1 | 1 | 3 | 22.2.02.09 |  | Детали крепления стальные | 1346 | 1009 | кг | кг | 1 | 0 | 644915416 | 0 | 0 | 0 | 0 | 0 | 0 | 0 | 0 | 0 | 1 | 1 | 1 | 1 | -2 | 1 | 0 | 1 | 1 | 0 | 0 | )*0 | 0 | 2 | 352880196 | 1 | 0 | 1504 | 1 | 0 | 0 | 0 | 0 | 0 | 0 | 0 | 0 | 0 | 0 | 0 | 0 | 0 | 0 | 0 | 0 | 0 | 0 | 0 | 0 | 0 |  | 0 | 0 | 0 | 0 | 0 | 1 | 0 | 0 | 0 | 0 | 0 | 0 | 0 | 0 |  | 0 |  | 0
430 | 352868764 | 352873257 | 342645151 | 113 | 1 | 1 | 3 | 22.2.02.21 |  | Штыри | 1371 | 1013 | ШТ | ШТ | 1 | 0 | -320198552 | 0 | 0 | 0 | 0 | 0 | 0 | 0 | 0 | 0 | 1 | 1 | 1 | 1 | -2 | 1 | 0 | 1 | 1 | 0 | 0 | )*0 | 0 | 2 | 352880197 | 1 | 0 | 1505 | 1 | 0 | 0 | 0 | 0 | 0 | 0 | 0 | 0 | 0 | 0 | 0 | 0 | 0 | 0 | 0 | 0 | 0 | 0 | 0 | 0 | 0 |  | 0 | 0 | 0 | 0 | 0 | 1 | 0 | 0 | 0 | 0 | 0 | 0 | 0 | 0 |  | 0 |  | 0
430 | 352868764 | 352873257 | 342645156 | 113 | 1 | 1 | 3 | 22.2.02.23 |  | Металлические плакаты | 1371 | 1013 | ШТ | ШТ | 1 | 0 | 326010188 | 0 | 0 | 0 | 0 | 0 | 0 | 0 | 0 | 0 | 1 | 1 | 1 | 1 | -2 | 1 | 0 | 1 | 1 | 0 | 0 | )*0 | 0 | 2 | 352880198 | 1 | 0 | 1506 | 1 | 0 | 0 | 0 | 0 | 0 | 0 | 0 | 0 | 0 | 0 | 0 | 0 | 0 | 0 | 0 | 0 | 0 | 0 | 0 | 0 | 0 |  | 0 | 0 | 0 | 0 | 0 | 1 | 0 | 0 | 0 | 0 | 0 | 0 | 0 | 0 |  | 0 |  | 0
431 | 352868764 | 352873298 | 342640201 | 113 | 1 | 1 | 1 | 1-100-32 |  | Средний разряд работы 3,2 | 1191 | 1013 | чел.-ч. | чел.-ч. | 1 | 0 | 1958912953 | 7.57 | 0 | 0 | 0 | 452.91 | 0 | 0 | 0 | 452.91 | 1 | 1 | 1 | 1 | -2 | 0 | 0 | 1 | 1 | 0 | 7.57 |  | 1 | 2 | 352880199 | 1 | 0 | 1507 | 1 | 0 | 0 | 0 | 0 | 0 | 0 | 0 | 0 | 0 | 0 | 3428.5287 | 7.57 | 0 | 1 | 0 | 0 | 0 | 3428.5287 | 7.57 | 0 | 1 | 3428.53 | 7.57 | 0 | 7.57 | 452.91 | 452.91 | 1 | 3428.53 | 0 | 0 | 0 | 0 | 3428.53 | 3428.53 | 1 |  | 0 |  | 0
431 | 352868764 | 352873298 | 342640393 | 113 | 1 | 1 | 1 | 4-100-00 |  | Затраты труда машинистов | 1191 | 1013 | чел.-ч. | чел.-ч. | 1 | 0 | -1417349443 | 1.21 | 0 | 0 | 0 | 0 | 0 | 0 | 0 | 0 | 1 | 1 | 1 | 1 | -2 | 0 | 0 | 1 | 1 | 0 | 1.21 |  | 2 | 2 | 352880200 | 1 | 0 | 1508 | 1 | 0 | 0 | 0 | 0 | 0 | 0 | 0 | 0 | 0 | 0 | 0 | 0 | 0 | 0 | 0 | 0 | 0 | 0 | 0 | 0 | 0 |  | 0 | 0 | 1.21 | 0 | 0 | 1 | 0 | 0 | 0 | 0 | 0 | 0 | 0 | 0 |  | 0 |  | 0
431 | 352868764 | 352873298 | 342764625 | 1 | 1 | 1 | 2 | 91.04.01-031 | И13_ФСЭМ-2022 доп.11, 91.04.01-031, приказ Минстроя России от 07.11.2024 г. № 747/пр | Машины бурильно-крановые на автомобильном ходу, диаметр бурения до 800 мм, глубина бурения до 5 м | 1368 | 1011 | маш.-ч | маш.-ч | 1 | 0 | 835746655 | 0.83 | 0 | 2569.19 | 571.71 | 0 | 0 | 2088.77 | 571.71 | 0 | 1 | 1.23 | 1 | 1 | 2 | 0 | 0 | 1 | 1 | 0 | 0.83 |  | 1 | 2 | 352880201 | 1 | 0 | 1509 | 1 | 0 | 0 | 0 | 0 | 0 | 0 | 0 | 0 | 1733.6791 | 474.5193 | 0 | 0 | 0.83 | 1 | 0 | 1733.6791 | 474.5193 | 0 | 0 | 0.83 | 1 |  | 0 | 0.83 | 0.83 | 2569.19 | 2088.77 | 1.23 | 1733.68 | 474.52 | 0 | 2132.43 | 474.52 | 0 | 2606.95 | 0 | 4-100-050 | 5 | чел.-ч. | 1
431 | 352868764 | 352873298 | 342765643 | 1 | 1 | 1 | 2 | 91.14.02-001 | И13_ФСЭМ-2022 доп.7, 91.14.02-001, приказ Минстроя России от 02.08.2023 г. № 551/пр | Автомобили бортовые, грузоподъемность до 5 т | 1368 | 1011 | маш.-ч | маш.-ч | 1 | 0 | 1503848564 | 0.38 | 0 | 583.06 | 497.46 | 0 | 0 | 477.92 | 497.46 | 0 | 1 | 1.22 | 1 | 1 | 2 | 0 | 0 | 1 | 1 | 0 | 0.38 |  | 1 | 2 | 352880202 | 1 | 0 | 1510 | 1 | 0 | 0 | 0 | 0 | 0 | 0 | 0 | 0 | 181.6096 | 189.0348 | 0 | 0 | 0.38 | 1 | 0 | 181.6096 | 189.0348 | 0 | 0 | 0.38 | 1 |  | 0 | 0.38 | 0.38 | 583.06 | 477.92 | 1.22 | 181.61 | 189.03 | 0 | 221.56 | 189.03 | 0 | 410.59 | 0 | 4-100-040 | 4 | чел.-ч. | 1
431 | 352868764 | 352873298 | 342713964 | 1 | 1 | 1 | 3 | 01.3.01.06-0038 | И13_ФСБЦ-2022, 01.3.01.06-0038, приказ Минстроя России от 18.05.2022 г. № 378/пр | Смазка защитная электросетевая | 1346 | 1009 | кг | кг | 1 | 0 | -1723333549 | 0 | 421.77 | 0 | 0 | 0 | 238.29 | 0 | 0 | 0 | 1.77 | 1 | 1 | 1 | 2 | 0 | 0 | 1 | 1 | 0 | 0.1 | )*0 | 0 | 2 | 352880203 | 1 | 0 | 1511 | 1 | 0 | 0 | 0 | 0 | 0 | 0 | 0 | 23.829 | 0 | 0 | 0 | 0 | 0 | 1 | 0 | 0 | 0 | 0 | 0 | 0 | 0 |  | 0 | 0 | 0 | 421.77 | 238.29 | 1.77 | 0 | 0 | 0 | 0 | 0 | 0 | 0 | 0 |  | 0 |  | 0
431 | 352868764 | 352873298 | 342713971 | 1 | 1 | 1 | 3 | 01.3.01.06-0051 | И13_ФСБЦ-2022 доп.12, 01.3.01.06-0051, приказ Минстроя России от 07.11.2024 г. № 747/пр | Смазка солидол жировой Ж | 1346 | 1009 | кг | кг | 1 | 0 | -1352590515 | 0 | 103.6 | 0 | 0 | 0 | 58.53 | 0 | 0 | 0 | 1.77 | 1 | 1 | 1 | 2 | 0 | 0 | 1 | 1 | 0 | 0.03 | )*0 | 0 | 2 | 352880204 | 1 | 0 | 1512 | 1 | 0 | 0 | 0 | 0 | 0 | 0 | 0 | 1.7559 | 0 | 0 | 0 | 0 | 0 | 1 | 0 | 0 | 0 | 0 | 0 | 0 | 0 |  | 0 | 0 | 0 | 103.6 | 58.53 | 1.77 | 0 | 0 | 0 | 0 | 0 | 0 | 0 | 0 |  | 0 |  | 0
431 | 352868764 | 352873298 | 342717233 | 1 | 1 | 1 | 3 | 01.7.15.03-0042 | И13_ФСБЦ-2022, 01.7.15.03-0042, приказ Минстроя России от 18.05.2022 г. № 378/пр | Болты с гайками и шайбами строительные | 1346 | 1009 | кг | кг | 1 | 0 | -1062136333 | 0 | 201.17 | 0 | 0 | 0 | 174.93 | 0 | 0 | 0 | 1.15 | 1 | 1 | 1 | 2 | 1 | 0 | 1 | 1 | 0 | 0 | )*0 | 0 | 2 | 352880205 | 1 | 0 | 1513 | 1 | 0 | 0 | 0 | 0 | 0 | 0 | 0 | 0 | 0 | 0 | 0 | 0 | 0 | 0 | 0 | 0 | 0 | 0 | 0 | 0 | 0 |  | 0 | 0 | 0 | 201.17 | 174.93 | 1.15 | 0 | 0 | 0 | 0 | 0 | 0 | 0 | 0 |  | 0 |  | 0
431 | 352868764 | 352873298 | 342718355 | 1 | 1 | 1 | 3 | 01.7.20.08-0051 | И13_ФСБЦ-2022 доп.8, 01.7.20.08-0051, приказ Минстроя России от 14.11.2023 г. № 817/пр | Ветошь хлопчатобумажная цветная | 1346 | 1009 | кг | кг | 1 | 0 | -1749521197 | 0 | 80.8 | 0 | 0 | 0 | 56.11 | 0 | 0 | 0 | 1.44 | 1 | 1 | 1 | 2 | 0 | 0 | 1 | 1 | 0 | 0.02 | )*0 | 0 | 2 | 352880206 | 1 | 0 | 1514 | 1 | 0 | 0 | 0 | 0 | 0 | 0 | 0 | 1.1222 | 0 | 0 | 0 | 0 | 0 | 1 | 0 | 0 | 0 | 0 | 0 | 0 | 0 |  | 0 | 0 | 0 | 80.8 | 56.11 | 1.44 | 0 | 0 | 0 | 0 | 0 | 0 | 0 | 0 |  | 0 |  | 0
431 | 352868764 | 352873298 | 342641713 | 113 | 1 | 1 | 3 | 05.1.02.06 |  | Приставки железобетонные | 1371 | 1013 | ШТ | ШТ | 1 | 0 | -1729700736 | 0 | 0 | 0 | 0 | 0 | 0 | 0 | 0 | 0 | 1 | 1 | 1 | 1 | -2 | 1 | 0 | 1 | 1 | 0 | 0 | )*0 | 0 | 2 | 352880207 | 1 | 0 | 1515 | 1 | 0 | 0 | 0 | 0 | 0 | 0 | 0 | 0 | 0 | 0 | 0 | 0 | 0 | 0 | 0 | 0 | 0 | 0 | 0 | 0 | 0 |  | 0 | 0 | 0 | 0 | 0 | 1 | 0 | 0 | 0 | 0 | 0 | 0 | 0 | 0 |  | 0 |  | 0
431 | 352868764 | 352873298 | 342641722 | 113 | 1 | 1 | 3 | 05.1.02.07 |  | Стойка железобетонная вибрированная для опор | 1371 | 1013 | ШТ | ШТ | 1 | 0 | 457934895 | 0 | 0 | 0 | 0 | 0 | 0 | 0 | 0 | 0 | 1 | 1 | 1 | 1 | -2 | 1 | 0 | 1 | 1 | 0 | 0 | )*0 | 0 | 2 | 352880208 | 1 | 0 | 1516 | 1 | 0 | 0 | 0 | 0 | 0 | 0 | 0 | 0 | 0 | 0 | 0 | 0 | 0 | 0 | 0 | 0 | 0 | 0 | 0 | 0 | 0 |  | 0 | 0 | 0 | 0 | 0 | 1 | 0 | 0 | 0 | 0 | 0 | 0 | 0 | 0 |  | 0 |  | 0
431 | 352868764 | 352873298 | 342642396 | 113 | 1 | 1 | 3 | 07.2.02.05 |  | Траверсы стальные | 1348 | 1009 | т | т | 1000 | 0 | 1602794472 | 0 | 0 | 0 | 0 | 0 | 0 | 0 | 0 | 0 | 1 | 1 | 1 | 1 | -2 | 1 | 0 | 1 | 1 | 0 | 0 | )*0 | 0 | 2 | 352880209 | 1 | 0 | 1517 | 1 | 0 | 0 | 0 | 0 | 0 | 0 | 0 | 0 | 0 | 0 | 0 | 0 | 0 | 0 | 0 | 0 | 0 | 0 | 0 | 0 | 0 |  | 0 | 0 | 0 | 0 | 0 | 1 | 0 | 0 | 0 | 0 | 0 | 0 | 0 | 0 |  | 0 |  | 0
431 | 352868764 | 352873298 | 342642537 | 113 | 1 | 1 | 3 | 07.2.07.13 |  | Хомуты стальные | 1346 | 1009 | кг | кг | 1 | 0 | -1111733769 | 0 | 0 | 0 | 0 | 0 | 0 | 0 | 0 | 0 | 1 | 1 | 1 | 1 | -2 | 1 | 0 | 1 | 1 | 0 | 0 | )*0 | 0 | 2 | 352880210 | 1 | 0 | 1518 | 1 | 0 | 0 | 0 | 0 | 0 | 0 | 0 | 0 | 0 | 0 | 0 | 0 | 0 | 0 | 0 | 0 | 0 | 0 | 0 | 0 | 0 |  | 0 | 0 | 0 | 0 | 0 | 1 | 0 | 0 | 0 | 0 | 0 | 0 | 0 | 0 |  | 0 |  | 0
431 | 352868764 | 352873298 | 342642850 | 113 | 1 | 1 | 3 | 08.3.04.02 |  | Сталь стержневая диаметром до 10 мм | 1348 | 1009 | т | т | 1000 | 0 | 1613753229 | 0 | 0 | 0 | 0 | 0 | 0 | 0 | 0 | 0 | 1 | 1 | 1 | 1 | -2 | 1 | 0 | 1 | 1 | 0 | 0 | )*0 | 0 | 2 | 352880211 | 1 | 0 | 1519 | 1 | 0 | 0 | 0 | 0 | 0 | 0 | 0 | 0 | 0 | 0 | 0 | 0 | 0 | 0 | 0 | 0 | 0 | 0 | 0 | 0 | 0 |  | 0 | 0 | 0 | 0 | 0 | 1 | 0 | 0 | 0 | 0 | 0 | 0 | 0 | 0 |  | 0 |  | 0
431 | 352868764 | 352873298 | 342735762 | 1 | 1 | 1 | 3 | 14.4.02.04-0182 | И13_ФСБЦ-2022, 14.4.02.04-0182, приказ Минстроя России от 18.05.2022 г. № 378/пр | Краска масляная МА-15, цветная | 1348 | 1009 | т | т | 1000 | 0 | -1762704522 | 0 | 80257.66 | 0 | 0 | 0 | 61265.39 | 0 | 0 | 0 | 1.31 | 1 | 1 | 1 | 2 | 0 | 0 | 1 | 1 | 0 | 0.0004 | )*0 | 0 | 2 | 352880212 | 1 | 0 | 1520 | 1 | 0 | 0 | 0 | 0 | 0 | 0 | 0 | 24.5062 | 0 | 0 | 0 | 0 | 0 | 1 | 0 | 0 | 0 | 0 | 0 | 0 | 0 |  | 0 | 0 | 0 | 80257.66 | 61265.39 | 1.31 | 0 | 0 | 0 | 0 | 0 | 0 | 0 | 0 |  | 0 |  | 0
431 | 352868764 | 352873298 | 342735789 | 1 | 1 | 1 | 3 | 14.4.03.03-0102 | И13_ФСБЦ-2022 доп.4, 14.4.03.03-0102, приказ Минстроя России от 27.12.2022 г. № 1133/пр | Лак битумный БТ-577 | 1348 | 1009 | т | т | 1000 | 0 | 1651372890 | 0 | 97625.6 | 0 | 0 | 0 | 80020.98 | 0 | 0 | 0 | 1.22 | 1 | 1 | 1 | 2 | 0 | 0 | 1 | 1 | 0 | 0.0001 | )*0 | 0 | 2 | 352880213 | 1 | 0 | 1521 | 1 | 0 | 0 | 0 | 0 | 0 | 0 | 0 | 8.0021 | 0 | 0 | 0 | 0 | 0 | 1 | 0 | 0 | 0 | 0 | 0 | 0 | 0 |  | 0 | 0 | 0 | 97625.6 | 80020.98 | 1.22 | 0 | 0 | 0 | 0 | 0 | 0 | 0 | 0 |  | 0 |  | 0
431 | 352868764 | 352873298 | 342743019 | 1 | 1 | 1 | 3 | 20.2.02.04-0006 | И13_ФСБЦ-2022, 20.2.02.04-0006, приказ Минстроя России от 18.05.2022 г. № 378/пр | Колпачки полиэтиленовые К-6 | 1425 | 1013 | 100 ШТ | 100 ШТ | 1 | 0 | 35726856 | 0 | 1227.76 | 0 | 0 | 0 | 1031.73 | 0 | 0 | 0 | 1.19 | 1 | 1 | 1 | 2 | 0 | 0 | 1 | 1 | 0 | 0.12 | )*0 | 0 | 2 | 352880214 | 1 | 0 | 1522 | 1 | 0 | 0 | 0 | 0 | 0 | 0 | 0 | 123.8076 | 0 | 0 | 0 | 0 | 0 | 1 | 0 | 0 | 0 | 0 | 0 | 0 | 0 |  | 0 | 0 | 0 | 1227.76 | 1031.73 | 1.19 | 0 | 0 | 0 | 0 | 0 | 0 | 0 | 0 |  | 0 |  | 0
431 | 352868764 | 352873298 | 342645106 | 113 | 1 | 1 | 3 | 22.2.01.04 |  | Изоляторы штыревые | 1371 | 1013 | ШТ | ШТ | 1 | 0 | -950997571 | 0 | 0 | 0 | 0 | 0 | 0 | 0 | 0 | 0 | 1 | 1 | 1 | 1 | -2 | 1 | 0 | 1 | 1 | 0 | 0 | )*0 | 0 | 2 | 352880215 | 1 | 0 | 1523 | 1 | 0 | 0 | 0 | 0 | 0 | 0 | 0 | 0 | 0 | 0 | 0 | 0 | 0 | 0 | 0 | 0 | 0 | 0 | 0 | 0 | 0 |  | 0 | 0 | 0 | 0 | 0 | 1 | 0 | 0 | 0 | 0 | 0 | 0 | 0 | 0 |  | 0 |  | 0
431 | 352868764 | 352873298 | 342645151 | 113 | 1 | 1 | 3 | 22.2.02.21 |  | Штыри | 1371 | 1013 | ШТ | ШТ | 1 | 0 | -320198552 | 0 | 0 | 0 | 0 | 0 | 0 | 0 | 0 | 0 | 1 | 1 | 1 | 1 | -2 | 1 | 0 | 1 | 1 | 0 | 0 | )*0 | 0 | 2 | 352880216 | 1 | 0 | 1524 | 1 | 0 | 0 | 0 | 0 | 0 | 0 | 0 | 0 | 0 | 0 | 0 | 0 | 0 | 0 | 0 | 0 | 0 | 0 | 0 | 0 | 0 |  | 0 | 0 | 0 | 0 | 0 | 1 | 0 | 0 | 0 | 0 | 0 | 0 | 0 | 0 |  | 0 |  | 0
431 | 352868764 | 352873298 | 342645156 | 113 | 1 | 1 | 3 | 22.2.02.23 |  | Металлические плакаты | 1371 | 1013 | ШТ | ШТ | 1 | 0 | 326010188 | 0 | 0 | 0 | 0 | 0 | 0 | 0 | 0 | 0 | 1 | 1 | 1 | 1 | -2 | 1 | 0 | 1 | 1 | 0 | 0 | )*0 | 0 | 2 | 352880217 | 1 | 0 | 1525 | 1 | 0 | 0 | 0 | 0 | 0 | 0 | 0 | 0 | 0 | 0 | 0 | 0 | 0 | 0 | 0 | 0 | 0 | 0 | 0 | 0 | 0 |  | 0 | 0 | 0 | 0 | 0 | 1 | 0 | 0 | 0 | 0 | 0 | 0 | 0 | 0 |  | 0 |  | 0
432 | 352868764 | 352873337 | 342640201 | 113 | 1 | 1 | 1 | 1-100-32 |  | Средний разряд работы 3,2 | 1191 | 1013 | чел.-ч. | чел.-ч. | 1 | 0 | 1958912953 | 14 | 0 | 0 | 0 | 452.91 | 0 | 0 | 0 | 452.91 | 1 | 1 | 1 | 1 | -2 | 0 | 0 | 1 | 1 | 0 | 14 |  | 1 | 2 | 352880218 | 1 | 0 | 1526 | 1 | 0 | 0 | 0 | 0 | 0 | 0 | 0 | 0 | 0 | 0 | 6340.74 | 14 | 0 | 1 | 0 | 0 | 0 | 6340.74 | 14 | 0 | 1 | 6340.74 | 14 | 0 | 14 | 452.91 | 452.91 | 1 | 6340.74 | 0 | 0 | 0 | 0 | 6340.74 | 6340.74 | 1 |  | 0 |  | 0
432 | 352868764 | 352873337 | 342640393 | 113 | 1 | 1 | 1 | 4-100-00 |  | Затраты труда машинистов | 1191 | 1013 | чел.-ч. | чел.-ч. | 1 | 0 | -1417349443 | 2.59 | 0 | 0 | 0 | 0 | 0 | 0 | 0 | 0 | 1 | 1 | 1 | 1 | -2 | 0 | 0 | 1 | 1 | 0 | 2.59 |  | 2 | 2 | 352880219 | 1 | 0 | 1527 | 1 | 0 | 0 | 0 | 0 | 0 | 0 | 0 | 0 | 0 | 0 | 0 | 0 | 0 | 0 | 0 | 0 | 0 | 0 | 0 | 0 | 0 |  | 0 | 0 | 2.59 | 0 | 0 | 1 | 0 | 0 | 0 | 0 | 0 | 0 | 0 | 0 |  | 0 |  | 0
432 | 352868764 | 352873337 | 342764625 | 1 | 1 | 1 | 2 | 91.04.01-031 | И13_ФСЭМ-2022 доп.11, 91.04.01-031, приказ Минстроя России от 07.11.2024 г. № 747/пр | Машины бурильно-крановые на автомобильном ходу, диаметр бурения до 800 мм, глубина бурения до 5 м | 1368 | 1011 | маш.-ч | маш.-ч | 1 | 0 | 835746655 | 1.89 | 0 | 2569.19 | 571.71 | 0 | 0 | 2088.77 | 571.71 | 0 | 1 | 1.23 | 1 | 1 | 2 | 0 | 0 | 1 | 1 | 0 | 1.89 |  | 1 | 2 | 352880220 | 1 | 0 | 1528 | 1 | 0 | 0 | 0 | 0 | 0 | 0 | 0 | 0 | 3947.7753 | 1080.5319 | 0 | 0 | 1.89 | 1 | 0 | 3947.7753 | 1080.5319 | 0 | 0 | 1.89 | 1 |  | 0 | 1.89 | 1.89 | 2569.19 | 2088.77 | 1.23 | 3947.78 | 1080.53 | 0 | 4855.77 | 1080.53 | 0 | 5936.3 | 0 | 4-100-050 | 5 | чел.-ч. | 1
432 | 352868764 | 352873337 | 342765643 | 1 | 1 | 1 | 2 | 91.14.02-001 | И13_ФСЭМ-2022 доп.7, 91.14.02-001, приказ Минстроя России от 02.08.2023 г. № 551/пр | Автомобили бортовые, грузоподъемность до 5 т | 1368 | 1011 | маш.-ч | маш.-ч | 1 | 0 | 1503848564 | 0.7 | 0 | 583.06 | 497.46 | 0 | 0 | 477.92 | 497.46 | 0 | 1 | 1.22 | 1 | 1 | 2 | 0 | 0 | 1 | 1 | 0 | 0.7 |  | 1 | 2 | 352880221 | 1 | 0 | 1529 | 1 | 0 | 0 | 0 | 0 | 0 | 0 | 0 | 0 | 334.544 | 348.222 | 0 | 0 | 0.7 | 1 | 0 | 334.544 | 348.222 | 0 | 0 | 0.7 | 1 |  | 0 | 0.7 | 0.7 | 583.06 | 477.92 | 1.22 | 334.54 | 348.22 | 0 | 408.14 | 348.22 | 0 | 756.36 | 0 | 4-100-040 | 4 | чел.-ч. | 1
432 | 352868764 | 352873337 | 342713964 | 1 | 1 | 1 | 3 | 01.3.01.06-0038 | И13_ФСБЦ-2022, 01.3.01.06-0038, приказ Минстроя России от 18.05.2022 г. № 378/пр | Смазка защитная электросетевая | 1346 | 1009 | кг | кг | 1 | 0 | -1723333549 | 0 | 421.77 | 0 | 0 | 0 | 238.29 | 0 | 0 | 0 | 1.77 | 1 | 1 | 1 | 2 | 0 | 0 | 1 | 1 | 0 | 0.1 | )*0 | 0 | 2 | 352880222 | 1 | 0 | 1530 | 1 | 0 | 0 | 0 | 0 | 0 | 0 | 0 | 23.829 | 0 | 0 | 0 | 0 | 0 | 1 | 0 | 0 | 0 | 0 | 0 | 0 | 0 |  | 0 | 0 | 0 | 421.77 | 238.29 | 1.77 | 0 | 0 | 0 | 0 | 0 | 0 | 0 | 0 |  | 0 |  | 0
432 | 352868764 | 352873337 | 342713971 | 1 | 1 | 1 | 3 | 01.3.01.06-0051 | И13_ФСБЦ-2022 доп.12, 01.3.01.06-0051, приказ Минстроя России от 07.11.2024 г. № 747/пр | Смазка солидол жировой Ж | 1346 | 1009 | кг | кг | 1 | 0 | -1352590515 | 0 | 103.6 | 0 | 0 | 0 | 58.53 | 0 | 0 | 0 | 1.77 | 1 | 1 | 1 | 2 | 0 | 0 | 1 | 1 | 0 | 0.03 | )*0 | 0 | 2 | 352880223 | 1 | 0 | 1531 | 1 | 0 | 0 | 0 | 0 | 0 | 0 | 0 | 1.7559 | 0 | 0 | 0 | 0 | 0 | 1 | 0 | 0 | 0 | 0 | 0 | 0 | 0 |  | 0 | 0 | 0 | 103.6 | 58.53 | 1.77 | 0 | 0 | 0 | 0 | 0 | 0 | 0 | 0 |  | 0 |  | 0
432 | 352868764 | 352873337 | 342717233 | 1 | 1 | 1 | 3 | 01.7.15.03-0042 | И13_ФСБЦ-2022, 01.7.15.03-0042, приказ Минстроя России от 18.05.2022 г. № 378/пр | Болты с гайками и шайбами строительные | 1346 | 1009 | кг | кг | 1 | 0 | -1062136333 | 0 | 201.17 | 0 | 0 | 0 | 174.93 | 0 | 0 | 0 | 1.15 | 1 | 1 | 1 | 2 | 1 | 0 | 1 | 1 | 0 | 0 | )*0 | 0 | 2 | 352880224 | 1 | 0 | 1532 | 1 | 0 | 0 | 0 | 0 | 0 | 0 | 0 | 0 | 0 | 0 | 0 | 0 | 0 | 0 | 0 | 0 | 0 | 0 | 0 | 0 | 0 |  | 0 | 0 | 0 | 201.17 | 174.93 | 1.15 | 0 | 0 | 0 | 0 | 0 | 0 | 0 | 0 |  | 0 |  | 0
432 | 352868764 | 352873337 | 342718355 | 1 | 1 | 1 | 3 | 01.7.20.08-0051 | И13_ФСБЦ-2022 доп.8, 01.7.20.08-0051, приказ Минстроя России от 14.11.2023 г. № 817/пр | Ветошь хлопчатобумажная цветная | 1346 | 1009 | кг | кг | 1 | 0 | -1749521197 | 0 | 80.8 | 0 | 0 | 0 | 56.11 | 0 | 0 | 0 | 1.44 | 1 | 1 | 1 | 2 | 0 | 0 | 1 | 1 | 0 | 0.02 | )*0 | 0 | 2 | 352880225 | 1 | 0 | 1533 | 1 | 0 | 0 | 0 | 0 | 0 | 0 | 0 | 1.1222 | 0 | 0 | 0 | 0 | 0 | 1 | 0 | 0 | 0 | 0 | 0 | 0 | 0 |  | 0 | 0 | 0 | 80.8 | 56.11 | 1.44 | 0 | 0 | 0 | 0 | 0 | 0 | 0 | 0 |  | 0 |  | 0
432 | 352868764 | 352873337 | 342641713 | 113 | 1 | 1 | 3 | 05.1.02.06 |  | Приставки железобетонные | 1371 | 1013 | ШТ | ШТ | 1 | 0 | -1729700736 | 0 | 0 | 0 | 0 | 0 | 0 | 0 | 0 | 0 | 1 | 1 | 1 | 1 | -2 | 1 | 0 | 1 | 1 | 0 | 0 | )*0 | 0 | 2 | 352880226 | 1 | 0 | 1534 | 1 | 0 | 0 | 0 | 0 | 0 | 0 | 0 | 0 | 0 | 0 | 0 | 0 | 0 | 0 | 0 | 0 | 0 | 0 | 0 | 0 | 0 |  | 0 | 0 | 0 | 0 | 0 | 1 | 0 | 0 | 0 | 0 | 0 | 0 | 0 | 0 |  | 0 |  | 0
432 | 352868764 | 352873337 | 342641722 | 113 | 1 | 1 | 3 | 05.1.02.07 |  | Стойка железобетонная вибрированная для опор | 1371 | 1013 | ШТ | ШТ | 1 | 0 | 457934895 | 0 | 0 | 0 | 0 | 0 | 0 | 0 | 0 | 0 | 1 | 1 | 1 | 1 | -2 | 1 | 0 | 1 | 1 | 0 | 0 | )*0 | 0 | 2 | 352880227 | 1 | 0 | 1535 | 1 | 0 | 0 | 0 | 0 | 0 | 0 | 0 | 0 | 0 | 0 | 0 | 0 | 0 | 0 | 0 | 0 | 0 | 0 | 0 | 0 | 0 |  | 0 | 0 | 0 | 0 | 0 | 1 | 0 | 0 | 0 | 0 | 0 | 0 | 0 | 0 |  | 0 |  | 0
432 | 352868764 | 352873337 | 342642396 | 113 | 1 | 1 | 3 | 07.2.02.05 |  | Траверсы стальные | 1348 | 1009 | т | т | 1000 | 0 | 1602794472 | 0 | 0 | 0 | 0 | 0 | 0 | 0 | 0 | 0 | 1 | 1 | 1 | 1 | -2 | 1 | 0 | 1 | 1 | 0 | 0 | )*0 | 0 | 2 | 352880228 | 1 | 0 | 1536 | 1 | 0 | 0 | 0 | 0 | 0 | 0 | 0 | 0 | 0 | 0 | 0 | 0 | 0 | 0 | 0 | 0 | 0 | 0 | 0 | 0 | 0 |  | 0 | 0 | 0 | 0 | 0 | 1 | 0 | 0 | 0 | 0 | 0 | 0 | 0 | 0 |  | 0 |  | 0
432 | 352868764 | 352873337 | 342642537 | 113 | 1 | 1 | 3 | 07.2.07.13 |  | Хомуты стальные | 1346 | 1009 | кг | кг | 1 | 0 | -1111733769 | 0 | 0 | 0 | 0 | 0 | 0 | 0 | 0 | 0 | 1 | 1 | 1 | 1 | -2 | 1 | 0 | 1 | 1 | 0 | 0 | )*0 | 0 | 2 | 352880229 | 1 | 0 | 1537 | 1 | 0 | 0 | 0 | 0 | 0 | 0 | 0 | 0 | 0 | 0 | 0 | 0 | 0 | 0 | 0 | 0 | 0 | 0 | 0 | 0 | 0 |  | 0 | 0 | 0 | 0 | 0 | 1 | 0 | 0 | 0 | 0 | 0 | 0 | 0 | 0 |  | 0 |  | 0
432 | 352868764 | 352873337 | 342642850 | 113 | 1 | 1 | 3 | 08.3.04.02 |  | Сталь стержневая диаметром до 10 мм | 1348 | 1009 | т | т | 1000 | 0 | 1613753229 | 0 | 0 | 0 | 0 | 0 | 0 | 0 | 0 | 0 | 1 | 1 | 1 | 1 | -2 | 1 | 0 | 1 | 1 | 0 | 0 | )*0 | 0 | 2 | 352880230 | 1 | 0 | 1538 | 1 | 0 | 0 | 0 | 0 | 0 | 0 | 0 | 0 | 0 | 0 | 0 | 0 | 0 | 0 | 0 | 0 | 0 | 0 | 0 | 0 | 0 |  | 0 | 0 | 0 | 0 | 0 | 1 | 0 | 0 | 0 | 0 | 0 | 0 | 0 | 0 |  | 0 |  | 0
432 | 352868764 | 352873337 | 342735762 | 1 | 1 | 1 | 3 | 14.4.02.04-0182 | И13_ФСБЦ-2022, 14.4.02.04-0182, приказ Минстроя России от 18.05.2022 г. № 378/пр | Краска масляная МА-15, цветная | 1348 | 1009 | т | т | 1000 | 0 | -1762704522 | 0 | 80257.66 | 0 | 0 | 0 | 61265.39 | 0 | 0 | 0 | 1.31 | 1 | 1 | 1 | 2 | 0 | 0 | 1 | 1 | 0 | 0.0004 | )*0 | 0 | 2 | 352880231 | 1 | 0 | 1539 | 1 | 0 | 0 | 0 | 0 | 0 | 0 | 0 | 24.5062 | 0 | 0 | 0 | 0 | 0 | 1 | 0 | 0 | 0 | 0 | 0 | 0 | 0 |  | 0 | 0 | 0 | 80257.66 | 61265.39 | 1.31 | 0 | 0 | 0 | 0 | 0 | 0 | 0 | 0 |  | 0 |  | 0
432 | 352868764 | 352873337 | 342735789 | 1 | 1 | 1 | 3 | 14.4.03.03-0102 | И13_ФСБЦ-2022 доп.4, 14.4.03.03-0102, приказ Минстроя России от 27.12.2022 г. № 1133/пр | Лак битумный БТ-577 | 1348 | 1009 | т | т | 1000 | 0 | 1651372890 | 0 | 97625.6 | 0 | 0 | 0 | 80020.98 | 0 | 0 | 0 | 1.22 | 1 | 1 | 1 | 2 | 0 | 0 | 1 | 1 | 0 | 0.0001 | )*0 | 0 | 2 | 352880232 | 1 | 0 | 1540 | 1 | 0 | 0 | 0 | 0 | 0 | 0 | 0 | 8.0021 | 0 | 0 | 0 | 0 | 0 | 1 | 0 | 0 | 0 | 0 | 0 | 0 | 0 |  | 0 | 0 | 0 | 97625.6 | 80020.98 | 1.22 | 0 | 0 | 0 | 0 | 0 | 0 | 0 | 0 |  | 0 |  | 0
432 | 352868764 | 352873337 | 342743019 | 1 | 1 | 1 | 3 | 20.2.02.04-0006 | И13_ФСБЦ-2022, 20.2.02.04-0006, приказ Минстроя России от 18.05.2022 г. № 378/пр | Колпачки полиэтиленовые К-6 | 1425 | 1013 | 100 ШТ | 100 ШТ | 1 | 0 | 35726856 | 0 | 1227.76 | 0 | 0 | 0 | 1031.73 | 0 | 0 | 0 | 1.19 | 1 | 1 | 1 | 2 | 0 | 0 | 1 | 1 | 0 | 0.12 | )*0 | 0 | 2 | 352880233 | 1 | 0 | 1541 | 1 | 0 | 0 | 0 | 0 | 0 | 0 | 0 | 123.8076 | 0 | 0 | 0 | 0 | 0 | 1 | 0 | 0 | 0 | 0 | 0 | 0 | 0 |  | 0 | 0 | 0 | 1227.76 | 1031.73 | 1.19 | 0 | 0 | 0 | 0 | 0 | 0 | 0 | 0 |  | 0 |  | 0
432 | 352868764 | 352873337 | 342645106 | 113 | 1 | 1 | 3 | 22.2.01.04 |  | Изоляторы штыревые | 1371 | 1013 | ШТ | ШТ | 1 | 0 | -950997571 | 0 | 0 | 0 | 0 | 0 | 0 | 0 | 0 | 0 | 1 | 1 | 1 | 1 | -2 | 1 | 0 | 1 | 1 | 0 | 0 | )*0 | 0 | 2 | 352880234 | 1 | 0 | 1542 | 1 | 0 | 0 | 0 | 0 | 0 | 0 | 0 | 0 | 0 | 0 | 0 | 0 | 0 | 0 | 0 | 0 | 0 | 0 | 0 | 0 | 0 |  | 0 | 0 | 0 | 0 | 0 | 1 | 0 | 0 | 0 | 0 | 0 | 0 | 0 | 0 |  | 0 |  | 0
432 | 352868764 | 352873337 | 342645130 | 113 | 1 | 1 | 3 | 22.2.02.09 |  | Детали крепления стальные | 1346 | 1009 | кг | кг | 1 | 0 | 644915416 | 0 | 0 | 0 | 0 | 0 | 0 | 0 | 0 | 0 | 1 | 1 | 1 | 1 | -2 | 1 | 0 | 1 | 1 | 0 | 0 | )*0 | 0 | 2 | 352880235 | 1 | 0 | 1543 | 1 | 0 | 0 | 0 | 0 | 0 | 0 | 0 | 0 | 0 | 0 | 0 | 0 | 0 | 0 | 0 | 0 | 0 | 0 | 0 | 0 | 0 |  | 0 | 0 | 0 | 0 | 0 | 1 | 0 | 0 | 0 | 0 | 0 | 0 | 0 | 0 |  | 0 |  | 0
432 | 352868764 | 352873337 | 342645151 | 113 | 1 | 1 | 3 | 22.2.02.21 |  | Штыри | 1371 | 1013 | ШТ | ШТ | 1 | 0 | -320198552 | 0 | 0 | 0 | 0 | 0 | 0 | 0 | 0 | 0 | 1 | 1 | 1 | 1 | -2 | 1 | 0 | 1 | 1 | 0 | 0 | )*0 | 0 | 2 | 352880236 | 1 | 0 | 1544 | 1 | 0 | 0 | 0 | 0 | 0 | 0 | 0 | 0 | 0 | 0 | 0 | 0 | 0 | 0 | 0 | 0 | 0 | 0 | 0 | 0 | 0 |  | 0 | 0 | 0 | 0 | 0 | 1 | 0 | 0 | 0 | 0 | 0 | 0 | 0 | 0 |  | 0 |  | 0
432 | 352868764 | 352873337 | 342645156 | 113 | 1 | 1 | 3 | 22.2.02.23 |  | Металлические плакаты | 1371 | 1013 | ШТ | ШТ | 1 | 0 | 326010188 | 0 | 0 | 0 | 0 | 0 | 0 | 0 | 0 | 0 | 1 | 1 | 1 | 1 | -2 | 1 | 0 | 1 | 1 | 0 | 0 | )*0 | 0 | 2 | 352880237 | 1 | 0 | 1545 | 1 | 0 | 0 | 0 | 0 | 0 | 0 | 0 | 0 | 0 | 0 | 0 | 0 | 0 | 0 | 0 | 0 | 0 | 0 | 0 | 0 | 0 |  | 0 | 0 | 0 | 0 | 0 | 1 | 0 | 0 | 0 | 0 | 0 | 0 | 0 | 0 |  | 0 |  | 0
433 | 352868764 | 352873378 | 342640201 | 113 | 1 | 1 | 1 | 1-100-32 |  | Средний разряд работы 3,2 | 1191 | 1013 | чел.-ч. | чел.-ч. | 1 | 0 | 1958912953 | 21.37 | 0 | 0 | 0 | 452.91 | 0 | 0 | 0 | 452.91 | 1 | 1 | 1 | 1 | -2 | 0 | 0 | 1 | 1 | 0 | 21.37 |  | 1 | 2 | 352880238 | 1 | 0 | 1546 | 1 | 0 | 0 | 0 | 0 | 0 | 0 | 0 | 0 | 0 | 0 | 9678.6867 | 21.37 | 0 | 1 | 0 | 0 | 0 | 9678.6867 | 21.37 | 0 | 1 | 9678.69 | 21.37 | 0 | 21.37 | 452.91 | 452.91 | 1 | 9678.69 | 0 | 0 | 0 | 0 | 9678.69 | 9678.69 | 1 |  | 0 |  | 0
433 | 352868764 | 352873378 | 342640393 | 113 | 1 | 1 | 1 | 4-100-00 |  | Затраты труда машинистов | 1191 | 1013 | чел.-ч. | чел.-ч. | 1 | 0 | -1417349443 | 4.23 | 0 | 0 | 0 | 0 | 0 | 0 | 0 | 0 | 1 | 1 | 1 | 1 | -2 | 0 | 0 | 1 | 1 | 0 | 4.23 |  | 2 | 2 | 352880239 | 1 | 0 | 1547 | 1 | 0 | 0 | 0 | 0 | 0 | 0 | 0 | 0 | 0 | 0 | 0 | 0 | 0 | 0 | 0 | 0 | 0 | 0 | 0 | 0 | 0 |  | 0 | 0 | 4.23 | 0 | 0 | 1 | 0 | 0 | 0 | 0 | 0 | 0 | 0 | 0 |  | 0 |  | 0
433 | 352868764 | 352873378 | 342764625 | 1 | 1 | 1 | 2 | 91.04.01-031 | И13_ФСЭМ-2022 доп.11, 91.04.01-031, приказ Минстроя России от 07.11.2024 г. № 747/пр | Машины бурильно-крановые на автомобильном ходу, диаметр бурения до 800 мм, глубина бурения до 5 м | 1368 | 1011 | маш.-ч | маш.-ч | 1 | 0 | 835746655 | 3.16 | 0 | 2569.19 | 571.71 | 0 | 0 | 2088.77 | 571.71 | 0 | 1 | 1.23 | 1 | 1 | 2 | 0 | 0 | 1 | 1 | 0 | 3.16 |  | 1 | 2 | 352880240 | 1 | 0 | 1548 | 1 | 0 | 0 | 0 | 0 | 0 | 0 | 0 | 0 | 6600.5132 | 1806.6036 | 0 | 0 | 3.16 | 1 | 0 | 6600.5132 | 1806.6036 | 0 | 0 | 3.16 | 1 |  | 0 | 3.16 | 3.16 | 2569.19 | 2088.77 | 1.23 | 6600.51 | 1806.6 | 0 | 8118.64 | 1806.6 | 0 | 9925.24 | 0 | 4-100-050 | 5 | чел.-ч. | 1
433 | 352868764 | 352873378 | 342765643 | 1 | 1 | 1 | 2 | 91.14.02-001 | И13_ФСЭМ-2022 доп.7, 91.14.02-001, приказ Минстроя России от 02.08.2023 г. № 551/пр | Автомобили бортовые, грузоподъемность до 5 т | 1368 | 1011 | маш.-ч | маш.-ч | 1 | 0 | 1503848564 | 1.07 | 0 | 583.06 | 497.46 | 0 | 0 | 477.92 | 497.46 | 0 | 1 | 1.22 | 1 | 1 | 2 | 0 | 0 | 1 | 1 | 0 | 1.07 |  | 1 | 2 | 352880241 | 1 | 0 | 1549 | 1 | 0 | 0 | 0 | 0 | 0 | 0 | 0 | 0 | 511.3744 | 532.2822 | 0 | 0 | 1.07 | 1 | 0 | 511.3744 | 532.2822 | 0 | 0 | 1.07 | 1 |  | 0 | 1.07 | 1.07 | 583.06 | 477.92 | 1.22 | 511.37 | 532.28 | 0 | 623.87 | 532.28 | 0 | 1156.15 | 0 | 4-100-040 | 4 | чел.-ч. | 1
433 | 352868764 | 352873378 | 342713964 | 1 | 1 | 1 | 3 | 01.3.01.06-0038 | И13_ФСБЦ-2022, 01.3.01.06-0038, приказ Минстроя России от 18.05.2022 г. № 378/пр | Смазка защитная электросетевая | 1346 | 1009 | кг | кг | 1 | 0 | -1723333549 | 0 | 421.77 | 0 | 0 | 0 | 238.29 | 0 | 0 | 0 | 1.77 | 1 | 1 | 1 | 2 | 0 | 0 | 1 | 1 | 0 | 0.1 | )*0 | 0 | 2 | 352880242 | 1 | 0 | 1550 | 1 | 0 | 0 | 0 | 0 | 0 | 0 | 0 | 23.829 | 0 | 0 | 0 | 0 | 0 | 1 | 0 | 0 | 0 | 0 | 0 | 0 | 0 |  | 0 | 0 | 0 | 421.77 | 238.29 | 1.77 | 0 | 0 | 0 | 0 | 0 | 0 | 0 | 0 |  | 0 |  | 0
433 | 352868764 | 352873378 | 342713971 | 1 | 1 | 1 | 3 | 01.3.01.06-0051 | И13_ФСБЦ-2022 доп.12, 01.3.01.06-0051, приказ Минстроя России от 07.11.2024 г. № 747/пр | Смазка солидол жировой Ж | 1346 | 1009 | кг | кг | 1 | 0 | -1352590515 | 0 | 103.6 | 0 | 0 | 0 | 58.53 | 0 | 0 | 0 | 1.77 | 1 | 1 | 1 | 2 | 0 | 0 | 1 | 1 | 0 | 0.03 | )*0 | 0 | 2 | 352880243 | 1 | 0 | 1551 | 1 | 0 | 0 | 0 | 0 | 0 | 0 | 0 | 1.7559 | 0 | 0 | 0 | 0 | 0 | 1 | 0 | 0 | 0 | 0 | 0 | 0 | 0 |  | 0 | 0 | 0 | 103.6 | 58.53 | 1.77 | 0 | 0 | 0 | 0 | 0 | 0 | 0 | 0 |  | 0 |  | 0
433 | 352868764 | 352873378 | 342717233 | 1 | 1 | 1 | 3 | 01.7.15.03-0042 | И13_ФСБЦ-2022, 01.7.15.03-0042, приказ Минстроя России от 18.05.2022 г. № 378/пр | Болты с гайками и шайбами строительные | 1346 | 1009 | кг | кг | 1 | 0 | -1062136333 | 0 | 201.17 | 0 | 0 | 0 | 174.93 | 0 | 0 | 0 | 1.15 | 1 | 1 | 1 | 2 | 1 | 0 | 1 | 1 | 0 | 0 | )*0 | 0 | 2 | 352880244 | 1 | 0 | 1552 | 1 | 0 | 0 | 0 | 0 | 0 | 0 | 0 | 0 | 0 | 0 | 0 | 0 | 0 | 0 | 0 | 0 | 0 | 0 | 0 | 0 | 0 |  | 0 | 0 | 0 | 201.17 | 174.93 | 1.15 | 0 | 0 | 0 | 0 | 0 | 0 | 0 | 0 |  | 0 |  | 0
433 | 352868764 | 352873378 | 342718355 | 1 | 1 | 1 | 3 | 01.7.20.08-0051 | И13_ФСБЦ-2022 доп.8, 01.7.20.08-0051, приказ Минстроя России от 14.11.2023 г. № 817/пр | Ветошь хлопчатобумажная цветная | 1346 | 1009 | кг | кг | 1 | 0 | -1749521197 | 0 | 80.8 | 0 | 0 | 0 | 56.11 | 0 | 0 | 0 | 1.44 | 1 | 1 | 1 | 2 | 0 | 0 | 1 | 1 | 0 | 0.02 | )*0 | 0 | 2 | 352880245 | 1 | 0 | 1553 | 1 | 0 | 0 | 0 | 0 | 0 | 0 | 0 | 1.1222 | 0 | 0 | 0 | 0 | 0 | 1 | 0 | 0 | 0 | 0 | 0 | 0 | 0 |  | 0 | 0 | 0 | 80.8 | 56.11 | 1.44 | 0 | 0 | 0 | 0 | 0 | 0 | 0 | 0 |  | 0 |  | 0
433 | 352868764 | 352873378 | 342641713 | 113 | 1 | 1 | 3 | 05.1.02.06 |  | Приставки железобетонные | 1371 | 1013 | ШТ | ШТ | 1 | 0 | -1729700736 | 0 | 0 | 0 | 0 | 0 | 0 | 0 | 0 | 0 | 1 | 1 | 1 | 1 | -2 | 1 | 0 | 1 | 1 | 0 | 0 | )*0 | 0 | 2 | 352880246 | 1 | 0 | 1554 | 1 | 0 | 0 | 0 | 0 | 0 | 0 | 0 | 0 | 0 | 0 | 0 | 0 | 0 | 0 | 0 | 0 | 0 | 0 | 0 | 0 | 0 |  | 0 | 0 | 0 | 0 | 0 | 1 | 0 | 0 | 0 | 0 | 0 | 0 | 0 | 0 |  | 0 |  | 0
433 | 352868764 | 352873378 | 342641722 | 113 | 1 | 1 | 3 | 05.1.02.07 |  | Стойка железобетонная вибрированная для опор | 1371 | 1013 | ШТ | ШТ | 1 | 0 | 457934895 | 0 | 0 | 0 | 0 | 0 | 0 | 0 | 0 | 0 | 1 | 1 | 1 | 1 | -2 | 1 | 0 | 1 | 1 | 0 | 0 | )*0 | 0 | 2 | 352880247 | 1 | 0 | 1555 | 1 | 0 | 0 | 0 | 0 | 0 | 0 | 0 | 0 | 0 | 0 | 0 | 0 | 0 | 0 | 0 | 0 | 0 | 0 | 0 | 0 | 0 |  | 0 | 0 | 0 | 0 | 0 | 1 | 0 | 0 | 0 | 0 | 0 | 0 | 0 | 0 |  | 0 |  | 0
433 | 352868764 | 352873378 | 342642396 | 113 | 1 | 1 | 3 | 07.2.02.05 |  | Траверсы стальные | 1348 | 1009 | т | т | 1000 | 0 | 1602794472 | 0 | 0 | 0 | 0 | 0 | 0 | 0 | 0 | 0 | 1 | 1 | 1 | 1 | -2 | 1 | 0 | 1 | 1 | 0 | 0 | )*0 | 0 | 2 | 352880248 | 1 | 0 | 1556 | 1 | 0 | 0 | 0 | 0 | 0 | 0 | 0 | 0 | 0 | 0 | 0 | 0 | 0 | 0 | 0 | 0 | 0 | 0 | 0 | 0 | 0 |  | 0 | 0 | 0 | 0 | 0 | 1 | 0 | 0 | 0 | 0 | 0 | 0 | 0 | 0 |  | 0 |  | 0
433 | 352868764 | 352873378 | 342642537 | 113 | 1 | 1 | 3 | 07.2.07.13 |  | Хомуты стальные | 1346 | 1009 | кг | кг | 1 | 0 | -1111733769 | 0 | 0 | 0 | 0 | 0 | 0 | 0 | 0 | 0 | 1 | 1 | 1 | 1 | -2 | 1 | 0 | 1 | 1 | 0 | 0 | )*0 | 0 | 2 | 352880249 | 1 | 0 | 1557 | 1 | 0 | 0 | 0 | 0 | 0 | 0 | 0 | 0 | 0 | 0 | 0 | 0 | 0 | 0 | 0 | 0 | 0 | 0 | 0 | 0 | 0 |  | 0 | 0 | 0 | 0 | 0 | 1 | 0 | 0 | 0 | 0 | 0 | 0 | 0 | 0 |  | 0 |  | 0
433 | 352868764 | 352873378 | 342642850 | 113 | 1 | 1 | 3 | 08.3.04.02 |  | Сталь стержневая диаметром до 10 мм | 1348 | 1009 | т | т | 1000 | 0 | 1613753229 | 0 | 0 | 0 | 0 | 0 | 0 | 0 | 0 | 0 | 1 | 1 | 1 | 1 | -2 | 1 | 0 | 1 | 1 | 0 | 0 | )*0 | 0 | 2 | 352880250 | 1 | 0 | 1558 | 1 | 0 | 0 | 0 | 0 | 0 | 0 | 0 | 0 | 0 | 0 | 0 | 0 | 0 | 0 | 0 | 0 | 0 | 0 | 0 | 0 | 0 |  | 0 | 0 | 0 | 0 | 0 | 1 | 0 | 0 | 0 | 0 | 0 | 0 | 0 | 0 |  | 0 |  | 0
433 | 352868764 | 352873378 | 342735762 | 1 | 1 | 1 | 3 | 14.4.02.04-0182 | И13_ФСБЦ-2022, 14.4.02.04-0182, приказ Минстроя России от 18.05.2022 г. № 378/пр | Краска масляная МА-15, цветная | 1348 | 1009 | т | т | 1000 | 0 | -1762704522 | 0 | 80257.66 | 0 | 0 | 0 | 61265.39 | 0 | 0 | 0 | 1.31 | 1 | 1 | 1 | 2 | 0 | 0 | 1 | 1 | 0 | 0.0004 | )*0 | 0 | 2 | 352880251 | 1 | 0 | 1559 | 1 | 0 | 0 | 0 | 0 | 0 | 0 | 0 | 24.5062 | 0 | 0 | 0 | 0 | 0 | 1 | 0 | 0 | 0 | 0 | 0 | 0 | 0 |  | 0 | 0 | 0 | 80257.66 | 61265.39 | 1.31 | 0 | 0 | 0 | 0 | 0 | 0 | 0 | 0 |  | 0 |  | 0
433 | 352868764 | 352873378 | 342735789 | 1 | 1 | 1 | 3 | 14.4.03.03-0102 | И13_ФСБЦ-2022 доп.4, 14.4.03.03-0102, приказ Минстроя России от 27.12.2022 г. № 1133/пр | Лак битумный БТ-577 | 1348 | 1009 | т | т | 1000 | 0 | 1651372890 | 0 | 97625.6 | 0 | 0 | 0 | 80020.98 | 0 | 0 | 0 | 1.22 | 1 | 1 | 1 | 2 | 0 | 0 | 1 | 1 | 0 | 0.0001 | )*0 | 0 | 2 | 352880252 | 1 | 0 | 1560 | 1 | 0 | 0 | 0 | 0 | 0 | 0 | 0 | 8.0021 | 0 | 0 | 0 | 0 | 0 | 1 | 0 | 0 | 0 | 0 | 0 | 0 | 0 |  | 0 | 0 | 0 | 97625.6 | 80020.98 | 1.22 | 0 | 0 | 0 | 0 | 0 | 0 | 0 | 0 |  | 0 |  | 0
433 | 352868764 | 352873378 | 342743019 | 1 | 1 | 1 | 3 | 20.2.02.04-0006 | И13_ФСБЦ-2022, 20.2.02.04-0006, приказ Минстроя России от 18.05.2022 г. № 378/пр | Колпачки полиэтиленовые К-6 | 1425 | 1013 | 100 ШТ | 100 ШТ | 1 | 0 | 35726856 | 0 | 1227.76 | 0 | 0 | 0 | 1031.73 | 0 | 0 | 0 | 1.19 | 1 | 1 | 1 | 2 | 0 | 0 | 1 | 1 | 0 | 0.12 | )*0 | 0 | 2 | 352880253 | 1 | 0 | 1561 | 1 | 0 | 0 | 0 | 0 | 0 | 0 | 0 | 123.8076 | 0 | 0 | 0 | 0 | 0 | 1 | 0 | 0 | 0 | 0 | 0 | 0 | 0 |  | 0 | 0 | 0 | 1227.76 | 1031.73 | 1.19 | 0 | 0 | 0 | 0 | 0 | 0 | 0 | 0 |  | 0 |  | 0
433 | 352868764 | 352873378 | 342645106 | 113 | 1 | 1 | 3 | 22.2.01.04 |  | Изоляторы штыревые | 1371 | 1013 | ШТ | ШТ | 1 | 0 | -950997571 | 0 | 0 | 0 | 0 | 0 | 0 | 0 | 0 | 0 | 1 | 1 | 1 | 1 | -2 | 1 | 0 | 1 | 1 | 0 | 0 | )*0 | 0 | 2 | 352880254 | 1 | 0 | 1562 | 1 | 0 | 0 | 0 | 0 | 0 | 0 | 0 | 0 | 0 | 0 | 0 | 0 | 0 | 0 | 0 | 0 | 0 | 0 | 0 | 0 | 0 |  | 0 | 0 | 0 | 0 | 0 | 1 | 0 | 0 | 0 | 0 | 0 | 0 | 0 | 0 |  | 0 |  | 0
433 | 352868764 | 352873378 | 342645130 | 113 | 1 | 1 | 3 | 22.2.02.09 |  | Детали крепления стальные | 1346 | 1009 | кг | кг | 1 | 0 | 644915416 | 0 | 0 | 0 | 0 | 0 | 0 | 0 | 0 | 0 | 1 | 1 | 1 | 1 | -2 | 1 | 0 | 1 | 1 | 0 | 0 | )*0 | 0 | 2 | 352880255 | 1 | 0 | 1563 | 1 | 0 | 0 | 0 | 0 | 0 | 0 | 0 | 0 | 0 | 0 | 0 | 0 | 0 | 0 | 0 | 0 | 0 | 0 | 0 | 0 | 0 |  | 0 | 0 | 0 | 0 | 0 | 1 | 0 | 0 | 0 | 0 | 0 | 0 | 0 | 0 |  | 0 |  | 0
433 | 352868764 | 352873378 | 342645151 | 113 | 1 | 1 | 3 | 22.2.02.21 |  | Штыри | 1371 | 1013 | ШТ | ШТ | 1 | 0 | -320198552 | 0 | 0 | 0 | 0 | 0 | 0 | 0 | 0 | 0 | 1 | 1 | 1 | 1 | -2 | 1 | 0 | 1 | 1 | 0 | 0 | )*0 | 0 | 2 | 352880256 | 1 | 0 | 1564 | 1 | 0 | 0 | 0 | 0 | 0 | 0 | 0 | 0 | 0 | 0 | 0 | 0 | 0 | 0 | 0 | 0 | 0 | 0 | 0 | 0 | 0 |  | 0 | 0 | 0 | 0 | 0 | 1 | 0 | 0 | 0 | 0 | 0 | 0 | 0 | 0 |  | 0 |  | 0
433 | 352868764 | 352873378 | 342645156 | 113 | 1 | 1 | 3 | 22.2.02.23 |  | Металлические плакаты | 1371 | 1013 | ШТ | ШТ | 1 | 0 | 326010188 | 0 | 0 | 0 | 0 | 0 | 0 | 0 | 0 | 0 | 1 | 1 | 1 | 1 | -2 | 1 | 0 | 1 | 1 | 0 | 0 | )*0 | 0 | 2 | 352880257 | 1 | 0 | 1565 | 1 | 0 | 0 | 0 | 0 | 0 | 0 | 0 | 0 | 0 | 0 | 0 | 0 | 0 | 0 | 0 | 0 | 0 | 0 | 0 | 0 | 0 |  | 0 | 0 | 0 | 0 | 0 | 1 | 0 | 0 | 0 | 0 | 0 | 0 | 0 | 0 |  | 0 |  | 0
434 | 352868764 | 352873419 | 342640199 | 113 | 1 | 1 | 1 | 1-100-31 |  | Средний разряд работы 3,1 | 1191 | 1013 | чел.-ч. | чел.-ч. | 1 | 0 | 1426738182 | 7.66 | 0 | 0 | 0 | 447.34 | 0 | 0 | 0 | 447.34 | 1 | 1 | 1 | 1 | -2 | 0 | 0 | 1 | 1 | 0 | 7.66 |  | 1 | 2 | 352880258 | 1 | 0 | 1566 | 1 | 0 | 0 | 0 | 0 | 0 | 0 | 0 | 0 | 0 | 0 | 3426.6244 | 7.66 | 0 | 1 | 0 | 0 | 0 | 3426.6244 | 7.66 | 0 | 1 | 3426.62 | 7.66 | 0 | 7.66 | 447.34 | 447.34 | 1 | 3426.62 | 0 | 0 | 0 | 0 | 3426.62 | 3426.62 | 1 |  | 0 |  | 0
434 | 352868764 | 352873419 | 342640393 | 113 | 1 | 1 | 1 | 4-100-00 |  | Затраты труда машинистов | 1191 | 1013 | чел.-ч. | чел.-ч. | 1 | 0 | -1417349443 | 1.3 | 0 | 0 | 0 | 0 | 0 | 0 | 0 | 0 | 1 | 1 | 1 | 1 | -2 | 0 | 0 | 1 | 1 | 0 | 1.3 |  | 2 | 2 | 352880259 | 1 | 0 | 1567 | 1 | 0 | 0 | 0 | 0 | 0 | 0 | 0 | 0 | 0 | 0 | 0 | 0 | 0 | 0 | 0 | 0 | 0 | 0 | 0 | 0 | 0 |  | 0 | 0 | 1.3 | 0 | 0 | 1 | 0 | 0 | 0 | 0 | 0 | 0 | 0 | 0 |  | 0 |  | 0
434 | 352868764 | 352873419 | 342764625 | 1 | 1 | 1 | 2 | 91.04.01-031 | И13_ФСЭМ-2022 доп.11, 91.04.01-031, приказ Минстроя России от 07.11.2024 г. № 747/пр | Машины бурильно-крановые на автомобильном ходу, диаметр бурения до 800 мм, глубина бурения до 5 м | 1368 | 1011 | маш.-ч | маш.-ч | 1 | 0 | 835746655 | 0.92 | 0 | 2569.19 | 571.71 | 0 | 0 | 2088.77 | 571.71 | 0 | 1 | 1.23 | 1 | 1 | 2 | 0 | 0 | 1 | 1 | 0 | 0.92 |  | 1 | 2 | 352880260 | 1 | 0 | 1568 | 1 | 0 | 0 | 0 | 0 | 0 | 0 | 0 | 0 | 1921.6684 | 525.9732 | 0 | 0 | 0.92 | 1 | 0 | 1921.6684 | 525.9732 | 0 | 0 | 0.92 | 1 |  | 0 | 0.92 | 0.92 | 2569.19 | 2088.77 | 1.23 | 1921.67 | 525.97 | 0 | 2363.65 | 525.97 | 0 | 2889.62 | 0 | 4-100-050 | 5 | чел.-ч. | 1
434 | 352868764 | 352873419 | 342765643 | 1 | 1 | 1 | 2 | 91.14.02-001 | И13_ФСЭМ-2022 доп.7, 91.14.02-001, приказ Минстроя России от 02.08.2023 г. № 551/пр | Автомобили бортовые, грузоподъемность до 5 т | 1368 | 1011 | маш.-ч | маш.-ч | 1 | 0 | 1503848564 | 0.38 | 0 | 583.06 | 497.46 | 0 | 0 | 477.92 | 497.46 | 0 | 1 | 1.22 | 1 | 1 | 2 | 0 | 0 | 1 | 1 | 0 | 0.38 |  | 1 | 2 | 352880261 | 1 | 0 | 1569 | 1 | 0 | 0 | 0 | 0 | 0 | 0 | 0 | 0 | 181.6096 | 189.0348 | 0 | 0 | 0.38 | 1 | 0 | 181.6096 | 189.0348 | 0 | 0 | 0.38 | 1 |  | 0 | 0.38 | 0.38 | 583.06 | 477.92 | 1.22 | 181.61 | 189.03 | 0 | 221.56 | 189.03 | 0 | 410.59 | 0 | 4-100-040 | 4 | чел.-ч. | 1
434 | 352868764 | 352873419 | 342713964 | 1 | 1 | 1 | 3 | 01.3.01.06-0038 | И13_ФСБЦ-2022, 01.3.01.06-0038, приказ Минстроя России от 18.05.2022 г. № 378/пр | Смазка защитная электросетевая | 1346 | 1009 | кг | кг | 1 | 0 | -1723333549 | 0 | 421.77 | 0 | 0 | 0 | 238.29 | 0 | 0 | 0 | 1.77 | 1 | 1 | 1 | 2 | 0 | 0 | 1 | 1 | 0 | 0.1 | )*0 | 0 | 2 | 352880262 | 1 | 0 | 1570 | 1 | 0 | 0 | 0 | 0 | 0 | 0 | 0 | 23.829 | 0 | 0 | 0 | 0 | 0 | 1 | 0 | 0 | 0 | 0 | 0 | 0 | 0 |  | 0 | 0 | 0 | 421.77 | 238.29 | 1.77 | 0 | 0 | 0 | 0 | 0 | 0 | 0 | 0 |  | 0 |  | 0
434 | 352868764 | 352873419 | 342713971 | 1 | 1 | 1 | 3 | 01.3.01.06-0051 | И13_ФСБЦ-2022 доп.12, 01.3.01.06-0051, приказ Минстроя России от 07.11.2024 г. № 747/пр | Смазка солидол жировой Ж | 1346 | 1009 | кг | кг | 1 | 0 | -1352590515 | 0 | 103.6 | 0 | 0 | 0 | 58.53 | 0 | 0 | 0 | 1.77 | 1 | 1 | 1 | 2 | 0 | 0 | 1 | 1 | 0 | 0.03 | )*0 | 0 | 2 | 352880263 | 1 | 0 | 1571 | 1 | 0 | 0 | 0 | 0 | 0 | 0 | 0 | 1.7559 | 0 | 0 | 0 | 0 | 0 | 1 | 0 | 0 | 0 | 0 | 0 | 0 | 0 |  | 0 | 0 | 0 | 103.6 | 58.53 | 1.77 | 0 | 0 | 0 | 0 | 0 | 0 | 0 | 0 |  | 0 |  | 0
434 | 352868764 | 352873419 | 342717233 | 1 | 1 | 1 | 3 | 01.7.15.03-0042 | И13_ФСБЦ-2022, 01.7.15.03-0042, приказ Минстроя России от 18.05.2022 г. № 378/пр | Болты с гайками и шайбами строительные | 1346 | 1009 | кг | кг | 1 | 0 | -1062136333 | 0 | 201.17 | 0 | 0 | 0 | 174.93 | 0 | 0 | 0 | 1.15 | 1 | 1 | 1 | 2 | 1 | 0 | 1 | 1 | 0 | 0 | )*0 | 0 | 2 | 352880264 | 1 | 0 | 1572 | 1 | 0 | 0 | 0 | 0 | 0 | 0 | 0 | 0 | 0 | 0 | 0 | 0 | 0 | 0 | 0 | 0 | 0 | 0 | 0 | 0 | 0 |  | 0 | 0 | 0 | 201.17 | 174.93 | 1.15 | 0 | 0 | 0 | 0 | 0 | 0 | 0 | 0 |  | 0 |  | 0
434 | 352868764 | 352873419 | 342718355 | 1 | 1 | 1 | 3 | 01.7.20.08-0051 | И13_ФСБЦ-2022 доп.8, 01.7.20.08-0051, приказ Минстроя России от 14.11.2023 г. № 817/пр | Ветошь хлопчатобумажная цветная | 1346 | 1009 | кг | кг | 1 | 0 | -1749521197 | 0 | 80.8 | 0 | 0 | 0 | 56.11 | 0 | 0 | 0 | 1.44 | 1 | 1 | 1 | 2 | 0 | 0 | 1 | 1 | 0 | 0.02 | )*0 | 0 | 2 | 352880265 | 1 | 0 | 1573 | 1 | 0 | 0 | 0 | 0 | 0 | 0 | 0 | 1.1222 | 0 | 0 | 0 | 0 | 0 | 1 | 0 | 0 | 0 | 0 | 0 | 0 | 0 |  | 0 | 0 | 0 | 80.8 | 56.11 | 1.44 | 0 | 0 | 0 | 0 | 0 | 0 | 0 | 0 |  | 0 |  | 0
434 | 352868764 | 352873419 | 342641713 | 113 | 1 | 1 | 3 | 05.1.02.06 |  | Приставки железобетонные | 1371 | 1013 | ШТ | ШТ | 1 | 0 | -1729700736 | 0 | 0 | 0 | 0 | 0 | 0 | 0 | 0 | 0 | 1 | 1 | 1 | 1 | -2 | 1 | 0 | 1 | 1 | 0 | 0 | )*0 | 0 | 2 | 352880266 | 1 | 0 | 1574 | 1 | 0 | 0 | 0 | 0 | 0 | 0 | 0 | 0 | 0 | 0 | 0 | 0 | 0 | 0 | 0 | 0 | 0 | 0 | 0 | 0 | 0 |  | 0 | 0 | 0 | 0 | 0 | 1 | 0 | 0 | 0 | 0 | 0 | 0 | 0 | 0 |  | 0 |  | 0
434 | 352868764 | 352873419 | 342641722 | 113 | 1 | 1 | 3 | 05.1.02.07 |  | Стойка железобетонная вибрированная для опор | 1371 | 1013 | ШТ | ШТ | 1 | 0 | 457934895 | 0 | 0 | 0 | 0 | 0 | 0 | 0 | 0 | 0 | 1 | 1 | 1 | 1 | -2 | 1 | 0 | 1 | 1 | 0 | 0 | )*0 | 0 | 2 | 352880267 | 1 | 0 | 1575 | 1 | 0 | 0 | 0 | 0 | 0 | 0 | 0 | 0 | 0 | 0 | 0 | 0 | 0 | 0 | 0 | 0 | 0 | 0 | 0 | 0 | 0 |  | 0 | 0 | 0 | 0 | 0 | 1 | 0 | 0 | 0 | 0 | 0 | 0 | 0 | 0 |  | 0 |  | 0
434 | 352868764 | 352873419 | 342642396 | 113 | 1 | 1 | 3 | 07.2.02.05 |  | Траверсы стальные | 1348 | 1009 | т | т | 1000 | 0 | 1602794472 | 0 | 0 | 0 | 0 | 0 | 0 | 0 | 0 | 0 | 1 | 1 | 1 | 1 | -2 | 1 | 0 | 1 | 1 | 0 | 0 | )*0 | 0 | 2 | 352880268 | 1 | 0 | 1576 | 1 | 0 | 0 | 0 | 0 | 0 | 0 | 0 | 0 | 0 | 0 | 0 | 0 | 0 | 0 | 0 | 0 | 0 | 0 | 0 | 0 | 0 |  | 0 | 0 | 0 | 0 | 0 | 1 | 0 | 0 | 0 | 0 | 0 | 0 | 0 | 0 |  | 0 |  | 0
434 | 352868764 | 352873419 | 342642537 | 113 | 1 | 1 | 3 | 07.2.07.13 |  | Хомуты стальные | 1346 | 1009 | кг | кг | 1 | 0 | -1111733769 | 0 | 0 | 0 | 0 | 0 | 0 | 0 | 0 | 0 | 1 | 1 | 1 | 1 | -2 | 1 | 0 | 1 | 1 | 0 | 0 | )*0 | 0 | 2 | 352880269 | 1 | 0 | 1577 | 1 | 0 | 0 | 0 | 0 | 0 | 0 | 0 | 0 | 0 | 0 | 0 | 0 | 0 | 0 | 0 | 0 | 0 | 0 | 0 | 0 | 0 |  | 0 | 0 | 0 | 0 | 0 | 1 | 0 | 0 | 0 | 0 | 0 | 0 | 0 | 0 |  | 0 |  | 0
434 | 352868764 | 352873419 | 342642850 | 113 | 1 | 1 | 3 | 08.3.04.02 |  | Сталь стержневая диаметром до 10 мм | 1348 | 1009 | т | т | 1000 | 0 | 1613753229 | 0 | 0 | 0 | 0 | 0 | 0 | 0 | 0 | 0 | 1 | 1 | 1 | 1 | -2 | 1 | 0 | 1 | 1 | 0 | 0 | )*0 | 0 | 2 | 352880270 | 1 | 0 | 1578 | 1 | 0 | 0 | 0 | 0 | 0 | 0 | 0 | 0 | 0 | 0 | 0 | 0 | 0 | 0 | 0 | 0 | 0 | 0 | 0 | 0 | 0 |  | 0 | 0 | 0 | 0 | 0 | 1 | 0 | 0 | 0 | 0 | 0 | 0 | 0 | 0 |  | 0 |  | 0
434 | 352868764 | 352873419 | 342735762 | 1 | 1 | 1 | 3 | 14.4.02.04-0182 | И13_ФСБЦ-2022, 14.4.02.04-0182, приказ Минстроя России от 18.05.2022 г. № 378/пр | Краска масляная МА-15, цветная | 1348 | 1009 | т | т | 1000 | 0 | -1762704522 | 0 | 80257.66 | 0 | 0 | 0 | 61265.39 | 0 | 0 | 0 | 1.31 | 1 | 1 | 1 | 2 | 0 | 0 | 1 | 1 | 0 | 0.0004 | )*0 | 0 | 2 | 352880271 | 1 | 0 | 1579 | 1 | 0 | 0 | 0 | 0 | 0 | 0 | 0 | 24.5062 | 0 | 0 | 0 | 0 | 0 | 1 | 0 | 0 | 0 | 0 | 0 | 0 | 0 |  | 0 | 0 | 0 | 80257.66 | 61265.39 | 1.31 | 0 | 0 | 0 | 0 | 0 | 0 | 0 | 0 |  | 0 |  | 0
434 | 352868764 | 352873419 | 342735789 | 1 | 1 | 1 | 3 | 14.4.03.03-0102 | И13_ФСБЦ-2022 доп.4, 14.4.03.03-0102, приказ Минстроя России от 27.12.2022 г. № 1133/пр | Лак битумный БТ-577 | 1348 | 1009 | т | т | 1000 | 0 | 1651372890 | 0 | 97625.6 | 0 | 0 | 0 | 80020.98 | 0 | 0 | 0 | 1.22 | 1 | 1 | 1 | 2 | 0 | 0 | 1 | 1 | 0 | 0.0001 | )*0 | 0 | 2 | 352880272 | 1 | 0 | 1580 | 1 | 0 | 0 | 0 | 0 | 0 | 0 | 0 | 8.0021 | 0 | 0 | 0 | 0 | 0 | 1 | 0 | 0 | 0 | 0 | 0 | 0 | 0 |  | 0 | 0 | 0 | 97625.6 | 80020.98 | 1.22 | 0 | 0 | 0 | 0 | 0 | 0 | 0 | 0 |  | 0 |  | 0
434 | 352868764 | 352873419 | 342743019 | 1 | 1 | 1 | 3 | 20.2.02.04-0006 | И13_ФСБЦ-2022, 20.2.02.04-0006, приказ Минстроя России от 18.05.2022 г. № 378/пр | Колпачки полиэтиленовые К-6 | 1425 | 1013 | 100 ШТ | 100 ШТ | 1 | 0 | 35726856 | 0 | 1227.76 | 0 | 0 | 0 | 1031.73 | 0 | 0 | 0 | 1.19 | 1 | 1 | 1 | 2 | 0 | 0 | 1 | 1 | 0 | 0.06 | )*0 | 0 | 2 | 352880273 | 1 | 0 | 1581 | 1 | 0 | 0 | 0 | 0 | 0 | 0 | 0 | 61.9038 | 0 | 0 | 0 | 0 | 0 | 1 | 0 | 0 | 0 | 0 | 0 | 0 | 0 |  | 0 | 0 | 0 | 1227.76 | 1031.73 | 1.19 | 0 | 0 | 0 | 0 | 0 | 0 | 0 | 0 |  | 0 |  | 0
434 | 352868764 | 352873419 | 342645106 | 113 | 1 | 1 | 3 | 22.2.01.04 |  | Изоляторы штыревые | 1371 | 1013 | ШТ | ШТ | 1 | 0 | -950997571 | 0 | 0 | 0 | 0 | 0 | 0 | 0 | 0 | 0 | 1 | 1 | 1 | 1 | -2 | 1 | 0 | 1 | 1 | 0 | 0 | )*0 | 0 | 2 | 352880274 | 1 | 0 | 1582 | 1 | 0 | 0 | 0 | 0 | 0 | 0 | 0 | 0 | 0 | 0 | 0 | 0 | 0 | 0 | 0 | 0 | 0 | 0 | 0 | 0 | 0 |  | 0 | 0 | 0 | 0 | 0 | 1 | 0 | 0 | 0 | 0 | 0 | 0 | 0 | 0 |  | 0 |  | 0
434 | 352868764 | 352873419 | 342645151 | 113 | 1 | 1 | 3 | 22.2.02.21 |  | Штыри | 1371 | 1013 | ШТ | ШТ | 1 | 0 | -320198552 | 0 | 0 | 0 | 0 | 0 | 0 | 0 | 0 | 0 | 1 | 1 | 1 | 1 | -2 | 1 | 0 | 1 | 1 | 0 | 0 | )*0 | 0 | 2 | 352880275 | 1 | 0 | 1583 | 1 | 0 | 0 | 0 | 0 | 0 | 0 | 0 | 0 | 0 | 0 | 0 | 0 | 0 | 0 | 0 | 0 | 0 | 0 | 0 | 0 | 0 |  | 0 | 0 | 0 | 0 | 0 | 1 | 0 | 0 | 0 | 0 | 0 | 0 | 0 | 0 |  | 0 |  | 0
434 | 352868764 | 352873419 | 342645156 | 113 | 1 | 1 | 3 | 22.2.02.23 |  | Металлические плакаты | 1371 | 1013 | ШТ | ШТ | 1 | 0 | 326010188 | 0 | 0 | 0 | 0 | 0 | 0 | 0 | 0 | 0 | 1 | 1 | 1 | 1 | -2 | 1 | 0 | 1 | 1 | 0 | 0 | )*0 | 0 | 2 | 352880276 | 1 | 0 | 1584 | 1 | 0 | 0 | 0 | 0 | 0 | 0 | 0 | 0 | 0 | 0 | 0 | 0 | 0 | 0 | 0 | 0 | 0 | 0 | 0 | 0 | 0 |  | 0 | 0 | 0 | 0 | 0 | 1 | 0 | 0 | 0 | 0 | 0 | 0 | 0 | 0 |  | 0 |  | 0
435 | 352868764 | 352873458 | 342640199 | 113 | 1 | 1 | 1 | 1-100-31 |  | Средний разряд работы 3,1 | 1191 | 1013 | чел.-ч. | чел.-ч. | 1 | 0 | 1426738182 | 15.62 | 0 | 0 | 0 | 447.34 | 0 | 0 | 0 | 447.34 | 1 | 1 | 1 | 1 | -2 | 0 | 0 | 1 | 1 | 0 | 15.62 |  | 1 | 2 | 352880277 | 1 | 0 | 1585 | 1 | 0 | 0 | 0 | 0 | 0 | 0 | 0 | 0 | 0 | 0 | 6987.4508 | 15.62 | 0 | 1 | 0 | 0 | 0 | 6987.4508 | 15.62 | 0 | 1 | 6987.45 | 15.62 | 0 | 15.62 | 447.34 | 447.34 | 1 | 6987.45 | 0 | 0 | 0 | 0 | 6987.45 | 6987.45 | 1 |  | 0 |  | 0
435 | 352868764 | 352873458 | 342640393 | 113 | 1 | 1 | 1 | 4-100-00 |  | Затраты труда машинистов | 1191 | 1013 | чел.-ч. | чел.-ч. | 1 | 0 | -1417349443 | 2.91 | 0 | 0 | 0 | 0 | 0 | 0 | 0 | 0 | 1 | 1 | 1 | 1 | -2 | 0 | 0 | 1 | 1 | 0 | 2.91 |  | 2 | 2 | 352880278 | 1 | 0 | 1586 | 1 | 0 | 0 | 0 | 0 | 0 | 0 | 0 | 0 | 0 | 0 | 0 | 0 | 0 | 0 | 0 | 0 | 0 | 0 | 0 | 0 | 0 |  | 0 | 0 | 2.91 | 0 | 0 | 1 | 0 | 0 | 0 | 0 | 0 | 0 | 0 | 0 |  | 0 |  | 0
435 | 352868764 | 352873458 | 342764625 | 1 | 1 | 1 | 2 | 91.04.01-031 | И13_ФСЭМ-2022 доп.11, 91.04.01-031, приказ Минстроя России от 07.11.2024 г. № 747/пр | Машины бурильно-крановые на автомобильном ходу, диаметр бурения до 800 мм, глубина бурения до 5 м | 1368 | 1011 | маш.-ч | маш.-ч | 1 | 0 | 835746655 | 2.13 | 0 | 2569.19 | 571.71 | 0 | 0 | 2088.77 | 571.71 | 0 | 1 | 1.23 | 1 | 1 | 2 | 0 | 0 | 1 | 1 | 0 | 2.13 |  | 1 | 2 | 352880279 | 1 | 0 | 1587 | 1 | 0 | 0 | 0 | 0 | 0 | 0 | 0 | 0 | 4449.0801 | 1217.7423 | 0 | 0 | 2.13 | 1 | 0 | 4449.0801 | 1217.7423 | 0 | 0 | 2.13 | 1 |  | 0 | 2.13 | 2.13 | 2569.19 | 2088.77 | 1.23 | 4449.08 | 1217.74 | 0 | 5472.37 | 1217.74 | 0 | 6690.11 | 0 | 4-100-050 | 5 | чел.-ч. | 1
435 | 352868764 | 352873458 | 342765643 | 1 | 1 | 1 | 2 | 91.14.02-001 | И13_ФСЭМ-2022 доп.7, 91.14.02-001, приказ Минстроя России от 02.08.2023 г. № 551/пр | Автомобили бортовые, грузоподъемность до 5 т | 1368 | 1011 | маш.-ч | маш.-ч | 1 | 0 | 1503848564 | 0.78 | 0 | 583.06 | 497.46 | 0 | 0 | 477.92 | 497.46 | 0 | 1 | 1.22 | 1 | 1 | 2 | 0 | 0 | 1 | 1 | 0 | 0.78 |  | 1 | 2 | 352880280 | 1 | 0 | 1588 | 1 | 0 | 0 | 0 | 0 | 0 | 0 | 0 | 0 | 372.7776 | 388.0188 | 0 | 0 | 0.78 | 1 | 0 | 372.7776 | 388.0188 | 0 | 0 | 0.78 | 1 |  | 0 | 0.78 | 0.78 | 583.06 | 477.92 | 1.22 | 372.78 | 388.02 | 0 | 454.79 | 388.02 | 0 | 842.81 | 0 | 4-100-040 | 4 | чел.-ч. | 1
435 | 352868764 | 352873458 | 342713964 | 1 | 1 | 1 | 3 | 01.3.01.06-0038 | И13_ФСБЦ-2022, 01.3.01.06-0038, приказ Минстроя России от 18.05.2022 г. № 378/пр | Смазка защитная электросетевая | 1346 | 1009 | кг | кг | 1 | 0 | -1723333549 | 0 | 421.77 | 0 | 0 | 0 | 238.29 | 0 | 0 | 0 | 1.77 | 1 | 1 | 1 | 2 | 0 | 0 | 1 | 1 | 0 | 0.1 | )*0 | 0 | 2 | 352880281 | 1 | 0 | 1589 | 1 | 0 | 0 | 0 | 0 | 0 | 0 | 0 | 23.829 | 0 | 0 | 0 | 0 | 0 | 1 | 0 | 0 | 0 | 0 | 0 | 0 | 0 |  | 0 | 0 | 0 | 421.77 | 238.29 | 1.77 | 0 | 0 | 0 | 0 | 0 | 0 | 0 | 0 |  | 0 |  | 0
435 | 352868764 | 352873458 | 342713971 | 1 | 1 | 1 | 3 | 01.3.01.06-0051 | И13_ФСБЦ-2022 доп.12, 01.3.01.06-0051, приказ Минстроя России от 07.11.2024 г. № 747/пр | Смазка солидол жировой Ж | 1346 | 1009 | кг | кг | 1 | 0 | -1352590515 | 0 | 103.6 | 0 | 0 | 0 | 58.53 | 0 | 0 | 0 | 1.77 | 1 | 1 | 1 | 2 | 0 | 0 | 1 | 1 | 0 | 0.03 | )*0 | 0 | 2 | 352880282 | 1 | 0 | 1590 | 1 | 0 | 0 | 0 | 0 | 0 | 0 | 0 | 1.7559 | 0 | 0 | 0 | 0 | 0 | 1 | 0 | 0 | 0 | 0 | 0 | 0 | 0 |  | 0 | 0 | 0 | 103.6 | 58.53 | 1.77 | 0 | 0 | 0 | 0 | 0 | 0 | 0 | 0 |  | 0 |  | 0
435 | 352868764 | 352873458 | 342717233 | 1 | 1 | 1 | 3 | 01.7.15.03-0042 | И13_ФСБЦ-2022, 01.7.15.03-0042, приказ Минстроя России от 18.05.2022 г. № 378/пр | Болты с гайками и шайбами строительные | 1346 | 1009 | кг | кг | 1 | 0 | -1062136333 | 0 | 201.17 | 0 | 0 | 0 | 174.93 | 0 | 0 | 0 | 1.15 | 1 | 1 | 1 | 2 | 1 | 0 | 1 | 1 | 0 | 0 | )*0 | 0 | 2 | 352880283 | 1 | 0 | 1591 | 1 | 0 | 0 | 0 | 0 | 0 | 0 | 0 | 0 | 0 | 0 | 0 | 0 | 0 | 0 | 0 | 0 | 0 | 0 | 0 | 0 | 0 |  | 0 | 0 | 0 | 201.17 | 174.93 | 1.15 | 0 | 0 | 0 | 0 | 0 | 0 | 0 | 0 |  | 0 |  | 0
435 | 352868764 | 352873458 | 342718355 | 1 | 1 | 1 | 3 | 01.7.20.08-0051 | И13_ФСБЦ-2022 доп.8, 01.7.20.08-0051, приказ Минстроя России от 14.11.2023 г. № 817/пр | Ветошь хлопчатобумажная цветная | 1346 | 1009 | кг | кг | 1 | 0 | -1749521197 | 0 | 80.8 | 0 | 0 | 0 | 56.11 | 0 | 0 | 0 | 1.44 | 1 | 1 | 1 | 2 | 0 | 0 | 1 | 1 | 0 | 0.02 | )*0 | 0 | 2 | 352880284 | 1 | 0 | 1592 | 1 | 0 | 0 | 0 | 0 | 0 | 0 | 0 | 1.1222 | 0 | 0 | 0 | 0 | 0 | 1 | 0 | 0 | 0 | 0 | 0 | 0 | 0 |  | 0 | 0 | 0 | 80.8 | 56.11 | 1.44 | 0 | 0 | 0 | 0 | 0 | 0 | 0 | 0 |  | 0 |  | 0
435 | 352868764 | 352873458 | 342641713 | 113 | 1 | 1 | 3 | 05.1.02.06 |  | Приставки железобетонные | 1371 | 1013 | ШТ | ШТ | 1 | 0 | -1729700736 | 0 | 0 | 0 | 0 | 0 | 0 | 0 | 0 | 0 | 1 | 1 | 1 | 1 | -2 | 1 | 0 | 1 | 1 | 0 | 0 | )*0 | 0 | 2 | 352880285 | 1 | 0 | 1593 | 1 | 0 | 0 | 0 | 0 | 0 | 0 | 0 | 0 | 0 | 0 | 0 | 0 | 0 | 0 | 0 | 0 | 0 | 0 | 0 | 0 | 0 |  | 0 | 0 | 0 | 0 | 0 | 1 | 0 | 0 | 0 | 0 | 0 | 0 | 0 | 0 |  | 0 |  | 0
435 | 352868764 | 352873458 | 342641722 | 113 | 1 | 1 | 3 | 05.1.02.07 |  | Стойка железобетонная вибрированная для опор | 1371 | 1013 | ШТ | ШТ | 1 | 0 | 457934895 | 0 | 0 | 0 | 0 | 0 | 0 | 0 | 0 | 0 | 1 | 1 | 1 | 1 | -2 | 1 | 0 | 1 | 1 | 0 | 0 | )*0 | 0 | 2 | 352880286 | 1 | 0 | 1594 | 1 | 0 | 0 | 0 | 0 | 0 | 0 | 0 | 0 | 0 | 0 | 0 | 0 | 0 | 0 | 0 | 0 | 0 | 0 | 0 | 0 | 0 |  | 0 | 0 | 0 | 0 | 0 | 1 | 0 | 0 | 0 | 0 | 0 | 0 | 0 | 0 |  | 0 |  | 0
435 | 352868764 | 352873458 | 342642396 | 113 | 1 | 1 | 3 | 07.2.02.05 |  | Траверсы стальные | 1348 | 1009 | т | т | 1000 | 0 | 1602794472 | 0 | 0 | 0 | 0 | 0 | 0 | 0 | 0 | 0 | 1 | 1 | 1 | 1 | -2 | 1 | 0 | 1 | 1 | 0 | 0 | )*0 | 0 | 2 | 352880287 | 1 | 0 | 1595 | 1 | 0 | 0 | 0 | 0 | 0 | 0 | 0 | 0 | 0 | 0 | 0 | 0 | 0 | 0 | 0 | 0 | 0 | 0 | 0 | 0 | 0 |  | 0 | 0 | 0 | 0 | 0 | 1 | 0 | 0 | 0 | 0 | 0 | 0 | 0 | 0 |  | 0 |  | 0
435 | 352868764 | 352873458 | 342642537 | 113 | 1 | 1 | 3 | 07.2.07.13 |  | Хомуты стальные | 1346 | 1009 | кг | кг | 1 | 0 | -1111733769 | 0 | 0 | 0 | 0 | 0 | 0 | 0 | 0 | 0 | 1 | 1 | 1 | 1 | -2 | 1 | 0 | 1 | 1 | 0 | 0 | )*0 | 0 | 2 | 352880288 | 1 | 0 | 1596 | 1 | 0 | 0 | 0 | 0 | 0 | 0 | 0 | 0 | 0 | 0 | 0 | 0 | 0 | 0 | 0 | 0 | 0 | 0 | 0 | 0 | 0 |  | 0 | 0 | 0 | 0 | 0 | 1 | 0 | 0 | 0 | 0 | 0 | 0 | 0 | 0 |  | 0 |  | 0
435 | 352868764 | 352873458 | 342642850 | 113 | 1 | 1 | 3 | 08.3.04.02 |  | Сталь стержневая диаметром до 10 мм | 1348 | 1009 | т | т | 1000 | 0 | 1613753229 | 0 | 0 | 0 | 0 | 0 | 0 | 0 | 0 | 0 | 1 | 1 | 1 | 1 | -2 | 1 | 0 | 1 | 1 | 0 | 0 | )*0 | 0 | 2 | 352880289 | 1 | 0 | 1597 | 1 | 0 | 0 | 0 | 0 | 0 | 0 | 0 | 0 | 0 | 0 | 0 | 0 | 0 | 0 | 0 | 0 | 0 | 0 | 0 | 0 | 0 |  | 0 | 0 | 0 | 0 | 0 | 1 | 0 | 0 | 0 | 0 | 0 | 0 | 0 | 0 |  | 0 |  | 0
435 | 352868764 | 352873458 | 342735762 | 1 | 1 | 1 | 3 | 14.4.02.04-0182 | И13_ФСБЦ-2022, 14.4.02.04-0182, приказ Минстроя России от 18.05.2022 г. № 378/пр | Краска масляная МА-15, цветная | 1348 | 1009 | т | т | 1000 | 0 | -1762704522 | 0 | 80257.66 | 0 | 0 | 0 | 61265.39 | 0 | 0 | 0 | 1.31 | 1 | 1 | 1 | 2 | 0 | 0 | 1 | 1 | 0 | 0.0004 | )*0 | 0 | 2 | 352880290 | 1 | 0 | 1598 | 1 | 0 | 0 | 0 | 0 | 0 | 0 | 0 | 24.5062 | 0 | 0 | 0 | 0 | 0 | 1 | 0 | 0 | 0 | 0 | 0 | 0 | 0 |  | 0 | 0 | 0 | 80257.66 | 61265.39 | 1.31 | 0 | 0 | 0 | 0 | 0 | 0 | 0 | 0 |  | 0 |  | 0
435 | 352868764 | 352873458 | 342735789 | 1 | 1 | 1 | 3 | 14.4.03.03-0102 | И13_ФСБЦ-2022 доп.4, 14.4.03.03-0102, приказ Минстроя России от 27.12.2022 г. № 1133/пр | Лак битумный БТ-577 | 1348 | 1009 | т | т | 1000 | 0 | 1651372890 | 0 | 97625.6 | 0 | 0 | 0 | 80020.98 | 0 | 0 | 0 | 1.22 | 1 | 1 | 1 | 2 | 0 | 0 | 1 | 1 | 0 | 0.0001 | )*0 | 0 | 2 | 352880291 | 1 | 0 | 1599 | 1 | 0 | 0 | 0 | 0 | 0 | 0 | 0 | 8.0021 | 0 | 0 | 0 | 0 | 0 | 1 | 0 | 0 | 0 | 0 | 0 | 0 | 0 |  | 0 | 0 | 0 | 97625.6 | 80020.98 | 1.22 | 0 | 0 | 0 | 0 | 0 | 0 | 0 | 0 |  | 0 |  | 0
435 | 352868764 | 352873458 | 342743019 | 1 | 1 | 1 | 3 | 20.2.02.04-0006 | И13_ФСБЦ-2022, 20.2.02.04-0006, приказ Минстроя России от 18.05.2022 г. № 378/пр | Колпачки полиэтиленовые К-6 | 1425 | 1013 | 100 ШТ | 100 ШТ | 1 | 0 | 35726856 | 0 | 1227.76 | 0 | 0 | 0 | 1031.73 | 0 | 0 | 0 | 1.19 | 1 | 1 | 1 | 2 | 0 | 0 | 1 | 1 | 0 | 0.06 | )*0 | 0 | 2 | 352880292 | 1 | 0 | 1600 | 1 | 0 | 0 | 0 | 0 | 0 | 0 | 0 | 61.9038 | 0 | 0 | 0 | 0 | 0 | 1 | 0 | 0 | 0 | 0 | 0 | 0 | 0 |  | 0 | 0 | 0 | 1227.76 | 1031.73 | 1.19 | 0 | 0 | 0 | 0 | 0 | 0 | 0 | 0 |  | 0 |  | 0
435 | 352868764 | 352873458 | 342645106 | 113 | 1 | 1 | 3 | 22.2.01.04 |  | Изоляторы штыревые | 1371 | 1013 | ШТ | ШТ | 1 | 0 | -950997571 | 0 | 0 | 0 | 0 | 0 | 0 | 0 | 0 | 0 | 1 | 1 | 1 | 1 | -2 | 1 | 0 | 1 | 1 | 0 | 0 | )*0 | 0 | 2 | 352880293 | 1 | 0 | 1601 | 1 | 0 | 0 | 0 | 0 | 0 | 0 | 0 | 0 | 0 | 0 | 0 | 0 | 0 | 0 | 0 | 0 | 0 | 0 | 0 | 0 | 0 |  | 0 | 0 | 0 | 0 | 0 | 1 | 0 | 0 | 0 | 0 | 0 | 0 | 0 | 0 |  | 0 |  | 0
435 | 352868764 | 352873458 | 342645130 | 113 | 1 | 1 | 3 | 22.2.02.09 |  | Детали крепления стальные | 1346 | 1009 | кг | кг | 1 | 0 | 644915416 | 0 | 0 | 0 | 0 | 0 | 0 | 0 | 0 | 0 | 1 | 1 | 1 | 1 | -2 | 1 | 0 | 1 | 1 | 0 | 0 | )*0 | 0 | 2 | 352880294 | 1 | 0 | 1602 | 1 | 0 | 0 | 0 | 0 | 0 | 0 | 0 | 0 | 0 | 0 | 0 | 0 | 0 | 0 | 0 | 0 | 0 | 0 | 0 | 0 | 0 |  | 0 | 0 | 0 | 0 | 0 | 1 | 0 | 0 | 0 | 0 | 0 | 0 | 0 | 0 |  | 0 |  | 0
435 | 352868764 | 352873458 | 342645151 | 113 | 1 | 1 | 3 | 22.2.02.21 |  | Штыри | 1371 | 1013 | ШТ | ШТ | 1 | 0 | -320198552 | 0 | 0 | 0 | 0 | 0 | 0 | 0 | 0 | 0 | 1 | 1 | 1 | 1 | -2 | 1 | 0 | 1 | 1 | 0 | 0 | )*0 | 0 | 2 | 352880295 | 1 | 0 | 1603 | 1 | 0 | 0 | 0 | 0 | 0 | 0 | 0 | 0 | 0 | 0 | 0 | 0 | 0 | 0 | 0 | 0 | 0 | 0 | 0 | 0 | 0 |  | 0 | 0 | 0 | 0 | 0 | 1 | 0 | 0 | 0 | 0 | 0 | 0 | 0 | 0 |  | 0 |  | 0
435 | 352868764 | 352873458 | 342645156 | 113 | 1 | 1 | 3 | 22.2.02.23 |  | Металлические плакаты | 1371 | 1013 | ШТ | ШТ | 1 | 0 | 326010188 | 0 | 0 | 0 | 0 | 0 | 0 | 0 | 0 | 0 | 1 | 1 | 1 | 1 | -2 | 1 | 0 | 1 | 1 | 0 | 0 | )*0 | 0 | 2 | 352880296 | 1 | 0 | 1604 | 1 | 0 | 0 | 0 | 0 | 0 | 0 | 0 | 0 | 0 | 0 | 0 | 0 | 0 | 0 | 0 | 0 | 0 | 0 | 0 | 0 | 0 |  | 0 | 0 | 0 | 0 | 0 | 1 | 0 | 0 | 0 | 0 | 0 | 0 | 0 | 0 |  | 0 |  | 0
436 | 352868764 | 352873499 | 342640199 | 113 | 1 | 1 | 1 | 1-100-31 |  | Средний разряд работы 3,1 | 1191 | 1013 | чел.-ч. | чел.-ч. | 1 | 0 | 1426738182 | 23.69 | 0 | 0 | 0 | 447.34 | 0 | 0 | 0 | 447.34 | 1 | 1 | 1 | 1 | -2 | 0 | 0 | 1 | 1 | 0 | 23.69 |  | 1 | 2 | 352880297 | 1 | 0 | 1605 | 1 | 0 | 0 | 0 | 0 | 0 | 0 | 0 | 0 | 0 | 0 | 10597.4846 | 23.69 | 0 | 1 | 0 | 0 | 0 | 10597.4846 | 23.69 | 0 | 1 | 10597.48 | 23.69 | 0 | 23.69 | 447.34 | 447.34 | 1 | 10597.48 | 0 | 0 | 0 | 0 | 10597.48 | 10597.48 | 1 |  | 0 |  | 0
436 | 352868764 | 352873499 | 342640393 | 113 | 1 | 1 | 1 | 4-100-00 |  | Затраты труда машинистов | 1191 | 1013 | чел.-ч. | чел.-ч. | 1 | 0 | -1417349443 | 4.61 | 0 | 0 | 0 | 0 | 0 | 0 | 0 | 0 | 1 | 1 | 1 | 1 | -2 | 0 | 0 | 1 | 1 | 0 | 4.61 |  | 2 | 2 | 352880298 | 1 | 0 | 1606 | 1 | 0 | 0 | 0 | 0 | 0 | 0 | 0 | 0 | 0 | 0 | 0 | 0 | 0 | 0 | 0 | 0 | 0 | 0 | 0 | 0 | 0 |  | 0 | 0 | 4.61 | 0 | 0 | 1 | 0 | 0 | 0 | 0 | 0 | 0 | 0 | 0 |  | 0 |  | 0
436 | 352868764 | 352873499 | 342764625 | 1 | 1 | 1 | 2 | 91.04.01-031 | И13_ФСЭМ-2022 доп.11, 91.04.01-031, приказ Минстроя России от 07.11.2024 г. № 747/пр | Машины бурильно-крановые на автомобильном ходу, диаметр бурения до 800 мм, глубина бурения до 5 м | 1368 | 1011 | маш.-ч | маш.-ч | 1 | 0 | 835746655 | 3.42 | 0 | 2569.19 | 571.71 | 0 | 0 | 2088.77 | 571.71 | 0 | 1 | 1.23 | 1 | 1 | 2 | 0 | 0 | 1 | 1 | 0 | 3.42 |  | 1 | 2 | 352880299 | 1 | 0 | 1607 | 1 | 0 | 0 | 0 | 0 | 0 | 0 | 0 | 0 | 7143.5934 | 1955.2482 | 0 | 0 | 3.42 | 1 | 0 | 7143.5934 | 1955.2482 | 0 | 0 | 3.42 | 1 |  | 0 | 3.42 | 3.42 | 2569.19 | 2088.77 | 1.23 | 7143.59 | 1955.25 | 0 | 8786.63 | 1955.25 | 0 | 10741.88 | 0 | 4-100-050 | 5 | чел.-ч. | 1
436 | 352868764 | 352873499 | 342765643 | 1 | 1 | 1 | 2 | 91.14.02-001 | И13_ФСЭМ-2022 доп.7, 91.14.02-001, приказ Минстроя России от 02.08.2023 г. № 551/пр | Автомобили бортовые, грузоподъемность до 5 т | 1368 | 1011 | маш.-ч | маш.-ч | 1 | 0 | 1503848564 | 1.19 | 0 | 583.06 | 497.46 | 0 | 0 | 477.92 | 497.46 | 0 | 1 | 1.22 | 1 | 1 | 2 | 0 | 0 | 1 | 1 | 0 | 1.19 |  | 1 | 2 | 352880300 | 1 | 0 | 1608 | 1 | 0 | 0 | 0 | 0 | 0 | 0 | 0 | 0 | 568.7248 | 591.9774 | 0 | 0 | 1.19 | 1 | 0 | 568.7248 | 591.9774 | 0 | 0 | 1.19 | 1 |  | 0 | 1.19 | 1.19 | 583.06 | 477.92 | 1.22 | 568.72 | 591.98 | 0 | 693.84 | 591.98 | 0 | 1285.82 | 0 | 4-100-040 | 4 | чел.-ч. | 1
436 | 352868764 | 352873499 | 342713964 | 1 | 1 | 1 | 3 | 01.3.01.06-0038 | И13_ФСБЦ-2022, 01.3.01.06-0038, приказ Минстроя России от 18.05.2022 г. № 378/пр | Смазка защитная электросетевая | 1346 | 1009 | кг | кг | 1 | 0 | -1723333549 | 0 | 421.77 | 0 | 0 | 0 | 238.29 | 0 | 0 | 0 | 1.77 | 1 | 1 | 1 | 2 | 0 | 0 | 1 | 1 | 0 | 0.1 | )*0 | 0 | 2 | 352880301 | 1 | 0 | 1609 | 1 | 0 | 0 | 0 | 0 | 0 | 0 | 0 | 23.829 | 0 | 0 | 0 | 0 | 0 | 1 | 0 | 0 | 0 | 0 | 0 | 0 | 0 |  | 0 | 0 | 0 | 421.77 | 238.29 | 1.77 | 0 | 0 | 0 | 0 | 0 | 0 | 0 | 0 |  | 0 |  | 0
436 | 352868764 | 352873499 | 342713971 | 1 | 1 | 1 | 3 | 01.3.01.06-0051 | И13_ФСБЦ-2022 доп.12, 01.3.01.06-0051, приказ Минстроя России от 07.11.2024 г. № 747/пр | Смазка солидол жировой Ж | 1346 | 1009 | кг | кг | 1 | 0 | -1352590515 | 0 | 103.6 | 0 | 0 | 0 | 58.53 | 0 | 0 | 0 | 1.77 | 1 | 1 | 1 | 2 | 0 | 0 | 1 | 1 | 0 | 0.03 | )*0 | 0 | 2 | 352880302 | 1 | 0 | 1610 | 1 | 0 | 0 | 0 | 0 | 0 | 0 | 0 | 1.7559 | 0 | 0 | 0 | 0 | 0 | 1 | 0 | 0 | 0 | 0 | 0 | 0 | 0 |  | 0 | 0 | 0 | 103.6 | 58.53 | 1.77 | 0 | 0 | 0 | 0 | 0 | 0 | 0 | 0 |  | 0 |  | 0
436 | 352868764 | 352873499 | 342717233 | 1 | 1 | 1 | 3 | 01.7.15.03-0042 | И13_ФСБЦ-2022, 01.7.15.03-0042, приказ Минстроя России от 18.05.2022 г. № 378/пр | Болты с гайками и шайбами строительные | 1346 | 1009 | кг | кг | 1 | 0 | -1062136333 | 0 | 201.17 | 0 | 0 | 0 | 174.93 | 0 | 0 | 0 | 1.15 | 1 | 1 | 1 | 2 | 1 | 0 | 1 | 1 | 0 | 0 | )*0 | 0 | 2 | 352880303 | 1 | 0 | 1611 | 1 | 0 | 0 | 0 | 0 | 0 | 0 | 0 | 0 | 0 | 0 | 0 | 0 | 0 | 0 | 0 | 0 | 0 | 0 | 0 | 0 | 0 |  | 0 | 0 | 0 | 201.17 | 174.93 | 1.15 | 0 | 0 | 0 | 0 | 0 | 0 | 0 | 0 |  | 0 |  | 0
436 | 352868764 | 352873499 | 342718355 | 1 | 1 | 1 | 3 | 01.7.20.08-0051 | И13_ФСБЦ-2022 доп.8, 01.7.20.08-0051, приказ Минстроя России от 14.11.2023 г. № 817/пр | Ветошь хлопчатобумажная цветная | 1346 | 1009 | кг | кг | 1 | 0 | -1749521197 | 0 | 80.8 | 0 | 0 | 0 | 56.11 | 0 | 0 | 0 | 1.44 | 1 | 1 | 1 | 2 | 0 | 0 | 1 | 1 | 0 | 0.02 | )*0 | 0 | 2 | 352880304 | 1 | 0 | 1612 | 1 | 0 | 0 | 0 | 0 | 0 | 0 | 0 | 1.1222 | 0 | 0 | 0 | 0 | 0 | 1 | 0 | 0 | 0 | 0 | 0 | 0 | 0 |  | 0 | 0 | 0 | 80.8 | 56.11 | 1.44 | 0 | 0 | 0 | 0 | 0 | 0 | 0 | 0 |  | 0 |  | 0
436 | 352868764 | 352873499 | 342641713 | 113 | 1 | 1 | 3 | 05.1.02.06 |  | Приставки железобетонные | 1371 | 1013 | ШТ | ШТ | 1 | 0 | -1729700736 | 0 | 0 | 0 | 0 | 0 | 0 | 0 | 0 | 0 | 1 | 1 | 1 | 1 | -2 | 1 | 0 | 1 | 1 | 0 | 0 | )*0 | 0 | 2 | 352880305 | 1 | 0 | 1613 | 1 | 0 | 0 | 0 | 0 | 0 | 0 | 0 | 0 | 0 | 0 | 0 | 0 | 0 | 0 | 0 | 0 | 0 | 0 | 0 | 0 | 0 |  | 0 | 0 | 0 | 0 | 0 | 1 | 0 | 0 | 0 | 0 | 0 | 0 | 0 | 0 |  | 0 |  | 0
436 | 352868764 | 352873499 | 342641722 | 113 | 1 | 1 | 3 | 05.1.02.07 |  | Стойка железобетонная вибрированная для опор | 1371 | 1013 | ШТ | ШТ | 1 | 0 | 457934895 | 0 | 0 | 0 | 0 | 0 | 0 | 0 | 0 | 0 | 1 | 1 | 1 | 1 | -2 | 1 | 0 | 1 | 1 | 0 | 0 | )*0 | 0 | 2 | 352880306 | 1 | 0 | 1614 | 1 | 0 | 0 | 0 | 0 | 0 | 0 | 0 | 0 | 0 | 0 | 0 | 0 | 0 | 0 | 0 | 0 | 0 | 0 | 0 | 0 | 0 |  | 0 | 0 | 0 | 0 | 0 | 1 | 0 | 0 | 0 | 0 | 0 | 0 | 0 | 0 |  | 0 |  | 0
436 | 352868764 | 352873499 | 342642396 | 113 | 1 | 1 | 3 | 07.2.02.05 |  | Траверсы стальные | 1348 | 1009 | т | т | 1000 | 0 | 1602794472 | 0 | 0 | 0 | 0 | 0 | 0 | 0 | 0 | 0 | 1 | 1 | 1 | 1 | -2 | 1 | 0 | 1 | 1 | 0 | 0 | )*0 | 0 | 2 | 352880307 | 1 | 0 | 1615 | 1 | 0 | 0 | 0 | 0 | 0 | 0 | 0 | 0 | 0 | 0 | 0 | 0 | 0 | 0 | 0 | 0 | 0 | 0 | 0 | 0 | 0 |  | 0 | 0 | 0 | 0 | 0 | 1 | 0 | 0 | 0 | 0 | 0 | 0 | 0 | 0 |  | 0 |  | 0
436 | 352868764 | 352873499 | 342642537 | 113 | 1 | 1 | 3 | 07.2.07.13 |  | Хомуты стальные | 1346 | 1009 | кг | кг | 1 | 0 | -1111733769 | 0 | 0 | 0 | 0 | 0 | 0 | 0 | 0 | 0 | 1 | 1 | 1 | 1 | -2 | 1 | 0 | 1 | 1 | 0 | 0 | )*0 | 0 | 2 | 352880308 | 1 | 0 | 1616 | 1 | 0 | 0 | 0 | 0 | 0 | 0 | 0 | 0 | 0 | 0 | 0 | 0 | 0 | 0 | 0 | 0 | 0 | 0 | 0 | 0 | 0 |  | 0 | 0 | 0 | 0 | 0 | 1 | 0 | 0 | 0 | 0 | 0 | 0 | 0 | 0 |  | 0 |  | 0
436 | 352868764 | 352873499 | 342642850 | 113 | 1 | 1 | 3 | 08.3.04.02 |  | Сталь стержневая диаметром до 10 мм | 1348 | 1009 | т | т | 1000 | 0 | 1613753229 | 0 | 0 | 0 | 0 | 0 | 0 | 0 | 0 | 0 | 1 | 1 | 1 | 1 | -2 | 1 | 0 | 1 | 1 | 0 | 0 | )*0 | 0 | 2 | 352880309 | 1 | 0 | 1617 | 1 | 0 | 0 | 0 | 0 | 0 | 0 | 0 | 0 | 0 | 0 | 0 | 0 | 0 | 0 | 0 | 0 | 0 | 0 | 0 | 0 | 0 |  | 0 | 0 | 0 | 0 | 0 | 1 | 0 | 0 | 0 | 0 | 0 | 0 | 0 | 0 |  | 0 |  | 0
436 | 352868764 | 352873499 | 342735762 | 1 | 1 | 1 | 3 | 14.4.02.04-0182 | И13_ФСБЦ-2022, 14.4.02.04-0182, приказ Минстроя России от 18.05.2022 г. № 378/пр | Краска масляная МА-15, цветная | 1348 | 1009 | т | т | 1000 | 0 | -1762704522 | 0 | 80257.66 | 0 | 0 | 0 | 61265.39 | 0 | 0 | 0 | 1.31 | 1 | 1 | 1 | 2 | 0 | 0 | 1 | 1 | 0 | 0.0004 | )*0 | 0 | 2 | 352880310 | 1 | 0 | 1618 | 1 | 0 | 0 | 0 | 0 | 0 | 0 | 0 | 24.5062 | 0 | 0 | 0 | 0 | 0 | 1 | 0 | 0 | 0 | 0 | 0 | 0 | 0 |  | 0 | 0 | 0 | 80257.66 | 61265.39 | 1.31 | 0 | 0 | 0 | 0 | 0 | 0 | 0 | 0 |  | 0 |  | 0
436 | 352868764 | 352873499 | 342735789 | 1 | 1 | 1 | 3 | 14.4.03.03-0102 | И13_ФСБЦ-2022 доп.4, 14.4.03.03-0102, приказ Минстроя России от 27.12.2022 г. № 1133/пр | Лак битумный БТ-577 | 1348 | 1009 | т | т | 1000 | 0 | 1651372890 | 0 | 97625.6 | 0 | 0 | 0 | 80020.98 | 0 | 0 | 0 | 1.22 | 1 | 1 | 1 | 2 | 0 | 0 | 1 | 1 | 0 | 0.0001 | )*0 | 0 | 2 | 352880311 | 1 | 0 | 1619 | 1 | 0 | 0 | 0 | 0 | 0 | 0 | 0 | 8.0021 | 0 | 0 | 0 | 0 | 0 | 1 | 0 | 0 | 0 | 0 | 0 | 0 | 0 |  | 0 | 0 | 0 | 97625.6 | 80020.98 | 1.22 | 0 | 0 | 0 | 0 | 0 | 0 | 0 | 0 |  | 0 |  | 0
436 | 352868764 | 352873499 | 342743019 | 1 | 1 | 1 | 3 | 20.2.02.04-0006 | И13_ФСБЦ-2022, 20.2.02.04-0006, приказ Минстроя России от 18.05.2022 г. № 378/пр | Колпачки полиэтиленовые К-6 | 1425 | 1013 | 100 ШТ | 100 ШТ | 1 | 0 | 35726856 | 0 | 1227.76 | 0 | 0 | 0 | 1031.73 | 0 | 0 | 0 | 1.19 | 1 | 1 | 1 | 2 | 0 | 0 | 1 | 1 | 0 | 0.06 | )*0 | 0 | 2 | 352880312 | 1 | 0 | 1620 | 1 | 0 | 0 | 0 | 0 | 0 | 0 | 0 | 61.9038 | 0 | 0 | 0 | 0 | 0 | 1 | 0 | 0 | 0 | 0 | 0 | 0 | 0 |  | 0 | 0 | 0 | 1227.76 | 1031.73 | 1.19 | 0 | 0 | 0 | 0 | 0 | 0 | 0 | 0 |  | 0 |  | 0
436 | 352868764 | 352873499 | 342645106 | 113 | 1 | 1 | 3 | 22.2.01.04 |  | Изоляторы штыревые | 1371 | 1013 | ШТ | ШТ | 1 | 0 | -950997571 | 0 | 0 | 0 | 0 | 0 | 0 | 0 | 0 | 0 | 1 | 1 | 1 | 1 | -2 | 1 | 0 | 1 | 1 | 0 | 0 | )*0 | 0 | 2 | 352880313 | 1 | 0 | 1621 | 1 | 0 | 0 | 0 | 0 | 0 | 0 | 0 | 0 | 0 | 0 | 0 | 0 | 0 | 0 | 0 | 0 | 0 | 0 | 0 | 0 | 0 |  | 0 | 0 | 0 | 0 | 0 | 1 | 0 | 0 | 0 | 0 | 0 | 0 | 0 | 0 |  | 0 |  | 0
436 | 352868764 | 352873499 | 342645130 | 113 | 1 | 1 | 3 | 22.2.02.09 |  | Детали крепления стальные | 1346 | 1009 | кг | кг | 1 | 0 | 644915416 | 0 | 0 | 0 | 0 | 0 | 0 | 0 | 0 | 0 | 1 | 1 | 1 | 1 | -2 | 1 | 0 | 1 | 1 | 0 | 0 | )*0 | 0 | 2 | 352880314 | 1 | 0 | 1622 | 1 | 0 | 0 | 0 | 0 | 0 | 0 | 0 | 0 | 0 | 0 | 0 | 0 | 0 | 0 | 0 | 0 | 0 | 0 | 0 | 0 | 0 |  | 0 | 0 | 0 | 0 | 0 | 1 | 0 | 0 | 0 | 0 | 0 | 0 | 0 | 0 |  | 0 |  | 0
436 | 352868764 | 352873499 | 342645151 | 113 | 1 | 1 | 3 | 22.2.02.21 |  | Штыри | 1371 | 1013 | ШТ | ШТ | 1 | 0 | -320198552 | 0 | 0 | 0 | 0 | 0 | 0 | 0 | 0 | 0 | 1 | 1 | 1 | 1 | -2 | 1 | 0 | 1 | 1 | 0 | 0 | )*0 | 0 | 2 | 352880315 | 1 | 0 | 1623 | 1 | 0 | 0 | 0 | 0 | 0 | 0 | 0 | 0 | 0 | 0 | 0 | 0 | 0 | 0 | 0 | 0 | 0 | 0 | 0 | 0 | 0 |  | 0 | 0 | 0 | 0 | 0 | 1 | 0 | 0 | 0 | 0 | 0 | 0 | 0 | 0 |  | 0 |  | 0
436 | 352868764 | 352873499 | 342645156 | 113 | 1 | 1 | 3 | 22.2.02.23 |  | Металлические плакаты | 1371 | 1013 | ШТ | ШТ | 1 | 0 | 326010188 | 0 | 0 | 0 | 0 | 0 | 0 | 0 | 0 | 0 | 1 | 1 | 1 | 1 | -2 | 1 | 0 | 1 | 1 | 0 | 0 | )*0 | 0 | 2 | 352880316 | 1 | 0 | 1624 | 1 | 0 | 0 | 0 | 0 | 0 | 0 | 0 | 0 | 0 | 0 | 0 | 0 | 0 | 0 | 0 | 0 | 0 | 0 | 0 | 0 | 0 |  | 0 | 0 | 0 | 0 | 0 | 1 | 0 | 0 | 0 | 0 | 0 | 0 | 0 | 0 |  | 0 |  | 0
437 | 352868764 | 352873540 | 342640199 | 113 | 1 | 1 | 1 | 1-100-31 |  | Средний разряд работы 3,1 | 1191 | 1013 | чел.-ч. | чел.-ч. | 1 | 0 | 1426738182 | 9.42 | 0 | 0 | 0 | 447.34 | 0 | 0 | 0 | 447.34 | 1 | 1 | 1 | 1 | -2 | 0 | 0 | 1 | 1 | 0 | 9.42 |  | 1 | 2 | 352880375 | 1 | 0 | 1625 | 1 | 0 | 0 | 0 | 0 | 0 | 0 | 0 | 0 | 0 | 0 | 4213.9428 | 9.42 | 0 | 1 | 0 | 0 | 0 | 4213.9428 | 9.42 | 0 | 1 | 4213.94 | 9.42 | 0 | 9.42 | 447.34 | 447.34 | 1 | 4213.94 | 0 | 0 | 0 | 0 | 4213.94 | 4213.94 | 1 |  | 0 |  | 0
437 | 352868764 | 352873540 | 342640393 | 113 | 1 | 1 | 1 | 4-100-00 |  | Затраты труда машинистов | 1191 | 1013 | чел.-ч. | чел.-ч. | 1 | 0 | -1417349443 | 1.43 | 0 | 0 | 0 | 0 | 0 | 0 | 0 | 0 | 1 | 1 | 1 | 1 | -2 | 0 | 0 | 1 | 1 | 0 | 1.43 |  | 2 | 2 | 352880376 | 1 | 0 | 1626 | 1 | 0 | 0 | 0 | 0 | 0 | 0 | 0 | 0 | 0 | 0 | 0 | 0 | 0 | 0 | 0 | 0 | 0 | 0 | 0 | 0 | 0 |  | 0 | 0 | 1.43 | 0 | 0 | 1 | 0 | 0 | 0 | 0 | 0 | 0 | 0 | 0 |  | 0 |  | 0
437 | 352868764 | 352873540 | 342764625 | 1 | 1 | 1 | 2 | 91.04.01-031 | И13_ФСЭМ-2022 доп.11, 91.04.01-031, приказ Минстроя России от 07.11.2024 г. № 747/пр | Машины бурильно-крановые на автомобильном ходу, диаметр бурения до 800 мм, глубина бурения до 5 м | 1368 | 1011 | маш.-ч | маш.-ч | 1 | 0 | 835746655 | 0.96 | 0 | 2569.19 | 571.71 | 0 | 0 | 2088.77 | 571.71 | 0 | 1 | 1.23 | 1 | 1 | 2 | 0 | 0 | 1 | 1 | 0 | 0.96 |  | 1 | 2 | 352880377 | 1 | 0 | 1627 | 1 | 0 | 0 | 0 | 0 | 0 | 0 | 0 | 0 | 2005.2192 | 548.8416 | 0 | 0 | 0.96 | 1 | 0 | 2005.2192 | 548.8416 | 0 | 0 | 0.96 | 1 |  | 0 | 0.96 | 0.96 | 2569.19 | 2088.77 | 1.23 | 2005.22 | 548.84 | 0 | 2466.42 | 548.84 | 0 | 3015.26 | 0 | 4-100-050 | 5 | чел.-ч. | 1
437 | 352868764 | 352873540 | 342765643 | 1 | 1 | 1 | 2 | 91.14.02-001 | И13_ФСЭМ-2022 доп.7, 91.14.02-001, приказ Минстроя России от 02.08.2023 г. № 551/пр | Автомобили бортовые, грузоподъемность до 5 т | 1368 | 1011 | маш.-ч | маш.-ч | 1 | 0 | 1503848564 | 0.47 | 0 | 583.06 | 497.46 | 0 | 0 | 477.92 | 497.46 | 0 | 1 | 1.22 | 1 | 1 | 2 | 0 | 0 | 1 | 1 | 0 | 0.47 |  | 1 | 2 | 352880378 | 1 | 0 | 1628 | 1 | 0 | 0 | 0 | 0 | 0 | 0 | 0 | 0 | 224.6224 | 233.8062 | 0 | 0 | 0.47 | 1 | 0 | 224.6224 | 233.8062 | 0 | 0 | 0.47 | 1 |  | 0 | 0.47 | 0.47 | 583.06 | 477.92 | 1.22 | 224.62 | 233.81 | 0 | 274.04 | 233.81 | 0 | 507.85 | 0 | 4-100-040 | 4 | чел.-ч. | 1
437 | 352868764 | 352873540 | 342713964 | 1 | 1 | 1 | 3 | 01.3.01.06-0038 | И13_ФСБЦ-2022, 01.3.01.06-0038, приказ Минстроя России от 18.05.2022 г. № 378/пр | Смазка защитная электросетевая | 1346 | 1009 | кг | кг | 1 | 0 | -1723333549 | 0 | 421.77 | 0 | 0 | 0 | 238.29 | 0 | 0 | 0 | 1.77 | 1 | 1 | 1 | 2 | 0 | 0 | 1 | 1 | 0 | 0.1 | )*0 | 0 | 2 | 352880379 | 1 | 0 | 1629 | 1 | 0 | 0 | 0 | 0 | 0 | 0 | 0 | 23.829 | 0 | 0 | 0 | 0 | 0 | 1 | 0 | 0 | 0 | 0 | 0 | 0 | 0 |  | 0 | 0 | 0 | 421.77 | 238.29 | 1.77 | 0 | 0 | 0 | 0 | 0 | 0 | 0 | 0 |  | 0 |  | 0
437 | 352868764 | 352873540 | 342713971 | 1 | 1 | 1 | 3 | 01.3.01.06-0051 | И13_ФСБЦ-2022 доп.12, 01.3.01.06-0051, приказ Минстроя России от 07.11.2024 г. № 747/пр | Смазка солидол жировой Ж | 1346 | 1009 | кг | кг | 1 | 0 | -1352590515 | 0 | 103.6 | 0 | 0 | 0 | 58.53 | 0 | 0 | 0 | 1.77 | 1 | 1 | 1 | 2 | 0 | 0 | 1 | 1 | 0 | 0.03 | )*0 | 0 | 2 | 352880380 | 1 | 0 | 1630 | 1 | 0 | 0 | 0 | 0 | 0 | 0 | 0 | 1.7559 | 0 | 0 | 0 | 0 | 0 | 1 | 0 | 0 | 0 | 0 | 0 | 0 | 0 |  | 0 | 0 | 0 | 103.6 | 58.53 | 1.77 | 0 | 0 | 0 | 0 | 0 | 0 | 0 | 0 |  | 0 |  | 0
437 | 352868764 | 352873540 | 342717233 | 1 | 1 | 1 | 3 | 01.7.15.03-0042 | И13_ФСБЦ-2022, 01.7.15.03-0042, приказ Минстроя России от 18.05.2022 г. № 378/пр | Болты с гайками и шайбами строительные | 1346 | 1009 | кг | кг | 1 | 0 | -1062136333 | 0 | 201.17 | 0 | 0 | 0 | 174.93 | 0 | 0 | 0 | 1.15 | 1 | 1 | 1 | 2 | 1 | 0 | 1 | 1 | 0 | 0 | )*0 | 0 | 2 | 352880381 | 1 | 0 | 1631 | 1 | 0 | 0 | 0 | 0 | 0 | 0 | 0 | 0 | 0 | 0 | 0 | 0 | 0 | 0 | 0 | 0 | 0 | 0 | 0 | 0 | 0 |  | 0 | 0 | 0 | 201.17 | 174.93 | 1.15 | 0 | 0 | 0 | 0 | 0 | 0 | 0 | 0 |  | 0 |  | 0
437 | 352868764 | 352873540 | 342718355 | 1 | 1 | 1 | 3 | 01.7.20.08-0051 | И13_ФСБЦ-2022 доп.8, 01.7.20.08-0051, приказ Минстроя России от 14.11.2023 г. № 817/пр | Ветошь хлопчатобумажная цветная | 1346 | 1009 | кг | кг | 1 | 0 | -1749521197 | 0 | 80.8 | 0 | 0 | 0 | 56.11 | 0 | 0 | 0 | 1.44 | 1 | 1 | 1 | 2 | 0 | 0 | 1 | 1 | 0 | 0.02 | )*0 | 0 | 2 | 352880382 | 1 | 0 | 1632 | 1 | 0 | 0 | 0 | 0 | 0 | 0 | 0 | 1.1222 | 0 | 0 | 0 | 0 | 0 | 1 | 0 | 0 | 0 | 0 | 0 | 0 | 0 |  | 0 | 0 | 0 | 80.8 | 56.11 | 1.44 | 0 | 0 | 0 | 0 | 0 | 0 | 0 | 0 |  | 0 |  | 0
437 | 352868764 | 352873540 | 342641713 | 113 | 1 | 1 | 3 | 05.1.02.06 |  | Приставки железобетонные | 1371 | 1013 | ШТ | ШТ | 1 | 0 | -1729700736 | 0 | 0 | 0 | 0 | 0 | 0 | 0 | 0 | 0 | 1 | 1 | 1 | 1 | -2 | 1 | 0 | 1 | 1 | 0 | 0 | )*0 | 0 | 2 | 352880383 | 1 | 0 | 1633 | 1 | 0 | 0 | 0 | 0 | 0 | 0 | 0 | 0 | 0 | 0 | 0 | 0 | 0 | 0 | 0 | 0 | 0 | 0 | 0 | 0 | 0 |  | 0 | 0 | 0 | 0 | 0 | 1 | 0 | 0 | 0 | 0 | 0 | 0 | 0 | 0 |  | 0 |  | 0
437 | 352868764 | 352873540 | 342641722 | 113 | 1 | 1 | 3 | 05.1.02.07 |  | Стойка железобетонная вибрированная для опор | 1371 | 1013 | ШТ | ШТ | 1 | 0 | 457934895 | 0 | 0 | 0 | 0 | 0 | 0 | 0 | 0 | 0 | 1 | 1 | 1 | 1 | -2 | 1 | 0 | 1 | 1 | 0 | 0 | )*0 | 0 | 2 | 352880384 | 1 | 0 | 1634 | 1 | 0 | 0 | 0 | 0 | 0 | 0 | 0 | 0 | 0 | 0 | 0 | 0 | 0 | 0 | 0 | 0 | 0 | 0 | 0 | 0 | 0 |  | 0 | 0 | 0 | 0 | 0 | 1 | 0 | 0 | 0 | 0 | 0 | 0 | 0 | 0 |  | 0 |  | 0
437 | 352868764 | 352873540 | 342642396 | 113 | 1 | 1 | 3 | 07.2.02.05 |  | Траверсы стальные | 1348 | 1009 | т | т | 1000 | 0 | 1602794472 | 0 | 0 | 0 | 0 | 0 | 0 | 0 | 0 | 0 | 1 | 1 | 1 | 1 | -2 | 1 | 0 | 1 | 1 | 0 | 0 | )*0 | 0 | 2 | 352880385 | 1 | 0 | 1635 | 1 | 0 | 0 | 0 | 0 | 0 | 0 | 0 | 0 | 0 | 0 | 0 | 0 | 0 | 0 | 0 | 0 | 0 | 0 | 0 | 0 | 0 |  | 0 | 0 | 0 | 0 | 0 | 1 | 0 | 0 | 0 | 0 | 0 | 0 | 0 | 0 |  | 0 |  | 0
437 | 352868764 | 352873540 | 342642537 | 113 | 1 | 1 | 3 | 07.2.07.13 |  | Хомуты стальные | 1346 | 1009 | кг | кг | 1 | 0 | -1111733769 | 0 | 0 | 0 | 0 | 0 | 0 | 0 | 0 | 0 | 1 | 1 | 1 | 1 | -2 | 1 | 0 | 1 | 1 | 0 | 0 | )*0 | 0 | 2 | 352880386 | 1 | 0 | 1636 | 1 | 0 | 0 | 0 | 0 | 0 | 0 | 0 | 0 | 0 | 0 | 0 | 0 | 0 | 0 | 0 | 0 | 0 | 0 | 0 | 0 | 0 |  | 0 | 0 | 0 | 0 | 0 | 1 | 0 | 0 | 0 | 0 | 0 | 0 | 0 | 0 |  | 0 |  | 0
437 | 352868764 | 352873540 | 342642850 | 113 | 1 | 1 | 3 | 08.3.04.02 |  | Сталь стержневая диаметром до 10 мм | 1348 | 1009 | т | т | 1000 | 0 | 1613753229 | 0 | 0 | 0 | 0 | 0 | 0 | 0 | 0 | 0 | 1 | 1 | 1 | 1 | -2 | 1 | 0 | 1 | 1 | 0 | 0 | )*0 | 0 | 2 | 352880387 | 1 | 0 | 1637 | 1 | 0 | 0 | 0 | 0 | 0 | 0 | 0 | 0 | 0 | 0 | 0 | 0 | 0 | 0 | 0 | 0 | 0 | 0 | 0 | 0 | 0 |  | 0 | 0 | 0 | 0 | 0 | 1 | 0 | 0 | 0 | 0 | 0 | 0 | 0 | 0 |  | 0 |  | 0
437 | 352868764 | 352873540 | 342735762 | 1 | 1 | 1 | 3 | 14.4.02.04-0182 | И13_ФСБЦ-2022, 14.4.02.04-0182, приказ Минстроя России от 18.05.2022 г. № 378/пр | Краска масляная МА-15, цветная | 1348 | 1009 | т | т | 1000 | 0 | -1762704522 | 0 | 80257.66 | 0 | 0 | 0 | 61265.39 | 0 | 0 | 0 | 1.31 | 1 | 1 | 1 | 2 | 0 | 0 | 1 | 1 | 0 | 0.0004 | )*0 | 0 | 2 | 352880388 | 1 | 0 | 1638 | 1 | 0 | 0 | 0 | 0 | 0 | 0 | 0 | 24.5062 | 0 | 0 | 0 | 0 | 0 | 1 | 0 | 0 | 0 | 0 | 0 | 0 | 0 |  | 0 | 0 | 0 | 80257.66 | 61265.39 | 1.31 | 0 | 0 | 0 | 0 | 0 | 0 | 0 | 0 |  | 0 |  | 0
437 | 352868764 | 352873540 | 342735789 | 1 | 1 | 1 | 3 | 14.4.03.03-0102 | И13_ФСБЦ-2022 доп.4, 14.4.03.03-0102, приказ Минстроя России от 27.12.2022 г. № 1133/пр | Лак битумный БТ-577 | 1348 | 1009 | т | т | 1000 | 0 | 1651372890 | 0 | 97625.6 | 0 | 0 | 0 | 80020.98 | 0 | 0 | 0 | 1.22 | 1 | 1 | 1 | 2 | 0 | 0 | 1 | 1 | 0 | 0.0001 | )*0 | 0 | 2 | 352880389 | 1 | 0 | 1639 | 1 | 0 | 0 | 0 | 0 | 0 | 0 | 0 | 8.0021 | 0 | 0 | 0 | 0 | 0 | 1 | 0 | 0 | 0 | 0 | 0 | 0 | 0 |  | 0 | 0 | 0 | 97625.6 | 80020.98 | 1.22 | 0 | 0 | 0 | 0 | 0 | 0 | 0 | 0 |  | 0 |  | 0
437 | 352868764 | 352873540 | 342743019 | 1 | 1 | 1 | 3 | 20.2.02.04-0006 | И13_ФСБЦ-2022, 20.2.02.04-0006, приказ Минстроя России от 18.05.2022 г. № 378/пр | Колпачки полиэтиленовые К-6 | 1425 | 1013 | 100 ШТ | 100 ШТ | 1 | 0 | 35726856 | 0 | 1227.76 | 0 | 0 | 0 | 1031.73 | 0 | 0 | 0 | 1.19 | 1 | 1 | 1 | 2 | 0 | 0 | 1 | 1 | 0 | 0.12 | )*0 | 0 | 2 | 352880390 | 1 | 0 | 1640 | 1 | 0 | 0 | 0 | 0 | 0 | 0 | 0 | 123.8076 | 0 | 0 | 0 | 0 | 0 | 1 | 0 | 0 | 0 | 0 | 0 | 0 | 0 |  | 0 | 0 | 0 | 1227.76 | 1031.73 | 1.19 | 0 | 0 | 0 | 0 | 0 | 0 | 0 | 0 |  | 0 |  | 0
437 | 352868764 | 352873540 | 342645106 | 113 | 1 | 1 | 3 | 22.2.01.04 |  | Изоляторы штыревые | 1371 | 1013 | ШТ | ШТ | 1 | 0 | -950997571 | 0 | 0 | 0 | 0 | 0 | 0 | 0 | 0 | 0 | 1 | 1 | 1 | 1 | -2 | 1 | 0 | 1 | 1 | 0 | 0 | )*0 | 0 | 2 | 352880391 | 1 | 0 | 1641 | 1 | 0 | 0 | 0 | 0 | 0 | 0 | 0 | 0 | 0 | 0 | 0 | 0 | 0 | 0 | 0 | 0 | 0 | 0 | 0 | 0 | 0 |  | 0 | 0 | 0 | 0 | 0 | 1 | 0 | 0 | 0 | 0 | 0 | 0 | 0 | 0 |  | 0 |  | 0
437 | 352868764 | 352873540 | 342645151 | 113 | 1 | 1 | 3 | 22.2.02.21 |  | Штыри | 1371 | 1013 | ШТ | ШТ | 1 | 0 | -320198552 | 0 | 0 | 0 | 0 | 0 | 0 | 0 | 0 | 0 | 1 | 1 | 1 | 1 | -2 | 1 | 0 | 1 | 1 | 0 | 0 | )*0 | 0 | 2 | 352880392 | 1 | 0 | 1642 | 1 | 0 | 0 | 0 | 0 | 0 | 0 | 0 | 0 | 0 | 0 | 0 | 0 | 0 | 0 | 0 | 0 | 0 | 0 | 0 | 0 | 0 |  | 0 | 0 | 0 | 0 | 0 | 1 | 0 | 0 | 0 | 0 | 0 | 0 | 0 | 0 |  | 0 |  | 0
437 | 352868764 | 352873540 | 342645156 | 113 | 1 | 1 | 3 | 22.2.02.23 |  | Металлические плакаты | 1371 | 1013 | ШТ | ШТ | 1 | 0 | 326010188 | 0 | 0 | 0 | 0 | 0 | 0 | 0 | 0 | 0 | 1 | 1 | 1 | 1 | -2 | 1 | 0 | 1 | 1 | 0 | 0 | )*0 | 0 | 2 | 352880393 | 1 | 0 | 1643 | 1 | 0 | 0 | 0 | 0 | 0 | 0 | 0 | 0 | 0 | 0 | 0 | 0 | 0 | 0 | 0 | 0 | 0 | 0 | 0 | 0 | 0 |  | 0 | 0 | 0 | 0 | 0 | 1 | 0 | 0 | 0 | 0 | 0 | 0 | 0 | 0 |  | 0 |  | 0
438 | 352868764 | 352873579 | 342640199 | 113 | 1 | 1 | 1 | 1-100-31 |  | Средний разряд работы 3,1 | 1191 | 1013 | чел.-ч. | чел.-ч. | 1 | 0 | 1426738182 | 17.7 | 0 | 0 | 0 | 447.34 | 0 | 0 | 0 | 447.34 | 1 | 1 | 1 | 1 | -2 | 0 | 0 | 1 | 1 | 0 | 17.7 |  | 1 | 2 | 352880394 | 1 | 0 | 1644 | 1 | 0 | 0 | 0 | 0 | 0 | 0 | 0 | 0 | 0 | 0 | 7917.918 | 17.7 | 0 | 1 | 0 | 0 | 0 | 7917.918 | 17.7 | 0 | 1 | 7917.92 | 17.7 | 0 | 17.7 | 447.34 | 447.34 | 1 | 7917.92 | 0 | 0 | 0 | 0 | 7917.92 | 7917.92 | 1 |  | 0 |  | 0
438 | 352868764 | 352873579 | 342640393 | 113 | 1 | 1 | 1 | 4-100-00 |  | Затраты труда машинистов | 1191 | 1013 | чел.-ч. | чел.-ч. | 1 | 0 | -1417349443 | 3.05 | 0 | 0 | 0 | 0 | 0 | 0 | 0 | 0 | 1 | 1 | 1 | 1 | -2 | 0 | 0 | 1 | 1 | 0 | 3.05 |  | 2 | 2 | 352880395 | 1 | 0 | 1645 | 1 | 0 | 0 | 0 | 0 | 0 | 0 | 0 | 0 | 0 | 0 | 0 | 0 | 0 | 0 | 0 | 0 | 0 | 0 | 0 | 0 | 0 |  | 0 | 0 | 3.05 | 0 | 0 | 1 | 0 | 0 | 0 | 0 | 0 | 0 | 0 | 0 |  | 0 |  | 0
438 | 352868764 | 352873579 | 342764625 | 1 | 1 | 1 | 2 | 91.04.01-031 | И13_ФСЭМ-2022 доп.11, 91.04.01-031, приказ Минстроя России от 07.11.2024 г. № 747/пр | Машины бурильно-крановые на автомобильном ходу, диаметр бурения до 800 мм, глубина бурения до 5 м | 1368 | 1011 | маш.-ч | маш.-ч | 1 | 0 | 835746655 | 2.16 | 0 | 2569.19 | 571.71 | 0 | 0 | 2088.77 | 571.71 | 0 | 1 | 1.23 | 1 | 1 | 2 | 0 | 0 | 1 | 1 | 0 | 2.16 |  | 1 | 2 | 352880396 | 1 | 0 | 1646 | 1 | 0 | 0 | 0 | 0 | 0 | 0 | 0 | 0 | 4511.7432 | 1234.8936 | 0 | 0 | 2.16 | 1 | 0 | 4511.7432 | 1234.8936 | 0 | 0 | 2.16 | 1 |  | 0 | 2.16 | 2.16 | 2569.19 | 2088.77 | 1.23 | 4511.74 | 1234.89 | 0 | 5549.45 | 1234.89 | 0 | 6784.34 | 0 | 4-100-050 | 5 | чел.-ч. | 1
438 | 352868764 | 352873579 | 342765643 | 1 | 1 | 1 | 2 | 91.14.02-001 | И13_ФСЭМ-2022 доп.7, 91.14.02-001, приказ Минстроя России от 02.08.2023 г. № 551/пр | Автомобили бортовые, грузоподъемность до 5 т | 1368 | 1011 | маш.-ч | маш.-ч | 1 | 0 | 1503848564 | 0.89 | 0 | 583.06 | 497.46 | 0 | 0 | 477.92 | 497.46 | 0 | 1 | 1.22 | 1 | 1 | 2 | 0 | 0 | 1 | 1 | 0 | 0.89 |  | 1 | 2 | 352880397 | 1 | 0 | 1647 | 1 | 0 | 0 | 0 | 0 | 0 | 0 | 0 | 0 | 425.3488 | 442.7394 | 0 | 0 | 0.89 | 1 | 0 | 425.3488 | 442.7394 | 0 | 0 | 0.89 | 1 |  | 0 | 0.89 | 0.89 | 583.06 | 477.92 | 1.22 | 425.35 | 442.74 | 0 | 518.92 | 442.74 | 0 | 961.66 | 0 | 4-100-040 | 4 | чел.-ч. | 1
438 | 352868764 | 352873579 | 342713964 | 1 | 1 | 1 | 3 | 01.3.01.06-0038 | И13_ФСБЦ-2022, 01.3.01.06-0038, приказ Минстроя России от 18.05.2022 г. № 378/пр | Смазка защитная электросетевая | 1346 | 1009 | кг | кг | 1 | 0 | -1723333549 | 0 | 421.77 | 0 | 0 | 0 | 238.29 | 0 | 0 | 0 | 1.77 | 1 | 1 | 1 | 2 | 0 | 0 | 1 | 1 | 0 | 0.1 | )*0 | 0 | 2 | 352880398 | 1 | 0 | 1648 | 1 | 0 | 0 | 0 | 0 | 0 | 0 | 0 | 23.829 | 0 | 0 | 0 | 0 | 0 | 1 | 0 | 0 | 0 | 0 | 0 | 0 | 0 |  | 0 | 0 | 0 | 421.77 | 238.29 | 1.77 | 0 | 0 | 0 | 0 | 0 | 0 | 0 | 0 |  | 0 |  | 0
438 | 352868764 | 352873579 | 342713971 | 1 | 1 | 1 | 3 | 01.3.01.06-0051 | И13_ФСБЦ-2022 доп.12, 01.3.01.06-0051, приказ Минстроя России от 07.11.2024 г. № 747/пр | Смазка солидол жировой Ж | 1346 | 1009 | кг | кг | 1 | 0 | -1352590515 | 0 | 103.6 | 0 | 0 | 0 | 58.53 | 0 | 0 | 0 | 1.77 | 1 | 1 | 1 | 2 | 0 | 0 | 1 | 1 | 0 | 0.03 | )*0 | 0 | 2 | 352880399 | 1 | 0 | 1649 | 1 | 0 | 0 | 0 | 0 | 0 | 0 | 0 | 1.7559 | 0 | 0 | 0 | 0 | 0 | 1 | 0 | 0 | 0 | 0 | 0 | 0 | 0 |  | 0 | 0 | 0 | 103.6 | 58.53 | 1.77 | 0 | 0 | 0 | 0 | 0 | 0 | 0 | 0 |  | 0 |  | 0
438 | 352868764 | 352873579 | 342717233 | 1 | 1 | 1 | 3 | 01.7.15.03-0042 | И13_ФСБЦ-2022, 01.7.15.03-0042, приказ Минстроя России от 18.05.2022 г. № 378/пр | Болты с гайками и шайбами строительные | 1346 | 1009 | кг | кг | 1 | 0 | -1062136333 | 0 | 201.17 | 0 | 0 | 0 | 174.93 | 0 | 0 | 0 | 1.15 | 1 | 1 | 1 | 2 | 1 | 0 | 1 | 1 | 0 | 0 | )*0 | 0 | 2 | 352880400 | 1 | 0 | 1650 | 1 | 0 | 0 | 0 | 0 | 0 | 0 | 0 | 0 | 0 | 0 | 0 | 0 | 0 | 0 | 0 | 0 | 0 | 0 | 0 | 0 | 0 |  | 0 | 0 | 0 | 201.17 | 174.93 | 1.15 | 0 | 0 | 0 | 0 | 0 | 0 | 0 | 0 |  | 0 |  | 0
438 | 352868764 | 352873579 | 342718355 | 1 | 1 | 1 | 3 | 01.7.20.08-0051 | И13_ФСБЦ-2022 доп.8, 01.7.20.08-0051, приказ Минстроя России от 14.11.2023 г. № 817/пр | Ветошь хлопчатобумажная цветная | 1346 | 1009 | кг | кг | 1 | 0 | -1749521197 | 0 | 80.8 | 0 | 0 | 0 | 56.11 | 0 | 0 | 0 | 1.44 | 1 | 1 | 1 | 2 | 0 | 0 | 1 | 1 | 0 | 0.02 | )*0 | 0 | 2 | 352880401 | 1 | 0 | 1651 | 1 | 0 | 0 | 0 | 0 | 0 | 0 | 0 | 1.1222 | 0 | 0 | 0 | 0 | 0 | 1 | 0 | 0 | 0 | 0 | 0 | 0 | 0 |  | 0 | 0 | 0 | 80.8 | 56.11 | 1.44 | 0 | 0 | 0 | 0 | 0 | 0 | 0 | 0 |  | 0 |  | 0
438 | 352868764 | 352873579 | 342641713 | 113 | 1 | 1 | 3 | 05.1.02.06 |  | Приставки железобетонные | 1371 | 1013 | ШТ | ШТ | 1 | 0 | -1729700736 | 0 | 0 | 0 | 0 | 0 | 0 | 0 | 0 | 0 | 1 | 1 | 1 | 1 | -2 | 1 | 0 | 1 | 1 | 0 | 0 | )*0 | 0 | 2 | 352880402 | 1 | 0 | 1652 | 1 | 0 | 0 | 0 | 0 | 0 | 0 | 0 | 0 | 0 | 0 | 0 | 0 | 0 | 0 | 0 | 0 | 0 | 0 | 0 | 0 | 0 |  | 0 | 0 | 0 | 0 | 0 | 1 | 0 | 0 | 0 | 0 | 0 | 0 | 0 | 0 |  | 0 |  | 0
438 | 352868764 | 352873579 | 342641722 | 113 | 1 | 1 | 3 | 05.1.02.07 |  | Стойка железобетонная вибрированная для опор | 1371 | 1013 | ШТ | ШТ | 1 | 0 | 457934895 | 0 | 0 | 0 | 0 | 0 | 0 | 0 | 0 | 0 | 1 | 1 | 1 | 1 | -2 | 1 | 0 | 1 | 1 | 0 | 0 | )*0 | 0 | 2 | 352880403 | 1 | 0 | 1653 | 1 | 0 | 0 | 0 | 0 | 0 | 0 | 0 | 0 | 0 | 0 | 0 | 0 | 0 | 0 | 0 | 0 | 0 | 0 | 0 | 0 | 0 |  | 0 | 0 | 0 | 0 | 0 | 1 | 0 | 0 | 0 | 0 | 0 | 0 | 0 | 0 |  | 0 |  | 0
438 | 352868764 | 352873579 | 342642396 | 113 | 1 | 1 | 3 | 07.2.02.05 |  | Траверсы стальные | 1348 | 1009 | т | т | 1000 | 0 | 1602794472 | 0 | 0 | 0 | 0 | 0 | 0 | 0 | 0 | 0 | 1 | 1 | 1 | 1 | -2 | 1 | 0 | 1 | 1 | 0 | 0 | )*0 | 0 | 2 | 352880404 | 1 | 0 | 1654 | 1 | 0 | 0 | 0 | 0 | 0 | 0 | 0 | 0 | 0 | 0 | 0 | 0 | 0 | 0 | 0 | 0 | 0 | 0 | 0 | 0 | 0 |  | 0 | 0 | 0 | 0 | 0 | 1 | 0 | 0 | 0 | 0 | 0 | 0 | 0 | 0 |  | 0 |  | 0
438 | 352868764 | 352873579 | 342642537 | 113 | 1 | 1 | 3 | 07.2.07.13 |  | Хомуты стальные | 1346 | 1009 | кг | кг | 1 | 0 | -1111733769 | 0 | 0 | 0 | 0 | 0 | 0 | 0 | 0 | 0 | 1 | 1 | 1 | 1 | -2 | 1 | 0 | 1 | 1 | 0 | 0 | )*0 | 0 | 2 | 352880405 | 1 | 0 | 1655 | 1 | 0 | 0 | 0 | 0 | 0 | 0 | 0 | 0 | 0 | 0 | 0 | 0 | 0 | 0 | 0 | 0 | 0 | 0 | 0 | 0 | 0 |  | 0 | 0 | 0 | 0 | 0 | 1 | 0 | 0 | 0 | 0 | 0 | 0 | 0 | 0 |  | 0 |  | 0
438 | 352868764 | 352873579 | 342642850 | 113 | 1 | 1 | 3 | 08.3.04.02 |  | Сталь стержневая диаметром до 10 мм | 1348 | 1009 | т | т | 1000 | 0 | 1613753229 | 0 | 0 | 0 | 0 | 0 | 0 | 0 | 0 | 0 | 1 | 1 | 1 | 1 | -2 | 1 | 0 | 1 | 1 | 0 | 0 | )*0 | 0 | 2 | 352880406 | 1 | 0 | 1656 | 1 | 0 | 0 | 0 | 0 | 0 | 0 | 0 | 0 | 0 | 0 | 0 | 0 | 0 | 0 | 0 | 0 | 0 | 0 | 0 | 0 | 0 |  | 0 | 0 | 0 | 0 | 0 | 1 | 0 | 0 | 0 | 0 | 0 | 0 | 0 | 0 |  | 0 |  | 0
438 | 352868764 | 352873579 | 342735762 | 1 | 1 | 1 | 3 | 14.4.02.04-0182 | И13_ФСБЦ-2022, 14.4.02.04-0182, приказ Минстроя России от 18.05.2022 г. № 378/пр | Краска масляная МА-15, цветная | 1348 | 1009 | т | т | 1000 | 0 | -1762704522 | 0 | 80257.66 | 0 | 0 | 0 | 61265.39 | 0 | 0 | 0 | 1.31 | 1 | 1 | 1 | 2 | 0 | 0 | 1 | 1 | 0 | 0.0004 | )*0 | 0 | 2 | 352880407 | 1 | 0 | 1657 | 1 | 0 | 0 | 0 | 0 | 0 | 0 | 0 | 24.5062 | 0 | 0 | 0 | 0 | 0 | 1 | 0 | 0 | 0 | 0 | 0 | 0 | 0 |  | 0 | 0 | 0 | 80257.66 | 61265.39 | 1.31 | 0 | 0 | 0 | 0 | 0 | 0 | 0 | 0 |  | 0 |  | 0
438 | 352868764 | 352873579 | 342735789 | 1 | 1 | 1 | 3 | 14.4.03.03-0102 | И13_ФСБЦ-2022 доп.4, 14.4.03.03-0102, приказ Минстроя России от 27.12.2022 г. № 1133/пр | Лак битумный БТ-577 | 1348 | 1009 | т | т | 1000 | 0 | 1651372890 | 0 | 97625.6 | 0 | 0 | 0 | 80020.98 | 0 | 0 | 0 | 1.22 | 1 | 1 | 1 | 2 | 0 | 0 | 1 | 1 | 0 | 0.0001 | )*0 | 0 | 2 | 352880408 | 1 | 0 | 1658 | 1 | 0 | 0 | 0 | 0 | 0 | 0 | 0 | 8.0021 | 0 | 0 | 0 | 0 | 0 | 1 | 0 | 0 | 0 | 0 | 0 | 0 | 0 |  | 0 | 0 | 0 | 97625.6 | 80020.98 | 1.22 | 0 | 0 | 0 | 0 | 0 | 0 | 0 | 0 |  | 0 |  | 0
438 | 352868764 | 352873579 | 342743019 | 1 | 1 | 1 | 3 | 20.2.02.04-0006 | И13_ФСБЦ-2022, 20.2.02.04-0006, приказ Минстроя России от 18.05.2022 г. № 378/пр | Колпачки полиэтиленовые К-6 | 1425 | 1013 | 100 ШТ | 100 ШТ | 1 | 0 | 35726856 | 0 | 1227.76 | 0 | 0 | 0 | 1031.73 | 0 | 0 | 0 | 1.19 | 1 | 1 | 1 | 2 | 0 | 0 | 1 | 1 | 0 | 0.12 | )*0 | 0 | 2 | 352880409 | 1 | 0 | 1659 | 1 | 0 | 0 | 0 | 0 | 0 | 0 | 0 | 123.8076 | 0 | 0 | 0 | 0 | 0 | 1 | 0 | 0 | 0 | 0 | 0 | 0 | 0 |  | 0 | 0 | 0 | 1227.76 | 1031.73 | 1.19 | 0 | 0 | 0 | 0 | 0 | 0 | 0 | 0 |  | 0 |  | 0
438 | 352868764 | 352873579 | 342645106 | 113 | 1 | 1 | 3 | 22.2.01.04 |  | Изоляторы штыревые | 1371 | 1013 | ШТ | ШТ | 1 | 0 | -950997571 | 0 | 0 | 0 | 0 | 0 | 0 | 0 | 0 | 0 | 1 | 1 | 1 | 1 | -2 | 1 | 0 | 1 | 1 | 0 | 0 | )*0 | 0 | 2 | 352880410 | 1 | 0 | 1660 | 1 | 0 | 0 | 0 | 0 | 0 | 0 | 0 | 0 | 0 | 0 | 0 | 0 | 0 | 0 | 0 | 0 | 0 | 0 | 0 | 0 | 0 |  | 0 | 0 | 0 | 0 | 0 | 1 | 0 | 0 | 0 | 0 | 0 | 0 | 0 | 0 |  | 0 |  | 0
438 | 352868764 | 352873579 | 342645130 | 113 | 1 | 1 | 3 | 22.2.02.09 |  | Детали крепления стальные | 1346 | 1009 | кг | кг | 1 | 0 | 644915416 | 0 | 0 | 0 | 0 | 0 | 0 | 0 | 0 | 0 | 1 | 1 | 1 | 1 | -2 | 1 | 0 | 1 | 1 | 0 | 0 | )*0 | 0 | 2 | 352880411 | 1 | 0 | 1661 | 1 | 0 | 0 | 0 | 0 | 0 | 0 | 0 | 0 | 0 | 0 | 0 | 0 | 0 | 0 | 0 | 0 | 0 | 0 | 0 | 0 | 0 |  | 0 | 0 | 0 | 0 | 0 | 1 | 0 | 0 | 0 | 0 | 0 | 0 | 0 | 0 |  | 0 |  | 0
438 | 352868764 | 352873579 | 342645151 | 113 | 1 | 1 | 3 | 22.2.02.21 |  | Штыри | 1371 | 1013 | ШТ | ШТ | 1 | 0 | -320198552 | 0 | 0 | 0 | 0 | 0 | 0 | 0 | 0 | 0 | 1 | 1 | 1 | 1 | -2 | 1 | 0 | 1 | 1 | 0 | 0 | )*0 | 0 | 2 | 352880412 | 1 | 0 | 1662 | 1 | 0 | 0 | 0 | 0 | 0 | 0 | 0 | 0 | 0 | 0 | 0 | 0 | 0 | 0 | 0 | 0 | 0 | 0 | 0 | 0 | 0 |  | 0 | 0 | 0 | 0 | 0 | 1 | 0 | 0 | 0 | 0 | 0 | 0 | 0 | 0 |  | 0 |  | 0
438 | 352868764 | 352873579 | 342645156 | 113 | 1 | 1 | 3 | 22.2.02.23 |  | Металлические плакаты | 1371 | 1013 | ШТ | ШТ | 1 | 0 | 326010188 | 0 | 0 | 0 | 0 | 0 | 0 | 0 | 0 | 0 | 1 | 1 | 1 | 1 | -2 | 1 | 0 | 1 | 1 | 0 | 0 | )*0 | 0 | 2 | 352880413 | 1 | 0 | 1663 | 1 | 0 | 0 | 0 | 0 | 0 | 0 | 0 | 0 | 0 | 0 | 0 | 0 | 0 | 0 | 0 | 0 | 0 | 0 | 0 | 0 | 0 |  | 0 | 0 | 0 | 0 | 0 | 1 | 0 | 0 | 0 | 0 | 0 | 0 | 0 | 0 |  | 0 |  | 0
439 | 352868764 | 352873620 | 342640199 | 113 | 1 | 1 | 1 | 1-100-31 |  | Средний разряд работы 3,1 | 1191 | 1013 | чел.-ч. | чел.-ч. | 1 | 0 | 1426738182 | 26.92 | 0 | 0 | 0 | 447.34 | 0 | 0 | 0 | 447.34 | 1 | 1 | 1 | 1 | -2 | 0 | 0 | 1 | 1 | 0 | 26.92 |  | 1 | 2 | 352880414 | 1 | 0 | 1664 | 1 | 0 | 0 | 0 | 0 | 0 | 0 | 0 | 0 | 0 | 0 | 12042.3928 | 26.92 | 0 | 1 | 0 | 0 | 0 | 12042.3928 | 26.92 | 0 | 1 | 12042.39 | 26.92 | 0 | 26.92 | 447.34 | 447.34 | 1 | 12042.39 | 0 | 0 | 0 | 0 | 12042.39 | 12042.39 | 1 |  | 0 |  | 0
439 | 352868764 | 352873620 | 342640393 | 113 | 1 | 1 | 1 | 4-100-00 |  | Затраты труда машинистов | 1191 | 1013 | чел.-ч. | чел.-ч. | 1 | 0 | -1417349443 | 4.91 | 0 | 0 | 0 | 0 | 0 | 0 | 0 | 0 | 1 | 1 | 1 | 1 | -2 | 0 | 0 | 1 | 1 | 0 | 4.91 |  | 2 | 2 | 352880415 | 1 | 0 | 1665 | 1 | 0 | 0 | 0 | 0 | 0 | 0 | 0 | 0 | 0 | 0 | 0 | 0 | 0 | 0 | 0 | 0 | 0 | 0 | 0 | 0 | 0 |  | 0 | 0 | 4.91 | 0 | 0 | 1 | 0 | 0 | 0 | 0 | 0 | 0 | 0 | 0 |  | 0 |  | 0
439 | 352868764 | 352873620 | 342764625 | 1 | 1 | 1 | 2 | 91.04.01-031 | И13_ФСЭМ-2022 доп.11, 91.04.01-031, приказ Минстроя России от 07.11.2024 г. № 747/пр | Машины бурильно-крановые на автомобильном ходу, диаметр бурения до 800 мм, глубина бурения до 5 м | 1368 | 1011 | маш.-ч | маш.-ч | 1 | 0 | 835746655 | 3.56 | 0 | 2569.19 | 571.71 | 0 | 0 | 2088.77 | 571.71 | 0 | 1 | 1.23 | 1 | 1 | 2 | 0 | 0 | 1 | 1 | 0 | 3.56 |  | 1 | 2 | 352880416 | 1 | 0 | 1666 | 1 | 0 | 0 | 0 | 0 | 0 | 0 | 0 | 0 | 7436.0212 | 2035.2876 | 0 | 0 | 3.56 | 1 | 0 | 7436.0212 | 2035.2876 | 0 | 0 | 3.56 | 1 |  | 0 | 3.56 | 3.56 | 2569.19 | 2088.77 | 1.23 | 7436.02 | 2035.29 | 0 | 9146.32 | 2035.29 | 0 | 11181.61 | 0 | 4-100-050 | 5 | чел.-ч. | 1
439 | 352868764 | 352873620 | 342765643 | 1 | 1 | 1 | 2 | 91.14.02-001 | И13_ФСЭМ-2022 доп.7, 91.14.02-001, приказ Минстроя России от 02.08.2023 г. № 551/пр | Автомобили бортовые, грузоподъемность до 5 т | 1368 | 1011 | маш.-ч | маш.-ч | 1 | 0 | 1503848564 | 1.35 | 0 | 583.06 | 497.46 | 0 | 0 | 477.92 | 497.46 | 0 | 1 | 1.22 | 1 | 1 | 2 | 0 | 0 | 1 | 1 | 0 | 1.35 |  | 1 | 2 | 352880417 | 1 | 0 | 1667 | 1 | 0 | 0 | 0 | 0 | 0 | 0 | 0 | 0 | 645.192 | 671.571 | 0 | 0 | 1.35 | 1 | 0 | 645.192 | 671.571 | 0 | 0 | 1.35 | 1 |  | 0 | 1.35 | 1.35 | 583.06 | 477.92 | 1.22 | 645.19 | 671.57 | 0 | 787.13 | 671.57 | 0 | 1458.7 | 0 | 4-100-040 | 4 | чел.-ч. | 1
439 | 352868764 | 352873620 | 342713964 | 1 | 1 | 1 | 3 | 01.3.01.06-0038 | И13_ФСБЦ-2022, 01.3.01.06-0038, приказ Минстроя России от 18.05.2022 г. № 378/пр | Смазка защитная электросетевая | 1346 | 1009 | кг | кг | 1 | 0 | -1723333549 | 0 | 421.77 | 0 | 0 | 0 | 238.29 | 0 | 0 | 0 | 1.77 | 1 | 1 | 1 | 2 | 0 | 0 | 1 | 1 | 0 | 0.1 | )*0 | 0 | 2 | 352880418 | 1 | 0 | 1668 | 1 | 0 | 0 | 0 | 0 | 0 | 0 | 0 | 23.829 | 0 | 0 | 0 | 0 | 0 | 1 | 0 | 0 | 0 | 0 | 0 | 0 | 0 |  | 0 | 0 | 0 | 421.77 | 238.29 | 1.77 | 0 | 0 | 0 | 0 | 0 | 0 | 0 | 0 |  | 0 |  | 0
439 | 352868764 | 352873620 | 342713971 | 1 | 1 | 1 | 3 | 01.3.01.06-0051 | И13_ФСБЦ-2022 доп.12, 01.3.01.06-0051, приказ Минстроя России от 07.11.2024 г. № 747/пр | Смазка солидол жировой Ж | 1346 | 1009 | кг | кг | 1 | 0 | -1352590515 | 0 | 103.6 | 0 | 0 | 0 | 58.53 | 0 | 0 | 0 | 1.77 | 1 | 1 | 1 | 2 | 0 | 0 | 1 | 1 | 0 | 0.03 | )*0 | 0 | 2 | 352880419 | 1 | 0 | 1669 | 1 | 0 | 0 | 0 | 0 | 0 | 0 | 0 | 1.7559 | 0 | 0 | 0 | 0 | 0 | 1 | 0 | 0 | 0 | 0 | 0 | 0 | 0 |  | 0 | 0 | 0 | 103.6 | 58.53 | 1.77 | 0 | 0 | 0 | 0 | 0 | 0 | 0 | 0 |  | 0 |  | 0
439 | 352868764 | 352873620 | 342717233 | 1 | 1 | 1 | 3 | 01.7.15.03-0042 | И13_ФСБЦ-2022, 01.7.15.03-0042, приказ Минстроя России от 18.05.2022 г. № 378/пр | Болты с гайками и шайбами строительные | 1346 | 1009 | кг | кг | 1 | 0 | -1062136333 | 0 | 201.17 | 0 | 0 | 0 | 174.93 | 0 | 0 | 0 | 1.15 | 1 | 1 | 1 | 2 | 1 | 0 | 1 | 1 | 0 | 0 | )*0 | 0 | 2 | 352880420 | 1 | 0 | 1670 | 1 | 0 | 0 | 0 | 0 | 0 | 0 | 0 | 0 | 0 | 0 | 0 | 0 | 0 | 0 | 0 | 0 | 0 | 0 | 0 | 0 | 0 |  | 0 | 0 | 0 | 201.17 | 174.93 | 1.15 | 0 | 0 | 0 | 0 | 0 | 0 | 0 | 0 |  | 0 |  | 0
439 | 352868764 | 352873620 | 342718355 | 1 | 1 | 1 | 3 | 01.7.20.08-0051 | И13_ФСБЦ-2022 доп.8, 01.7.20.08-0051, приказ Минстроя России от 14.11.2023 г. № 817/пр | Ветошь хлопчатобумажная цветная | 1346 | 1009 | кг | кг | 1 | 0 | -1749521197 | 0 | 80.8 | 0 | 0 | 0 | 56.11 | 0 | 0 | 0 | 1.44 | 1 | 1 | 1 | 2 | 0 | 0 | 1 | 1 | 0 | 0.02 | )*0 | 0 | 2 | 352880421 | 1 | 0 | 1671 | 1 | 0 | 0 | 0 | 0 | 0 | 0 | 0 | 1.1222 | 0 | 0 | 0 | 0 | 0 | 1 | 0 | 0 | 0 | 0 | 0 | 0 | 0 |  | 0 | 0 | 0 | 80.8 | 56.11 | 1.44 | 0 | 0 | 0 | 0 | 0 | 0 | 0 | 0 |  | 0 |  | 0
439 | 352868764 | 352873620 | 342641713 | 113 | 1 | 1 | 3 | 05.1.02.06 |  | Приставки железобетонные | 1371 | 1013 | ШТ | ШТ | 1 | 0 | -1729700736 | 0 | 0 | 0 | 0 | 0 | 0 | 0 | 0 | 0 | 1 | 1 | 1 | 1 | -2 | 1 | 0 | 1 | 1 | 0 | 0 | )*0 | 0 | 2 | 352880422 | 1 | 0 | 1672 | 1 | 0 | 0 | 0 | 0 | 0 | 0 | 0 | 0 | 0 | 0 | 0 | 0 | 0 | 0 | 0 | 0 | 0 | 0 | 0 | 0 | 0 |  | 0 | 0 | 0 | 0 | 0 | 1 | 0 | 0 | 0 | 0 | 0 | 0 | 0 | 0 |  | 0 |  | 0
439 | 352868764 | 352873620 | 342641722 | 113 | 1 | 1 | 3 | 05.1.02.07 |  | Стойка железобетонная вибрированная для опор | 1371 | 1013 | ШТ | ШТ | 1 | 0 | 457934895 | 0 | 0 | 0 | 0 | 0 | 0 | 0 | 0 | 0 | 1 | 1 | 1 | 1 | -2 | 1 | 0 | 1 | 1 | 0 | 0 | )*0 | 0 | 2 | 352880423 | 1 | 0 | 1673 | 1 | 0 | 0 | 0 | 0 | 0 | 0 | 0 | 0 | 0 | 0 | 0 | 0 | 0 | 0 | 0 | 0 | 0 | 0 | 0 | 0 | 0 |  | 0 | 0 | 0 | 0 | 0 | 1 | 0 | 0 | 0 | 0 | 0 | 0 | 0 | 0 |  | 0 |  | 0
439 | 352868764 | 352873620 | 342642396 | 113 | 1 | 1 | 3 | 07.2.02.05 |  | Траверсы стальные | 1348 | 1009 | т | т | 1000 | 0 | 1602794472 | 0 | 0 | 0 | 0 | 0 | 0 | 0 | 0 | 0 | 1 | 1 | 1 | 1 | -2 | 1 | 0 | 1 | 1 | 0 | 0 | )*0 | 0 | 2 | 352880424 | 1 | 0 | 1674 | 1 | 0 | 0 | 0 | 0 | 0 | 0 | 0 | 0 | 0 | 0 | 0 | 0 | 0 | 0 | 0 | 0 | 0 | 0 | 0 | 0 | 0 |  | 0 | 0 | 0 | 0 | 0 | 1 | 0 | 0 | 0 | 0 | 0 | 0 | 0 | 0 |  | 0 |  | 0
439 | 352868764 | 352873620 | 342642537 | 113 | 1 | 1 | 3 | 07.2.07.13 |  | Хомуты стальные | 1346 | 1009 | кг | кг | 1 | 0 | -1111733769 | 0 | 0 | 0 | 0 | 0 | 0 | 0 | 0 | 0 | 1 | 1 | 1 | 1 | -2 | 1 | 0 | 1 | 1 | 0 | 0 | )*0 | 0 | 2 | 352880425 | 1 | 0 | 1675 | 1 | 0 | 0 | 0 | 0 | 0 | 0 | 0 | 0 | 0 | 0 | 0 | 0 | 0 | 0 | 0 | 0 | 0 | 0 | 0 | 0 | 0 |  | 0 | 0 | 0 | 0 | 0 | 1 | 0 | 0 | 0 | 0 | 0 | 0 | 0 | 0 |  | 0 |  | 0
439 | 352868764 | 352873620 | 342642850 | 113 | 1 | 1 | 3 | 08.3.04.02 |  | Сталь стержневая диаметром до 10 мм | 1348 | 1009 | т | т | 1000 | 0 | 1613753229 | 0 | 0 | 0 | 0 | 0 | 0 | 0 | 0 | 0 | 1 | 1 | 1 | 1 | -2 | 1 | 0 | 1 | 1 | 0 | 0 | )*0 | 0 | 2 | 352880426 | 1 | 0 | 1676 | 1 | 0 | 0 | 0 | 0 | 0 | 0 | 0 | 0 | 0 | 0 | 0 | 0 | 0 | 0 | 0 | 0 | 0 | 0 | 0 | 0 | 0 |  | 0 | 0 | 0 | 0 | 0 | 1 | 0 | 0 | 0 | 0 | 0 | 0 | 0 | 0 |  | 0 |  | 0
439 | 352868764 | 352873620 | 342735762 | 1 | 1 | 1 | 3 | 14.4.02.04-0182 | И13_ФСБЦ-2022, 14.4.02.04-0182, приказ Минстроя России от 18.05.2022 г. № 378/пр | Краска масляная МА-15, цветная | 1348 | 1009 | т | т | 1000 | 0 | -1762704522 | 0 | 80257.66 | 0 | 0 | 0 | 61265.39 | 0 | 0 | 0 | 1.31 | 1 | 1 | 1 | 2 | 0 | 0 | 1 | 1 | 0 | 0.0004 | )*0 | 0 | 2 | 352880427 | 1 | 0 | 1677 | 1 | 0 | 0 | 0 | 0 | 0 | 0 | 0 | 24.5062 | 0 | 0 | 0 | 0 | 0 | 1 | 0 | 0 | 0 | 0 | 0 | 0 | 0 |  | 0 | 0 | 0 | 80257.66 | 61265.39 | 1.31 | 0 | 0 | 0 | 0 | 0 | 0 | 0 | 0 |  | 0 |  | 0
439 | 352868764 | 352873620 | 342735789 | 1 | 1 | 1 | 3 | 14.4.03.03-0102 | И13_ФСБЦ-2022 доп.4, 14.4.03.03-0102, приказ Минстроя России от 27.12.2022 г. № 1133/пр | Лак битумный БТ-577 | 1348 | 1009 | т | т | 1000 | 0 | 1651372890 | 0 | 97625.6 | 0 | 0 | 0 | 80020.98 | 0 | 0 | 0 | 1.22 | 1 | 1 | 1 | 2 | 0 | 0 | 1 | 1 | 0 | 0.0001 | )*0 | 0 | 2 | 352880428 | 1 | 0 | 1678 | 1 | 0 | 0 | 0 | 0 | 0 | 0 | 0 | 8.0021 | 0 | 0 | 0 | 0 | 0 | 1 | 0 | 0 | 0 | 0 | 0 | 0 | 0 |  | 0 | 0 | 0 | 97625.6 | 80020.98 | 1.22 | 0 | 0 | 0 | 0 | 0 | 0 | 0 | 0 |  | 0 |  | 0
439 | 352868764 | 352873620 | 342743019 | 1 | 1 | 1 | 3 | 20.2.02.04-0006 | И13_ФСБЦ-2022, 20.2.02.04-0006, приказ Минстроя России от 18.05.2022 г. № 378/пр | Колпачки полиэтиленовые К-6 | 1425 | 1013 | 100 ШТ | 100 ШТ | 1 | 0 | 35726856 | 0 | 1227.76 | 0 | 0 | 0 | 1031.73 | 0 | 0 | 0 | 1.19 | 1 | 1 | 1 | 2 | 0 | 0 | 1 | 1 | 0 | 0.12 | )*0 | 0 | 2 | 352880429 | 1 | 0 | 1679 | 1 | 0 | 0 | 0 | 0 | 0 | 0 | 0 | 123.8076 | 0 | 0 | 0 | 0 | 0 | 1 | 0 | 0 | 0 | 0 | 0 | 0 | 0 |  | 0 | 0 | 0 | 1227.76 | 1031.73 | 1.19 | 0 | 0 | 0 | 0 | 0 | 0 | 0 | 0 |  | 0 |  | 0
439 | 352868764 | 352873620 | 342645106 | 113 | 1 | 1 | 3 | 22.2.01.04 |  | Изоляторы штыревые | 1371 | 1013 | ШТ | ШТ | 1 | 0 | -950997571 | 0 | 0 | 0 | 0 | 0 | 0 | 0 | 0 | 0 | 1 | 1 | 1 | 1 | -2 | 1 | 0 | 1 | 1 | 0 | 0 | )*0 | 0 | 2 | 352880430 | 1 | 0 | 1680 | 1 | 0 | 0 | 0 | 0 | 0 | 0 | 0 | 0 | 0 | 0 | 0 | 0 | 0 | 0 | 0 | 0 | 0 | 0 | 0 | 0 | 0 |  | 0 | 0 | 0 | 0 | 0 | 1 | 0 | 0 | 0 | 0 | 0 | 0 | 0 | 0 |  | 0 |  | 0
439 | 352868764 | 352873620 | 342645130 | 113 | 1 | 1 | 3 | 22.2.02.09 |  | Детали крепления стальные | 1346 | 1009 | кг | кг | 1 | 0 | 644915416 | 0 | 0 | 0 | 0 | 0 | 0 | 0 | 0 | 0 | 1 | 1 | 1 | 1 | -2 | 1 | 0 | 1 | 1 | 0 | 0 | )*0 | 0 | 2 | 352880431 | 1 | 0 | 1681 | 1 | 0 | 0 | 0 | 0 | 0 | 0 | 0 | 0 | 0 | 0 | 0 | 0 | 0 | 0 | 0 | 0 | 0 | 0 | 0 | 0 | 0 |  | 0 | 0 | 0 | 0 | 0 | 1 | 0 | 0 | 0 | 0 | 0 | 0 | 0 | 0 |  | 0 |  | 0
439 | 352868764 | 352873620 | 342645151 | 113 | 1 | 1 | 3 | 22.2.02.21 |  | Штыри | 1371 | 1013 | ШТ | ШТ | 1 | 0 | -320198552 | 0 | 0 | 0 | 0 | 0 | 0 | 0 | 0 | 0 | 1 | 1 | 1 | 1 | -2 | 1 | 0 | 1 | 1 | 0 | 0 | )*0 | 0 | 2 | 352880432 | 1 | 0 | 1682 | 1 | 0 | 0 | 0 | 0 | 0 | 0 | 0 | 0 | 0 | 0 | 0 | 0 | 0 | 0 | 0 | 0 | 0 | 0 | 0 | 0 | 0 |  | 0 | 0 | 0 | 0 | 0 | 1 | 0 | 0 | 0 | 0 | 0 | 0 | 0 | 0 |  | 0 |  | 0
439 | 352868764 | 352873620 | 342645156 | 113 | 1 | 1 | 3 | 22.2.02.23 |  | Металлические плакаты | 1371 | 1013 | ШТ | ШТ | 1 | 0 | 326010188 | 0 | 0 | 0 | 0 | 0 | 0 | 0 | 0 | 0 | 1 | 1 | 1 | 1 | -2 | 1 | 0 | 1 | 1 | 0 | 0 | )*0 | 0 | 2 | 352880433 | 1 | 0 | 1683 | 1 | 0 | 0 | 0 | 0 | 0 | 0 | 0 | 0 | 0 | 0 | 0 | 0 | 0 | 0 | 0 | 0 | 0 | 0 | 0 | 0 | 0 |  | 0 | 0 | 0 | 0 | 0 | 1 | 0 | 0 | 0 | 0 | 0 | 0 | 0 | 0 |  | 0 |  | 0
476 | 352868764 | 352873662 | 342640203 | 113 | 1 | 1 | 1 | 1-100-33 |  | Средний разряд работы 3,3 | 1191 | 1013 | чел.-ч. | чел.-ч. | 1 | 0 | 32079103 | 2.5704 | 0 | 0 | 0 | 458.48 | 0 | 0 | 0 | 458.48 | 1 | 1 | 1 | 1 | -2 | 0 | 0 | 1 | 1 | 0 | 3.06 | )*0,84 | 1 | 2 | 352880434 | 1 | 0 | 1684 | 1 | 0 | 0 | 0 | 0 | 0 | 0 | 0 | 0 | 0 | 0 | 1402.9488 | 3.06 | 0 | 1 | 0 | 0 | 0 | 1178.477 | 2.5704 | 0 | 1 | 1402.95 | 2.5704 | 0 | 2.5704 | 458.48 | 458.48 | 1 | 1178.478 | 0 | 0 | 0 | 0 | 1178.48 | 1178.48 | 1 |  | 0 |  | 0
476 | 352868764 | 352873662 | 342640393 | 113 | 1 | 1 | 1 | 4-100-00 |  | Затраты труда машинистов | 1191 | 1013 | чел.-ч. | чел.-ч. | 1 | 0 | -1417349443 | 0.87 | 0 | 0 | 0 | 0 | 0 | 0 | 0 | 0 | 1 | 1 | 1 | 1 | -2 | 0 | 0 | 1 | 1 | 0 | 0.87 |  | 2 | 2 | 352880435 | 1 | 0 | 1685 | 1 | 0 | 0 | 0 | 0 | 0 | 0 | 0 | 0 | 0 | 0 | 0 | 0 | 0 | 0 | 0 | 0 | 0 | 0 | 0 | 0 | 0 |  | 0 | 0 | 0.87 | 0 | 0 | 1 | 0 | 0 | 0 | 0 | 0 | 0 | 0 | 0 |  | 0 |  | 0
476 | 352868764 | 352873662 | 342764625 | 1 | 1 | 1 | 2 | 91.04.01-031 | И13_ФСЭМ-2022 доп.11, 91.04.01-031, приказ Минстроя России от 07.11.2024 г. № 747/пр | Машины бурильно-крановые на автомобильном ходу, диаметр бурения до 800 мм, глубина бурения до 5 м | 1368 | 1011 | маш.-ч | маш.-ч | 1 | 0 | 835746655 | 0.68 | 0 | 2569.19 | 571.71 | 0 | 0 | 2088.77 | 571.71 | 0 | 1 | 1.23 | 1 | 1 | 2 | 0 | 0 | 1 | 1 | 0 | 0.68 |  | 1 | 2 | 352880436 | 1 | 0 | 1686 | 1 | 0 | 0 | 0 | 0 | 0 | 0 | 0 | 0 | 1420.3636 | 388.7628 | 0 | 0 | 0.68 | 1 | 0 | 1420.3636 | 388.7628 | 0 | 0 | 0.68 | 1 |  | 0 | 0.68 | 0.68 | 2569.19 | 2088.77 | 1.23 | 1420.36 | 388.76 | 0 | 1747.05 | 388.76 | 0 | 2135.81 | 0 | 4-100-050 | 5 | чел.-ч. | 1
476 | 352868764 | 352873662 | 342765643 | 1 | 1 | 1 | 2 | 91.14.02-001 | И13_ФСЭМ-2022 доп.7, 91.14.02-001, приказ Минстроя России от 02.08.2023 г. № 551/пр | Автомобили бортовые, грузоподъемность до 5 т | 1368 | 1011 | маш.-ч | маш.-ч | 1 | 0 | 1503848564 | 0.19 | 0 | 583.06 | 497.46 | 0 | 0 | 477.92 | 497.46 | 0 | 1 | 1.22 | 1 | 1 | 2 | 0 | 0 | 1 | 1 | 0 | 0.19 |  | 1 | 2 | 352880437 | 1 | 0 | 1687 | 1 | 0 | 0 | 0 | 0 | 0 | 0 | 0 | 0 | 90.8048 | 94.5174 | 0 | 0 | 0.19 | 1 | 0 | 90.8048 | 94.5174 | 0 | 0 | 0.19 | 1 |  | 0 | 0.19 | 0.19 | 583.06 | 477.92 | 1.22 | 90.8 | 94.52 | 0 | 110.78 | 94.52 | 0 | 205.3 | 0 | 4-100-040 | 4 | чел.-ч. | 1
476 | 352868764 | 352873662 | 342713964 | 1 | 1 | 1 | 3 | 01.3.01.06-0038 | И13_ФСБЦ-2022, 01.3.01.06-0038, приказ Минстроя России от 18.05.2022 г. № 378/пр | Смазка защитная электросетевая | 1346 | 1009 | кг | кг | 1 | 0 | -1723333549 | 0 | 421.77 | 0 | 0 | 0 | 238.29 | 0 | 0 | 0 | 1.77 | 1 | 1 | 1 | 2 | 0 | 0 | 1 | 1 | 0 | 0.1 | )*0 | 0 | 2 | 352880438 | 1 | 0 | 1688 | 1 | 0 | 0 | 0 | 0 | 0 | 0 | 0 | 23.829 | 0 | 0 | 0 | 0 | 0 | 1 | 0 | 0 | 0 | 0 | 0 | 0 | 0 |  | 0 | 0 | 0 | 421.77 | 238.29 | 1.77 | 0 | 0 | 0 | 0 | 0 | 0 | 0 | 0 |  | 0 |  | 0
476 | 352868764 | 352873662 | 342713971 | 1 | 1 | 1 | 3 | 01.3.01.06-0051 | И13_ФСБЦ-2022 доп.12, 01.3.01.06-0051, приказ Минстроя России от 07.11.2024 г. № 747/пр | Смазка солидол жировой Ж | 1346 | 1009 | кг | кг | 1 | 0 | -1352590515 | 0 | 103.6 | 0 | 0 | 0 | 58.53 | 0 | 0 | 0 | 1.77 | 1 | 1 | 1 | 2 | 0 | 0 | 1 | 1 | 0 | 0.03 | )*0 | 0 | 2 | 352880439 | 1 | 0 | 1689 | 1 | 0 | 0 | 0 | 0 | 0 | 0 | 0 | 1.7559 | 0 | 0 | 0 | 0 | 0 | 1 | 0 | 0 | 0 | 0 | 0 | 0 | 0 |  | 0 | 0 | 0 | 103.6 | 58.53 | 1.77 | 0 | 0 | 0 | 0 | 0 | 0 | 0 | 0 |  | 0 |  | 0
476 | 352868764 | 352873662 | 342717233 | 1 | 1 | 1 | 3 | 01.7.15.03-0042 | И13_ФСБЦ-2022, 01.7.15.03-0042, приказ Минстроя России от 18.05.2022 г. № 378/пр | Болты с гайками и шайбами строительные | 1346 | 1009 | кг | кг | 1 | 0 | -1062136333 | 0 | 201.17 | 0 | 0 | 0 | 174.93 | 0 | 0 | 0 | 1.15 | 1 | 1 | 1 | 2 | 1 | 0 | 1 | 1 | 0 | 0 | )*0 | 0 | 2 | 352880440 | 1 | 0 | 1690 | 1 | 0 | 0 | 0 | 0 | 0 | 0 | 0 | 0 | 0 | 0 | 0 | 0 | 0 | 0 | 0 | 0 | 0 | 0 | 0 | 0 | 0 |  | 0 | 0 | 0 | 201.17 | 174.93 | 1.15 | 0 | 0 | 0 | 0 | 0 | 0 | 0 | 0 |  | 0 |  | 0
476 | 352868764 | 352873662 | 342718355 | 1 | 1 | 1 | 3 | 01.7.20.08-0051 | И13_ФСБЦ-2022 доп.8, 01.7.20.08-0051, приказ Минстроя России от 14.11.2023 г. № 817/пр | Ветошь хлопчатобумажная цветная | 1346 | 1009 | кг | кг | 1 | 0 | -1749521197 | 0 | 80.8 | 0 | 0 | 0 | 56.11 | 0 | 0 | 0 | 1.44 | 1 | 1 | 1 | 2 | 0 | 0 | 1 | 1 | 0 | 0.02 | )*0 | 0 | 2 | 352880441 | 1 | 0 | 1691 | 1 | 0 | 0 | 0 | 0 | 0 | 0 | 0 | 1.1222 | 0 | 0 | 0 | 0 | 0 | 1 | 0 | 0 | 0 | 0 | 0 | 0 | 0 |  | 0 | 0 | 0 | 80.8 | 56.11 | 1.44 | 0 | 0 | 0 | 0 | 0 | 0 | 0 | 0 |  | 0 |  | 0
476 | 352868764 | 352873662 | 342641722 | 113 | 1 | 1 | 3 | 05.1.02.07 |  | Стойка железобетонная вибрированная для опор | 1371 | 1013 | ШТ | ШТ | 1 | 0 | 457934895 | 0 | 0 | 0 | 0 | 0 | 0 | 0 | 0 | 0 | 1 | 1 | 1 | 1 | -2 | 1 | 0 | 1 | 1 | 0 | 0 | )*0 | 0 | 2 | 352880442 | 1 | 0 | 1692 | 1 | 0 | 0 | 0 | 0 | 0 | 0 | 0 | 0 | 0 | 0 | 0 | 0 | 0 | 0 | 0 | 0 | 0 | 0 | 0 | 0 | 0 |  | 0 | 0 | 0 | 0 | 0 | 1 | 0 | 0 | 0 | 0 | 0 | 0 | 0 | 0 |  | 0 |  | 0
476 | 352868764 | 352873662 | 342642396 | 113 | 1 | 1 | 3 | 07.2.02.05 |  | Траверсы стальные | 1348 | 1009 | т | т | 1000 | 0 | 1602794472 | 0 | 0 | 0 | 0 | 0 | 0 | 0 | 0 | 0 | 1 | 1 | 1 | 1 | -2 | 1 | 0 | 1 | 1 | 0 | 0 | )*0 | 0 | 2 | 352880443 | 1 | 0 | 1693 | 1 | 0 | 0 | 0 | 0 | 0 | 0 | 0 | 0 | 0 | 0 | 0 | 0 | 0 | 0 | 0 | 0 | 0 | 0 | 0 | 0 | 0 |  | 0 | 0 | 0 | 0 | 0 | 1 | 0 | 0 | 0 | 0 | 0 | 0 | 0 | 0 |  | 0 |  | 0
476 | 352868764 | 352873662 | 342642537 | 113 | 1 | 1 | 3 | 07.2.07.13 |  | Хомуты стальные | 1346 | 1009 | кг | кг | 1 | 0 | -1111733769 | 0 | 0 | 0 | 0 | 0 | 0 | 0 | 0 | 0 | 1 | 1 | 1 | 1 | -2 | 1 | 0 | 1 | 1 | 0 | 0 | )*0 | 0 | 2 | 352880444 | 1 | 0 | 1694 | 1 | 0 | 0 | 0 | 0 | 0 | 0 | 0 | 0 | 0 | 0 | 0 | 0 | 0 | 0 | 0 | 0 | 0 | 0 | 0 | 0 | 0 |  | 0 | 0 | 0 | 0 | 0 | 1 | 0 | 0 | 0 | 0 | 0 | 0 | 0 | 0 |  | 0 |  | 0
476 | 352868764 | 352873662 | 342642850 | 113 | 1 | 1 | 3 | 08.3.04.02 |  | Сталь стержневая диаметром до 10 мм | 1348 | 1009 | т | т | 1000 | 0 | 1613753229 | 0 | 0 | 0 | 0 | 0 | 0 | 0 | 0 | 0 | 1 | 1 | 1 | 1 | -2 | 1 | 0 | 1 | 1 | 0 | 0 | )*0 | 0 | 2 | 352880445 | 1 | 0 | 1695 | 1 | 0 | 0 | 0 | 0 | 0 | 0 | 0 | 0 | 0 | 0 | 0 | 0 | 0 | 0 | 0 | 0 | 0 | 0 | 0 | 0 | 0 |  | 0 | 0 | 0 | 0 | 0 | 1 | 0 | 0 | 0 | 0 | 0 | 0 | 0 | 0 |  | 0 |  | 0
476 | 352868764 | 352873662 | 342735762 | 1 | 1 | 1 | 3 | 14.4.02.04-0182 | И13_ФСБЦ-2022, 14.4.02.04-0182, приказ Минстроя России от 18.05.2022 г. № 378/пр | Краска масляная МА-15, цветная | 1348 | 1009 | т | т | 1000 | 0 | -1762704522 | 0 | 80257.66 | 0 | 0 | 0 | 61265.39 | 0 | 0 | 0 | 1.31 | 1 | 1 | 1 | 2 | 0 | 0 | 1 | 1 | 0 | 0.0004 | )*0 | 0 | 2 | 352880446 | 1 | 0 | 1696 | 1 | 0 | 0 | 0 | 0 | 0 | 0 | 0 | 24.5062 | 0 | 0 | 0 | 0 | 0 | 1 | 0 | 0 | 0 | 0 | 0 | 0 | 0 |  | 0 | 0 | 0 | 80257.66 | 61265.39 | 1.31 | 0 | 0 | 0 | 0 | 0 | 0 | 0 | 0 |  | 0 |  | 0
476 | 352868764 | 352873662 | 342735789 | 1 | 1 | 1 | 3 | 14.4.03.03-0102 | И13_ФСБЦ-2022 доп.4, 14.4.03.03-0102, приказ Минстроя России от 27.12.2022 г. № 1133/пр | Лак битумный БТ-577 | 1348 | 1009 | т | т | 1000 | 0 | 1651372890 | 0 | 97625.6 | 0 | 0 | 0 | 80020.98 | 0 | 0 | 0 | 1.22 | 1 | 1 | 1 | 2 | 0 | 0 | 1 | 1 | 0 | 0.0001 | )*0 | 0 | 2 | 352880447 | 1 | 0 | 1697 | 1 | 0 | 0 | 0 | 0 | 0 | 0 | 0 | 8.0021 | 0 | 0 | 0 | 0 | 0 | 1 | 0 | 0 | 0 | 0 | 0 | 0 | 0 |  | 0 | 0 | 0 | 97625.6 | 80020.98 | 1.22 | 0 | 0 | 0 | 0 | 0 | 0 | 0 | 0 |  | 0 |  | 0
476 | 352868764 | 352873662 | 342743019 | 1 | 1 | 1 | 3 | 20.2.02.04-0006 | И13_ФСБЦ-2022, 20.2.02.04-0006, приказ Минстроя России от 18.05.2022 г. № 378/пр | Колпачки полиэтиленовые К-6 | 1425 | 1013 | 100 ШТ | 100 ШТ | 1 | 0 | 35726856 | 0 | 1227.76 | 0 | 0 | 0 | 1031.73 | 0 | 0 | 0 | 1.19 | 1 | 1 | 1 | 2 | 0 | 0 | 1 | 1 | 0 | 0.06 | )*0 | 0 | 2 | 352880448 | 1 | 0 | 1698 | 1 | 0 | 0 | 0 | 0 | 0 | 0 | 0 | 61.9038 | 0 | 0 | 0 | 0 | 0 | 1 | 0 | 0 | 0 | 0 | 0 | 0 | 0 |  | 0 | 0 | 0 | 1227.76 | 1031.73 | 1.19 | 0 | 0 | 0 | 0 | 0 | 0 | 0 | 0 |  | 0 |  | 0
476 | 352868764 | 352873662 | 342645106 | 113 | 1 | 1 | 3 | 22.2.01.04 |  | Изоляторы штыревые | 1371 | 1013 | ШТ | ШТ | 1 | 0 | -950997571 | 0 | 0 | 0 | 0 | 0 | 0 | 0 | 0 | 0 | 1 | 1 | 1 | 1 | -2 | 1 | 0 | 1 | 1 | 0 | 0 | )*0 | 0 | 2 | 352880449 | 1 | 0 | 1699 | 1 | 0 | 0 | 0 | 0 | 0 | 0 | 0 | 0 | 0 | 0 | 0 | 0 | 0 | 0 | 0 | 0 | 0 | 0 | 0 | 0 | 0 |  | 0 | 0 | 0 | 0 | 0 | 1 | 0 | 0 | 0 | 0 | 0 | 0 | 0 | 0 |  | 0 |  | 0
476 | 352868764 | 352873662 | 342645151 | 113 | 1 | 1 | 3 | 22.2.02.21 |  | Штыри | 1371 | 1013 | ШТ | ШТ | 1 | 0 | -320198552 | 0 | 0 | 0 | 0 | 0 | 0 | 0 | 0 | 0 | 1 | 1 | 1 | 1 | -2 | 1 | 0 | 1 | 1 | 0 | 0 | )*0 | 0 | 2 | 352880450 | 1 | 0 | 1700 | 1 | 0 | 0 | 0 | 0 | 0 | 0 | 0 | 0 | 0 | 0 | 0 | 0 | 0 | 0 | 0 | 0 | 0 | 0 | 0 | 0 | 0 |  | 0 | 0 | 0 | 0 | 0 | 1 | 0 | 0 | 0 | 0 | 0 | 0 | 0 | 0 |  | 0 |  | 0
476 | 352868764 | 352873662 | 342645156 | 113 | 1 | 1 | 3 | 22.2.02.23 |  | Металлические плакаты | 1371 | 1013 | ШТ | ШТ | 1 | 0 | 326010188 | 0 | 0 | 0 | 0 | 0 | 0 | 0 | 0 | 0 | 1 | 1 | 1 | 1 | -2 | 1 | 0 | 1 | 1 | 0 | 0 | )*0 | 0 | 2 | 352880451 | 1 | 0 | 1701 | 1 | 0 | 0 | 0 | 0 | 0 | 0 | 0 | 0 | 0 | 0 | 0 | 0 | 0 | 0 | 0 | 0 | 0 | 0 | 0 | 0 | 0 |  | 0 | 0 | 0 | 0 | 0 | 1 | 0 | 0 | 0 | 0 | 0 | 0 | 0 | 0 |  | 0 |  | 0
477 | 352868764 | 352873699 | 342640203 | 113 | 1 | 1 | 1 | 1-100-33 |  | Средний разряд работы 3,3 | 1191 | 1013 | чел.-ч. | чел.-ч. | 1 | 0 | 32079103 | 5.5016 | 0 | 0 | 0 | 458.48 | 0 | 0 | 0 | 458.48 | 1 | 1 | 1 | 1 | -2 | 0 | 0 | 1 | 1 | 0 | 5.98 | )*0,92 | 1 | 2 | 352880452 | 1 | 0 | 1702 | 1 | 0 | 0 | 0 | 0 | 0 | 0 | 0 | 0 | 0 | 0 | 2741.7104 | 5.98 | 0 | 1 | 0 | 0 | 0 | 2522.3736 | 5.5016 | 0 | 1 | 2741.71 | 5.5016 | 0 | 5.5016 | 458.48 | 458.48 | 1 | 2522.3732 | 0 | 0 | 0 | 0 | 2522.37 | 2522.37 | 1 |  | 0 |  | 0
477 | 352868764 | 352873699 | 342640393 | 113 | 1 | 1 | 1 | 4-100-00 |  | Затраты труда машинистов | 1191 | 1013 | чел.-ч. | чел.-ч. | 1 | 0 | -1417349443 | 2 | 0 | 0 | 0 | 0 | 0 | 0 | 0 | 0 | 1 | 1 | 1 | 1 | -2 | 0 | 0 | 1 | 1 | 0 | 2 |  | 2 | 2 | 352880453 | 1 | 0 | 1703 | 1 | 0 | 0 | 0 | 0 | 0 | 0 | 0 | 0 | 0 | 0 | 0 | 0 | 0 | 0 | 0 | 0 | 0 | 0 | 0 | 0 | 0 |  | 0 | 0 | 2 | 0 | 0 | 1 | 0 | 0 | 0 | 0 | 0 | 0 | 0 | 0 |  | 0 |  | 0
477 | 352868764 | 352873699 | 342764625 | 1 | 1 | 1 | 2 | 91.04.01-031 | И13_ФСЭМ-2022 доп.11, 91.04.01-031, приказ Минстроя России от 07.11.2024 г. № 747/пр | Машины бурильно-крановые на автомобильном ходу, диаметр бурения до 800 мм, глубина бурения до 5 м | 1368 | 1011 | маш.-ч | маш.-ч | 1 | 0 | 835746655 | 1.6 | 0 | 2569.19 | 571.71 | 0 | 0 | 2088.77 | 571.71 | 0 | 1 | 1.23 | 1 | 1 | 2 | 0 | 0 | 1 | 1 | 0 | 1.6 |  | 1 | 2 | 352880454 | 1 | 0 | 1704 | 1 | 0 | 0 | 0 | 0 | 0 | 0 | 0 | 0 | 3342.032 | 914.736 | 0 | 0 | 1.6 | 1 | 0 | 3342.032 | 914.736 | 0 | 0 | 1.6 | 1 |  | 0 | 1.6 | 1.6 | 2569.19 | 2088.77 | 1.23 | 3342.03 | 914.74 | 0 | 4110.7 | 914.74 | 0 | 5025.44 | 0 | 4-100-050 | 5 | чел.-ч. | 1
477 | 352868764 | 352873699 | 342765643 | 1 | 1 | 1 | 2 | 91.14.02-001 | И13_ФСЭМ-2022 доп.7, 91.14.02-001, приказ Минстроя России от 02.08.2023 г. № 551/пр | Автомобили бортовые, грузоподъемность до 5 т | 1368 | 1011 | маш.-ч | маш.-ч | 1 | 0 | 1503848564 | 0.4 | 0 | 583.06 | 497.46 | 0 | 0 | 477.92 | 497.46 | 0 | 1 | 1.22 | 1 | 1 | 2 | 0 | 0 | 1 | 1 | 0 | 0.4 |  | 1 | 2 | 352880455 | 1 | 0 | 1705 | 1 | 0 | 0 | 0 | 0 | 0 | 0 | 0 | 0 | 191.168 | 198.984 | 0 | 0 | 0.4 | 1 | 0 | 191.168 | 198.984 | 0 | 0 | 0.4 | 1 |  | 0 | 0.4 | 0.4 | 583.06 | 477.92 | 1.22 | 191.17 | 198.98 | 0 | 233.22 | 198.98 | 0 | 432.2 | 0 | 4-100-040 | 4 | чел.-ч. | 1
477 | 352868764 | 352873699 | 342713964 | 1 | 1 | 1 | 3 | 01.3.01.06-0038 | И13_ФСБЦ-2022, 01.3.01.06-0038, приказ Минстроя России от 18.05.2022 г. № 378/пр | Смазка защитная электросетевая | 1346 | 1009 | кг | кг | 1 | 0 | -1723333549 | 0 | 421.77 | 0 | 0 | 0 | 238.29 | 0 | 0 | 0 | 1.77 | 1 | 1 | 1 | 2 | 0 | 0 | 1 | 1 | 0 | 0.1 | )*0 | 0 | 2 | 352880456 | 1 | 0 | 1706 | 1 | 0 | 0 | 0 | 0 | 0 | 0 | 0 | 23.829 | 0 | 0 | 0 | 0 | 0 | 1 | 0 | 0 | 0 | 0 | 0 | 0 | 0 |  | 0 | 0 | 0 | 421.77 | 238.29 | 1.77 | 0 | 0 | 0 | 0 | 0 | 0 | 0 | 0 |  | 0 |  | 0
477 | 352868764 | 352873699 | 342713971 | 1 | 1 | 1 | 3 | 01.3.01.06-0051 | И13_ФСБЦ-2022 доп.12, 01.3.01.06-0051, приказ Минстроя России от 07.11.2024 г. № 747/пр | Смазка солидол жировой Ж | 1346 | 1009 | кг | кг | 1 | 0 | -1352590515 | 0 | 103.6 | 0 | 0 | 0 | 58.53 | 0 | 0 | 0 | 1.77 | 1 | 1 | 1 | 2 | 0 | 0 | 1 | 1 | 0 | 0.03 | )*0 | 0 | 2 | 352880457 | 1 | 0 | 1707 | 1 | 0 | 0 | 0 | 0 | 0 | 0 | 0 | 1.7559 | 0 | 0 | 0 | 0 | 0 | 1 | 0 | 0 | 0 | 0 | 0 | 0 | 0 |  | 0 | 0 | 0 | 103.6 | 58.53 | 1.77 | 0 | 0 | 0 | 0 | 0 | 0 | 0 | 0 |  | 0 |  | 0
477 | 352868764 | 352873699 | 342717233 | 1 | 1 | 1 | 3 | 01.7.15.03-0042 | И13_ФСБЦ-2022, 01.7.15.03-0042, приказ Минстроя России от 18.05.2022 г. № 378/пр | Болты с гайками и шайбами строительные | 1346 | 1009 | кг | кг | 1 | 0 | -1062136333 | 0 | 201.17 | 0 | 0 | 0 | 174.93 | 0 | 0 | 0 | 1.15 | 1 | 1 | 1 | 2 | 1 | 0 | 1 | 1 | 0 | 0 | )*0 | 0 | 2 | 352880458 | 1 | 0 | 1708 | 1 | 0 | 0 | 0 | 0 | 0 | 0 | 0 | 0 | 0 | 0 | 0 | 0 | 0 | 0 | 0 | 0 | 0 | 0 | 0 | 0 | 0 |  | 0 | 0 | 0 | 201.17 | 174.93 | 1.15 | 0 | 0 | 0 | 0 | 0 | 0 | 0 | 0 |  | 0 |  | 0
477 | 352868764 | 352873699 | 342718355 | 1 | 1 | 1 | 3 | 01.7.20.08-0051 | И13_ФСБЦ-2022 доп.8, 01.7.20.08-0051, приказ Минстроя России от 14.11.2023 г. № 817/пр | Ветошь хлопчатобумажная цветная | 1346 | 1009 | кг | кг | 1 | 0 | -1749521197 | 0 | 80.8 | 0 | 0 | 0 | 56.11 | 0 | 0 | 0 | 1.44 | 1 | 1 | 1 | 2 | 0 | 0 | 1 | 1 | 0 | 0.02 | )*0 | 0 | 2 | 352880459 | 1 | 0 | 1709 | 1 | 0 | 0 | 0 | 0 | 0 | 0 | 0 | 1.1222 | 0 | 0 | 0 | 0 | 0 | 1 | 0 | 0 | 0 | 0 | 0 | 0 | 0 |  | 0 | 0 | 0 | 80.8 | 56.11 | 1.44 | 0 | 0 | 0 | 0 | 0 | 0 | 0 | 0 |  | 0 |  | 0
477 | 352868764 | 352873699 | 342641722 | 113 | 1 | 1 | 3 | 05.1.02.07 |  | Стойка железобетонная вибрированная для опор | 1371 | 1013 | ШТ | ШТ | 1 | 0 | 457934895 | 0 | 0 | 0 | 0 | 0 | 0 | 0 | 0 | 0 | 1 | 1 | 1 | 1 | -2 | 1 | 0 | 1 | 1 | 0 | 0 | )*0 | 0 | 2 | 352880460 | 1 | 0 | 1710 | 1 | 0 | 0 | 0 | 0 | 0 | 0 | 0 | 0 | 0 | 0 | 0 | 0 | 0 | 0 | 0 | 0 | 0 | 0 | 0 | 0 | 0 |  | 0 | 0 | 0 | 0 | 0 | 1 | 0 | 0 | 0 | 0 | 0 | 0 | 0 | 0 |  | 0 |  | 0
477 | 352868764 | 352873699 | 342642396 | 113 | 1 | 1 | 3 | 07.2.02.05 |  | Траверсы стальные | 1348 | 1009 | т | т | 1000 | 0 | 1602794472 | 0 | 0 | 0 | 0 | 0 | 0 | 0 | 0 | 0 | 1 | 1 | 1 | 1 | -2 | 1 | 0 | 1 | 1 | 0 | 0 | )*0 | 0 | 2 | 352880461 | 1 | 0 | 1711 | 1 | 0 | 0 | 0 | 0 | 0 | 0 | 0 | 0 | 0 | 0 | 0 | 0 | 0 | 0 | 0 | 0 | 0 | 0 | 0 | 0 | 0 |  | 0 | 0 | 0 | 0 | 0 | 1 | 0 | 0 | 0 | 0 | 0 | 0 | 0 | 0 |  | 0 |  | 0
477 | 352868764 | 352873699 | 342642537 | 113 | 1 | 1 | 3 | 07.2.07.13 |  | Хомуты стальные | 1346 | 1009 | кг | кг | 1 | 0 | -1111733769 | 0 | 0 | 0 | 0 | 0 | 0 | 0 | 0 | 0 | 1 | 1 | 1 | 1 | -2 | 1 | 0 | 1 | 1 | 0 | 0 | )*0 | 0 | 2 | 352880462 | 1 | 0 | 1712 | 1 | 0 | 0 | 0 | 0 | 0 | 0 | 0 | 0 | 0 | 0 | 0 | 0 | 0 | 0 | 0 | 0 | 0 | 0 | 0 | 0 | 0 |  | 0 | 0 | 0 | 0 | 0 | 1 | 0 | 0 | 0 | 0 | 0 | 0 | 0 | 0 |  | 0 |  | 0
477 | 352868764 | 352873699 | 342642850 | 113 | 1 | 1 | 3 | 08.3.04.02 |  | Сталь стержневая диаметром до 10 мм | 1348 | 1009 | т | т | 1000 | 0 | 1613753229 | 0 | 0 | 0 | 0 | 0 | 0 | 0 | 0 | 0 | 1 | 1 | 1 | 1 | -2 | 1 | 0 | 1 | 1 | 0 | 0 | )*0 | 0 | 2 | 352880463 | 1 | 0 | 1713 | 1 | 0 | 0 | 0 | 0 | 0 | 0 | 0 | 0 | 0 | 0 | 0 | 0 | 0 | 0 | 0 | 0 | 0 | 0 | 0 | 0 | 0 |  | 0 | 0 | 0 | 0 | 0 | 1 | 0 | 0 | 0 | 0 | 0 | 0 | 0 | 0 |  | 0 |  | 0
477 | 352868764 | 352873699 | 342735762 | 1 | 1 | 1 | 3 | 14.4.02.04-0182 | И13_ФСБЦ-2022, 14.4.02.04-0182, приказ Минстроя России от 18.05.2022 г. № 378/пр | Краска масляная МА-15, цветная | 1348 | 1009 | т | т | 1000 | 0 | -1762704522 | 0 | 80257.66 | 0 | 0 | 0 | 61265.39 | 0 | 0 | 0 | 1.31 | 1 | 1 | 1 | 2 | 0 | 0 | 1 | 1 | 0 | 0.0004 | )*0 | 0 | 2 | 352880464 | 1 | 0 | 1714 | 1 | 0 | 0 | 0 | 0 | 0 | 0 | 0 | 24.5062 | 0 | 0 | 0 | 0 | 0 | 1 | 0 | 0 | 0 | 0 | 0 | 0 | 0 |  | 0 | 0 | 0 | 80257.66 | 61265.39 | 1.31 | 0 | 0 | 0 | 0 | 0 | 0 | 0 | 0 |  | 0 |  | 0
477 | 352868764 | 352873699 | 342735789 | 1 | 1 | 1 | 3 | 14.4.03.03-0102 | И13_ФСБЦ-2022 доп.4, 14.4.03.03-0102, приказ Минстроя России от 27.12.2022 г. № 1133/пр | Лак битумный БТ-577 | 1348 | 1009 | т | т | 1000 | 0 | 1651372890 | 0 | 97625.6 | 0 | 0 | 0 | 80020.98 | 0 | 0 | 0 | 1.22 | 1 | 1 | 1 | 2 | 0 | 0 | 1 | 1 | 0 | 0.0001 | )*0 | 0 | 2 | 352880465 | 1 | 0 | 1715 | 1 | 0 | 0 | 0 | 0 | 0 | 0 | 0 | 8.0021 | 0 | 0 | 0 | 0 | 0 | 1 | 0 | 0 | 0 | 0 | 0 | 0 | 0 |  | 0 | 0 | 0 | 97625.6 | 80020.98 | 1.22 | 0 | 0 | 0 | 0 | 0 | 0 | 0 | 0 |  | 0 |  | 0
477 | 352868764 | 352873699 | 342743019 | 1 | 1 | 1 | 3 | 20.2.02.04-0006 | И13_ФСБЦ-2022, 20.2.02.04-0006, приказ Минстроя России от 18.05.2022 г. № 378/пр | Колпачки полиэтиленовые К-6 | 1425 | 1013 | 100 ШТ | 100 ШТ | 1 | 0 | 35726856 | 0 | 1227.76 | 0 | 0 | 0 | 1031.73 | 0 | 0 | 0 | 1.19 | 1 | 1 | 1 | 2 | 0 | 0 | 1 | 1 | 0 | 0.06 | )*0 | 0 | 2 | 352880466 | 1 | 0 | 1716 | 1 | 0 | 0 | 0 | 0 | 0 | 0 | 0 | 61.9038 | 0 | 0 | 0 | 0 | 0 | 1 | 0 | 0 | 0 | 0 | 0 | 0 | 0 |  | 0 | 0 | 0 | 1227.76 | 1031.73 | 1.19 | 0 | 0 | 0 | 0 | 0 | 0 | 0 | 0 |  | 0 |  | 0
477 | 352868764 | 352873699 | 342645106 | 113 | 1 | 1 | 3 | 22.2.01.04 |  | Изоляторы штыревые | 1371 | 1013 | ШТ | ШТ | 1 | 0 | -950997571 | 0 | 0 | 0 | 0 | 0 | 0 | 0 | 0 | 0 | 1 | 1 | 1 | 1 | -2 | 1 | 0 | 1 | 1 | 0 | 0 | )*0 | 0 | 2 | 352880467 | 1 | 0 | 1717 | 1 | 0 | 0 | 0 | 0 | 0 | 0 | 0 | 0 | 0 | 0 | 0 | 0 | 0 | 0 | 0 | 0 | 0 | 0 | 0 | 0 | 0 |  | 0 | 0 | 0 | 0 | 0 | 1 | 0 | 0 | 0 | 0 | 0 | 0 | 0 | 0 |  | 0 |  | 0
477 | 352868764 | 352873699 | 342645124 | 113 | 1 | 1 | 3 | 22.2.02.07 |  | Детали крепления стальные | 1346 | 1009 | кг | кг | 1 | 0 | -1307724210 | 0 | 0 | 0 | 0 | 0 | 0 | 0 | 0 | 0 | 1 | 1 | 1 | 1 | -2 | 1 | 0 | 1 | 1 | 0 | 0 | )*0 | 0 | 2 | 352880468 | 1 | 0 | 1718 | 1 | 0 | 0 | 0 | 0 | 0 | 0 | 0 | 0 | 0 | 0 | 0 | 0 | 0 | 0 | 0 | 0 | 0 | 0 | 0 | 0 | 0 |  | 0 | 0 | 0 | 0 | 0 | 1 | 0 | 0 | 0 | 0 | 0 | 0 | 0 | 0 |  | 0 |  | 0
477 | 352868764 | 352873699 | 342645130 | 113 | 1 | 1 | 3 | 22.2.02.09 |  | Детали крепления стальные | 1346 | 1009 | кг | кг | 1 | 0 | 644915416 | 0 | 0 | 0 | 0 | 0 | 0 | 0 | 0 | 0 | 1 | 1 | 1 | 1 | -2 | 1 | 0 | 1 | 1 | 0 | 0 | )*0 | 0 | 2 | 352880469 | 1 | 0 | 1719 | 1 | 0 | 0 | 0 | 0 | 0 | 0 | 0 | 0 | 0 | 0 | 0 | 0 | 0 | 0 | 0 | 0 | 0 | 0 | 0 | 0 | 0 |  | 0 | 0 | 0 | 0 | 0 | 1 | 0 | 0 | 0 | 0 | 0 | 0 | 0 | 0 |  | 0 |  | 0
477 | 352868764 | 352873699 | 342645151 | 113 | 1 | 1 | 3 | 22.2.02.21 |  | Штыри | 1371 | 1013 | ШТ | ШТ | 1 | 0 | -320198552 | 0 | 0 | 0 | 0 | 0 | 0 | 0 | 0 | 0 | 1 | 1 | 1 | 1 | -2 | 1 | 0 | 1 | 1 | 0 | 0 | )*0 | 0 | 2 | 352880470 | 1 | 0 | 1720 | 1 | 0 | 0 | 0 | 0 | 0 | 0 | 0 | 0 | 0 | 0 | 0 | 0 | 0 | 0 | 0 | 0 | 0 | 0 | 0 | 0 | 0 |  | 0 | 0 | 0 | 0 | 0 | 1 | 0 | 0 | 0 | 0 | 0 | 0 | 0 | 0 |  | 0 |  | 0
477 | 352868764 | 352873699 | 342645156 | 113 | 1 | 1 | 3 | 22.2.02.23 |  | Металлические плакаты | 1371 | 1013 | ШТ | ШТ | 1 | 0 | 326010188 | 0 | 0 | 0 | 0 | 0 | 0 | 0 | 0 | 0 | 1 | 1 | 1 | 1 | -2 | 1 | 0 | 1 | 1 | 0 | 0 | )*0 | 0 | 2 | 352880471 | 1 | 0 | 1721 | 1 | 0 | 0 | 0 | 0 | 0 | 0 | 0 | 0 | 0 | 0 | 0 | 0 | 0 | 0 | 0 | 0 | 0 | 0 | 0 | 0 | 0 |  | 0 | 0 | 0 | 0 | 0 | 1 | 0 | 0 | 0 | 0 | 0 | 0 | 0 | 0 |  | 0 |  | 0
478 | 352868764 | 352873740 | 342640203 | 113 | 1 | 1 | 1 | 1-100-33 |  | Средний разряд работы 3,3 | 1191 | 1013 | чел.-ч. | чел.-ч. | 1 | 0 | 32079103 | 8.46 | 0 | 0 | 0 | 458.48 | 0 | 0 | 0 | 458.48 | 1 | 1 | 1 | 1 | -2 | 0 | 0 | 1 | 1 | 0 | 9 | )*0,94 | 1 | 2 | 352880472 | 1 | 0 | 1722 | 1 | 0 | 0 | 0 | 0 | 0 | 0 | 0 | 0 | 0 | 0 | 4126.32 | 9 | 0 | 1 | 0 | 0 | 0 | 3878.7408 | 8.46 | 0 | 1 | 4126.32 | 8.46 | 0 | 8.46 | 458.48 | 458.48 | 1 | 3878.7408 | 0 | 0 | 0 | 0 | 3878.74 | 3878.74 | 1 |  | 0 |  | 0
478 | 352868764 | 352873740 | 342640393 | 113 | 1 | 1 | 1 | 4-100-00 |  | Затраты труда машинистов | 1191 | 1013 | чел.-ч. | чел.-ч. | 1 | 0 | -1417349443 | 3.21 | 0 | 0 | 0 | 0 | 0 | 0 | 0 | 0 | 1 | 1 | 1 | 1 | -2 | 0 | 0 | 1 | 1 | 0 | 3.21 |  | 2 | 2 | 352880473 | 1 | 0 | 1723 | 1 | 0 | 0 | 0 | 0 | 0 | 0 | 0 | 0 | 0 | 0 | 0 | 0 | 0 | 0 | 0 | 0 | 0 | 0 | 0 | 0 | 0 |  | 0 | 0 | 3.21 | 0 | 0 | 1 | 0 | 0 | 0 | 0 | 0 | 0 | 0 | 0 |  | 0 |  | 0
478 | 352868764 | 352873740 | 342764625 | 1 | 1 | 1 | 2 | 91.04.01-031 | И13_ФСЭМ-2022 доп.11, 91.04.01-031, приказ Минстроя России от 07.11.2024 г. № 747/пр | Машины бурильно-крановые на автомобильном ходу, диаметр бурения до 800 мм, глубина бурения до 5 м | 1368 | 1011 | маш.-ч | маш.-ч | 1 | 0 | 835746655 | 2.6 | 0 | 2569.19 | 571.71 | 0 | 0 | 2088.77 | 571.71 | 0 | 1 | 1.23 | 1 | 1 | 2 | 0 | 0 | 1 | 1 | 0 | 2.6 |  | 1 | 2 | 352880474 | 1 | 0 | 1724 | 1 | 0 | 0 | 0 | 0 | 0 | 0 | 0 | 0 | 5430.802 | 1486.446 | 0 | 0 | 2.6 | 1 | 0 | 5430.802 | 1486.446 | 0 | 0 | 2.6 | 1 |  | 0 | 2.6 | 2.6 | 2569.19 | 2088.77 | 1.23 | 5430.8 | 1486.45 | 0 | 6679.89 | 1486.45 | 0 | 8166.34 | 0 | 4-100-050 | 5 | чел.-ч. | 1
478 | 352868764 | 352873740 | 342765643 | 1 | 1 | 1 | 2 | 91.14.02-001 | И13_ФСЭМ-2022 доп.7, 91.14.02-001, приказ Минстроя России от 02.08.2023 г. № 551/пр | Автомобили бортовые, грузоподъемность до 5 т | 1368 | 1011 | маш.-ч | маш.-ч | 1 | 0 | 1503848564 | 0.61 | 0 | 583.06 | 497.46 | 0 | 0 | 477.92 | 497.46 | 0 | 1 | 1.22 | 1 | 1 | 2 | 0 | 0 | 1 | 1 | 0 | 0.61 |  | 1 | 2 | 352880475 | 1 | 0 | 1725 | 1 | 0 | 0 | 0 | 0 | 0 | 0 | 0 | 0 | 291.5312 | 303.4506 | 0 | 0 | 0.61 | 1 | 0 | 291.5312 | 303.4506 | 0 | 0 | 0.61 | 1 |  | 0 | 0.61 | 0.61 | 583.06 | 477.92 | 1.22 | 291.53 | 303.45 | 0 | 355.67 | 303.45 | 0 | 659.12 | 0 | 4-100-040 | 4 | чел.-ч. | 1
478 | 352868764 | 352873740 | 342713964 | 1 | 1 | 1 | 3 | 01.3.01.06-0038 | И13_ФСБЦ-2022, 01.3.01.06-0038, приказ Минстроя России от 18.05.2022 г. № 378/пр | Смазка защитная электросетевая | 1346 | 1009 | кг | кг | 1 | 0 | -1723333549 | 0 | 421.77 | 0 | 0 | 0 | 238.29 | 0 | 0 | 0 | 1.77 | 1 | 1 | 1 | 2 | 0 | 0 | 1 | 1 | 0 | 0.1 | )*0 | 0 | 2 | 352880476 | 1 | 0 | 1726 | 1 | 0 | 0 | 0 | 0 | 0 | 0 | 0 | 23.829 | 0 | 0 | 0 | 0 | 0 | 1 | 0 | 0 | 0 | 0 | 0 | 0 | 0 |  | 0 | 0 | 0 | 421.77 | 238.29 | 1.77 | 0 | 0 | 0 | 0 | 0 | 0 | 0 | 0 |  | 0 |  | 0
478 | 352868764 | 352873740 | 342713971 | 1 | 1 | 1 | 3 | 01.3.01.06-0051 | И13_ФСБЦ-2022 доп.12, 01.3.01.06-0051, приказ Минстроя России от 07.11.2024 г. № 747/пр | Смазка солидол жировой Ж | 1346 | 1009 | кг | кг | 1 | 0 | -1352590515 | 0 | 103.6 | 0 | 0 | 0 | 58.53 | 0 | 0 | 0 | 1.77 | 1 | 1 | 1 | 2 | 0 | 0 | 1 | 1 | 0 | 0.03 | )*0 | 0 | 2 | 352880477 | 1 | 0 | 1727 | 1 | 0 | 0 | 0 | 0 | 0 | 0 | 0 | 1.7559 | 0 | 0 | 0 | 0 | 0 | 1 | 0 | 0 | 0 | 0 | 0 | 0 | 0 |  | 0 | 0 | 0 | 103.6 | 58.53 | 1.77 | 0 | 0 | 0 | 0 | 0 | 0 | 0 | 0 |  | 0 |  | 0
478 | 352868764 | 352873740 | 342717233 | 1 | 1 | 1 | 3 | 01.7.15.03-0042 | И13_ФСБЦ-2022, 01.7.15.03-0042, приказ Минстроя России от 18.05.2022 г. № 378/пр | Болты с гайками и шайбами строительные | 1346 | 1009 | кг | кг | 1 | 0 | -1062136333 | 0 | 201.17 | 0 | 0 | 0 | 174.93 | 0 | 0 | 0 | 1.15 | 1 | 1 | 1 | 2 | 1 | 0 | 1 | 1 | 0 | 0 | )*0 | 0 | 2 | 352880478 | 1 | 0 | 1728 | 1 | 0 | 0 | 0 | 0 | 0 | 0 | 0 | 0 | 0 | 0 | 0 | 0 | 0 | 0 | 0 | 0 | 0 | 0 | 0 | 0 | 0 |  | 0 | 0 | 0 | 201.17 | 174.93 | 1.15 | 0 | 0 | 0 | 0 | 0 | 0 | 0 | 0 |  | 0 |  | 0
478 | 352868764 | 352873740 | 342718355 | 1 | 1 | 1 | 3 | 01.7.20.08-0051 | И13_ФСБЦ-2022 доп.8, 01.7.20.08-0051, приказ Минстроя России от 14.11.2023 г. № 817/пр | Ветошь хлопчатобумажная цветная | 1346 | 1009 | кг | кг | 1 | 0 | -1749521197 | 0 | 80.8 | 0 | 0 | 0 | 56.11 | 0 | 0 | 0 | 1.44 | 1 | 1 | 1 | 2 | 0 | 0 | 1 | 1 | 0 | 0.02 | )*0 | 0 | 2 | 352880479 | 1 | 0 | 1729 | 1 | 0 | 0 | 0 | 0 | 0 | 0 | 0 | 1.1222 | 0 | 0 | 0 | 0 | 0 | 1 | 0 | 0 | 0 | 0 | 0 | 0 | 0 |  | 0 | 0 | 0 | 80.8 | 56.11 | 1.44 | 0 | 0 | 0 | 0 | 0 | 0 | 0 | 0 |  | 0 |  | 0
478 | 352868764 | 352873740 | 342641722 | 113 | 1 | 1 | 3 | 05.1.02.07 |  | Стойка железобетонная вибрированная для опор | 1371 | 1013 | ШТ | ШТ | 1 | 0 | 457934895 | 0 | 0 | 0 | 0 | 0 | 0 | 0 | 0 | 0 | 1 | 1 | 1 | 1 | -2 | 1 | 0 | 1 | 1 | 0 | 0 | )*0 | 0 | 2 | 352880480 | 1 | 0 | 1730 | 1 | 0 | 0 | 0 | 0 | 0 | 0 | 0 | 0 | 0 | 0 | 0 | 0 | 0 | 0 | 0 | 0 | 0 | 0 | 0 | 0 | 0 |  | 0 | 0 | 0 | 0 | 0 | 1 | 0 | 0 | 0 | 0 | 0 | 0 | 0 | 0 |  | 0 |  | 0
478 | 352868764 | 352873740 | 342642396 | 113 | 1 | 1 | 3 | 07.2.02.05 |  | Траверсы стальные | 1348 | 1009 | т | т | 1000 | 0 | 1602794472 | 0 | 0 | 0 | 0 | 0 | 0 | 0 | 0 | 0 | 1 | 1 | 1 | 1 | -2 | 1 | 0 | 1 | 1 | 0 | 0 | )*0 | 0 | 2 | 352880481 | 1 | 0 | 1731 | 1 | 0 | 0 | 0 | 0 | 0 | 0 | 0 | 0 | 0 | 0 | 0 | 0 | 0 | 0 | 0 | 0 | 0 | 0 | 0 | 0 | 0 |  | 0 | 0 | 0 | 0 | 0 | 1 | 0 | 0 | 0 | 0 | 0 | 0 | 0 | 0 |  | 0 |  | 0
478 | 352868764 | 352873740 | 342642537 | 113 | 1 | 1 | 3 | 07.2.07.13 |  | Хомуты стальные | 1346 | 1009 | кг | кг | 1 | 0 | -1111733769 | 0 | 0 | 0 | 0 | 0 | 0 | 0 | 0 | 0 | 1 | 1 | 1 | 1 | -2 | 1 | 0 | 1 | 1 | 0 | 0 | )*0 | 0 | 2 | 352880482 | 1 | 0 | 1732 | 1 | 0 | 0 | 0 | 0 | 0 | 0 | 0 | 0 | 0 | 0 | 0 | 0 | 0 | 0 | 0 | 0 | 0 | 0 | 0 | 0 | 0 |  | 0 | 0 | 0 | 0 | 0 | 1 | 0 | 0 | 0 | 0 | 0 | 0 | 0 | 0 |  | 0 |  | 0
478 | 352868764 | 352873740 | 342642850 | 113 | 1 | 1 | 3 | 08.3.04.02 |  | Сталь стержневая диаметром до 10 мм | 1348 | 1009 | т | т | 1000 | 0 | 1613753229 | 0 | 0 | 0 | 0 | 0 | 0 | 0 | 0 | 0 | 1 | 1 | 1 | 1 | -2 | 1 | 0 | 1 | 1 | 0 | 0 | )*0 | 0 | 2 | 352880483 | 1 | 0 | 1733 | 1 | 0 | 0 | 0 | 0 | 0 | 0 | 0 | 0 | 0 | 0 | 0 | 0 | 0 | 0 | 0 | 0 | 0 | 0 | 0 | 0 | 0 |  | 0 | 0 | 0 | 0 | 0 | 1 | 0 | 0 | 0 | 0 | 0 | 0 | 0 | 0 |  | 0 |  | 0
478 | 352868764 | 352873740 | 342735762 | 1 | 1 | 1 | 3 | 14.4.02.04-0182 | И13_ФСБЦ-2022, 14.4.02.04-0182, приказ Минстроя России от 18.05.2022 г. № 378/пр | Краска масляная МА-15, цветная | 1348 | 1009 | т | т | 1000 | 0 | -1762704522 | 0 | 80257.66 | 0 | 0 | 0 | 61265.39 | 0 | 0 | 0 | 1.31 | 1 | 1 | 1 | 2 | 0 | 0 | 1 | 1 | 0 | 0.0004 | )*0 | 0 | 2 | 352880484 | 1 | 0 | 1734 | 1 | 0 | 0 | 0 | 0 | 0 | 0 | 0 | 24.5062 | 0 | 0 | 0 | 0 | 0 | 1 | 0 | 0 | 0 | 0 | 0 | 0 | 0 |  | 0 | 0 | 0 | 80257.66 | 61265.39 | 1.31 | 0 | 0 | 0 | 0 | 0 | 0 | 0 | 0 |  | 0 |  | 0
478 | 352868764 | 352873740 | 342735789 | 1 | 1 | 1 | 3 | 14.4.03.03-0102 | И13_ФСБЦ-2022 доп.4, 14.4.03.03-0102, приказ Минстроя России от 27.12.2022 г. № 1133/пр | Лак битумный БТ-577 | 1348 | 1009 | т | т | 1000 | 0 | 1651372890 | 0 | 97625.6 | 0 | 0 | 0 | 80020.98 | 0 | 0 | 0 | 1.22 | 1 | 1 | 1 | 2 | 0 | 0 | 1 | 1 | 0 | 0.0001 | )*0 | 0 | 2 | 352880485 | 1 | 0 | 1735 | 1 | 0 | 0 | 0 | 0 | 0 | 0 | 0 | 8.0021 | 0 | 0 | 0 | 0 | 0 | 1 | 0 | 0 | 0 | 0 | 0 | 0 | 0 |  | 0 | 0 | 0 | 97625.6 | 80020.98 | 1.22 | 0 | 0 | 0 | 0 | 0 | 0 | 0 | 0 |  | 0 |  | 0
478 | 352868764 | 352873740 | 342743019 | 1 | 1 | 1 | 3 | 20.2.02.04-0006 | И13_ФСБЦ-2022, 20.2.02.04-0006, приказ Минстроя России от 18.05.2022 г. № 378/пр | Колпачки полиэтиленовые К-6 | 1425 | 1013 | 100 ШТ | 100 ШТ | 1 | 0 | 35726856 | 0 | 1227.76 | 0 | 0 | 0 | 1031.73 | 0 | 0 | 0 | 1.19 | 1 | 1 | 1 | 2 | 0 | 0 | 1 | 1 | 0 | 0.06 | )*0 | 0 | 2 | 352880486 | 1 | 0 | 1736 | 1 | 0 | 0 | 0 | 0 | 0 | 0 | 0 | 61.9038 | 0 | 0 | 0 | 0 | 0 | 1 | 0 | 0 | 0 | 0 | 0 | 0 | 0 |  | 0 | 0 | 0 | 1227.76 | 1031.73 | 1.19 | 0 | 0 | 0 | 0 | 0 | 0 | 0 | 0 |  | 0 |  | 0
478 | 352868764 | 352873740 | 342645106 | 113 | 1 | 1 | 3 | 22.2.01.04 |  | Изоляторы штыревые | 1371 | 1013 | ШТ | ШТ | 1 | 0 | -950997571 | 0 | 0 | 0 | 0 | 0 | 0 | 0 | 0 | 0 | 1 | 1 | 1 | 1 | -2 | 1 | 0 | 1 | 1 | 0 | 0 | )*0 | 0 | 2 | 352880487 | 1 | 0 | 1737 | 1 | 0 | 0 | 0 | 0 | 0 | 0 | 0 | 0 | 0 | 0 | 0 | 0 | 0 | 0 | 0 | 0 | 0 | 0 | 0 | 0 | 0 |  | 0 | 0 | 0 | 0 | 0 | 1 | 0 | 0 | 0 | 0 | 0 | 0 | 0 | 0 |  | 0 |  | 0
478 | 352868764 | 352873740 | 342645124 | 113 | 1 | 1 | 3 | 22.2.02.07 |  | Детали крепления стальные | 1346 | 1009 | кг | кг | 1 | 0 | -1307724210 | 0 | 0 | 0 | 0 | 0 | 0 | 0 | 0 | 0 | 1 | 1 | 1 | 1 | -2 | 1 | 0 | 1 | 1 | 0 | 0 | )*0 | 0 | 2 | 352880488 | 1 | 0 | 1738 | 1 | 0 | 0 | 0 | 0 | 0 | 0 | 0 | 0 | 0 | 0 | 0 | 0 | 0 | 0 | 0 | 0 | 0 | 0 | 0 | 0 | 0 |  | 0 | 0 | 0 | 0 | 0 | 1 | 0 | 0 | 0 | 0 | 0 | 0 | 0 | 0 |  | 0 |  | 0
478 | 352868764 | 352873740 | 342645130 | 113 | 1 | 1 | 3 | 22.2.02.09 |  | Детали крепления стальные | 1346 | 1009 | кг | кг | 1 | 0 | 644915416 | 0 | 0 | 0 | 0 | 0 | 0 | 0 | 0 | 0 | 1 | 1 | 1 | 1 | -2 | 1 | 0 | 1 | 1 | 0 | 0 | )*0 | 0 | 2 | 352880489 | 1 | 0 | 1739 | 1 | 0 | 0 | 0 | 0 | 0 | 0 | 0 | 0 | 0 | 0 | 0 | 0 | 0 | 0 | 0 | 0 | 0 | 0 | 0 | 0 | 0 |  | 0 | 0 | 0 | 0 | 0 | 1 | 0 | 0 | 0 | 0 | 0 | 0 | 0 | 0 |  | 0 |  | 0
478 | 352868764 | 352873740 | 342645151 | 113 | 1 | 1 | 3 | 22.2.02.21 |  | Штыри | 1371 | 1013 | ШТ | ШТ | 1 | 0 | -320198552 | 0 | 0 | 0 | 0 | 0 | 0 | 0 | 0 | 0 | 1 | 1 | 1 | 1 | -2 | 1 | 0 | 1 | 1 | 0 | 0 | )*0 | 0 | 2 | 352880490 | 1 | 0 | 1740 | 1 | 0 | 0 | 0 | 0 | 0 | 0 | 0 | 0 | 0 | 0 | 0 | 0 | 0 | 0 | 0 | 0 | 0 | 0 | 0 | 0 | 0 |  | 0 | 0 | 0 | 0 | 0 | 1 | 0 | 0 | 0 | 0 | 0 | 0 | 0 | 0 |  | 0 |  | 0
478 | 352868764 | 352873740 | 342645156 | 113 | 1 | 1 | 3 | 22.2.02.23 |  | Металлические плакаты | 1371 | 1013 | ШТ | ШТ | 1 | 0 | 326010188 | 0 | 0 | 0 | 0 | 0 | 0 | 0 | 0 | 0 | 1 | 1 | 1 | 1 | -2 | 1 | 0 | 1 | 1 | 0 | 0 | )*0 | 0 | 2 | 352880491 | 1 | 0 | 1741 | 1 | 0 | 0 | 0 | 0 | 0 | 0 | 0 | 0 | 0 | 0 | 0 | 0 | 0 | 0 | 0 | 0 | 0 | 0 | 0 | 0 | 0 |  | 0 | 0 | 0 | 0 | 0 | 1 | 0 | 0 | 0 | 0 | 0 | 0 | 0 | 0 |  | 0 |  | 0
576 | 352868764 | 352873808 | 342640197 | 113 | 1 | 1 | 1 | 1-100-30 |  | Средний разряд работы 3,0 | 1191 | 1013 | чел.-ч. | чел.-ч. | 1 | 0 | -1833565283 | 0.4 | 0 | 0 | 0 | 441.78 | 0 | 0 | 0 | 441.78 | 1 | 1 | 1 | 1 | -2 | 0 | 0 | 1 | 1 | 0 | 0.5 | *0,8 | 1 | 2 | 352880492 | 1 | 0 | 1742 | 1 | 0 | 0 | 0 | 0 | 0 | 0 | 0 | 0 | 0 | 0 | 220.89 | 0.5 | 0 | 1 | 0 | 0 | 0 | 176.712 | 0.4 | 0 | 1 | 220.89 | 0.4 | 0 | 0.4 | 441.78 | 441.78 | 1 | 176.712 | 0 | 0 | 0 | 0 | 176.71 | 176.71 | 1 |  | 0 |  | 0
576 | 352868764 | 352873808 | 342640393 | 113 | 1 | 1 | 1 | 4-100-00 |  | Затраты труда машинистов | 1191 | 1013 | чел.-ч. | чел.-ч. | 1 | 0 | -1417349443 | 0.024 | 0 | 0 | 0 | 0 | 0 | 0 | 0 | 0 | 1 | 1 | 1 | 1 | -2 | 0 | 0 | 1 | 1 | 0 | 0.03 | *0,8 | 2 | 2 | 352880493 | 1 | 0 | 1743 | 1 | 0 | 0 | 0 | 0 | 0 | 0 | 0 | 0 | 0 | 0 | 0 | 0 | 0 | 0 | 0 | 0 | 0 | 0 | 0 | 0 | 0 |  | 0 | 0 | 0.024 | 0 | 0 | 1 | 0 | 0 | 0 | 0 | 0 | 0 | 0 | 0 |  | 0 |  | 0
576 | 352868764 | 352873808 | 342765643 | 1 | 1 | 1 | 2 | 91.14.02-001 | И13_ФСЭМ-2022 доп.7, 91.14.02-001, приказ Минстроя России от 02.08.2023 г. № 551/пр | Автомобили бортовые, грузоподъемность до 5 т | 1368 | 1011 | маш.-ч | маш.-ч | 1 | 0 | 1503848564 | 0.024 | 0 | 583.06 | 497.46 | 0 | 0 | 477.92 | 497.46 | 0 | 1 | 1.22 | 1 | 1 | 2 | 0 | 0 | 1 | 1 | 0 | 0.03 | *0,8 | 1 | 2 | 352880494 | 1 | 0 | 1744 | 1 | 0 | 0 | 0 | 0 | 0 | 0 | 0 | 0 | 14.3376 | 14.9238 | 0 | 0 | 0.03 | 1 | 0 | 11.4701 | 11.939 | 0 | 0 | 0.024 | 1 |  | 0 | 0.024 | 0.024 | 583.06 | 477.92 | 1.22 | 11.472 | 11.936 | 0 | 13.99 | 11.94 | 0 | 25.93 | 0 | 4-100-040 | 4 | чел.-ч. | 1
576 | 352868764 | 352873808 | 342717233 | 1 | 1 | 1 | 3 | 01.7.15.03-0042 | И13_ФСБЦ-2022, 01.7.15.03-0042, приказ Минстроя России от 18.05.2022 г. № 378/пр | Болты с гайками и шайбами строительные | 1346 | 1009 | кг | кг | 1 | 0 | -1062136333 | 0 | 201.17 | 0 | 0 | 0 | 174.93 | 0 | 0 | 0 | 1.15 | 1 | 1 | 1 | 2 | 1 | 0 | 1 | 1 | 0 | 0 | *0 | 0 | 2 | 352880495 | 1 | 0 | 1745 | 1 | 0 | 0 | 0 | 0 | 0 | 0 | 0 | 0 | 0 | 0 | 0 | 0 | 0 | 0 | 0 | 0 | 0 | 0 | 0 | 0 | 0 |  | 0 | 0 | 0 | 201.17 | 174.93 | 1.15 | 0 | 0 | 0 | 0 | 0 | 0 | 0 | 0 |  | 0 |  | 0
576 | 352868764 | 352873808 | 342643250 | 113 | 1 | 1 | 3 | 11.2.04.06 |  | Детали опор пропитанные из пиломатериалов хвойных пород | 1339 | 1007 | м3 | м3 | 1 | 0 | -1563220161 | 0 | 0 | 0 | 0 | 0 | 0 | 0 | 0 | 0 | 1 | 1 | 1 | 1 | -2 | 1 | 0 | 1 | 1 | 0 | 0 | *0 | 0 | 2 | 352880496 | 1 | 0 | 1746 | 1 | 0 | 0 | 0 | 0 | 0 | 0 | 0 | 0 | 0 | 0 | 0 | 0 | 0 | 0 | 0 | 0 | 0 | 0 | 0 | 0 | 0 |  | 0 | 0 | 0 | 0 | 0 | 1 | 0 | 0 | 0 | 0 | 0 | 0 | 0 | 0 |  | 0 |  | 0
576 | 352868764 | 352873808 | 342735789 | 1 | 1 | 1 | 3 | 14.4.03.03-0102 | И13_ФСБЦ-2022 доп.4, 14.4.03.03-0102, приказ Минстроя России от 27.12.2022 г. № 1133/пр | Лак битумный БТ-577 | 1348 | 1009 | т | т | 1000 | 0 | 1651372890 | 0 | 97625.6 | 0 | 0 | 0 | 80020.98 | 0 | 0 | 0 | 1.22 | 1 | 1 | 1 | 2 | 0 | 0 | 1 | 1 | 0 | 3e-05 | *0 | 0 | 2 | 352880497 | 1 | 0 | 1747 | 1 | 0 | 0 | 0 | 0 | 0 | 0 | 0 | 2.4006 | 0 | 0 | 0 | 0 | 0 | 1 | 0 | 0 | 0 | 0 | 0 | 0 | 0 |  | 0 | 0 | 0 | 97625.6 | 80020.98 | 1.22 | 0 | 0 | 0 | 0 | 0 | 0 | 0 | 0 |  | 0 |  | 0
577 | 352868764 | 352873821 | 342640197 | 113 | 1 | 1 | 1 | 1-100-30 |  | Средний разряд работы 3,0 | 1191 | 1013 | чел.-ч. | чел.-ч. | 1 | 0 | -1833565283 | 0.5 | 0 | 0 | 0 | 441.78 | 0 | 0 | 0 | 441.78 | 1 | 1 | 1 | 1 | -2 | 0 | 0 | 1 | 1 | 0 | 0.5 |  | 1 | 2 | 352880498 | 1 | 0 | 1748 | 1 | 0 | 0 | 0 | 0 | 0 | 0 | 0 | 0 | 0 | 0 | 220.89 | 0.5 | 0 | 1 | 0 | 0 | 0 | 220.89 | 0.5 | 0 | 1 | 220.89 | 0.5 | 0 | 0.5 | 441.78 | 441.78 | 1 | 220.89 | 0 | 0 | 0 | 0 | 220.89 | 220.89 | 1 |  | 0 |  | 0
577 | 352868764 | 352873821 | 342640393 | 113 | 1 | 1 | 1 | 4-100-00 |  | Затраты труда машинистов | 1191 | 1013 | чел.-ч. | чел.-ч. | 1 | 0 | -1417349443 | 0.03 | 0 | 0 | 0 | 0 | 0 | 0 | 0 | 0 | 1 | 1 | 1 | 1 | -2 | 0 | 0 | 1 | 1 | 0 | 0.03 |  | 2 | 2 | 352880499 | 1 | 0 | 1749 | 1 | 0 | 0 | 0 | 0 | 0 | 0 | 0 | 0 | 0 | 0 | 0 | 0 | 0 | 0 | 0 | 0 | 0 | 0 | 0 | 0 | 0 |  | 0 | 0 | 0.03 | 0 | 0 | 1 | 0 | 0 | 0 | 0 | 0 | 0 | 0 | 0 |  | 0 |  | 0
577 | 352868764 | 352873821 | 342765643 | 1 | 1 | 1 | 2 | 91.14.02-001 | И13_ФСЭМ-2022 доп.7, 91.14.02-001, приказ Минстроя России от 02.08.2023 г. № 551/пр | Автомобили бортовые, грузоподъемность до 5 т | 1368 | 1011 | маш.-ч | маш.-ч | 1 | 0 | 1503848564 | 0.03 | 0 | 583.06 | 497.46 | 0 | 0 | 477.92 | 497.46 | 0 | 1 | 1.22 | 1 | 1 | 2 | 0 | 0 | 1 | 1 | 0 | 0.03 |  | 1 | 2 | 352880500 | 1 | 0 | 1750 | 1 | 0 | 0 | 0 | 0 | 0 | 0 | 0 | 0 | 14.3376 | 14.9238 | 0 | 0 | 0.03 | 1 | 0 | 14.3376 | 14.9238 | 0 | 0 | 0.03 | 1 |  | 0 | 0.03 | 0.03 | 583.06 | 477.92 | 1.22 | 14.34 | 14.92 | 0 | 17.49 | 14.92 | 0 | 32.41 | 0 | 4-100-040 | 4 | чел.-ч. | 1
577 | 352868764 | 352873821 | 342717233 | 1 | 1 | 1 | 3 | 01.7.15.03-0042 | И13_ФСБЦ-2022, 01.7.15.03-0042, приказ Минстроя России от 18.05.2022 г. № 378/пр | Болты с гайками и шайбами строительные | 1346 | 1009 | кг | кг | 1 | 0 | -1062136333 | 0 | 201.17 | 0 | 0 | 0 | 174.93 | 0 | 0 | 0 | 1.15 | 1 | 1 | 1 | 2 | 1 | 0 | 1 | 1 | 0 | 0 | )*0 | 0 | 2 | 352880501 | 1 | 0 | 1751 | 1 | 0 | 0 | 0 | 0 | 0 | 0 | 0 | 0 | 0 | 0 | 0 | 0 | 0 | 0 | 0 | 0 | 0 | 0 | 0 | 0 | 0 |  | 0 | 0 | 0 | 201.17 | 174.93 | 1.15 | 0 | 0 | 0 | 0 | 0 | 0 | 0 | 0 |  | 0 |  | 0
577 | 352868764 | 352873821 | 342643250 | 113 | 1 | 1 | 3 | 11.2.04.06 |  | Детали опор пропитанные из пиломатериалов хвойных пород | 1339 | 1007 | м3 | м3 | 1 | 0 | -1563220161 | 0 | 0 | 0 | 0 | 0 | 0 | 0 | 0 | 0 | 1 | 1 | 1 | 1 | -2 | 1 | 0 | 1 | 1 | 0 | 0 | )*0 | 0 | 2 | 352880502 | 1 | 0 | 1752 | 1 | 0 | 0 | 0 | 0 | 0 | 0 | 0 | 0 | 0 | 0 | 0 | 0 | 0 | 0 | 0 | 0 | 0 | 0 | 0 | 0 | 0 |  | 0 | 0 | 0 | 0 | 0 | 1 | 0 | 0 | 0 | 0 | 0 | 0 | 0 | 0 |  | 0 |  | 0
577 | 352868764 | 352873821 | 342735789 | 1 | 1 | 1 | 3 | 14.4.03.03-0102 | И13_ФСБЦ-2022 доп.4, 14.4.03.03-0102, приказ Минстроя России от 27.12.2022 г. № 1133/пр | Лак битумный БТ-577 | 1348 | 1009 | т | т | 1000 | 0 | 1651372890 | 0 | 97625.6 | 0 | 0 | 0 | 80020.98 | 0 | 0 | 0 | 1.22 | 1 | 1 | 1 | 2 | 0 | 0 | 1 | 1 | 0 | 3e-05 | )*0 | 0 | 2 | 352880503 | 1 | 0 | 1753 | 1 | 0 | 0 | 0 | 0 | 0 | 0 | 0 | 2.4006 | 0 | 0 | 0 | 0 | 0 | 1 | 0 | 0 | 0 | 0 | 0 | 0 | 0 |  | 0 | 0 | 0 | 97625.6 | 80020.98 | 1.22 | 0 | 0 | 0 | 0 | 0 | 0 | 0 | 0 |  | 0 |  | 0
578 | 352868764 | 352873834 | 342640193 | 113 | 1 | 1 | 1 | 1-100-29 |  | Средний разряд работы 2,9 | 1191 | 1013 | чел.-ч. | чел.-ч. | 1 | 0 | 1014935341 | 0.24 | 0 | 0 | 0 | 438.06 | 0 | 0 | 0 | 438.06 | 1 | 1 | 1 | 1 | -2 | 0 | 0 | 1 | 1 | 0 | 0.3 | *0,8 | 1 | 2 | 352880504 | 1 | 0 | 1754 | 1 | 0 | 0 | 0 | 0 | 0 | 0 | 0 | 0 | 0 | 0 | 131.418 | 0.3 | 0 | 1 | 0 | 0 | 0 | 105.1344 | 0.24 | 0 | 1 | 131.42 | 0.24 | 0 | 0.24 | 438.06 | 438.06 | 1 | 105.136 | 0 | 0 | 0 | 0 | 105.13 | 105.13 | 1 |  | 0 |  | 0
578 | 352868764 | 352873834 | 342640393 | 113 | 1 | 1 | 1 | 4-100-00 |  | Затраты труда машинистов | 1191 | 1013 | чел.-ч. | чел.-ч. | 1 | 0 | -1417349443 | 0.016 | 0 | 0 | 0 | 0 | 0 | 0 | 0 | 0 | 1 | 1 | 1 | 1 | -2 | 0 | 0 | 1 | 1 | 0 | 0.02 | *0,8 | 2 | 2 | 352880505 | 1 | 0 | 1755 | 1 | 0 | 0 | 0 | 0 | 0 | 0 | 0 | 0 | 0 | 0 | 0 | 0 | 0 | 0 | 0 | 0 | 0 | 0 | 0 | 0 | 0 |  | 0 | 0 | 0.016 | 0 | 0 | 1 | 0 | 0 | 0 | 0 | 0 | 0 | 0 | 0 |  | 0 |  | 0
578 | 352868764 | 352873834 | 342765643 | 1 | 1 | 1 | 2 | 91.14.02-001 | И13_ФСЭМ-2022 доп.7, 91.14.02-001, приказ Минстроя России от 02.08.2023 г. № 551/пр | Автомобили бортовые, грузоподъемность до 5 т | 1368 | 1011 | маш.-ч | маш.-ч | 1 | 0 | 1503848564 | 0.016 | 0 | 583.06 | 497.46 | 0 | 0 | 477.92 | 497.46 | 0 | 1 | 1.22 | 1 | 1 | 2 | 0 | 0 | 1 | 1 | 0 | 0.02 | *0,8 | 1 | 2 | 352880506 | 1 | 0 | 1756 | 1 | 0 | 0 | 0 | 0 | 0 | 0 | 0 | 0 | 9.5584 | 9.9492 | 0 | 0 | 0.02 | 1 | 0 | 7.6467 | 7.9594 | 0 | 0 | 0.016 | 1 |  | 0 | 0.016 | 0.016 | 583.06 | 477.92 | 1.22 | 7.648 | 7.96 | 0 | 9.33 | 7.96 | 0 | 17.29 | 0 | 4-100-040 | 4 | чел.-ч. | 1
578 | 352868764 | 352873834 | 342717233 | 1 | 1 | 1 | 3 | 01.7.15.03-0042 | И13_ФСБЦ-2022, 01.7.15.03-0042, приказ Минстроя России от 18.05.2022 г. № 378/пр | Болты с гайками и шайбами строительные | 1346 | 1009 | кг | кг | 1 | 0 | -1062136333 | 0 | 201.17 | 0 | 0 | 0 | 174.93 | 0 | 0 | 0 | 1.15 | 1 | 1 | 1 | 2 | 1 | 0 | 1 | 1 | 0 | 0 | *0 | 0 | 2 | 352880507 | 1 | 0 | 1757 | 1 | 0 | 0 | 0 | 0 | 0 | 0 | 0 | 0 | 0 | 0 | 0 | 0 | 0 | 0 | 0 | 0 | 0 | 0 | 0 | 0 | 0 |  | 0 | 0 | 0 | 201.17 | 174.93 | 1.15 | 0 | 0 | 0 | 0 | 0 | 0 | 0 | 0 |  | 0 |  | 0
578 | 352868764 | 352873834 | 342641797 | 113 | 1 | 1 | 3 | 05.1.03.13 |  | Ригели сборные железобетонные | 1339 | 1007 | м3 | м3 | 1 | 0 | 1514254525 | 0 | 0 | 0 | 0 | 0 | 0 | 0 | 0 | 0 | 1 | 1 | 1 | 1 | -2 | 1 | 0 | 1 | 1 | 0 | 0 | *0 | 0 | 2 | 352880508 | 1 | 0 | 1758 | 1 | 0 | 0 | 0 | 0 | 0 | 0 | 0 | 0 | 0 | 0 | 0 | 0 | 0 | 0 | 0 | 0 | 0 | 0 | 0 | 0 | 0 |  | 0 | 0 | 0 | 0 | 0 | 1 | 0 | 0 | 0 | 0 | 0 | 0 | 0 | 0 |  | 0 |  | 0
578 | 352868764 | 352873834 | 342642537 | 113 | 1 | 1 | 3 | 07.2.07.13 |  | Хомуты стальные | 1346 | 1009 | кг | кг | 1 | 0 | -1111733769 | 0 | 0 | 0 | 0 | 0 | 0 | 0 | 0 | 0 | 1 | 1 | 1 | 1 | -2 | 1 | 0 | 1 | 1 | 0 | 0 | *0 | 0 | 2 | 352880509 | 1 | 0 | 1759 | 1 | 0 | 0 | 0 | 0 | 0 | 0 | 0 | 0 | 0 | 0 | 0 | 0 | 0 | 0 | 0 | 0 | 0 | 0 | 0 | 0 | 0 |  | 0 | 0 | 0 | 0 | 0 | 1 | 0 | 0 | 0 | 0 | 0 | 0 | 0 | 0 |  | 0 |  | 0
578 | 352868764 | 352873834 | 342735789 | 1 | 1 | 1 | 3 | 14.4.03.03-0102 | И13_ФСБЦ-2022 доп.4, 14.4.03.03-0102, приказ Минстроя России от 27.12.2022 г. № 1133/пр | Лак битумный БТ-577 | 1348 | 1009 | т | т | 1000 | 0 | 1651372890 | 0 | 97625.6 | 0 | 0 | 0 | 80020.98 | 0 | 0 | 0 | 1.22 | 1 | 1 | 1 | 2 | 0 | 0 | 1 | 1 | 0 | 3e-05 | *0 | 0 | 2 | 352880510 | 1 | 0 | 1760 | 1 | 0 | 0 | 0 | 0 | 0 | 0 | 0 | 2.4006 | 0 | 0 | 0 | 0 | 0 | 1 | 0 | 0 | 0 | 0 | 0 | 0 | 0 |  | 0 | 0 | 0 | 97625.6 | 80020.98 | 1.22 | 0 | 0 | 0 | 0 | 0 | 0 | 0 | 0 |  | 0 |  | 0
578 | 352868764 | 352873834 | 342735793 | 1 | 1 | 1 | 3 | 14.4.03.04-0001 | И13_ФСБЦ-2022, 14.4.03.04-0001, приказ Минстроя России от 18.05.2022 г. № 378/пр | Лак каменноугольный, марка А | 1348 | 1009 | т | т | 1000 | 0 | 2043689558 | 0 | 49919.28 | 0 | 0 | 0 | 40917.44 | 0 | 0 | 0 | 1.22 | 1 | 1 | 1 | 2 | 0 | 0 | 1 | 1 | 0 | 0.0001 | *0 | 0 | 2 | 352880511 | 1 | 0 | 1761 | 1 | 0 | 0 | 0 | 0 | 0 | 0 | 0 | 4.0917 | 0 | 0 | 0 | 0 | 0 | 1 | 0 | 0 | 0 | 0 | 0 | 0 | 0 |  | 0 | 0 | 0 | 49919.28 | 40917.44 | 1.22 | 0 | 0 | 0 | 0 | 0 | 0 | 0 | 0 |  | 0 |  | 0
579 | 352868764 | 352873851 | 342640193 | 113 | 1 | 1 | 1 | 1-100-29 |  | Средний разряд работы 2,9 | 1191 | 1013 | чел.-ч. | чел.-ч. | 1 | 0 | 1014935341 | 0.3 | 0 | 0 | 0 | 438.06 | 0 | 0 | 0 | 438.06 | 1 | 1 | 1 | 1 | -2 | 0 | 0 | 1 | 1 | 0 | 0.3 |  | 1 | 2 | 352880512 | 1 | 0 | 1762 | 1 | 0 | 0 | 0 | 0 | 0 | 0 | 0 | 0 | 0 | 0 | 131.418 | 0.3 | 0 | 1 | 0 | 0 | 0 | 131.418 | 0.3 | 0 | 1 | 131.42 | 0.3 | 0 | 0.3 | 438.06 | 438.06 | 1 | 131.42 | 0 | 0 | 0 | 0 | 131.42 | 131.42 | 1 |  | 0 |  | 0
579 | 352868764 | 352873851 | 342640393 | 113 | 1 | 1 | 1 | 4-100-00 |  | Затраты труда машинистов | 1191 | 1013 | чел.-ч. | чел.-ч. | 1 | 0 | -1417349443 | 0.02 | 0 | 0 | 0 | 0 | 0 | 0 | 0 | 0 | 1 | 1 | 1 | 1 | -2 | 0 | 0 | 1 | 1 | 0 | 0.02 |  | 2 | 2 | 352880513 | 1 | 0 | 1763 | 1 | 0 | 0 | 0 | 0 | 0 | 0 | 0 | 0 | 0 | 0 | 0 | 0 | 0 | 0 | 0 | 0 | 0 | 0 | 0 | 0 | 0 |  | 0 | 0 | 0.02 | 0 | 0 | 1 | 0 | 0 | 0 | 0 | 0 | 0 | 0 | 0 |  | 0 |  | 0
579 | 352868764 | 352873851 | 342765643 | 1 | 1 | 1 | 2 | 91.14.02-001 | И13_ФСЭМ-2022 доп.7, 91.14.02-001, приказ Минстроя России от 02.08.2023 г. № 551/пр | Автомобили бортовые, грузоподъемность до 5 т | 1368 | 1011 | маш.-ч | маш.-ч | 1 | 0 | 1503848564 | 0.02 | 0 | 583.06 | 497.46 | 0 | 0 | 477.92 | 497.46 | 0 | 1 | 1.22 | 1 | 1 | 2 | 0 | 0 | 1 | 1 | 0 | 0.02 |  | 1 | 2 | 352880514 | 1 | 0 | 1764 | 1 | 0 | 0 | 0 | 0 | 0 | 0 | 0 | 0 | 9.5584 | 9.9492 | 0 | 0 | 0.02 | 1 | 0 | 9.5584 | 9.9492 | 0 | 0 | 0.02 | 1 |  | 0 | 0.02 | 0.02 | 583.06 | 477.92 | 1.22 | 9.56 | 9.95 | 0 | 11.66 | 9.95 | 0 | 21.61 | 0 | 4-100-040 | 4 | чел.-ч. | 1
579 | 352868764 | 352873851 | 342717233 | 1 | 1 | 1 | 3 | 01.7.15.03-0042 | И13_ФСБЦ-2022, 01.7.15.03-0042, приказ Минстроя России от 18.05.2022 г. № 378/пр | Болты с гайками и шайбами строительные | 1346 | 1009 | кг | кг | 1 | 0 | -1062136333 | 0 | 201.17 | 0 | 0 | 0 | 174.93 | 0 | 0 | 0 | 1.15 | 1 | 1 | 1 | 2 | 1 | 0 | 1 | 1 | 0 | 0 | )*0 | 0 | 2 | 352880515 | 1 | 0 | 1765 | 1 | 0 | 0 | 0 | 0 | 0 | 0 | 0 | 0 | 0 | 0 | 0 | 0 | 0 | 0 | 0 | 0 | 0 | 0 | 0 | 0 | 0 |  | 0 | 0 | 0 | 201.17 | 174.93 | 1.15 | 0 | 0 | 0 | 0 | 0 | 0 | 0 | 0 |  | 0 |  | 0
579 | 352868764 | 352873851 | 342641797 | 113 | 1 | 1 | 3 | 05.1.03.13 |  | Ригели сборные железобетонные | 1339 | 1007 | м3 | м3 | 1 | 0 | 1514254525 | 0 | 0 | 0 | 0 | 0 | 0 | 0 | 0 | 0 | 1 | 1 | 1 | 1 | -2 | 1 | 0 | 1 | 1 | 0 | 0 | )*0 | 0 | 2 | 352880516 | 1 | 0 | 1766 | 1 | 0 | 0 | 0 | 0 | 0 | 0 | 0 | 0 | 0 | 0 | 0 | 0 | 0 | 0 | 0 | 0 | 0 | 0 | 0 | 0 | 0 |  | 0 | 0 | 0 | 0 | 0 | 1 | 0 | 0 | 0 | 0 | 0 | 0 | 0 | 0 |  | 0 |  | 0
579 | 352868764 | 352873851 | 342642537 | 113 | 1 | 1 | 3 | 07.2.07.13 |  | Хомуты стальные | 1346 | 1009 | кг | кг | 1 | 0 | -1111733769 | 0 | 0 | 0 | 0 | 0 | 0 | 0 | 0 | 0 | 1 | 1 | 1 | 1 | -2 | 1 | 0 | 1 | 1 | 0 | 0 | )*0 | 0 | 2 | 352880517 | 1 | 0 | 1767 | 1 | 0 | 0 | 0 | 0 | 0 | 0 | 0 | 0 | 0 | 0 | 0 | 0 | 0 | 0 | 0 | 0 | 0 | 0 | 0 | 0 | 0 |  | 0 | 0 | 0 | 0 | 0 | 1 | 0 | 0 | 0 | 0 | 0 | 0 | 0 | 0 |  | 0 |  | 0
579 | 352868764 | 352873851 | 342735789 | 1 | 1 | 1 | 3 | 14.4.03.03-0102 | И13_ФСБЦ-2022 доп.4, 14.4.03.03-0102, приказ Минстроя России от 27.12.2022 г. № 1133/пр | Лак битумный БТ-577 | 1348 | 1009 | т | т | 1000 | 0 | 1651372890 | 0 | 97625.6 | 0 | 0 | 0 | 80020.98 | 0 | 0 | 0 | 1.22 | 1 | 1 | 1 | 2 | 0 | 0 | 1 | 1 | 0 | 3e-05 | )*0 | 0 | 2 | 352880518 | 1 | 0 | 1768 | 1 | 0 | 0 | 0 | 0 | 0 | 0 | 0 | 2.4006 | 0 | 0 | 0 | 0 | 0 | 1 | 0 | 0 | 0 | 0 | 0 | 0 | 0 |  | 0 | 0 | 0 | 97625.6 | 80020.98 | 1.22 | 0 | 0 | 0 | 0 | 0 | 0 | 0 | 0 |  | 0 |  | 0
579 | 352868764 | 352873851 | 342735793 | 1 | 1 | 1 | 3 | 14.4.03.04-0001 | И13_ФСБЦ-2022, 14.4.03.04-0001, приказ Минстроя России от 18.05.2022 г. № 378/пр | Лак каменноугольный, марка А | 1348 | 1009 | т | т | 1000 | 0 | 2043689558 | 0 | 49919.28 | 0 | 0 | 0 | 40917.44 | 0 | 0 | 0 | 1.22 | 1 | 1 | 1 | 2 | 0 | 0 | 1 | 1 | 0 | 0.0001 | )*0 | 0 | 2 | 352880519 | 1 | 0 | 1769 | 1 | 0 | 0 | 0 | 0 | 0 | 0 | 0 | 4.0917 | 0 | 0 | 0 | 0 | 0 | 1 | 0 | 0 | 0 | 0 | 0 | 0 | 0 |  | 0 | 0 | 0 | 49919.28 | 40917.44 | 1.22 | 0 | 0 | 0 | 0 | 0 | 0 | 0 | 0 |  | 0 |  | 0
580 | 352868764 | 352873868 | 342640197 | 113 | 1 | 1 | 1 | 1-100-30 |  | Средний разряд работы 3,0 | 1191 | 1013 | чел.-ч. | чел.-ч. | 1 | 0 | -1833565283 | 0.154 | 0 | 0 | 0 | 441.78 | 0 | 0 | 0 | 441.78 | 1 | 1 | 1 | 1 | -2 | 0 | 0 | 1 | 1 | 0 | 0.22 | *0,7 | 1 | 2 | 352880520 | 1 | 0 | 1770 | 1 | 0 | 0 | 0 | 0 | 0 | 0 | 0 | 0 | 0 | 0 | 97.1916 | 0.22 | 0 | 1 | 0 | 0 | 0 | 68.0341 | 0.154 | 0 | 1 | 97.19 | 0.154 | 0 | 0.154 | 441.78 | 441.78 | 1 | 68.033 | 0 | 0 | 0 | 0 | 68.03 | 68.03 | 1 |  | 0 |  | 0
580 | 352868764 | 352873868 | 342640393 | 113 | 1 | 1 | 1 | 4-100-00 |  | Затраты труда машинистов | 1191 | 1013 | чел.-ч. | чел.-ч. | 1 | 0 | -1417349443 | 0.007 | 0 | 0 | 0 | 0 | 0 | 0 | 0 | 0 | 1 | 1 | 1 | 1 | -2 | 0 | 0 | 1 | 1 | 0 | 0.01 | *0,7 | 2 | 2 | 352880521 | 1 | 0 | 1771 | 1 | 0 | 0 | 0 | 0 | 0 | 0 | 0 | 0 | 0 | 0 | 0 | 0 | 0 | 0 | 0 | 0 | 0 | 0 | 0 | 0 | 0 |  | 0 | 0 | 0.007 | 0 | 0 | 1 | 0 | 0 | 0 | 0 | 0 | 0 | 0 | 0 |  | 0 |  | 0
580 | 352868764 | 352873868 | 342765643 | 1 | 1 | 1 | 2 | 91.14.02-001 | И13_ФСЭМ-2022 доп.7, 91.14.02-001, приказ Минстроя России от 02.08.2023 г. № 551/пр | Автомобили бортовые, грузоподъемность до 5 т | 1368 | 1011 | маш.-ч | маш.-ч | 1 | 0 | 1503848564 | 0.007 | 0 | 583.06 | 497.46 | 0 | 0 | 477.92 | 497.46 | 0 | 1 | 1.22 | 1 | 1 | 2 | 0 | 0 | 1 | 1 | 0 | 0.01 | *0,7 | 1 | 2 | 352880522 | 1 | 0 | 1772 | 1 | 0 | 0 | 0 | 0 | 0 | 0 | 0 | 0 | 4.7792 | 4.9746 | 0 | 0 | 0.01 | 1 | 0 | 3.3454 | 3.4822 | 0 | 0 | 0.007 | 1 |  | 0 | 0.007 | 0.007 | 583.06 | 477.92 | 1.22 | 3.346 | 3.479 | 0 | 4.08 | 3.48 | 0 | 7.56 | 0 | 4-100-040 | 4 | чел.-ч. | 1
580 | 352868764 | 352873868 | 342717233 | 1 | 1 | 1 | 3 | 01.7.15.03-0042 | И13_ФСБЦ-2022, 01.7.15.03-0042, приказ Минстроя России от 18.05.2022 г. № 378/пр | Болты с гайками и шайбами строительные | 1346 | 1009 | кг | кг | 1 | 0 | -1062136333 | 0 | 201.17 | 0 | 0 | 0 | 174.93 | 0 | 0 | 0 | 1.15 | 1 | 1 | 1 | 2 | 1 | 0 | 1 | 1 | 0 | 0 | *0 | 0 | 2 | 352880523 | 1 | 0 | 1773 | 1 | 0 | 0 | 0 | 0 | 0 | 0 | 0 | 0 | 0 | 0 | 0 | 0 | 0 | 0 | 0 | 0 | 0 | 0 | 0 | 0 | 0 |  | 0 | 0 | 0 | 201.17 | 174.93 | 1.15 | 0 | 0 | 0 | 0 | 0 | 0 | 0 | 0 |  | 0 |  | 0
580 | 352868764 | 352873868 | 342642399 | 113 | 1 | 1 | 3 | 07.2.02.05 |  | Ригели стальные | 1346 | 1009 | кг | кг | 1 | 0 | -826562578 | 0 | 0 | 0 | 0 | 0 | 0 | 0 | 0 | 0 | 1 | 1 | 1 | 1 | -2 | 1 | 0 | 1 | 1 | 0 | 0 | *0 | 0 | 2 | 352880524 | 1 | 0 | 1774 | 1 | 0 | 0 | 0 | 0 | 0 | 0 | 0 | 0 | 0 | 0 | 0 | 0 | 0 | 0 | 0 | 0 | 0 | 0 | 0 | 0 | 0 |  | 0 | 0 | 0 | 0 | 0 | 1 | 0 | 0 | 0 | 0 | 0 | 0 | 0 | 0 |  | 0 |  | 0
580 | 352868764 | 352873868 | 342735789 | 1 | 1 | 1 | 3 | 14.4.03.03-0102 | И13_ФСБЦ-2022 доп.4, 14.4.03.03-0102, приказ Минстроя России от 27.12.2022 г. № 1133/пр | Лак битумный БТ-577 | 1348 | 1009 | т | т | 1000 | 0 | 1651372890 | 0 | 97625.6 | 0 | 0 | 0 | 80020.98 | 0 | 0 | 0 | 1.22 | 1 | 1 | 1 | 2 | 0 | 0 | 1 | 1 | 0 | 3e-05 | *0 | 0 | 2 | 352880525 | 1 | 0 | 1775 | 1 | 0 | 0 | 0 | 0 | 0 | 0 | 0 | 2.4006 | 0 | 0 | 0 | 0 | 0 | 1 | 0 | 0 | 0 | 0 | 0 | 0 | 0 |  | 0 | 0 | 0 | 97625.6 | 80020.98 | 1.22 | 0 | 0 | 0 | 0 | 0 | 0 | 0 | 0 |  | 0 |  | 0
581 | 352868764 | 352873881 | 342640197 | 113 | 1 | 1 | 1 | 1-100-30 |  | Средний разряд работы 3,0 | 1191 | 1013 | чел.-ч. | чел.-ч. | 1 | 0 | -1833565283 | 0.22 | 0 | 0 | 0 | 441.78 | 0 | 0 | 0 | 441.78 | 1 | 1 | 1 | 1 | -2 | 0 | 0 | 1 | 1 | 0 | 0.22 |  | 1 | 2 | 352880526 | 1 | 0 | 1776 | 1 | 0 | 0 | 0 | 0 | 0 | 0 | 0 | 0 | 0 | 0 | 97.1916 | 0.22 | 0 | 1 | 0 | 0 | 0 | 97.1916 | 0.22 | 0 | 1 | 97.19 | 0.22 | 0 | 0.22 | 441.78 | 441.78 | 1 | 97.19 | 0 | 0 | 0 | 0 | 97.19 | 97.19 | 1 |  | 0 |  | 0
581 | 352868764 | 352873881 | 342640393 | 113 | 1 | 1 | 1 | 4-100-00 |  | Затраты труда машинистов | 1191 | 1013 | чел.-ч. | чел.-ч. | 1 | 0 | -1417349443 | 0.01 | 0 | 0 | 0 | 0 | 0 | 0 | 0 | 0 | 1 | 1 | 1 | 1 | -2 | 0 | 0 | 1 | 1 | 0 | 0.01 |  | 2 | 2 | 352880527 | 1 | 0 | 1777 | 1 | 0 | 0 | 0 | 0 | 0 | 0 | 0 | 0 | 0 | 0 | 0 | 0 | 0 | 0 | 0 | 0 | 0 | 0 | 0 | 0 | 0 |  | 0 | 0 | 0.01 | 0 | 0 | 1 | 0 | 0 | 0 | 0 | 0 | 0 | 0 | 0 |  | 0 |  | 0
581 | 352868764 | 352873881 | 342765643 | 1 | 1 | 1 | 2 | 91.14.02-001 | И13_ФСЭМ-2022 доп.7, 91.14.02-001, приказ Минстроя России от 02.08.2023 г. № 551/пр | Автомобили бортовые, грузоподъемность до 5 т | 1368 | 1011 | маш.-ч | маш.-ч | 1 | 0 | 1503848564 | 0.01 | 0 | 583.06 | 497.46 | 0 | 0 | 477.92 | 497.46 | 0 | 1 | 1.22 | 1 | 1 | 2 | 0 | 0 | 1 | 1 | 0 | 0.01 |  | 1 | 2 | 352880528 | 1 | 0 | 1778 | 1 | 0 | 0 | 0 | 0 | 0 | 0 | 0 | 0 | 4.7792 | 4.9746 | 0 | 0 | 0.01 | 1 | 0 | 4.7792 | 4.9746 | 0 | 0 | 0.01 | 1 |  | 0 | 0.01 | 0.01 | 583.06 | 477.92 | 1.22 | 4.78 | 4.97 | 0 | 5.83 | 4.97 | 0 | 10.8 | 0 | 4-100-040 | 4 | чел.-ч. | 1
581 | 352868764 | 352873881 | 342717233 | 1 | 1 | 1 | 3 | 01.7.15.03-0042 | И13_ФСБЦ-2022, 01.7.15.03-0042, приказ Минстроя России от 18.05.2022 г. № 378/пр | Болты с гайками и шайбами строительные | 1346 | 1009 | кг | кг | 1 | 0 | -1062136333 | 0 | 201.17 | 0 | 0 | 0 | 174.93 | 0 | 0 | 0 | 1.15 | 1 | 1 | 1 | 2 | 1 | 0 | 1 | 1 | 0 | 0 | )*0 | 0 | 2 | 352880529 | 1 | 0 | 1779 | 1 | 0 | 0 | 0 | 0 | 0 | 0 | 0 | 0 | 0 | 0 | 0 | 0 | 0 | 0 | 0 | 0 | 0 | 0 | 0 | 0 | 0 |  | 0 | 0 | 0 | 201.17 | 174.93 | 1.15 | 0 | 0 | 0 | 0 | 0 | 0 | 0 | 0 |  | 0 |  | 0
581 | 352868764 | 352873881 | 342642399 | 113 | 1 | 1 | 3 | 07.2.02.05 |  | Ригели стальные | 1346 | 1009 | кг | кг | 1 | 0 | -826562578 | 0 | 0 | 0 | 0 | 0 | 0 | 0 | 0 | 0 | 1 | 1 | 1 | 1 | -2 | 1 | 0 | 1 | 1 | 0 | 0 | )*0 | 0 | 2 | 352880530 | 1 | 0 | 1780 | 1 | 0 | 0 | 0 | 0 | 0 | 0 | 0 | 0 | 0 | 0 | 0 | 0 | 0 | 0 | 0 | 0 | 0 | 0 | 0 | 0 | 0 |  | 0 | 0 | 0 | 0 | 0 | 1 | 0 | 0 | 0 | 0 | 0 | 0 | 0 | 0 |  | 0 |  | 0
581 | 352868764 | 352873881 | 342735789 | 1 | 1 | 1 | 3 | 14.4.03.03-0102 | И13_ФСБЦ-2022 доп.4, 14.4.03.03-0102, приказ Минстроя России от 27.12.2022 г. № 1133/пр | Лак битумный БТ-577 | 1348 | 1009 | т | т | 1000 | 0 | 1651372890 | 0 | 97625.6 | 0 | 0 | 0 | 80020.98 | 0 | 0 | 0 | 1.22 | 1 | 1 | 1 | 2 | 0 | 0 | 1 | 1 | 0 | 3e-05 | )*0 | 0 | 2 | 352880531 | 1 | 0 | 1781 | 1 | 0 | 0 | 0 | 0 | 0 | 0 | 0 | 2.4006 | 0 | 0 | 0 | 0 | 0 | 1 | 0 | 0 | 0 | 0 | 0 | 0 | 0 |  | 0 | 0 | 0 | 97625.6 | 80020.98 | 1.22 | 0 | 0 | 0 | 0 | 0 | 0 | 0 | 0 |  | 0 |  | 0
617 | 352868764 | 352873894 | 342640157 | 113 | 1 | 1 | 1 | 1-100-20 |  | Средний разряд работы 2,0 | 1191 | 1013 | чел.-ч. | чел.-ч. | 1 | 0 | 370475345 | 154 | 0 | 0 | 0 | 404.65 | 0 | 0 | 0 | 404.65 | 1 | 1 | 1 | 1 | -2 | 0 | 0 | 1 | 1 | 0 | 154 |  | 1 | 2 | 352880532 | 1 | 0 | 1782 | 1 | 0 | 0 | 0 | 0 | 0 | 0 | 0 | 0 | 0 | 0 | 62316.1 | 154 | 0 | 1 | 0 | 0 | 0 | 62316.1 | 154 | 0 | 1 | 623.16 | 1.54 | 0 | 1.54 | 404.65 | 404.65 | 1 | 62316.1 | 0 | 0 | 0 | 0 | 623.16 | 623.16 | 1 |  | 0 |  | 0
618 | 352868764 | 352873897 | 342640157 | 113 | 1 | 1 | 1 | 1-100-20 |  | Средний разряд работы 2,0 | 1191 | 1013 | чел.-ч. | чел.-ч. | 1 | 0 | 370475345 | 5.9 | 0 | 0 | 0 | 404.65 | 0 | 0 | 0 | 404.65 | 1 | 1 | 1 | 1 | -2 | 0 | 0 | 1 | 1 | 0 | 5.9 |  | 1 | 2 | 352880533 | 1 | 0 | 1783 | 1 | 0 | 0 | 0 | 0 | 0 | 0 | 0 | 0 | 0 | 0 | 2387.435 | 5.9 | 0 | 1 | 0 | 0 | 0 | 2387.435 | 5.9 | 0 | 1 | 2.39 | 0.0059 | 0 | 0.0059 | 404.65 | 404.65 | 1 | 2387.44 | 0 | 0 | 0 | 0 | 2.39 | 2.39 | 1 |  | 0 |  | 0
618 | 352868764 | 352873897 | 342640393 | 113 | 1 | 1 | 1 | 4-100-00 |  | Затраты труда машинистов | 1191 | 1013 | чел.-ч. | чел.-ч. | 1 | 0 | -1417349443 | 29.39 | 0 | 0 | 0 | 0 | 0 | 0 | 0 | 0 | 1 | 1 | 1 | 1 | -2 | 0 | 0 | 1 | 1 | 0 | 29.39 |  | 2 | 2 | 352880534 | 1 | 0 | 1784 | 1 | 0 | 0 | 0 | 0 | 0 | 0 | 0 | 0 | 0 | 0 | 0 | 0 | 0 | 0 | 0 | 0 | 0 | 0 | 0 | 0 | 0 |  | 0 | 0 | 0.02939 | 0 | 0 | 1 | 0 | 0 | 0 | 0 | 0 | 0 | 0 | 0 |  | 0 |  | 0
618 | 352868764 | 352873897 | 342764354 | 1 | 1 | 1 | 2 | 91.01.05-084 | И13_ФСЭМ-2022, 91.01.05-084, приказ Минстроя России от 18.05.2022 г. № 378/пр | Экскаваторы одноковшовые дизельные на гусеничном ходу, объем ковша 0,4 м3 | 1368 | 1011 | маш.-ч | маш.-ч | 1 | 0 | -88923405 | 29.39 | 0 | 1137.17 | 571.71 | 0 | 0 | 947.64 | 571.71 | 0 | 1 | 1.2 | 1 | 1 | 2 | 0 | 0 | 1 | 1 | 0 | 29.39 |  | 1 | 2 | 352880535 | 1 | 0 | 1785 | 1 | 0 | 0 | 0 | 0 | 0 | 0 | 0 | 0 | 27851.1396 | 16802.5569 | 0 | 0 | 29.39 | 1 | 0 | 27851.1396 | 16802.5569 | 0 | 0 | 29.39 | 1 |  | 0 | 0.02939 | 0.02939 | 1137.17 | 947.64 | 1.2 | 27851.14 | 16802.56 | 0 | 33.42 | 16.8 | 0 | 50.22 | 0 | 4-100-050 | 5 | чел.-ч. | 1
619 | 352868764 | 352873904 | 342640147 | 113 | 1 | 1 | 1 | 1-100-15 |  | Средний разряд работы 1,5 | 1191 | 1013 | чел.-ч. | чел.-ч. | 1 | 0 | -267883188 | 88.5 | 0 | 0 | 0 | 387.95 | 0 | 0 | 0 | 387.95 | 1 | 1 | 1 | 1 | -2 | 0 | 0 | 1 | 1 | 0 | 88.5 |  | 1 | 2 | 352880536 | 1 | 0 | 1786 | 1 | 0 | 0 | 0 | 0 | 0 | 0 | 0 | 0 | 0 | 0 | 34333.575 | 88.5 | 0 | 1 | 0 | 0 | 0 | 34333.575 | 88.5 | 0 | 1 | 343.34 | 0.885 | 0 | 0.885 | 387.95 | 387.95 | 1 | 34333.58 | 0 | 0 | 0 | 0 | 343.34 | 343.34 | 1 |  | 0 |  | 0
620 | 352868764 | 352873907 | 342640393 | 113 | 1 | 1 | 1 | 4-100-00 |  | Затраты труда машинистов | 1191 | 1013 | чел.-ч. | чел.-ч. | 1 | 0 | -1417349443 | 3.18 | 0 | 0 | 0 | 0 | 0 | 0 | 0 | 0 | 1 | 1 | 1 | 1 | -2 | 0 | 0 | 1 | 1 | 0 | 3.18 |  | 2 | 2 | 352880537 | 1 | 0 | 1787 | 1 | 0 | 0 | 0 | 0 | 0 | 0 | 0 | 0 | 0 | 0 | 0 | 0 | 0 | 0 | 0 | 0 | 0 | 0 | 0 | 0 | 0 |  | 0 | 0 | 0.00318 | 0 | 0 | 1 | 0 | 0 | 0 | 0 | 0 | 0 | 0 | 0 |  | 0 |  | 0
620 | 352868764 | 352873907 | 342764310 | 1 | 1 | 1 | 2 | 91.01.01-035 | И13_ФСЭМ-2022, 91.01.01-035, приказ Минстроя России от 18.05.2022 г. № 378/пр | Бульдозеры, мощность 79 кВт (108 л.с.) | 1368 | 1011 | маш.-ч | маш.-ч | 1 | 0 | -60187930 | 3.18 | 0 | 1207.05 | 668.23 | 0 | 0 | 887.54 | 668.23 | 0 | 1 | 1.36 | 1 | 1 | 2 | 0 | 0 | 1 | 1 | 0 | 3.18 |  | 1 | 2 | 352880538 | 1 | 0 | 1788 | 1 | 0 | 0 | 0 | 0 | 0 | 0 | 0 | 0 | 2822.3772 | 2124.9714 | 0 | 0 | 3.18 | 1 | 0 | 2822.3772 | 2124.9714 | 0 | 0 | 3.18 | 1 |  | 0 | 0.00318 | 0.00318 | 1207.05 | 887.54 | 1.36 | 2822.38 | 2124.97 | 0 | 3.84 | 2.12 | 0 | 5.96 | 0 | 4-100-060 | 6 | чел.-ч. | 1
656 | 352868764 | 352873912 | 342640216 | 113 | 1 | 1 | 1 | 1-100-38 |  | Средний разряд работы 3,8 | 1191 | 1013 | чел.-ч. | чел.-ч. | 1 | 0 | 44848675 | 0.828 | 0 | 0 | 0 | 486.32 | 0 | 0 | 0 | 486.32 | 1 | 1 | 1 | 1 | -2 | 0 | 0 | 1 | 1 | 0 | 1.38 | *0,6 | 1 | 2 | 352880539 | 1 | 0 | 1789 | 1 | 0 | 0 | 0 | 0 | 0 | 0 | 0 | 0 | 0 | 0 | 671.1216 | 1.38 | 0 | 1 | 0 | 0 | 0 | 402.673 | 0.828 | 0 | 1 | 671.12 | 0.828 | 0 | 0.828 | 486.32 | 486.32 | 1 | 402.672 | 0 | 0 | 0 | 0 | 402.67 | 402.67 | 1 |  | 0 |  | 0
656 | 352868764 | 352873912 | 342713938 | 1 | 1 | 1 | 3 | 01.3.01.01-0001 | И13_ФСБЦ-2022 доп.6, 01.3.01.01-0001, приказ Минстроя России от 11.05.2023 г. № 335/пр | Бензин авиационный Б-70 | 1348 | 1009 | т | т | 1000 | 0 | 1693858356 | 0 | 129258.08 | 0 | 0 | 0 | 116448.72 | 0 | 0 | 0 | 1.11 | 1 | 1 | 1 | 2 | 0 | 0 | 1 | 1 | 0 | 0.0008 | *0 | 0 | 2 | 352880540 | 1 | 0 | 1790 | 1 | 0 | 0 | 0 | 0 | 0 | 0 | 0 | 93.159 | 0 | 0 | 0 | 0 | 0 | 1 | 0 | 0 | 0 | 0 | 0 | 0 | 0 |  | 0 | 0 | 0 | 129258.08 | 116448.72 | 1.11 | 0 | 0 | 0 | 0 | 0 | 0 | 0 | 0 |  | 0 |  | 0
656 | 352868764 | 352873912 | 342713952 | 1 | 1 | 1 | 3 | 01.3.01.05-0009 | И13_ФСБЦ-2022 доп.8, 01.3.01.05-0009, приказ Минстроя России от 14.11.2023 г. № 817/пр | Парафин нефтяной твердый Т-1 | 1348 | 1009 | т | т | 1000 | 0 | -1369292997 | 0 | 144834.14 | 0 | 0 | 0 | 81827.2 | 0 | 0 | 0 | 1.77 | 1 | 1 | 1 | 2 | 0 | 0 | 1 | 1 | 0 | 1e-05 | *0 | 0 | 2 | 352880541 | 1 | 0 | 1791 | 1 | 0 | 0 | 0 | 0 | 0 | 0 | 0 | 0.81827 | 0 | 0 | 0 | 0 | 0 | 1 | 0 | 0 | 0 | 0 | 0 | 0 | 0 |  | 0 | 0 | 0 | 144834.14 | 81827.2 | 1.77 | 0 | 0 | 0 | 0 | 0 | 0 | 0 | 0 |  | 0 |  | 0
656 | 352868764 | 352873912 | 342715905 | 1 | 1 | 1 | 3 | 01.7.06.07-0002 | И13_ФСБЦ-2022, 01.7.06.07-0002, приказ Минстроя России от 18.05.2022 г. № 378/пр | Ленты монтажные из пластмассы для бандажирования проводов, скрепляются пластмассовыми кнопками, ширина 10 мм | 1302 | 1003 | 10 м | 10 м | 10 | 0 | 1559563185 | 0 | 57.7 | 0 | 0 | 0 | 37.71 | 0 | 0 | 0 | 1.53 | 1 | 1 | 1 | 2 | 0 | 0 | 1 | 1 | 0 | 0.024 | *0 | 0 | 2 | 352880542 | 1 | 0 | 1792 | 1 | 0 | 0 | 0 | 0 | 0 | 0 | 0 | 0.90504 | 0 | 0 | 0 | 0 | 0 | 1 | 0 | 0 | 0 | 0 | 0 | 0 | 0 |  | 0 | 0 | 0 | 57.7 | 37.71 | 1.53 | 0 | 0 | 0 | 0 | 0 | 0 | 0 | 0 |  | 0 |  | 0
656 | 352868764 | 352873912 | 342646017 | 113 | 1 | 1 | 3 | 421/пр_2020_п.75_пп.а |  | Сметная стоимость вспомогательных ненормируемых материальных ресурсов, не учтенная в сметной норме, 2% | 3277935 | 1013 | % | % | 1 | 0 | 274903907 | 2 | 0 | 0 | 0 | 0 | 0 | 0 | 0 | 0 | 1 | 1 | 1 | 1 | -2 | 0 | 0 | 0 | 1 | 0 | 2 |  | 0 | 2 | 352880543 | 1 | 2048 | 1793 | 1 | 0 | 0 | 0 | 0 | 0 | 0 | 0 | 0 | 0 | 0 | 0 | 0 | 0 | 0 | 0 | 0 | 0 | 0 | 0 | 0 | 0 |  | 0 | 0 | 2 | 0 | 0 | 1 | 0 | 0 | 0 | 0 | 0 | 0 | 0 | 0 |  | 0 |  | 0
657 | 352868764 | 352873923 | 342640216 | 113 | 1 | 1 | 1 | 1-100-38 |  | Средний разряд работы 3,8 | 1191 | 1013 | чел.-ч. | чел.-ч. | 1 | 0 | 44848675 | 0.414 | 0 | 0 | 0 | 486.32 | 0 | 0 | 0 | 486.32 | 1 | 1 | 1 | 1 | -2 | 0 | 0 | 1 | 1 | 0 | 1.38 | *0,3 | 1 | 2 | 352880544 | 1 | 0 | 1794 | 1 | 0 | 0 | 0 | 0 | 0 | 0 | 0 | 0 | 0 | 0 | 671.1216 | 1.38 | 0 | 1 | 0 | 0 | 0 | 201.3365 | 0.414 | 0 | 1 | 671.12 | 0.414 | 0 | 0.414 | 486.32 | 486.32 | 1 | 201.336 | 0 | 0 | 0 | 0 | 201.34 | 201.34 | 1 |  | 0 |  | 0
657 | 352868764 | 352873923 | 342713938 | 1 | 1 | 1 | 3 | 01.3.01.01-0001 | И13_ФСБЦ-2022 доп.6, 01.3.01.01-0001, приказ Минстроя России от 11.05.2023 г. № 335/пр | Бензин авиационный Б-70 | 1348 | 1009 | т | т | 1000 | 0 | 1693858356 | 0 | 129258.08 | 0 | 0 | 0 | 116448.72 | 0 | 0 | 0 | 1.11 | 1 | 1 | 1 | 2 | 0 | 0 | 1 | 1 | 0 | 0.0008 | *0 | 0 | 2 | 352880545 | 1 | 0 | 1795 | 1 | 0 | 0 | 0 | 0 | 0 | 0 | 0 | 93.159 | 0 | 0 | 0 | 0 | 0 | 1 | 0 | 0 | 0 | 0 | 0 | 0 | 0 |  | 0 | 0 | 0 | 129258.08 | 116448.72 | 1.11 | 0 | 0 | 0 | 0 | 0 | 0 | 0 | 0 |  | 0 |  | 0
657 | 352868764 | 352873923 | 342713952 | 1 | 1 | 1 | 3 | 01.3.01.05-0009 | И13_ФСБЦ-2022 доп.8, 01.3.01.05-0009, приказ Минстроя России от 14.11.2023 г. № 817/пр | Парафин нефтяной твердый Т-1 | 1348 | 1009 | т | т | 1000 | 0 | -1369292997 | 0 | 144834.14 | 0 | 0 | 0 | 81827.2 | 0 | 0 | 0 | 1.77 | 1 | 1 | 1 | 2 | 0 | 0 | 1 | 1 | 0 | 1e-05 | *0 | 0 | 2 | 352880546 | 1 | 0 | 1796 | 1 | 0 | 0 | 0 | 0 | 0 | 0 | 0 | 0.81827 | 0 | 0 | 0 | 0 | 0 | 1 | 0 | 0 | 0 | 0 | 0 | 0 | 0 |  | 0 | 0 | 0 | 144834.14 | 81827.2 | 1.77 | 0 | 0 | 0 | 0 | 0 | 0 | 0 | 0 |  | 0 |  | 0
657 | 352868764 | 352873923 | 342715905 | 1 | 1 | 1 | 3 | 01.7.06.07-0002 | И13_ФСБЦ-2022, 01.7.06.07-0002, приказ Минстроя России от 18.05.2022 г. № 378/пр | Ленты монтажные из пластмассы для бандажирования проводов, скрепляются пластмассовыми кнопками, ширина 10 мм | 1302 | 1003 | 10 м | 10 м | 10 | 0 | 1559563185 | 0 | 57.7 | 0 | 0 | 0 | 37.71 | 0 | 0 | 0 | 1.53 | 1 | 1 | 1 | 2 | 0 | 0 | 1 | 1 | 0 | 0.024 | *0 | 0 | 2 | 352880547 | 1 | 0 | 1797 | 1 | 0 | 0 | 0 | 0 | 0 | 0 | 0 | 0.90504 | 0 | 0 | 0 | 0 | 0 | 1 | 0 | 0 | 0 | 0 | 0 | 0 | 0 |  | 0 | 0 | 0 | 57.7 | 37.71 | 1.53 | 0 | 0 | 0 | 0 | 0 | 0 | 0 | 0 |  | 0 |  | 0
657 | 352868764 | 352873923 | 342646017 | 113 | 1 | 1 | 3 | 421/пр_2020_п.75_пп.а |  | Сметная стоимость вспомогательных ненормируемых материальных ресурсов, не учтенная в сметной норме, 2% | 3277935 | 1013 | % | % | 1 | 0 | 274903907 | 2 | 0 | 0 | 0 | 0 | 0 | 0 | 0 | 0 | 1 | 1 | 1 | 1 | -2 | 0 | 0 | 0 | 1 | 0 | 2 |  | 0 | 2 | 352880548 | 1 | 2048 | 1798 | 1 | 0 | 0 | 0 | 0 | 0 | 0 | 0 | 0 | 0 | 0 | 0 | 0 | 0 | 0 | 0 | 0 | 0 | 0 | 0 | 0 | 0 |  | 0 | 0 | 2 | 0 | 0 | 1 | 0 | 0 | 0 | 0 | 0 | 0 | 0 | 0 |  | 0 |  | 0
658 | 352868764 | 352873934 | 342640216 | 113 | 1 | 1 | 1 | 1-100-38 |  | Средний разряд работы 3,8 | 1191 | 1013 | чел.-ч. | чел.-ч. | 1 | 0 | 44848675 | 1.38 | 0 | 0 | 0 | 486.32 | 0 | 0 | 0 | 486.32 | 1 | 1 | 1 | 1 | -2 | 0 | 0 | 1 | 1 | 0 | 1.38 |  | 1 | 2 | 352880549 | 1 | 0 | 1799 | 1 | 0 | 0 | 0 | 0 | 0 | 0 | 0 | 0 | 0 | 0 | 671.1216 | 1.38 | 0 | 1 | 0 | 0 | 0 | 671.1216 | 1.38 | 0 | 1 | 671.12 | 1.38 | 0 | 1.38 | 486.32 | 486.32 | 1 | 671.12 | 0 | 0 | 0 | 0 | 671.12 | 671.12 | 1 |  | 0 |  | 0
658 | 352868764 | 352873934 | 342713938 | 1 | 1 | 1 | 3 | 01.3.01.01-0001 | И13_ФСБЦ-2022 доп.6, 01.3.01.01-0001, приказ Минстроя России от 11.05.2023 г. № 335/пр | Бензин авиационный Б-70 | 1348 | 1009 | т | т | 1000 | 0 | 1693858356 | 0 | 129258.08 | 0 | 0 | 0 | 116448.72 | 0 | 0 | 0 | 1.11 | 1 | 1 | 1 | 2 | 0 | 0 | 1 | 1 | 0 | 0.0008 | )*0 | 0 | 2 | 352880550 | 1 | 0 | 1800 | 1 | 0 | 0 | 0 | 0 | 0 | 0 | 0 | 93.159 | 0 | 0 | 0 | 0 | 0 | 1 | 0 | 0 | 0 | 0 | 0 | 0 | 0 |  | 0 | 0 | 0 | 129258.08 | 116448.72 | 1.11 | 0 | 0 | 0 | 0 | 0 | 0 | 0 | 0 |  | 0 |  | 0
658 | 352868764 | 352873934 | 342713952 | 1 | 1 | 1 | 3 | 01.3.01.05-0009 | И13_ФСБЦ-2022 доп.8, 01.3.01.05-0009, приказ Минстроя России от 14.11.2023 г. № 817/пр | Парафин нефтяной твердый Т-1 | 1348 | 1009 | т | т | 1000 | 0 | -1369292997 | 0 | 144834.14 | 0 | 0 | 0 | 81827.2 | 0 | 0 | 0 | 1.77 | 1 | 1 | 1 | 2 | 0 | 0 | 1 | 1 | 0 | 1e-05 | )*0 | 0 | 2 | 352880551 | 1 | 0 | 1801 | 1 | 0 | 0 | 0 | 0 | 0 | 0 | 0 | 0.81827 | 0 | 0 | 0 | 0 | 0 | 1 | 0 | 0 | 0 | 0 | 0 | 0 | 0 |  | 0 | 0 | 0 | 144834.14 | 81827.2 | 1.77 | 0 | 0 | 0 | 0 | 0 | 0 | 0 | 0 |  | 0 |  | 0
658 | 352868764 | 352873934 | 342715905 | 1 | 1 | 1 | 3 | 01.7.06.07-0002 | И13_ФСБЦ-2022, 01.7.06.07-0002, приказ Минстроя России от 18.05.2022 г. № 378/пр | Ленты монтажные из пластмассы для бандажирования проводов, скрепляются пластмассовыми кнопками, ширина 10 мм | 1302 | 1003 | 10 м | 10 м | 10 | 0 | 1559563185 | 0 | 57.7 | 0 | 0 | 0 | 37.71 | 0 | 0 | 0 | 1.53 | 1 | 1 | 1 | 2 | 0 | 0 | 1 | 1 | 0 | 0.024 | )*0 | 0 | 2 | 352880552 | 1 | 0 | 1802 | 1 | 0 | 0 | 0 | 0 | 0 | 0 | 0 | 0.90504 | 0 | 0 | 0 | 0 | 0 | 1 | 0 | 0 | 0 | 0 | 0 | 0 | 0 |  | 0 | 0 | 0 | 57.7 | 37.71 | 1.53 | 0 | 0 | 0 | 0 | 0 | 0 | 0 | 0 |  | 0 |  | 0
658 | 352868764 | 352873934 | 342646017 | 113 | 1 | 1 | 3 | 421/пр_2020_п.75_пп.а |  | Сметная стоимость вспомогательных ненормируемых материальных ресурсов, не учтенная в сметной норме, 2% | 3277935 | 1013 | % | % | 1 | 0 | 274903907 | 2 | 0 | 0 | 0 | 0 | 0 | 0 | 0 | 0 | 1 | 1 | 1 | 1 | -2 | 0 | 0 | 0 | 1 | 0 | 2 |  | 0 | 2 | 352880553 | 1 | 2048 | 1803 | 1 | 0 | 0 | 0 | 0 | 0 | 0 | 0 | 0 | 0 | 0 | 0 | 0 | 0 | 0 | 0 | 0 | 0 | 0 | 0 | 0 | 0 |  | 0 | 0 | 2 | 0 | 0 | 1 | 0 | 0 | 0 | 0 | 0 | 0 | 0 | 0 |  | 0 |  | 0
659 | 352868764 | 352873945 | 342640216 | 113 | 1 | 1 | 1 | 1-100-38 |  | Средний разряд работы 3,8 | 1191 | 1013 | чел.-ч. | чел.-ч. | 1 | 0 | 44848675 | 0.96 | 0 | 0 | 0 | 486.32 | 0 | 0 | 0 | 486.32 | 1 | 1 | 1 | 1 | -2 | 0 | 0 | 1 | 1 | 0 | 1.6 | *0,6 | 1 | 2 | 352880554 | 1 | 0 | 1804 | 1 | 0 | 0 | 0 | 0 | 0 | 0 | 0 | 0 | 0 | 0 | 778.112 | 1.6 | 0 | 1 | 0 | 0 | 0 | 466.8672 | 0.96 | 0 | 1 | 778.11 | 0.96 | 0 | 0.96 | 486.32 | 486.32 | 1 | 466.866 | 0 | 0 | 0 | 0 | 466.87 | 466.87 | 1 |  | 0 |  | 0
659 | 352868764 | 352873945 | 342713938 | 1 | 1 | 1 | 3 | 01.3.01.01-0001 | И13_ФСБЦ-2022 доп.6, 01.3.01.01-0001, приказ Минстроя России от 11.05.2023 г. № 335/пр | Бензин авиационный Б-70 | 1348 | 1009 | т | т | 1000 | 0 | 1693858356 | 0 | 129258.08 | 0 | 0 | 0 | 116448.72 | 0 | 0 | 0 | 1.11 | 1 | 1 | 1 | 2 | 0 | 0 | 1 | 1 | 0 | 0.0008 | *0 | 0 | 2 | 352880555 | 1 | 0 | 1805 | 1 | 0 | 0 | 0 | 0 | 0 | 0 | 0 | 93.159 | 0 | 0 | 0 | 0 | 0 | 1 | 0 | 0 | 0 | 0 | 0 | 0 | 0 |  | 0 | 0 | 0 | 129258.08 | 116448.72 | 1.11 | 0 | 0 | 0 | 0 | 0 | 0 | 0 | 0 |  | 0 |  | 0
659 | 352868764 | 352873945 | 342713952 | 1 | 1 | 1 | 3 | 01.3.01.05-0009 | И13_ФСБЦ-2022 доп.8, 01.3.01.05-0009, приказ Минстроя России от 14.11.2023 г. № 817/пр | Парафин нефтяной твердый Т-1 | 1348 | 1009 | т | т | 1000 | 0 | -1369292997 | 0 | 144834.14 | 0 | 0 | 0 | 81827.2 | 0 | 0 | 0 | 1.77 | 1 | 1 | 1 | 2 | 0 | 0 | 1 | 1 | 0 | 1e-05 | *0 | 0 | 2 | 352880556 | 1 | 0 | 1806 | 1 | 0 | 0 | 0 | 0 | 0 | 0 | 0 | 0.81827 | 0 | 0 | 0 | 0 | 0 | 1 | 0 | 0 | 0 | 0 | 0 | 0 | 0 |  | 0 | 0 | 0 | 144834.14 | 81827.2 | 1.77 | 0 | 0 | 0 | 0 | 0 | 0 | 0 | 0 |  | 0 |  | 0
659 | 352868764 | 352873945 | 342715905 | 1 | 1 | 1 | 3 | 01.7.06.07-0002 | И13_ФСБЦ-2022, 01.7.06.07-0002, приказ Минстроя России от 18.05.2022 г. № 378/пр | Ленты монтажные из пластмассы для бандажирования проводов, скрепляются пластмассовыми кнопками, ширина 10 мм | 1302 | 1003 | 10 м | 10 м | 10 | 0 | 1559563185 | 0 | 57.7 | 0 | 0 | 0 | 37.71 | 0 | 0 | 0 | 1.53 | 1 | 1 | 1 | 2 | 0 | 0 | 1 | 1 | 0 | 0.024 | *0 | 0 | 2 | 352880557 | 1 | 0 | 1807 | 1 | 0 | 0 | 0 | 0 | 0 | 0 | 0 | 0.90504 | 0 | 0 | 0 | 0 | 0 | 1 | 0 | 0 | 0 | 0 | 0 | 0 | 0 |  | 0 | 0 | 0 | 57.7 | 37.71 | 1.53 | 0 | 0 | 0 | 0 | 0 | 0 | 0 | 0 |  | 0 |  | 0
659 | 352868764 | 352873945 | 342646017 | 113 | 1 | 1 | 3 | 421/пр_2020_п.75_пп.а |  | Сметная стоимость вспомогательных ненормируемых материальных ресурсов, не учтенная в сметной норме, 2% | 3277935 | 1013 | % | % | 1 | 0 | 274903907 | 2 | 0 | 0 | 0 | 0 | 0 | 0 | 0 | 0 | 1 | 1 | 1 | 1 | -2 | 0 | 0 | 0 | 1 | 0 | 2 |  | 0 | 2 | 352880558 | 1 | 2048 | 1808 | 1 | 0 | 0 | 0 | 0 | 0 | 0 | 0 | 0 | 0 | 0 | 0 | 0 | 0 | 0 | 0 | 0 | 0 | 0 | 0 | 0 | 0 |  | 0 | 0 | 2 | 0 | 0 | 1 | 0 | 0 | 0 | 0 | 0 | 0 | 0 | 0 |  | 0 |  | 0
660 | 352868764 | 352873956 | 342640216 | 113 | 1 | 1 | 1 | 1-100-38 |  | Средний разряд работы 3,8 | 1191 | 1013 | чел.-ч. | чел.-ч. | 1 | 0 | 44848675 | 0.48 | 0 | 0 | 0 | 486.32 | 0 | 0 | 0 | 486.32 | 1 | 1 | 1 | 1 | -2 | 0 | 0 | 1 | 1 | 0 | 1.6 | *0,3 | 1 | 2 | 352880559 | 1 | 0 | 1809 | 1 | 0 | 0 | 0 | 0 | 0 | 0 | 0 | 0 | 0 | 0 | 778.112 | 1.6 | 0 | 1 | 0 | 0 | 0 | 233.4336 | 0.48 | 0 | 1 | 778.11 | 0.48 | 0 | 0.48 | 486.32 | 486.32 | 1 | 233.433 | 0 | 0 | 0 | 0 | 233.43 | 233.43 | 1 |  | 0 |  | 0
660 | 352868764 | 352873956 | 342713938 | 1 | 1 | 1 | 3 | 01.3.01.01-0001 | И13_ФСБЦ-2022 доп.6, 01.3.01.01-0001, приказ Минстроя России от 11.05.2023 г. № 335/пр | Бензин авиационный Б-70 | 1348 | 1009 | т | т | 1000 | 0 | 1693858356 | 0 | 129258.08 | 0 | 0 | 0 | 116448.72 | 0 | 0 | 0 | 1.11 | 1 | 1 | 1 | 2 | 0 | 0 | 1 | 1 | 0 | 0.0008 | *0 | 0 | 2 | 352880560 | 1 | 0 | 1810 | 1 | 0 | 0 | 0 | 0 | 0 | 0 | 0 | 93.159 | 0 | 0 | 0 | 0 | 0 | 1 | 0 | 0 | 0 | 0 | 0 | 0 | 0 |  | 0 | 0 | 0 | 129258.08 | 116448.72 | 1.11 | 0 | 0 | 0 | 0 | 0 | 0 | 0 | 0 |  | 0 |  | 0
660 | 352868764 | 352873956 | 342713952 | 1 | 1 | 1 | 3 | 01.3.01.05-0009 | И13_ФСБЦ-2022 доп.8, 01.3.01.05-0009, приказ Минстроя России от 14.11.2023 г. № 817/пр | Парафин нефтяной твердый Т-1 | 1348 | 1009 | т | т | 1000 | 0 | -1369292997 | 0 | 144834.14 | 0 | 0 | 0 | 81827.2 | 0 | 0 | 0 | 1.77 | 1 | 1 | 1 | 2 | 0 | 0 | 1 | 1 | 0 | 1e-05 | *0 | 0 | 2 | 352880561 | 1 | 0 | 1811 | 1 | 0 | 0 | 0 | 0 | 0 | 0 | 0 | 0.81827 | 0 | 0 | 0 | 0 | 0 | 1 | 0 | 0 | 0 | 0 | 0 | 0 | 0 |  | 0 | 0 | 0 | 144834.14 | 81827.2 | 1.77 | 0 | 0 | 0 | 0 | 0 | 0 | 0 | 0 |  | 0 |  | 0
660 | 352868764 | 352873956 | 342715905 | 1 | 1 | 1 | 3 | 01.7.06.07-0002 | И13_ФСБЦ-2022, 01.7.06.07-0002, приказ Минстроя России от 18.05.2022 г. № 378/пр | Ленты монтажные из пластмассы для бандажирования проводов, скрепляются пластмассовыми кнопками, ширина 10 мм | 1302 | 1003 | 10 м | 10 м | 10 | 0 | 1559563185 | 0 | 57.7 | 0 | 0 | 0 | 37.71 | 0 | 0 | 0 | 1.53 | 1 | 1 | 1 | 2 | 0 | 0 | 1 | 1 | 0 | 0.024 | *0 | 0 | 2 | 352880562 | 1 | 0 | 1812 | 1 | 0 | 0 | 0 | 0 | 0 | 0 | 0 | 0.90504 | 0 | 0 | 0 | 0 | 0 | 1 | 0 | 0 | 0 | 0 | 0 | 0 | 0 |  | 0 | 0 | 0 | 57.7 | 37.71 | 1.53 | 0 | 0 | 0 | 0 | 0 | 0 | 0 | 0 |  | 0 |  | 0
660 | 352868764 | 352873956 | 342646017 | 113 | 1 | 1 | 3 | 421/пр_2020_п.75_пп.а |  | Сметная стоимость вспомогательных ненормируемых материальных ресурсов, не учтенная в сметной норме, 2% | 3277935 | 1013 | % | % | 1 | 0 | 274903907 | 2 | 0 | 0 | 0 | 0 | 0 | 0 | 0 | 0 | 1 | 1 | 1 | 1 | -2 | 0 | 0 | 0 | 1 | 0 | 2 |  | 0 | 2 | 352880563 | 1 | 2048 | 1813 | 1 | 0 | 0 | 0 | 0 | 0 | 0 | 0 | 0 | 0 | 0 | 0 | 0 | 0 | 0 | 0 | 0 | 0 | 0 | 0 | 0 | 0 |  | 0 | 0 | 2 | 0 | 0 | 1 | 0 | 0 | 0 | 0 | 0 | 0 | 0 | 0 |  | 0 |  | 0
661 | 352868764 | 352873967 | 342640216 | 113 | 1 | 1 | 1 | 1-100-38 |  | Средний разряд работы 3,8 | 1191 | 1013 | чел.-ч. | чел.-ч. | 1 | 0 | 44848675 | 1.6 | 0 | 0 | 0 | 486.32 | 0 | 0 | 0 | 486.32 | 1 | 1 | 1 | 1 | -2 | 0 | 0 | 1 | 1 | 0 | 1.6 |  | 1 | 2 | 352880564 | 1 | 0 | 1814 | 1 | 0 | 0 | 0 | 0 | 0 | 0 | 0 | 0 | 0 | 0 | 778.112 | 1.6 | 0 | 1 | 0 | 0 | 0 | 778.112 | 1.6 | 0 | 1 | 778.11 | 1.6 | 0 | 1.6 | 486.32 | 486.32 | 1 | 778.11 | 0 | 0 | 0 | 0 | 778.11 | 778.11 | 1 |  | 0 |  | 0
661 | 352868764 | 352873967 | 342713938 | 1 | 1 | 1 | 3 | 01.3.01.01-0001 | И13_ФСБЦ-2022 доп.6, 01.3.01.01-0001, приказ Минстроя России от 11.05.2023 г. № 335/пр | Бензин авиационный Б-70 | 1348 | 1009 | т | т | 1000 | 0 | 1693858356 | 0 | 129258.08 | 0 | 0 | 0 | 116448.72 | 0 | 0 | 0 | 1.11 | 1 | 1 | 1 | 2 | 0 | 0 | 1 | 1 | 0 | 0.0008 | )*0 | 0 | 2 | 352880565 | 1 | 0 | 1815 | 1 | 0 | 0 | 0 | 0 | 0 | 0 | 0 | 93.159 | 0 | 0 | 0 | 0 | 0 | 1 | 0 | 0 | 0 | 0 | 0 | 0 | 0 |  | 0 | 0 | 0 | 129258.08 | 116448.72 | 1.11 | 0 | 0 | 0 | 0 | 0 | 0 | 0 | 0 |  | 0 |  | 0
661 | 352868764 | 352873967 | 342713952 | 1 | 1 | 1 | 3 | 01.3.01.05-0009 | И13_ФСБЦ-2022 доп.8, 01.3.01.05-0009, приказ Минстроя России от 14.11.2023 г. № 817/пр | Парафин нефтяной твердый Т-1 | 1348 | 1009 | т | т | 1000 | 0 | -1369292997 | 0 | 144834.14 | 0 | 0 | 0 | 81827.2 | 0 | 0 | 0 | 1.77 | 1 | 1 | 1 | 2 | 0 | 0 | 1 | 1 | 0 | 1e-05 | )*0 | 0 | 2 | 352880566 | 1 | 0 | 1816 | 1 | 0 | 0 | 0 | 0 | 0 | 0 | 0 | 0.81827 | 0 | 0 | 0 | 0 | 0 | 1 | 0 | 0 | 0 | 0 | 0 | 0 | 0 |  | 0 | 0 | 0 | 144834.14 | 81827.2 | 1.77 | 0 | 0 | 0 | 0 | 0 | 0 | 0 | 0 |  | 0 |  | 0
661 | 352868764 | 352873967 | 342715905 | 1 | 1 | 1 | 3 | 01.7.06.07-0002 | И13_ФСБЦ-2022, 01.7.06.07-0002, приказ Минстроя России от 18.05.2022 г. № 378/пр | Ленты монтажные из пластмассы для бандажирования проводов, скрепляются пластмассовыми кнопками, ширина 10 мм | 1302 | 1003 | 10 м | 10 м | 10 | 0 | 1559563185 | 0 | 57.7 | 0 | 0 | 0 | 37.71 | 0 | 0 | 0 | 1.53 | 1 | 1 | 1 | 2 | 0 | 0 | 1 | 1 | 0 | 0.024 | )*0 | 0 | 2 | 352880567 | 1 | 0 | 1817 | 1 | 0 | 0 | 0 | 0 | 0 | 0 | 0 | 0.90504 | 0 | 0 | 0 | 0 | 0 | 1 | 0 | 0 | 0 | 0 | 0 | 0 | 0 |  | 0 | 0 | 0 | 57.7 | 37.71 | 1.53 | 0 | 0 | 0 | 0 | 0 | 0 | 0 | 0 |  | 0 |  | 0
661 | 352868764 | 352873967 | 342646017 | 113 | 1 | 1 | 3 | 421/пр_2020_п.75_пп.а |  | Сметная стоимость вспомогательных ненормируемых материальных ресурсов, не учтенная в сметной норме, 2% | 3277935 | 1013 | % | % | 1 | 0 | 274903907 | 2 | 0 | 0 | 0 | 0 | 0 | 0 | 0 | 0 | 1 | 1 | 1 | 1 | -2 | 0 | 0 | 0 | 1 | 0 | 2 |  | 0 | 2 | 352880568 | 1 | 2048 | 1818 | 1 | 0 | 0 | 0 | 0 | 0 | 0 | 0 | 0 | 0 | 0 | 0 | 0 | 0 | 0 | 0 | 0 | 0 | 0 | 0 | 0 | 0 |  | 0 | 0 | 2 | 0 | 0 | 1 | 0 | 0 | 0 | 0 | 0 | 0 | 0 | 0 |  | 0 |  | 0
662 | 352868764 | 352873978 | 342640216 | 113 | 1 | 1 | 1 | 1-100-38 |  | Средний разряд работы 3,8 | 1191 | 1013 | чел.-ч. | чел.-ч. | 1 | 0 | 44848675 | 8.448 | 0 | 0 | 0 | 486.32 | 0 | 0 | 0 | 486.32 | 1 | 1 | 1 | 1 | -2 | 0 | 0 | 1 | 1 | 0 | 14.08 | *0,6 | 1 | 2 | 352880569 | 1 | 0 | 1819 | 1 | 0 | 0 | 0 | 0 | 0 | 0 | 0 | 0 | 0 | 0 | 6847.3856 | 14.08 | 0 | 1 | 0 | 0 | 0 | 4108.4314 | 8.448 | 0 | 1 | 68.47 | 0.08448 | 0 | 0.08448 | 486.32 | 486.32 | 1 | 4108.434 | 0 | 0 | 0 | 0 | 41.08 | 41.08 | 1 |  | 0 |  | 0
662 | 352868764 | 352873978 | 342640393 | 113 | 1 | 1 | 1 | 4-100-00 |  | Затраты труда машинистов | 1191 | 1013 | чел.-ч. | чел.-ч. | 1 | 0 | -1417349443 | 0.24 | 0 | 0 | 0 | 0 | 0 | 0 | 0 | 0 | 1 | 1 | 1 | 1 | -2 | 0 | 0 | 1 | 1 | 0 | 0.4 | *0,6 | 2 | 2 | 352880570 | 1 | 0 | 1820 | 1 | 0 | 0 | 0 | 0 | 0 | 0 | 0 | 0 | 0 | 0 | 0 | 0 | 0 | 0 | 0 | 0 | 0 | 0 | 0 | 0 | 0 |  | 0 | 0 | 0.0024 | 0 | 0 | 1 | 0 | 0 | 0 | 0 | 0 | 0 | 0 | 0 |  | 0 |  | 0
662 | 352868764 | 352873978 | 342764741 | 1 | 1 | 1 | 2 | 91.05.05-015 | И13_ФСЭМ-2022, 91.05.05-015, приказ Минстроя России от 18.05.2022 г. № 378/пр | Краны на автомобильном ходу, грузоподъемность 16 т | 1368 | 1011 | маш.-ч | маш.-ч | 1 | 0 | -361847540 | 0.12 | 0 | 1552.12 | 668.23 | 0 | 0 | 1552.12 | 668.23 | 0 | 1 | 1 | 1 | 1 | -2 | 0 | 0 | 1 | 1 | 0 | 0.2 | *0,6 | 1 | 2 | 352880571 | 1 | 0 | 1821 | 1 | 0 | 0 | 0 | 0 | 0 | 0 | 0 | 0 | 310.424 | 133.646 | 0 | 0 | 0.2 | 1 | 0 | 186.2544 | 80.1876 | 0 | 0 | 0.12 | 1 |  | 0 | 0.0012 | 0.0012 | 1552.12 | 1552.12 | 1 | 186.252 | 80.19 | 0 | 1.86 | 0.8 | 0 | 2.66 | 1 | 4-100-060 | 6 | чел.-ч. | 1
662 | 352868764 | 352873978 | 342764838 | 1 | 1 | 1 | 2 | 91.06.01-003 | И13_ФСЭМ-2022, 91.06.01-003, приказ Минстроя России от 18.05.2022 г. № 378/пр | Домкраты гидравлические, грузоподъемность 63-100 т | 1368 | 1011 | маш.-ч | маш.-ч | 1 | 0 | -173640159 | 2.004 | 0 | 2.67 | 0 | 0 | 0 | 2.67 | 0 | 0 | 1 | 1 | 1 | 1 | -2 | 0 | 0 | 1 | 1 | 0 | 3.34 | *0,6 | 1 | 2 | 352880572 | 1 | 0 | 1822 | 1 | 0 | 0 | 0 | 0 | 0 | 0 | 0 | 0 | 8.9178 | 0 | 0 | 0 | 0 | 1 | 0 | 5.3507 | 0 | 0 | 0 | 0 | 1 |  | 0 | 0 | 0.02004 | 2.67 | 2.67 | 1 | 5.352 | 0 | 0 | 0.05 | 0 | 0 | 0.05 | 1 |  | 0 |  | 0
662 | 352868764 | 352873978 | 342764881 | 1 | 1 | 1 | 2 | 91.06.03-061 | И13_ФСЭМ-2022, 91.06.03-061, приказ Минстроя России от 18.05.2022 г. № 378/пр | Лебедки электрические тяговым усилием до 12,26 кН (1,25 т) | 1368 | 1011 | маш.-ч | маш.-ч | 1 | 0 | -1939174129 | 2.004 | 0 | 12.2 | 0 | 0 | 0 | 8.84 | 0 | 0 | 1 | 1.38 | 1 | 1 | 2 | 0 | 0 | 1 | 1 | 0 | 3.34 | *0,6 | 1 | 2 | 352880573 | 1 | 0 | 1823 | 1 | 0 | 0 | 0 | 0 | 0 | 0 | 0 | 0 | 29.5256 | 0 | 0 | 0 | 0 | 1 | 0 | 17.7154 | 0 | 0 | 0 | 0 | 1 |  | 0 | 0 | 0.02004 | 12.2 | 8.84 | 1.38 | 17.718 | 0 | 0 | 0.24 | 0 | 0 | 0.24 | 0 |  | 0 |  | 0
662 | 352868764 | 352873978 | 342765643 | 1 | 1 | 1 | 2 | 91.14.02-001 | И13_ФСЭМ-2022 доп.7, 91.14.02-001, приказ Минстроя России от 02.08.2023 г. № 551/пр | Автомобили бортовые, грузоподъемность до 5 т | 1368 | 1011 | маш.-ч | маш.-ч | 1 | 0 | 1503848564 | 0.12 | 0 | 583.06 | 497.46 | 0 | 0 | 477.92 | 497.46 | 0 | 1 | 1.22 | 1 | 1 | 2 | 0 | 0 | 1 | 1 | 0 | 0.2 | *0,6 | 1 | 2 | 352880574 | 1 | 0 | 1824 | 1 | 0 | 0 | 0 | 0 | 0 | 0 | 0 | 0 | 95.584 | 99.492 | 0 | 0 | 0.2 | 1 | 0 | 57.3504 | 59.6952 | 0 | 0 | 0.12 | 1 |  | 0 | 0.0012 | 0.0012 | 583.06 | 477.92 | 1.22 | 57.348 | 59.694 | 0 | 0.7 | 0.6 | 0 | 1.3 | 0 | 4-100-040 | 4 | чел.-ч. | 1
662 | 352868764 | 352873978 | 342715905 | 1 | 1 | 1 | 3 | 01.7.06.07-0002 | И13_ФСБЦ-2022, 01.7.06.07-0002, приказ Минстроя России от 18.05.2022 г. № 378/пр | Ленты монтажные из пластмассы для бандажирования проводов, скрепляются пластмассовыми кнопками, ширина 10 мм | 1302 | 1003 | 10 м | 10 м | 10 | 0 | 1559563185 | 0 | 57.7 | 0 | 0 | 0 | 37.71 | 0 | 0 | 0 | 1.53 | 1 | 1 | 1 | 2 | 0 | 0 | 1 | 1 | 0 | 0.245 | *0 | 0 | 2 | 352880575 | 1 | 0 | 1825 | 1 | 0 | 0 | 0 | 0 | 0 | 0 | 0 | 9.239 | 0 | 0 | 0 | 0 | 0 | 1 | 0 | 0 | 0 | 0 | 0 | 0 | 0 |  | 0 | 0 | 0 | 57.7 | 37.71 | 1.53 | 0 | 0 | 0 | 0 | 0 | 0 | 0 | 0 |  | 0 |  | 0
662 | 352868764 | 352873978 | 342717578 | 1 | 1 | 1 | 3 | 01.7.15.14-0165 | И13_ФСБЦ-2022 доп.2, 01.7.15.14-0165, приказ Минстроя России от 26.08.2022 г. № 703/пр | Шурупы самонарезающие стальные с полукруглой головкой и прямым шлицем, остроконечные, диаметр 4 мм, длина 40 мм | 1348 | 1009 | т | т | 1000 | 0 | 1525556490 | 0 | 123988.7 | 0 | 0 | 0 | 99190.96 | 0 | 0 | 0 | 1.25 | 1 | 1 | 1 | 2 | 0 | 0 | 1 | 1 | 0 | 0.00062 | *0 | 0 | 2 | 352880576 | 1 | 0 | 1826 | 1 | 0 | 0 | 0 | 0 | 0 | 0 | 0 | 61.4984 | 0 | 0 | 0 | 0 | 0 | 1 | 0 | 0 | 0 | 0 | 0 | 0 | 0 |  | 0 | 0 | 0 | 123988.7 | 99190.96 | 1.25 | 0 | 0 | 0 | 0 | 0 | 0 | 0 | 0 |  | 0 |  | 0
662 | 352868764 | 352873978 | 342725852 | 1 | 1 | 1 | 3 | 10.3.02.03-0011 | И13_ФСБЦ-2022, 10.3.02.03-0011, приказ Минстроя России от 18.05.2022 г. № 378/пр | Припои оловянно-свинцовые бессурьмянистые, марка ПОС30 | 1346 | 1009 | кг | кг | 1 | 0 | 69763841 | 0 | 1499.09 | 0 | 0 | 0 | 931.11 | 0 | 0 | 0 | 1.61 | 1 | 1 | 1 | 2 | 0 | 0 | 1 | 1 | 0 | 0.25 | *0 | 0 | 2 | 352880577 | 1 | 0 | 1827 | 1 | 0 | 0 | 0 | 0 | 0 | 0 | 0 | 232.7775 | 0 | 0 | 0 | 0 | 0 | 1 | 0 | 0 | 0 | 0 | 0 | 0 | 0 |  | 0 | 0 | 0 | 1499.09 | 931.11 | 1.61 | 0 | 0 | 0 | 0 | 0 | 0 | 0 | 0 |  | 0 |  | 0
662 | 352868764 | 352873978 | 342735787 | 1 | 1 | 1 | 3 | 14.4.03.03-0002 | И13_ФСБЦ-2022 доп.4, 14.4.03.03-0002, приказ Минстроя России от 27.12.2022 г. № 1133/пр | Лак битумный БТ-123 | 1348 | 1009 | т | т | 1000 | 0 | 522576254 | 0 | 100891.73 | 0 | 0 | 0 | 82698.14 | 0 | 0 | 0 | 1.22 | 1 | 1 | 1 | 2 | 0 | 0 | 1 | 1 | 0 | 0.00072 | *0 | 0 | 2 | 352880578 | 1 | 0 | 1828 | 1 | 0 | 0 | 0 | 0 | 0 | 0 | 0 | 59.5427 | 0 | 0 | 0 | 0 | 0 | 1 | 0 | 0 | 0 | 0 | 0 | 0 | 0 |  | 0 | 0 | 0 | 100891.73 | 82698.14 | 1.22 | 0 | 0 | 0 | 0 | 0 | 0 | 0 | 0 |  | 0 |  | 0
662 | 352868764 | 352873978 | 342646017 | 113 | 1 | 1 | 3 | 421/пр_2020_п.75_пп.а |  | Сметная стоимость вспомогательных ненормируемых материальных ресурсов, не учтенная в сметной норме, 2% | 3277935 | 1013 | % | % | 1 | 0 | 274903907 | 2 | 0 | 0 | 0 | 0 | 0 | 0 | 0 | 0 | 1 | 1 | 1 | 1 | -2 | 0 | 0 | 0 | 1 | 0 | 2 |  | 0 | 2 | 352880579 | 1 | 2048 | 1829 | 1 | 0 | 0 | 0 | 0 | 0 | 0 | 0 | 0 | 0 | 0 | 0 | 0 | 0 | 0 | 0 | 0 | 0 | 0 | 0 | 0 | 0 |  | 0 | 0 | 0.02 | 0 | 0 | 1 | 0 | 0 | 0 | 0 | 0 | 0 | 0 | 0 |  | 0 |  | 0
663 | 352868764 | 352874001 | 342640216 | 113 | 1 | 1 | 1 | 1-100-38 |  | Средний разряд работы 3,8 | 1191 | 1013 | чел.-ч. | чел.-ч. | 1 | 0 | 44848675 | 10.368 | 0 | 0 | 0 | 486.32 | 0 | 0 | 0 | 486.32 | 1 | 1 | 1 | 1 | -2 | 0 | 0 | 1 | 1 | 0 | 17.28 | *0,6 | 1 | 2 | 352880580 | 1 | 0 | 1830 | 1 | 0 | 0 | 0 | 0 | 0 | 0 | 0 | 0 | 0 | 0 | 8403.6096 | 17.28 | 0 | 1 | 0 | 0 | 0 | 5042.1658 | 10.368 | 0 | 1 | 84.04 | 0.10368 | 0 | 0.10368 | 486.32 | 486.32 | 1 | 5042.166 | 0 | 0 | 0 | 0 | 50.42 | 50.42 | 1 |  | 0 |  | 0
663 | 352868764 | 352874001 | 342640393 | 113 | 1 | 1 | 1 | 4-100-00 |  | Затраты труда машинистов | 1191 | 1013 | чел.-ч. | чел.-ч. | 1 | 0 | -1417349443 | 0.24 | 0 | 0 | 0 | 0 | 0 | 0 | 0 | 0 | 1 | 1 | 1 | 1 | -2 | 0 | 0 | 1 | 1 | 0 | 0.4 | *0,6 | 2 | 2 | 352880581 | 1 | 0 | 1831 | 1 | 0 | 0 | 0 | 0 | 0 | 0 | 0 | 0 | 0 | 0 | 0 | 0 | 0 | 0 | 0 | 0 | 0 | 0 | 0 | 0 | 0 |  | 0 | 0 | 0.0024 | 0 | 0 | 1 | 0 | 0 | 0 | 0 | 0 | 0 | 0 | 0 |  | 0 |  | 0
663 | 352868764 | 352874001 | 342764741 | 1 | 1 | 1 | 2 | 91.05.05-015 | И13_ФСЭМ-2022, 91.05.05-015, приказ Минстроя России от 18.05.2022 г. № 378/пр | Краны на автомобильном ходу, грузоподъемность 16 т | 1368 | 1011 | маш.-ч | маш.-ч | 1 | 0 | -361847540 | 0.12 | 0 | 1552.12 | 668.23 | 0 | 0 | 1552.12 | 668.23 | 0 | 1 | 1 | 1 | 1 | -2 | 0 | 0 | 1 | 1 | 0 | 0.2 | *0,6 | 1 | 2 | 352880582 | 1 | 0 | 1832 | 1 | 0 | 0 | 0 | 0 | 0 | 0 | 0 | 0 | 310.424 | 133.646 | 0 | 0 | 0.2 | 1 | 0 | 186.2544 | 80.1876 | 0 | 0 | 0.12 | 1 |  | 0 | 0.0012 | 0.0012 | 1552.12 | 1552.12 | 1 | 186.252 | 80.19 | 0 | 1.86 | 0.8 | 0 | 2.66 | 1 | 4-100-060 | 6 | чел.-ч. | 1
663 | 352868764 | 352874001 | 342764838 | 1 | 1 | 1 | 2 | 91.06.01-003 | И13_ФСЭМ-2022, 91.06.01-003, приказ Минстроя России от 18.05.2022 г. № 378/пр | Домкраты гидравлические, грузоподъемность 63-100 т | 1368 | 1011 | маш.-ч | маш.-ч | 1 | 0 | -173640159 | 2.436 | 0 | 2.67 | 0 | 0 | 0 | 2.67 | 0 | 0 | 1 | 1 | 1 | 1 | -2 | 0 | 0 | 1 | 1 | 0 | 4.06 | *0,6 | 1 | 2 | 352880583 | 1 | 0 | 1833 | 1 | 0 | 0 | 0 | 0 | 0 | 0 | 0 | 0 | 10.8402 | 0 | 0 | 0 | 0 | 1 | 0 | 6.5041 | 0 | 0 | 0 | 0 | 1 |  | 0 | 0 | 0.02436 | 2.67 | 2.67 | 1 | 6.504 | 0 | 0 | 0.07 | 0 | 0 | 0.07 | 1 |  | 0 |  | 0
663 | 352868764 | 352874001 | 342764881 | 1 | 1 | 1 | 2 | 91.06.03-061 | И13_ФСЭМ-2022, 91.06.03-061, приказ Минстроя России от 18.05.2022 г. № 378/пр | Лебедки электрические тяговым усилием до 12,26 кН (1,25 т) | 1368 | 1011 | маш.-ч | маш.-ч | 1 | 0 | -1939174129 | 2.436 | 0 | 12.2 | 0 | 0 | 0 | 8.84 | 0 | 0 | 1 | 1.38 | 1 | 1 | 2 | 0 | 0 | 1 | 1 | 0 | 4.06 | *0,6 | 1 | 2 | 352880584 | 1 | 0 | 1834 | 1 | 0 | 0 | 0 | 0 | 0 | 0 | 0 | 0 | 35.8904 | 0 | 0 | 0 | 0 | 1 | 0 | 21.5342 | 0 | 0 | 0 | 0 | 1 |  | 0 | 0 | 0.02436 | 12.2 | 8.84 | 1.38 | 21.534 | 0 | 0 | 0.3 | 0 | 0 | 0.3 | 0 |  | 0 |  | 0
663 | 352868764 | 352874001 | 342765643 | 1 | 1 | 1 | 2 | 91.14.02-001 | И13_ФСЭМ-2022 доп.7, 91.14.02-001, приказ Минстроя России от 02.08.2023 г. № 551/пр | Автомобили бортовые, грузоподъемность до 5 т | 1368 | 1011 | маш.-ч | маш.-ч | 1 | 0 | 1503848564 | 0.12 | 0 | 583.06 | 497.46 | 0 | 0 | 477.92 | 497.46 | 0 | 1 | 1.22 | 1 | 1 | 2 | 0 | 0 | 1 | 1 | 0 | 0.2 | *0,6 | 1 | 2 | 352880585 | 1 | 0 | 1835 | 1 | 0 | 0 | 0 | 0 | 0 | 0 | 0 | 0 | 95.584 | 99.492 | 0 | 0 | 0.2 | 1 | 0 | 57.3504 | 59.6952 | 0 | 0 | 0.12 | 1 |  | 0 | 0.0012 | 0.0012 | 583.06 | 477.92 | 1.22 | 57.348 | 59.694 | 0 | 0.7 | 0.6 | 0 | 1.3 | 0 | 4-100-040 | 4 | чел.-ч. | 1
663 | 352868764 | 352874001 | 342715905 | 1 | 1 | 1 | 3 | 01.7.06.07-0002 | И13_ФСБЦ-2022, 01.7.06.07-0002, приказ Минстроя России от 18.05.2022 г. № 378/пр | Ленты монтажные из пластмассы для бандажирования проводов, скрепляются пластмассовыми кнопками, ширина 10 мм | 1302 | 1003 | 10 м | 10 м | 10 | 0 | 1559563185 | 0 | 57.7 | 0 | 0 | 0 | 37.71 | 0 | 0 | 0 | 1.53 | 1 | 1 | 1 | 2 | 0 | 0 | 1 | 1 | 0 | 0.245 | *0 | 0 | 2 | 352880586 | 1 | 0 | 1836 | 1 | 0 | 0 | 0 | 0 | 0 | 0 | 0 | 9.239 | 0 | 0 | 0 | 0 | 0 | 1 | 0 | 0 | 0 | 0 | 0 | 0 | 0 |  | 0 | 0 | 0 | 57.7 | 37.71 | 1.53 | 0 | 0 | 0 | 0 | 0 | 0 | 0 | 0 |  | 0 |  | 0
663 | 352868764 | 352874001 | 342717578 | 1 | 1 | 1 | 3 | 01.7.15.14-0165 | И13_ФСБЦ-2022 доп.2, 01.7.15.14-0165, приказ Минстроя России от 26.08.2022 г. № 703/пр | Шурупы самонарезающие стальные с полукруглой головкой и прямым шлицем, остроконечные, диаметр 4 мм, длина 40 мм | 1348 | 1009 | т | т | 1000 | 0 | 1525556490 | 0 | 123988.7 | 0 | 0 | 0 | 99190.96 | 0 | 0 | 0 | 1.25 | 1 | 1 | 1 | 2 | 0 | 0 | 1 | 1 | 0 | 0.00062 | *0 | 0 | 2 | 352880587 | 1 | 0 | 1837 | 1 | 0 | 0 | 0 | 0 | 0 | 0 | 0 | 61.4984 | 0 | 0 | 0 | 0 | 0 | 1 | 0 | 0 | 0 | 0 | 0 | 0 | 0 |  | 0 | 0 | 0 | 123988.7 | 99190.96 | 1.25 | 0 | 0 | 0 | 0 | 0 | 0 | 0 | 0 |  | 0 |  | 0
663 | 352868764 | 352874001 | 342725852 | 1 | 1 | 1 | 3 | 10.3.02.03-0011 | И13_ФСБЦ-2022, 10.3.02.03-0011, приказ Минстроя России от 18.05.2022 г. № 378/пр | Припои оловянно-свинцовые бессурьмянистые, марка ПОС30 | 1346 | 1009 | кг | кг | 1 | 0 | 69763841 | 0 | 1499.09 | 0 | 0 | 0 | 931.11 | 0 | 0 | 0 | 1.61 | 1 | 1 | 1 | 2 | 0 | 0 | 1 | 1 | 0 | 0.25 | *0 | 0 | 2 | 352880588 | 1 | 0 | 1838 | 1 | 0 | 0 | 0 | 0 | 0 | 0 | 0 | 232.7775 | 0 | 0 | 0 | 0 | 0 | 1 | 0 | 0 | 0 | 0 | 0 | 0 | 0 |  | 0 | 0 | 0 | 1499.09 | 931.11 | 1.61 | 0 | 0 | 0 | 0 | 0 | 0 | 0 | 0 |  | 0 |  | 0
663 | 352868764 | 352874001 | 342735787 | 1 | 1 | 1 | 3 | 14.4.03.03-0002 | И13_ФСБЦ-2022 доп.4, 14.4.03.03-0002, приказ Минстроя России от 27.12.2022 г. № 1133/пр | Лак битумный БТ-123 | 1348 | 1009 | т | т | 1000 | 0 | 522576254 | 0 | 100891.73 | 0 | 0 | 0 | 82698.14 | 0 | 0 | 0 | 1.22 | 1 | 1 | 1 | 2 | 0 | 0 | 1 | 1 | 0 | 0.00072 | *0 | 0 | 2 | 352880589 | 1 | 0 | 1839 | 1 | 0 | 0 | 0 | 0 | 0 | 0 | 0 | 59.5427 | 0 | 0 | 0 | 0 | 0 | 1 | 0 | 0 | 0 | 0 | 0 | 0 | 0 |  | 0 | 0 | 0 | 100891.73 | 82698.14 | 1.22 | 0 | 0 | 0 | 0 | 0 | 0 | 0 | 0 |  | 0 |  | 0
663 | 352868764 | 352874001 | 342646017 | 113 | 1 | 1 | 3 | 421/пр_2020_п.75_пп.а |  | Сметная стоимость вспомогательных ненормируемых материальных ресурсов, не учтенная в сметной норме, 2% | 3277935 | 1013 | % | % | 1 | 0 | 274903907 | 2 | 0 | 0 | 0 | 0 | 0 | 0 | 0 | 0 | 1 | 1 | 1 | 1 | -2 | 0 | 0 | 0 | 1 | 0 | 2 |  | 0 | 2 | 352880590 | 1 | 2048 | 1840 | 1 | 0 | 0 | 0 | 0 | 0 | 0 | 0 | 0 | 0 | 0 | 0 | 0 | 0 | 0 | 0 | 0 | 0 | 0 | 0 | 0 | 0 |  | 0 | 0 | 0.02 | 0 | 0 | 1 | 0 | 0 | 0 | 0 | 0 | 0 | 0 | 0 |  | 0 |  | 0
664 | 352868764 | 352874024 | 342640216 | 113 | 1 | 1 | 1 | 1-100-38 |  | Средний разряд работы 3,8 | 1191 | 1013 | чел.-ч. | чел.-ч. | 1 | 0 | 44848675 | 12.48 | 0 | 0 | 0 | 486.32 | 0 | 0 | 0 | 486.32 | 1 | 1 | 1 | 1 | -2 | 0 | 0 | 1 | 1 | 0 | 20.8 | *0,6 | 1 | 2 | 352880591 | 1 | 0 | 1841 | 1 | 0 | 0 | 0 | 0 | 0 | 0 | 0 | 0 | 0 | 0 | 10115.456 | 20.8 | 0 | 1 | 0 | 0 | 0 | 6069.2736 | 12.48 | 0 | 1 | 101.15 | 0.1248 | 0 | 0.1248 | 486.32 | 486.32 | 1 | 6069.276 | 0 | 0 | 0 | 0 | 60.69 | 60.69 | 1 |  | 0 |  | 0
664 | 352868764 | 352874024 | 342640393 | 113 | 1 | 1 | 1 | 4-100-00 |  | Затраты труда машинистов | 1191 | 1013 | чел.-ч. | чел.-ч. | 1 | 0 | -1417349443 | 0.24 | 0 | 0 | 0 | 0 | 0 | 0 | 0 | 0 | 1 | 1 | 1 | 1 | -2 | 0 | 0 | 1 | 1 | 0 | 0.4 | *0,6 | 2 | 2 | 352880592 | 1 | 0 | 1842 | 1 | 0 | 0 | 0 | 0 | 0 | 0 | 0 | 0 | 0 | 0 | 0 | 0 | 0 | 0 | 0 | 0 | 0 | 0 | 0 | 0 | 0 |  | 0 | 0 | 0.0024 | 0 | 0 | 1 | 0 | 0 | 0 | 0 | 0 | 0 | 0 | 0 |  | 0 |  | 0
664 | 352868764 | 352874024 | 342764741 | 1 | 1 | 1 | 2 | 91.05.05-015 | И13_ФСЭМ-2022, 91.05.05-015, приказ Минстроя России от 18.05.2022 г. № 378/пр | Краны на автомобильном ходу, грузоподъемность 16 т | 1368 | 1011 | маш.-ч | маш.-ч | 1 | 0 | -361847540 | 0.12 | 0 | 1552.12 | 668.23 | 0 | 0 | 1552.12 | 668.23 | 0 | 1 | 1 | 1 | 1 | -2 | 0 | 0 | 1 | 1 | 0 | 0.2 | *0,6 | 1 | 2 | 352880593 | 1 | 0 | 1843 | 1 | 0 | 0 | 0 | 0 | 0 | 0 | 0 | 0 | 310.424 | 133.646 | 0 | 0 | 0.2 | 1 | 0 | 186.2544 | 80.1876 | 0 | 0 | 0.12 | 1 |  | 0 | 0.0012 | 0.0012 | 1552.12 | 1552.12 | 1 | 186.252 | 80.19 | 0 | 1.86 | 0.8 | 0 | 2.66 | 1 | 4-100-060 | 6 | чел.-ч. | 1
664 | 352868764 | 352874024 | 342764838 | 1 | 1 | 1 | 2 | 91.06.01-003 | И13_ФСЭМ-2022, 91.06.01-003, приказ Минстроя России от 18.05.2022 г. № 378/пр | Домкраты гидравлические, грузоподъемность 63-100 т | 1368 | 1011 | маш.-ч | маш.-ч | 1 | 0 | -173640159 | 2.94 | 0 | 2.67 | 0 | 0 | 0 | 2.67 | 0 | 0 | 1 | 1 | 1 | 1 | -2 | 0 | 0 | 1 | 1 | 0 | 4.9 | *0,6 | 1 | 2 | 352880594 | 1 | 0 | 1844 | 1 | 0 | 0 | 0 | 0 | 0 | 0 | 0 | 0 | 13.083 | 0 | 0 | 0 | 0 | 1 | 0 | 7.8498 | 0 | 0 | 0 | 0 | 1 |  | 0 | 0 | 0.0294 | 2.67 | 2.67 | 1 | 7.848 | 0 | 0 | 0.08 | 0 | 0 | 0.08 | 1 |  | 0 |  | 0
664 | 352868764 | 352874024 | 342764881 | 1 | 1 | 1 | 2 | 91.06.03-061 | И13_ФСЭМ-2022, 91.06.03-061, приказ Минстроя России от 18.05.2022 г. № 378/пр | Лебедки электрические тяговым усилием до 12,26 кН (1,25 т) | 1368 | 1011 | маш.-ч | маш.-ч | 1 | 0 | -1939174129 | 2.94 | 0 | 12.2 | 0 | 0 | 0 | 8.84 | 0 | 0 | 1 | 1.38 | 1 | 1 | 2 | 0 | 0 | 1 | 1 | 0 | 4.9 | *0,6 | 1 | 2 | 352880595 | 1 | 0 | 1845 | 1 | 0 | 0 | 0 | 0 | 0 | 0 | 0 | 0 | 43.316 | 0 | 0 | 0 | 0 | 1 | 0 | 25.9896 | 0 | 0 | 0 | 0 | 1 |  | 0 | 0 | 0.0294 | 12.2 | 8.84 | 1.38 | 25.992 | 0 | 0 | 0.36 | 0 | 0 | 0.36 | 0 |  | 0 |  | 0
664 | 352868764 | 352874024 | 342765643 | 1 | 1 | 1 | 2 | 91.14.02-001 | И13_ФСЭМ-2022 доп.7, 91.14.02-001, приказ Минстроя России от 02.08.2023 г. № 551/пр | Автомобили бортовые, грузоподъемность до 5 т | 1368 | 1011 | маш.-ч | маш.-ч | 1 | 0 | 1503848564 | 0.12 | 0 | 583.06 | 497.46 | 0 | 0 | 477.92 | 497.46 | 0 | 1 | 1.22 | 1 | 1 | 2 | 0 | 0 | 1 | 1 | 0 | 0.2 | *0,6 | 1 | 2 | 352880596 | 1 | 0 | 1846 | 1 | 0 | 0 | 0 | 0 | 0 | 0 | 0 | 0 | 95.584 | 99.492 | 0 | 0 | 0.2 | 1 | 0 | 57.3504 | 59.6952 | 0 | 0 | 0.12 | 1 |  | 0 | 0.0012 | 0.0012 | 583.06 | 477.92 | 1.22 | 57.348 | 59.694 | 0 | 0.7 | 0.6 | 0 | 1.3 | 0 | 4-100-040 | 4 | чел.-ч. | 1
664 | 352868764 | 352874024 | 342715905 | 1 | 1 | 1 | 3 | 01.7.06.07-0002 | И13_ФСБЦ-2022, 01.7.06.07-0002, приказ Минстроя России от 18.05.2022 г. № 378/пр | Ленты монтажные из пластмассы для бандажирования проводов, скрепляются пластмассовыми кнопками, ширина 10 мм | 1302 | 1003 | 10 м | 10 м | 10 | 0 | 1559563185 | 0 | 57.7 | 0 | 0 | 0 | 37.71 | 0 | 0 | 0 | 1.53 | 1 | 1 | 1 | 2 | 0 | 0 | 1 | 1 | 0 | 0.245 | *0 | 0 | 2 | 352880597 | 1 | 0 | 1847 | 1 | 0 | 0 | 0 | 0 | 0 | 0 | 0 | 9.239 | 0 | 0 | 0 | 0 | 0 | 1 | 0 | 0 | 0 | 0 | 0 | 0 | 0 |  | 0 | 0 | 0 | 57.7 | 37.71 | 1.53 | 0 | 0 | 0 | 0 | 0 | 0 | 0 | 0 |  | 0 |  | 0
664 | 352868764 | 352874024 | 342717578 | 1 | 1 | 1 | 3 | 01.7.15.14-0165 | И13_ФСБЦ-2022 доп.2, 01.7.15.14-0165, приказ Минстроя России от 26.08.2022 г. № 703/пр | Шурупы самонарезающие стальные с полукруглой головкой и прямым шлицем, остроконечные, диаметр 4 мм, длина 40 мм | 1348 | 1009 | т | т | 1000 | 0 | 1525556490 | 0 | 123988.7 | 0 | 0 | 0 | 99190.96 | 0 | 0 | 0 | 1.25 | 1 | 1 | 1 | 2 | 0 | 0 | 1 | 1 | 0 | 0.00062 | *0 | 0 | 2 | 352880598 | 1 | 0 | 1848 | 1 | 0 | 0 | 0 | 0 | 0 | 0 | 0 | 61.4984 | 0 | 0 | 0 | 0 | 0 | 1 | 0 | 0 | 0 | 0 | 0 | 0 | 0 |  | 0 | 0 | 0 | 123988.7 | 99190.96 | 1.25 | 0 | 0 | 0 | 0 | 0 | 0 | 0 | 0 |  | 0 |  | 0
664 | 352868764 | 352874024 | 342725852 | 1 | 1 | 1 | 3 | 10.3.02.03-0011 | И13_ФСБЦ-2022, 10.3.02.03-0011, приказ Минстроя России от 18.05.2022 г. № 378/пр | Припои оловянно-свинцовые бессурьмянистые, марка ПОС30 | 1346 | 1009 | кг | кг | 1 | 0 | 69763841 | 0 | 1499.09 | 0 | 0 | 0 | 931.11 | 0 | 0 | 0 | 1.61 | 1 | 1 | 1 | 2 | 0 | 0 | 1 | 1 | 0 | 0.25 | *0 | 0 | 2 | 352880599 | 1 | 0 | 1849 | 1 | 0 | 0 | 0 | 0 | 0 | 0 | 0 | 232.7775 | 0 | 0 | 0 | 0 | 0 | 1 | 0 | 0 | 0 | 0 | 0 | 0 | 0 |  | 0 | 0 | 0 | 1499.09 | 931.11 | 1.61 | 0 | 0 | 0 | 0 | 0 | 0 | 0 | 0 |  | 0 |  | 0
664 | 352868764 | 352874024 | 342735787 | 1 | 1 | 1 | 3 | 14.4.03.03-0002 | И13_ФСБЦ-2022 доп.4, 14.4.03.03-0002, приказ Минстроя России от 27.12.2022 г. № 1133/пр | Лак битумный БТ-123 | 1348 | 1009 | т | т | 1000 | 0 | 522576254 | 0 | 100891.73 | 0 | 0 | 0 | 82698.14 | 0 | 0 | 0 | 1.22 | 1 | 1 | 1 | 2 | 0 | 0 | 1 | 1 | 0 | 0.00072 | *0 | 0 | 2 | 352880600 | 1 | 0 | 1850 | 1 | 0 | 0 | 0 | 0 | 0 | 0 | 0 | 59.5427 | 0 | 0 | 0 | 0 | 0 | 1 | 0 | 0 | 0 | 0 | 0 | 0 | 0 |  | 0 | 0 | 0 | 100891.73 | 82698.14 | 1.22 | 0 | 0 | 0 | 0 | 0 | 0 | 0 | 0 |  | 0 |  | 0
664 | 352868764 | 352874024 | 342646017 | 113 | 1 | 1 | 3 | 421/пр_2020_п.75_пп.а |  | Сметная стоимость вспомогательных ненормируемых материальных ресурсов, не учтенная в сметной норме, 2% | 3277935 | 1013 | % | % | 1 | 0 | 274903907 | 2 | 0 | 0 | 0 | 0 | 0 | 0 | 0 | 0 | 1 | 1 | 1 | 1 | -2 | 0 | 0 | 0 | 1 | 0 | 2 |  | 0 | 2 | 352880601 | 1 | 2048 | 1851 | 1 | 0 | 0 | 0 | 0 | 0 | 0 | 0 | 0 | 0 | 0 | 0 | 0 | 0 | 0 | 0 | 0 | 0 | 0 | 0 | 0 | 0 |  | 0 | 0 | 0.02 | 0 | 0 | 1 | 0 | 0 | 0 | 0 | 0 | 0 | 0 | 0 |  | 0 |  | 0
665 | 352868764 | 352874047 | 342640216 | 113 | 1 | 1 | 1 | 1-100-38 |  | Средний разряд работы 3,8 | 1191 | 1013 | чел.-ч. | чел.-ч. | 1 | 0 | 44848675 | 17.808 | 0 | 0 | 0 | 486.32 | 0 | 0 | 0 | 486.32 | 1 | 1 | 1 | 1 | -2 | 0 | 0 | 1 | 1 | 0 | 29.68 | *0,6 | 1 | 2 | 352880602 | 1 | 0 | 1852 | 1 | 0 | 0 | 0 | 0 | 0 | 0 | 0 | 0 | 0 | 0 | 14433.9776 | 29.68 | 0 | 1 | 0 | 0 | 0 | 8660.3866 | 17.808 | 0 | 1 | 144.34 | 0.17808 | 0 | 0.17808 | 486.32 | 486.32 | 1 | 8660.388 | 0 | 0 | 0 | 0 | 86.6 | 86.6 | 1 |  | 0 |  | 0
665 | 352868764 | 352874047 | 342640393 | 113 | 1 | 1 | 1 | 4-100-00 |  | Затраты труда машинистов | 1191 | 1013 | чел.-ч. | чел.-ч. | 1 | 0 | -1417349443 | 0.24 | 0 | 0 | 0 | 0 | 0 | 0 | 0 | 0 | 1 | 1 | 1 | 1 | -2 | 0 | 0 | 1 | 1 | 0 | 0.4 | *0,6 | 2 | 2 | 352880603 | 1 | 0 | 1853 | 1 | 0 | 0 | 0 | 0 | 0 | 0 | 0 | 0 | 0 | 0 | 0 | 0 | 0 | 0 | 0 | 0 | 0 | 0 | 0 | 0 | 0 |  | 0 | 0 | 0.0024 | 0 | 0 | 1 | 0 | 0 | 0 | 0 | 0 | 0 | 0 | 0 |  | 0 |  | 0
665 | 352868764 | 352874047 | 342764741 | 1 | 1 | 1 | 2 | 91.05.05-015 | И13_ФСЭМ-2022, 91.05.05-015, приказ Минстроя России от 18.05.2022 г. № 378/пр | Краны на автомобильном ходу, грузоподъемность 16 т | 1368 | 1011 | маш.-ч | маш.-ч | 1 | 0 | -361847540 | 0.12 | 0 | 1552.12 | 668.23 | 0 | 0 | 1552.12 | 668.23 | 0 | 1 | 1 | 1 | 1 | -2 | 0 | 0 | 1 | 1 | 0 | 0.2 | *0,6 | 1 | 2 | 352880604 | 1 | 0 | 1854 | 1 | 0 | 0 | 0 | 0 | 0 | 0 | 0 | 0 | 310.424 | 133.646 | 0 | 0 | 0.2 | 1 | 0 | 186.2544 | 80.1876 | 0 | 0 | 0.12 | 1 |  | 0 | 0.0012 | 0.0012 | 1552.12 | 1552.12 | 1 | 186.252 | 80.19 | 0 | 1.86 | 0.8 | 0 | 2.66 | 1 | 4-100-060 | 6 | чел.-ч. | 1
665 | 352868764 | 352874047 | 342764838 | 1 | 1 | 1 | 2 | 91.06.01-003 | И13_ФСЭМ-2022, 91.06.01-003, приказ Минстроя России от 18.05.2022 г. № 378/пр | Домкраты гидравлические, грузоподъемность 63-100 т | 1368 | 1011 | маш.-ч | маш.-ч | 1 | 0 | -173640159 | 4.14 | 0 | 2.67 | 0 | 0 | 0 | 2.67 | 0 | 0 | 1 | 1 | 1 | 1 | -2 | 0 | 0 | 1 | 1 | 0 | 6.9 | *0,6 | 1 | 2 | 352880605 | 1 | 0 | 1855 | 1 | 0 | 0 | 0 | 0 | 0 | 0 | 0 | 0 | 18.423 | 0 | 0 | 0 | 0 | 1 | 0 | 11.0538 | 0 | 0 | 0 | 0 | 1 |  | 0 | 0 | 0.0414 | 2.67 | 2.67 | 1 | 11.052 | 0 | 0 | 0.11 | 0 | 0 | 0.11 | 1 |  | 0 |  | 0
665 | 352868764 | 352874047 | 342764882 | 1 | 1 | 1 | 2 | 91.06.03-062 | И13_ФСЭМ-2022, 91.06.03-062, приказ Минстроя России от 18.05.2022 г. № 378/пр | Лебедки электрические тяговым усилием до 31,39 кН (3,2 т) | 1368 | 1011 | маш.-ч | маш.-ч | 1 | 0 | 1601418262 | 4.14 | 0 | 18.55 | 0 | 0 | 0 | 13.44 | 0 | 0 | 1 | 1.38 | 1 | 1 | 2 | 0 | 0 | 1 | 1 | 0 | 6.9 | *0,6 | 1 | 2 | 352880606 | 1 | 0 | 1856 | 1 | 0 | 0 | 0 | 0 | 0 | 0 | 0 | 0 | 92.736 | 0 | 0 | 0 | 0 | 1 | 0 | 55.6416 | 0 | 0 | 0 | 0 | 1 |  | 0 | 0 | 0.0414 | 18.55 | 13.44 | 1.38 | 55.644 | 0 | 0 | 0.77 | 0 | 0 | 0.77 | 0 |  | 0 |  | 0
665 | 352868764 | 352874047 | 342765643 | 1 | 1 | 1 | 2 | 91.14.02-001 | И13_ФСЭМ-2022 доп.7, 91.14.02-001, приказ Минстроя России от 02.08.2023 г. № 551/пр | Автомобили бортовые, грузоподъемность до 5 т | 1368 | 1011 | маш.-ч | маш.-ч | 1 | 0 | 1503848564 | 0.12 | 0 | 583.06 | 497.46 | 0 | 0 | 477.92 | 497.46 | 0 | 1 | 1.22 | 1 | 1 | 2 | 0 | 0 | 1 | 1 | 0 | 0.2 | *0,6 | 1 | 2 | 352880607 | 1 | 0 | 1857 | 1 | 0 | 0 | 0 | 0 | 0 | 0 | 0 | 0 | 95.584 | 99.492 | 0 | 0 | 0.2 | 1 | 0 | 57.3504 | 59.6952 | 0 | 0 | 0.12 | 1 |  | 0 | 0.0012 | 0.0012 | 583.06 | 477.92 | 1.22 | 57.348 | 59.694 | 0 | 0.7 | 0.6 | 0 | 1.3 | 0 | 4-100-040 | 4 | чел.-ч. | 1
665 | 352868764 | 352874047 | 342715905 | 1 | 1 | 1 | 3 | 01.7.06.07-0002 | И13_ФСБЦ-2022, 01.7.06.07-0002, приказ Минстроя России от 18.05.2022 г. № 378/пр | Ленты монтажные из пластмассы для бандажирования проводов, скрепляются пластмассовыми кнопками, ширина 10 мм | 1302 | 1003 | 10 м | 10 м | 10 | 0 | 1559563185 | 0 | 57.7 | 0 | 0 | 0 | 37.71 | 0 | 0 | 0 | 1.53 | 1 | 1 | 1 | 2 | 0 | 0 | 1 | 1 | 0 | 0.245 | *0 | 0 | 2 | 352880608 | 1 | 0 | 1858 | 1 | 0 | 0 | 0 | 0 | 0 | 0 | 0 | 9.239 | 0 | 0 | 0 | 0 | 0 | 1 | 0 | 0 | 0 | 0 | 0 | 0 | 0 |  | 0 | 0 | 0 | 57.7 | 37.71 | 1.53 | 0 | 0 | 0 | 0 | 0 | 0 | 0 | 0 |  | 0 |  | 0
665 | 352868764 | 352874047 | 342717578 | 1 | 1 | 1 | 3 | 01.7.15.14-0165 | И13_ФСБЦ-2022 доп.2, 01.7.15.14-0165, приказ Минстроя России от 26.08.2022 г. № 703/пр | Шурупы самонарезающие стальные с полукруглой головкой и прямым шлицем, остроконечные, диаметр 4 мм, длина 40 мм | 1348 | 1009 | т | т | 1000 | 0 | 1525556490 | 0 | 123988.7 | 0 | 0 | 0 | 99190.96 | 0 | 0 | 0 | 1.25 | 1 | 1 | 1 | 2 | 0 | 0 | 1 | 1 | 0 | 0.00062 | *0 | 0 | 2 | 352880609 | 1 | 0 | 1859 | 1 | 0 | 0 | 0 | 0 | 0 | 0 | 0 | 61.4984 | 0 | 0 | 0 | 0 | 0 | 1 | 0 | 0 | 0 | 0 | 0 | 0 | 0 |  | 0 | 0 | 0 | 123988.7 | 99190.96 | 1.25 | 0 | 0 | 0 | 0 | 0 | 0 | 0 | 0 |  | 0 |  | 0
665 | 352868764 | 352874047 | 342725852 | 1 | 1 | 1 | 3 | 10.3.02.03-0011 | И13_ФСБЦ-2022, 10.3.02.03-0011, приказ Минстроя России от 18.05.2022 г. № 378/пр | Припои оловянно-свинцовые бессурьмянистые, марка ПОС30 | 1346 | 1009 | кг | кг | 1 | 0 | 69763841 | 0 | 1499.09 | 0 | 0 | 0 | 931.11 | 0 | 0 | 0 | 1.61 | 1 | 1 | 1 | 2 | 0 | 0 | 1 | 1 | 0 | 0.25 | *0 | 0 | 2 | 352880610 | 1 | 0 | 1860 | 1 | 0 | 0 | 0 | 0 | 0 | 0 | 0 | 232.7775 | 0 | 0 | 0 | 0 | 0 | 1 | 0 | 0 | 0 | 0 | 0 | 0 | 0 |  | 0 | 0 | 0 | 1499.09 | 931.11 | 1.61 | 0 | 0 | 0 | 0 | 0 | 0 | 0 | 0 |  | 0 |  | 0
665 | 352868764 | 352874047 | 342735787 | 1 | 1 | 1 | 3 | 14.4.03.03-0002 | И13_ФСБЦ-2022 доп.4, 14.4.03.03-0002, приказ Минстроя России от 27.12.2022 г. № 1133/пр | Лак битумный БТ-123 | 1348 | 1009 | т | т | 1000 | 0 | 522576254 | 0 | 100891.73 | 0 | 0 | 0 | 82698.14 | 0 | 0 | 0 | 1.22 | 1 | 1 | 1 | 2 | 0 | 0 | 1 | 1 | 0 | 0.00072 | *0 | 0 | 2 | 352880611 | 1 | 0 | 1861 | 1 | 0 | 0 | 0 | 0 | 0 | 0 | 0 | 59.5427 | 0 | 0 | 0 | 0 | 0 | 1 | 0 | 0 | 0 | 0 | 0 | 0 | 0 |  | 0 | 0 | 0 | 100891.73 | 82698.14 | 1.22 | 0 | 0 | 0 | 0 | 0 | 0 | 0 | 0 |  | 0 |  | 0
665 | 352868764 | 352874047 | 342646017 | 113 | 1 | 1 | 3 | 421/пр_2020_п.75_пп.а |  | Сметная стоимость вспомогательных ненормируемых материальных ресурсов, не учтенная в сметной норме, 2% | 3277935 | 1013 | % | % | 1 | 0 | 274903907 | 2 | 0 | 0 | 0 | 0 | 0 | 0 | 0 | 0 | 1 | 1 | 1 | 1 | -2 | 0 | 0 | 0 | 1 | 0 | 2 |  | 0 | 2 | 352880612 | 1 | 2048 | 1862 | 1 | 0 | 0 | 0 | 0 | 0 | 0 | 0 | 0 | 0 | 0 | 0 | 0 | 0 | 0 | 0 | 0 | 0 | 0 | 0 | 0 | 0 |  | 0 | 0 | 0.02 | 0 | 0 | 1 | 0 | 0 | 0 | 0 | 0 | 0 | 0 | 0 |  | 0 |  | 0
666 | 352868764 | 352874070 | 342640216 | 113 | 1 | 1 | 1 | 1-100-38 |  | Средний разряд работы 3,8 | 1191 | 1013 | чел.-ч. | чел.-ч. | 1 | 0 | 44848675 | 4.224 | 0 | 0 | 0 | 486.32 | 0 | 0 | 0 | 486.32 | 1 | 1 | 1 | 1 | -2 | 0 | 0 | 1 | 1 | 0 | 14.08 | *0,3 | 1 | 2 | 352880613 | 1 | 0 | 1863 | 1 | 0 | 0 | 0 | 0 | 0 | 0 | 0 | 0 | 0 | 0 | 6847.3856 | 14.08 | 0 | 1 | 0 | 0 | 0 | 2054.2157 | 4.224 | 0 | 1 | 68.47 | 0.04224 | 0 | 0.04224 | 486.32 | 486.32 | 1 | 2054.217 | 0 | 0 | 0 | 0 | 20.54 | 20.54 | 1 |  | 0 |  | 0
666 | 352868764 | 352874070 | 342640393 | 113 | 1 | 1 | 1 | 4-100-00 |  | Затраты труда машинистов | 1191 | 1013 | чел.-ч. | чел.-ч. | 1 | 0 | -1417349443 | 0.12 | 0 | 0 | 0 | 0 | 0 | 0 | 0 | 0 | 1 | 1 | 1 | 1 | -2 | 0 | 0 | 1 | 1 | 0 | 0.4 | *0,3 | 2 | 2 | 352880614 | 1 | 0 | 1864 | 1 | 0 | 0 | 0 | 0 | 0 | 0 | 0 | 0 | 0 | 0 | 0 | 0 | 0 | 0 | 0 | 0 | 0 | 0 | 0 | 0 | 0 |  | 0 | 0 | 0.0012 | 0 | 0 | 1 | 0 | 0 | 0 | 0 | 0 | 0 | 0 | 0 |  | 0 |  | 0
666 | 352868764 | 352874070 | 342764741 | 1 | 1 | 1 | 2 | 91.05.05-015 | И13_ФСЭМ-2022, 91.05.05-015, приказ Минстроя России от 18.05.2022 г. № 378/пр | Краны на автомобильном ходу, грузоподъемность 16 т | 1368 | 1011 | маш.-ч | маш.-ч | 1 | 0 | -361847540 | 0.06 | 0 | 1552.12 | 668.23 | 0 | 0 | 1552.12 | 668.23 | 0 | 1 | 1 | 1 | 1 | -2 | 0 | 0 | 1 | 1 | 0 | 0.2 | *0,3 | 1 | 2 | 352880615 | 1 | 0 | 1865 | 1 | 0 | 0 | 0 | 0 | 0 | 0 | 0 | 0 | 310.424 | 133.646 | 0 | 0 | 0.2 | 1 | 0 | 93.1272 | 40.0938 | 0 | 0 | 0.06 | 1 |  | 0 | 0.0006 | 0.0006 | 1552.12 | 1552.12 | 1 | 93.126 | 40.095 | 0 | 0.93 | 0.4 | 0 | 1.33 | 1 | 4-100-060 | 6 | чел.-ч. | 1
666 | 352868764 | 352874070 | 342764838 | 1 | 1 | 1 | 2 | 91.06.01-003 | И13_ФСЭМ-2022, 91.06.01-003, приказ Минстроя России от 18.05.2022 г. № 378/пр | Домкраты гидравлические, грузоподъемность 63-100 т | 1368 | 1011 | маш.-ч | маш.-ч | 1 | 0 | -173640159 | 1.002 | 0 | 2.67 | 0 | 0 | 0 | 2.67 | 0 | 0 | 1 | 1 | 1 | 1 | -2 | 0 | 0 | 1 | 1 | 0 | 3.34 | *0,3 | 1 | 2 | 352880616 | 1 | 0 | 1866 | 1 | 0 | 0 | 0 | 0 | 0 | 0 | 0 | 0 | 8.9178 | 0 | 0 | 0 | 0 | 1 | 0 | 2.6753 | 0 | 0 | 0 | 0 | 1 |  | 0 | 0 | 0.01002 | 2.67 | 2.67 | 1 | 2.676 | 0 | 0 | 0.03 | 0 | 0 | 0.03 | 1 |  | 0 |  | 0
666 | 352868764 | 352874070 | 342764881 | 1 | 1 | 1 | 2 | 91.06.03-061 | И13_ФСЭМ-2022, 91.06.03-061, приказ Минстроя России от 18.05.2022 г. № 378/пр | Лебедки электрические тяговым усилием до 12,26 кН (1,25 т) | 1368 | 1011 | маш.-ч | маш.-ч | 1 | 0 | -1939174129 | 1.002 | 0 | 12.2 | 0 | 0 | 0 | 8.84 | 0 | 0 | 1 | 1.38 | 1 | 1 | 2 | 0 | 0 | 1 | 1 | 0 | 3.34 | *0,3 | 1 | 2 | 352880617 | 1 | 0 | 1867 | 1 | 0 | 0 | 0 | 0 | 0 | 0 | 0 | 0 | 29.5256 | 0 | 0 | 0 | 0 | 1 | 0 | 8.8577 | 0 | 0 | 0 | 0 | 1 |  | 0 | 0 | 0.01002 | 12.2 | 8.84 | 1.38 | 8.859 | 0 | 0 | 0.12 | 0 | 0 | 0.12 | 0 |  | 0 |  | 0
666 | 352868764 | 352874070 | 342765643 | 1 | 1 | 1 | 2 | 91.14.02-001 | И13_ФСЭМ-2022 доп.7, 91.14.02-001, приказ Минстроя России от 02.08.2023 г. № 551/пр | Автомобили бортовые, грузоподъемность до 5 т | 1368 | 1011 | маш.-ч | маш.-ч | 1 | 0 | 1503848564 | 0.06 | 0 | 583.06 | 497.46 | 0 | 0 | 477.92 | 497.46 | 0 | 1 | 1.22 | 1 | 1 | 2 | 0 | 0 | 1 | 1 | 0 | 0.2 | *0,3 | 1 | 2 | 352880618 | 1 | 0 | 1868 | 1 | 0 | 0 | 0 | 0 | 0 | 0 | 0 | 0 | 95.584 | 99.492 | 0 | 0 | 0.2 | 1 | 0 | 28.6752 | 29.8476 | 0 | 0 | 0.06 | 1 |  | 0 | 0.0006 | 0.0006 | 583.06 | 477.92 | 1.22 | 28.674 | 29.847 | 0 | 0.35 | 0.3 | 0 | 0.65 | 0 | 4-100-040 | 4 | чел.-ч. | 1
666 | 352868764 | 352874070 | 342715905 | 1 | 1 | 1 | 3 | 01.7.06.07-0002 | И13_ФСБЦ-2022, 01.7.06.07-0002, приказ Минстроя России от 18.05.2022 г. № 378/пр | Ленты монтажные из пластмассы для бандажирования проводов, скрепляются пластмассовыми кнопками, ширина 10 мм | 1302 | 1003 | 10 м | 10 м | 10 | 0 | 1559563185 | 0 | 57.7 | 0 | 0 | 0 | 37.71 | 0 | 0 | 0 | 1.53 | 1 | 1 | 1 | 2 | 0 | 0 | 1 | 1 | 0 | 0.245 | *0 | 0 | 2 | 352880619 | 1 | 0 | 1869 | 1 | 0 | 0 | 0 | 0 | 0 | 0 | 0 | 9.239 | 0 | 0 | 0 | 0 | 0 | 1 | 0 | 0 | 0 | 0 | 0 | 0 | 0 |  | 0 | 0 | 0 | 57.7 | 37.71 | 1.53 | 0 | 0 | 0 | 0 | 0 | 0 | 0 | 0 |  | 0 |  | 0
666 | 352868764 | 352874070 | 342717578 | 1 | 1 | 1 | 3 | 01.7.15.14-0165 | И13_ФСБЦ-2022 доп.2, 01.7.15.14-0165, приказ Минстроя России от 26.08.2022 г. № 703/пр | Шурупы самонарезающие стальные с полукруглой головкой и прямым шлицем, остроконечные, диаметр 4 мм, длина 40 мм | 1348 | 1009 | т | т | 1000 | 0 | 1525556490 | 0 | 123988.7 | 0 | 0 | 0 | 99190.96 | 0 | 0 | 0 | 1.25 | 1 | 1 | 1 | 2 | 0 | 0 | 1 | 1 | 0 | 0.00062 | *0 | 0 | 2 | 352880620 | 1 | 0 | 1870 | 1 | 0 | 0 | 0 | 0 | 0 | 0 | 0 | 61.4984 | 0 | 0 | 0 | 0 | 0 | 1 | 0 | 0 | 0 | 0 | 0 | 0 | 0 |  | 0 | 0 | 0 | 123988.7 | 99190.96 | 1.25 | 0 | 0 | 0 | 0 | 0 | 0 | 0 | 0 |  | 0 |  | 0
666 | 352868764 | 352874070 | 342725852 | 1 | 1 | 1 | 3 | 10.3.02.03-0011 | И13_ФСБЦ-2022, 10.3.02.03-0011, приказ Минстроя России от 18.05.2022 г. № 378/пр | Припои оловянно-свинцовые бессурьмянистые, марка ПОС30 | 1346 | 1009 | кг | кг | 1 | 0 | 69763841 | 0 | 1499.09 | 0 | 0 | 0 | 931.11 | 0 | 0 | 0 | 1.61 | 1 | 1 | 1 | 2 | 0 | 0 | 1 | 1 | 0 | 0.25 | *0 | 0 | 2 | 352880621 | 1 | 0 | 1871 | 1 | 0 | 0 | 0 | 0 | 0 | 0 | 0 | 232.7775 | 0 | 0 | 0 | 0 | 0 | 1 | 0 | 0 | 0 | 0 | 0 | 0 | 0 |  | 0 | 0 | 0 | 1499.09 | 931.11 | 1.61 | 0 | 0 | 0 | 0 | 0 | 0 | 0 | 0 |  | 0 |  | 0
666 | 352868764 | 352874070 | 342735787 | 1 | 1 | 1 | 3 | 14.4.03.03-0002 | И13_ФСБЦ-2022 доп.4, 14.4.03.03-0002, приказ Минстроя России от 27.12.2022 г. № 1133/пр | Лак битумный БТ-123 | 1348 | 1009 | т | т | 1000 | 0 | 522576254 | 0 | 100891.73 | 0 | 0 | 0 | 82698.14 | 0 | 0 | 0 | 1.22 | 1 | 1 | 1 | 2 | 0 | 0 | 1 | 1 | 0 | 0.00072 | *0 | 0 | 2 | 352880622 | 1 | 0 | 1872 | 1 | 0 | 0 | 0 | 0 | 0 | 0 | 0 | 59.5427 | 0 | 0 | 0 | 0 | 0 | 1 | 0 | 0 | 0 | 0 | 0 | 0 | 0 |  | 0 | 0 | 0 | 100891.73 | 82698.14 | 1.22 | 0 | 0 | 0 | 0 | 0 | 0 | 0 | 0 |  | 0 |  | 0
666 | 352868764 | 352874070 | 342646017 | 113 | 1 | 1 | 3 | 421/пр_2020_п.75_пп.а |  | Сметная стоимость вспомогательных ненормируемых материальных ресурсов, не учтенная в сметной норме, 2% | 3277935 | 1013 | % | % | 1 | 0 | 274903907 | 2 | 0 | 0 | 0 | 0 | 0 | 0 | 0 | 0 | 1 | 1 | 1 | 1 | -2 | 0 | 0 | 0 | 1 | 0 | 2 |  | 0 | 2 | 352880623 | 1 | 2048 | 1873 | 1 | 0 | 0 | 0 | 0 | 0 | 0 | 0 | 0 | 0 | 0 | 0 | 0 | 0 | 0 | 0 | 0 | 0 | 0 | 0 | 0 | 0 |  | 0 | 0 | 0.02 | 0 | 0 | 1 | 0 | 0 | 0 | 0 | 0 | 0 | 0 | 0 |  | 0 |  | 0
667 | 352868764 | 352874093 | 342640216 | 113 | 1 | 1 | 1 | 1-100-38 |  | Средний разряд работы 3,8 | 1191 | 1013 | чел.-ч. | чел.-ч. | 1 | 0 | 44848675 | 5.184 | 0 | 0 | 0 | 486.32 | 0 | 0 | 0 | 486.32 | 1 | 1 | 1 | 1 | -2 | 0 | 0 | 1 | 1 | 0 | 17.28 | *0,3 | 1 | 2 | 352880624 | 1 | 0 | 1874 | 1 | 0 | 0 | 0 | 0 | 0 | 0 | 0 | 0 | 0 | 0 | 8403.6096 | 17.28 | 0 | 1 | 0 | 0 | 0 | 2521.0829 | 5.184 | 0 | 1 | 84.04 | 0.05184 | 0 | 0.05184 | 486.32 | 486.32 | 1 | 2521.083 | 0 | 0 | 0 | 0 | 25.21 | 25.21 | 1 |  | 0 |  | 0
667 | 352868764 | 352874093 | 342640393 | 113 | 1 | 1 | 1 | 4-100-00 |  | Затраты труда машинистов | 1191 | 1013 | чел.-ч. | чел.-ч. | 1 | 0 | -1417349443 | 0.12 | 0 | 0 | 0 | 0 | 0 | 0 | 0 | 0 | 1 | 1 | 1 | 1 | -2 | 0 | 0 | 1 | 1 | 0 | 0.4 | *0,3 | 2 | 2 | 352880625 | 1 | 0 | 1875 | 1 | 0 | 0 | 0 | 0 | 0 | 0 | 0 | 0 | 0 | 0 | 0 | 0 | 0 | 0 | 0 | 0 | 0 | 0 | 0 | 0 | 0 |  | 0 | 0 | 0.0012 | 0 | 0 | 1 | 0 | 0 | 0 | 0 | 0 | 0 | 0 | 0 |  | 0 |  | 0
667 | 352868764 | 352874093 | 342764741 | 1 | 1 | 1 | 2 | 91.05.05-015 | И13_ФСЭМ-2022, 91.05.05-015, приказ Минстроя России от 18.05.2022 г. № 378/пр | Краны на автомобильном ходу, грузоподъемность 16 т | 1368 | 1011 | маш.-ч | маш.-ч | 1 | 0 | -361847540 | 0.06 | 0 | 1552.12 | 668.23 | 0 | 0 | 1552.12 | 668.23 | 0 | 1 | 1 | 1 | 1 | -2 | 0 | 0 | 1 | 1 | 0 | 0.2 | *0,3 | 1 | 2 | 352880626 | 1 | 0 | 1876 | 1 | 0 | 0 | 0 | 0 | 0 | 0 | 0 | 0 | 310.424 | 133.646 | 0 | 0 | 0.2 | 1 | 0 | 93.1272 | 40.0938 | 0 | 0 | 0.06 | 1 |  | 0 | 0.0006 | 0.0006 | 1552.12 | 1552.12 | 1 | 93.126 | 40.095 | 0 | 0.93 | 0.4 | 0 | 1.33 | 1 | 4-100-060 | 6 | чел.-ч. | 1
667 | 352868764 | 352874093 | 342764838 | 1 | 1 | 1 | 2 | 91.06.01-003 | И13_ФСЭМ-2022, 91.06.01-003, приказ Минстроя России от 18.05.2022 г. № 378/пр | Домкраты гидравлические, грузоподъемность 63-100 т | 1368 | 1011 | маш.-ч | маш.-ч | 1 | 0 | -173640159 | 1.218 | 0 | 2.67 | 0 | 0 | 0 | 2.67 | 0 | 0 | 1 | 1 | 1 | 1 | -2 | 0 | 0 | 1 | 1 | 0 | 4.06 | *0,3 | 1 | 2 | 352880627 | 1 | 0 | 1877 | 1 | 0 | 0 | 0 | 0 | 0 | 0 | 0 | 0 | 10.8402 | 0 | 0 | 0 | 0 | 1 | 0 | 3.2521 | 0 | 0 | 0 | 0 | 1 |  | 0 | 0 | 0.01218 | 2.67 | 2.67 | 1 | 3.252 | 0 | 0 | 0.03 | 0 | 0 | 0.03 | 1 |  | 0 |  | 0
667 | 352868764 | 352874093 | 342764881 | 1 | 1 | 1 | 2 | 91.06.03-061 | И13_ФСЭМ-2022, 91.06.03-061, приказ Минстроя России от 18.05.2022 г. № 378/пр | Лебедки электрические тяговым усилием до 12,26 кН (1,25 т) | 1368 | 1011 | маш.-ч | маш.-ч | 1 | 0 | -1939174129 | 1.218 | 0 | 12.2 | 0 | 0 | 0 | 8.84 | 0 | 0 | 1 | 1.38 | 1 | 1 | 2 | 0 | 0 | 1 | 1 | 0 | 4.06 | *0,3 | 1 | 2 | 352880628 | 1 | 0 | 1878 | 1 | 0 | 0 | 0 | 0 | 0 | 0 | 0 | 0 | 35.8904 | 0 | 0 | 0 | 0 | 1 | 0 | 10.7671 | 0 | 0 | 0 | 0 | 1 |  | 0 | 0 | 0.01218 | 12.2 | 8.84 | 1.38 | 10.767 | 0 | 0 | 0.15 | 0 | 0 | 0.15 | 0 |  | 0 |  | 0
667 | 352868764 | 352874093 | 342765643 | 1 | 1 | 1 | 2 | 91.14.02-001 | И13_ФСЭМ-2022 доп.7, 91.14.02-001, приказ Минстроя России от 02.08.2023 г. № 551/пр | Автомобили бортовые, грузоподъемность до 5 т | 1368 | 1011 | маш.-ч | маш.-ч | 1 | 0 | 1503848564 | 0.06 | 0 | 583.06 | 497.46 | 0 | 0 | 477.92 | 497.46 | 0 | 1 | 1.22 | 1 | 1 | 2 | 0 | 0 | 1 | 1 | 0 | 0.2 | *0,3 | 1 | 2 | 352880629 | 1 | 0 | 1879 | 1 | 0 | 0 | 0 | 0 | 0 | 0 | 0 | 0 | 95.584 | 99.492 | 0 | 0 | 0.2 | 1 | 0 | 28.6752 | 29.8476 | 0 | 0 | 0.06 | 1 |  | 0 | 0.0006 | 0.0006 | 583.06 | 477.92 | 1.22 | 28.674 | 29.847 | 0 | 0.35 | 0.3 | 0 | 0.65 | 0 | 4-100-040 | 4 | чел.-ч. | 1
667 | 352868764 | 352874093 | 342715905 | 1 | 1 | 1 | 3 | 01.7.06.07-0002 | И13_ФСБЦ-2022, 01.7.06.07-0002, приказ Минстроя России от 18.05.2022 г. № 378/пр | Ленты монтажные из пластмассы для бандажирования проводов, скрепляются пластмассовыми кнопками, ширина 10 мм | 1302 | 1003 | 10 м | 10 м | 10 | 0 | 1559563185 | 0 | 57.7 | 0 | 0 | 0 | 37.71 | 0 | 0 | 0 | 1.53 | 1 | 1 | 1 | 2 | 0 | 0 | 1 | 1 | 0 | 0.245 | *0 | 0 | 2 | 352880630 | 1 | 0 | 1880 | 1 | 0 | 0 | 0 | 0 | 0 | 0 | 0 | 9.239 | 0 | 0 | 0 | 0 | 0 | 1 | 0 | 0 | 0 | 0 | 0 | 0 | 0 |  | 0 | 0 | 0 | 57.7 | 37.71 | 1.53 | 0 | 0 | 0 | 0 | 0 | 0 | 0 | 0 |  | 0 |  | 0
667 | 352868764 | 352874093 | 342717578 | 1 | 1 | 1 | 3 | 01.7.15.14-0165 | И13_ФСБЦ-2022 доп.2, 01.7.15.14-0165, приказ Минстроя России от 26.08.2022 г. № 703/пр | Шурупы самонарезающие стальные с полукруглой головкой и прямым шлицем, остроконечные, диаметр 4 мм, длина 40 мм | 1348 | 1009 | т | т | 1000 | 0 | 1525556490 | 0 | 123988.7 | 0 | 0 | 0 | 99190.96 | 0 | 0 | 0 | 1.25 | 1 | 1 | 1 | 2 | 0 | 0 | 1 | 1 | 0 | 0.00062 | *0 | 0 | 2 | 352880631 | 1 | 0 | 1881 | 1 | 0 | 0 | 0 | 0 | 0 | 0 | 0 | 61.4984 | 0 | 0 | 0 | 0 | 0 | 1 | 0 | 0 | 0 | 0 | 0 | 0 | 0 |  | 0 | 0 | 0 | 123988.7 | 99190.96 | 1.25 | 0 | 0 | 0 | 0 | 0 | 0 | 0 | 0 |  | 0 |  | 0
667 | 352868764 | 352874093 | 342725852 | 1 | 1 | 1 | 3 | 10.3.02.03-0011 | И13_ФСБЦ-2022, 10.3.02.03-0011, приказ Минстроя России от 18.05.2022 г. № 378/пр | Припои оловянно-свинцовые бессурьмянистые, марка ПОС30 | 1346 | 1009 | кг | кг | 1 | 0 | 69763841 | 0 | 1499.09 | 0 | 0 | 0 | 931.11 | 0 | 0 | 0 | 1.61 | 1 | 1 | 1 | 2 | 0 | 0 | 1 | 1 | 0 | 0.25 | *0 | 0 | 2 | 352880632 | 1 | 0 | 1882 | 1 | 0 | 0 | 0 | 0 | 0 | 0 | 0 | 232.7775 | 0 | 0 | 0 | 0 | 0 | 1 | 0 | 0 | 0 | 0 | 0 | 0 | 0 |  | 0 | 0 | 0 | 1499.09 | 931.11 | 1.61 | 0 | 0 | 0 | 0 | 0 | 0 | 0 | 0 |  | 0 |  | 0
667 | 352868764 | 352874093 | 342735787 | 1 | 1 | 1 | 3 | 14.4.03.03-0002 | И13_ФСБЦ-2022 доп.4, 14.4.03.03-0002, приказ Минстроя России от 27.12.2022 г. № 1133/пр | Лак битумный БТ-123 | 1348 | 1009 | т | т | 1000 | 0 | 522576254 | 0 | 100891.73 | 0 | 0 | 0 | 82698.14 | 0 | 0 | 0 | 1.22 | 1 | 1 | 1 | 2 | 0 | 0 | 1 | 1 | 0 | 0.00072 | *0 | 0 | 2 | 352880633 | 1 | 0 | 1883 | 1 | 0 | 0 | 0 | 0 | 0 | 0 | 0 | 59.5427 | 0 | 0 | 0 | 0 | 0 | 1 | 0 | 0 | 0 | 0 | 0 | 0 | 0 |  | 0 | 0 | 0 | 100891.73 | 82698.14 | 1.22 | 0 | 0 | 0 | 0 | 0 | 0 | 0 | 0 |  | 0 |  | 0
667 | 352868764 | 352874093 | 342646017 | 113 | 1 | 1 | 3 | 421/пр_2020_п.75_пп.а |  | Сметная стоимость вспомогательных ненормируемых материальных ресурсов, не учтенная в сметной норме, 2% | 3277935 | 1013 | % | % | 1 | 0 | 274903907 | 2 | 0 | 0 | 0 | 0 | 0 | 0 | 0 | 0 | 1 | 1 | 1 | 1 | -2 | 0 | 0 | 0 | 1 | 0 | 2 |  | 0 | 2 | 352880634 | 1 | 2048 | 1884 | 1 | 0 | 0 | 0 | 0 | 0 | 0 | 0 | 0 | 0 | 0 | 0 | 0 | 0 | 0 | 0 | 0 | 0 | 0 | 0 | 0 | 0 |  | 0 | 0 | 0.02 | 0 | 0 | 1 | 0 | 0 | 0 | 0 | 0 | 0 | 0 | 0 |  | 0 |  | 0
668 | 352868764 | 352874116 | 342640216 | 113 | 1 | 1 | 1 | 1-100-38 |  | Средний разряд работы 3,8 | 1191 | 1013 | чел.-ч. | чел.-ч. | 1 | 0 | 44848675 | 6.24 | 0 | 0 | 0 | 486.32 | 0 | 0 | 0 | 486.32 | 1 | 1 | 1 | 1 | -2 | 0 | 0 | 1 | 1 | 0 | 20.8 | *0,3 | 1 | 2 | 352880635 | 1 | 0 | 1885 | 1 | 0 | 0 | 0 | 0 | 0 | 0 | 0 | 0 | 0 | 0 | 10115.456 | 20.8 | 0 | 1 | 0 | 0 | 0 | 3034.6368 | 6.24 | 0 | 1 | 101.15 | 0.0624 | 0 | 0.0624 | 486.32 | 486.32 | 1 | 3034.638 | 0 | 0 | 0 | 0 | 30.35 | 30.35 | 1 |  | 0 |  | 0
668 | 352868764 | 352874116 | 342640393 | 113 | 1 | 1 | 1 | 4-100-00 |  | Затраты труда машинистов | 1191 | 1013 | чел.-ч. | чел.-ч. | 1 | 0 | -1417349443 | 0.12 | 0 | 0 | 0 | 0 | 0 | 0 | 0 | 0 | 1 | 1 | 1 | 1 | -2 | 0 | 0 | 1 | 1 | 0 | 0.4 | *0,3 | 2 | 2 | 352880636 | 1 | 0 | 1886 | 1 | 0 | 0 | 0 | 0 | 0 | 0 | 0 | 0 | 0 | 0 | 0 | 0 | 0 | 0 | 0 | 0 | 0 | 0 | 0 | 0 | 0 |  | 0 | 0 | 0.0012 | 0 | 0 | 1 | 0 | 0 | 0 | 0 | 0 | 0 | 0 | 0 |  | 0 |  | 0
668 | 352868764 | 352874116 | 342764741 | 1 | 1 | 1 | 2 | 91.05.05-015 | И13_ФСЭМ-2022, 91.05.05-015, приказ Минстроя России от 18.05.2022 г. № 378/пр | Краны на автомобильном ходу, грузоподъемность 16 т | 1368 | 1011 | маш.-ч | маш.-ч | 1 | 0 | -361847540 | 0.06 | 0 | 1552.12 | 668.23 | 0 | 0 | 1552.12 | 668.23 | 0 | 1 | 1 | 1 | 1 | -2 | 0 | 0 | 1 | 1 | 0 | 0.2 | *0,3 | 1 | 2 | 352880637 | 1 | 0 | 1887 | 1 | 0 | 0 | 0 | 0 | 0 | 0 | 0 | 0 | 310.424 | 133.646 | 0 | 0 | 0.2 | 1 | 0 | 93.1272 | 40.0938 | 0 | 0 | 0.06 | 1 |  | 0 | 0.0006 | 0.0006 | 1552.12 | 1552.12 | 1 | 93.126 | 40.095 | 0 | 0.93 | 0.4 | 0 | 1.33 | 1 | 4-100-060 | 6 | чел.-ч. | 1
668 | 352868764 | 352874116 | 342764838 | 1 | 1 | 1 | 2 | 91.06.01-003 | И13_ФСЭМ-2022, 91.06.01-003, приказ Минстроя России от 18.05.2022 г. № 378/пр | Домкраты гидравлические, грузоподъемность 63-100 т | 1368 | 1011 | маш.-ч | маш.-ч | 1 | 0 | -173640159 | 1.47 | 0 | 2.67 | 0 | 0 | 0 | 2.67 | 0 | 0 | 1 | 1 | 1 | 1 | -2 | 0 | 0 | 1 | 1 | 0 | 4.9 | *0,3 | 1 | 2 | 352880638 | 1 | 0 | 1888 | 1 | 0 | 0 | 0 | 0 | 0 | 0 | 0 | 0 | 13.083 | 0 | 0 | 0 | 0 | 1 | 0 | 3.9249 | 0 | 0 | 0 | 0 | 1 |  | 0 | 0 | 0.0147 | 2.67 | 2.67 | 1 | 3.924 | 0 | 0 | 0.04 | 0 | 0 | 0.04 | 1 |  | 0 |  | 0
668 | 352868764 | 352874116 | 342764881 | 1 | 1 | 1 | 2 | 91.06.03-061 | И13_ФСЭМ-2022, 91.06.03-061, приказ Минстроя России от 18.05.2022 г. № 378/пр | Лебедки электрические тяговым усилием до 12,26 кН (1,25 т) | 1368 | 1011 | маш.-ч | маш.-ч | 1 | 0 | -1939174129 | 1.47 | 0 | 12.2 | 0 | 0 | 0 | 8.84 | 0 | 0 | 1 | 1.38 | 1 | 1 | 2 | 0 | 0 | 1 | 1 | 0 | 4.9 | *0,3 | 1 | 2 | 352880639 | 1 | 0 | 1889 | 1 | 0 | 0 | 0 | 0 | 0 | 0 | 0 | 0 | 43.316 | 0 | 0 | 0 | 0 | 1 | 0 | 12.9948 | 0 | 0 | 0 | 0 | 1 |  | 0 | 0 | 0.0147 | 12.2 | 8.84 | 1.38 | 12.996 | 0 | 0 | 0.18 | 0 | 0 | 0.18 | 0 |  | 0 |  | 0
668 | 352868764 | 352874116 | 342765643 | 1 | 1 | 1 | 2 | 91.14.02-001 | И13_ФСЭМ-2022 доп.7, 91.14.02-001, приказ Минстроя России от 02.08.2023 г. № 551/пр | Автомобили бортовые, грузоподъемность до 5 т | 1368 | 1011 | маш.-ч | маш.-ч | 1 | 0 | 1503848564 | 0.06 | 0 | 583.06 | 497.46 | 0 | 0 | 477.92 | 497.46 | 0 | 1 | 1.22 | 1 | 1 | 2 | 0 | 0 | 1 | 1 | 0 | 0.2 | *0,3 | 1 | 2 | 352880640 | 1 | 0 | 1890 | 1 | 0 | 0 | 0 | 0 | 0 | 0 | 0 | 0 | 95.584 | 99.492 | 0 | 0 | 0.2 | 1 | 0 | 28.6752 | 29.8476 | 0 | 0 | 0.06 | 1 |  | 0 | 0.0006 | 0.0006 | 583.06 | 477.92 | 1.22 | 28.674 | 29.847 | 0 | 0.35 | 0.3 | 0 | 0.65 | 0 | 4-100-040 | 4 | чел.-ч. | 1
668 | 352868764 | 352874116 | 342715905 | 1 | 1 | 1 | 3 | 01.7.06.07-0002 | И13_ФСБЦ-2022, 01.7.06.07-0002, приказ Минстроя России от 18.05.2022 г. № 378/пр | Ленты монтажные из пластмассы для бандажирования проводов, скрепляются пластмассовыми кнопками, ширина 10 мм | 1302 | 1003 | 10 м | 10 м | 10 | 0 | 1559563185 | 0 | 57.7 | 0 | 0 | 0 | 37.71 | 0 | 0 | 0 | 1.53 | 1 | 1 | 1 | 2 | 0 | 0 | 1 | 1 | 0 | 0.245 | *0 | 0 | 2 | 352880641 | 1 | 0 | 1891 | 1 | 0 | 0 | 0 | 0 | 0 | 0 | 0 | 9.239 | 0 | 0 | 0 | 0 | 0 | 1 | 0 | 0 | 0 | 0 | 0 | 0 | 0 |  | 0 | 0 | 0 | 57.7 | 37.71 | 1.53 | 0 | 0 | 0 | 0 | 0 | 0 | 0 | 0 |  | 0 |  | 0
668 | 352868764 | 352874116 | 342717578 | 1 | 1 | 1 | 3 | 01.7.15.14-0165 | И13_ФСБЦ-2022 доп.2, 01.7.15.14-0165, приказ Минстроя России от 26.08.2022 г. № 703/пр | Шурупы самонарезающие стальные с полукруглой головкой и прямым шлицем, остроконечные, диаметр 4 мм, длина 40 мм | 1348 | 1009 | т | т | 1000 | 0 | 1525556490 | 0 | 123988.7 | 0 | 0 | 0 | 99190.96 | 0 | 0 | 0 | 1.25 | 1 | 1 | 1 | 2 | 0 | 0 | 1 | 1 | 0 | 0.00062 | *0 | 0 | 2 | 352880642 | 1 | 0 | 1892 | 1 | 0 | 0 | 0 | 0 | 0 | 0 | 0 | 61.4984 | 0 | 0 | 0 | 0 | 0 | 1 | 0 | 0 | 0 | 0 | 0 | 0 | 0 |  | 0 | 0 | 0 | 123988.7 | 99190.96 | 1.25 | 0 | 0 | 0 | 0 | 0 | 0 | 0 | 0 |  | 0 |  | 0
668 | 352868764 | 352874116 | 342725852 | 1 | 1 | 1 | 3 | 10.3.02.03-0011 | И13_ФСБЦ-2022, 10.3.02.03-0011, приказ Минстроя России от 18.05.2022 г. № 378/пр | Припои оловянно-свинцовые бессурьмянистые, марка ПОС30 | 1346 | 1009 | кг | кг | 1 | 0 | 69763841 | 0 | 1499.09 | 0 | 0 | 0 | 931.11 | 0 | 0 | 0 | 1.61 | 1 | 1 | 1 | 2 | 0 | 0 | 1 | 1 | 0 | 0.25 | *0 | 0 | 2 | 352880643 | 1 | 0 | 1893 | 1 | 0 | 0 | 0 | 0 | 0 | 0 | 0 | 232.7775 | 0 | 0 | 0 | 0 | 0 | 1 | 0 | 0 | 0 | 0 | 0 | 0 | 0 |  | 0 | 0 | 0 | 1499.09 | 931.11 | 1.61 | 0 | 0 | 0 | 0 | 0 | 0 | 0 | 0 |  | 0 |  | 0
668 | 352868764 | 352874116 | 342735787 | 1 | 1 | 1 | 3 | 14.4.03.03-0002 | И13_ФСБЦ-2022 доп.4, 14.4.03.03-0002, приказ Минстроя России от 27.12.2022 г. № 1133/пр | Лак битумный БТ-123 | 1348 | 1009 | т | т | 1000 | 0 | 522576254 | 0 | 100891.73 | 0 | 0 | 0 | 82698.14 | 0 | 0 | 0 | 1.22 | 1 | 1 | 1 | 2 | 0 | 0 | 1 | 1 | 0 | 0.00072 | *0 | 0 | 2 | 352880644 | 1 | 0 | 1894 | 1 | 0 | 0 | 0 | 0 | 0 | 0 | 0 | 59.5427 | 0 | 0 | 0 | 0 | 0 | 1 | 0 | 0 | 0 | 0 | 0 | 0 | 0 |  | 0 | 0 | 0 | 100891.73 | 82698.14 | 1.22 | 0 | 0 | 0 | 0 | 0 | 0 | 0 | 0 |  | 0 |  | 0
668 | 352868764 | 352874116 | 342646017 | 113 | 1 | 1 | 3 | 421/пр_2020_п.75_пп.а |  | Сметная стоимость вспомогательных ненормируемых материальных ресурсов, не учтенная в сметной норме, 2% | 3277935 | 1013 | % | % | 1 | 0 | 274903907 | 2 | 0 | 0 | 0 | 0 | 0 | 0 | 0 | 0 | 1 | 1 | 1 | 1 | -2 | 0 | 0 | 0 | 1 | 0 | 2 |  | 0 | 2 | 352880645 | 1 | 2048 | 1895 | 1 | 0 | 0 | 0 | 0 | 0 | 0 | 0 | 0 | 0 | 0 | 0 | 0 | 0 | 0 | 0 | 0 | 0 | 0 | 0 | 0 | 0 |  | 0 | 0 | 0.02 | 0 | 0 | 1 | 0 | 0 | 0 | 0 | 0 | 0 | 0 | 0 |  | 0 |  | 0
669 | 352868764 | 352874139 | 342640216 | 113 | 1 | 1 | 1 | 1-100-38 |  | Средний разряд работы 3,8 | 1191 | 1013 | чел.-ч. | чел.-ч. | 1 | 0 | 44848675 | 8.904 | 0 | 0 | 0 | 486.32 | 0 | 0 | 0 | 486.32 | 1 | 1 | 1 | 1 | -2 | 0 | 0 | 1 | 1 | 0 | 29.68 | *0,3 | 1 | 2 | 352880646 | 1 | 0 | 1896 | 1 | 0 | 0 | 0 | 0 | 0 | 0 | 0 | 0 | 0 | 0 | 14433.9776 | 29.68 | 0 | 1 | 0 | 0 | 0 | 4330.1933 | 8.904 | 0 | 1 | 144.34 | 0.08904 | 0 | 0.08904 | 486.32 | 486.32 | 1 | 4330.194 | 0 | 0 | 0 | 0 | 43.3 | 43.3 | 1 |  | 0 |  | 0
669 | 352868764 | 352874139 | 342640393 | 113 | 1 | 1 | 1 | 4-100-00 |  | Затраты труда машинистов | 1191 | 1013 | чел.-ч. | чел.-ч. | 1 | 0 | -1417349443 | 0.12 | 0 | 0 | 0 | 0 | 0 | 0 | 0 | 0 | 1 | 1 | 1 | 1 | -2 | 0 | 0 | 1 | 1 | 0 | 0.4 | *0,3 | 2 | 2 | 352880647 | 1 | 0 | 1897 | 1 | 0 | 0 | 0 | 0 | 0 | 0 | 0 | 0 | 0 | 0 | 0 | 0 | 0 | 0 | 0 | 0 | 0 | 0 | 0 | 0 | 0 |  | 0 | 0 | 0.0012 | 0 | 0 | 1 | 0 | 0 | 0 | 0 | 0 | 0 | 0 | 0 |  | 0 |  | 0
669 | 352868764 | 352874139 | 342764741 | 1 | 1 | 1 | 2 | 91.05.05-015 | И13_ФСЭМ-2022, 91.05.05-015, приказ Минстроя России от 18.05.2022 г. № 378/пр | Краны на автомобильном ходу, грузоподъемность 16 т | 1368 | 1011 | маш.-ч | маш.-ч | 1 | 0 | -361847540 | 0.06 | 0 | 1552.12 | 668.23 | 0 | 0 | 1552.12 | 668.23 | 0 | 1 | 1 | 1 | 1 | -2 | 0 | 0 | 1 | 1 | 0 | 0.2 | *0,3 | 1 | 2 | 352880648 | 1 | 0 | 1898 | 1 | 0 | 0 | 0 | 0 | 0 | 0 | 0 | 0 | 310.424 | 133.646 | 0 | 0 | 0.2 | 1 | 0 | 93.1272 | 40.0938 | 0 | 0 | 0.06 | 1 |  | 0 | 0.0006 | 0.0006 | 1552.12 | 1552.12 | 1 | 93.126 | 40.095 | 0 | 0.93 | 0.4 | 0 | 1.33 | 1 | 4-100-060 | 6 | чел.-ч. | 1
669 | 352868764 | 352874139 | 342764838 | 1 | 1 | 1 | 2 | 91.06.01-003 | И13_ФСЭМ-2022, 91.06.01-003, приказ Минстроя России от 18.05.2022 г. № 378/пр | Домкраты гидравлические, грузоподъемность 63-100 т | 1368 | 1011 | маш.-ч | маш.-ч | 1 | 0 | -173640159 | 2.07 | 0 | 2.67 | 0 | 0 | 0 | 2.67 | 0 | 0 | 1 | 1 | 1 | 1 | -2 | 0 | 0 | 1 | 1 | 0 | 6.9 | *0,3 | 1 | 2 | 352880649 | 1 | 0 | 1899 | 1 | 0 | 0 | 0 | 0 | 0 | 0 | 0 | 0 | 18.423 | 0 | 0 | 0 | 0 | 1 | 0 | 5.5269 | 0 | 0 | 0 | 0 | 1 |  | 0 | 0 | 0.0207 | 2.67 | 2.67 | 1 | 5.526 | 0 | 0 | 0.06 | 0 | 0 | 0.06 | 1 |  | 0 |  | 0
669 | 352868764 | 352874139 | 342764882 | 1 | 1 | 1 | 2 | 91.06.03-062 | И13_ФСЭМ-2022, 91.06.03-062, приказ Минстроя России от 18.05.2022 г. № 378/пр | Лебедки электрические тяговым усилием до 31,39 кН (3,2 т) | 1368 | 1011 | маш.-ч | маш.-ч | 1 | 0 | 1601418262 | 2.07 | 0 | 18.55 | 0 | 0 | 0 | 13.44 | 0 | 0 | 1 | 1.38 | 1 | 1 | 2 | 0 | 0 | 1 | 1 | 0 | 6.9 | *0,3 | 1 | 2 | 352880650 | 1 | 0 | 1900 | 1 | 0 | 0 | 0 | 0 | 0 | 0 | 0 | 0 | 92.736 | 0 | 0 | 0 | 0 | 1 | 0 | 27.8208 | 0 | 0 | 0 | 0 | 1 |  | 0 | 0 | 0.0207 | 18.55 | 13.44 | 1.38 | 27.822 | 0 | 0 | 0.38 | 0 | 0 | 0.38 | 0 |  | 0 |  | 0
669 | 352868764 | 352874139 | 342765643 | 1 | 1 | 1 | 2 | 91.14.02-001 | И13_ФСЭМ-2022 доп.7, 91.14.02-001, приказ Минстроя России от 02.08.2023 г. № 551/пр | Автомобили бортовые, грузоподъемность до 5 т | 1368 | 1011 | маш.-ч | маш.-ч | 1 | 0 | 1503848564 | 0.06 | 0 | 583.06 | 497.46 | 0 | 0 | 477.92 | 497.46 | 0 | 1 | 1.22 | 1 | 1 | 2 | 0 | 0 | 1 | 1 | 0 | 0.2 | *0,3 | 1 | 2 | 352880651 | 1 | 0 | 1901 | 1 | 0 | 0 | 0 | 0 | 0 | 0 | 0 | 0 | 95.584 | 99.492 | 0 | 0 | 0.2 | 1 | 0 | 28.6752 | 29.8476 | 0 | 0 | 0.06 | 1 |  | 0 | 0.0006 | 0.0006 | 583.06 | 477.92 | 1.22 | 28.674 | 29.847 | 0 | 0.35 | 0.3 | 0 | 0.65 | 0 | 4-100-040 | 4 | чел.-ч. | 1
669 | 352868764 | 352874139 | 342715905 | 1 | 1 | 1 | 3 | 01.7.06.07-0002 | И13_ФСБЦ-2022, 01.7.06.07-0002, приказ Минстроя России от 18.05.2022 г. № 378/пр | Ленты монтажные из пластмассы для бандажирования проводов, скрепляются пластмассовыми кнопками, ширина 10 мм | 1302 | 1003 | 10 м | 10 м | 10 | 0 | 1559563185 | 0 | 57.7 | 0 | 0 | 0 | 37.71 | 0 | 0 | 0 | 1.53 | 1 | 1 | 1 | 2 | 0 | 0 | 1 | 1 | 0 | 0.245 | *0 | 0 | 2 | 352880652 | 1 | 0 | 1902 | 1 | 0 | 0 | 0 | 0 | 0 | 0 | 0 | 9.239 | 0 | 0 | 0 | 0 | 0 | 1 | 0 | 0 | 0 | 0 | 0 | 0 | 0 |  | 0 | 0 | 0 | 57.7 | 37.71 | 1.53 | 0 | 0 | 0 | 0 | 0 | 0 | 0 | 0 |  | 0 |  | 0
669 | 352868764 | 352874139 | 342717578 | 1 | 1 | 1 | 3 | 01.7.15.14-0165 | И13_ФСБЦ-2022 доп.2, 01.7.15.14-0165, приказ Минстроя России от 26.08.2022 г. № 703/пр | Шурупы самонарезающие стальные с полукруглой головкой и прямым шлицем, остроконечные, диаметр 4 мм, длина 40 мм | 1348 | 1009 | т | т | 1000 | 0 | 1525556490 | 0 | 123988.7 | 0 | 0 | 0 | 99190.96 | 0 | 0 | 0 | 1.25 | 1 | 1 | 1 | 2 | 0 | 0 | 1 | 1 | 0 | 0.00062 | *0 | 0 | 2 | 352880653 | 1 | 0 | 1903 | 1 | 0 | 0 | 0 | 0 | 0 | 0 | 0 | 61.4984 | 0 | 0 | 0 | 0 | 0 | 1 | 0 | 0 | 0 | 0 | 0 | 0 | 0 |  | 0 | 0 | 0 | 123988.7 | 99190.96 | 1.25 | 0 | 0 | 0 | 0 | 0 | 0 | 0 | 0 |  | 0 |  | 0
669 | 352868764 | 352874139 | 342725852 | 1 | 1 | 1 | 3 | 10.3.02.03-0011 | И13_ФСБЦ-2022, 10.3.02.03-0011, приказ Минстроя России от 18.05.2022 г. № 378/пр | Припои оловянно-свинцовые бессурьмянистые, марка ПОС30 | 1346 | 1009 | кг | кг | 1 | 0 | 69763841 | 0 | 1499.09 | 0 | 0 | 0 | 931.11 | 0 | 0 | 0 | 1.61 | 1 | 1 | 1 | 2 | 0 | 0 | 1 | 1 | 0 | 0.25 | *0 | 0 | 2 | 352880654 | 1 | 0 | 1904 | 1 | 0 | 0 | 0 | 0 | 0 | 0 | 0 | 232.7775 | 0 | 0 | 0 | 0 | 0 | 1 | 0 | 0 | 0 | 0 | 0 | 0 | 0 |  | 0 | 0 | 0 | 1499.09 | 931.11 | 1.61 | 0 | 0 | 0 | 0 | 0 | 0 | 0 | 0 |  | 0 |  | 0
669 | 352868764 | 352874139 | 342735787 | 1 | 1 | 1 | 3 | 14.4.03.03-0002 | И13_ФСБЦ-2022 доп.4, 14.4.03.03-0002, приказ Минстроя России от 27.12.2022 г. № 1133/пр | Лак битумный БТ-123 | 1348 | 1009 | т | т | 1000 | 0 | 522576254 | 0 | 100891.73 | 0 | 0 | 0 | 82698.14 | 0 | 0 | 0 | 1.22 | 1 | 1 | 1 | 2 | 0 | 0 | 1 | 1 | 0 | 0.00072 | *0 | 0 | 2 | 352880655 | 1 | 0 | 1905 | 1 | 0 | 0 | 0 | 0 | 0 | 0 | 0 | 59.5427 | 0 | 0 | 0 | 0 | 0 | 1 | 0 | 0 | 0 | 0 | 0 | 0 | 0 |  | 0 | 0 | 0 | 100891.73 | 82698.14 | 1.22 | 0 | 0 | 0 | 0 | 0 | 0 | 0 | 0 |  | 0 |  | 0
669 | 352868764 | 352874139 | 342646017 | 113 | 1 | 1 | 3 | 421/пр_2020_п.75_пп.а |  | Сметная стоимость вспомогательных ненормируемых материальных ресурсов, не учтенная в сметной норме, 2% | 3277935 | 1013 | % | % | 1 | 0 | 274903907 | 2 | 0 | 0 | 0 | 0 | 0 | 0 | 0 | 0 | 1 | 1 | 1 | 1 | -2 | 0 | 0 | 0 | 1 | 0 | 2 |  | 0 | 2 | 352880656 | 1 | 2048 | 1906 | 1 | 0 | 0 | 0 | 0 | 0 | 0 | 0 | 0 | 0 | 0 | 0 | 0 | 0 | 0 | 0 | 0 | 0 | 0 | 0 | 0 | 0 |  | 0 | 0 | 0.02 | 0 | 0 | 1 | 0 | 0 | 0 | 0 | 0 | 0 | 0 | 0 |  | 0 |  | 0
670 | 352868764 | 352874162 | 342640216 | 113 | 1 | 1 | 1 | 1-100-38 |  | Средний разряд работы 3,8 | 1191 | 1013 | чел.-ч. | чел.-ч. | 1 | 0 | 44848675 | 14.08 | 0 | 0 | 0 | 486.32 | 0 | 0 | 0 | 486.32 | 1 | 1 | 1 | 1 | -2 | 0 | 0 | 1 | 1 | 0 | 14.08 |  | 1 | 2 | 352880657 | 1 | 0 | 1907 | 1 | 0 | 0 | 0 | 0 | 0 | 0 | 0 | 0 | 0 | 0 | 6847.3856 | 14.08 | 0 | 1 | 0 | 0 | 0 | 6847.3856 | 14.08 | 0 | 1 | 68.47 | 0.1408 | 0 | 0.1408 | 486.32 | 486.32 | 1 | 6847.39 | 0 | 0 | 0 | 0 | 68.47 | 68.47 | 1 |  | 0 |  | 0
670 | 352868764 | 352874162 | 342640393 | 113 | 1 | 1 | 1 | 4-100-00 |  | Затраты труда машинистов | 1191 | 1013 | чел.-ч. | чел.-ч. | 1 | 0 | -1417349443 | 0.4 | 0 | 0 | 0 | 0 | 0 | 0 | 0 | 0 | 1 | 1 | 1 | 1 | -2 | 0 | 0 | 1 | 1 | 0 | 0.4 |  | 2 | 2 | 352880658 | 1 | 0 | 1908 | 1 | 0 | 0 | 0 | 0 | 0 | 0 | 0 | 0 | 0 | 0 | 0 | 0 | 0 | 0 | 0 | 0 | 0 | 0 | 0 | 0 | 0 |  | 0 | 0 | 0.004 | 0 | 0 | 1 | 0 | 0 | 0 | 0 | 0 | 0 | 0 | 0 |  | 0 |  | 0
670 | 352868764 | 352874162 | 342764741 | 1 | 1 | 1 | 2 | 91.05.05-015 | И13_ФСЭМ-2022, 91.05.05-015, приказ Минстроя России от 18.05.2022 г. № 378/пр | Краны на автомобильном ходу, грузоподъемность 16 т | 1368 | 1011 | маш.-ч | маш.-ч | 1 | 0 | -361847540 | 0.2 | 0 | 1552.12 | 668.23 | 0 | 0 | 1552.12 | 668.23 | 0 | 1 | 1 | 1 | 1 | -2 | 0 | 0 | 1 | 1 | 0 | 0.2 |  | 1 | 2 | 352880659 | 1 | 0 | 1909 | 1 | 0 | 0 | 0 | 0 | 0 | 0 | 0 | 0 | 310.424 | 133.646 | 0 | 0 | 0.2 | 1 | 0 | 310.424 | 133.646 | 0 | 0 | 0.2 | 1 |  | 0 | 0.002 | 0.002 | 1552.12 | 1552.12 | 1 | 310.42 | 133.65 | 0 | 3.1 | 1.34 | 0 | 4.44 | 1 | 4-100-060 | 6 | чел.-ч. | 1
670 | 352868764 | 352874162 | 342764838 | 1 | 1 | 1 | 2 | 91.06.01-003 | И13_ФСЭМ-2022, 91.06.01-003, приказ Минстроя России от 18.05.2022 г. № 378/пр | Домкраты гидравлические, грузоподъемность 63-100 т | 1368 | 1011 | маш.-ч | маш.-ч | 1 | 0 | -173640159 | 3.34 | 0 | 2.67 | 0 | 0 | 0 | 2.67 | 0 | 0 | 1 | 1 | 1 | 1 | -2 | 0 | 0 | 1 | 1 | 0 | 3.34 |  | 1 | 2 | 352880660 | 1 | 0 | 1910 | 1 | 0 | 0 | 0 | 0 | 0 | 0 | 0 | 0 | 8.9178 | 0 | 0 | 0 | 0 | 1 | 0 | 8.9178 | 0 | 0 | 0 | 0 | 1 |  | 0 | 0 | 0.0334 | 2.67 | 2.67 | 1 | 8.92 | 0 | 0 | 0.09 | 0 | 0 | 0.09 | 1 |  | 0 |  | 0
670 | 352868764 | 352874162 | 342764881 | 1 | 1 | 1 | 2 | 91.06.03-061 | И13_ФСЭМ-2022, 91.06.03-061, приказ Минстроя России от 18.05.2022 г. № 378/пр | Лебедки электрические тяговым усилием до 12,26 кН (1,25 т) | 1368 | 1011 | маш.-ч | маш.-ч | 1 | 0 | -1939174129 | 3.34 | 0 | 12.2 | 0 | 0 | 0 | 8.84 | 0 | 0 | 1 | 1.38 | 1 | 1 | 2 | 0 | 0 | 1 | 1 | 0 | 3.34 |  | 1 | 2 | 352880661 | 1 | 0 | 1911 | 1 | 0 | 0 | 0 | 0 | 0 | 0 | 0 | 0 | 29.5256 | 0 | 0 | 0 | 0 | 1 | 0 | 29.5256 | 0 | 0 | 0 | 0 | 1 |  | 0 | 0 | 0.0334 | 12.2 | 8.84 | 1.38 | 29.53 | 0 | 0 | 0.41 | 0 | 0 | 0.41 | 0 |  | 0 |  | 0
670 | 352868764 | 352874162 | 342765643 | 1 | 1 | 1 | 2 | 91.14.02-001 | И13_ФСЭМ-2022 доп.7, 91.14.02-001, приказ Минстроя России от 02.08.2023 г. № 551/пр | Автомобили бортовые, грузоподъемность до 5 т | 1368 | 1011 | маш.-ч | маш.-ч | 1 | 0 | 1503848564 | 0.2 | 0 | 583.06 | 497.46 | 0 | 0 | 477.92 | 497.46 | 0 | 1 | 1.22 | 1 | 1 | 2 | 0 | 0 | 1 | 1 | 0 | 0.2 |  | 1 | 2 | 352880662 | 1 | 0 | 1912 | 1 | 0 | 0 | 0 | 0 | 0 | 0 | 0 | 0 | 95.584 | 99.492 | 0 | 0 | 0.2 | 1 | 0 | 95.584 | 99.492 | 0 | 0 | 0.2 | 1 |  | 0 | 0.002 | 0.002 | 583.06 | 477.92 | 1.22 | 95.58 | 99.49 | 0 | 1.17 | 0.99 | 0 | 2.16 | 0 | 4-100-040 | 4 | чел.-ч. | 1
670 | 352868764 | 352874162 | 342715905 | 1 | 1 | 1 | 3 | 01.7.06.07-0002 | И13_ФСБЦ-2022, 01.7.06.07-0002, приказ Минстроя России от 18.05.2022 г. № 378/пр | Ленты монтажные из пластмассы для бандажирования проводов, скрепляются пластмассовыми кнопками, ширина 10 мм | 1302 | 1003 | 10 м | 10 м | 10 | 0 | 1559563185 | 0 | 57.7 | 0 | 0 | 0 | 37.71 | 0 | 0 | 0 | 1.53 | 1 | 1 | 1 | 2 | 0 | 0 | 1 | 1 | 0 | 0.245 | )*0 | 0 | 2 | 352880663 | 1 | 0 | 1913 | 1 | 0 | 0 | 0 | 0 | 0 | 0 | 0 | 9.239 | 0 | 0 | 0 | 0 | 0 | 1 | 0 | 0 | 0 | 0 | 0 | 0 | 0 |  | 0 | 0 | 0 | 57.7 | 37.71 | 1.53 | 0 | 0 | 0 | 0 | 0 | 0 | 0 | 0 |  | 0 |  | 0
670 | 352868764 | 352874162 | 342717578 | 1 | 1 | 1 | 3 | 01.7.15.14-0165 | И13_ФСБЦ-2022 доп.2, 01.7.15.14-0165, приказ Минстроя России от 26.08.2022 г. № 703/пр | Шурупы самонарезающие стальные с полукруглой головкой и прямым шлицем, остроконечные, диаметр 4 мм, длина 40 мм | 1348 | 1009 | т | т | 1000 | 0 | 1525556490 | 0 | 123988.7 | 0 | 0 | 0 | 99190.96 | 0 | 0 | 0 | 1.25 | 1 | 1 | 1 | 2 | 0 | 0 | 1 | 1 | 0 | 0.00062 | )*0 | 0 | 2 | 352880664 | 1 | 0 | 1914 | 1 | 0 | 0 | 0 | 0 | 0 | 0 | 0 | 61.4984 | 0 | 0 | 0 | 0 | 0 | 1 | 0 | 0 | 0 | 0 | 0 | 0 | 0 |  | 0 | 0 | 0 | 123988.7 | 99190.96 | 1.25 | 0 | 0 | 0 | 0 | 0 | 0 | 0 | 0 |  | 0 |  | 0
670 | 352868764 | 352874162 | 342725852 | 1 | 1 | 1 | 3 | 10.3.02.03-0011 | И13_ФСБЦ-2022, 10.3.02.03-0011, приказ Минстроя России от 18.05.2022 г. № 378/пр | Припои оловянно-свинцовые бессурьмянистые, марка ПОС30 | 1346 | 1009 | кг | кг | 1 | 0 | 69763841 | 0 | 1499.09 | 0 | 0 | 0 | 931.11 | 0 | 0 | 0 | 1.61 | 1 | 1 | 1 | 2 | 0 | 0 | 1 | 1 | 0 | 0.25 | )*0 | 0 | 2 | 352880665 | 1 | 0 | 1915 | 1 | 0 | 0 | 0 | 0 | 0 | 0 | 0 | 232.7775 | 0 | 0 | 0 | 0 | 0 | 1 | 0 | 0 | 0 | 0 | 0 | 0 | 0 |  | 0 | 0 | 0 | 1499.09 | 931.11 | 1.61 | 0 | 0 | 0 | 0 | 0 | 0 | 0 | 0 |  | 0 |  | 0
670 | 352868764 | 352874162 | 342735787 | 1 | 1 | 1 | 3 | 14.4.03.03-0002 | И13_ФСБЦ-2022 доп.4, 14.4.03.03-0002, приказ Минстроя России от 27.12.2022 г. № 1133/пр | Лак битумный БТ-123 | 1348 | 1009 | т | т | 1000 | 0 | 522576254 | 0 | 100891.73 | 0 | 0 | 0 | 82698.14 | 0 | 0 | 0 | 1.22 | 1 | 1 | 1 | 2 | 0 | 0 | 1 | 1 | 0 | 0.00072 | )*0 | 0 | 2 | 352880666 | 1 | 0 | 1916 | 1 | 0 | 0 | 0 | 0 | 0 | 0 | 0 | 59.5427 | 0 | 0 | 0 | 0 | 0 | 1 | 0 | 0 | 0 | 0 | 0 | 0 | 0 |  | 0 | 0 | 0 | 100891.73 | 82698.14 | 1.22 | 0 | 0 | 0 | 0 | 0 | 0 | 0 | 0 |  | 0 |  | 0
670 | 352868764 | 352874162 | 342646017 | 113 | 1 | 1 | 3 | 421/пр_2020_п.75_пп.а |  | Сметная стоимость вспомогательных ненормируемых материальных ресурсов, не учтенная в сметной норме, 2% | 3277935 | 1013 | % | % | 1 | 0 | 274903907 | 2 | 0 | 0 | 0 | 0 | 0 | 0 | 0 | 0 | 1 | 1 | 1 | 1 | -2 | 0 | 0 | 0 | 1 | 0 | 2 |  | 0 | 2 | 352880667 | 1 | 2048 | 1917 | 1 | 0 | 0 | 0 | 0 | 0 | 0 | 0 | 0 | 0 | 0 | 0 | 0 | 0 | 0 | 0 | 0 | 0 | 0 | 0 | 0 | 0 |  | 0 | 0 | 0.02 | 0 | 0 | 1 | 0 | 0 | 0 | 0 | 0 | 0 | 0 | 0 |  | 0 |  | 0
671 | 352868764 | 352874185 | 342640216 | 113 | 1 | 1 | 1 | 1-100-38 |  | Средний разряд работы 3,8 | 1191 | 1013 | чел.-ч. | чел.-ч. | 1 | 0 | 44848675 | 17.28 | 0 | 0 | 0 | 486.32 | 0 | 0 | 0 | 486.32 | 1 | 1 | 1 | 1 | -2 | 0 | 0 | 1 | 1 | 0 | 17.28 |  | 1 | 2 | 352880668 | 1 | 0 | 1918 | 1 | 0 | 0 | 0 | 0 | 0 | 0 | 0 | 0 | 0 | 0 | 8403.6096 | 17.28 | 0 | 1 | 0 | 0 | 0 | 8403.6096 | 17.28 | 0 | 1 | 84.04 | 0.1728 | 0 | 0.1728 | 486.32 | 486.32 | 1 | 8403.61 | 0 | 0 | 0 | 0 | 84.04 | 84.04 | 1 |  | 0 |  | 0
671 | 352868764 | 352874185 | 342640393 | 113 | 1 | 1 | 1 | 4-100-00 |  | Затраты труда машинистов | 1191 | 1013 | чел.-ч. | чел.-ч. | 1 | 0 | -1417349443 | 0.4 | 0 | 0 | 0 | 0 | 0 | 0 | 0 | 0 | 1 | 1 | 1 | 1 | -2 | 0 | 0 | 1 | 1 | 0 | 0.4 |  | 2 | 2 | 352880669 | 1 | 0 | 1919 | 1 | 0 | 0 | 0 | 0 | 0 | 0 | 0 | 0 | 0 | 0 | 0 | 0 | 0 | 0 | 0 | 0 | 0 | 0 | 0 | 0 | 0 |  | 0 | 0 | 0.004 | 0 | 0 | 1 | 0 | 0 | 0 | 0 | 0 | 0 | 0 | 0 |  | 0 |  | 0
671 | 352868764 | 352874185 | 342764741 | 1 | 1 | 1 | 2 | 91.05.05-015 | И13_ФСЭМ-2022, 91.05.05-015, приказ Минстроя России от 18.05.2022 г. № 378/пр | Краны на автомобильном ходу, грузоподъемность 16 т | 1368 | 1011 | маш.-ч | маш.-ч | 1 | 0 | -361847540 | 0.2 | 0 | 1552.12 | 668.23 | 0 | 0 | 1552.12 | 668.23 | 0 | 1 | 1 | 1 | 1 | -2 | 0 | 0 | 1 | 1 | 0 | 0.2 |  | 1 | 2 | 352880670 | 1 | 0 | 1920 | 1 | 0 | 0 | 0 | 0 | 0 | 0 | 0 | 0 | 310.424 | 133.646 | 0 | 0 | 0.2 | 1 | 0 | 310.424 | 133.646 | 0 | 0 | 0.2 | 1 |  | 0 | 0.002 | 0.002 | 1552.12 | 1552.12 | 1 | 310.42 | 133.65 | 0 | 3.1 | 1.34 | 0 | 4.44 | 1 | 4-100-060 | 6 | чел.-ч. | 1
671 | 352868764 | 352874185 | 342764838 | 1 | 1 | 1 | 2 | 91.06.01-003 | И13_ФСЭМ-2022, 91.06.01-003, приказ Минстроя России от 18.05.2022 г. № 378/пр | Домкраты гидравлические, грузоподъемность 63-100 т | 1368 | 1011 | маш.-ч | маш.-ч | 1 | 0 | -173640159 | 4.06 | 0 | 2.67 | 0 | 0 | 0 | 2.67 | 0 | 0 | 1 | 1 | 1 | 1 | -2 | 0 | 0 | 1 | 1 | 0 | 4.06 |  | 1 | 2 | 352880671 | 1 | 0 | 1921 | 1 | 0 | 0 | 0 | 0 | 0 | 0 | 0 | 0 | 10.8402 | 0 | 0 | 0 | 0 | 1 | 0 | 10.8402 | 0 | 0 | 0 | 0 | 1 |  | 0 | 0 | 0.0406 | 2.67 | 2.67 | 1 | 10.84 | 0 | 0 | 0.11 | 0 | 0 | 0.11 | 1 |  | 0 |  | 0
671 | 352868764 | 352874185 | 342764881 | 1 | 1 | 1 | 2 | 91.06.03-061 | И13_ФСЭМ-2022, 91.06.03-061, приказ Минстроя России от 18.05.2022 г. № 378/пр | Лебедки электрические тяговым усилием до 12,26 кН (1,25 т) | 1368 | 1011 | маш.-ч | маш.-ч | 1 | 0 | -1939174129 | 4.06 | 0 | 12.2 | 0 | 0 | 0 | 8.84 | 0 | 0 | 1 | 1.38 | 1 | 1 | 2 | 0 | 0 | 1 | 1 | 0 | 4.06 |  | 1 | 2 | 352880672 | 1 | 0 | 1922 | 1 | 0 | 0 | 0 | 0 | 0 | 0 | 0 | 0 | 35.8904 | 0 | 0 | 0 | 0 | 1 | 0 | 35.8904 | 0 | 0 | 0 | 0 | 1 |  | 0 | 0 | 0.0406 | 12.2 | 8.84 | 1.38 | 35.89 | 0 | 0 | 0.5 | 0 | 0 | 0.5 | 0 |  | 0 |  | 0
671 | 352868764 | 352874185 | 342765643 | 1 | 1 | 1 | 2 | 91.14.02-001 | И13_ФСЭМ-2022 доп.7, 91.14.02-001, приказ Минстроя России от 02.08.2023 г. № 551/пр | Автомобили бортовые, грузоподъемность до 5 т | 1368 | 1011 | маш.-ч | маш.-ч | 1 | 0 | 1503848564 | 0.2 | 0 | 583.06 | 497.46 | 0 | 0 | 477.92 | 497.46 | 0 | 1 | 1.22 | 1 | 1 | 2 | 0 | 0 | 1 | 1 | 0 | 0.2 |  | 1 | 2 | 352880673 | 1 | 0 | 1923 | 1 | 0 | 0 | 0 | 0 | 0 | 0 | 0 | 0 | 95.584 | 99.492 | 0 | 0 | 0.2 | 1 | 0 | 95.584 | 99.492 | 0 | 0 | 0.2 | 1 |  | 0 | 0.002 | 0.002 | 583.06 | 477.92 | 1.22 | 95.58 | 99.49 | 0 | 1.17 | 0.99 | 0 | 2.16 | 0 | 4-100-040 | 4 | чел.-ч. | 1
671 | 352868764 | 352874185 | 342715905 | 1 | 1 | 1 | 3 | 01.7.06.07-0002 | И13_ФСБЦ-2022, 01.7.06.07-0002, приказ Минстроя России от 18.05.2022 г. № 378/пр | Ленты монтажные из пластмассы для бандажирования проводов, скрепляются пластмассовыми кнопками, ширина 10 мм | 1302 | 1003 | 10 м | 10 м | 10 | 0 | 1559563185 | 0 | 57.7 | 0 | 0 | 0 | 37.71 | 0 | 0 | 0 | 1.53 | 1 | 1 | 1 | 2 | 0 | 0 | 1 | 1 | 0 | 0.245 | )*0 | 0 | 2 | 352880674 | 1 | 0 | 1924 | 1 | 0 | 0 | 0 | 0 | 0 | 0 | 0 | 9.239 | 0 | 0 | 0 | 0 | 0 | 1 | 0 | 0 | 0 | 0 | 0 | 0 | 0 |  | 0 | 0 | 0 | 57.7 | 37.71 | 1.53 | 0 | 0 | 0 | 0 | 0 | 0 | 0 | 0 |  | 0 |  | 0
671 | 352868764 | 352874185 | 342717578 | 1 | 1 | 1 | 3 | 01.7.15.14-0165 | И13_ФСБЦ-2022 доп.2, 01.7.15.14-0165, приказ Минстроя России от 26.08.2022 г. № 703/пр | Шурупы самонарезающие стальные с полукруглой головкой и прямым шлицем, остроконечные, диаметр 4 мм, длина 40 мм | 1348 | 1009 | т | т | 1000 | 0 | 1525556490 | 0 | 123988.7 | 0 | 0 | 0 | 99190.96 | 0 | 0 | 0 | 1.25 | 1 | 1 | 1 | 2 | 0 | 0 | 1 | 1 | 0 | 0.00062 | )*0 | 0 | 2 | 352880675 | 1 | 0 | 1925 | 1 | 0 | 0 | 0 | 0 | 0 | 0 | 0 | 61.4984 | 0 | 0 | 0 | 0 | 0 | 1 | 0 | 0 | 0 | 0 | 0 | 0 | 0 |  | 0 | 0 | 0 | 123988.7 | 99190.96 | 1.25 | 0 | 0 | 0 | 0 | 0 | 0 | 0 | 0 |  | 0 |  | 0
671 | 352868764 | 352874185 | 342725852 | 1 | 1 | 1 | 3 | 10.3.02.03-0011 | И13_ФСБЦ-2022, 10.3.02.03-0011, приказ Минстроя России от 18.05.2022 г. № 378/пр | Припои оловянно-свинцовые бессурьмянистые, марка ПОС30 | 1346 | 1009 | кг | кг | 1 | 0 | 69763841 | 0 | 1499.09 | 0 | 0 | 0 | 931.11 | 0 | 0 | 0 | 1.61 | 1 | 1 | 1 | 2 | 0 | 0 | 1 | 1 | 0 | 0.25 | )*0 | 0 | 2 | 352880676 | 1 | 0 | 1926 | 1 | 0 | 0 | 0 | 0 | 0 | 0 | 0 | 232.7775 | 0 | 0 | 0 | 0 | 0 | 1 | 0 | 0 | 0 | 0 | 0 | 0 | 0 |  | 0 | 0 | 0 | 1499.09 | 931.11 | 1.61 | 0 | 0 | 0 | 0 | 0 | 0 | 0 | 0 |  | 0 |  | 0
671 | 352868764 | 352874185 | 342735787 | 1 | 1 | 1 | 3 | 14.4.03.03-0002 | И13_ФСБЦ-2022 доп.4, 14.4.03.03-0002, приказ Минстроя России от 27.12.2022 г. № 1133/пр | Лак битумный БТ-123 | 1348 | 1009 | т | т | 1000 | 0 | 522576254 | 0 | 100891.73 | 0 | 0 | 0 | 82698.14 | 0 | 0 | 0 | 1.22 | 1 | 1 | 1 | 2 | 0 | 0 | 1 | 1 | 0 | 0.00072 | )*0 | 0 | 2 | 352880677 | 1 | 0 | 1927 | 1 | 0 | 0 | 0 | 0 | 0 | 0 | 0 | 59.5427 | 0 | 0 | 0 | 0 | 0 | 1 | 0 | 0 | 0 | 0 | 0 | 0 | 0 |  | 0 | 0 | 0 | 100891.73 | 82698.14 | 1.22 | 0 | 0 | 0 | 0 | 0 | 0 | 0 | 0 |  | 0 |  | 0
671 | 352868764 | 352874185 | 342646017 | 113 | 1 | 1 | 3 | 421/пр_2020_п.75_пп.а |  | Сметная стоимость вспомогательных ненормируемых материальных ресурсов, не учтенная в сметной норме, 2% | 3277935 | 1013 | % | % | 1 | 0 | 274903907 | 2 | 0 | 0 | 0 | 0 | 0 | 0 | 0 | 0 | 1 | 1 | 1 | 1 | -2 | 0 | 0 | 0 | 1 | 0 | 2 |  | 0 | 2 | 352880678 | 1 | 2048 | 1928 | 1 | 0 | 0 | 0 | 0 | 0 | 0 | 0 | 0 | 0 | 0 | 0 | 0 | 0 | 0 | 0 | 0 | 0 | 0 | 0 | 0 | 0 |  | 0 | 0 | 0.02 | 0 | 0 | 1 | 0 | 0 | 0 | 0 | 0 | 0 | 0 | 0 |  | 0 |  | 0
672 | 352868764 | 352874208 | 342640216 | 113 | 1 | 1 | 1 | 1-100-38 |  | Средний разряд работы 3,8 | 1191 | 1013 | чел.-ч. | чел.-ч. | 1 | 0 | 44848675 | 20.8 | 0 | 0 | 0 | 486.32 | 0 | 0 | 0 | 486.32 | 1 | 1 | 1 | 1 | -2 | 0 | 0 | 1 | 1 | 0 | 20.8 |  | 1 | 2 | 352880680 | 1 | 0 | 1929 | 1 | 0 | 0 | 0 | 0 | 0 | 0 | 0 | 0 | 0 | 0 | 10115.456 | 20.8 | 0 | 1 | 0 | 0 | 0 | 10115.456 | 20.8 | 0 | 1 | 101.15 | 0.208 | 0 | 0.208 | 486.32 | 486.32 | 1 | 10115.46 | 0 | 0 | 0 | 0 | 101.15 | 101.15 | 1 |  | 0 |  | 0
672 | 352868764 | 352874208 | 342640393 | 113 | 1 | 1 | 1 | 4-100-00 |  | Затраты труда машинистов | 1191 | 1013 | чел.-ч. | чел.-ч. | 1 | 0 | -1417349443 | 0.4 | 0 | 0 | 0 | 0 | 0 | 0 | 0 | 0 | 1 | 1 | 1 | 1 | -2 | 0 | 0 | 1 | 1 | 0 | 0.4 |  | 2 | 2 | 352880681 | 1 | 0 | 1930 | 1 | 0 | 0 | 0 | 0 | 0 | 0 | 0 | 0 | 0 | 0 | 0 | 0 | 0 | 0 | 0 | 0 | 0 | 0 | 0 | 0 | 0 |  | 0 | 0 | 0.004 | 0 | 0 | 1 | 0 | 0 | 0 | 0 | 0 | 0 | 0 | 0 |  | 0 |  | 0
672 | 352868764 | 352874208 | 342764741 | 1 | 1 | 1 | 2 | 91.05.05-015 | И13_ФСЭМ-2022, 91.05.05-015, приказ Минстроя России от 18.05.2022 г. № 378/пр | Краны на автомобильном ходу, грузоподъемность 16 т | 1368 | 1011 | маш.-ч | маш.-ч | 1 | 0 | -361847540 | 0.2 | 0 | 1552.12 | 668.23 | 0 | 0 | 1552.12 | 668.23 | 0 | 1 | 1 | 1 | 1 | -2 | 0 | 0 | 1 | 1 | 0 | 0.2 |  | 1 | 2 | 352880682 | 1 | 0 | 1931 | 1 | 0 | 0 | 0 | 0 | 0 | 0 | 0 | 0 | 310.424 | 133.646 | 0 | 0 | 0.2 | 1 | 0 | 310.424 | 133.646 | 0 | 0 | 0.2 | 1 |  | 0 | 0.002 | 0.002 | 1552.12 | 1552.12 | 1 | 310.42 | 133.65 | 0 | 3.1 | 1.34 | 0 | 4.44 | 1 | 4-100-060 | 6 | чел.-ч. | 1
672 | 352868764 | 352874208 | 342764838 | 1 | 1 | 1 | 2 | 91.06.01-003 | И13_ФСЭМ-2022, 91.06.01-003, приказ Минстроя России от 18.05.2022 г. № 378/пр | Домкраты гидравлические, грузоподъемность 63-100 т | 1368 | 1011 | маш.-ч | маш.-ч | 1 | 0 | -173640159 | 4.9 | 0 | 2.67 | 0 | 0 | 0 | 2.67 | 0 | 0 | 1 | 1 | 1 | 1 | -2 | 0 | 0 | 1 | 1 | 0 | 4.9 |  | 1 | 2 | 352880683 | 1 | 0 | 1932 | 1 | 0 | 0 | 0 | 0 | 0 | 0 | 0 | 0 | 13.083 | 0 | 0 | 0 | 0 | 1 | 0 | 13.083 | 0 | 0 | 0 | 0 | 1 |  | 0 | 0 | 0.049 | 2.67 | 2.67 | 1 | 13.08 | 0 | 0 | 0.13 | 0 | 0 | 0.13 | 1 |  | 0 |  | 0
672 | 352868764 | 352874208 | 342764881 | 1 | 1 | 1 | 2 | 91.06.03-061 | И13_ФСЭМ-2022, 91.06.03-061, приказ Минстроя России от 18.05.2022 г. № 378/пр | Лебедки электрические тяговым усилием до 12,26 кН (1,25 т) | 1368 | 1011 | маш.-ч | маш.-ч | 1 | 0 | -1939174129 | 4.9 | 0 | 12.2 | 0 | 0 | 0 | 8.84 | 0 | 0 | 1 | 1.38 | 1 | 1 | 2 | 0 | 0 | 1 | 1 | 0 | 4.9 |  | 1 | 2 | 352880684 | 1 | 0 | 1933 | 1 | 0 | 0 | 0 | 0 | 0 | 0 | 0 | 0 | 43.316 | 0 | 0 | 0 | 0 | 1 | 0 | 43.316 | 0 | 0 | 0 | 0 | 1 |  | 0 | 0 | 0.049 | 12.2 | 8.84 | 1.38 | 43.32 | 0 | 0 | 0.6 | 0 | 0 | 0.6 | 0 |  | 0 |  | 0
672 | 352868764 | 352874208 | 342765643 | 1 | 1 | 1 | 2 | 91.14.02-001 | И13_ФСЭМ-2022 доп.7, 91.14.02-001, приказ Минстроя России от 02.08.2023 г. № 551/пр | Автомобили бортовые, грузоподъемность до 5 т | 1368 | 1011 | маш.-ч | маш.-ч | 1 | 0 | 1503848564 | 0.2 | 0 | 583.06 | 497.46 | 0 | 0 | 477.92 | 497.46 | 0 | 1 | 1.22 | 1 | 1 | 2 | 0 | 0 | 1 | 1 | 0 | 0.2 |  | 1 | 2 | 352880685 | 1 | 0 | 1934 | 1 | 0 | 0 | 0 | 0 | 0 | 0 | 0 | 0 | 95.584 | 99.492 | 0 | 0 | 0.2 | 1 | 0 | 95.584 | 99.492 | 0 | 0 | 0.2 | 1 |  | 0 | 0.002 | 0.002 | 583.06 | 477.92 | 1.22 | 95.58 | 99.49 | 0 | 1.17 | 0.99 | 0 | 2.16 | 0 | 4-100-040 | 4 | чел.-ч. | 1
672 | 352868764 | 352874208 | 342715905 | 1 | 1 | 1 | 3 | 01.7.06.07-0002 | И13_ФСБЦ-2022, 01.7.06.07-0002, приказ Минстроя России от 18.05.2022 г. № 378/пр | Ленты монтажные из пластмассы для бандажирования проводов, скрепляются пластмассовыми кнопками, ширина 10 мм | 1302 | 1003 | 10 м | 10 м | 10 | 0 | 1559563185 | 0 | 57.7 | 0 | 0 | 0 | 37.71 | 0 | 0 | 0 | 1.53 | 1 | 1 | 1 | 2 | 0 | 0 | 1 | 1 | 0 | 0.245 | )*0 | 0 | 2 | 352880686 | 1 | 0 | 1935 | 1 | 0 | 0 | 0 | 0 | 0 | 0 | 0 | 9.239 | 0 | 0 | 0 | 0 | 0 | 1 | 0 | 0 | 0 | 0 | 0 | 0 | 0 |  | 0 | 0 | 0 | 57.7 | 37.71 | 1.53 | 0 | 0 | 0 | 0 | 0 | 0 | 0 | 0 |  | 0 |  | 0
672 | 352868764 | 352874208 | 342717578 | 1 | 1 | 1 | 3 | 01.7.15.14-0165 | И13_ФСБЦ-2022 доп.2, 01.7.15.14-0165, приказ Минстроя России от 26.08.2022 г. № 703/пр | Шурупы самонарезающие стальные с полукруглой головкой и прямым шлицем, остроконечные, диаметр 4 мм, длина 40 мм | 1348 | 1009 | т | т | 1000 | 0 | 1525556490 | 0 | 123988.7 | 0 | 0 | 0 | 99190.96 | 0 | 0 | 0 | 1.25 | 1 | 1 | 1 | 2 | 0 | 0 | 1 | 1 | 0 | 0.00062 | )*0 | 0 | 2 | 352880687 | 1 | 0 | 1936 | 1 | 0 | 0 | 0 | 0 | 0 | 0 | 0 | 61.4984 | 0 | 0 | 0 | 0 | 0 | 1 | 0 | 0 | 0 | 0 | 0 | 0 | 0 |  | 0 | 0 | 0 | 123988.7 | 99190.96 | 1.25 | 0 | 0 | 0 | 0 | 0 | 0 | 0 | 0 |  | 0 |  | 0
672 | 352868764 | 352874208 | 342725852 | 1 | 1 | 1 | 3 | 10.3.02.03-0011 | И13_ФСБЦ-2022, 10.3.02.03-0011, приказ Минстроя России от 18.05.2022 г. № 378/пр | Припои оловянно-свинцовые бессурьмянистые, марка ПОС30 | 1346 | 1009 | кг | кг | 1 | 0 | 69763841 | 0 | 1499.09 | 0 | 0 | 0 | 931.11 | 0 | 0 | 0 | 1.61 | 1 | 1 | 1 | 2 | 0 | 0 | 1 | 1 | 0 | 0.25 | )*0 | 0 | 2 | 352880688 | 1 | 0 | 1937 | 1 | 0 | 0 | 0 | 0 | 0 | 0 | 0 | 232.7775 | 0 | 0 | 0 | 0 | 0 | 1 | 0 | 0 | 0 | 0 | 0 | 0 | 0 |  | 0 | 0 | 0 | 1499.09 | 931.11 | 1.61 | 0 | 0 | 0 | 0 | 0 | 0 | 0 | 0 |  | 0 |  | 0
672 | 352868764 | 352874208 | 342735787 | 1 | 1 | 1 | 3 | 14.4.03.03-0002 | И13_ФСБЦ-2022 доп.4, 14.4.03.03-0002, приказ Минстроя России от 27.12.2022 г. № 1133/пр | Лак битумный БТ-123 | 1348 | 1009 | т | т | 1000 | 0 | 522576254 | 0 | 100891.73 | 0 | 0 | 0 | 82698.14 | 0 | 0 | 0 | 1.22 | 1 | 1 | 1 | 2 | 0 | 0 | 1 | 1 | 0 | 0.00072 | )*0 | 0 | 2 | 352880689 | 1 | 0 | 1938 | 1 | 0 | 0 | 0 | 0 | 0 | 0 | 0 | 59.5427 | 0 | 0 | 0 | 0 | 0 | 1 | 0 | 0 | 0 | 0 | 0 | 0 | 0 |  | 0 | 0 | 0 | 100891.73 | 82698.14 | 1.22 | 0 | 0 | 0 | 0 | 0 | 0 | 0 | 0 |  | 0 |  | 0
672 | 352868764 | 352874208 | 342646017 | 113 | 1 | 1 | 3 | 421/пр_2020_п.75_пп.а |  | Сметная стоимость вспомогательных ненормируемых материальных ресурсов, не учтенная в сметной норме, 2% | 3277935 | 1013 | % | % | 1 | 0 | 274903907 | 2 | 0 | 0 | 0 | 0 | 0 | 0 | 0 | 0 | 1 | 1 | 1 | 1 | -2 | 0 | 0 | 0 | 1 | 0 | 2 |  | 0 | 2 | 352880690 | 1 | 2048 | 1939 | 1 | 0 | 0 | 0 | 0 | 0 | 0 | 0 | 0 | 0 | 0 | 0 | 0 | 0 | 0 | 0 | 0 | 0 | 0 | 0 | 0 | 0 |  | 0 | 0 | 0.02 | 0 | 0 | 1 | 0 | 0 | 0 | 0 | 0 | 0 | 0 | 0 |  | 0 |  | 0
673 | 352868764 | 352874231 | 342640216 | 113 | 1 | 1 | 1 | 1-100-38 |  | Средний разряд работы 3,8 | 1191 | 1013 | чел.-ч. | чел.-ч. | 1 | 0 | 44848675 | 29.68 | 0 | 0 | 0 | 486.32 | 0 | 0 | 0 | 486.32 | 1 | 1 | 1 | 1 | -2 | 0 | 0 | 1 | 1 | 0 | 29.68 |  | 1 | 2 | 352880691 | 1 | 0 | 1940 | 1 | 0 | 0 | 0 | 0 | 0 | 0 | 0 | 0 | 0 | 0 | 14433.9776 | 29.68 | 0 | 1 | 0 | 0 | 0 | 14433.9776 | 29.68 | 0 | 1 | 144.34 | 0.2968 | 0 | 0.2968 | 486.32 | 486.32 | 1 | 14433.98 | 0 | 0 | 0 | 0 | 144.34 | 144.34 | 1 |  | 0 |  | 0
673 | 352868764 | 352874231 | 342640393 | 113 | 1 | 1 | 1 | 4-100-00 |  | Затраты труда машинистов | 1191 | 1013 | чел.-ч. | чел.-ч. | 1 | 0 | -1417349443 | 0.4 | 0 | 0 | 0 | 0 | 0 | 0 | 0 | 0 | 1 | 1 | 1 | 1 | -2 | 0 | 0 | 1 | 1 | 0 | 0.4 |  | 2 | 2 | 352880692 | 1 | 0 | 1941 | 1 | 0 | 0 | 0 | 0 | 0 | 0 | 0 | 0 | 0 | 0 | 0 | 0 | 0 | 0 | 0 | 0 | 0 | 0 | 0 | 0 | 0 |  | 0 | 0 | 0.004 | 0 | 0 | 1 | 0 | 0 | 0 | 0 | 0 | 0 | 0 | 0 |  | 0 |  | 0
673 | 352868764 | 352874231 | 342764741 | 1 | 1 | 1 | 2 | 91.05.05-015 | И13_ФСЭМ-2022, 91.05.05-015, приказ Минстроя России от 18.05.2022 г. № 378/пр | Краны на автомобильном ходу, грузоподъемность 16 т | 1368 | 1011 | маш.-ч | маш.-ч | 1 | 0 | -361847540 | 0.2 | 0 | 1552.12 | 668.23 | 0 | 0 | 1552.12 | 668.23 | 0 | 1 | 1 | 1 | 1 | -2 | 0 | 0 | 1 | 1 | 0 | 0.2 |  | 1 | 2 | 352880693 | 1 | 0 | 1942 | 1 | 0 | 0 | 0 | 0 | 0 | 0 | 0 | 0 | 310.424 | 133.646 | 0 | 0 | 0.2 | 1 | 0 | 310.424 | 133.646 | 0 | 0 | 0.2 | 1 |  | 0 | 0.002 | 0.002 | 1552.12 | 1552.12 | 1 | 310.42 | 133.65 | 0 | 3.1 | 1.34 | 0 | 4.44 | 1 | 4-100-060 | 6 | чел.-ч. | 1
673 | 352868764 | 352874231 | 342764838 | 1 | 1 | 1 | 2 | 91.06.01-003 | И13_ФСЭМ-2022, 91.06.01-003, приказ Минстроя России от 18.05.2022 г. № 378/пр | Домкраты гидравлические, грузоподъемность 63-100 т | 1368 | 1011 | маш.-ч | маш.-ч | 1 | 0 | -173640159 | 6.9 | 0 | 2.67 | 0 | 0 | 0 | 2.67 | 0 | 0 | 1 | 1 | 1 | 1 | -2 | 0 | 0 | 1 | 1 | 0 | 6.9 |  | 1 | 2 | 352880694 | 1 | 0 | 1943 | 1 | 0 | 0 | 0 | 0 | 0 | 0 | 0 | 0 | 18.423 | 0 | 0 | 0 | 0 | 1 | 0 | 18.423 | 0 | 0 | 0 | 0 | 1 |  | 0 | 0 | 0.069 | 2.67 | 2.67 | 1 | 18.42 | 0 | 0 | 0.18 | 0 | 0 | 0.18 | 1 |  | 0 |  | 0
673 | 352868764 | 352874231 | 342764882 | 1 | 1 | 1 | 2 | 91.06.03-062 | И13_ФСЭМ-2022, 91.06.03-062, приказ Минстроя России от 18.05.2022 г. № 378/пр | Лебедки электрические тяговым усилием до 31,39 кН (3,2 т) | 1368 | 1011 | маш.-ч | маш.-ч | 1 | 0 | 1601418262 | 6.9 | 0 | 18.55 | 0 | 0 | 0 | 13.44 | 0 | 0 | 1 | 1.38 | 1 | 1 | 2 | 0 | 0 | 1 | 1 | 0 | 6.9 |  | 1 | 2 | 352880695 | 1 | 0 | 1944 | 1 | 0 | 0 | 0 | 0 | 0 | 0 | 0 | 0 | 92.736 | 0 | 0 | 0 | 0 | 1 | 0 | 92.736 | 0 | 0 | 0 | 0 | 1 |  | 0 | 0 | 0.069 | 18.55 | 13.44 | 1.38 | 92.74 | 0 | 0 | 1.28 | 0 | 0 | 1.28 | 0 |  | 0 |  | 0
673 | 352868764 | 352874231 | 342765643 | 1 | 1 | 1 | 2 | 91.14.02-001 | И13_ФСЭМ-2022 доп.7, 91.14.02-001, приказ Минстроя России от 02.08.2023 г. № 551/пр | Автомобили бортовые, грузоподъемность до 5 т | 1368 | 1011 | маш.-ч | маш.-ч | 1 | 0 | 1503848564 | 0.2 | 0 | 583.06 | 497.46 | 0 | 0 | 477.92 | 497.46 | 0 | 1 | 1.22 | 1 | 1 | 2 | 0 | 0 | 1 | 1 | 0 | 0.2 |  | 1 | 2 | 352880696 | 1 | 0 | 1945 | 1 | 0 | 0 | 0 | 0 | 0 | 0 | 0 | 0 | 95.584 | 99.492 | 0 | 0 | 0.2 | 1 | 0 | 95.584 | 99.492 | 0 | 0 | 0.2 | 1 |  | 0 | 0.002 | 0.002 | 583.06 | 477.92 | 1.22 | 95.58 | 99.49 | 0 | 1.17 | 0.99 | 0 | 2.16 | 0 | 4-100-040 | 4 | чел.-ч. | 1
673 | 352868764 | 352874231 | 342715905 | 1 | 1 | 1 | 3 | 01.7.06.07-0002 | И13_ФСБЦ-2022, 01.7.06.07-0002, приказ Минстроя России от 18.05.2022 г. № 378/пр | Ленты монтажные из пластмассы для бандажирования проводов, скрепляются пластмассовыми кнопками, ширина 10 мм | 1302 | 1003 | 10 м | 10 м | 10 | 0 | 1559563185 | 0 | 57.7 | 0 | 0 | 0 | 37.71 | 0 | 0 | 0 | 1.53 | 1 | 1 | 1 | 2 | 0 | 0 | 1 | 1 | 0 | 0.245 | )*0 | 0 | 2 | 352880697 | 1 | 0 | 1946 | 1 | 0 | 0 | 0 | 0 | 0 | 0 | 0 | 9.239 | 0 | 0 | 0 | 0 | 0 | 1 | 0 | 0 | 0 | 0 | 0 | 0 | 0 |  | 0 | 0 | 0 | 57.7 | 37.71 | 1.53 | 0 | 0 | 0 | 0 | 0 | 0 | 0 | 0 |  | 0 |  | 0
673 | 352868764 | 352874231 | 342717578 | 1 | 1 | 1 | 3 | 01.7.15.14-0165 | И13_ФСБЦ-2022 доп.2, 01.7.15.14-0165, приказ Минстроя России от 26.08.2022 г. № 703/пр | Шурупы самонарезающие стальные с полукруглой головкой и прямым шлицем, остроконечные, диаметр 4 мм, длина 40 мм | 1348 | 1009 | т | т | 1000 | 0 | 1525556490 | 0 | 123988.7 | 0 | 0 | 0 | 99190.96 | 0 | 0 | 0 | 1.25 | 1 | 1 | 1 | 2 | 0 | 0 | 1 | 1 | 0 | 0.00062 | )*0 | 0 | 2 | 352880698 | 1 | 0 | 1947 | 1 | 0 | 0 | 0 | 0 | 0 | 0 | 0 | 61.4984 | 0 | 0 | 0 | 0 | 0 | 1 | 0 | 0 | 0 | 0 | 0 | 0 | 0 |  | 0 | 0 | 0 | 123988.7 | 99190.96 | 1.25 | 0 | 0 | 0 | 0 | 0 | 0 | 0 | 0 |  | 0 |  | 0
673 | 352868764 | 352874231 | 342725852 | 1 | 1 | 1 | 3 | 10.3.02.03-0011 | И13_ФСБЦ-2022, 10.3.02.03-0011, приказ Минстроя России от 18.05.2022 г. № 378/пр | Припои оловянно-свинцовые бессурьмянистые, марка ПОС30 | 1346 | 1009 | кг | кг | 1 | 0 | 69763841 | 0 | 1499.09 | 0 | 0 | 0 | 931.11 | 0 | 0 | 0 | 1.61 | 1 | 1 | 1 | 2 | 0 | 0 | 1 | 1 | 0 | 0.25 | )*0 | 0 | 2 | 352880699 | 1 | 0 | 1948 | 1 | 0 | 0 | 0 | 0 | 0 | 0 | 0 | 232.7775 | 0 | 0 | 0 | 0 | 0 | 1 | 0 | 0 | 0 | 0 | 0 | 0 | 0 |  | 0 | 0 | 0 | 1499.09 | 931.11 | 1.61 | 0 | 0 | 0 | 0 | 0 | 0 | 0 | 0 |  | 0 |  | 0
673 | 352868764 | 352874231 | 342735787 | 1 | 1 | 1 | 3 | 14.4.03.03-0002 | И13_ФСБЦ-2022 доп.4, 14.4.03.03-0002, приказ Минстроя России от 27.12.2022 г. № 1133/пр | Лак битумный БТ-123 | 1348 | 1009 | т | т | 1000 | 0 | 522576254 | 0 | 100891.73 | 0 | 0 | 0 | 82698.14 | 0 | 0 | 0 | 1.22 | 1 | 1 | 1 | 2 | 0 | 0 | 1 | 1 | 0 | 0.00072 | )*0 | 0 | 2 | 352880700 | 1 | 0 | 1949 | 1 | 0 | 0 | 0 | 0 | 0 | 0 | 0 | 59.5427 | 0 | 0 | 0 | 0 | 0 | 1 | 0 | 0 | 0 | 0 | 0 | 0 | 0 |  | 0 | 0 | 0 | 100891.73 | 82698.14 | 1.22 | 0 | 0 | 0 | 0 | 0 | 0 | 0 | 0 |  | 0 |  | 0
673 | 352868764 | 352874231 | 342646017 | 113 | 1 | 1 | 3 | 421/пр_2020_п.75_пп.а |  | Сметная стоимость вспомогательных ненормируемых материальных ресурсов, не учтенная в сметной норме, 2% | 3277935 | 1013 | % | % | 1 | 0 | 274903907 | 2 | 0 | 0 | 0 | 0 | 0 | 0 | 0 | 0 | 1 | 1 | 1 | 1 | -2 | 0 | 0 | 0 | 1 | 0 | 2 |  | 0 | 2 | 352880701 | 1 | 2048 | 1950 | 1 | 0 | 0 | 0 | 0 | 0 | 0 | 0 | 0 | 0 | 0 | 0 | 0 | 0 | 0 | 0 | 0 | 0 | 0 | 0 | 0 | 0 |  | 0 | 0 | 0.02 | 0 | 0 | 1 | 0 | 0 | 0 | 0 | 0 | 0 | 0 | 0 |  | 0 |  | 0
674 | 352868764 | 352874254 | 342640216 | 113 | 1 | 1 | 1 | 1-100-38 |  | Средний разряд работы 3,8 | 1191 | 1013 | чел.-ч. | чел.-ч. | 1 | 0 | 44848675 | 16.2 | 0 | 0 | 0 | 486.32 | 0 | 0 | 0 | 486.32 | 1 | 1 | 1 | 1 | -2 | 0 | 0 | 1 | 1 | 0 | 54 | *0,3 | 1 | 2 | 352880702 | 1 | 0 | 1951 | 1 | 0 | 0 | 0 | 0 | 0 | 0 | 0 | 0 | 0 | 0 | 26261.28 | 54 | 0 | 1 | 0 | 0 | 0 | 7878.384 | 16.2 | 0 | 1 | 26261.28 | 16.2 | 0 | 16.2 | 486.32 | 486.32 | 1 | 7878.384 | 0 | 0 | 0 | 0 | 7878.38 | 7878.38 | 1 |  | 0 |  | 0
674 | 352868764 | 352874254 | 342640393 | 113 | 1 | 1 | 1 | 4-100-00 |  | Затраты труда машинистов | 1191 | 1013 | чел.-ч. | чел.-ч. | 1 | 0 | -1417349443 | 0.12 | 0 | 0 | 0 | 0 | 0 | 0 | 0 | 0 | 1 | 1 | 1 | 1 | -2 | 0 | 0 | 1 | 1 | 0 | 0.4 | *0,3 | 2 | 2 | 352880703 | 1 | 0 | 1952 | 1 | 0 | 0 | 0 | 0 | 0 | 0 | 0 | 0 | 0 | 0 | 0 | 0 | 0 | 0 | 0 | 0 | 0 | 0 | 0 | 0 | 0 |  | 0 | 0 | 0.12 | 0 | 0 | 1 | 0 | 0 | 0 | 0 | 0 | 0 | 0 | 0 |  | 0 |  | 0
674 | 352868764 | 352874254 | 342764741 | 1 | 1 | 1 | 2 | 91.05.05-015 | И13_ФСЭМ-2022, 91.05.05-015, приказ Минстроя России от 18.05.2022 г. № 378/пр | Краны на автомобильном ходу, грузоподъемность 16 т | 1368 | 1011 | маш.-ч | маш.-ч | 1 | 0 | -361847540 | 0.06 | 0 | 1552.12 | 668.23 | 0 | 0 | 1552.12 | 668.23 | 0 | 1 | 1 | 1 | 1 | -2 | 0 | 0 | 1 | 1 | 0 | 0.2 | *0,3 | 1 | 2 | 352880704 | 1 | 0 | 1953 | 1 | 0 | 0 | 0 | 0 | 0 | 0 | 0 | 0 | 310.424 | 133.646 | 0 | 0 | 0.2 | 1 | 0 | 93.1272 | 40.0938 | 0 | 0 | 0.06 | 1 |  | 0 | 0.06 | 0.06 | 1552.12 | 1552.12 | 1 | 93.126 | 40.095 | 0 | 93.13 | 40.09 | 0 | 133.22 | 1 | 4-100-060 | 6 | чел.-ч. | 1
674 | 352868764 | 352874254 | 342765643 | 1 | 1 | 1 | 2 | 91.14.02-001 | И13_ФСЭМ-2022 доп.7, 91.14.02-001, приказ Минстроя России от 02.08.2023 г. № 551/пр | Автомобили бортовые, грузоподъемность до 5 т | 1368 | 1011 | маш.-ч | маш.-ч | 1 | 0 | 1503848564 | 0.06 | 0 | 583.06 | 497.46 | 0 | 0 | 477.92 | 497.46 | 0 | 1 | 1.22 | 1 | 1 | 2 | 0 | 0 | 1 | 1 | 0 | 0.2 | *0,3 | 1 | 2 | 352880705 | 1 | 0 | 1954 | 1 | 0 | 0 | 0 | 0 | 0 | 0 | 0 | 0 | 95.584 | 99.492 | 0 | 0 | 0.2 | 1 | 0 | 28.6752 | 29.8476 | 0 | 0 | 0.06 | 1 |  | 0 | 0.06 | 0.06 | 583.06 | 477.92 | 1.22 | 28.674 | 29.847 | 0 | 34.98 | 29.85 | 0 | 64.83 | 0 | 4-100-040 | 4 | чел.-ч. | 1
674 | 352868764 | 352874254 | 342765836 | 1 | 1 | 1 | 2 | 91.17.04-233 | И13_ФСЭМ-2022, 91.17.04-233, приказ Минстроя России от 18.05.2022 г. № 378/пр | Аппараты сварочные для ручной дуговой сварки, сварочный ток до 350 А | 1368 | 1011 | маш.-ч | маш.-ч | 1 | 0 | -572184414 | 4.464 | 0 | 29.08 | 0 | 0 | 0 | 29.08 | 0 | 0 | 1 | 1 | 1 | 1 | -2 | 0 | 0 | 1 | 1 | 0 | 14.88 | *0,3 | 1 | 2 | 352880706 | 1 | 0 | 1955 | 1 | 0 | 0 | 0 | 0 | 0 | 0 | 0 | 0 | 432.7104 | 0 | 0 | 0 | 0 | 1 | 0 | 129.8131 | 0 | 0 | 0 | 0 | 1 |  | 0 | 0 | 4.464 | 29.08 | 29.08 | 1 | 129.813 | 0 | 0 | 129.81 | 0 | 0 | 129.81 | 1 |  | 0 |  | 0
674 | 352868764 | 352874254 | 342716455 | 1 | 1 | 1 | 3 | 01.7.11.07-0227 | И13_ФСБЦ-2022, 01.7.11.07-0227, приказ Минстроя России от 18.05.2022 г. № 378/пр | Электроды сварочные для сварки низколегированных и углеродистых сталей УОНИ 13/45, Э42А, диаметр 4-5 мм | 1346 | 1009 | кг | кг | 1 | 0 | -2091133761 | 0 | 146.29 | 0 | 0 | 0 | 155.63 | 0 | 0 | 0 | 0.94 | 1 | 1 | 1 | 2 | 0 | 0 | 1 | 1 | 0 | 1.49 | *0 | 0 | 2 | 352880707 | 1 | 0 | 1956 | 1 | 0 | 0 | 0 | 0 | 0 | 0 | 0 | 231.8887 | 0 | 0 | 0 | 0 | 0 | 1 | 0 | 0 | 0 | 0 | 0 | 0 | 0 |  | 0 | 0 | 0 | 146.29 | 155.63 | 0.94 | 0 | 0 | 0 | 0 | 0 | 0 | 0 | 0 |  | 0 |  | 0
674 | 352868764 | 352874254 | 342719015 | 1 | 1 | 1 | 3 | 03.2.01.01-0001 | И13_ФСБЦ-2022, 03.2.01.01-0001, приказ Минстроя России от 18.05.2022 г. № 378/пр | Портландцемент общестроительного назначения бездобавочный М400 Д0 (ЦЕМ I 32,5Н) | 1348 | 1009 | т | т | 1000 | 0 | 128519936 | 0 | 7345.3 | 0 | 0 | 0 | 4800.85 | 0 | 0 | 0 | 1.53 | 1 | 1 | 1 | 2 | 0 | 0 | 1 | 1 | 0 | 0.00374 | *0 | 0 | 2 | 352880708 | 1 | 0 | 1957 | 1 | 0 | 0 | 0 | 0 | 0 | 0 | 0 | 17.9552 | 0 | 0 | 0 | 0 | 0 | 1 | 0 | 0 | 0 | 0 | 0 | 0 | 0 |  | 0 | 0 | 0 | 7345.3 | 4800.85 | 1.53 | 0 | 0 | 0 | 0 | 0 | 0 | 0 | 0 |  | 0 |  | 0
674 | 352868764 | 352874254 | 342735787 | 1 | 1 | 1 | 3 | 14.4.03.03-0002 | И13_ФСБЦ-2022 доп.4, 14.4.03.03-0002, приказ Минстроя России от 27.12.2022 г. № 1133/пр | Лак битумный БТ-123 | 1348 | 1009 | т | т | 1000 | 0 | 522576254 | 0 | 100891.73 | 0 | 0 | 0 | 82698.14 | 0 | 0 | 0 | 1.22 | 1 | 1 | 1 | 2 | 0 | 0 | 1 | 1 | 0 | 0.0078 | *0 | 0 | 2 | 352880709 | 1 | 0 | 1958 | 1 | 0 | 0 | 0 | 0 | 0 | 0 | 0 | 645.0455 | 0 | 0 | 0 | 0 | 0 | 1 | 0 | 0 | 0 | 0 | 0 | 0 | 0 |  | 0 | 0 | 0 | 100891.73 | 82698.14 | 1.22 | 0 | 0 | 0 | 0 | 0 | 0 | 0 | 0 |  | 0 |  | 0
674 | 352868764 | 352874254 | 342646017 | 113 | 1 | 1 | 3 | 421/пр_2020_п.75_пп.а |  | Сметная стоимость вспомогательных ненормируемых материальных ресурсов, не учтенная в сметной норме, 2% | 3277935 | 1013 | % | % | 1 | 0 | 274903907 | 2 | 0 | 0 | 0 | 0 | 0 | 0 | 0 | 0 | 1 | 1 | 1 | 1 | -2 | 0 | 0 | 0 | 1 | 0 | 2 |  | 0 | 2 | 352880710 | 1 | 2048 | 1959 | 1 | 0 | 0 | 0 | 0 | 0 | 0 | 0 | 0 | 0 | 0 | 0 | 0 | 0 | 0 | 0 | 0 | 0 | 0 | 0 | 0 | 0 |  | 0 | 0 | 2 | 0 | 0 | 1 | 0 | 0 | 0 | 0 | 0 | 0 | 0 | 0 |  | 0 |  | 0
675 | 352868764 | 352874273 | 342640216 | 113 | 1 | 1 | 1 | 1-100-38 |  | Средний разряд работы 3,8 | 1191 | 1013 | чел.-ч. | чел.-ч. | 1 | 0 | 44848675 | 32.4 | 0 | 0 | 0 | 486.32 | 0 | 0 | 0 | 486.32 | 1 | 1 | 1 | 1 | -2 | 0 | 0 | 1 | 1 | 0 | 54 | *0,6 | 1 | 2 | 352880711 | 1 | 0 | 1960 | 1 | 0 | 0 | 0 | 0 | 0 | 0 | 0 | 0 | 0 | 0 | 26261.28 | 54 | 0 | 1 | 0 | 0 | 0 | 15756.768 | 32.4 | 0 | 1 | 26261.28 | 32.4 | 0 | 32.4 | 486.32 | 486.32 | 1 | 15756.768 | 0 | 0 | 0 | 0 | 15756.77 | 15756.77 | 1 |  | 0 |  | 0
675 | 352868764 | 352874273 | 342640393 | 113 | 1 | 1 | 1 | 4-100-00 |  | Затраты труда машинистов | 1191 | 1013 | чел.-ч. | чел.-ч. | 1 | 0 | -1417349443 | 0.24 | 0 | 0 | 0 | 0 | 0 | 0 | 0 | 0 | 1 | 1 | 1 | 1 | -2 | 0 | 0 | 1 | 1 | 0 | 0.4 | *0,6 | 2 | 2 | 352880712 | 1 | 0 | 1961 | 1 | 0 | 0 | 0 | 0 | 0 | 0 | 0 | 0 | 0 | 0 | 0 | 0 | 0 | 0 | 0 | 0 | 0 | 0 | 0 | 0 | 0 |  | 0 | 0 | 0.24 | 0 | 0 | 1 | 0 | 0 | 0 | 0 | 0 | 0 | 0 | 0 |  | 0 |  | 0
675 | 352868764 | 352874273 | 342764741 | 1 | 1 | 1 | 2 | 91.05.05-015 | И13_ФСЭМ-2022, 91.05.05-015, приказ Минстроя России от 18.05.2022 г. № 378/пр | Краны на автомобильном ходу, грузоподъемность 16 т | 1368 | 1011 | маш.-ч | маш.-ч | 1 | 0 | -361847540 | 0.12 | 0 | 1552.12 | 668.23 | 0 | 0 | 1552.12 | 668.23 | 0 | 1 | 1 | 1 | 1 | -2 | 0 | 0 | 1 | 1 | 0 | 0.2 | *0,6 | 1 | 2 | 352880713 | 1 | 0 | 1962 | 1 | 0 | 0 | 0 | 0 | 0 | 0 | 0 | 0 | 310.424 | 133.646 | 0 | 0 | 0.2 | 1 | 0 | 186.2544 | 80.1876 | 0 | 0 | 0.12 | 1 |  | 0 | 0.12 | 0.12 | 1552.12 | 1552.12 | 1 | 186.252 | 80.19 | 0 | 186.25 | 80.19 | 0 | 266.44 | 1 | 4-100-060 | 6 | чел.-ч. | 1
675 | 352868764 | 352874273 | 342765643 | 1 | 1 | 1 | 2 | 91.14.02-001 | И13_ФСЭМ-2022 доп.7, 91.14.02-001, приказ Минстроя России от 02.08.2023 г. № 551/пр | Автомобили бортовые, грузоподъемность до 5 т | 1368 | 1011 | маш.-ч | маш.-ч | 1 | 0 | 1503848564 | 0.12 | 0 | 583.06 | 497.46 | 0 | 0 | 477.92 | 497.46 | 0 | 1 | 1.22 | 1 | 1 | 2 | 0 | 0 | 1 | 1 | 0 | 0.2 | *0,6 | 1 | 2 | 352880714 | 1 | 0 | 1963 | 1 | 0 | 0 | 0 | 0 | 0 | 0 | 0 | 0 | 95.584 | 99.492 | 0 | 0 | 0.2 | 1 | 0 | 57.3504 | 59.6952 | 0 | 0 | 0.12 | 1 |  | 0 | 0.12 | 0.12 | 583.06 | 477.92 | 1.22 | 57.348 | 59.694 | 0 | 69.97 | 59.7 | 0 | 129.67 | 0 | 4-100-040 | 4 | чел.-ч. | 1
675 | 352868764 | 352874273 | 342765836 | 1 | 1 | 1 | 2 | 91.17.04-233 | И13_ФСЭМ-2022, 91.17.04-233, приказ Минстроя России от 18.05.2022 г. № 378/пр | Аппараты сварочные для ручной дуговой сварки, сварочный ток до 350 А | 1368 | 1011 | маш.-ч | маш.-ч | 1 | 0 | -572184414 | 8.928 | 0 | 29.08 | 0 | 0 | 0 | 29.08 | 0 | 0 | 1 | 1 | 1 | 1 | -2 | 0 | 0 | 1 | 1 | 0 | 14.88 | *0,6 | 1 | 2 | 352880715 | 1 | 0 | 1964 | 1 | 0 | 0 | 0 | 0 | 0 | 0 | 0 | 0 | 432.7104 | 0 | 0 | 0 | 0 | 1 | 0 | 259.6262 | 0 | 0 | 0 | 0 | 1 |  | 0 | 0 | 8.928 | 29.08 | 29.08 | 1 | 259.626 | 0 | 0 | 259.63 | 0 | 0 | 259.63 | 1 |  | 0 |  | 0
675 | 352868764 | 352874273 | 342716455 | 1 | 1 | 1 | 3 | 01.7.11.07-0227 | И13_ФСБЦ-2022, 01.7.11.07-0227, приказ Минстроя России от 18.05.2022 г. № 378/пр | Электроды сварочные для сварки низколегированных и углеродистых сталей УОНИ 13/45, Э42А, диаметр 4-5 мм | 1346 | 1009 | кг | кг | 1 | 0 | -2091133761 | 0 | 146.29 | 0 | 0 | 0 | 155.63 | 0 | 0 | 0 | 0.94 | 1 | 1 | 1 | 2 | 0 | 0 | 1 | 1 | 0 | 1.49 | *0 | 0 | 2 | 352880716 | 1 | 0 | 1965 | 1 | 0 | 0 | 0 | 0 | 0 | 0 | 0 | 231.8887 | 0 | 0 | 0 | 0 | 0 | 1 | 0 | 0 | 0 | 0 | 0 | 0 | 0 |  | 0 | 0 | 0 | 146.29 | 155.63 | 0.94 | 0 | 0 | 0 | 0 | 0 | 0 | 0 | 0 |  | 0 |  | 0
675 | 352868764 | 352874273 | 342719015 | 1 | 1 | 1 | 3 | 03.2.01.01-0001 | И13_ФСБЦ-2022, 03.2.01.01-0001, приказ Минстроя России от 18.05.2022 г. № 378/пр | Портландцемент общестроительного назначения бездобавочный М400 Д0 (ЦЕМ I 32,5Н) | 1348 | 1009 | т | т | 1000 | 0 | 128519936 | 0 | 7345.3 | 0 | 0 | 0 | 4800.85 | 0 | 0 | 0 | 1.53 | 1 | 1 | 1 | 2 | 0 | 0 | 1 | 1 | 0 | 0.00374 | *0 | 0 | 2 | 352880717 | 1 | 0 | 1966 | 1 | 0 | 0 | 0 | 0 | 0 | 0 | 0 | 17.9552 | 0 | 0 | 0 | 0 | 0 | 1 | 0 | 0 | 0 | 0 | 0 | 0 | 0 |  | 0 | 0 | 0 | 7345.3 | 4800.85 | 1.53 | 0 | 0 | 0 | 0 | 0 | 0 | 0 | 0 |  | 0 |  | 0
675 | 352868764 | 352874273 | 342735787 | 1 | 1 | 1 | 3 | 14.4.03.03-0002 | И13_ФСБЦ-2022 доп.4, 14.4.03.03-0002, приказ Минстроя России от 27.12.2022 г. № 1133/пр | Лак битумный БТ-123 | 1348 | 1009 | т | т | 1000 | 0 | 522576254 | 0 | 100891.73 | 0 | 0 | 0 | 82698.14 | 0 | 0 | 0 | 1.22 | 1 | 1 | 1 | 2 | 0 | 0 | 1 | 1 | 0 | 0.0078 | *0 | 0 | 2 | 352880718 | 1 | 0 | 1967 | 1 | 0 | 0 | 0 | 0 | 0 | 0 | 0 | 645.0455 | 0 | 0 | 0 | 0 | 0 | 1 | 0 | 0 | 0 | 0 | 0 | 0 | 0 |  | 0 | 0 | 0 | 100891.73 | 82698.14 | 1.22 | 0 | 0 | 0 | 0 | 0 | 0 | 0 | 0 |  | 0 |  | 0
675 | 352868764 | 352874273 | 342646017 | 113 | 1 | 1 | 3 | 421/пр_2020_п.75_пп.а |  | Сметная стоимость вспомогательных ненормируемых материальных ресурсов, не учтенная в сметной норме, 2% | 3277935 | 1013 | % | % | 1 | 0 | 274903907 | 2 | 0 | 0 | 0 | 0 | 0 | 0 | 0 | 0 | 1 | 1 | 1 | 1 | -2 | 0 | 0 | 0 | 1 | 0 | 2 |  | 0 | 2 | 352880719 | 1 | 2048 | 1968 | 1 | 0 | 0 | 0 | 0 | 0 | 0 | 0 | 0 | 0 | 0 | 0 | 0 | 0 | 0 | 0 | 0 | 0 | 0 | 0 | 0 | 0 |  | 0 | 0 | 2 | 0 | 0 | 1 | 0 | 0 | 0 | 0 | 0 | 0 | 0 | 0 |  | 0 |  | 0
676 | 352868764 | 352874292 | 342640216 | 113 | 1 | 1 | 1 | 1-100-38 |  | Средний разряд работы 3,8 | 1191 | 1013 | чел.-ч. | чел.-ч. | 1 | 0 | 44848675 | 54 | 0 | 0 | 0 | 486.32 | 0 | 0 | 0 | 486.32 | 1 | 1 | 1 | 1 | -2 | 0 | 0 | 1 | 1 | 0 | 54 |  | 1 | 2 | 352880720 | 1 | 0 | 1969 | 1 | 0 | 0 | 0 | 0 | 0 | 0 | 0 | 0 | 0 | 0 | 26261.28 | 54 | 0 | 1 | 0 | 0 | 0 | 26261.28 | 54 | 0 | 1 | 26261.28 | 54 | 0 | 54 | 486.32 | 486.32 | 1 | 26261.28 | 0 | 0 | 0 | 0 | 26261.28 | 26261.28 | 1 |  | 0 |  | 0
676 | 352868764 | 352874292 | 342640393 | 113 | 1 | 1 | 1 | 4-100-00 |  | Затраты труда машинистов | 1191 | 1013 | чел.-ч. | чел.-ч. | 1 | 0 | -1417349443 | 0.4 | 0 | 0 | 0 | 0 | 0 | 0 | 0 | 0 | 1 | 1 | 1 | 1 | -2 | 0 | 0 | 1 | 1 | 0 | 0.4 |  | 2 | 2 | 352880721 | 1 | 0 | 1970 | 1 | 0 | 0 | 0 | 0 | 0 | 0 | 0 | 0 | 0 | 0 | 0 | 0 | 0 | 0 | 0 | 0 | 0 | 0 | 0 | 0 | 0 |  | 0 | 0 | 0.4 | 0 | 0 | 1 | 0 | 0 | 0 | 0 | 0 | 0 | 0 | 0 |  | 0 |  | 0
676 | 352868764 | 352874292 | 342764741 | 1 | 1 | 1 | 2 | 91.05.05-015 | И13_ФСЭМ-2022, 91.05.05-015, приказ Минстроя России от 18.05.2022 г. № 378/пр | Краны на автомобильном ходу, грузоподъемность 16 т | 1368 | 1011 | маш.-ч | маш.-ч | 1 | 0 | -361847540 | 0.2 | 0 | 1552.12 | 668.23 | 0 | 0 | 1552.12 | 668.23 | 0 | 1 | 1 | 1 | 1 | -2 | 0 | 0 | 1 | 1 | 0 | 0.2 |  | 1 | 2 | 352880722 | 1 | 0 | 1971 | 1 | 0 | 0 | 0 | 0 | 0 | 0 | 0 | 0 | 310.424 | 133.646 | 0 | 0 | 0.2 | 1 | 0 | 310.424 | 133.646 | 0 | 0 | 0.2 | 1 |  | 0 | 0.2 | 0.2 | 1552.12 | 1552.12 | 1 | 310.42 | 133.65 | 0 | 310.42 | 133.65 | 0 | 444.07 | 1 | 4-100-060 | 6 | чел.-ч. | 1
676 | 352868764 | 352874292 | 342765643 | 1 | 1 | 1 | 2 | 91.14.02-001 | И13_ФСЭМ-2022 доп.7, 91.14.02-001, приказ Минстроя России от 02.08.2023 г. № 551/пр | Автомобили бортовые, грузоподъемность до 5 т | 1368 | 1011 | маш.-ч | маш.-ч | 1 | 0 | 1503848564 | 0.2 | 0 | 583.06 | 497.46 | 0 | 0 | 477.92 | 497.46 | 0 | 1 | 1.22 | 1 | 1 | 2 | 0 | 0 | 1 | 1 | 0 | 0.2 |  | 1 | 2 | 352880723 | 1 | 0 | 1972 | 1 | 0 | 0 | 0 | 0 | 0 | 0 | 0 | 0 | 95.584 | 99.492 | 0 | 0 | 0.2 | 1 | 0 | 95.584 | 99.492 | 0 | 0 | 0.2 | 1 |  | 0 | 0.2 | 0.2 | 583.06 | 477.92 | 1.22 | 95.58 | 99.49 | 0 | 116.61 | 99.49 | 0 | 216.1 | 0 | 4-100-040 | 4 | чел.-ч. | 1
676 | 352868764 | 352874292 | 342765836 | 1 | 1 | 1 | 2 | 91.17.04-233 | И13_ФСЭМ-2022, 91.17.04-233, приказ Минстроя России от 18.05.2022 г. № 378/пр | Аппараты сварочные для ручной дуговой сварки, сварочный ток до 350 А | 1368 | 1011 | маш.-ч | маш.-ч | 1 | 0 | -572184414 | 14.88 | 0 | 29.08 | 0 | 0 | 0 | 29.08 | 0 | 0 | 1 | 1 | 1 | 1 | -2 | 0 | 0 | 1 | 1 | 0 | 14.88 |  | 1 | 2 | 352880724 | 1 | 0 | 1973 | 1 | 0 | 0 | 0 | 0 | 0 | 0 | 0 | 0 | 432.7104 | 0 | 0 | 0 | 0 | 1 | 0 | 432.7104 | 0 | 0 | 0 | 0 | 1 |  | 0 | 0 | 14.88 | 29.08 | 29.08 | 1 | 432.71 | 0 | 0 | 432.71 | 0 | 0 | 432.71 | 1 |  | 0 |  | 0
676 | 352868764 | 352874292 | 342716455 | 1 | 1 | 1 | 3 | 01.7.11.07-0227 | И13_ФСБЦ-2022, 01.7.11.07-0227, приказ Минстроя России от 18.05.2022 г. № 378/пр | Электроды сварочные для сварки низколегированных и углеродистых сталей УОНИ 13/45, Э42А, диаметр 4-5 мм | 1346 | 1009 | кг | кг | 1 | 0 | -2091133761 | 0 | 146.29 | 0 | 0 | 0 | 155.63 | 0 | 0 | 0 | 0.94 | 1 | 1 | 1 | 2 | 0 | 0 | 1 | 1 | 0 | 1.49 | )*0 | 0 | 2 | 352880725 | 1 | 0 | 1974 | 1 | 0 | 0 | 0 | 0 | 0 | 0 | 0 | 231.8887 | 0 | 0 | 0 | 0 | 0 | 1 | 0 | 0 | 0 | 0 | 0 | 0 | 0 |  | 0 | 0 | 0 | 146.29 | 155.63 | 0.94 | 0 | 0 | 0 | 0 | 0 | 0 | 0 | 0 |  | 0 |  | 0
676 | 352868764 | 352874292 | 342719015 | 1 | 1 | 1 | 3 | 03.2.01.01-0001 | И13_ФСБЦ-2022, 03.2.01.01-0001, приказ Минстроя России от 18.05.2022 г. № 378/пр | Портландцемент общестроительного назначения бездобавочный М400 Д0 (ЦЕМ I 32,5Н) | 1348 | 1009 | т | т | 1000 | 0 | 128519936 | 0 | 7345.3 | 0 | 0 | 0 | 4800.85 | 0 | 0 | 0 | 1.53 | 1 | 1 | 1 | 2 | 0 | 0 | 1 | 1 | 0 | 0.00374 | )*0 | 0 | 2 | 352880726 | 1 | 0 | 1975 | 1 | 0 | 0 | 0 | 0 | 0 | 0 | 0 | 17.9552 | 0 | 0 | 0 | 0 | 0 | 1 | 0 | 0 | 0 | 0 | 0 | 0 | 0 |  | 0 | 0 | 0 | 7345.3 | 4800.85 | 1.53 | 0 | 0 | 0 | 0 | 0 | 0 | 0 | 0 |  | 0 |  | 0
676 | 352868764 | 352874292 | 342735787 | 1 | 1 | 1 | 3 | 14.4.03.03-0002 | И13_ФСБЦ-2022 доп.4, 14.4.03.03-0002, приказ Минстроя России от 27.12.2022 г. № 1133/пр | Лак битумный БТ-123 | 1348 | 1009 | т | т | 1000 | 0 | 522576254 | 0 | 100891.73 | 0 | 0 | 0 | 82698.14 | 0 | 0 | 0 | 1.22 | 1 | 1 | 1 | 2 | 0 | 0 | 1 | 1 | 0 | 0.0078 | )*0 | 0 | 2 | 352880727 | 1 | 0 | 1976 | 1 | 0 | 0 | 0 | 0 | 0 | 0 | 0 | 645.0455 | 0 | 0 | 0 | 0 | 0 | 1 | 0 | 0 | 0 | 0 | 0 | 0 | 0 |  | 0 | 0 | 0 | 100891.73 | 82698.14 | 1.22 | 0 | 0 | 0 | 0 | 0 | 0 | 0 | 0 |  | 0 |  | 0
676 | 352868764 | 352874292 | 342646017 | 113 | 1 | 1 | 3 | 421/пр_2020_п.75_пп.а |  | Сметная стоимость вспомогательных ненормируемых материальных ресурсов, не учтенная в сметной норме, 2% | 3277935 | 1013 | % | % | 1 | 0 | 274903907 | 2 | 0 | 0 | 0 | 0 | 0 | 0 | 0 | 0 | 1 | 1 | 1 | 1 | -2 | 0 | 0 | 0 | 1 | 0 | 2 |  | 0 | 2 | 352880728 | 1 | 2048 | 1977 | 1 | 0 | 0 | 0 | 0 | 0 | 0 | 0 | 0 | 0 | 0 | 0 | 0 | 0 | 0 | 0 | 0 | 0 | 0 | 0 | 0 | 0 |  | 0 | 0 | 2 | 0 | 0 | 1 | 0 | 0 | 0 | 0 | 0 | 0 | 0 | 0 |  | 0 |  | 0
677 | 352868764 | 352874311 | 342640179 | 113 | 1 | 1 | 1 | 1-100-25 |  | Средний разряд работы 2,5 | 1191 | 1013 | чел.-ч. | чел.-ч. | 1 | 0 | -1991603921 | 3.98 | 0 | 0 | 0 | 423.21 | 0 | 0 | 0 | 423.21 | 1 | 1 | 1 | 1 | -2 | 0 | 0 | 1 | 1 | 0 | 3.98 |  | 1 | 2 | 352880729 | 1 | 0 | 1978 | 1 | 0 | 0 | 0 | 0 | 0 | 0 | 0 | 0 | 0 | 0 | 1684.3758 | 3.98 | 0 | 1 | 0 | 0 | 0 | 1684.3758 | 3.98 | 0 | 1 | 16.84 | 0.0398 | 0 | 0.0398 | 423.21 | 423.21 | 1 | 1684.38 | 0 | 0 | 0 | 0 | 16.84 | 16.84 | 1 |  | 0 |  | 0
678 | 352868764 | 352874314 | 342640179 | 113 | 1 | 1 | 1 | 1-100-25 |  | Средний разряд работы 2,5 | 1191 | 1013 | чел.-ч. | чел.-ч. | 1 | 0 | -1991603921 | 2.25 | 0 | 0 | 0 | 423.21 | 0 | 0 | 0 | 423.21 | 1 | 1 | 1 | 1 | -2 | 0 | 0 | 1 | 1 | 0 | 2.25 |  | 1 | 2 | 352880745 | 1 | 0 | 1979 | 1 | 0 | 0 | 0 | 0 | 0 | 0 | 0 | 0 | 0 | 0 | 952.2225 | 2.25 | 0 | 1 | 0 | 0 | 0 | 952.2225 | 2.25 | 0 | 1 | 9.52 | 0.0225 | 0 | 0.0225 | 423.21 | 423.21 | 1 | 952.22 | 0 | 0 | 0 | 0 | 9.52 | 9.52 | 1 |  | 0 |  | 0
678 | 352868764 | 352874314 | 342646022 | 113 | 1 | 1 | 3 | 999-9900 |  | Строительный мусор | 1348 | 1009 | т | т | 1000 | 0 | 2102561428 | 0 | 0 | 0 | 0 | 0 | 0 | 0 | 0 | 0 | 1 | 1 | 1 | 1 | -2 | 0 | 0 | 1 | 1 | 0 | 0.007 | *0 | 0 | 2 | 352880746 | 1 | 0 | 1980 | 1 | 0 | 0 | 0 | 0 | 0 | 0 | 0 | 0 | 0 | 0 | 0 | 0 | 0 | 0 | 0 | 0 | 0 | 0 | 0 | 0 | 0 |  | 0 | 0 | 0 | 0 | 0 | 1 | 0 | 0 | 0 | 0 | 0 | 0 | 0 | 0 |  | 0 |  | 0
679 | 352868764 | 352874319 | 342640179 | 113 | 1 | 1 | 1 | 1-100-25 |  | Средний разряд работы 2,5 | 1191 | 1013 | чел.-ч. | чел.-ч. | 1 | 0 | -1991603921 | 2.95 | 0 | 0 | 0 | 423.21 | 0 | 0 | 0 | 423.21 | 1 | 1 | 1 | 1 | -2 | 0 | 0 | 1 | 1 | 0 | 2.95 |  | 1 | 2 | 352880747 | 1 | 0 | 1981 | 1 | 0 | 0 | 0 | 0 | 0 | 0 | 0 | 0 | 0 | 0 | 1248.4695 | 2.95 | 0 | 1 | 0 | 0 | 0 | 1248.4695 | 2.95 | 0 | 1 | 12.48 | 0.0295 | 0 | 0.0295 | 423.21 | 423.21 | 1 | 1248.47 | 0 | 0 | 0 | 0 | 12.48 | 12.48 | 1 |  | 0 |  | 0
679 | 352868764 | 352874319 | 342646022 | 113 | 1 | 1 | 3 | 999-9900 |  | Строительный мусор | 1348 | 1009 | т | т | 1000 | 0 | 2102561428 | 0 | 0 | 0 | 0 | 0 | 0 | 0 | 0 | 0 | 1 | 1 | 1 | 1 | -2 | 0 | 0 | 1 | 1 | 0 | 0.0017 | *0 | 0 | 2 | 352880748 | 1 | 0 | 1982 | 1 | 0 | 0 | 0 | 0 | 0 | 0 | 0 | 0 | 0 | 0 | 0 | 0 | 0 | 0 | 0 | 0 | 0 | 0 | 0 | 0 | 0 |  | 0 | 0 | 0 | 0 | 0 | 1 | 0 | 0 | 0 | 0 | 0 | 0 | 0 | 0 |  | 0 |  | 0
680 | 352868764 | 352874324 | 342640216 | 113 | 1 | 1 | 1 | 1-100-38 |  | Средний разряд работы 3,8 | 1191 | 1013 | чел.-ч. | чел.-ч. | 1 | 0 | 44848675 | 19.04 | 0 | 0 | 0 | 486.32 | 0 | 0 | 0 | 486.32 | 1 | 1 | 1 | 1 | -2 | 0 | 0 | 1 | 1 | 0 | 19.04 |  | 1 | 2 | 352880749 | 1 | 0 | 1983 | 1 | 0 | 0 | 0 | 0 | 0 | 0 | 0 | 0 | 0 | 0 | 9259.5328 | 19.04 | 0 | 1 | 0 | 0 | 0 | 9259.5328 | 19.04 | 0 | 1 | 92.6 | 0.1904 | 0 | 0.1904 | 486.32 | 486.32 | 1 | 9259.53 | 0 | 0 | 0 | 0 | 92.6 | 92.6 | 1 |  | 0 |  | 0
680 | 352868764 | 352874324 | 342640393 | 113 | 1 | 1 | 1 | 4-100-00 |  | Затраты труда машинистов | 1191 | 1013 | чел.-ч. | чел.-ч. | 1 | 0 | -1417349443 | 0.18 | 0 | 0 | 0 | 0 | 0 | 0 | 0 | 0 | 1 | 1 | 1 | 1 | -2 | 0 | 0 | 1 | 1 | 0 | 0.18 |  | 2 | 2 | 352880750 | 1 | 0 | 1984 | 1 | 0 | 0 | 0 | 0 | 0 | 0 | 0 | 0 | 0 | 0 | 0 | 0 | 0 | 0 | 0 | 0 | 0 | 0 | 0 | 0 | 0 |  | 0 | 0 | 0.0018 | 0 | 0 | 1 | 0 | 0 | 0 | 0 | 0 | 0 | 0 | 0 |  | 0 |  | 0
680 | 352868764 | 352874324 | 342764741 | 1 | 1 | 1 | 2 | 91.05.05-015 | И13_ФСЭМ-2022, 91.05.05-015, приказ Минстроя России от 18.05.2022 г. № 378/пр | Краны на автомобильном ходу, грузоподъемность 16 т | 1368 | 1011 | маш.-ч | маш.-ч | 1 | 0 | -361847540 | 0.09 | 0 | 1552.12 | 668.23 | 0 | 0 | 1552.12 | 668.23 | 0 | 1 | 1 | 1 | 1 | -2 | 0 | 0 | 1 | 1 | 0 | 0.09 |  | 1 | 2 | 352880751 | 1 | 0 | 1985 | 1 | 0 | 0 | 0 | 0 | 0 | 0 | 0 | 0 | 139.6908 | 60.1407 | 0 | 0 | 0.09 | 1 | 0 | 139.6908 | 60.1407 | 0 | 0 | 0.09 | 1 |  | 0 | 0.0009 | 0.0009 | 1552.12 | 1552.12 | 1 | 139.69 | 60.14 | 0 | 1.4 | 0.6 | 0 | 2 | 1 | 4-100-060 | 6 | чел.-ч. | 1
680 | 352868764 | 352874324 | 342765643 | 1 | 1 | 1 | 2 | 91.14.02-001 | И13_ФСЭМ-2022 доп.7, 91.14.02-001, приказ Минстроя России от 02.08.2023 г. № 551/пр | Автомобили бортовые, грузоподъемность до 5 т | 1368 | 1011 | маш.-ч | маш.-ч | 1 | 0 | 1503848564 | 0.09 | 0 | 583.06 | 497.46 | 0 | 0 | 477.92 | 497.46 | 0 | 1 | 1.22 | 1 | 1 | 2 | 0 | 0 | 1 | 1 | 0 | 0.09 |  | 1 | 2 | 352880752 | 1 | 0 | 1986 | 1 | 0 | 0 | 0 | 0 | 0 | 0 | 0 | 0 | 43.0128 | 44.7714 | 0 | 0 | 0.09 | 1 | 0 | 43.0128 | 44.7714 | 0 | 0 | 0.09 | 1 |  | 0 | 0.0009 | 0.0009 | 583.06 | 477.92 | 1.22 | 43.01 | 44.77 | 0 | 0.52 | 0.45 | 0 | 0.97 | 0 | 4-100-040 | 4 | чел.-ч. | 1
680 | 352868764 | 352874324 | 342765836 | 1 | 1 | 1 | 2 | 91.17.04-233 | И13_ФСЭМ-2022, 91.17.04-233, приказ Минстроя России от 18.05.2022 г. № 378/пр | Аппараты сварочные для ручной дуговой сварки, сварочный ток до 350 А | 1368 | 1011 | маш.-ч | маш.-ч | 1 | 0 | -572184414 | 2.16 | 0 | 29.08 | 0 | 0 | 0 | 29.08 | 0 | 0 | 1 | 1 | 1 | 1 | -2 | 0 | 0 | 1 | 1 | 0 | 2.16 |  | 1 | 2 | 352880753 | 1 | 0 | 1987 | 1 | 0 | 0 | 0 | 0 | 0 | 0 | 0 | 0 | 62.8128 | 0 | 0 | 0 | 0 | 1 | 0 | 62.8128 | 0 | 0 | 0 | 0 | 1 |  | 0 | 0 | 0.0216 | 29.08 | 29.08 | 1 | 62.81 | 0 | 0 | 0.63 | 0 | 0 | 0.63 | 1 |  | 0 |  | 0
680 | 352868764 | 352874324 | 342715737 | 1 | 1 | 1 | 3 | 01.7.03.04-0001 | И13_ФСБЦ-2022, 01.7.03.04-0001, приказ Минстроя России от 18.05.2022 г. № 378/пр | Электроэнергия | 1383 | 1013 | КВТ-Ч | КВТ-Ч | 1 | 0 | -1986415126 | 0 | 6.1 | 0 | 0 | 0 | 6.1 | 0 | 0 | 0 | 1 | 1 | 1 | 1 | -2 | 0 | 0 | 1 | 1 | 0 | 0.6192 | )*0 | 0 | 2 | 352880754 | 1 | 0 | 1988 | 1 | 0 | 0 | 0 | 0 | 0 | 0 | 0 | 3.7771 | 0 | 0 | 0 | 0 | 0 | 1 | 0 | 0 | 0 | 0 | 0 | 0 | 0 |  | 0 | 0 | 0 | 6.1 | 6.1 | 1 | 0 | 0 | 0 | 0 | 0 | 0 | 0 | 1 |  | 0 |  | 0
680 | 352868764 | 352874324 | 342716455 | 1 | 1 | 1 | 3 | 01.7.11.07-0227 | И13_ФСБЦ-2022, 01.7.11.07-0227, приказ Минстроя России от 18.05.2022 г. № 378/пр | Электроды сварочные для сварки низколегированных и углеродистых сталей УОНИ 13/45, Э42А, диаметр 4-5 мм | 1346 | 1009 | кг | кг | 1 | 0 | -2091133761 | 0 | 146.29 | 0 | 0 | 0 | 155.63 | 0 | 0 | 0 | 0.94 | 1 | 1 | 1 | 2 | 0 | 0 | 1 | 1 | 0 | 0.96 | )*0 | 0 | 2 | 352880755 | 1 | 0 | 1989 | 1 | 0 | 0 | 0 | 0 | 0 | 0 | 0 | 149.4048 | 0 | 0 | 0 | 0 | 0 | 1 | 0 | 0 | 0 | 0 | 0 | 0 | 0 |  | 0 | 0 | 0 | 146.29 | 155.63 | 0.94 | 0 | 0 | 0 | 0 | 0 | 0 | 0 | 0 |  | 0 |  | 0
680 | 352868764 | 352874324 | 342735316 | 1 | 1 | 1 | 3 | 14.1.02.01-0002 | И13_ФСБЦ-2022, 14.1.02.01-0002, приказ Минстроя России от 18.05.2022 г. № 378/пр | Клей, марка БМК-5к | 1346 | 1009 | кг | кг | 1 | 0 | -2095418973 | 0 | 220.9 | 0 | 0 | 0 | 160.07 | 0 | 0 | 0 | 1.38 | 1 | 1 | 1 | 2 | 0 | 0 | 1 | 1 | 0 | 0.2 | )*0 | 0 | 2 | 352880756 | 1 | 0 | 1990 | 1 | 0 | 0 | 0 | 0 | 0 | 0 | 0 | 32.014 | 0 | 0 | 0 | 0 | 0 | 1 | 0 | 0 | 0 | 0 | 0 | 0 | 0 |  | 0 | 0 | 0 | 220.9 | 160.07 | 1.38 | 0 | 0 | 0 | 0 | 0 | 0 | 0 | 0 |  | 0 |  | 0
680 | 352868764 | 352874324 | 342646017 | 113 | 1 | 1 | 3 | 421/пр_2020_п.75_пп.а |  | Сметная стоимость вспомогательных ненормируемых материальных ресурсов, не учтенная в сметной норме, 2% | 3277935 | 1013 | % | % | 1 | 0 | 274903907 | 2 | 0 | 0 | 0 | 0 | 0 | 0 | 0 | 0 | 1 | 1 | 1 | 1 | -2 | 0 | 0 | 0 | 1 | 0 | 2 |  | 0 | 2 | 352880757 | 1 | 2048 | 1991 | 1 | 0 | 0 | 0 | 0 | 0 | 0 | 0 | 0 | 0 | 0 | 0 | 0 | 0 | 0 | 0 | 0 | 0 | 0 | 0 | 0 | 0 |  | 0 | 0 | 0.02 | 0 | 0 | 1 | 0 | 0 | 0 | 0 | 0 | 0 | 0 | 0 |  | 0 |  | 0
681 | 352868764 | 370668938 | 342640216 | 113 | 1 | 1 | 1 | 1-100-38 |  | Средний разряд работы 3,8 | 1191 | 1013 | чел.-ч. | чел.-ч. | 1 | 0 | 44848675 | 5.39 | 0 | 0 | 0 | 486.32 | 0 | 0 | 0 | 486.32 | 1 | 1 | 1 | 1 | -2 | 0 | 0 | 1 | 1 | 0 | 5.39 |  | 1 | 2 | 370668940 | 1 | 0 | 1992 | 1 | 0 | 0 | 0 | 0 | 0 | 0 | 0 | 0 | 0 | 0 | 2621.2648 | 5.39 | 0 | 1 | 0 | 0 | 0 | 2621.2648 | 5.39 | 0 | 1 | 26.21 | 0.0539 | 0 | 0.0539 | 486.32 | 486.32 | 1 | 2621.26 | 0 | 0 | 0 | 0 | 26.21 | 26.21 | 1 |  | 0 |  | 0
681 | 352868764 | 370668938 | 342640393 | 113 | 1 | 1 | 1 | 4-100-00 |  | Затраты труда машинистов | 1191 | 1013 | чел.-ч. | чел.-ч. | 1 | 0 | -1417349443 | 0.04 | 0 | 0 | 0 | 0 | 0 | 0 | 0 | 0 | 1 | 1 | 1 | 1 | -2 | 0 | 0 | 1 | 1 | 0 | 0.04 |  | 2 | 2 | 370668941 | 1 | 0 | 1993 | 1 | 0 | 0 | 0 | 0 | 0 | 0 | 0 | 0 | 0 | 0 | 0 | 0 | 0 | 0 | 0 | 0 | 0 | 0 | 0 | 0 | 0 |  | 0 | 0 | 0.0004 | 0 | 0 | 1 | 0 | 0 | 0 | 0 | 0 | 0 | 0 | 0 |  | 0 |  | 0
681 | 352868764 | 370668938 | 342764741 | 1 | 1 | 1 | 2 | 91.05.05-015 | И13_ФСЭМ-2022, 91.05.05-015, приказ Минстроя России от 18.05.2022 г. № 378/пр | Краны на автомобильном ходу, грузоподъемность 16 т | 1368 | 1011 | маш.-ч | маш.-ч | 1 | 0 | -361847540 | 0.02 | 0 | 1552.12 | 668.23 | 0 | 0 | 1552.12 | 668.23 | 0 | 1 | 1 | 1 | 1 | -2 | 0 | 0 | 1 | 1 | 0 | 0.02 |  | 1 | 2 | 370668942 | 1 | 0 | 1994 | 1 | 0 | 0 | 0 | 0 | 0 | 0 | 0 | 0 | 31.0424 | 13.3646 | 0 | 0 | 0.02 | 1 | 0 | 31.0424 | 13.3646 | 0 | 0 | 0.02 | 1 |  | 0 | 0.0002 | 0.0002 | 1552.12 | 1552.12 | 1 | 31.04 | 13.36 | 0 | 0.31 | 0.13 | 0 | 0.44 | 1 | 4-100-060 | 6 | чел.-ч. | 1
681 | 352868764 | 370668938 | 342765643 | 1 | 1 | 1 | 2 | 91.14.02-001 | И13_ФСЭМ-2022 доп.7, 91.14.02-001, приказ Минстроя России от 02.08.2023 г. № 551/пр | Автомобили бортовые, грузоподъемность до 5 т | 1368 | 1011 | маш.-ч | маш.-ч | 1 | 0 | 1503848564 | 0.02 | 0 | 583.06 | 497.46 | 0 | 0 | 477.92 | 497.46 | 0 | 1 | 1.22 | 1 | 1 | 2 | 0 | 0 | 1 | 1 | 0 | 0.02 |  | 1 | 2 | 370668943 | 1 | 0 | 1995 | 1 | 0 | 0 | 0 | 0 | 0 | 0 | 0 | 0 | 9.5584 | 9.9492 | 0 | 0 | 0.02 | 1 | 0 | 9.5584 | 9.9492 | 0 | 0 | 0.02 | 1 |  | 0 | 0.0002 | 0.0002 | 583.06 | 477.92 | 1.22 | 9.56 | 9.95 | 0 | 0.12 | 0.1 | 0 | 0.22 | 0 | 4-100-040 | 4 | чел.-ч. | 1
681 | 352868764 | 370668938 | 342715891 | 1 | 1 | 1 | 3 | 01.7.06.05-0041 | И13_ФСБЦ-2022, 01.7.06.05-0041, приказ Минстроя России от 18.05.2022 г. № 378/пр | Ленты изоляционные хлопчатобумажные прорезиненные для электромонтажных и ремонтных работ, цвет черный, ширина 20 мм, толщина 0,35 мм | 1301 | 1003 | м | м | 1 | 0 | -143366577 | 0 | 5.64 | 0 | 0 | 0 | 5.87 | 0 | 0 | 0 | 0.96 | 1 | 1 | 1 | 2 | 0 | 0 | 1 | 1 | 0 | 13.33 | *0 | 0 | 2 | 370668944 | 1 | 0 | 1996 | 1 | 0 | 0 | 0 | 0 | 0 | 0 | 0 | 78.2471 | 0 | 0 | 0 | 0 | 0 | 1 | 0 | 0 | 0 | 0 | 0 | 0 | 0 |  | 0 | 0 | 0 | 5.64 | 5.87 | 0.96 | 0 | 0 | 0 | 0 | 0 | 0 | 0 | 0 |  | 0 |  | 0
681 | 352868764 | 370668938 | 342716058 | 1 | 1 | 1 | 3 | 01.7.07.20-0002 | И13_ФСБЦ-2022, 01.7.07.20-0002, приказ Минстроя России от 18.05.2022 г. № 378/пр | Тальк молотый, сорт I | 1348 | 1009 | т | т | 1000 | 0 | 203823128 | 0 | 53024.05 | 0 | 0 | 0 | 43821.53 | 0 | 0 | 0 | 1.21 | 1 | 1 | 1 | 2 | 0 | 0 | 1 | 1 | 0 | 0.0006 | *0 | 0 | 2 | 370668945 | 1 | 0 | 1997 | 1 | 0 | 0 | 0 | 0 | 0 | 0 | 0 | 26.2929 | 0 | 0 | 0 | 0 | 0 | 1 | 0 | 0 | 0 | 0 | 0 | 0 | 0 |  | 0 | 0 | 0 | 53024.05 | 43821.53 | 1.21 | 0 | 0 | 0 | 0 | 0 | 0 | 0 | 0 |  | 0 |  | 0
681 | 352868764 | 370668938 | 342735756 | 1 | 1 | 1 | 3 | 14.4.02.04-0142 | И13_ФСБЦ-2022, 14.4.02.04-0142, приказ Минстроя России от 18.05.2022 г. № 378/пр | Краска масляная МА-0115, мумия, сурик железный | 1346 | 1009 | кг | кг | 1 | 0 | 1838179334 | 0 | 104.64 | 0 | 0 | 0 | 79.88 | 0 | 0 | 0 | 1.31 | 1 | 1 | 1 | 2 | 0 | 0 | 1 | 1 | 0 | 0.02 | *0 | 0 | 2 | 370668946 | 1 | 0 | 1998 | 1 | 0 | 0 | 0 | 0 | 0 | 0 | 0 | 1.5976 | 0 | 0 | 0 | 0 | 0 | 1 | 0 | 0 | 0 | 0 | 0 | 0 | 0 |  | 0 | 0 | 0 | 104.64 | 79.88 | 1.31 | 0 | 0 | 0 | 0 | 0 | 0 | 0 | 0 |  | 0 |  | 0
681 | 352868764 | 370668938 | 342742947 | 1 | 1 | 1 | 3 | 20.2.01.05-0003 | И13_ФСБЦ-2022 доп.11, 20.2.01.05-0003, приказ Минстроя России от 09.08.2024 г. № 524/пр | Гильзы кабельные медные 6 мм | 1425 | 1013 | 100 ШТ | 100 ШТ | 1 | 0 | -1505161921 | 0 | 849.89 | 0 | 0 | 0 | 696.63 | 0 | 0 | 0 | 1.22 | 1 | 1 | 1 | 2 | 0 | 0 | 1 | 1 | 0 | 0.05 | *0 | 0 | 2 | 370668947 | 1 | 0 | 1999 | 1 | 0 | 0 | 0 | 0 | 0 | 0 | 0 | 34.8315 | 0 | 0 | 0 | 0 | 0 | 1 | 0 | 0 | 0 | 0 | 0 | 0 | 0 |  | 0 | 0 | 0 | 849.89 | 696.63 | 1.22 | 0 | 0 | 0 | 0 | 0 | 0 | 0 | 0 |  | 0 |  | 0
681 | 352868764 | 370668938 | 342742996 | 1 | 1 | 1 | 3 | 20.2.02.01-0012 | И13_ФСБЦ-2022 доп.9, 20.2.02.01-0012, приказ Минстроя России от 16.02.2024 г. № 102/пр | Втулки полипропиленовые, диаметр 22 мм | 1407 | 1013 | 1000 ШТ | 1000 ШТ | 1 | 0 | 747896944 | 0 | 2045.12 | 0 | 0 | 0 | 1610.33 | 0 | 0 | 0 | 1.27 | 1 | 1 | 1 | 2 | 0 | 0 | 1 | 1 | 0 | 0.0122 | *0 | 0 | 2 | 370668948 | 1 | 0 | 2000 | 1 | 0 | 0 | 0 | 0 | 0 | 0 | 0 | 19.646 | 0 | 0 | 0 | 0 | 0 | 1 | 0 | 0 | 0 | 0 | 0 | 0 | 0 |  | 0 | 0 | 0 | 2045.12 | 1610.33 | 1.27 | 0 | 0 | 0 | 0 | 0 | 0 | 0 | 0 |  | 0 |  | 0
681 | 352868764 | 370668938 | 342646017 | 113 | 1 | 1 | 3 | 421/пр_2020_п.75_пп.а |  | Сметная стоимость вспомогательных ненормируемых материальных ресурсов, не учтенная в сметной норме, 2% | 3277935 | 1013 | % | % | 1 | 0 | 274903907 | 2 | 0 | 0 | 0 | 0 | 0 | 0 | 0 | 0 | 1 | 1 | 1 | 1 | -2 | 0 | 0 | 0 | 1 | 0 | 2 |  | 0 | 2 | 370668949 | 1 | 2048 | 2001 | 1 | 0 | 0 | 0 | 0 | 0 | 0 | 0 | 0 | 0 | 0 | 0 | 0 | 0 | 0 | 0 | 0 | 0 | 0 | 0 | 0 | 0 |  | 0 | 0 | 0.02 | 0 | 0 | 1 | 0 | 0 | 0 | 0 | 0 | 0 | 0 | 0 |  | 0 |  | 0
682 | 352868764 | 352874343 | 342640216 | 113 | 1 | 1 | 1 | 1-100-38 |  | Средний разряд работы 3,8 | 1191 | 1013 | чел.-ч. | чел.-ч. | 1 | 0 | 44848675 | 6.29 | 0 | 0 | 0 | 486.32 | 0 | 0 | 0 | 486.32 | 1 | 1 | 1 | 1 | -2 | 0 | 0 | 1 | 1 | 0 | 6.29 |  | 1 | 2 | 352880758 | 1 | 0 | 2002 | 1 | 0 | 0 | 0 | 0 | 0 | 0 | 0 | 0 | 0 | 0 | 3058.9528 | 6.29 | 0 | 1 | 0 | 0 | 0 | 3058.9528 | 6.29 | 0 | 1 | 30.59 | 0.0629 | 0 | 0.0629 | 486.32 | 486.32 | 1 | 3058.95 | 0 | 0 | 0 | 0 | 30.59 | 30.59 | 1 |  | 0 |  | 0
682 | 352868764 | 352874343 | 342640393 | 113 | 1 | 1 | 1 | 4-100-00 |  | Затраты труда машинистов | 1191 | 1013 | чел.-ч. | чел.-ч. | 1 | 0 | -1417349443 | 0.06 | 0 | 0 | 0 | 0 | 0 | 0 | 0 | 0 | 1 | 1 | 1 | 1 | -2 | 0 | 0 | 1 | 1 | 0 | 0.06 |  | 2 | 2 | 352880759 | 1 | 0 | 2003 | 1 | 0 | 0 | 0 | 0 | 0 | 0 | 0 | 0 | 0 | 0 | 0 | 0 | 0 | 0 | 0 | 0 | 0 | 0 | 0 | 0 | 0 |  | 0 | 0 | 0.0006 | 0 | 0 | 1 | 0 | 0 | 0 | 0 | 0 | 0 | 0 | 0 |  | 0 |  | 0
682 | 352868764 | 352874343 | 342764741 | 1 | 1 | 1 | 2 | 91.05.05-015 | И13_ФСЭМ-2022, 91.05.05-015, приказ Минстроя России от 18.05.2022 г. № 378/пр | Краны на автомобильном ходу, грузоподъемность 16 т | 1368 | 1011 | маш.-ч | маш.-ч | 1 | 0 | -361847540 | 0.03 | 0 | 1552.12 | 668.23 | 0 | 0 | 1552.12 | 668.23 | 0 | 1 | 1 | 1 | 1 | -2 | 0 | 0 | 1 | 1 | 0 | 0.03 |  | 1 | 2 | 352880760 | 1 | 0 | 2004 | 1 | 0 | 0 | 0 | 0 | 0 | 0 | 0 | 0 | 46.5636 | 20.0469 | 0 | 0 | 0.03 | 1 | 0 | 46.5636 | 20.0469 | 0 | 0 | 0.03 | 1 |  | 0 | 0.0003 | 0.0003 | 1552.12 | 1552.12 | 1 | 46.56 | 20.05 | 0 | 0.47 | 0.2 | 0 | 0.67 | 1 | 4-100-060 | 6 | чел.-ч. | 1
682 | 352868764 | 352874343 | 342765643 | 1 | 1 | 1 | 2 | 91.14.02-001 | И13_ФСЭМ-2022 доп.7, 91.14.02-001, приказ Минстроя России от 02.08.2023 г. № 551/пр | Автомобили бортовые, грузоподъемность до 5 т | 1368 | 1011 | маш.-ч | маш.-ч | 1 | 0 | 1503848564 | 0.03 | 0 | 583.06 | 497.46 | 0 | 0 | 477.92 | 497.46 | 0 | 1 | 1.22 | 1 | 1 | 2 | 0 | 0 | 1 | 1 | 0 | 0.03 |  | 1 | 2 | 352880761 | 1 | 0 | 2005 | 1 | 0 | 0 | 0 | 0 | 0 | 0 | 0 | 0 | 14.3376 | 14.9238 | 0 | 0 | 0.03 | 1 | 0 | 14.3376 | 14.9238 | 0 | 0 | 0.03 | 1 |  | 0 | 0.0003 | 0.0003 | 583.06 | 477.92 | 1.22 | 14.34 | 14.92 | 0 | 0.17 | 0.15 | 0 | 0.32 | 0 | 4-100-040 | 4 | чел.-ч. | 1
682 | 352868764 | 352874343 | 342715891 | 1 | 1 | 1 | 3 | 01.7.06.05-0041 | И13_ФСБЦ-2022, 01.7.06.05-0041, приказ Минстроя России от 18.05.2022 г. № 378/пр | Ленты изоляционные хлопчатобумажные прорезиненные для электромонтажных и ремонтных работ, цвет черный, ширина 20 мм, толщина 0,35 мм | 1301 | 1003 | м | м | 1 | 0 | -143366577 | 0 | 5.64 | 0 | 0 | 0 | 5.87 | 0 | 0 | 0 | 0.96 | 1 | 1 | 1 | 2 | 0 | 0 | 1 | 1 | 0 | 26.67 | )*0 | 0 | 2 | 352880762 | 1 | 0 | 2006 | 1 | 0 | 0 | 0 | 0 | 0 | 0 | 0 | 156.5529 | 0 | 0 | 0 | 0 | 0 | 1 | 0 | 0 | 0 | 0 | 0 | 0 | 0 |  | 0 | 0 | 0 | 5.64 | 5.87 | 0.96 | 0 | 0 | 0 | 0 | 0 | 0 | 0 | 0 |  | 0 |  | 0
682 | 352868764 | 352874343 | 342716058 | 1 | 1 | 1 | 3 | 01.7.07.20-0002 | И13_ФСБЦ-2022, 01.7.07.20-0002, приказ Минстроя России от 18.05.2022 г. № 378/пр | Тальк молотый, сорт I | 1348 | 1009 | т | т | 1000 | 0 | 203823128 | 0 | 53024.05 | 0 | 0 | 0 | 43821.53 | 0 | 0 | 0 | 1.21 | 1 | 1 | 1 | 2 | 0 | 0 | 1 | 1 | 0 | 0.00105 | )*0 | 0 | 2 | 352880763 | 1 | 0 | 2007 | 1 | 0 | 0 | 0 | 0 | 0 | 0 | 0 | 46.0126 | 0 | 0 | 0 | 0 | 0 | 1 | 0 | 0 | 0 | 0 | 0 | 0 | 0 |  | 0 | 0 | 0 | 53024.05 | 43821.53 | 1.21 | 0 | 0 | 0 | 0 | 0 | 0 | 0 | 0 |  | 0 |  | 0
682 | 352868764 | 352874343 | 342735756 | 1 | 1 | 1 | 3 | 14.4.02.04-0142 | И13_ФСБЦ-2022, 14.4.02.04-0142, приказ Минстроя России от 18.05.2022 г. № 378/пр | Краска масляная МА-0115, мумия, сурик железный | 1346 | 1009 | кг | кг | 1 | 0 | 1838179334 | 0 | 104.64 | 0 | 0 | 0 | 79.88 | 0 | 0 | 0 | 1.31 | 1 | 1 | 1 | 2 | 0 | 0 | 1 | 1 | 0 | 0.02 | )*0 | 0 | 2 | 352880764 | 1 | 0 | 2008 | 1 | 0 | 0 | 0 | 0 | 0 | 0 | 0 | 1.5976 | 0 | 0 | 0 | 0 | 0 | 1 | 0 | 0 | 0 | 0 | 0 | 0 | 0 |  | 0 | 0 | 0 | 104.64 | 79.88 | 1.31 | 0 | 0 | 0 | 0 | 0 | 0 | 0 | 0 |  | 0 |  | 0
682 | 352868764 | 352874343 | 342742949 | 1 | 1 | 1 | 3 | 20.2.01.05-0005 | И13_ФСБЦ-2022 доп.11, 20.2.01.05-0005, приказ Минстроя России от 09.08.2024 г. № 524/пр | Гильзы кабельные медные 16 мм | 1425 | 1013 | 100 ШТ | 100 ШТ | 1 | 0 | 1191272280 | 0 | 1512.73 | 0 | 0 | 0 | 1239.94 | 0 | 0 | 0 | 1.22 | 1 | 1 | 1 | 2 | 0 | 0 | 1 | 1 | 0 | 0.05 | )*0 | 0 | 2 | 352880765 | 1 | 0 | 2009 | 1 | 0 | 0 | 0 | 0 | 0 | 0 | 0 | 61.997 | 0 | 0 | 0 | 0 | 0 | 1 | 0 | 0 | 0 | 0 | 0 | 0 | 0 |  | 0 | 0 | 0 | 1512.73 | 1239.94 | 1.22 | 0 | 0 | 0 | 0 | 0 | 0 | 0 | 0 |  | 0 |  | 0
682 | 352868764 | 352874343 | 342742997 | 1 | 1 | 1 | 3 | 20.2.02.01-0013 | И13_ФСБЦ-2022 доп.9, 20.2.02.01-0013, приказ Минстроя России от 16.02.2024 г. № 102/пр | Втулки полипропиленовые, диаметр 28 мм | 1407 | 1013 | 1000 ШТ | 1000 ШТ | 1 | 0 | 196474855 | 0 | 2942.31 | 0 | 0 | 0 | 2316.78 | 0 | 0 | 0 | 1.27 | 1 | 1 | 1 | 2 | 0 | 0 | 1 | 1 | 0 | 0.0122 | )*0 | 0 | 2 | 352880766 | 1 | 0 | 2010 | 1 | 0 | 0 | 0 | 0 | 0 | 0 | 0 | 28.2647 | 0 | 0 | 0 | 0 | 0 | 1 | 0 | 0 | 0 | 0 | 0 | 0 | 0 |  | 0 | 0 | 0 | 2942.31 | 2316.78 | 1.27 | 0 | 0 | 0 | 0 | 0 | 0 | 0 | 0 |  | 0 |  | 0
682 | 352868764 | 352874343 | 342646017 | 113 | 1 | 1 | 3 | 421/пр_2020_п.75_пп.а |  | Сметная стоимость вспомогательных ненормируемых материальных ресурсов, не учтенная в сметной норме, 2% | 3277935 | 1013 | % | % | 1 | 0 | 274903907 | 2 | 0 | 0 | 0 | 0 | 0 | 0 | 0 | 0 | 1 | 1 | 1 | 1 | -2 | 0 | 0 | 0 | 1 | 0 | 2 |  | 0 | 2 | 352880767 | 1 | 2048 | 2011 | 1 | 0 | 0 | 0 | 0 | 0 | 0 | 0 | 0 | 0 | 0 | 0 | 0 | 0 | 0 | 0 | 0 | 0 | 0 | 0 | 0 | 0 |  | 0 | 0 | 0.02 | 0 | 0 | 1 | 0 | 0 | 0 | 0 | 0 | 0 | 0 | 0 |  | 0 |  | 0
718 | 352868764 | 352874364 | 342640193 | 113 | 1 | 1 | 1 | 1-100-29 |  | Средний разряд работы 2,9 | 1191 | 1013 | чел.-ч. | чел.-ч. | 1 | 0 | 1014935341 | 1.8 | 0 | 0 | 0 | 438.06 | 0 | 0 | 0 | 438.06 | 1 | 1 | 1 | 1 | -2 | 0 | 0 | 1 | 1 | 0 | 1.8 |  | 1 | 2 | 352880768 | 1 | 0 | 2012 | 1 | 0 | 0 | 0 | 0 | 0 | 0 | 0 | 0 | 0 | 0 | 788.508 | 1.8 | 0 | 1 | 0 | 0 | 0 | 788.508 | 1.8 | 0 | 1 | 78.85 | 0.18 | 0 | 0.18 | 438.06 | 438.06 | 1 | 788.51 | 0 | 0 | 0 | 0 | 78.85 | 78.85 | 1 |  | 0 |  | 0
718 | 352868764 | 352874364 | 342640393 | 113 | 1 | 1 | 1 | 4-100-00 |  | Затраты труда машинистов | 1191 | 1013 | чел.-ч. | чел.-ч. | 1 | 0 | -1417349443 | 0.01 | 0 | 0 | 0 | 0 | 0 | 0 | 0 | 0 | 1 | 1 | 1 | 1 | -2 | 0 | 0 | 1 | 1 | 0 | 0.01 |  | 2 | 2 | 352880769 | 1 | 0 | 2013 | 1 | 0 | 0 | 0 | 0 | 0 | 0 | 0 | 0 | 0 | 0 | 0 | 0 | 0 | 0 | 0 | 0 | 0 | 0 | 0 | 0 | 0 |  | 0 | 0 | 0.001 | 0 | 0 | 1 | 0 | 0 | 0 | 0 | 0 | 0 | 0 | 0 |  | 0 |  | 0
718 | 352868764 | 352874364 | 342765643 | 1 | 1 | 1 | 2 | 91.14.02-001 | И13_ФСЭМ-2022 доп.7, 91.14.02-001, приказ Минстроя России от 02.08.2023 г. № 551/пр | Автомобили бортовые, грузоподъемность до 5 т | 1368 | 1011 | маш.-ч | маш.-ч | 1 | 0 | 1503848564 | 0.01 | 0 | 583.06 | 497.46 | 0 | 0 | 477.92 | 497.46 | 0 | 1 | 1.22 | 1 | 1 | 2 | 0 | 0 | 1 | 1 | 0 | 0.01 |  | 1 | 2 | 352880770 | 1 | 0 | 2014 | 1 | 0 | 0 | 0 | 0 | 0 | 0 | 0 | 0 | 4.7792 | 4.9746 | 0 | 0 | 0.01 | 1 | 0 | 4.7792 | 4.9746 | 0 | 0 | 0.01 | 1 |  | 0 | 0.001 | 0.001 | 583.06 | 477.92 | 1.22 | 4.78 | 4.97 | 0 | 0.58 | 0.5 | 0 | 1.08 | 0 | 4-100-040 | 4 | чел.-ч. | 1
718 | 352868764 | 352874364 | 342765796 | 1 | 1 | 1 | 2 | 91.17.04-034 | И13_ФСЭМ-2022, 91.17.04-034, приказ Минстроя России от 18.05.2022 г. № 378/пр | Агрегаты сварочные с двигателем внутреннего сгорания для ручной дуговой сварки, сварочный ток до 400 А, количество постов 1 | 1368 | 1011 | маш.-ч | маш.-ч | 1 | 0 | -983730558 | 0.05 | 0 | 97.17 | 0 | 0 | 0 | 97.17 | 0 | 0 | 1 | 1 | 1 | 1 | -2 | 0 | 0 | 1 | 1 | 0 | 0.05 |  | 1 | 2 | 352880771 | 1 | 0 | 2015 | 1 | 0 | 0 | 0 | 0 | 0 | 0 | 0 | 0 | 4.8585 | 0 | 0 | 0 | 0 | 1 | 0 | 4.8585 | 0 | 0 | 0 | 0 | 1 |  | 0 | 0 | 0.005 | 97.17 | 97.17 | 1 | 4.86 | 0 | 0 | 0.49 | 0 | 0 | 0.49 | 1 |  | 0 |  | 0
718 | 352868764 | 352874364 | 342716455 | 1 | 1 | 1 | 3 | 01.7.11.07-0227 | И13_ФСБЦ-2022, 01.7.11.07-0227, приказ Минстроя России от 18.05.2022 г. № 378/пр | Электроды сварочные для сварки низколегированных и углеродистых сталей УОНИ 13/45, Э42А, диаметр 4-5 мм | 1346 | 1009 | кг | кг | 1 | 0 | -2091133761 | 0 | 146.29 | 0 | 0 | 0 | 155.63 | 0 | 0 | 0 | 0.94 | 1 | 1 | 1 | 2 | 0 | 0 | 1 | 1 | 0 | 0.12 | )*0 | 0 | 2 | 352880772 | 1 | 0 | 2016 | 1 | 0 | 0 | 0 | 0 | 0 | 0 | 0 | 18.6756 | 0 | 0 | 0 | 0 | 0 | 1 | 0 | 0 | 0 | 0 | 0 | 0 | 0 |  | 0 | 0 | 0 | 146.29 | 155.63 | 0.94 | 0 | 0 | 0 | 0 | 0 | 0 | 0 | 0 |  | 0 |  | 0
718 | 352868764 | 352874364 | 342642850 | 113 | 1 | 1 | 3 | 08.3.04.02 |  | Сталь стержневая диаметром до 10 мм | 1348 | 1009 | т | т | 1000 | 0 | 1613753229 | 0 | 0 | 0 | 0 | 0 | 0 | 0 | 0 | 0 | 1 | 1 | 1 | 1 | -2 | 1 | 0 | 1 | 1 | 0 | 0 | )*0 | 0 | 2 | 352880773 | 1 | 0 | 2017 | 1 | 0 | 0 | 0 | 0 | 0 | 0 | 0 | 0 | 0 | 0 | 0 | 0 | 0 | 0 | 0 | 0 | 0 | 0 | 0 | 0 | 0 |  | 0 | 0 | 0 | 0 | 0 | 1 | 0 | 0 | 0 | 0 | 0 | 0 | 0 | 0 |  | 0 |  | 0
719 | 352868764 | 352874377 | 342640193 | 113 | 1 | 1 | 1 | 1-100-29 |  | Средний разряд работы 2,9 | 1191 | 1013 | чел.-ч. | чел.-ч. | 1 | 0 | 1014935341 | 0.67 | 0 | 0 | 0 | 438.06 | 0 | 0 | 0 | 438.06 | 1 | 1 | 1 | 1 | -2 | 0 | 0 | 1 | 1 | 0 | 0.67 |  | 1 | 2 | 352880774 | 1 | 0 | 2018 | 1 | 0 | 0 | 0 | 0 | 0 | 0 | 0 | 0 | 0 | 0 | 293.5002 | 0.67 | 0 | 1 | 0 | 0 | 0 | 293.5002 | 0.67 | 0 | 1 | 293.5 | 0.67 | 0 | 0.67 | 438.06 | 438.06 | 1 | 293.5 | 0 | 0 | 0 | 0 | 293.5 | 293.5 | 1 |  | 0 |  | 0
719 | 352868764 | 352874377 | 342765796 | 1 | 1 | 1 | 2 | 91.17.04-034 | И13_ФСЭМ-2022, 91.17.04-034, приказ Минстроя России от 18.05.2022 г. № 378/пр | Агрегаты сварочные с двигателем внутреннего сгорания для ручной дуговой сварки, сварочный ток до 400 А, количество постов 1 | 1368 | 1011 | маш.-ч | маш.-ч | 1 | 0 | -983730558 | 0.12 | 0 | 97.17 | 0 | 0 | 0 | 97.17 | 0 | 0 | 1 | 1 | 1 | 1 | -2 | 0 | 0 | 1 | 1 | 0 | 0.12 |  | 1 | 2 | 352880775 | 1 | 0 | 2019 | 1 | 0 | 0 | 0 | 0 | 0 | 0 | 0 | 0 | 11.6604 | 0 | 0 | 0 | 0 | 1 | 0 | 11.6604 | 0 | 0 | 0 | 0 | 1 |  | 0 | 0 | 0.12 | 97.17 | 97.17 | 1 | 11.66 | 0 | 0 | 11.66 | 0 | 0 | 11.66 | 1 |  | 0 |  | 0
719 | 352868764 | 352874377 | 342716455 | 1 | 1 | 1 | 3 | 01.7.11.07-0227 | И13_ФСБЦ-2022, 01.7.11.07-0227, приказ Минстроя России от 18.05.2022 г. № 378/пр | Электроды сварочные для сварки низколегированных и углеродистых сталей УОНИ 13/45, Э42А, диаметр 4-5 мм | 1346 | 1009 | кг | кг | 1 | 0 | -2091133761 | 0 | 146.29 | 0 | 0 | 0 | 155.63 | 0 | 0 | 0 | 0.94 | 1 | 1 | 1 | 2 | 0 | 0 | 1 | 1 | 0 | 0.03 | )*0 | 0 | 2 | 352880776 | 1 | 0 | 2020 | 1 | 0 | 0 | 0 | 0 | 0 | 0 | 0 | 4.6689 | 0 | 0 | 0 | 0 | 0 | 1 | 0 | 0 | 0 | 0 | 0 | 0 | 0 |  | 0 | 0 | 0 | 146.29 | 155.63 | 0.94 | 0 | 0 | 0 | 0 | 0 | 0 | 0 | 0 |  | 0 |  | 0
719 | 352868764 | 352874377 | 342724517 | 1 | 1 | 1 | 3 | 08.4.03.02-0002 | И13_ФСБЦ-2022, 08.4.03.02-0002, приказ Минстроя России от 18.05.2022 г. № 378/пр | Сталь арматурная горячекатаная гладкая, класс A-I, диаметр 6-22 мм | 1348 | 1009 | т | т | 1000 | 0 | 1296806083 | 0 | 48337.61 | 0 | 0 | 0 | 48337.61 | 0 | 0 | 0 | 1 | 1 | 1 | 1 | -2 | 0 | 0 | 1 | 1 | 0 | 0.005 | )*0 | 0 | 2 | 352880777 | 1 | 0 | 2021 | 1 | 0 | 0 | 0 | 0 | 0 | 0 | 0 | 241.6881 | 0 | 0 | 0 | 0 | 0 | 1 | 0 | 0 | 0 | 0 | 0 | 0 | 0 |  | 0 | 0 | 0 | 48337.61 | 48337.61 | 1 | 0 | 0 | 0 | 0 | 0 | 0 | 0 | 1 |  | 0 |  | 0
720 | 352868764 | 352874386 | 342640193 | 113 | 1 | 1 | 1 | 1-100-29 |  | Средний разряд работы 2,9 | 1191 | 1013 | чел.-ч. | чел.-ч. | 1 | 0 | 1014935341 | 0.45 | 0 | 0 | 0 | 438.06 | 0 | 0 | 0 | 438.06 | 1 | 1 | 1 | 1 | -2 | 0 | 0 | 1 | 1 | 0 | 0.45 |  | 1 | 2 | 352880778 | 1 | 0 | 2022 | 1 | 0 | 0 | 0 | 0 | 0 | 0 | 0 | 0 | 0 | 0 | 197.127 | 0.45 | 0 | 1 | 0 | 0 | 0 | 197.127 | 0.45 | 0 | 1 | 197.13 | 0.45 | 0 | 0.45 | 438.06 | 438.06 | 1 | 197.13 | 0 | 0 | 0 | 0 | 197.13 | 197.13 | 1 |  | 0 |  | 0
720 | 352868764 | 352874386 | 342640393 | 113 | 1 | 1 | 1 | 4-100-00 |  | Затраты труда машинистов | 1191 | 1013 | чел.-ч. | чел.-ч. | 1 | 0 | -1417349443 | 0.32 | 0 | 0 | 0 | 0 | 0 | 0 | 0 | 0 | 1 | 1 | 1 | 1 | -2 | 0 | 0 | 1 | 1 | 0 | 0.32 |  | 2 | 2 | 352880779 | 1 | 0 | 2023 | 1 | 0 | 0 | 0 | 0 | 0 | 0 | 0 | 0 | 0 | 0 | 0 | 0 | 0 | 0 | 0 | 0 | 0 | 0 | 0 | 0 | 0 |  | 0 | 0 | 0.32 | 0 | 0 | 1 | 0 | 0 | 0 | 0 | 0 | 0 | 0 | 0 |  | 0 |  | 0
720 | 352868764 | 352874386 | 342765796 | 1 | 1 | 1 | 2 | 91.17.04-034 | И13_ФСЭМ-2022, 91.17.04-034, приказ Минстроя России от 18.05.2022 г. № 378/пр | Агрегаты сварочные с двигателем внутреннего сгорания для ручной дуговой сварки, сварочный ток до 400 А, количество постов 1 | 1368 | 1011 | маш.-ч | маш.-ч | 1 | 0 | -983730558 | 0.12 | 0 | 97.17 | 0 | 0 | 0 | 97.17 | 0 | 0 | 1 | 1 | 1 | 1 | -2 | 0 | 0 | 1 | 1 | 0 | 0.12 |  | 1 | 2 | 352880780 | 1 | 0 | 2024 | 1 | 0 | 0 | 0 | 0 | 0 | 0 | 0 | 0 | 11.6604 | 0 | 0 | 0 | 0 | 1 | 0 | 11.6604 | 0 | 0 | 0 | 0 | 1 |  | 0 | 0 | 0.12 | 97.17 | 97.17 | 1 | 11.66 | 0 | 0 | 11.66 | 0 | 0 | 11.66 | 1 |  | 0 |  | 0
720 | 352868764 | 352874386 | 342765848 | 1 | 1 | 1 | 2 | 91.18.01-007 | И13_ФСЭМ-2022 доп.13, 91.18.01-007, приказ Минстроя России от 07.02.2025 г. № 69/пр | Компрессоры винтовые передвижные с двигателем внутреннего сгорания, давление до 0,7 МПа (7 атм), производительность до 5,4 м3/мин | 1368 | 1011 | маш.-ч | маш.-ч | 1 | 0 | -508530904 | 0.32 | 0 | 379.45 | 497.46 | 0 | 0 | 379.45 | 497.46 | 0 | 1 | 1 | 1 | 1 | -2 | 0 | 0 | 1 | 1 | 0 | 0.32 |  | 1 | 2 | 352880781 | 1 | 0 | 2025 | 1 | 0 | 0 | 0 | 0 | 0 | 0 | 0 | 0 | 121.424 | 159.1872 | 0 | 0 | 0.32 | 1 | 0 | 121.424 | 159.1872 | 0 | 0 | 0.32 | 1 |  | 0 | 0.32 | 0.32 | 379.45 | 379.45 | 1 | 121.42 | 159.19 | 0 | 121.42 | 159.19 | 0 | 280.61 | 1 | 4-100-040 | 4 | чел.-ч. | 1
720 | 352868764 | 352874386 | 342766355 | 1 | 1 | 1 | 2 | 91.21.22-195 | И13_ФСЭМ-2022, 91.21.22-195, приказ Минстроя России от 18.05.2022 г. № 378/пр | Машины пневматические при работе от передвижных компрессорных установок для забивания в грунт под любым углом наклона к горизонту и извлечения стержней диаметром от 12 до 25 мм, длиной от 2 до 15 м | 1368 | 1011 | маш.-ч | маш.-ч | 1 | 0 | -1529048374 | 0.32 | 0 | 82.52 | 0 | 0 | 0 | 68.2 | 0 | 0 | 1 | 1.21 | 1 | 1 | 2 | 0 | 0 | 1 | 1 | 0 | 0.32 |  | 1 | 2 | 352880782 | 1 | 0 | 2026 | 1 | 0 | 0 | 0 | 0 | 0 | 0 | 0 | 0 | 21.824 | 0 | 0 | 0 | 0 | 1 | 0 | 21.824 | 0 | 0 | 0 | 0 | 1 |  | 0 | 0 | 0.32 | 82.52 | 68.2 | 1.21 | 21.82 | 0 | 0 | 26.41 | 0 | 0 | 26.41 | 0 |  | 0 |  | 0
720 | 352868764 | 352874386 | 342716455 | 1 | 1 | 1 | 3 | 01.7.11.07-0227 | И13_ФСБЦ-2022, 01.7.11.07-0227, приказ Минстроя России от 18.05.2022 г. № 378/пр | Электроды сварочные для сварки низколегированных и углеродистых сталей УОНИ 13/45, Э42А, диаметр 4-5 мм | 1346 | 1009 | кг | кг | 1 | 0 | -2091133761 | 0 | 146.29 | 0 | 0 | 0 | 155.63 | 0 | 0 | 0 | 0.94 | 1 | 1 | 1 | 2 | 0 | 0 | 1 | 1 | 0 | 0.03 | )*0 | 0 | 2 | 352880783 | 1 | 0 | 2027 | 1 | 0 | 0 | 0 | 0 | 0 | 0 | 0 | 4.6689 | 0 | 0 | 0 | 0 | 0 | 1 | 0 | 0 | 0 | 0 | 0 | 0 | 0 |  | 0 | 0 | 0 | 146.29 | 155.63 | 0.94 | 0 | 0 | 0 | 0 | 0 | 0 | 0 | 0 |  | 0 |  | 0
720 | 352868764 | 352874386 | 342724517 | 1 | 1 | 1 | 3 | 08.4.03.02-0002 | И13_ФСБЦ-2022, 08.4.03.02-0002, приказ Минстроя России от 18.05.2022 г. № 378/пр | Сталь арматурная горячекатаная гладкая, класс A-I, диаметр 6-22 мм | 1348 | 1009 | т | т | 1000 | 0 | 1296806083 | 0 | 48337.61 | 0 | 0 | 0 | 48337.61 | 0 | 0 | 0 | 1 | 1 | 1 | 1 | -2 | 0 | 0 | 1 | 1 | 0 | 0.005 | )*0 | 0 | 2 | 352880784 | 1 | 0 | 2028 | 1 | 0 | 0 | 0 | 0 | 0 | 0 | 0 | 241.6881 | 0 | 0 | 0 | 0 | 0 | 1 | 0 | 0 | 0 | 0 | 0 | 0 | 0 |  | 0 | 0 | 0 | 48337.61 | 48337.61 | 1 | 0 | 0 | 0 | 0 | 0 | 0 | 0 | 1 |  | 0 |  | 0
756 | 352868764 | 352874401 | 342640210 | 113 | 1 | 1 | 1 | 1-100-36 |  | Средний разряд работы 3,6 | 1191 | 1013 | чел.-ч. | чел.-ч. | 1 | 0 | 1733635447 | 0.105 | 0 | 0 | 0 | 475.19 | 0 | 0 | 0 | 475.19 | 1 | 1 | 1 | 1 | -2 | 0 | 0 | 1 | 1 | 0 | 0.35 | *0,3 | 1 | 2 | 352880785 | 1 | 0 | 2029 | 1 | 0 | 0 | 0 | 0 | 0 | 0 | 0 | 0 | 0 | 0 | 166.3165 | 0.35 | 0 | 1 | 0 | 0 | 0 | 49.895 | 0.105 | 0 | 1 | 166.32 | 0.105 | 0 | 0.105 | 475.19 | 475.19 | 1 | 49.896 | 0 | 0 | 0 | 0 | 49.89 | 49.89 | 1 |  | 0 |  | 0
756 | 352868764 | 352874401 | 342640393 | 113 | 1 | 1 | 1 | 4-100-00 |  | Затраты труда машинистов | 1191 | 1013 | чел.-ч. | чел.-ч. | 1 | 0 | -1417349443 | 0.045 | 0 | 0 | 0 | 0 | 0 | 0 | 0 | 0 | 1 | 1 | 1 | 1 | -2 | 0 | 0 | 1 | 1 | 0 | 0.15 | *0,3 | 2 | 2 | 352880786 | 1 | 0 | 2030 | 1 | 0 | 0 | 0 | 0 | 0 | 0 | 0 | 0 | 0 | 0 | 0 | 0 | 0 | 0 | 0 | 0 | 0 | 0 | 0 | 0 | 0 |  | 0 | 0 | 0.045 | 0 | 0 | 1 | 0 | 0 | 0 | 0 | 0 | 0 | 0 | 0 |  | 0 |  | 0
756 | 352868764 | 352874401 | 342764741 | 1 | 1 | 1 | 2 | 91.05.05-015 | И13_ФСЭМ-2022, 91.05.05-015, приказ Минстроя России от 18.05.2022 г. № 378/пр | Краны на автомобильном ходу, грузоподъемность 16 т | 1368 | 1011 | маш.-ч | маш.-ч | 1 | 0 | -361847540 | 0.045 | 0 | 1552.12 | 668.23 | 0 | 0 | 1552.12 | 668.23 | 0 | 1 | 1 | 1 | 1 | -2 | 0 | 0 | 1 | 1 | 0 | 0.15 | *0,3 | 1 | 2 | 352880787 | 1 | 0 | 2031 | 1 | 0 | 0 | 0 | 0 | 0 | 0 | 0 | 0 | 232.818 | 100.2345 | 0 | 0 | 0.15 | 1 | 0 | 69.8454 | 30.0704 | 0 | 0 | 0.045 | 1 |  | 0 | 0.045 | 0.045 | 1552.12 | 1552.12 | 1 | 69.846 | 30.069 | 0 | 69.85 | 30.07 | 0 | 99.92 | 1 | 4-100-060 | 6 | чел.-ч. | 1
756 | 352868764 | 352874401 | 342646017 | 113 | 1 | 1 | 3 | 421/пр_2020_п.75_пп.а |  | Сметная стоимость вспомогательных ненормируемых материальных ресурсов, не учтенная в сметной норме, 2% | 3277935 | 1013 | % | % | 1 | 0 | 274903907 | 2 | 0 | 0 | 0 | 0 | 0 | 0 | 0 | 0 | 1 | 1 | 1 | 1 | -2 | 0 | 0 | 0 | 1 | 0 | 2 |  | 0 | 2 | 352880788 | 1 | 2048 | 2032 | 1 | 0 | 0 | 0 | 0 | 0 | 0 | 0 | 0 | 0 | 0 | 0 | 0 | 0 | 0 | 0 | 0 | 0 | 0 | 0 | 0 | 0 |  | 0 | 0 | 2 | 0 | 0 | 1 | 0 | 0 | 0 | 0 | 0 | 0 | 0 | 0 |  | 0 |  | 0
757 | 352868764 | 352874410 | 342640210 | 113 | 1 | 1 | 1 | 1-100-36 |  | Средний разряд работы 3,6 | 1191 | 1013 | чел.-ч. | чел.-ч. | 1 | 0 | 1733635447 | 0.35 | 0 | 0 | 0 | 475.19 | 0 | 0 | 0 | 475.19 | 1 | 1 | 1 | 1 | -2 | 0 | 0 | 1 | 1 | 0 | 0.35 |  | 1 | 2 | 352880789 | 1 | 0 | 2033 | 1 | 0 | 0 | 0 | 0 | 0 | 0 | 0 | 0 | 0 | 0 | 166.3165 | 0.35 | 0 | 1 | 0 | 0 | 0 | 166.3165 | 0.35 | 0 | 1 | 166.32 | 0.35 | 0 | 0.35 | 475.19 | 475.19 | 1 | 166.32 | 0 | 0 | 0 | 0 | 166.32 | 166.32 | 1 |  | 0 |  | 0
757 | 352868764 | 352874410 | 342640393 | 113 | 1 | 1 | 1 | 4-100-00 |  | Затраты труда машинистов | 1191 | 1013 | чел.-ч. | чел.-ч. | 1 | 0 | -1417349443 | 0.15 | 0 | 0 | 0 | 0 | 0 | 0 | 0 | 0 | 1 | 1 | 1 | 1 | -2 | 0 | 0 | 1 | 1 | 0 | 0.15 |  | 2 | 2 | 352880790 | 1 | 0 | 2034 | 1 | 0 | 0 | 0 | 0 | 0 | 0 | 0 | 0 | 0 | 0 | 0 | 0 | 0 | 0 | 0 | 0 | 0 | 0 | 0 | 0 | 0 |  | 0 | 0 | 0.15 | 0 | 0 | 1 | 0 | 0 | 0 | 0 | 0 | 0 | 0 | 0 |  | 0 |  | 0
757 | 352868764 | 352874410 | 342764741 | 1 | 1 | 1 | 2 | 91.05.05-015 | И13_ФСЭМ-2022, 91.05.05-015, приказ Минстроя России от 18.05.2022 г. № 378/пр | Краны на автомобильном ходу, грузоподъемность 16 т | 1368 | 1011 | маш.-ч | маш.-ч | 1 | 0 | -361847540 | 0.15 | 0 | 1552.12 | 668.23 | 0 | 0 | 1552.12 | 668.23 | 0 | 1 | 1 | 1 | 1 | -2 | 0 | 0 | 1 | 1 | 0 | 0.15 |  | 1 | 2 | 352880791 | 1 | 0 | 2035 | 1 | 0 | 0 | 0 | 0 | 0 | 0 | 0 | 0 | 232.818 | 100.2345 | 0 | 0 | 0.15 | 1 | 0 | 232.818 | 100.2345 | 0 | 0 | 0.15 | 1 |  | 0 | 0.15 | 0.15 | 1552.12 | 1552.12 | 1 | 232.82 | 100.23 | 0 | 232.82 | 100.23 | 0 | 333.05 | 1 | 4-100-060 | 6 | чел.-ч. | 1
757 | 352868764 | 352874410 | 342646017 | 113 | 1 | 1 | 3 | 421/пр_2020_п.75_пп.а |  | Сметная стоимость вспомогательных ненормируемых материальных ресурсов, не учтенная в сметной норме, 2% | 3277935 | 1013 | % | % | 1 | 0 | 274903907 | 2 | 0 | 0 | 0 | 0 | 0 | 0 | 0 | 0 | 1 | 1 | 1 | 1 | -2 | 0 | 0 | 0 | 1 | 0 | 2 |  | 0 | 2 | 352880792 | 1 | 2048 | 2036 | 1 | 0 | 0 | 0 | 0 | 0 | 0 | 0 | 0 | 0 | 0 | 0 | 0 | 0 | 0 | 0 | 0 | 0 | 0 | 0 | 0 | 0 |  | 0 | 0 | 2 | 0 | 0 | 1 | 0 | 0 | 0 | 0 | 0 | 0 | 0 | 0 |  | 0 |  | 0
758 | 352868764 | 352874419 | 342640210 | 113 | 1 | 1 | 1 | 1-100-36 |  | Средний разряд работы 3,6 | 1191 | 1013 | чел.-ч. | чел.-ч. | 1 | 0 | 1733635447 | 0.315 | 0 | 0 | 0 | 475.19 | 0 | 0 | 0 | 475.19 | 1 | 1 | 1 | 1 | -2 | 0 | 0 | 1 | 1 | 0 | 1.05 | *0,3 | 1 | 2 | 352880793 | 1 | 0 | 2037 | 1 | 0 | 0 | 0 | 0 | 0 | 0 | 0 | 0 | 0 | 0 | 498.9495 | 1.05 | 0 | 1 | 0 | 0 | 0 | 149.6849 | 0.315 | 0 | 1 | 498.95 | 0.315 | 0 | 0.315 | 475.19 | 475.19 | 1 | 149.685 | 0 | 0 | 0 | 0 | 149.68 | 149.68 | 1 |  | 0 |  | 0
758 | 352868764 | 352874419 | 342640393 | 113 | 1 | 1 | 1 | 4-100-00 |  | Затраты труда машинистов | 1191 | 1013 | чел.-ч. | чел.-ч. | 1 | 0 | -1417349443 | 0.138 | 0 | 0 | 0 | 0 | 0 | 0 | 0 | 0 | 1 | 1 | 1 | 1 | -2 | 0 | 0 | 1 | 1 | 0 | 0.46 | *0,3 | 2 | 2 | 352880794 | 1 | 0 | 2038 | 1 | 0 | 0 | 0 | 0 | 0 | 0 | 0 | 0 | 0 | 0 | 0 | 0 | 0 | 0 | 0 | 0 | 0 | 0 | 0 | 0 | 0 |  | 0 | 0 | 0.138 | 0 | 0 | 1 | 0 | 0 | 0 | 0 | 0 | 0 | 0 | 0 |  | 0 |  | 0
758 | 352868764 | 352874419 | 342764741 | 1 | 1 | 1 | 2 | 91.05.05-015 | И13_ФСЭМ-2022, 91.05.05-015, приказ Минстроя России от 18.05.2022 г. № 378/пр | Краны на автомобильном ходу, грузоподъемность 16 т | 1368 | 1011 | маш.-ч | маш.-ч | 1 | 0 | -361847540 | 0.138 | 0 | 1552.12 | 668.23 | 0 | 0 | 1552.12 | 668.23 | 0 | 1 | 1 | 1 | 1 | -2 | 0 | 0 | 1 | 1 | 0 | 0.46 | *0,3 | 1 | 2 | 352880795 | 1 | 0 | 2039 | 1 | 0 | 0 | 0 | 0 | 0 | 0 | 0 | 0 | 713.9752 | 307.3858 | 0 | 0 | 0.46 | 1 | 0 | 214.1926 | 92.2157 | 0 | 0 | 0.138 | 1 |  | 0 | 0.138 | 0.138 | 1552.12 | 1552.12 | 1 | 214.194 | 92.217 | 0 | 214.19 | 92.22 | 0 | 306.41 | 1 | 4-100-060 | 6 | чел.-ч. | 1
758 | 352868764 | 352874419 | 342646017 | 113 | 1 | 1 | 3 | 421/пр_2020_п.75_пп.а |  | Сметная стоимость вспомогательных ненормируемых материальных ресурсов, не учтенная в сметной норме, 2% | 3277935 | 1013 | % | % | 1 | 0 | 274903907 | 2 | 0 | 0 | 0 | 0 | 0 | 0 | 0 | 0 | 1 | 1 | 1 | 1 | -2 | 0 | 0 | 0 | 1 | 0 | 2 |  | 0 | 2 | 352880796 | 1 | 2048 | 2040 | 1 | 0 | 0 | 0 | 0 | 0 | 0 | 0 | 0 | 0 | 0 | 0 | 0 | 0 | 0 | 0 | 0 | 0 | 0 | 0 | 0 | 0 |  | 0 | 0 | 2 | 0 | 0 | 1 | 0 | 0 | 0 | 0 | 0 | 0 | 0 | 0 |  | 0 |  | 0
759 | 352868764 | 352874428 | 342640210 | 113 | 1 | 1 | 1 | 1-100-36 |  | Средний разряд работы 3,6 | 1191 | 1013 | чел.-ч. | чел.-ч. | 1 | 0 | 1733635447 | 1.05 | 0 | 0 | 0 | 475.19 | 0 | 0 | 0 | 475.19 | 1 | 1 | 1 | 1 | -2 | 0 | 0 | 1 | 1 | 0 | 1.05 |  | 1 | 2 | 352880797 | 1 | 0 | 2041 | 1 | 0 | 0 | 0 | 0 | 0 | 0 | 0 | 0 | 0 | 0 | 498.9495 | 1.05 | 0 | 1 | 0 | 0 | 0 | 498.9495 | 1.05 | 0 | 1 | 498.95 | 1.05 | 0 | 1.05 | 475.19 | 475.19 | 1 | 498.95 | 0 | 0 | 0 | 0 | 498.95 | 498.95 | 1 |  | 0 |  | 0
759 | 352868764 | 352874428 | 342640393 | 113 | 1 | 1 | 1 | 4-100-00 |  | Затраты труда машинистов | 1191 | 1013 | чел.-ч. | чел.-ч. | 1 | 0 | -1417349443 | 0.46 | 0 | 0 | 0 | 0 | 0 | 0 | 0 | 0 | 1 | 1 | 1 | 1 | -2 | 0 | 0 | 1 | 1 | 0 | 0.46 |  | 2 | 2 | 352880798 | 1 | 0 | 2042 | 1 | 0 | 0 | 0 | 0 | 0 | 0 | 0 | 0 | 0 | 0 | 0 | 0 | 0 | 0 | 0 | 0 | 0 | 0 | 0 | 0 | 0 |  | 0 | 0 | 0.46 | 0 | 0 | 1 | 0 | 0 | 0 | 0 | 0 | 0 | 0 | 0 |  | 0 |  | 0
759 | 352868764 | 352874428 | 342764741 | 1 | 1 | 1 | 2 | 91.05.05-015 | И13_ФСЭМ-2022, 91.05.05-015, приказ Минстроя России от 18.05.2022 г. № 378/пр | Краны на автомобильном ходу, грузоподъемность 16 т | 1368 | 1011 | маш.-ч | маш.-ч | 1 | 0 | -361847540 | 0.46 | 0 | 1552.12 | 668.23 | 0 | 0 | 1552.12 | 668.23 | 0 | 1 | 1 | 1 | 1 | -2 | 0 | 0 | 1 | 1 | 0 | 0.46 |  | 1 | 2 | 352880799 | 1 | 0 | 2043 | 1 | 0 | 0 | 0 | 0 | 0 | 0 | 0 | 0 | 713.9752 | 307.3858 | 0 | 0 | 0.46 | 1 | 0 | 713.9752 | 307.3858 | 0 | 0 | 0.46 | 1 |  | 0 | 0.46 | 0.46 | 1552.12 | 1552.12 | 1 | 713.98 | 307.39 | 0 | 713.98 | 307.39 | 0 | 1021.37 | 1 | 4-100-060 | 6 | чел.-ч. | 1
759 | 352868764 | 352874428 | 342646017 | 113 | 1 | 1 | 3 | 421/пр_2020_п.75_пп.а |  | Сметная стоимость вспомогательных ненормируемых материальных ресурсов, не учтенная в сметной норме, 2% | 3277935 | 1013 | % | % | 1 | 0 | 274903907 | 2 | 0 | 0 | 0 | 0 | 0 | 0 | 0 | 0 | 1 | 1 | 1 | 1 | -2 | 0 | 0 | 0 | 1 | 0 | 2 |  | 0 | 2 | 352880800 | 1 | 2048 | 2044 | 1 | 0 | 0 | 0 | 0 | 0 | 0 | 0 | 0 | 0 | 0 | 0 | 0 | 0 | 0 | 0 | 0 | 0 | 0 | 0 | 0 | 0 |  | 0 | 0 | 2 | 0 | 0 | 1 | 0 | 0 | 0 | 0 | 0 | 0 | 0 | 0 |  | 0 |  | 0
760 | 352868764 | 352874437 | 342640222 | 113 | 1 | 1 | 1 | 1-100-40 |  | Средний разряд работы 4,0 | 1191 | 1013 | чел.-ч. | чел.-ч. | 1 | 0 | 888410196 | 0.12 | 0 | 0 | 0 | 497.46 | 0 | 0 | 0 | 497.46 | 1 | 1 | 1 | 1 | -2 | 0 | 0 | 1 | 1 | 0 | 0.4 | *0,3 | 1 | 2 | 352880801 | 1 | 0 | 2045 | 1 | 0 | 0 | 0 | 0 | 0 | 0 | 0 | 0 | 0 | 0 | 198.984 | 0.4 | 0 | 1 | 0 | 0 | 0 | 59.6952 | 0.12 | 0 | 1 | 198.98 | 0.12 | 0 | 0.12 | 497.46 | 497.46 | 1 | 59.694 | 0 | 0 | 0 | 0 | 59.7 | 59.7 | 1 |  | 0 |  | 0
760 | 352868764 | 352874437 | 342640393 | 113 | 1 | 1 | 1 | 4-100-00 |  | Затраты труда машинистов | 1191 | 1013 | чел.-ч. | чел.-ч. | 1 | 0 | -1417349443 | 0.003 | 0 | 0 | 0 | 0 | 0 | 0 | 0 | 0 | 1 | 1 | 1 | 1 | -2 | 0 | 0 | 1 | 1 | 0 | 0.01 | *0,3 | 2 | 2 | 352880802 | 1 | 0 | 2046 | 1 | 0 | 0 | 0 | 0 | 0 | 0 | 0 | 0 | 0 | 0 | 0 | 0 | 0 | 0 | 0 | 0 | 0 | 0 | 0 | 0 | 0 |  | 0 | 0 | 0.003 | 0 | 0 | 1 | 0 | 0 | 0 | 0 | 0 | 0 | 0 | 0 |  | 0 |  | 0
760 | 352868764 | 352874437 | 342764741 | 1 | 1 | 1 | 2 | 91.05.05-015 | И13_ФСЭМ-2022, 91.05.05-015, приказ Минстроя России от 18.05.2022 г. № 378/пр | Краны на автомобильном ходу, грузоподъемность 16 т | 1368 | 1011 | маш.-ч | маш.-ч | 1 | 0 | -361847540 | 0.0012 | 0 | 1552.12 | 668.23 | 0 | 0 | 1552.12 | 668.23 | 0 | 1 | 1 | 1 | 1 | -2 | 0 | 0 | 1 | 1 | 0 | 0.004 | *0,3 | 1 | 2 | 352880803 | 1 | 0 | 2047 | 1 | 0 | 0 | 0 | 0 | 0 | 0 | 0 | 0 | 6.2085 | 2.6729 | 0 | 0 | 0.004 | 1 | 0 | 1.8625 | 0.80188 | 0 | 0 | 0.0012 | 1 |  | 0 | 0.0012 | 0.0012 | 1552.12 | 1552.12 | 1 | 1.863 | 0.801 | 0 | 1.86 | 0.8 | 0 | 2.66 | 1 | 4-100-060 | 6 | чел.-ч. | 1
760 | 352868764 | 352874437 | 342765643 | 1 | 1 | 1 | 2 | 91.14.02-001 | И13_ФСЭМ-2022 доп.7, 91.14.02-001, приказ Минстроя России от 02.08.2023 г. № 551/пр | Автомобили бортовые, грузоподъемность до 5 т | 1368 | 1011 | маш.-ч | маш.-ч | 1 | 0 | 1503848564 | 0.0012 | 0 | 583.06 | 497.46 | 0 | 0 | 477.92 | 497.46 | 0 | 1 | 1.22 | 1 | 1 | 2 | 0 | 0 | 1 | 1 | 0 | 0.004 | *0,3 | 1 | 2 | 352880804 | 1 | 0 | 2048 | 1 | 0 | 0 | 0 | 0 | 0 | 0 | 0 | 0 | 1.9117 | 1.9898 | 0 | 0 | 0.004 | 1 | 0 | 0.5735 | 0.59695 | 0 | 0 | 0.0012 | 1 |  | 0 | 0.0012 | 0.0012 | 583.06 | 477.92 | 1.22 | 0.573 | 0.597 | 0 | 0.7 | 0.6 | 0 | 1.3 | 0 | 4-100-040 | 4 | чел.-ч. | 1
760 | 352868764 | 352874437 | 342717233 | 1 | 1 | 1 | 3 | 01.7.15.03-0042 | И13_ФСБЦ-2022, 01.7.15.03-0042, приказ Минстроя России от 18.05.2022 г. № 378/пр | Болты с гайками и шайбами строительные | 1346 | 1009 | кг | кг | 1 | 0 | -1062136333 | 0 | 201.17 | 0 | 0 | 0 | 174.93 | 0 | 0 | 0 | 1.15 | 1 | 1 | 1 | 2 | 0 | 0 | 1 | 1 | 0 | 0.08 | *0 | 0 | 2 | 352880805 | 1 | 0 | 2049 | 1 | 0 | 0 | 0 | 0 | 0 | 0 | 0 | 13.9944 | 0 | 0 | 0 | 0 | 0 | 1 | 0 | 0 | 0 | 0 | 0 | 0 | 0 |  | 0 | 0 | 0 | 201.17 | 174.93 | 1.15 | 0 | 0 | 0 | 0 | 0 | 0 | 0 | 0 |  | 0 |  | 0
760 | 352868764 | 352874437 | 342646017 | 113 | 1 | 1 | 3 | 421/пр_2020_п.75_пп.а |  | Сметная стоимость вспомогательных ненормируемых материальных ресурсов, не учтенная в сметной норме, 2% | 3277935 | 1013 | % | % | 1 | 0 | 274903907 | 2 | 0 | 0 | 0 | 0 | 0 | 0 | 0 | 0 | 1 | 1 | 1 | 1 | -2 | 0 | 0 | 0 | 1 | 0 | 2 |  | 0 | 2 | 352880806 | 1 | 2048 | 2050 | 1 | 0 | 0 | 0 | 0 | 0 | 0 | 0 | 0 | 0 | 0 | 0 | 0 | 0 | 0 | 0 | 0 | 0 | 0 | 0 | 0 | 0 |  | 0 | 0 | 2 | 0 | 0 | 1 | 0 | 0 | 0 | 0 | 0 | 0 | 0 | 0 |  | 0 |  | 0
761 | 352868764 | 352874450 | 342640222 | 113 | 1 | 1 | 1 | 1-100-40 |  | Средний разряд работы 4,0 | 1191 | 1013 | чел.-ч. | чел.-ч. | 1 | 0 | 888410196 | 0.4 | 0 | 0 | 0 | 497.46 | 0 | 0 | 0 | 497.46 | 1 | 1 | 1 | 1 | -2 | 0 | 0 | 1 | 1 | 0 | 0.4 |  | 1 | 2 | 352880807 | 1 | 0 | 2051 | 1 | 0 | 0 | 0 | 0 | 0 | 0 | 0 | 0 | 0 | 0 | 198.984 | 0.4 | 0 | 1 | 0 | 0 | 0 | 198.984 | 0.4 | 0 | 1 | 198.98 | 0.4 | 0 | 0.4 | 497.46 | 497.46 | 1 | 198.98 | 0 | 0 | 0 | 0 | 198.98 | 198.98 | 1 |  | 0 |  | 0
761 | 352868764 | 352874450 | 342640393 | 113 | 1 | 1 | 1 | 4-100-00 |  | Затраты труда машинистов | 1191 | 1013 | чел.-ч. | чел.-ч. | 1 | 0 | -1417349443 | 0.01 | 0 | 0 | 0 | 0 | 0 | 0 | 0 | 0 | 1 | 1 | 1 | 1 | -2 | 0 | 0 | 1 | 1 | 0 | 0.01 |  | 2 | 2 | 352880808 | 1 | 0 | 2052 | 1 | 0 | 0 | 0 | 0 | 0 | 0 | 0 | 0 | 0 | 0 | 0 | 0 | 0 | 0 | 0 | 0 | 0 | 0 | 0 | 0 | 0 |  | 0 | 0 | 0.01 | 0 | 0 | 1 | 0 | 0 | 0 | 0 | 0 | 0 | 0 | 0 |  | 0 |  | 0
761 | 352868764 | 352874450 | 342764741 | 1 | 1 | 1 | 2 | 91.05.05-015 | И13_ФСЭМ-2022, 91.05.05-015, приказ Минстроя России от 18.05.2022 г. № 378/пр | Краны на автомобильном ходу, грузоподъемность 16 т | 1368 | 1011 | маш.-ч | маш.-ч | 1 | 0 | -361847540 | 0.004 | 0 | 1552.12 | 668.23 | 0 | 0 | 1552.12 | 668.23 | 0 | 1 | 1 | 1 | 1 | -2 | 0 | 0 | 1 | 1 | 0 | 0.004 |  | 1 | 2 | 352880809 | 1 | 0 | 2053 | 1 | 0 | 0 | 0 | 0 | 0 | 0 | 0 | 0 | 6.2085 | 2.6729 | 0 | 0 | 0.004 | 1 | 0 | 6.2085 | 2.6729 | 0 | 0 | 0.004 | 1 |  | 0 | 0.004 | 0.004 | 1552.12 | 1552.12 | 1 | 6.21 | 2.67 | 0 | 6.21 | 2.67 | 0 | 8.88 | 1 | 4-100-060 | 6 | чел.-ч. | 1
761 | 352868764 | 352874450 | 342765643 | 1 | 1 | 1 | 2 | 91.14.02-001 | И13_ФСЭМ-2022 доп.7, 91.14.02-001, приказ Минстроя России от 02.08.2023 г. № 551/пр | Автомобили бортовые, грузоподъемность до 5 т | 1368 | 1011 | маш.-ч | маш.-ч | 1 | 0 | 1503848564 | 0.004 | 0 | 583.06 | 497.46 | 0 | 0 | 477.92 | 497.46 | 0 | 1 | 1.22 | 1 | 1 | 2 | 0 | 0 | 1 | 1 | 0 | 0.004 |  | 1 | 2 | 352880810 | 1 | 0 | 2054 | 1 | 0 | 0 | 0 | 0 | 0 | 0 | 0 | 0 | 1.9117 | 1.9898 | 0 | 0 | 0.004 | 1 | 0 | 1.9117 | 1.9898 | 0 | 0 | 0.004 | 1 |  | 0 | 0.004 | 0.004 | 583.06 | 477.92 | 1.22 | 1.91 | 1.99 | 0 | 2.33 | 1.99 | 0 | 4.32 | 0 | 4-100-040 | 4 | чел.-ч. | 1
761 | 352868764 | 352874450 | 342717233 | 1 | 1 | 1 | 3 | 01.7.15.03-0042 | И13_ФСБЦ-2022, 01.7.15.03-0042, приказ Минстроя России от 18.05.2022 г. № 378/пр | Болты с гайками и шайбами строительные | 1346 | 1009 | кг | кг | 1 | 0 | -1062136333 | 0 | 201.17 | 0 | 0 | 0 | 174.93 | 0 | 0 | 0 | 1.15 | 1 | 1 | 1 | 2 | 0 | 0 | 1 | 1 | 0 | 0.08 | )*0 | 0 | 2 | 352880811 | 1 | 0 | 2055 | 1 | 0 | 0 | 0 | 0 | 0 | 0 | 0 | 13.9944 | 0 | 0 | 0 | 0 | 0 | 1 | 0 | 0 | 0 | 0 | 0 | 0 | 0 |  | 0 | 0 | 0 | 201.17 | 174.93 | 1.15 | 0 | 0 | 0 | 0 | 0 | 0 | 0 | 0 |  | 0 |  | 0
761 | 352868764 | 352874450 | 342646017 | 113 | 1 | 1 | 3 | 421/пр_2020_п.75_пп.а |  | Сметная стоимость вспомогательных ненормируемых материальных ресурсов, не учтенная в сметной норме, 2% | 3277935 | 1013 | % | % | 1 | 0 | 274903907 | 2 | 0 | 0 | 0 | 0 | 0 | 0 | 0 | 0 | 1 | 1 | 1 | 1 | -2 | 0 | 0 | 0 | 1 | 0 | 2 |  | 0 | 2 | 352880812 | 1 | 2048 | 2056 | 1 | 0 | 0 | 0 | 0 | 0 | 0 | 0 | 0 | 0 | 0 | 0 | 0 | 0 | 0 | 0 | 0 | 0 | 0 | 0 | 0 | 0 |  | 0 | 0 | 2 | 0 | 0 | 1 | 0 | 0 | 0 | 0 | 0 | 0 | 0 | 0 |  | 0 |  | 0
766 | 352868764 | 352874467 | 342640222 | 113 | 1 | 1 | 1 | 1-100-40 |  | Средний разряд работы 4,0 | 1191 | 1013 | чел.-ч. | чел.-ч. | 1 | 0 | 888410196 | 41.2 | 0 | 0 | 0 | 497.46 | 0 | 0 | 0 | 497.46 | 1 | 1 | 1 | 1 | -2 | 0 | 0 | 1 | 1 | 0 | 41.2 |  | 1 | 2 | 352880813 | 1 | 0 | 2057 | 1 | 0 | 0 | 0 | 0 | 0 | 0 | 0 | 0 | 0 | 0 | 20495.352 | 41.2 | 0 | 1 | 0 | 0 | 0 | 20495.352 | 41.2 | 0 | 1 | 204.95 | 0.412 | 0 | 0.412 | 497.46 | 497.46 | 1 | 20495.35 | 0 | 0 | 0 | 0 | 204.95 | 204.95 | 1 |  | 0 |  | 0
766 | 352868764 | 352874467 | 342640393 | 113 | 1 | 1 | 1 | 4-100-00 |  | Затраты труда машинистов | 1191 | 1013 | чел.-ч. | чел.-ч. | 1 | 0 | -1417349443 | 0.2 | 0 | 0 | 0 | 0 | 0 | 0 | 0 | 0 | 1 | 1 | 1 | 1 | -2 | 0 | 0 | 1 | 1 | 0 | 0.2 |  | 2 | 2 | 352880814 | 1 | 0 | 2058 | 1 | 0 | 0 | 0 | 0 | 0 | 0 | 0 | 0 | 0 | 0 | 0 | 0 | 0 | 0 | 0 | 0 | 0 | 0 | 0 | 0 | 0 |  | 0 | 0 | 0.002 | 0 | 0 | 1 | 0 | 0 | 0 | 0 | 0 | 0 | 0 | 0 |  | 0 |  | 0
766 | 352868764 | 352874467 | 342764741 | 1 | 1 | 1 | 2 | 91.05.05-015 | И13_ФСЭМ-2022, 91.05.05-015, приказ Минстроя России от 18.05.2022 г. № 378/пр | Краны на автомобильном ходу, грузоподъемность 16 т | 1368 | 1011 | маш.-ч | маш.-ч | 1 | 0 | -361847540 | 0.1 | 0 | 1552.12 | 668.23 | 0 | 0 | 1552.12 | 668.23 | 0 | 1 | 1 | 1 | 1 | -2 | 0 | 0 | 1 | 1 | 0 | 0.1 |  | 1 | 2 | 352880815 | 1 | 0 | 2059 | 1 | 0 | 0 | 0 | 0 | 0 | 0 | 0 | 0 | 155.212 | 66.823 | 0 | 0 | 0.1 | 1 | 0 | 155.212 | 66.823 | 0 | 0 | 0.1 | 1 |  | 0 | 0.001 | 0.001 | 1552.12 | 1552.12 | 1 | 155.21 | 66.82 | 0 | 1.55 | 0.67 | 0 | 2.22 | 1 | 4-100-060 | 6 | чел.-ч. | 1
766 | 352868764 | 352874467 | 342765643 | 1 | 1 | 1 | 2 | 91.14.02-001 | И13_ФСЭМ-2022 доп.7, 91.14.02-001, приказ Минстроя России от 02.08.2023 г. № 551/пр | Автомобили бортовые, грузоподъемность до 5 т | 1368 | 1011 | маш.-ч | маш.-ч | 1 | 0 | 1503848564 | 0.1 | 0 | 583.06 | 497.46 | 0 | 0 | 477.92 | 497.46 | 0 | 1 | 1.22 | 1 | 1 | 2 | 0 | 0 | 1 | 1 | 0 | 0.1 |  | 1 | 2 | 352880816 | 1 | 0 | 2060 | 1 | 0 | 0 | 0 | 0 | 0 | 0 | 0 | 0 | 47.792 | 49.746 | 0 | 0 | 0.1 | 1 | 0 | 47.792 | 49.746 | 0 | 0 | 0.1 | 1 |  | 0 | 0.001 | 0.001 | 583.06 | 477.92 | 1.22 | 47.79 | 49.75 | 0 | 0.58 | 0.5 | 0 | 1.08 | 0 | 4-100-040 | 4 | чел.-ч. | 1
766 | 352868764 | 352874467 | 342765836 | 1 | 1 | 1 | 2 | 91.17.04-233 | И13_ФСЭМ-2022, 91.17.04-233, приказ Минстроя России от 18.05.2022 г. № 378/пр | Аппараты сварочные для ручной дуговой сварки, сварочный ток до 350 А | 1368 | 1011 | маш.-ч | маш.-ч | 1 | 0 | -572184414 | 0.16 | 0 | 29.08 | 0 | 0 | 0 | 29.08 | 0 | 0 | 1 | 1 | 1 | 1 | -2 | 0 | 0 | 1 | 1 | 0 | 0.16 |  | 1 | 2 | 352880817 | 1 | 0 | 2061 | 1 | 0 | 0 | 0 | 0 | 0 | 0 | 0 | 0 | 4.6528 | 0 | 0 | 0 | 0 | 1 | 0 | 4.6528 | 0 | 0 | 0 | 0 | 1 |  | 0 | 0 | 0.0016 | 29.08 | 29.08 | 1 | 4.65 | 0 | 0 | 0.05 | 0 | 0 | 0.05 | 1 |  | 0 |  | 0
766 | 352868764 | 352874467 | 342724205 | 1 | 1 | 1 | 3 | 08.3.07.01-0052 | И13_ФСБЦ-2022 доп.4, 08.3.07.01-0052, приказ Минстроя России от 27.12.2022 г. № 1133/пр | Прокат стальной горячекатаный полосовой, марки стали Ст3сп, Ст3пс, размеры 50х5 мм | 1348 | 1009 | т | т | 1000 | 0 | 1817138189 | 0 | 59060.78 | 0 | 0 | 0 | 70310.45 | 0 | 0 | 0 | 0.84 | 1 | 1 | 1 | 2 | 0 | 0 | 1 | 1 | 0 | 0.003 | )*0 | 0 | 2 | 352880818 | 1 | 0 | 2062 | 1 | 0 | 0 | 0 | 0 | 0 | 0 | 0 | 210.9314 | 0 | 0 | 0 | 0 | 0 | 1 | 0 | 0 | 0 | 0 | 0 | 0 | 0 |  | 0 | 0 | 0 | 59060.78 | 70310.45 | 0.84 | 0 | 0 | 0 | 0 | 0 | 0 | 0 | 0 |  | 0 |  | 0
766 | 352868764 | 352874467 | 342735756 | 1 | 1 | 1 | 3 | 14.4.02.04-0142 | И13_ФСБЦ-2022, 14.4.02.04-0142, приказ Минстроя России от 18.05.2022 г. № 378/пр | Краска масляная МА-0115, мумия, сурик железный | 1346 | 1009 | кг | кг | 1 | 0 | 1838179334 | 0 | 104.64 | 0 | 0 | 0 | 79.88 | 0 | 0 | 0 | 1.31 | 1 | 1 | 1 | 2 | 0 | 0 | 1 | 1 | 0 | 0.8 | )*0 | 0 | 2 | 352880819 | 1 | 0 | 2063 | 1 | 0 | 0 | 0 | 0 | 0 | 0 | 0 | 63.904 | 0 | 0 | 0 | 0 | 0 | 1 | 0 | 0 | 0 | 0 | 0 | 0 | 0 |  | 0 | 0 | 0 | 104.64 | 79.88 | 1.31 | 0 | 0 | 0 | 0 | 0 | 0 | 0 | 0 |  | 0 |  | 0
766 | 352868764 | 352874467 | 342746046 | 1 | 1 | 1 | 3 | 20.5.04.03-0002 | И13_ФСБЦ-2022, 20.5.04.03-0002, приказ Минстроя России от 18.05.2022 г. № 378/пр | Зажимы наборные проходные ЗН24-4П25 | 1425 | 1013 | 100 ШТ | 100 ШТ | 1 | 0 | 360477535 | 0 | 959.27 | 0 | 0 | 0 | 896.51 | 0 | 0 | 0 | 1.07 | 1 | 1 | 1 | 2 | 0 | 0 | 1 | 1 | 0 | 1.02 | )*0 | 0 | 2 | 352880820 | 1 | 0 | 2064 | 1 | 0 | 0 | 0 | 0 | 0 | 0 | 0 | 914.4402 | 0 | 0 | 0 | 0 | 0 | 1 | 0 | 0 | 0 | 0 | 0 | 0 | 0 |  | 0 | 0 | 0 | 959.27 | 896.51 | 1.07 | 0 | 0 | 0 | 0 | 0 | 0 | 0 | 0 |  | 0 |  | 0
766 | 352868764 | 352874467 | 342646017 | 113 | 1 | 1 | 3 | 421/пр_2020_п.75_пп.а |  | Сметная стоимость вспомогательных ненормируемых материальных ресурсов, не учтенная в сметной норме, 2% | 3277935 | 1013 | % | % | 1 | 0 | 274903907 | 2 | 0 | 0 | 0 | 0 | 0 | 0 | 0 | 0 | 1 | 1 | 1 | 1 | -2 | 0 | 0 | 0 | 1 | 0 | 2 |  | 0 | 2 | 352880821 | 1 | 2048 | 2065 | 1 | 0 | 0 | 0 | 0 | 0 | 0 | 0 | 0 | 0 | 0 | 0 | 0 | 0 | 0 | 0 | 0 | 0 | 0 | 0 | 0 | 0 |  | 0 | 0 | 0.02 | 0 | 0 | 1 | 0 | 0 | 0 | 0 | 0 | 0 | 0 | 0 |  | 0 |  | 0
802 | 352868764 | 352874486 | 342640222 | 113 | 1 | 1 | 1 | 1-100-40 |  | Средний разряд работы 4,0 | 1191 | 1013 | чел.-ч. | чел.-ч. | 1 | 0 | 888410196 | 0.774 | 0 | 0 | 0 | 497.46 | 0 | 0 | 0 | 497.46 | 1 | 1 | 1 | 1 | -2 | 0 | 0 | 1 | 1 | 0 | 1.29 | *0,6 | 1 | 2 | 352880822 | 1 | 0 | 2066 | 1 | 0 | 0 | 0 | 0 | 0 | 0 | 0 | 0 | 0 | 0 | 641.7234 | 1.29 | 0 | 1 | 0 | 0 | 0 | 385.034 | 0.774 | 0 | 1 | 641.72 | 0.774 | 0 | 0.774 | 497.46 | 497.46 | 1 | 385.032 | 0 | 0 | 0 | 0 | 385.03 | 385.03 | 1 |  | 0 |  | 0
802 | 352868764 | 352874486 | 342640393 | 113 | 1 | 1 | 1 | 4-100-00 |  | Затраты труда машинистов | 1191 | 1013 | чел.-ч. | чел.-ч. | 1 | 0 | -1417349443 | 0.036 | 0 | 0 | 0 | 0 | 0 | 0 | 0 | 0 | 1 | 1 | 1 | 1 | -2 | 0 | 0 | 1 | 1 | 0 | 0.06 | *0,6 | 2 | 2 | 352880823 | 1 | 0 | 2067 | 1 | 0 | 0 | 0 | 0 | 0 | 0 | 0 | 0 | 0 | 0 | 0 | 0 | 0 | 0 | 0 | 0 | 0 | 0 | 0 | 0 | 0 |  | 0 | 0 | 0.036 | 0 | 0 | 1 | 0 | 0 | 0 | 0 | 0 | 0 | 0 | 0 |  | 0 |  | 0
802 | 352868764 | 352874486 | 342765643 | 1 | 1 | 1 | 2 | 91.14.02-001 | И13_ФСЭМ-2022 доп.7, 91.14.02-001, приказ Минстроя России от 02.08.2023 г. № 551/пр | Автомобили бортовые, грузоподъемность до 5 т | 1368 | 1011 | маш.-ч | маш.-ч | 1 | 0 | 1503848564 | 0.036 | 0 | 583.06 | 497.46 | 0 | 0 | 477.92 | 497.46 | 0 | 1 | 1.22 | 1 | 1 | 2 | 0 | 0 | 1 | 1 | 0 | 0.06 | *0,6 | 1 | 2 | 352880824 | 1 | 0 | 2068 | 1 | 0 | 0 | 0 | 0 | 0 | 0 | 0 | 0 | 28.6752 | 29.8476 | 0 | 0 | 0.06 | 1 | 0 | 17.2051 | 17.9086 | 0 | 0 | 0.036 | 1 |  | 0 | 0.036 | 0.036 | 583.06 | 477.92 | 1.22 | 17.208 | 17.91 | 0 | 20.99 | 17.91 | 0 | 38.9 | 0 | 4-100-040 | 4 | чел.-ч. | 1
802 | 352868764 | 352874486 | 342713941 | 1 | 1 | 1 | 3 | 01.3.01.01-0010 | И13_ФСБЦ-2022 доп.6, 01.3.01.01-0010, приказ Минстроя России от 11.05.2023 г. № 335/пр | Бензин-растворитель | 1346 | 1009 | кг | кг | 1 | 0 | -952136505 | 0 | 177.9 | 0 | 0 | 0 | 160.27 | 0 | 0 | 0 | 1.11 | 1 | 1 | 1 | 2 | 0 | 0 | 1 | 1 | 0 | 0.06 | *0 | 0 | 2 | 352880825 | 1 | 0 | 2069 | 1 | 0 | 0 | 0 | 0 | 0 | 0 | 0 | 9.6162 | 0 | 0 | 0 | 0 | 0 | 1 | 0 | 0 | 0 | 0 | 0 | 0 | 0 |  | 0 | 0 | 0 | 177.9 | 160.27 | 1.11 | 0 | 0 | 0 | 0 | 0 | 0 | 0 | 0 |  | 0 |  | 0
802 | 352868764 | 352874486 | 342713964 | 1 | 1 | 1 | 3 | 01.3.01.06-0038 | И13_ФСБЦ-2022, 01.3.01.06-0038, приказ Минстроя России от 18.05.2022 г. № 378/пр | Смазка защитная электросетевая | 1346 | 1009 | кг | кг | 1 | 0 | -1723333549 | 0 | 421.77 | 0 | 0 | 0 | 238.29 | 0 | 0 | 0 | 1.77 | 1 | 1 | 1 | 2 | 0 | 0 | 1 | 1 | 0 | 0.01 | *0 | 0 | 2 | 352880826 | 1 | 0 | 2070 | 1 | 0 | 0 | 0 | 0 | 0 | 0 | 0 | 2.3829 | 0 | 0 | 0 | 0 | 0 | 1 | 0 | 0 | 0 | 0 | 0 | 0 | 0 |  | 0 | 0 | 0 | 421.77 | 238.29 | 1.77 | 0 | 0 | 0 | 0 | 0 | 0 | 0 | 0 |  | 0 |  | 0
802 | 352868764 | 352874486 | 342717233 | 1 | 1 | 1 | 3 | 01.7.15.03-0042 | И13_ФСБЦ-2022, 01.7.15.03-0042, приказ Минстроя России от 18.05.2022 г. № 378/пр | Болты с гайками и шайбами строительные | 1346 | 1009 | кг | кг | 1 | 0 | -1062136333 | 0 | 201.17 | 0 | 0 | 0 | 174.93 | 0 | 0 | 0 | 1.15 | 1 | 1 | 1 | 2 | 1 | 0 | 1 | 1 | 0 | 0 | *0 | 0 | 2 | 352880827 | 1 | 0 | 2071 | 1 | 0 | 0 | 0 | 0 | 0 | 0 | 0 | 0 | 0 | 0 | 0 | 0 | 0 | 0 | 0 | 0 | 0 | 0 | 0 | 0 | 0 |  | 0 | 0 | 0 | 201.17 | 174.93 | 1.15 | 0 | 0 | 0 | 0 | 0 | 0 | 0 | 0 |  | 0 |  | 0
802 | 352868764 | 352874486 | 342642537 | 113 | 1 | 1 | 3 | 07.2.07.13 |  | Хомуты стальные | 1346 | 1009 | кг | кг | 1 | 0 | -1111733769 | 0 | 0 | 0 | 0 | 0 | 0 | 0 | 0 | 0 | 1 | 1 | 1 | 1 | -2 | 1 | 0 | 1 | 1 | 0 | 0 | *0 | 0 | 2 | 352880828 | 1 | 0 | 2072 | 1 | 0 | 0 | 0 | 0 | 0 | 0 | 0 | 0 | 0 | 0 | 0 | 0 | 0 | 0 | 0 | 0 | 0 | 0 | 0 | 0 | 0 |  | 0 | 0 | 0 | 0 | 0 | 1 | 0 | 0 | 0 | 0 | 0 | 0 | 0 | 0 |  | 0 |  | 0
802 | 352868764 | 352874486 | 342644949 | 113 | 1 | 1 | 3 | 20.2.06.05 |  | Кронштейны | 1346 | 1009 | кг | кг | 1 | 0 | 867159552 | 0 | 0 | 0 | 0 | 0 | 0 | 0 | 0 | 0 | 1 | 1 | 1 | 1 | -2 | 1 | 0 | 1 | 1 | 0 | 0 | *0 | 0 | 2 | 352880829 | 1 | 0 | 2073 | 1 | 0 | 0 | 0 | 0 | 0 | 0 | 0 | 0 | 0 | 0 | 0 | 0 | 0 | 0 | 0 | 0 | 0 | 0 | 0 | 0 | 0 |  | 0 | 0 | 0 | 0 | 0 | 1 | 0 | 0 | 0 | 0 | 0 | 0 | 0 | 0 |  | 0 |  | 0
802 | 352868764 | 352874486 | 342644996 | 113 | 1 | 1 | 3 | 20.3.03.03 |  | Светильники с лампами накаливания | 1371 | 1013 | ШТ | ШТ | 1 | 0 | 1121565241 | 0 | 0 | 0 | 0 | 0 | 0 | 0 | 0 | 0 | 1 | 1 | 1 | 1 | -2 | 1 | 0 | 1 | 1 | 0 | 0 | *0 | 0 | 2 | 352880830 | 1 | 0 | 2074 | 1 | 0 | 0 | 0 | 0 | 0 | 0 | 0 | 0 | 0 | 0 | 0 | 0 | 0 | 0 | 0 | 0 | 0 | 0 | 0 | 0 | 0 |  | 0 | 0 | 0 | 0 | 0 | 1 | 0 | 0 | 0 | 0 | 0 | 0 | 0 | 0 |  | 0 |  | 0
802 | 352868764 | 352874486 | 342645086 | 113 | 1 | 1 | 3 | 21.2.03.09 |  | Провода с резиновой изоляцией | 1348 | 1009 | т | т | 1000 | 0 | -1579888785 | 0 | 0 | 0 | 0 | 0 | 0 | 0 | 0 | 0 | 1 | 1 | 1 | 1 | -2 | 1 | 0 | 1 | 1 | 0 | 0 | *0 | 0 | 2 | 352880831 | 1 | 0 | 2075 | 1 | 0 | 0 | 0 | 0 | 0 | 0 | 0 | 0 | 0 | 0 | 0 | 0 | 0 | 0 | 0 | 0 | 0 | 0 | 0 | 0 | 0 |  | 0 | 0 | 0 | 0 | 0 | 1 | 0 | 0 | 0 | 0 | 0 | 0 | 0 | 0 |  | 0 |  | 0
803 | 352868764 | 352874507 | 342640222 | 113 | 1 | 1 | 1 | 1-100-40 |  | Средний разряд работы 4,0 | 1191 | 1013 | чел.-ч. | чел.-ч. | 1 | 0 | 888410196 | 1.29 | 0 | 0 | 0 | 497.46 | 0 | 0 | 0 | 497.46 | 1 | 1 | 1 | 1 | -2 | 0 | 0 | 1 | 1 | 0 | 1.29 |  | 1 | 2 | 352880834 | 1 | 0 | 2076 | 1 | 0 | 0 | 0 | 0 | 0 | 0 | 0 | 0 | 0 | 0 | 641.7234 | 1.29 | 0 | 1 | 0 | 0 | 0 | 641.7234 | 1.29 | 0 | 1 | 641.72 | 1.29 | 0 | 1.29 | 497.46 | 497.46 | 1 | 641.72 | 0 | 0 | 0 | 0 | 641.72 | 641.72 | 1 |  | 0 |  | 0
803 | 352868764 | 352874507 | 342640393 | 113 | 1 | 1 | 1 | 4-100-00 |  | Затраты труда машинистов | 1191 | 1013 | чел.-ч. | чел.-ч. | 1 | 0 | -1417349443 | 0.06 | 0 | 0 | 0 | 0 | 0 | 0 | 0 | 0 | 1 | 1 | 1 | 1 | -2 | 0 | 0 | 1 | 1 | 0 | 0.06 |  | 2 | 2 | 352880835 | 1 | 0 | 2077 | 1 | 0 | 0 | 0 | 0 | 0 | 0 | 0 | 0 | 0 | 0 | 0 | 0 | 0 | 0 | 0 | 0 | 0 | 0 | 0 | 0 | 0 |  | 0 | 0 | 0.06 | 0 | 0 | 1 | 0 | 0 | 0 | 0 | 0 | 0 | 0 | 0 |  | 0 |  | 0
803 | 352868764 | 352874507 | 342765643 | 1 | 1 | 1 | 2 | 91.14.02-001 | И13_ФСЭМ-2022 доп.7, 91.14.02-001, приказ Минстроя России от 02.08.2023 г. № 551/пр | Автомобили бортовые, грузоподъемность до 5 т | 1368 | 1011 | маш.-ч | маш.-ч | 1 | 0 | 1503848564 | 0.06 | 0 | 583.06 | 497.46 | 0 | 0 | 477.92 | 497.46 | 0 | 1 | 1.22 | 1 | 1 | 2 | 0 | 0 | 1 | 1 | 0 | 0.06 |  | 1 | 2 | 352880836 | 1 | 0 | 2078 | 1 | 0 | 0 | 0 | 0 | 0 | 0 | 0 | 0 | 28.6752 | 29.8476 | 0 | 0 | 0.06 | 1 | 0 | 28.6752 | 29.8476 | 0 | 0 | 0.06 | 1 |  | 0 | 0.06 | 0.06 | 583.06 | 477.92 | 1.22 | 28.68 | 29.85 | 0 | 34.98 | 29.85 | 0 | 64.83 | 0 | 4-100-040 | 4 | чел.-ч. | 1
803 | 352868764 | 352874507 | 342713941 | 1 | 1 | 1 | 3 | 01.3.01.01-0010 | И13_ФСБЦ-2022 доп.6, 01.3.01.01-0010, приказ Минстроя России от 11.05.2023 г. № 335/пр | Бензин-растворитель | 1346 | 1009 | кг | кг | 1 | 0 | -952136505 | 0 | 177.9 | 0 | 0 | 0 | 160.27 | 0 | 0 | 0 | 1.11 | 1 | 1 | 1 | 2 | 0 | 0 | 1 | 1 | 0 | 0.06 | )*0 | 0 | 2 | 352880837 | 1 | 0 | 2079 | 1 | 0 | 0 | 0 | 0 | 0 | 0 | 0 | 9.6162 | 0 | 0 | 0 | 0 | 0 | 1 | 0 | 0 | 0 | 0 | 0 | 0 | 0 |  | 0 | 0 | 0 | 177.9 | 160.27 | 1.11 | 0 | 0 | 0 | 0 | 0 | 0 | 0 | 0 |  | 0 |  | 0
803 | 352868764 | 352874507 | 342713964 | 1 | 1 | 1 | 3 | 01.3.01.06-0038 | И13_ФСБЦ-2022, 01.3.01.06-0038, приказ Минстроя России от 18.05.2022 г. № 378/пр | Смазка защитная электросетевая | 1346 | 1009 | кг | кг | 1 | 0 | -1723333549 | 0 | 421.77 | 0 | 0 | 0 | 238.29 | 0 | 0 | 0 | 1.77 | 1 | 1 | 1 | 2 | 0 | 0 | 1 | 1 | 0 | 0.01 | )*0 | 0 | 2 | 352880838 | 1 | 0 | 2080 | 1 | 0 | 0 | 0 | 0 | 0 | 0 | 0 | 2.3829 | 0 | 0 | 0 | 0 | 0 | 1 | 0 | 0 | 0 | 0 | 0 | 0 | 0 |  | 0 | 0 | 0 | 421.77 | 238.29 | 1.77 | 0 | 0 | 0 | 0 | 0 | 0 | 0 | 0 |  | 0 |  | 0
803 | 352868764 | 352874507 | 342717233 | 1 | 1 | 1 | 3 | 01.7.15.03-0042 | И13_ФСБЦ-2022, 01.7.15.03-0042, приказ Минстроя России от 18.05.2022 г. № 378/пр | Болты с гайками и шайбами строительные | 1346 | 1009 | кг | кг | 1 | 0 | -1062136333 | 0 | 201.17 | 0 | 0 | 0 | 174.93 | 0 | 0 | 0 | 1.15 | 1 | 1 | 1 | 2 | 1 | 0 | 1 | 1 | 0 | 0 | )*0 | 0 | 2 | 352880839 | 1 | 0 | 2081 | 1 | 0 | 0 | 0 | 0 | 0 | 0 | 0 | 0 | 0 | 0 | 0 | 0 | 0 | 0 | 0 | 0 | 0 | 0 | 0 | 0 | 0 |  | 0 | 0 | 0 | 201.17 | 174.93 | 1.15 | 0 | 0 | 0 | 0 | 0 | 0 | 0 | 0 |  | 0 |  | 0
803 | 352868764 | 352874507 | 342642537 | 113 | 1 | 1 | 3 | 07.2.07.13 |  | Хомуты стальные | 1346 | 1009 | кг | кг | 1 | 0 | -1111733769 | 0 | 0 | 0 | 0 | 0 | 0 | 0 | 0 | 0 | 1 | 1 | 1 | 1 | -2 | 1 | 0 | 1 | 1 | 0 | 0 | )*0 | 0 | 2 | 352880840 | 1 | 0 | 2082 | 1 | 0 | 0 | 0 | 0 | 0 | 0 | 0 | 0 | 0 | 0 | 0 | 0 | 0 | 0 | 0 | 0 | 0 | 0 | 0 | 0 | 0 |  | 0 | 0 | 0 | 0 | 0 | 1 | 0 | 0 | 0 | 0 | 0 | 0 | 0 | 0 |  | 0 |  | 0
803 | 352868764 | 352874507 | 342644949 | 113 | 1 | 1 | 3 | 20.2.06.05 |  | Кронштейны | 1346 | 1009 | кг | кг | 1 | 0 | 867159552 | 0 | 0 | 0 | 0 | 0 | 0 | 0 | 0 | 0 | 1 | 1 | 1 | 1 | -2 | 1 | 0 | 1 | 1 | 0 | 0 | )*0 | 0 | 2 | 352880841 | 1 | 0 | 2083 | 1 | 0 | 0 | 0 | 0 | 0 | 0 | 0 | 0 | 0 | 0 | 0 | 0 | 0 | 0 | 0 | 0 | 0 | 0 | 0 | 0 | 0 |  | 0 | 0 | 0 | 0 | 0 | 1 | 0 | 0 | 0 | 0 | 0 | 0 | 0 | 0 |  | 0 |  | 0
803 | 352868764 | 352874507 | 342644996 | 113 | 1 | 1 | 3 | 20.3.03.03 |  | Светильники с лампами накаливания | 1371 | 1013 | ШТ | ШТ | 1 | 0 | 1121565241 | 0 | 0 | 0 | 0 | 0 | 0 | 0 | 0 | 0 | 1 | 1 | 1 | 1 | -2 | 1 | 0 | 1 | 1 | 0 | 0 | )*0 | 0 | 2 | 352880842 | 1 | 0 | 2084 | 1 | 0 | 0 | 0 | 0 | 0 | 0 | 0 | 0 | 0 | 0 | 0 | 0 | 0 | 0 | 0 | 0 | 0 | 0 | 0 | 0 | 0 |  | 0 | 0 | 0 | 0 | 0 | 1 | 0 | 0 | 0 | 0 | 0 | 0 | 0 | 0 |  | 0 |  | 0
803 | 352868764 | 352874507 | 342645086 | 113 | 1 | 1 | 3 | 21.2.03.09 |  | Провода с резиновой изоляцией | 1348 | 1009 | т | т | 1000 | 0 | -1579888785 | 0 | 0 | 0 | 0 | 0 | 0 | 0 | 0 | 0 | 1 | 1 | 1 | 1 | -2 | 1 | 0 | 1 | 1 | 0 | 0 | )*0 | 0 | 2 | 352880843 | 1 | 0 | 2085 | 1 | 0 | 0 | 0 | 0 | 0 | 0 | 0 | 0 | 0 | 0 | 0 | 0 | 0 | 0 | 0 | 0 | 0 | 0 | 0 | 0 | 0 |  | 0 | 0 | 0 | 0 | 0 | 1 | 0 | 0 | 0 | 0 | 0 | 0 | 0 | 0 |  | 0 |  | 0
804 | 352868764 | 352874528 | 342640203 | 113 | 1 | 1 | 1 | 1-100-33 |  | Средний разряд работы 3,3 | 1191 | 1013 | чел.-ч. | чел.-ч. | 1 | 0 | 32079103 | 1.206 | 0 | 0 | 0 | 458.48 | 0 | 0 | 0 | 458.48 | 1 | 1 | 1 | 1 | -2 | 0 | 0 | 1 | 1 | 0 | 2.01 | *0,6 | 1 | 2 | 352880844 | 1 | 0 | 2086 | 1 | 0 | 0 | 0 | 0 | 0 | 0 | 0 | 0 | 0 | 0 | 921.5448 | 2.01 | 0 | 1 | 0 | 0 | 0 | 552.9269 | 1.206 | 0 | 1 | 921.54 | 1.206 | 0 | 1.206 | 458.48 | 458.48 | 1 | 552.924 | 0 | 0 | 0 | 0 | 552.93 | 552.93 | 1 |  | 0 |  | 0
804 | 352868764 | 352874528 | 342640393 | 113 | 1 | 1 | 1 | 4-100-00 |  | Затраты труда машинистов | 1191 | 1013 | чел.-ч. | чел.-ч. | 1 | 0 | -1417349443 | 0.486 | 0 | 0 | 0 | 0 | 0 | 0 | 0 | 0 | 1 | 1 | 1 | 1 | -2 | 0 | 0 | 1 | 1 | 0 | 0.81 | *0,6 | 2 | 2 | 352880845 | 1 | 0 | 2087 | 1 | 0 | 0 | 0 | 0 | 0 | 0 | 0 | 0 | 0 | 0 | 0 | 0 | 0 | 0 | 0 | 0 | 0 | 0 | 0 | 0 | 0 |  | 0 | 0 | 0.486 | 0 | 0 | 1 | 0 | 0 | 0 | 0 | 0 | 0 | 0 | 0 |  | 0 |  | 0
804 | 352868764 | 352874528 | 342764916 | 1 | 1 | 1 | 2 | 91.06.06-013 | И13_ФСЭМ-2022, 91.06.06-013, приказ Минстроя России от 18.05.2022 г. № 378/пр | Автогидроподъемники, высота подъема 22 м | 1368 | 1011 | маш.-ч | маш.-ч | 1 | 0 | -1844529784 | 0.42 | 0 | 1059.02 | 571.71 | 0 | 0 | 756.44 | 571.71 | 0 | 1 | 1.4 | 1 | 1 | 2 | 0 | 0 | 1 | 1 | 0 | 0.7 | *0,6 | 1 | 2 | 352880846 | 1 | 0 | 2088 | 1 | 0 | 0 | 0 | 0 | 0 | 0 | 0 | 0 | 529.508 | 400.197 | 0 | 0 | 0.7 | 1 | 0 | 317.7048 | 240.1182 | 0 | 0 | 0.42 | 1 |  | 0 | 0.42 | 0.42 | 1059.02 | 756.44 | 1.4 | 317.706 | 240.12 | 0 | 444.79 | 240.12 | 0 | 684.91 | 0 | 4-100-050 | 5 | чел.-ч. | 1
804 | 352868764 | 352874528 | 342765643 | 1 | 1 | 1 | 2 | 91.14.02-001 | И13_ФСЭМ-2022 доп.7, 91.14.02-001, приказ Минстроя России от 02.08.2023 г. № 551/пр | Автомобили бортовые, грузоподъемность до 5 т | 1368 | 1011 | маш.-ч | маш.-ч | 1 | 0 | 1503848564 | 0.066 | 0 | 583.06 | 497.46 | 0 | 0 | 477.92 | 497.46 | 0 | 1 | 1.22 | 1 | 1 | 2 | 0 | 0 | 1 | 1 | 0 | 0.11 | *0,6 | 1 | 2 | 352880847 | 1 | 0 | 2089 | 1 | 0 | 0 | 0 | 0 | 0 | 0 | 0 | 0 | 52.5712 | 54.7206 | 0 | 0 | 0.11 | 1 | 0 | 31.5427 | 32.8324 | 0 | 0 | 0.066 | 1 |  | 0 | 0.066 | 0.066 | 583.06 | 477.92 | 1.22 | 31.542 | 32.832 | 0 | 38.48 | 32.83 | 0 | 71.31 | 0 | 4-100-040 | 4 | чел.-ч. | 1
804 | 352868764 | 352874528 | 342713941 | 1 | 1 | 1 | 3 | 01.3.01.01-0010 | И13_ФСБЦ-2022 доп.6, 01.3.01.01-0010, приказ Минстроя России от 11.05.2023 г. № 335/пр | Бензин-растворитель | 1346 | 1009 | кг | кг | 1 | 0 | -952136505 | 0 | 177.9 | 0 | 0 | 0 | 160.27 | 0 | 0 | 0 | 1.11 | 1 | 1 | 1 | 2 | 0 | 0 | 1 | 1 | 0 | 0.06 | *0 | 0 | 2 | 352880848 | 1 | 0 | 2090 | 1 | 0 | 0 | 0 | 0 | 0 | 0 | 0 | 9.6162 | 0 | 0 | 0 | 0 | 0 | 1 | 0 | 0 | 0 | 0 | 0 | 0 | 0 |  | 0 | 0 | 0 | 177.9 | 160.27 | 1.11 | 0 | 0 | 0 | 0 | 0 | 0 | 0 | 0 |  | 0 |  | 0
804 | 352868764 | 352874528 | 342713964 | 1 | 1 | 1 | 3 | 01.3.01.06-0038 | И13_ФСБЦ-2022, 01.3.01.06-0038, приказ Минстроя России от 18.05.2022 г. № 378/пр | Смазка защитная электросетевая | 1346 | 1009 | кг | кг | 1 | 0 | -1723333549 | 0 | 421.77 | 0 | 0 | 0 | 238.29 | 0 | 0 | 0 | 1.77 | 1 | 1 | 1 | 2 | 0 | 0 | 1 | 1 | 0 | 0.01 | *0 | 0 | 2 | 352880849 | 1 | 0 | 2091 | 1 | 0 | 0 | 0 | 0 | 0 | 0 | 0 | 2.3829 | 0 | 0 | 0 | 0 | 0 | 1 | 0 | 0 | 0 | 0 | 0 | 0 | 0 |  | 0 | 0 | 0 | 421.77 | 238.29 | 1.77 | 0 | 0 | 0 | 0 | 0 | 0 | 0 | 0 |  | 0 |  | 0
804 | 352868764 | 352874528 | 342717233 | 1 | 1 | 1 | 3 | 01.7.15.03-0042 | И13_ФСБЦ-2022, 01.7.15.03-0042, приказ Минстроя России от 18.05.2022 г. № 378/пр | Болты с гайками и шайбами строительные | 1346 | 1009 | кг | кг | 1 | 0 | -1062136333 | 0 | 201.17 | 0 | 0 | 0 | 174.93 | 0 | 0 | 0 | 1.15 | 1 | 1 | 1 | 2 | 1 | 0 | 1 | 1 | 0 | 0 | *0 | 0 | 2 | 352880850 | 1 | 0 | 2092 | 1 | 0 | 0 | 0 | 0 | 0 | 0 | 0 | 0 | 0 | 0 | 0 | 0 | 0 | 0 | 0 | 0 | 0 | 0 | 0 | 0 | 0 |  | 0 | 0 | 0 | 201.17 | 174.93 | 1.15 | 0 | 0 | 0 | 0 | 0 | 0 | 0 | 0 |  | 0 |  | 0
804 | 352868764 | 352874528 | 342642537 | 113 | 1 | 1 | 3 | 07.2.07.13 |  | Хомуты стальные | 1346 | 1009 | кг | кг | 1 | 0 | -1111733769 | 0 | 0 | 0 | 0 | 0 | 0 | 0 | 0 | 0 | 1 | 1 | 1 | 1 | -2 | 1 | 0 | 1 | 1 | 0 | 0 | *0 | 0 | 2 | 352880851 | 1 | 0 | 2093 | 1 | 0 | 0 | 0 | 0 | 0 | 0 | 0 | 0 | 0 | 0 | 0 | 0 | 0 | 0 | 0 | 0 | 0 | 0 | 0 | 0 | 0 |  | 0 | 0 | 0 | 0 | 0 | 1 | 0 | 0 | 0 | 0 | 0 | 0 | 0 | 0 |  | 0 |  | 0
804 | 352868764 | 352874528 | 342644949 | 113 | 1 | 1 | 3 | 20.2.06.05 |  | Кронштейны | 1346 | 1009 | кг | кг | 1 | 0 | 867159552 | 0 | 0 | 0 | 0 | 0 | 0 | 0 | 0 | 0 | 1 | 1 | 1 | 1 | -2 | 1 | 0 | 1 | 1 | 0 | 0 | *0 | 0 | 2 | 352880852 | 1 | 0 | 2094 | 1 | 0 | 0 | 0 | 0 | 0 | 0 | 0 | 0 | 0 | 0 | 0 | 0 | 0 | 0 | 0 | 0 | 0 | 0 | 0 | 0 | 0 |  | 0 | 0 | 0 | 0 | 0 | 1 | 0 | 0 | 0 | 0 | 0 | 0 | 0 | 0 |  | 0 |  | 0
804 | 352868764 | 352874528 | 342644999 | 113 | 1 | 1 | 3 | 20.3.03.04 |  | Светильники с люминесцентными или ртутными лампами | 1371 | 1013 | ШТ | ШТ | 1 | 0 | 835180148 | 0 | 0 | 0 | 0 | 0 | 0 | 0 | 0 | 0 | 1 | 1 | 1 | 1 | -2 | 1 | 0 | 1 | 1 | 0 | 0 | *0 | 0 | 2 | 352880853 | 1 | 0 | 2095 | 1 | 0 | 0 | 0 | 0 | 0 | 0 | 0 | 0 | 0 | 0 | 0 | 0 | 0 | 0 | 0 | 0 | 0 | 0 | 0 | 0 | 0 |  | 0 | 0 | 0 | 0 | 0 | 1 | 0 | 0 | 0 | 0 | 0 | 0 | 0 | 0 |  | 0 |  | 0
804 | 352868764 | 352874528 | 342645086 | 113 | 1 | 1 | 3 | 21.2.03.09 |  | Провода с резиновой изоляцией | 1348 | 1009 | т | т | 1000 | 0 | -1579888785 | 0 | 0 | 0 | 0 | 0 | 0 | 0 | 0 | 0 | 1 | 1 | 1 | 1 | -2 | 1 | 0 | 1 | 1 | 0 | 0 | *0 | 0 | 2 | 352880854 | 1 | 0 | 2096 | 1 | 0 | 0 | 0 | 0 | 0 | 0 | 0 | 0 | 0 | 0 | 0 | 0 | 0 | 0 | 0 | 0 | 0 | 0 | 0 | 0 | 0 |  | 0 | 0 | 0 | 0 | 0 | 1 | 0 | 0 | 0 | 0 | 0 | 0 | 0 | 0 |  | 0 |  | 0
805 | 352868764 | 352874551 | 342640203 | 113 | 1 | 1 | 1 | 1-100-33 |  | Средний разряд работы 3,3 | 1191 | 1013 | чел.-ч. | чел.-ч. | 1 | 0 | 32079103 | 2.01 | 0 | 0 | 0 | 458.48 | 0 | 0 | 0 | 458.48 | 1 | 1 | 1 | 1 | -2 | 0 | 0 | 1 | 1 | 0 | 2.01 |  | 1 | 2 | 352880855 | 1 | 0 | 2097 | 1 | 0 | 0 | 0 | 0 | 0 | 0 | 0 | 0 | 0 | 0 | 921.5448 | 2.01 | 0 | 1 | 0 | 0 | 0 | 921.5448 | 2.01 | 0 | 1 | 921.54 | 2.01 | 0 | 2.01 | 458.48 | 458.48 | 1 | 921.54 | 0 | 0 | 0 | 0 | 921.54 | 921.54 | 1 |  | 0 |  | 0
805 | 352868764 | 352874551 | 342640393 | 113 | 1 | 1 | 1 | 4-100-00 |  | Затраты труда машинистов | 1191 | 1013 | чел.-ч. | чел.-ч. | 1 | 0 | -1417349443 | 0.81 | 0 | 0 | 0 | 0 | 0 | 0 | 0 | 0 | 1 | 1 | 1 | 1 | -2 | 0 | 0 | 1 | 1 | 0 | 0.81 |  | 2 | 2 | 352880856 | 1 | 0 | 2098 | 1 | 0 | 0 | 0 | 0 | 0 | 0 | 0 | 0 | 0 | 0 | 0 | 0 | 0 | 0 | 0 | 0 | 0 | 0 | 0 | 0 | 0 |  | 0 | 0 | 0.81 | 0 | 0 | 1 | 0 | 0 | 0 | 0 | 0 | 0 | 0 | 0 |  | 0 |  | 0
805 | 352868764 | 352874551 | 342764916 | 1 | 1 | 1 | 2 | 91.06.06-013 | И13_ФСЭМ-2022, 91.06.06-013, приказ Минстроя России от 18.05.2022 г. № 378/пр | Автогидроподъемники, высота подъема 22 м | 1368 | 1011 | маш.-ч | маш.-ч | 1 | 0 | -1844529784 | 0.7 | 0 | 1059.02 | 571.71 | 0 | 0 | 756.44 | 571.71 | 0 | 1 | 1.4 | 1 | 1 | 2 | 0 | 0 | 1 | 1 | 0 | 0.7 |  | 1 | 2 | 352880857 | 1 | 0 | 2099 | 1 | 0 | 0 | 0 | 0 | 0 | 0 | 0 | 0 | 529.508 | 400.197 | 0 | 0 | 0.7 | 1 | 0 | 529.508 | 400.197 | 0 | 0 | 0.7 | 1 |  | 0 | 0.7 | 0.7 | 1059.02 | 756.44 | 1.4 | 529.51 | 400.2 | 0 | 741.31 | 400.2 | 0 | 1141.51 | 0 | 4-100-050 | 5 | чел.-ч. | 1
805 | 352868764 | 352874551 | 342765643 | 1 | 1 | 1 | 2 | 91.14.02-001 | И13_ФСЭМ-2022 доп.7, 91.14.02-001, приказ Минстроя России от 02.08.2023 г. № 551/пр | Автомобили бортовые, грузоподъемность до 5 т | 1368 | 1011 | маш.-ч | маш.-ч | 1 | 0 | 1503848564 | 0.11 | 0 | 583.06 | 497.46 | 0 | 0 | 477.92 | 497.46 | 0 | 1 | 1.22 | 1 | 1 | 2 | 0 | 0 | 1 | 1 | 0 | 0.11 |  | 1 | 2 | 352880858 | 1 | 0 | 2100 | 1 | 0 | 0 | 0 | 0 | 0 | 0 | 0 | 0 | 52.5712 | 54.7206 | 0 | 0 | 0.11 | 1 | 0 | 52.5712 | 54.7206 | 0 | 0 | 0.11 | 1 |  | 0 | 0.11 | 0.11 | 583.06 | 477.92 | 1.22 | 52.57 | 54.72 | 0 | 64.14 | 54.72 | 0 | 118.86 | 0 | 4-100-040 | 4 | чел.-ч. | 1
805 | 352868764 | 352874551 | 342713941 | 1 | 1 | 1 | 3 | 01.3.01.01-0010 | И13_ФСБЦ-2022 доп.6, 01.3.01.01-0010, приказ Минстроя России от 11.05.2023 г. № 335/пр | Бензин-растворитель | 1346 | 1009 | кг | кг | 1 | 0 | -952136505 | 0 | 177.9 | 0 | 0 | 0 | 160.27 | 0 | 0 | 0 | 1.11 | 1 | 1 | 1 | 2 | 0 | 0 | 1 | 1 | 0 | 0.06 | )*0 | 0 | 2 | 352880859 | 1 | 0 | 2101 | 1 | 0 | 0 | 0 | 0 | 0 | 0 | 0 | 9.6162 | 0 | 0 | 0 | 0 | 0 | 1 | 0 | 0 | 0 | 0 | 0 | 0 | 0 |  | 0 | 0 | 0 | 177.9 | 160.27 | 1.11 | 0 | 0 | 0 | 0 | 0 | 0 | 0 | 0 |  | 0 |  | 0
805 | 352868764 | 352874551 | 342713964 | 1 | 1 | 1 | 3 | 01.3.01.06-0038 | И13_ФСБЦ-2022, 01.3.01.06-0038, приказ Минстроя России от 18.05.2022 г. № 378/пр | Смазка защитная электросетевая | 1346 | 1009 | кг | кг | 1 | 0 | -1723333549 | 0 | 421.77 | 0 | 0 | 0 | 238.29 | 0 | 0 | 0 | 1.77 | 1 | 1 | 1 | 2 | 0 | 0 | 1 | 1 | 0 | 0.01 | )*0 | 0 | 2 | 352880860 | 1 | 0 | 2102 | 1 | 0 | 0 | 0 | 0 | 0 | 0 | 0 | 2.3829 | 0 | 0 | 0 | 0 | 0 | 1 | 0 | 0 | 0 | 0 | 0 | 0 | 0 |  | 0 | 0 | 0 | 421.77 | 238.29 | 1.77 | 0 | 0 | 0 | 0 | 0 | 0 | 0 | 0 |  | 0 |  | 0
805 | 352868764 | 352874551 | 342717233 | 1 | 1 | 1 | 3 | 01.7.15.03-0042 | И13_ФСБЦ-2022, 01.7.15.03-0042, приказ Минстроя России от 18.05.2022 г. № 378/пр | Болты с гайками и шайбами строительные | 1346 | 1009 | кг | кг | 1 | 0 | -1062136333 | 0 | 201.17 | 0 | 0 | 0 | 174.93 | 0 | 0 | 0 | 1.15 | 1 | 1 | 1 | 2 | 1 | 0 | 1 | 1 | 0 | 0 | )*0 | 0 | 2 | 352880861 | 1 | 0 | 2103 | 1 | 0 | 0 | 0 | 0 | 0 | 0 | 0 | 0 | 0 | 0 | 0 | 0 | 0 | 0 | 0 | 0 | 0 | 0 | 0 | 0 | 0 |  | 0 | 0 | 0 | 201.17 | 174.93 | 1.15 | 0 | 0 | 0 | 0 | 0 | 0 | 0 | 0 |  | 0 |  | 0
805 | 352868764 | 352874551 | 342642537 | 113 | 1 | 1 | 3 | 07.2.07.13 |  | Хомуты стальные | 1346 | 1009 | кг | кг | 1 | 0 | -1111733769 | 0 | 0 | 0 | 0 | 0 | 0 | 0 | 0 | 0 | 1 | 1 | 1 | 1 | -2 | 1 | 0 | 1 | 1 | 0 | 0 | )*0 | 0 | 2 | 352880862 | 1 | 0 | 2104 | 1 | 0 | 0 | 0 | 0 | 0 | 0 | 0 | 0 | 0 | 0 | 0 | 0 | 0 | 0 | 0 | 0 | 0 | 0 | 0 | 0 | 0 |  | 0 | 0 | 0 | 0 | 0 | 1 | 0 | 0 | 0 | 0 | 0 | 0 | 0 | 0 |  | 0 |  | 0
805 | 352868764 | 352874551 | 342644949 | 113 | 1 | 1 | 3 | 20.2.06.05 |  | Кронштейны | 1346 | 1009 | кг | кг | 1 | 0 | 867159552 | 0 | 0 | 0 | 0 | 0 | 0 | 0 | 0 | 0 | 1 | 1 | 1 | 1 | -2 | 1 | 0 | 1 | 1 | 0 | 0 | )*0 | 0 | 2 | 352880863 | 1 | 0 | 2105 | 1 | 0 | 0 | 0 | 0 | 0 | 0 | 0 | 0 | 0 | 0 | 0 | 0 | 0 | 0 | 0 | 0 | 0 | 0 | 0 | 0 | 0 |  | 0 | 0 | 0 | 0 | 0 | 1 | 0 | 0 | 0 | 0 | 0 | 0 | 0 | 0 |  | 0 |  | 0
805 | 352868764 | 352874551 | 342644999 | 113 | 1 | 1 | 3 | 20.3.03.04 |  | Светильники с люминесцентными или ртутными лампами | 1371 | 1013 | ШТ | ШТ | 1 | 0 | 835180148 | 0 | 0 | 0 | 0 | 0 | 0 | 0 | 0 | 0 | 1 | 1 | 1 | 1 | -2 | 1 | 0 | 1 | 1 | 0 | 0 | )*0 | 0 | 2 | 352880864 | 1 | 0 | 2106 | 1 | 0 | 0 | 0 | 0 | 0 | 0 | 0 | 0 | 0 | 0 | 0 | 0 | 0 | 0 | 0 | 0 | 0 | 0 | 0 | 0 | 0 |  | 0 | 0 | 0 | 0 | 0 | 1 | 0 | 0 | 0 | 0 | 0 | 0 | 0 | 0 |  | 0 |  | 0
805 | 352868764 | 352874551 | 342645086 | 113 | 1 | 1 | 3 | 21.2.03.09 |  | Провода с резиновой изоляцией | 1348 | 1009 | т | т | 1000 | 0 | -1579888785 | 0 | 0 | 0 | 0 | 0 | 0 | 0 | 0 | 0 | 1 | 1 | 1 | 1 | -2 | 1 | 0 | 1 | 1 | 0 | 0 | )*0 | 0 | 2 | 352880865 | 1 | 0 | 2107 | 1 | 0 | 0 | 0 | 0 | 0 | 0 | 0 | 0 | 0 | 0 | 0 | 0 | 0 | 0 | 0 | 0 | 0 | 0 | 0 | 0 | 0 |  | 0 | 0 | 0 | 0 | 0 | 1 | 0 | 0 | 0 | 0 | 0 | 0 | 0 | 0 |  | 0 |  | 0
841 | 352868764 | 352874574 | 342640203 | 113 | 1 | 1 | 1 | 1-100-33 |  | Средний разряд работы 3,3 | 1191 | 1013 | чел.-ч. | чел.-ч. | 1 | 0 | 32079103 | 2.632 | 0 | 0 | 0 | 458.48 | 0 | 0 | 0 | 458.48 | 1 | 1 | 1 | 1 | -2 | 0 | 0 | 1 | 1 | 0 | 3.76 | *0,7 | 1 | 2 | 352880866 | 1 | 0 | 2108 | 1 | 0 | 0 | 0 | 0 | 0 | 0 | 0 | 0 | 0 | 0 | 1723.8848 | 3.76 | 0 | 1 | 0 | 0 | 0 | 1206.7194 | 2.632 | 0 | 1 | 1723.88 | 2.632 | 0 | 2.632 | 458.48 | 458.48 | 1 | 1206.716 | 0 | 0 | 0 | 0 | 1206.72 | 1206.72 | 1 |  | 0 |  | 0
841 | 352868764 | 352874574 | 342640393 | 113 | 1 | 1 | 1 | 4-100-00 |  | Затраты труда машинистов | 1191 | 1013 | чел.-ч. | чел.-ч. | 1 | 0 | -1417349443 | 0.749 | 0 | 0 | 0 | 0 | 0 | 0 | 0 | 0 | 1 | 1 | 1 | 1 | -2 | 0 | 0 | 1 | 1 | 0 | 1.07 | *0,7 | 2 | 2 | 352880867 | 1 | 0 | 2109 | 1 | 0 | 0 | 0 | 0 | 0 | 0 | 0 | 0 | 0 | 0 | 0 | 0 | 0 | 0 | 0 | 0 | 0 | 0 | 0 | 0 | 0 |  | 0 | 0 | 0.749 | 0 | 0 | 1 | 0 | 0 | 0 | 0 | 0 | 0 | 0 | 0 |  | 0 |  | 0
841 | 352868764 | 352874574 | 342764914 | 1 | 1 | 1 | 2 | 91.06.06-011 | И13_ФСЭМ-2022, 91.06.06-011, приказ Минстроя России от 18.05.2022 г. № 378/пр | Автогидроподъемники, высота подъема 12 м | 1368 | 1011 | маш.-ч | маш.-ч | 1 | 0 | 402296795 | 0.595 | 0 | 485.42 | 497.46 | 0 | 0 | 346.73 | 497.46 | 0 | 1 | 1.4 | 1 | 1 | 2 | 0 | 0 | 1 | 1 | 0 | 0.85 | *0,7 | 1 | 2 | 352880868 | 1 | 0 | 2110 | 1 | 0 | 0 | 0 | 0 | 0 | 0 | 0 | 0 | 294.7205 | 422.841 | 0 | 0 | 0.85 | 1 | 0 | 206.3043 | 295.9887 | 0 | 0 | 0.595 | 1 |  | 0 | 0.595 | 0.595 | 485.42 | 346.73 | 1.4 | 206.304 | 295.988 | 0 | 288.82 | 295.99 | 0 | 584.81 | 0 | 4-100-040 | 4 | чел.-ч. | 1
841 | 352868764 | 352874574 | 342765643 | 1 | 1 | 1 | 2 | 91.14.02-001 | И13_ФСЭМ-2022 доп.7, 91.14.02-001, приказ Минстроя России от 02.08.2023 г. № 551/пр | Автомобили бортовые, грузоподъемность до 5 т | 1368 | 1011 | маш.-ч | маш.-ч | 1 | 0 | 1503848564 | 0.154 | 0 | 583.06 | 497.46 | 0 | 0 | 477.92 | 497.46 | 0 | 1 | 1.22 | 1 | 1 | 2 | 0 | 0 | 1 | 1 | 0 | 0.22 | *0,7 | 1 | 2 | 352880869 | 1 | 0 | 2111 | 1 | 0 | 0 | 0 | 0 | 0 | 0 | 0 | 0 | 105.1424 | 109.4412 | 0 | 0 | 0.22 | 1 | 0 | 73.5997 | 76.6088 | 0 | 0 | 0.154 | 1 |  | 0 | 0.154 | 0.154 | 583.06 | 477.92 | 1.22 | 73.598 | 76.608 | 0 | 89.79 | 76.61 | 0 | 166.4 | 0 | 4-100-040 | 4 | чел.-ч. | 1
841 | 352868764 | 352874574 | 342713964 | 1 | 1 | 1 | 3 | 01.3.01.06-0038 | И13_ФСБЦ-2022, 01.3.01.06-0038, приказ Минстроя России от 18.05.2022 г. № 378/пр | Смазка защитная электросетевая | 1346 | 1009 | кг | кг | 1 | 0 | -1723333549 | 0 | 421.77 | 0 | 0 | 0 | 238.29 | 0 | 0 | 0 | 1.77 | 1 | 1 | 1 | 2 | 0 | 0 | 1 | 1 | 0 | 0.1 | *0 | 0 | 2 | 352880870 | 1 | 0 | 2112 | 1 | 0 | 0 | 0 | 0 | 0 | 0 | 0 | 23.829 | 0 | 0 | 0 | 0 | 0 | 1 | 0 | 0 | 0 | 0 | 0 | 0 | 0 |  | 0 | 0 | 0 | 421.77 | 238.29 | 1.77 | 0 | 0 | 0 | 0 | 0 | 0 | 0 | 0 |  | 0 |  | 0
841 | 352868764 | 352874574 | 342713971 | 1 | 1 | 1 | 3 | 01.3.01.06-0051 | И13_ФСБЦ-2022 доп.12, 01.3.01.06-0051, приказ Минстроя России от 07.11.2024 г. № 747/пр | Смазка солидол жировой Ж | 1346 | 1009 | кг | кг | 1 | 0 | -1352590515 | 0 | 103.6 | 0 | 0 | 0 | 58.53 | 0 | 0 | 0 | 1.77 | 1 | 1 | 1 | 2 | 0 | 0 | 1 | 1 | 0 | 0.03 | *0 | 0 | 2 | 352880871 | 1 | 0 | 2113 | 1 | 0 | 0 | 0 | 0 | 0 | 0 | 0 | 1.7559 | 0 | 0 | 0 | 0 | 0 | 1 | 0 | 0 | 0 | 0 | 0 | 0 | 0 |  | 0 | 0 | 0 | 103.6 | 58.53 | 1.77 | 0 | 0 | 0 | 0 | 0 | 0 | 0 | 0 |  | 0 |  | 0
841 | 352868764 | 352874574 | 342717233 | 1 | 1 | 1 | 3 | 01.7.15.03-0042 | И13_ФСБЦ-2022, 01.7.15.03-0042, приказ Минстроя России от 18.05.2022 г. № 378/пр | Болты с гайками и шайбами строительные | 1346 | 1009 | кг | кг | 1 | 0 | -1062136333 | 0 | 201.17 | 0 | 0 | 0 | 174.93 | 0 | 0 | 0 | 1.15 | 1 | 1 | 1 | 2 | 1 | 0 | 1 | 1 | 0 | 0 | *0 | 0 | 2 | 352880872 | 1 | 0 | 2114 | 1 | 0 | 0 | 0 | 0 | 0 | 0 | 0 | 0 | 0 | 0 | 0 | 0 | 0 | 0 | 0 | 0 | 0 | 0 | 0 | 0 | 0 |  | 0 | 0 | 0 | 201.17 | 174.93 | 1.15 | 0 | 0 | 0 | 0 | 0 | 0 | 0 | 0 |  | 0 |  | 0
841 | 352868764 | 352874574 | 342718355 | 1 | 1 | 1 | 3 | 01.7.20.08-0051 | И13_ФСБЦ-2022 доп.8, 01.7.20.08-0051, приказ Минстроя России от 14.11.2023 г. № 817/пр | Ветошь хлопчатобумажная цветная | 1346 | 1009 | кг | кг | 1 | 0 | -1749521197 | 0 | 80.8 | 0 | 0 | 0 | 56.11 | 0 | 0 | 0 | 1.44 | 1 | 1 | 1 | 2 | 0 | 0 | 1 | 1 | 0 | 0.02 | *0 | 0 | 2 | 352880873 | 1 | 0 | 2115 | 1 | 0 | 0 | 0 | 0 | 0 | 0 | 0 | 1.1222 | 0 | 0 | 0 | 0 | 0 | 1 | 0 | 0 | 0 | 0 | 0 | 0 | 0 |  | 0 | 0 | 0 | 80.8 | 56.11 | 1.44 | 0 | 0 | 0 | 0 | 0 | 0 | 0 | 0 |  | 0 |  | 0
841 | 352868764 | 352874574 | 342642537 | 113 | 1 | 1 | 3 | 07.2.07.13 |  | Хомуты стальные | 1346 | 1009 | кг | кг | 1 | 0 | -1111733769 | 0 | 0 | 0 | 0 | 0 | 0 | 0 | 0 | 0 | 1 | 1 | 1 | 1 | -2 | 1 | 0 | 1 | 1 | 0 | 0 | *0 | 0 | 2 | 352880874 | 1 | 0 | 2116 | 1 | 0 | 0 | 0 | 0 | 0 | 0 | 0 | 0 | 0 | 0 | 0 | 0 | 0 | 0 | 0 | 0 | 0 | 0 | 0 | 0 | 0 |  | 0 | 0 | 0 | 0 | 0 | 1 | 0 | 0 | 0 | 0 | 0 | 0 | 0 | 0 |  | 0 |  | 0
841 | 352868764 | 352874574 | 342642850 | 113 | 1 | 1 | 3 | 08.3.04.02 |  | Сталь стержневая диаметром до 10 мм | 1348 | 1009 | т | т | 1000 | 0 | 1613753229 | 0 | 0 | 0 | 0 | 0 | 0 | 0 | 0 | 0 | 1 | 1 | 1 | 1 | -2 | 1 | 0 | 1 | 1 | 0 | 0 | *0 | 0 | 2 | 352880875 | 1 | 0 | 2117 | 1 | 0 | 0 | 0 | 0 | 0 | 0 | 0 | 0 | 0 | 0 | 0 | 0 | 0 | 0 | 0 | 0 | 0 | 0 | 0 | 0 | 0 |  | 0 | 0 | 0 | 0 | 0 | 1 | 0 | 0 | 0 | 0 | 0 | 0 | 0 | 0 |  | 0 |  | 0
841 | 352868764 | 352874574 | 342735789 | 1 | 1 | 1 | 3 | 14.4.03.03-0102 | И13_ФСБЦ-2022 доп.4, 14.4.03.03-0102, приказ Минстроя России от 27.12.2022 г. № 1133/пр | Лак битумный БТ-577 | 1348 | 1009 | т | т | 1000 | 0 | 1651372890 | 0 | 97625.6 | 0 | 0 | 0 | 80020.98 | 0 | 0 | 0 | 1.22 | 1 | 1 | 1 | 2 | 0 | 0 | 1 | 1 | 0 | 0.0001 | *0 | 0 | 2 | 352880876 | 1 | 0 | 2118 | 1 | 0 | 0 | 0 | 0 | 0 | 0 | 0 | 8.0021 | 0 | 0 | 0 | 0 | 0 | 1 | 0 | 0 | 0 | 0 | 0 | 0 | 0 |  | 0 | 0 | 0 | 97625.6 | 80020.98 | 1.22 | 0 | 0 | 0 | 0 | 0 | 0 | 0 | 0 |  | 0 |  | 0
841 | 352868764 | 352874574 | 342736178 | 1 | 1 | 1 | 3 | 14.5.09.11-0102 | И13_ФСБЦ-2022, 14.5.09.11-0102, приказ Минстроя России от 18.05.2022 г. № 378/пр | Уайт-спирит | 1346 | 1009 | кг | кг | 1 | 0 | 1345525934 | 0 | 79.39 | 0 | 0 | 0 | 60.6 | 0 | 0 | 0 | 1.31 | 1 | 1 | 1 | 2 | 0 | 0 | 1 | 1 | 0 | 0.03 | *0 | 0 | 2 | 352880877 | 1 | 0 | 2119 | 1 | 0 | 0 | 0 | 0 | 0 | 0 | 0 | 1.818 | 0 | 0 | 0 | 0 | 0 | 1 | 0 | 0 | 0 | 0 | 0 | 0 | 0 |  | 0 | 0 | 0 | 79.39 | 60.6 | 1.31 | 0 | 0 | 0 | 0 | 0 | 0 | 0 | 0 |  | 0 |  | 0
841 | 352868764 | 352874574 | 342645107 | 113 | 1 | 1 | 3 | 22.2.01.04 |  | Изоляторы линейные штыревые фарфоровые | 1371 | 1013 | ШТ | ШТ | 1 | 0 | 1740798612 | 0 | 0 | 0 | 0 | 0 | 0 | 0 | 0 | 0 | 1 | 1 | 1 | 1 | -2 | 1 | 0 | 1 | 1 | 0 | 0 | *0 | 0 | 2 | 352880878 | 1 | 0 | 2120 | 1 | 0 | 0 | 0 | 0 | 0 | 0 | 0 | 0 | 0 | 0 | 0 | 0 | 0 | 0 | 0 | 0 | 0 | 0 | 0 | 0 | 0 |  | 0 | 0 | 0 | 0 | 0 | 1 | 0 | 0 | 0 | 0 | 0 | 0 | 0 | 0 |  | 0 |  | 0
841 | 352868764 | 352874574 | 342645115 | 113 | 1 | 1 | 3 | 22.2.02.03 |  | Детали крепления стальные | 1346 | 1009 | кг | кг | 1 | 0 | 1533393836 | 0 | 0 | 0 | 0 | 0 | 0 | 0 | 0 | 0 | 1 | 1 | 1 | 1 | -2 | 1 | 0 | 1 | 1 | 0 | 0 | *0 | 0 | 2 | 352880879 | 1 | 0 | 2121 | 1 | 0 | 0 | 0 | 0 | 0 | 0 | 0 | 0 | 0 | 0 | 0 | 0 | 0 | 0 | 0 | 0 | 0 | 0 | 0 | 0 | 0 |  | 0 | 0 | 0 | 0 | 0 | 1 | 0 | 0 | 0 | 0 | 0 | 0 | 0 | 0 |  | 0 |  | 0
842 | 352868764 | 352874603 | 342640203 | 113 | 1 | 1 | 1 | 1-100-33 |  | Средний разряд работы 3,3 | 1191 | 1013 | чел.-ч. | чел.-ч. | 1 | 0 | 32079103 | 3.76 | 0 | 0 | 0 | 458.48 | 0 | 0 | 0 | 458.48 | 1 | 1 | 1 | 1 | -2 | 0 | 0 | 1 | 1 | 0 | 3.76 |  | 1 | 2 | 352880880 | 1 | 0 | 2122 | 1 | 0 | 0 | 0 | 0 | 0 | 0 | 0 | 0 | 0 | 0 | 1723.8848 | 3.76 | 0 | 1 | 0 | 0 | 0 | 1723.8848 | 3.76 | 0 | 1 | 1723.88 | 3.76 | 0 | 3.76 | 458.48 | 458.48 | 1 | 1723.88 | 0 | 0 | 0 | 0 | 1723.88 | 1723.88 | 1 |  | 0 |  | 0
842 | 352868764 | 352874603 | 342640393 | 113 | 1 | 1 | 1 | 4-100-00 |  | Затраты труда машинистов | 1191 | 1013 | чел.-ч. | чел.-ч. | 1 | 0 | -1417349443 | 1.07 | 0 | 0 | 0 | 0 | 0 | 0 | 0 | 0 | 1 | 1 | 1 | 1 | -2 | 0 | 0 | 1 | 1 | 0 | 1.07 |  | 2 | 2 | 352880881 | 1 | 0 | 2123 | 1 | 0 | 0 | 0 | 0 | 0 | 0 | 0 | 0 | 0 | 0 | 0 | 0 | 0 | 0 | 0 | 0 | 0 | 0 | 0 | 0 | 0 |  | 0 | 0 | 1.07 | 0 | 0 | 1 | 0 | 0 | 0 | 0 | 0 | 0 | 0 | 0 |  | 0 |  | 0
842 | 352868764 | 352874603 | 342764914 | 1 | 1 | 1 | 2 | 91.06.06-011 | И13_ФСЭМ-2022, 91.06.06-011, приказ Минстроя России от 18.05.2022 г. № 378/пр | Автогидроподъемники, высота подъема 12 м | 1368 | 1011 | маш.-ч | маш.-ч | 1 | 0 | 402296795 | 0.85 | 0 | 485.42 | 497.46 | 0 | 0 | 346.73 | 497.46 | 0 | 1 | 1.4 | 1 | 1 | 2 | 0 | 0 | 1 | 1 | 0 | 0.85 |  | 1 | 2 | 352880882 | 1 | 0 | 2124 | 1 | 0 | 0 | 0 | 0 | 0 | 0 | 0 | 0 | 294.7205 | 422.841 | 0 | 0 | 0.85 | 1 | 0 | 294.7205 | 422.841 | 0 | 0 | 0.85 | 1 |  | 0 | 0.85 | 0.85 | 485.42 | 346.73 | 1.4 | 294.72 | 422.84 | 0 | 412.61 | 422.84 | 0 | 835.45 | 0 | 4-100-040 | 4 | чел.-ч. | 1
842 | 352868764 | 352874603 | 342765643 | 1 | 1 | 1 | 2 | 91.14.02-001 | И13_ФСЭМ-2022 доп.7, 91.14.02-001, приказ Минстроя России от 02.08.2023 г. № 551/пр | Автомобили бортовые, грузоподъемность до 5 т | 1368 | 1011 | маш.-ч | маш.-ч | 1 | 0 | 1503848564 | 0.22 | 0 | 583.06 | 497.46 | 0 | 0 | 477.92 | 497.46 | 0 | 1 | 1.22 | 1 | 1 | 2 | 0 | 0 | 1 | 1 | 0 | 0.22 |  | 1 | 2 | 352880883 | 1 | 0 | 2125 | 1 | 0 | 0 | 0 | 0 | 0 | 0 | 0 | 0 | 105.1424 | 109.4412 | 0 | 0 | 0.22 | 1 | 0 | 105.1424 | 109.4412 | 0 | 0 | 0.22 | 1 |  | 0 | 0.22 | 0.22 | 583.06 | 477.92 | 1.22 | 105.14 | 109.44 | 0 | 128.27 | 109.44 | 0 | 237.71 | 0 | 4-100-040 | 4 | чел.-ч. | 1
842 | 352868764 | 352874603 | 342713964 | 1 | 1 | 1 | 3 | 01.3.01.06-0038 | И13_ФСБЦ-2022, 01.3.01.06-0038, приказ Минстроя России от 18.05.2022 г. № 378/пр | Смазка защитная электросетевая | 1346 | 1009 | кг | кг | 1 | 0 | -1723333549 | 0 | 421.77 | 0 | 0 | 0 | 238.29 | 0 | 0 | 0 | 1.77 | 1 | 1 | 1 | 2 | 0 | 0 | 1 | 1 | 0 | 0.1 | )*0 | 0 | 2 | 352880884 | 1 | 0 | 2126 | 1 | 0 | 0 | 0 | 0 | 0 | 0 | 0 | 23.829 | 0 | 0 | 0 | 0 | 0 | 1 | 0 | 0 | 0 | 0 | 0 | 0 | 0 |  | 0 | 0 | 0 | 421.77 | 238.29 | 1.77 | 0 | 0 | 0 | 0 | 0 | 0 | 0 | 0 |  | 0 |  | 0
842 | 352868764 | 352874603 | 342713971 | 1 | 1 | 1 | 3 | 01.3.01.06-0051 | И13_ФСБЦ-2022 доп.12, 01.3.01.06-0051, приказ Минстроя России от 07.11.2024 г. № 747/пр | Смазка солидол жировой Ж | 1346 | 1009 | кг | кг | 1 | 0 | -1352590515 | 0 | 103.6 | 0 | 0 | 0 | 58.53 | 0 | 0 | 0 | 1.77 | 1 | 1 | 1 | 2 | 0 | 0 | 1 | 1 | 0 | 0.03 | )*0 | 0 | 2 | 352880885 | 1 | 0 | 2127 | 1 | 0 | 0 | 0 | 0 | 0 | 0 | 0 | 1.7559 | 0 | 0 | 0 | 0 | 0 | 1 | 0 | 0 | 0 | 0 | 0 | 0 | 0 |  | 0 | 0 | 0 | 103.6 | 58.53 | 1.77 | 0 | 0 | 0 | 0 | 0 | 0 | 0 | 0 |  | 0 |  | 0
842 | 352868764 | 352874603 | 342717233 | 1 | 1 | 1 | 3 | 01.7.15.03-0042 | И13_ФСБЦ-2022, 01.7.15.03-0042, приказ Минстроя России от 18.05.2022 г. № 378/пр | Болты с гайками и шайбами строительные | 1346 | 1009 | кг | кг | 1 | 0 | -1062136333 | 0 | 201.17 | 0 | 0 | 0 | 174.93 | 0 | 0 | 0 | 1.15 | 1 | 1 | 1 | 2 | 1 | 0 | 1 | 1 | 0 | 0 | )*0 | 0 | 2 | 352880886 | 1 | 0 | 2128 | 1 | 0 | 0 | 0 | 0 | 0 | 0 | 0 | 0 | 0 | 0 | 0 | 0 | 0 | 0 | 0 | 0 | 0 | 0 | 0 | 0 | 0 |  | 0 | 0 | 0 | 201.17 | 174.93 | 1.15 | 0 | 0 | 0 | 0 | 0 | 0 | 0 | 0 |  | 0 |  | 0
842 | 352868764 | 352874603 | 342718355 | 1 | 1 | 1 | 3 | 01.7.20.08-0051 | И13_ФСБЦ-2022 доп.8, 01.7.20.08-0051, приказ Минстроя России от 14.11.2023 г. № 817/пр | Ветошь хлопчатобумажная цветная | 1346 | 1009 | кг | кг | 1 | 0 | -1749521197 | 0 | 80.8 | 0 | 0 | 0 | 56.11 | 0 | 0 | 0 | 1.44 | 1 | 1 | 1 | 2 | 0 | 0 | 1 | 1 | 0 | 0.02 | )*0 | 0 | 2 | 352880887 | 1 | 0 | 2129 | 1 | 0 | 0 | 0 | 0 | 0 | 0 | 0 | 1.1222 | 0 | 0 | 0 | 0 | 0 | 1 | 0 | 0 | 0 | 0 | 0 | 0 | 0 |  | 0 | 0 | 0 | 80.8 | 56.11 | 1.44 | 0 | 0 | 0 | 0 | 0 | 0 | 0 | 0 |  | 0 |  | 0
842 | 352868764 | 352874603 | 342642537 | 113 | 1 | 1 | 3 | 07.2.07.13 |  | Хомуты стальные | 1346 | 1009 | кг | кг | 1 | 0 | -1111733769 | 0 | 0 | 0 | 0 | 0 | 0 | 0 | 0 | 0 | 1 | 1 | 1 | 1 | -2 | 1 | 0 | 1 | 1 | 0 | 0 | )*0 | 0 | 2 | 352880888 | 1 | 0 | 2130 | 1 | 0 | 0 | 0 | 0 | 0 | 0 | 0 | 0 | 0 | 0 | 0 | 0 | 0 | 0 | 0 | 0 | 0 | 0 | 0 | 0 | 0 |  | 0 | 0 | 0 | 0 | 0 | 1 | 0 | 0 | 0 | 0 | 0 | 0 | 0 | 0 |  | 0 |  | 0
842 | 352868764 | 352874603 | 342642850 | 113 | 1 | 1 | 3 | 08.3.04.02 |  | Сталь стержневая диаметром до 10 мм | 1348 | 1009 | т | т | 1000 | 0 | 1613753229 | 0 | 0 | 0 | 0 | 0 | 0 | 0 | 0 | 0 | 1 | 1 | 1 | 1 | -2 | 1 | 0 | 1 | 1 | 0 | 0 | )*0 | 0 | 2 | 352880889 | 1 | 0 | 2131 | 1 | 0 | 0 | 0 | 0 | 0 | 0 | 0 | 0 | 0 | 0 | 0 | 0 | 0 | 0 | 0 | 0 | 0 | 0 | 0 | 0 | 0 |  | 0 | 0 | 0 | 0 | 0 | 1 | 0 | 0 | 0 | 0 | 0 | 0 | 0 | 0 |  | 0 |  | 0
842 | 352868764 | 352874603 | 342735789 | 1 | 1 | 1 | 3 | 14.4.03.03-0102 | И13_ФСБЦ-2022 доп.4, 14.4.03.03-0102, приказ Минстроя России от 27.12.2022 г. № 1133/пр | Лак битумный БТ-577 | 1348 | 1009 | т | т | 1000 | 0 | 1651372890 | 0 | 97625.6 | 0 | 0 | 0 | 80020.98 | 0 | 0 | 0 | 1.22 | 1 | 1 | 1 | 2 | 0 | 0 | 1 | 1 | 0 | 0.0001 | )*0 | 0 | 2 | 352880890 | 1 | 0 | 2132 | 1 | 0 | 0 | 0 | 0 | 0 | 0 | 0 | 8.0021 | 0 | 0 | 0 | 0 | 0 | 1 | 0 | 0 | 0 | 0 | 0 | 0 | 0 |  | 0 | 0 | 0 | 97625.6 | 80020.98 | 1.22 | 0 | 0 | 0 | 0 | 0 | 0 | 0 | 0 |  | 0 |  | 0
842 | 352868764 | 352874603 | 342736178 | 1 | 1 | 1 | 3 | 14.5.09.11-0102 | И13_ФСБЦ-2022, 14.5.09.11-0102, приказ Минстроя России от 18.05.2022 г. № 378/пр | Уайт-спирит | 1346 | 1009 | кг | кг | 1 | 0 | 1345525934 | 0 | 79.39 | 0 | 0 | 0 | 60.6 | 0 | 0 | 0 | 1.31 | 1 | 1 | 1 | 2 | 0 | 0 | 1 | 1 | 0 | 0.03 | )*0 | 0 | 2 | 352880891 | 1 | 0 | 2133 | 1 | 0 | 0 | 0 | 0 | 0 | 0 | 0 | 1.818 | 0 | 0 | 0 | 0 | 0 | 1 | 0 | 0 | 0 | 0 | 0 | 0 | 0 |  | 0 | 0 | 0 | 79.39 | 60.6 | 1.31 | 0 | 0 | 0 | 0 | 0 | 0 | 0 | 0 |  | 0 |  | 0
842 | 352868764 | 352874603 | 342645107 | 113 | 1 | 1 | 3 | 22.2.01.04 |  | Изоляторы линейные штыревые фарфоровые | 1371 | 1013 | ШТ | ШТ | 1 | 0 | 1740798612 | 0 | 0 | 0 | 0 | 0 | 0 | 0 | 0 | 0 | 1 | 1 | 1 | 1 | -2 | 1 | 0 | 1 | 1 | 0 | 0 | )*0 | 0 | 2 | 352880892 | 1 | 0 | 2134 | 1 | 0 | 0 | 0 | 0 | 0 | 0 | 0 | 0 | 0 | 0 | 0 | 0 | 0 | 0 | 0 | 0 | 0 | 0 | 0 | 0 | 0 |  | 0 | 0 | 0 | 0 | 0 | 1 | 0 | 0 | 0 | 0 | 0 | 0 | 0 | 0 |  | 0 |  | 0
842 | 352868764 | 352874603 | 342645115 | 113 | 1 | 1 | 3 | 22.2.02.03 |  | Детали крепления стальные | 1346 | 1009 | кг | кг | 1 | 0 | 1533393836 | 0 | 0 | 0 | 0 | 0 | 0 | 0 | 0 | 0 | 1 | 1 | 1 | 1 | -2 | 1 | 0 | 1 | 1 | 0 | 0 | )*0 | 0 | 2 | 352880893 | 1 | 0 | 2135 | 1 | 0 | 0 | 0 | 0 | 0 | 0 | 0 | 0 | 0 | 0 | 0 | 0 | 0 | 0 | 0 | 0 | 0 | 0 | 0 | 0 | 0 |  | 0 | 0 | 0 | 0 | 0 | 1 | 0 | 0 | 0 | 0 | 0 | 0 | 0 | 0 |  | 0 |  | 0
843 | 352868764 | 352874632 | 342640203 | 113 | 1 | 1 | 1 | 1-100-33 |  | Средний разряд работы 3,3 | 1191 | 1013 | чел.-ч. | чел.-ч. | 1 | 0 | 32079103 | 2.632 | 0 | 0 | 0 | 458.48 | 0 | 0 | 0 | 458.48 | 1 | 1 | 1 | 1 | -2 | 0 | 0 | 1 | 1 | 0 | 3.76 | *0,7 | 1 | 2 | 352880894 | 1 | 0 | 2136 | 1 | 0 | 0 | 0 | 0 | 0 | 0 | 0 | 0 | 0 | 0 | 1723.8848 | 3.76 | 0 | 1 | 0 | 0 | 0 | 1206.7194 | 2.632 | 0 | 1 | 1723.88 | 2.632 | 0 | 2.632 | 458.48 | 458.48 | 1 | 1206.716 | 0 | 0 | 0 | 0 | 1206.72 | 1206.72 | 1 |  | 0 |  | 0
843 | 352868764 | 352874632 | 342640393 | 113 | 1 | 1 | 1 | 4-100-00 |  | Затраты труда машинистов | 1191 | 1013 | чел.-ч. | чел.-ч. | 1 | 0 | -1417349443 | 0.749 | 0 | 0 | 0 | 0 | 0 | 0 | 0 | 0 | 1 | 1 | 1 | 1 | -2 | 0 | 0 | 1 | 1 | 0 | 1.07 | *0,7 | 2 | 2 | 352880895 | 1 | 0 | 2137 | 1 | 0 | 0 | 0 | 0 | 0 | 0 | 0 | 0 | 0 | 0 | 0 | 0 | 0 | 0 | 0 | 0 | 0 | 0 | 0 | 0 | 0 |  | 0 | 0 | 0.749 | 0 | 0 | 1 | 0 | 0 | 0 | 0 | 0 | 0 | 0 | 0 |  | 0 |  | 0
843 | 352868764 | 352874632 | 342764914 | 1 | 1 | 1 | 2 | 91.06.06-011 | И13_ФСЭМ-2022, 91.06.06-011, приказ Минстроя России от 18.05.2022 г. № 378/пр | Автогидроподъемники, высота подъема 12 м | 1368 | 1011 | маш.-ч | маш.-ч | 1 | 0 | 402296795 | 0.595 | 0 | 485.42 | 497.46 | 0 | 0 | 346.73 | 497.46 | 0 | 1 | 1.4 | 1 | 1 | 2 | 0 | 0 | 1 | 1 | 0 | 0.85 | *0,7 | 1 | 2 | 352880896 | 1 | 0 | 2138 | 1 | 0 | 0 | 0 | 0 | 0 | 0 | 0 | 0 | 294.7205 | 422.841 | 0 | 0 | 0.85 | 1 | 0 | 206.3043 | 295.9887 | 0 | 0 | 0.595 | 1 |  | 0 | 0.595 | 0.595 | 485.42 | 346.73 | 1.4 | 206.304 | 295.988 | 0 | 288.82 | 295.99 | 0 | 584.81 | 0 | 4-100-040 | 4 | чел.-ч. | 1
843 | 352868764 | 352874632 | 342765643 | 1 | 1 | 1 | 2 | 91.14.02-001 | И13_ФСЭМ-2022 доп.7, 91.14.02-001, приказ Минстроя России от 02.08.2023 г. № 551/пр | Автомобили бортовые, грузоподъемность до 5 т | 1368 | 1011 | маш.-ч | маш.-ч | 1 | 0 | 1503848564 | 0.154 | 0 | 583.06 | 497.46 | 0 | 0 | 477.92 | 497.46 | 0 | 1 | 1.22 | 1 | 1 | 2 | 0 | 0 | 1 | 1 | 0 | 0.22 | *0,7 | 1 | 2 | 352880897 | 1 | 0 | 2139 | 1 | 0 | 0 | 0 | 0 | 0 | 0 | 0 | 0 | 105.1424 | 109.4412 | 0 | 0 | 0.22 | 1 | 0 | 73.5997 | 76.6088 | 0 | 0 | 0.154 | 1 |  | 0 | 0.154 | 0.154 | 583.06 | 477.92 | 1.22 | 73.598 | 76.608 | 0 | 89.79 | 76.61 | 0 | 166.4 | 0 | 4-100-040 | 4 | чел.-ч. | 1
843 | 352868764 | 352874632 | 342713964 | 1 | 1 | 1 | 3 | 01.3.01.06-0038 | И13_ФСБЦ-2022, 01.3.01.06-0038, приказ Минстроя России от 18.05.2022 г. № 378/пр | Смазка защитная электросетевая | 1346 | 1009 | кг | кг | 1 | 0 | -1723333549 | 0 | 421.77 | 0 | 0 | 0 | 238.29 | 0 | 0 | 0 | 1.77 | 1 | 1 | 1 | 2 | 0 | 0 | 1 | 1 | 0 | 0.1 | *0 | 0 | 2 | 352880898 | 1 | 0 | 2140 | 1 | 0 | 0 | 0 | 0 | 0 | 0 | 0 | 23.829 | 0 | 0 | 0 | 0 | 0 | 1 | 0 | 0 | 0 | 0 | 0 | 0 | 0 |  | 0 | 0 | 0 | 421.77 | 238.29 | 1.77 | 0 | 0 | 0 | 0 | 0 | 0 | 0 | 0 |  | 0 |  | 0
843 | 352868764 | 352874632 | 342713971 | 1 | 1 | 1 | 3 | 01.3.01.06-0051 | И13_ФСБЦ-2022 доп.12, 01.3.01.06-0051, приказ Минстроя России от 07.11.2024 г. № 747/пр | Смазка солидол жировой Ж | 1346 | 1009 | кг | кг | 1 | 0 | -1352590515 | 0 | 103.6 | 0 | 0 | 0 | 58.53 | 0 | 0 | 0 | 1.77 | 1 | 1 | 1 | 2 | 0 | 0 | 1 | 1 | 0 | 0.03 | *0 | 0 | 2 | 352880899 | 1 | 0 | 2141 | 1 | 0 | 0 | 0 | 0 | 0 | 0 | 0 | 1.7559 | 0 | 0 | 0 | 0 | 0 | 1 | 0 | 0 | 0 | 0 | 0 | 0 | 0 |  | 0 | 0 | 0 | 103.6 | 58.53 | 1.77 | 0 | 0 | 0 | 0 | 0 | 0 | 0 | 0 |  | 0 |  | 0
843 | 352868764 | 352874632 | 342717233 | 1 | 1 | 1 | 3 | 01.7.15.03-0042 | И13_ФСБЦ-2022, 01.7.15.03-0042, приказ Минстроя России от 18.05.2022 г. № 378/пр | Болты с гайками и шайбами строительные | 1346 | 1009 | кг | кг | 1 | 0 | -1062136333 | 0 | 201.17 | 0 | 0 | 0 | 174.93 | 0 | 0 | 0 | 1.15 | 1 | 1 | 1 | 2 | 1 | 0 | 1 | 1 | 0 | 0 | *0 | 0 | 2 | 352880900 | 1 | 0 | 2142 | 1 | 0 | 0 | 0 | 0 | 0 | 0 | 0 | 0 | 0 | 0 | 0 | 0 | 0 | 0 | 0 | 0 | 0 | 0 | 0 | 0 | 0 |  | 0 | 0 | 0 | 201.17 | 174.93 | 1.15 | 0 | 0 | 0 | 0 | 0 | 0 | 0 | 0 |  | 0 |  | 0
843 | 352868764 | 352874632 | 342718355 | 1 | 1 | 1 | 3 | 01.7.20.08-0051 | И13_ФСБЦ-2022 доп.8, 01.7.20.08-0051, приказ Минстроя России от 14.11.2023 г. № 817/пр | Ветошь хлопчатобумажная цветная | 1346 | 1009 | кг | кг | 1 | 0 | -1749521197 | 0 | 80.8 | 0 | 0 | 0 | 56.11 | 0 | 0 | 0 | 1.44 | 1 | 1 | 1 | 2 | 0 | 0 | 1 | 1 | 0 | 0.02 | *0 | 0 | 2 | 352880901 | 1 | 0 | 2143 | 1 | 0 | 0 | 0 | 0 | 0 | 0 | 0 | 1.1222 | 0 | 0 | 0 | 0 | 0 | 1 | 0 | 0 | 0 | 0 | 0 | 0 | 0 |  | 0 | 0 | 0 | 80.8 | 56.11 | 1.44 | 0 | 0 | 0 | 0 | 0 | 0 | 0 | 0 |  | 0 |  | 0
843 | 352868764 | 352874632 | 342642537 | 113 | 1 | 1 | 3 | 07.2.07.13 |  | Хомуты стальные | 1346 | 1009 | кг | кг | 1 | 0 | -1111733769 | 0 | 0 | 0 | 0 | 0 | 0 | 0 | 0 | 0 | 1 | 1 | 1 | 1 | -2 | 1 | 0 | 1 | 1 | 0 | 0 | *0 | 0 | 2 | 352880902 | 1 | 0 | 2144 | 1 | 0 | 0 | 0 | 0 | 0 | 0 | 0 | 0 | 0 | 0 | 0 | 0 | 0 | 0 | 0 | 0 | 0 | 0 | 0 | 0 | 0 |  | 0 | 0 | 0 | 0 | 0 | 1 | 0 | 0 | 0 | 0 | 0 | 0 | 0 | 0 |  | 0 |  | 0
843 | 352868764 | 352874632 | 342642850 | 113 | 1 | 1 | 3 | 08.3.04.02 |  | Сталь стержневая диаметром до 10 мм | 1348 | 1009 | т | т | 1000 | 0 | 1613753229 | 0 | 0 | 0 | 0 | 0 | 0 | 0 | 0 | 0 | 1 | 1 | 1 | 1 | -2 | 1 | 0 | 1 | 1 | 0 | 0 | *0 | 0 | 2 | 352880903 | 1 | 0 | 2145 | 1 | 0 | 0 | 0 | 0 | 0 | 0 | 0 | 0 | 0 | 0 | 0 | 0 | 0 | 0 | 0 | 0 | 0 | 0 | 0 | 0 | 0 |  | 0 | 0 | 0 | 0 | 0 | 1 | 0 | 0 | 0 | 0 | 0 | 0 | 0 | 0 |  | 0 |  | 0
843 | 352868764 | 352874632 | 342735789 | 1 | 1 | 1 | 3 | 14.4.03.03-0102 | И13_ФСБЦ-2022 доп.4, 14.4.03.03-0102, приказ Минстроя России от 27.12.2022 г. № 1133/пр | Лак битумный БТ-577 | 1348 | 1009 | т | т | 1000 | 0 | 1651372890 | 0 | 97625.6 | 0 | 0 | 0 | 80020.98 | 0 | 0 | 0 | 1.22 | 1 | 1 | 1 | 2 | 0 | 0 | 1 | 1 | 0 | 0.0001 | *0 | 0 | 2 | 352880904 | 1 | 0 | 2146 | 1 | 0 | 0 | 0 | 0 | 0 | 0 | 0 | 8.0021 | 0 | 0 | 0 | 0 | 0 | 1 | 0 | 0 | 0 | 0 | 0 | 0 | 0 |  | 0 | 0 | 0 | 97625.6 | 80020.98 | 1.22 | 0 | 0 | 0 | 0 | 0 | 0 | 0 | 0 |  | 0 |  | 0
843 | 352868764 | 352874632 | 342736178 | 1 | 1 | 1 | 3 | 14.5.09.11-0102 | И13_ФСБЦ-2022, 14.5.09.11-0102, приказ Минстроя России от 18.05.2022 г. № 378/пр | Уайт-спирит | 1346 | 1009 | кг | кг | 1 | 0 | 1345525934 | 0 | 79.39 | 0 | 0 | 0 | 60.6 | 0 | 0 | 0 | 1.31 | 1 | 1 | 1 | 2 | 0 | 0 | 1 | 1 | 0 | 0.03 | *0 | 0 | 2 | 352880905 | 1 | 0 | 2147 | 1 | 0 | 0 | 0 | 0 | 0 | 0 | 0 | 1.818 | 0 | 0 | 0 | 0 | 0 | 1 | 0 | 0 | 0 | 0 | 0 | 0 | 0 |  | 0 | 0 | 0 | 79.39 | 60.6 | 1.31 | 0 | 0 | 0 | 0 | 0 | 0 | 0 | 0 |  | 0 |  | 0
843 | 352868764 | 352874632 | 342645107 | 113 | 1 | 1 | 3 | 22.2.01.04 |  | Изоляторы линейные штыревые фарфоровые | 1371 | 1013 | ШТ | ШТ | 1 | 0 | 1740798612 | 0 | 0 | 0 | 0 | 0 | 0 | 0 | 0 | 0 | 1 | 1 | 1 | 1 | -2 | 1 | 0 | 1 | 1 | 0 | 0 | *0 | 0 | 2 | 352880906 | 1 | 0 | 2148 | 1 | 0 | 0 | 0 | 0 | 0 | 0 | 0 | 0 | 0 | 0 | 0 | 0 | 0 | 0 | 0 | 0 | 0 | 0 | 0 | 0 | 0 |  | 0 | 0 | 0 | 0 | 0 | 1 | 0 | 0 | 0 | 0 | 0 | 0 | 0 | 0 |  | 0 |  | 0
843 | 352868764 | 352874632 | 342645115 | 113 | 1 | 1 | 3 | 22.2.02.03 |  | Детали крепления стальные | 1346 | 1009 | кг | кг | 1 | 0 | 1533393836 | 0 | 0 | 0 | 0 | 0 | 0 | 0 | 0 | 0 | 1 | 1 | 1 | 1 | -2 | 1 | 0 | 1 | 1 | 0 | 0 | *0 | 0 | 2 | 352880907 | 1 | 0 | 2149 | 1 | 0 | 0 | 0 | 0 | 0 | 0 | 0 | 0 | 0 | 0 | 0 | 0 | 0 | 0 | 0 | 0 | 0 | 0 | 0 | 0 | 0 |  | 0 | 0 | 0 | 0 | 0 | 1 | 0 | 0 | 0 | 0 | 0 | 0 | 0 | 0 |  | 0 |  | 0
844 | 352868764 | 352874661 | 342640203 | 113 | 1 | 1 | 1 | 1-100-33 |  | Средний разряд работы 3,3 | 1191 | 1013 | чел.-ч. | чел.-ч. | 1 | 0 | 32079103 | 3.76 | 0 | 0 | 0 | 458.48 | 0 | 0 | 0 | 458.48 | 1 | 1 | 1 | 1 | -2 | 0 | 0 | 1 | 1 | 0 | 3.76 |  | 1 | 2 | 352880924 | 1 | 0 | 2150 | 1 | 0 | 0 | 0 | 0 | 0 | 0 | 0 | 0 | 0 | 0 | 1723.8848 | 3.76 | 0 | 1 | 0 | 0 | 0 | 1723.8848 | 3.76 | 0 | 1 | 1723.88 | 3.76 | 0 | 3.76 | 458.48 | 458.48 | 1 | 1723.88 | 0 | 0 | 0 | 0 | 1723.88 | 1723.88 | 1 |  | 0 |  | 0
844 | 352868764 | 352874661 | 342640393 | 113 | 1 | 1 | 1 | 4-100-00 |  | Затраты труда машинистов | 1191 | 1013 | чел.-ч. | чел.-ч. | 1 | 0 | -1417349443 | 1.07 | 0 | 0 | 0 | 0 | 0 | 0 | 0 | 0 | 1 | 1 | 1 | 1 | -2 | 0 | 0 | 1 | 1 | 0 | 1.07 |  | 2 | 2 | 352880925 | 1 | 0 | 2151 | 1 | 0 | 0 | 0 | 0 | 0 | 0 | 0 | 0 | 0 | 0 | 0 | 0 | 0 | 0 | 0 | 0 | 0 | 0 | 0 | 0 | 0 |  | 0 | 0 | 1.07 | 0 | 0 | 1 | 0 | 0 | 0 | 0 | 0 | 0 | 0 | 0 |  | 0 |  | 0
844 | 352868764 | 352874661 | 342764914 | 1 | 1 | 1 | 2 | 91.06.06-011 | И13_ФСЭМ-2022, 91.06.06-011, приказ Минстроя России от 18.05.2022 г. № 378/пр | Автогидроподъемники, высота подъема 12 м | 1368 | 1011 | маш.-ч | маш.-ч | 1 | 0 | 402296795 | 0.85 | 0 | 485.42 | 497.46 | 0 | 0 | 346.73 | 497.46 | 0 | 1 | 1.4 | 1 | 1 | 2 | 0 | 0 | 1 | 1 | 0 | 0.85 |  | 1 | 2 | 352880926 | 1 | 0 | 2152 | 1 | 0 | 0 | 0 | 0 | 0 | 0 | 0 | 0 | 294.7205 | 422.841 | 0 | 0 | 0.85 | 1 | 0 | 294.7205 | 422.841 | 0 | 0 | 0.85 | 1 |  | 0 | 0.85 | 0.85 | 485.42 | 346.73 | 1.4 | 294.72 | 422.84 | 0 | 412.61 | 422.84 | 0 | 835.45 | 0 | 4-100-040 | 4 | чел.-ч. | 1
844 | 352868764 | 352874661 | 342765643 | 1 | 1 | 1 | 2 | 91.14.02-001 | И13_ФСЭМ-2022 доп.7, 91.14.02-001, приказ Минстроя России от 02.08.2023 г. № 551/пр | Автомобили бортовые, грузоподъемность до 5 т | 1368 | 1011 | маш.-ч | маш.-ч | 1 | 0 | 1503848564 | 0.22 | 0 | 583.06 | 497.46 | 0 | 0 | 477.92 | 497.46 | 0 | 1 | 1.22 | 1 | 1 | 2 | 0 | 0 | 1 | 1 | 0 | 0.22 |  | 1 | 2 | 352880927 | 1 | 0 | 2153 | 1 | 0 | 0 | 0 | 0 | 0 | 0 | 0 | 0 | 105.1424 | 109.4412 | 0 | 0 | 0.22 | 1 | 0 | 105.1424 | 109.4412 | 0 | 0 | 0.22 | 1 |  | 0 | 0.22 | 0.22 | 583.06 | 477.92 | 1.22 | 105.14 | 109.44 | 0 | 128.27 | 109.44 | 0 | 237.71 | 0 | 4-100-040 | 4 | чел.-ч. | 1
844 | 352868764 | 352874661 | 342713964 | 1 | 1 | 1 | 3 | 01.3.01.06-0038 | И13_ФСБЦ-2022, 01.3.01.06-0038, приказ Минстроя России от 18.05.2022 г. № 378/пр | Смазка защитная электросетевая | 1346 | 1009 | кг | кг | 1 | 0 | -1723333549 | 0 | 421.77 | 0 | 0 | 0 | 238.29 | 0 | 0 | 0 | 1.77 | 1 | 1 | 1 | 2 | 0 | 0 | 1 | 1 | 0 | 0.1 | )*0 | 0 | 2 | 352880928 | 1 | 0 | 2154 | 1 | 0 | 0 | 0 | 0 | 0 | 0 | 0 | 23.829 | 0 | 0 | 0 | 0 | 0 | 1 | 0 | 0 | 0 | 0 | 0 | 0 | 0 |  | 0 | 0 | 0 | 421.77 | 238.29 | 1.77 | 0 | 0 | 0 | 0 | 0 | 0 | 0 | 0 |  | 0 |  | 0
844 | 352868764 | 352874661 | 342713971 | 1 | 1 | 1 | 3 | 01.3.01.06-0051 | И13_ФСБЦ-2022 доп.12, 01.3.01.06-0051, приказ Минстроя России от 07.11.2024 г. № 747/пр | Смазка солидол жировой Ж | 1346 | 1009 | кг | кг | 1 | 0 | -1352590515 | 0 | 103.6 | 0 | 0 | 0 | 58.53 | 0 | 0 | 0 | 1.77 | 1 | 1 | 1 | 2 | 0 | 0 | 1 | 1 | 0 | 0.03 | )*0 | 0 | 2 | 352880929 | 1 | 0 | 2155 | 1 | 0 | 0 | 0 | 0 | 0 | 0 | 0 | 1.7559 | 0 | 0 | 0 | 0 | 0 | 1 | 0 | 0 | 0 | 0 | 0 | 0 | 0 |  | 0 | 0 | 0 | 103.6 | 58.53 | 1.77 | 0 | 0 | 0 | 0 | 0 | 0 | 0 | 0 |  | 0 |  | 0
844 | 352868764 | 352874661 | 342717233 | 1 | 1 | 1 | 3 | 01.7.15.03-0042 | И13_ФСБЦ-2022, 01.7.15.03-0042, приказ Минстроя России от 18.05.2022 г. № 378/пр | Болты с гайками и шайбами строительные | 1346 | 1009 | кг | кг | 1 | 0 | -1062136333 | 0 | 201.17 | 0 | 0 | 0 | 174.93 | 0 | 0 | 0 | 1.15 | 1 | 1 | 1 | 2 | 1 | 0 | 1 | 1 | 0 | 0 | )*0 | 0 | 2 | 352880930 | 1 | 0 | 2156 | 1 | 0 | 0 | 0 | 0 | 0 | 0 | 0 | 0 | 0 | 0 | 0 | 0 | 0 | 0 | 0 | 0 | 0 | 0 | 0 | 0 | 0 |  | 0 | 0 | 0 | 201.17 | 174.93 | 1.15 | 0 | 0 | 0 | 0 | 0 | 0 | 0 | 0 |  | 0 |  | 0
844 | 352868764 | 352874661 | 342718355 | 1 | 1 | 1 | 3 | 01.7.20.08-0051 | И13_ФСБЦ-2022 доп.8, 01.7.20.08-0051, приказ Минстроя России от 14.11.2023 г. № 817/пр | Ветошь хлопчатобумажная цветная | 1346 | 1009 | кг | кг | 1 | 0 | -1749521197 | 0 | 80.8 | 0 | 0 | 0 | 56.11 | 0 | 0 | 0 | 1.44 | 1 | 1 | 1 | 2 | 0 | 0 | 1 | 1 | 0 | 0.02 | )*0 | 0 | 2 | 352880931 | 1 | 0 | 2157 | 1 | 0 | 0 | 0 | 0 | 0 | 0 | 0 | 1.1222 | 0 | 0 | 0 | 0 | 0 | 1 | 0 | 0 | 0 | 0 | 0 | 0 | 0 |  | 0 | 0 | 0 | 80.8 | 56.11 | 1.44 | 0 | 0 | 0 | 0 | 0 | 0 | 0 | 0 |  | 0 |  | 0
844 | 352868764 | 352874661 | 342642537 | 113 | 1 | 1 | 3 | 07.2.07.13 |  | Хомуты стальные | 1346 | 1009 | кг | кг | 1 | 0 | -1111733769 | 0 | 0 | 0 | 0 | 0 | 0 | 0 | 0 | 0 | 1 | 1 | 1 | 1 | -2 | 1 | 0 | 1 | 1 | 0 | 0 | )*0 | 0 | 2 | 352880932 | 1 | 0 | 2158 | 1 | 0 | 0 | 0 | 0 | 0 | 0 | 0 | 0 | 0 | 0 | 0 | 0 | 0 | 0 | 0 | 0 | 0 | 0 | 0 | 0 | 0 |  | 0 | 0 | 0 | 0 | 0 | 1 | 0 | 0 | 0 | 0 | 0 | 0 | 0 | 0 |  | 0 |  | 0
844 | 352868764 | 352874661 | 342642850 | 113 | 1 | 1 | 3 | 08.3.04.02 |  | Сталь стержневая диаметром до 10 мм | 1348 | 1009 | т | т | 1000 | 0 | 1613753229 | 0 | 0 | 0 | 0 | 0 | 0 | 0 | 0 | 0 | 1 | 1 | 1 | 1 | -2 | 1 | 0 | 1 | 1 | 0 | 0 | )*0 | 0 | 2 | 352880933 | 1 | 0 | 2159 | 1 | 0 | 0 | 0 | 0 | 0 | 0 | 0 | 0 | 0 | 0 | 0 | 0 | 0 | 0 | 0 | 0 | 0 | 0 | 0 | 0 | 0 |  | 0 | 0 | 0 | 0 | 0 | 1 | 0 | 0 | 0 | 0 | 0 | 0 | 0 | 0 |  | 0 |  | 0
844 | 352868764 | 352874661 | 342735789 | 1 | 1 | 1 | 3 | 14.4.03.03-0102 | И13_ФСБЦ-2022 доп.4, 14.4.03.03-0102, приказ Минстроя России от 27.12.2022 г. № 1133/пр | Лак битумный БТ-577 | 1348 | 1009 | т | т | 1000 | 0 | 1651372890 | 0 | 97625.6 | 0 | 0 | 0 | 80020.98 | 0 | 0 | 0 | 1.22 | 1 | 1 | 1 | 2 | 0 | 0 | 1 | 1 | 0 | 0.0001 | )*0 | 0 | 2 | 352880934 | 1 | 0 | 2160 | 1 | 0 | 0 | 0 | 0 | 0 | 0 | 0 | 8.0021 | 0 | 0 | 0 | 0 | 0 | 1 | 0 | 0 | 0 | 0 | 0 | 0 | 0 |  | 0 | 0 | 0 | 97625.6 | 80020.98 | 1.22 | 0 | 0 | 0 | 0 | 0 | 0 | 0 | 0 |  | 0 |  | 0
844 | 352868764 | 352874661 | 342736178 | 1 | 1 | 1 | 3 | 14.5.09.11-0102 | И13_ФСБЦ-2022, 14.5.09.11-0102, приказ Минстроя России от 18.05.2022 г. № 378/пр | Уайт-спирит | 1346 | 1009 | кг | кг | 1 | 0 | 1345525934 | 0 | 79.39 | 0 | 0 | 0 | 60.6 | 0 | 0 | 0 | 1.31 | 1 | 1 | 1 | 2 | 0 | 0 | 1 | 1 | 0 | 0.03 | )*0 | 0 | 2 | 352880935 | 1 | 0 | 2161 | 1 | 0 | 0 | 0 | 0 | 0 | 0 | 0 | 1.818 | 0 | 0 | 0 | 0 | 0 | 1 | 0 | 0 | 0 | 0 | 0 | 0 | 0 |  | 0 | 0 | 0 | 79.39 | 60.6 | 1.31 | 0 | 0 | 0 | 0 | 0 | 0 | 0 | 0 |  | 0 |  | 0
844 | 352868764 | 352874661 | 342645107 | 113 | 1 | 1 | 3 | 22.2.01.04 |  | Изоляторы линейные штыревые фарфоровые | 1371 | 1013 | ШТ | ШТ | 1 | 0 | 1740798612 | 0 | 0 | 0 | 0 | 0 | 0 | 0 | 0 | 0 | 1 | 1 | 1 | 1 | -2 | 1 | 0 | 1 | 1 | 0 | 0 | )*0 | 0 | 2 | 352880936 | 1 | 0 | 2162 | 1 | 0 | 0 | 0 | 0 | 0 | 0 | 0 | 0 | 0 | 0 | 0 | 0 | 0 | 0 | 0 | 0 | 0 | 0 | 0 | 0 | 0 |  | 0 | 0 | 0 | 0 | 0 | 1 | 0 | 0 | 0 | 0 | 0 | 0 | 0 | 0 |  | 0 |  | 0
844 | 352868764 | 352874661 | 342645115 | 113 | 1 | 1 | 3 | 22.2.02.03 |  | Детали крепления стальные | 1346 | 1009 | кг | кг | 1 | 0 | 1533393836 | 0 | 0 | 0 | 0 | 0 | 0 | 0 | 0 | 0 | 1 | 1 | 1 | 1 | -2 | 1 | 0 | 1 | 1 | 0 | 0 | )*0 | 0 | 2 | 352880937 | 1 | 0 | 2163 | 1 | 0 | 0 | 0 | 0 | 0 | 0 | 0 | 0 | 0 | 0 | 0 | 0 | 0 | 0 | 0 | 0 | 0 | 0 | 0 | 0 | 0 |  | 0 | 0 | 0 | 0 | 0 | 1 | 0 | 0 | 0 | 0 | 0 | 0 | 0 | 0 |  | 0 |  | 0
845 | 352868764 | 352874690 | 342640203 | 113 | 1 | 1 | 1 | 1-100-33 |  | Средний разряд работы 3,3 | 1191 | 1013 | чел.-ч. | чел.-ч. | 1 | 0 | 32079103 | 3.066 | 0 | 0 | 0 | 458.48 | 0 | 0 | 0 | 458.48 | 1 | 1 | 1 | 1 | -2 | 0 | 0 | 1 | 1 | 0 | 4.38 | *0,7 | 1 | 2 | 352880938 | 1 | 0 | 2164 | 1 | 0 | 0 | 0 | 0 | 0 | 0 | 0 | 0 | 0 | 0 | 2008.1424 | 4.38 | 0 | 1 | 0 | 0 | 0 | 1405.6997 | 3.066 | 0 | 1 | 2008.14 | 3.066 | 0 | 3.066 | 458.48 | 458.48 | 1 | 1405.698 | 0 | 0 | 0 | 0 | 1405.7 | 1405.7 | 1 |  | 0 |  | 0
845 | 352868764 | 352874690 | 342640393 | 113 | 1 | 1 | 1 | 4-100-00 |  | Затраты труда машинистов | 1191 | 1013 | чел.-ч. | чел.-ч. | 1 | 0 | -1417349443 | 0.154 | 0 | 0 | 0 | 0 | 0 | 0 | 0 | 0 | 1 | 1 | 1 | 1 | -2 | 0 | 0 | 1 | 1 | 0 | 0.22 | *0,7 | 2 | 2 | 352880939 | 1 | 0 | 2165 | 1 | 0 | 0 | 0 | 0 | 0 | 0 | 0 | 0 | 0 | 0 | 0 | 0 | 0 | 0 | 0 | 0 | 0 | 0 | 0 | 0 | 0 |  | 0 | 0 | 0.154 | 0 | 0 | 1 | 0 | 0 | 0 | 0 | 0 | 0 | 0 | 0 |  | 0 |  | 0
845 | 352868764 | 352874690 | 342765643 | 1 | 1 | 1 | 2 | 91.14.02-001 | И13_ФСЭМ-2022 доп.7, 91.14.02-001, приказ Минстроя России от 02.08.2023 г. № 551/пр | Автомобили бортовые, грузоподъемность до 5 т | 1368 | 1011 | маш.-ч | маш.-ч | 1 | 0 | 1503848564 | 0.154 | 0 | 583.06 | 497.46 | 0 | 0 | 477.92 | 497.46 | 0 | 1 | 1.22 | 1 | 1 | 2 | 0 | 0 | 1 | 1 | 0 | 0.22 | *0,7 | 1 | 2 | 352880940 | 1 | 0 | 2166 | 1 | 0 | 0 | 0 | 0 | 0 | 0 | 0 | 0 | 105.1424 | 109.4412 | 0 | 0 | 0.22 | 1 | 0 | 73.5997 | 76.6088 | 0 | 0 | 0.154 | 1 |  | 0 | 0.154 | 0.154 | 583.06 | 477.92 | 1.22 | 73.598 | 76.608 | 0 | 89.79 | 76.61 | 0 | 166.4 | 0 | 4-100-040 | 4 | чел.-ч. | 1
845 | 352868764 | 352874690 | 342713964 | 1 | 1 | 1 | 3 | 01.3.01.06-0038 | И13_ФСБЦ-2022, 01.3.01.06-0038, приказ Минстроя России от 18.05.2022 г. № 378/пр | Смазка защитная электросетевая | 1346 | 1009 | кг | кг | 1 | 0 | -1723333549 | 0 | 421.77 | 0 | 0 | 0 | 238.29 | 0 | 0 | 0 | 1.77 | 1 | 1 | 1 | 2 | 0 | 0 | 1 | 1 | 0 | 0.1 | *0 | 0 | 2 | 352880941 | 1 | 0 | 2167 | 1 | 0 | 0 | 0 | 0 | 0 | 0 | 0 | 23.829 | 0 | 0 | 0 | 0 | 0 | 1 | 0 | 0 | 0 | 0 | 0 | 0 | 0 |  | 0 | 0 | 0 | 421.77 | 238.29 | 1.77 | 0 | 0 | 0 | 0 | 0 | 0 | 0 | 0 |  | 0 |  | 0
845 | 352868764 | 352874690 | 342713971 | 1 | 1 | 1 | 3 | 01.3.01.06-0051 | И13_ФСБЦ-2022 доп.12, 01.3.01.06-0051, приказ Минстроя России от 07.11.2024 г. № 747/пр | Смазка солидол жировой Ж | 1346 | 1009 | кг | кг | 1 | 0 | -1352590515 | 0 | 103.6 | 0 | 0 | 0 | 58.53 | 0 | 0 | 0 | 1.77 | 1 | 1 | 1 | 2 | 0 | 0 | 1 | 1 | 0 | 0.03 | *0 | 0 | 2 | 352880942 | 1 | 0 | 2168 | 1 | 0 | 0 | 0 | 0 | 0 | 0 | 0 | 1.7559 | 0 | 0 | 0 | 0 | 0 | 1 | 0 | 0 | 0 | 0 | 0 | 0 | 0 |  | 0 | 0 | 0 | 103.6 | 58.53 | 1.77 | 0 | 0 | 0 | 0 | 0 | 0 | 0 | 0 |  | 0 |  | 0
845 | 352868764 | 352874690 | 342717233 | 1 | 1 | 1 | 3 | 01.7.15.03-0042 | И13_ФСБЦ-2022, 01.7.15.03-0042, приказ Минстроя России от 18.05.2022 г. № 378/пр | Болты с гайками и шайбами строительные | 1346 | 1009 | кг | кг | 1 | 0 | -1062136333 | 0 | 201.17 | 0 | 0 | 0 | 174.93 | 0 | 0 | 0 | 1.15 | 1 | 1 | 1 | 2 | 1 | 0 | 1 | 1 | 0 | 0 | *0 | 0 | 2 | 352880943 | 1 | 0 | 2169 | 1 | 0 | 0 | 0 | 0 | 0 | 0 | 0 | 0 | 0 | 0 | 0 | 0 | 0 | 0 | 0 | 0 | 0 | 0 | 0 | 0 | 0 |  | 0 | 0 | 0 | 201.17 | 174.93 | 1.15 | 0 | 0 | 0 | 0 | 0 | 0 | 0 | 0 |  | 0 |  | 0
845 | 352868764 | 352874690 | 342718355 | 1 | 1 | 1 | 3 | 01.7.20.08-0051 | И13_ФСБЦ-2022 доп.8, 01.7.20.08-0051, приказ Минстроя России от 14.11.2023 г. № 817/пр | Ветошь хлопчатобумажная цветная | 1346 | 1009 | кг | кг | 1 | 0 | -1749521197 | 0 | 80.8 | 0 | 0 | 0 | 56.11 | 0 | 0 | 0 | 1.44 | 1 | 1 | 1 | 2 | 0 | 0 | 1 | 1 | 0 | 0.02 | *0 | 0 | 2 | 352880944 | 1 | 0 | 2170 | 1 | 0 | 0 | 0 | 0 | 0 | 0 | 0 | 1.1222 | 0 | 0 | 0 | 0 | 0 | 1 | 0 | 0 | 0 | 0 | 0 | 0 | 0 |  | 0 | 0 | 0 | 80.8 | 56.11 | 1.44 | 0 | 0 | 0 | 0 | 0 | 0 | 0 | 0 |  | 0 |  | 0
845 | 352868764 | 352874690 | 342642537 | 113 | 1 | 1 | 3 | 07.2.07.13 |  | Хомуты стальные | 1346 | 1009 | кг | кг | 1 | 0 | -1111733769 | 0 | 0 | 0 | 0 | 0 | 0 | 0 | 0 | 0 | 1 | 1 | 1 | 1 | -2 | 1 | 0 | 1 | 1 | 0 | 0 | *0 | 0 | 2 | 352880945 | 1 | 0 | 2171 | 1 | 0 | 0 | 0 | 0 | 0 | 0 | 0 | 0 | 0 | 0 | 0 | 0 | 0 | 0 | 0 | 0 | 0 | 0 | 0 | 0 | 0 |  | 0 | 0 | 0 | 0 | 0 | 1 | 0 | 0 | 0 | 0 | 0 | 0 | 0 | 0 |  | 0 |  | 0
845 | 352868764 | 352874690 | 342642850 | 113 | 1 | 1 | 3 | 08.3.04.02 |  | Сталь стержневая диаметром до 10 мм | 1348 | 1009 | т | т | 1000 | 0 | 1613753229 | 0 | 0 | 0 | 0 | 0 | 0 | 0 | 0 | 0 | 1 | 1 | 1 | 1 | -2 | 1 | 0 | 1 | 1 | 0 | 0 | *0 | 0 | 2 | 352880946 | 1 | 0 | 2172 | 1 | 0 | 0 | 0 | 0 | 0 | 0 | 0 | 0 | 0 | 0 | 0 | 0 | 0 | 0 | 0 | 0 | 0 | 0 | 0 | 0 | 0 |  | 0 | 0 | 0 | 0 | 0 | 1 | 0 | 0 | 0 | 0 | 0 | 0 | 0 | 0 |  | 0 |  | 0
845 | 352868764 | 352874690 | 342735789 | 1 | 1 | 1 | 3 | 14.4.03.03-0102 | И13_ФСБЦ-2022 доп.4, 14.4.03.03-0102, приказ Минстроя России от 27.12.2022 г. № 1133/пр | Лак битумный БТ-577 | 1348 | 1009 | т | т | 1000 | 0 | 1651372890 | 0 | 97625.6 | 0 | 0 | 0 | 80020.98 | 0 | 0 | 0 | 1.22 | 1 | 1 | 1 | 2 | 0 | 0 | 1 | 1 | 0 | 0.0001 | *0 | 0 | 2 | 352880947 | 1 | 0 | 2173 | 1 | 0 | 0 | 0 | 0 | 0 | 0 | 0 | 8.0021 | 0 | 0 | 0 | 0 | 0 | 1 | 0 | 0 | 0 | 0 | 0 | 0 | 0 |  | 0 | 0 | 0 | 97625.6 | 80020.98 | 1.22 | 0 | 0 | 0 | 0 | 0 | 0 | 0 | 0 |  | 0 |  | 0
845 | 352868764 | 352874690 | 342736178 | 1 | 1 | 1 | 3 | 14.5.09.11-0102 | И13_ФСБЦ-2022, 14.5.09.11-0102, приказ Минстроя России от 18.05.2022 г. № 378/пр | Уайт-спирит | 1346 | 1009 | кг | кг | 1 | 0 | 1345525934 | 0 | 79.39 | 0 | 0 | 0 | 60.6 | 0 | 0 | 0 | 1.31 | 1 | 1 | 1 | 2 | 0 | 0 | 1 | 1 | 0 | 0.03 | *0 | 0 | 2 | 352880948 | 1 | 0 | 2174 | 1 | 0 | 0 | 0 | 0 | 0 | 0 | 0 | 1.818 | 0 | 0 | 0 | 0 | 0 | 1 | 0 | 0 | 0 | 0 | 0 | 0 | 0 |  | 0 | 0 | 0 | 79.39 | 60.6 | 1.31 | 0 | 0 | 0 | 0 | 0 | 0 | 0 | 0 |  | 0 |  | 0
845 | 352868764 | 352874690 | 342645106 | 113 | 1 | 1 | 3 | 22.2.01.04 |  | Изоляторы штыревые | 1371 | 1013 | ШТ | ШТ | 1 | 0 | -950997571 | 0 | 0 | 0 | 0 | 0 | 0 | 0 | 0 | 0 | 1 | 1 | 1 | 1 | -2 | 1 | 0 | 1 | 1 | 0 | 0 | *0 | 0 | 2 | 352880949 | 1 | 0 | 2175 | 1 | 0 | 0 | 0 | 0 | 0 | 0 | 0 | 0 | 0 | 0 | 0 | 0 | 0 | 0 | 0 | 0 | 0 | 0 | 0 | 0 | 0 |  | 0 | 0 | 0 | 0 | 0 | 1 | 0 | 0 | 0 | 0 | 0 | 0 | 0 | 0 |  | 0 |  | 0
845 | 352868764 | 352874690 | 342645115 | 113 | 1 | 1 | 3 | 22.2.02.03 |  | Детали крепления стальные | 1346 | 1009 | кг | кг | 1 | 0 | 1533393836 | 0 | 0 | 0 | 0 | 0 | 0 | 0 | 0 | 0 | 1 | 1 | 1 | 1 | -2 | 1 | 0 | 1 | 1 | 0 | 0 | *0 | 0 | 2 | 352880950 | 1 | 0 | 2176 | 1 | 0 | 0 | 0 | 0 | 0 | 0 | 0 | 0 | 0 | 0 | 0 | 0 | 0 | 0 | 0 | 0 | 0 | 0 | 0 | 0 | 0 |  | 0 | 0 | 0 | 0 | 0 | 1 | 0 | 0 | 0 | 0 | 0 | 0 | 0 | 0 |  | 0 |  | 0
846 | 352868764 | 352874717 | 342640203 | 113 | 1 | 1 | 1 | 1-100-33 |  | Средний разряд работы 3,3 | 1191 | 1013 | чел.-ч. | чел.-ч. | 1 | 0 | 32079103 | 4.38 | 0 | 0 | 0 | 458.48 | 0 | 0 | 0 | 458.48 | 1 | 1 | 1 | 1 | -2 | 0 | 0 | 1 | 1 | 0 | 4.38 |  | 1 | 2 | 352880951 | 1 | 0 | 2177 | 1 | 0 | 0 | 0 | 0 | 0 | 0 | 0 | 0 | 0 | 0 | 2008.1424 | 4.38 | 0 | 1 | 0 | 0 | 0 | 2008.1424 | 4.38 | 0 | 1 | 2008.14 | 4.38 | 0 | 4.38 | 458.48 | 458.48 | 1 | 2008.14 | 0 | 0 | 0 | 0 | 2008.14 | 2008.14 | 1 |  | 0 |  | 0
846 | 352868764 | 352874717 | 342640393 | 113 | 1 | 1 | 1 | 4-100-00 |  | Затраты труда машинистов | 1191 | 1013 | чел.-ч. | чел.-ч. | 1 | 0 | -1417349443 | 0.22 | 0 | 0 | 0 | 0 | 0 | 0 | 0 | 0 | 1 | 1 | 1 | 1 | -2 | 0 | 0 | 1 | 1 | 0 | 0.22 |  | 2 | 2 | 352880952 | 1 | 0 | 2178 | 1 | 0 | 0 | 0 | 0 | 0 | 0 | 0 | 0 | 0 | 0 | 0 | 0 | 0 | 0 | 0 | 0 | 0 | 0 | 0 | 0 | 0 |  | 0 | 0 | 0.22 | 0 | 0 | 1 | 0 | 0 | 0 | 0 | 0 | 0 | 0 | 0 |  | 0 |  | 0
846 | 352868764 | 352874717 | 342765643 | 1 | 1 | 1 | 2 | 91.14.02-001 | И13_ФСЭМ-2022 доп.7, 91.14.02-001, приказ Минстроя России от 02.08.2023 г. № 551/пр | Автомобили бортовые, грузоподъемность до 5 т | 1368 | 1011 | маш.-ч | маш.-ч | 1 | 0 | 1503848564 | 0.22 | 0 | 583.06 | 497.46 | 0 | 0 | 477.92 | 497.46 | 0 | 1 | 1.22 | 1 | 1 | 2 | 0 | 0 | 1 | 1 | 0 | 0.22 |  | 1 | 2 | 352880953 | 1 | 0 | 2179 | 1 | 0 | 0 | 0 | 0 | 0 | 0 | 0 | 0 | 105.1424 | 109.4412 | 0 | 0 | 0.22 | 1 | 0 | 105.1424 | 109.4412 | 0 | 0 | 0.22 | 1 |  | 0 | 0.22 | 0.22 | 583.06 | 477.92 | 1.22 | 105.14 | 109.44 | 0 | 128.27 | 109.44 | 0 | 237.71 | 0 | 4-100-040 | 4 | чел.-ч. | 1
846 | 352868764 | 352874717 | 342713964 | 1 | 1 | 1 | 3 | 01.3.01.06-0038 | И13_ФСБЦ-2022, 01.3.01.06-0038, приказ Минстроя России от 18.05.2022 г. № 378/пр | Смазка защитная электросетевая | 1346 | 1009 | кг | кг | 1 | 0 | -1723333549 | 0 | 421.77 | 0 | 0 | 0 | 238.29 | 0 | 0 | 0 | 1.77 | 1 | 1 | 1 | 2 | 0 | 0 | 1 | 1 | 0 | 0.1 | )*0 | 0 | 2 | 352880954 | 1 | 0 | 2180 | 1 | 0 | 0 | 0 | 0 | 0 | 0 | 0 | 23.829 | 0 | 0 | 0 | 0 | 0 | 1 | 0 | 0 | 0 | 0 | 0 | 0 | 0 |  | 0 | 0 | 0 | 421.77 | 238.29 | 1.77 | 0 | 0 | 0 | 0 | 0 | 0 | 0 | 0 |  | 0 |  | 0
846 | 352868764 | 352874717 | 342713971 | 1 | 1 | 1 | 3 | 01.3.01.06-0051 | И13_ФСБЦ-2022 доп.12, 01.3.01.06-0051, приказ Минстроя России от 07.11.2024 г. № 747/пр | Смазка солидол жировой Ж | 1346 | 1009 | кг | кг | 1 | 0 | -1352590515 | 0 | 103.6 | 0 | 0 | 0 | 58.53 | 0 | 0 | 0 | 1.77 | 1 | 1 | 1 | 2 | 0 | 0 | 1 | 1 | 0 | 0.03 | )*0 | 0 | 2 | 352880955 | 1 | 0 | 2181 | 1 | 0 | 0 | 0 | 0 | 0 | 0 | 0 | 1.7559 | 0 | 0 | 0 | 0 | 0 | 1 | 0 | 0 | 0 | 0 | 0 | 0 | 0 |  | 0 | 0 | 0 | 103.6 | 58.53 | 1.77 | 0 | 0 | 0 | 0 | 0 | 0 | 0 | 0 |  | 0 |  | 0
846 | 352868764 | 352874717 | 342717233 | 1 | 1 | 1 | 3 | 01.7.15.03-0042 | И13_ФСБЦ-2022, 01.7.15.03-0042, приказ Минстроя России от 18.05.2022 г. № 378/пр | Болты с гайками и шайбами строительные | 1346 | 1009 | кг | кг | 1 | 0 | -1062136333 | 0 | 201.17 | 0 | 0 | 0 | 174.93 | 0 | 0 | 0 | 1.15 | 1 | 1 | 1 | 2 | 1 | 0 | 1 | 1 | 0 | 0 | )*0 | 0 | 2 | 352880956 | 1 | 0 | 2182 | 1 | 0 | 0 | 0 | 0 | 0 | 0 | 0 | 0 | 0 | 0 | 0 | 0 | 0 | 0 | 0 | 0 | 0 | 0 | 0 | 0 | 0 |  | 0 | 0 | 0 | 201.17 | 174.93 | 1.15 | 0 | 0 | 0 | 0 | 0 | 0 | 0 | 0 |  | 0 |  | 0
846 | 352868764 | 352874717 | 342718355 | 1 | 1 | 1 | 3 | 01.7.20.08-0051 | И13_ФСБЦ-2022 доп.8, 01.7.20.08-0051, приказ Минстроя России от 14.11.2023 г. № 817/пр | Ветошь хлопчатобумажная цветная | 1346 | 1009 | кг | кг | 1 | 0 | -1749521197 | 0 | 80.8 | 0 | 0 | 0 | 56.11 | 0 | 0 | 0 | 1.44 | 1 | 1 | 1 | 2 | 0 | 0 | 1 | 1 | 0 | 0.02 | )*0 | 0 | 2 | 352880957 | 1 | 0 | 2183 | 1 | 0 | 0 | 0 | 0 | 0 | 0 | 0 | 1.1222 | 0 | 0 | 0 | 0 | 0 | 1 | 0 | 0 | 0 | 0 | 0 | 0 | 0 |  | 0 | 0 | 0 | 80.8 | 56.11 | 1.44 | 0 | 0 | 0 | 0 | 0 | 0 | 0 | 0 |  | 0 |  | 0
846 | 352868764 | 352874717 | 342642537 | 113 | 1 | 1 | 3 | 07.2.07.13 |  | Хомуты стальные | 1346 | 1009 | кг | кг | 1 | 0 | -1111733769 | 0 | 0 | 0 | 0 | 0 | 0 | 0 | 0 | 0 | 1 | 1 | 1 | 1 | -2 | 1 | 0 | 1 | 1 | 0 | 0 | )*0 | 0 | 2 | 352880958 | 1 | 0 | 2184 | 1 | 0 | 0 | 0 | 0 | 0 | 0 | 0 | 0 | 0 | 0 | 0 | 0 | 0 | 0 | 0 | 0 | 0 | 0 | 0 | 0 | 0 |  | 0 | 0 | 0 | 0 | 0 | 1 | 0 | 0 | 0 | 0 | 0 | 0 | 0 | 0 |  | 0 |  | 0
846 | 352868764 | 352874717 | 342642850 | 113 | 1 | 1 | 3 | 08.3.04.02 |  | Сталь стержневая диаметром до 10 мм | 1348 | 1009 | т | т | 1000 | 0 | 1613753229 | 0 | 0 | 0 | 0 | 0 | 0 | 0 | 0 | 0 | 1 | 1 | 1 | 1 | -2 | 1 | 0 | 1 | 1 | 0 | 0 | )*0 | 0 | 2 | 352880959 | 1 | 0 | 2185 | 1 | 0 | 0 | 0 | 0 | 0 | 0 | 0 | 0 | 0 | 0 | 0 | 0 | 0 | 0 | 0 | 0 | 0 | 0 | 0 | 0 | 0 |  | 0 | 0 | 0 | 0 | 0 | 1 | 0 | 0 | 0 | 0 | 0 | 0 | 0 | 0 |  | 0 |  | 0
846 | 352868764 | 352874717 | 342735789 | 1 | 1 | 1 | 3 | 14.4.03.03-0102 | И13_ФСБЦ-2022 доп.4, 14.4.03.03-0102, приказ Минстроя России от 27.12.2022 г. № 1133/пр | Лак битумный БТ-577 | 1348 | 1009 | т | т | 1000 | 0 | 1651372890 | 0 | 97625.6 | 0 | 0 | 0 | 80020.98 | 0 | 0 | 0 | 1.22 | 1 | 1 | 1 | 2 | 0 | 0 | 1 | 1 | 0 | 0.0001 | )*0 | 0 | 2 | 352880960 | 1 | 0 | 2186 | 1 | 0 | 0 | 0 | 0 | 0 | 0 | 0 | 8.0021 | 0 | 0 | 0 | 0 | 0 | 1 | 0 | 0 | 0 | 0 | 0 | 0 | 0 |  | 0 | 0 | 0 | 97625.6 | 80020.98 | 1.22 | 0 | 0 | 0 | 0 | 0 | 0 | 0 | 0 |  | 0 |  | 0
846 | 352868764 | 352874717 | 342736178 | 1 | 1 | 1 | 3 | 14.5.09.11-0102 | И13_ФСБЦ-2022, 14.5.09.11-0102, приказ Минстроя России от 18.05.2022 г. № 378/пр | Уайт-спирит | 1346 | 1009 | кг | кг | 1 | 0 | 1345525934 | 0 | 79.39 | 0 | 0 | 0 | 60.6 | 0 | 0 | 0 | 1.31 | 1 | 1 | 1 | 2 | 0 | 0 | 1 | 1 | 0 | 0.03 | )*0 | 0 | 2 | 352880961 | 1 | 0 | 2187 | 1 | 0 | 0 | 0 | 0 | 0 | 0 | 0 | 1.818 | 0 | 0 | 0 | 0 | 0 | 1 | 0 | 0 | 0 | 0 | 0 | 0 | 0 |  | 0 | 0 | 0 | 79.39 | 60.6 | 1.31 | 0 | 0 | 0 | 0 | 0 | 0 | 0 | 0 |  | 0 |  | 0
846 | 352868764 | 352874717 | 342645106 | 113 | 1 | 1 | 3 | 22.2.01.04 |  | Изоляторы штыревые | 1371 | 1013 | ШТ | ШТ | 1 | 0 | -950997571 | 0 | 0 | 0 | 0 | 0 | 0 | 0 | 0 | 0 | 1 | 1 | 1 | 1 | -2 | 1 | 0 | 1 | 1 | 0 | 0 | )*0 | 0 | 2 | 352880962 | 1 | 0 | 2188 | 1 | 0 | 0 | 0 | 0 | 0 | 0 | 0 | 0 | 0 | 0 | 0 | 0 | 0 | 0 | 0 | 0 | 0 | 0 | 0 | 0 | 0 |  | 0 | 0 | 0 | 0 | 0 | 1 | 0 | 0 | 0 | 0 | 0 | 0 | 0 | 0 |  | 0 |  | 0
846 | 352868764 | 352874717 | 342645115 | 113 | 1 | 1 | 3 | 22.2.02.03 |  | Детали крепления стальные | 1346 | 1009 | кг | кг | 1 | 0 | 1533393836 | 0 | 0 | 0 | 0 | 0 | 0 | 0 | 0 | 0 | 1 | 1 | 1 | 1 | -2 | 1 | 0 | 1 | 1 | 0 | 0 | )*0 | 0 | 2 | 352880963 | 1 | 0 | 2189 | 1 | 0 | 0 | 0 | 0 | 0 | 0 | 0 | 0 | 0 | 0 | 0 | 0 | 0 | 0 | 0 | 0 | 0 | 0 | 0 | 0 | 0 |  | 0 | 0 | 0 | 0 | 0 | 1 | 0 | 0 | 0 | 0 | 0 | 0 | 0 | 0 |  | 0 |  | 0
847 | 352868764 | 352874744 | 342640203 | 113 | 1 | 1 | 1 | 1-100-33 |  | Средний разряд работы 3,3 | 1191 | 1013 | чел.-ч. | чел.-ч. | 1 | 0 | 32079103 | 3.066 | 0 | 0 | 0 | 458.48 | 0 | 0 | 0 | 458.48 | 1 | 1 | 1 | 1 | -2 | 0 | 0 | 1 | 1 | 0 | 4.38 | *0,7 | 1 | 2 | 352880964 | 1 | 0 | 2190 | 1 | 0 | 0 | 0 | 0 | 0 | 0 | 0 | 0 | 0 | 0 | 2008.1424 | 4.38 | 0 | 1 | 0 | 0 | 0 | 1405.6997 | 3.066 | 0 | 1 | 2008.14 | 3.066 | 0 | 3.066 | 458.48 | 458.48 | 1 | 1405.698 | 0 | 0 | 0 | 0 | 1405.7 | 1405.7 | 1 |  | 0 |  | 0
847 | 352868764 | 352874744 | 342640393 | 113 | 1 | 1 | 1 | 4-100-00 |  | Затраты труда машинистов | 1191 | 1013 | чел.-ч. | чел.-ч. | 1 | 0 | -1417349443 | 0.154 | 0 | 0 | 0 | 0 | 0 | 0 | 0 | 0 | 1 | 1 | 1 | 1 | -2 | 0 | 0 | 1 | 1 | 0 | 0.22 | *0,7 | 2 | 2 | 352880965 | 1 | 0 | 2191 | 1 | 0 | 0 | 0 | 0 | 0 | 0 | 0 | 0 | 0 | 0 | 0 | 0 | 0 | 0 | 0 | 0 | 0 | 0 | 0 | 0 | 0 |  | 0 | 0 | 0.154 | 0 | 0 | 1 | 0 | 0 | 0 | 0 | 0 | 0 | 0 | 0 |  | 0 |  | 0
847 | 352868764 | 352874744 | 342765643 | 1 | 1 | 1 | 2 | 91.14.02-001 | И13_ФСЭМ-2022 доп.7, 91.14.02-001, приказ Минстроя России от 02.08.2023 г. № 551/пр | Автомобили бортовые, грузоподъемность до 5 т | 1368 | 1011 | маш.-ч | маш.-ч | 1 | 0 | 1503848564 | 0.154 | 0 | 583.06 | 497.46 | 0 | 0 | 477.92 | 497.46 | 0 | 1 | 1.22 | 1 | 1 | 2 | 0 | 0 | 1 | 1 | 0 | 0.22 | *0,7 | 1 | 2 | 352880966 | 1 | 0 | 2192 | 1 | 0 | 0 | 0 | 0 | 0 | 0 | 0 | 0 | 105.1424 | 109.4412 | 0 | 0 | 0.22 | 1 | 0 | 73.5997 | 76.6088 | 0 | 0 | 0.154 | 1 |  | 0 | 0.154 | 0.154 | 583.06 | 477.92 | 1.22 | 73.598 | 76.608 | 0 | 89.79 | 76.61 | 0 | 166.4 | 0 | 4-100-040 | 4 | чел.-ч. | 1
847 | 352868764 | 352874744 | 342713964 | 1 | 1 | 1 | 3 | 01.3.01.06-0038 | И13_ФСБЦ-2022, 01.3.01.06-0038, приказ Минстроя России от 18.05.2022 г. № 378/пр | Смазка защитная электросетевая | 1346 | 1009 | кг | кг | 1 | 0 | -1723333549 | 0 | 421.77 | 0 | 0 | 0 | 238.29 | 0 | 0 | 0 | 1.77 | 1 | 1 | 1 | 2 | 0 | 0 | 1 | 1 | 0 | 0.1 | *0 | 0 | 2 | 352880967 | 1 | 0 | 2193 | 1 | 0 | 0 | 0 | 0 | 0 | 0 | 0 | 23.829 | 0 | 0 | 0 | 0 | 0 | 1 | 0 | 0 | 0 | 0 | 0 | 0 | 0 |  | 0 | 0 | 0 | 421.77 | 238.29 | 1.77 | 0 | 0 | 0 | 0 | 0 | 0 | 0 | 0 |  | 0 |  | 0
847 | 352868764 | 352874744 | 342713971 | 1 | 1 | 1 | 3 | 01.3.01.06-0051 | И13_ФСБЦ-2022 доп.12, 01.3.01.06-0051, приказ Минстроя России от 07.11.2024 г. № 747/пр | Смазка солидол жировой Ж | 1346 | 1009 | кг | кг | 1 | 0 | -1352590515 | 0 | 103.6 | 0 | 0 | 0 | 58.53 | 0 | 0 | 0 | 1.77 | 1 | 1 | 1 | 2 | 0 | 0 | 1 | 1 | 0 | 0.03 | *0 | 0 | 2 | 352880968 | 1 | 0 | 2194 | 1 | 0 | 0 | 0 | 0 | 0 | 0 | 0 | 1.7559 | 0 | 0 | 0 | 0 | 0 | 1 | 0 | 0 | 0 | 0 | 0 | 0 | 0 |  | 0 | 0 | 0 | 103.6 | 58.53 | 1.77 | 0 | 0 | 0 | 0 | 0 | 0 | 0 | 0 |  | 0 |  | 0
847 | 352868764 | 352874744 | 342717233 | 1 | 1 | 1 | 3 | 01.7.15.03-0042 | И13_ФСБЦ-2022, 01.7.15.03-0042, приказ Минстроя России от 18.05.2022 г. № 378/пр | Болты с гайками и шайбами строительные | 1346 | 1009 | кг | кг | 1 | 0 | -1062136333 | 0 | 201.17 | 0 | 0 | 0 | 174.93 | 0 | 0 | 0 | 1.15 | 1 | 1 | 1 | 2 | 1 | 0 | 1 | 1 | 0 | 0 | *0 | 0 | 2 | 352880969 | 1 | 0 | 2195 | 1 | 0 | 0 | 0 | 0 | 0 | 0 | 0 | 0 | 0 | 0 | 0 | 0 | 0 | 0 | 0 | 0 | 0 | 0 | 0 | 0 | 0 |  | 0 | 0 | 0 | 201.17 | 174.93 | 1.15 | 0 | 0 | 0 | 0 | 0 | 0 | 0 | 0 |  | 0 |  | 0
847 | 352868764 | 352874744 | 342718355 | 1 | 1 | 1 | 3 | 01.7.20.08-0051 | И13_ФСБЦ-2022 доп.8, 01.7.20.08-0051, приказ Минстроя России от 14.11.2023 г. № 817/пр | Ветошь хлопчатобумажная цветная | 1346 | 1009 | кг | кг | 1 | 0 | -1749521197 | 0 | 80.8 | 0 | 0 | 0 | 56.11 | 0 | 0 | 0 | 1.44 | 1 | 1 | 1 | 2 | 0 | 0 | 1 | 1 | 0 | 0.02 | *0 | 0 | 2 | 352880970 | 1 | 0 | 2196 | 1 | 0 | 0 | 0 | 0 | 0 | 0 | 0 | 1.1222 | 0 | 0 | 0 | 0 | 0 | 1 | 0 | 0 | 0 | 0 | 0 | 0 | 0 |  | 0 | 0 | 0 | 80.8 | 56.11 | 1.44 | 0 | 0 | 0 | 0 | 0 | 0 | 0 | 0 |  | 0 |  | 0
847 | 352868764 | 352874744 | 342642537 | 113 | 1 | 1 | 3 | 07.2.07.13 |  | Хомуты стальные | 1346 | 1009 | кг | кг | 1 | 0 | -1111733769 | 0 | 0 | 0 | 0 | 0 | 0 | 0 | 0 | 0 | 1 | 1 | 1 | 1 | -2 | 1 | 0 | 1 | 1 | 0 | 0 | *0 | 0 | 2 | 352880971 | 1 | 0 | 2197 | 1 | 0 | 0 | 0 | 0 | 0 | 0 | 0 | 0 | 0 | 0 | 0 | 0 | 0 | 0 | 0 | 0 | 0 | 0 | 0 | 0 | 0 |  | 0 | 0 | 0 | 0 | 0 | 1 | 0 | 0 | 0 | 0 | 0 | 0 | 0 | 0 |  | 0 |  | 0
847 | 352868764 | 352874744 | 342642850 | 113 | 1 | 1 | 3 | 08.3.04.02 |  | Сталь стержневая диаметром до 10 мм | 1348 | 1009 | т | т | 1000 | 0 | 1613753229 | 0 | 0 | 0 | 0 | 0 | 0 | 0 | 0 | 0 | 1 | 1 | 1 | 1 | -2 | 1 | 0 | 1 | 1 | 0 | 0 | *0 | 0 | 2 | 352880972 | 1 | 0 | 2198 | 1 | 0 | 0 | 0 | 0 | 0 | 0 | 0 | 0 | 0 | 0 | 0 | 0 | 0 | 0 | 0 | 0 | 0 | 0 | 0 | 0 | 0 |  | 0 | 0 | 0 | 0 | 0 | 1 | 0 | 0 | 0 | 0 | 0 | 0 | 0 | 0 |  | 0 |  | 0
847 | 352868764 | 352874744 | 342735789 | 1 | 1 | 1 | 3 | 14.4.03.03-0102 | И13_ФСБЦ-2022 доп.4, 14.4.03.03-0102, приказ Минстроя России от 27.12.2022 г. № 1133/пр | Лак битумный БТ-577 | 1348 | 1009 | т | т | 1000 | 0 | 1651372890 | 0 | 97625.6 | 0 | 0 | 0 | 80020.98 | 0 | 0 | 0 | 1.22 | 1 | 1 | 1 | 2 | 0 | 0 | 1 | 1 | 0 | 0.0001 | *0 | 0 | 2 | 352880973 | 1 | 0 | 2199 | 1 | 0 | 0 | 0 | 0 | 0 | 0 | 0 | 8.0021 | 0 | 0 | 0 | 0 | 0 | 1 | 0 | 0 | 0 | 0 | 0 | 0 | 0 |  | 0 | 0 | 0 | 97625.6 | 80020.98 | 1.22 | 0 | 0 | 0 | 0 | 0 | 0 | 0 | 0 |  | 0 |  | 0
847 | 352868764 | 352874744 | 342736178 | 1 | 1 | 1 | 3 | 14.5.09.11-0102 | И13_ФСБЦ-2022, 14.5.09.11-0102, приказ Минстроя России от 18.05.2022 г. № 378/пр | Уайт-спирит | 1346 | 1009 | кг | кг | 1 | 0 | 1345525934 | 0 | 79.39 | 0 | 0 | 0 | 60.6 | 0 | 0 | 0 | 1.31 | 1 | 1 | 1 | 2 | 0 | 0 | 1 | 1 | 0 | 0.03 | *0 | 0 | 2 | 352880974 | 1 | 0 | 2200 | 1 | 0 | 0 | 0 | 0 | 0 | 0 | 0 | 1.818 | 0 | 0 | 0 | 0 | 0 | 1 | 0 | 0 | 0 | 0 | 0 | 0 | 0 |  | 0 | 0 | 0 | 79.39 | 60.6 | 1.31 | 0 | 0 | 0 | 0 | 0 | 0 | 0 | 0 |  | 0 |  | 0
847 | 352868764 | 352874744 | 342645106 | 113 | 1 | 1 | 3 | 22.2.01.04 |  | Изоляторы штыревые | 1371 | 1013 | ШТ | ШТ | 1 | 0 | -950997571 | 0 | 0 | 0 | 0 | 0 | 0 | 0 | 0 | 0 | 1 | 1 | 1 | 1 | -2 | 1 | 0 | 1 | 1 | 0 | 0 | *0 | 0 | 2 | 352880975 | 1 | 0 | 2201 | 1 | 0 | 0 | 0 | 0 | 0 | 0 | 0 | 0 | 0 | 0 | 0 | 0 | 0 | 0 | 0 | 0 | 0 | 0 | 0 | 0 | 0 |  | 0 | 0 | 0 | 0 | 0 | 1 | 0 | 0 | 0 | 0 | 0 | 0 | 0 | 0 |  | 0 |  | 0
847 | 352868764 | 352874744 | 342645115 | 113 | 1 | 1 | 3 | 22.2.02.03 |  | Детали крепления стальные | 1346 | 1009 | кг | кг | 1 | 0 | 1533393836 | 0 | 0 | 0 | 0 | 0 | 0 | 0 | 0 | 0 | 1 | 1 | 1 | 1 | -2 | 1 | 0 | 1 | 1 | 0 | 0 | *0 | 0 | 2 | 352880976 | 1 | 0 | 2202 | 1 | 0 | 0 | 0 | 0 | 0 | 0 | 0 | 0 | 0 | 0 | 0 | 0 | 0 | 0 | 0 | 0 | 0 | 0 | 0 | 0 | 0 |  | 0 | 0 | 0 | 0 | 0 | 1 | 0 | 0 | 0 | 0 | 0 | 0 | 0 | 0 |  | 0 |  | 0
848 | 352868764 | 352874771 | 342640203 | 113 | 1 | 1 | 1 | 1-100-33 |  | Средний разряд работы 3,3 | 1191 | 1013 | чел.-ч. | чел.-ч. | 1 | 0 | 32079103 | 4.38 | 0 | 0 | 0 | 458.48 | 0 | 0 | 0 | 458.48 | 1 | 1 | 1 | 1 | -2 | 0 | 0 | 1 | 1 | 0 | 4.38 |  | 1 | 2 | 352880977 | 1 | 0 | 2203 | 1 | 0 | 0 | 0 | 0 | 0 | 0 | 0 | 0 | 0 | 0 | 2008.1424 | 4.38 | 0 | 1 | 0 | 0 | 0 | 2008.1424 | 4.38 | 0 | 1 | 2008.14 | 4.38 | 0 | 4.38 | 458.48 | 458.48 | 1 | 2008.14 | 0 | 0 | 0 | 0 | 2008.14 | 2008.14 | 1 |  | 0 |  | 0
848 | 352868764 | 352874771 | 342640393 | 113 | 1 | 1 | 1 | 4-100-00 |  | Затраты труда машинистов | 1191 | 1013 | чел.-ч. | чел.-ч. | 1 | 0 | -1417349443 | 0.22 | 0 | 0 | 0 | 0 | 0 | 0 | 0 | 0 | 1 | 1 | 1 | 1 | -2 | 0 | 0 | 1 | 1 | 0 | 0.22 |  | 2 | 2 | 352880978 | 1 | 0 | 2204 | 1 | 0 | 0 | 0 | 0 | 0 | 0 | 0 | 0 | 0 | 0 | 0 | 0 | 0 | 0 | 0 | 0 | 0 | 0 | 0 | 0 | 0 |  | 0 | 0 | 0.22 | 0 | 0 | 1 | 0 | 0 | 0 | 0 | 0 | 0 | 0 | 0 |  | 0 |  | 0
848 | 352868764 | 352874771 | 342765643 | 1 | 1 | 1 | 2 | 91.14.02-001 | И13_ФСЭМ-2022 доп.7, 91.14.02-001, приказ Минстроя России от 02.08.2023 г. № 551/пр | Автомобили бортовые, грузоподъемность до 5 т | 1368 | 1011 | маш.-ч | маш.-ч | 1 | 0 | 1503848564 | 0.22 | 0 | 583.06 | 497.46 | 0 | 0 | 477.92 | 497.46 | 0 | 1 | 1.22 | 1 | 1 | 2 | 0 | 0 | 1 | 1 | 0 | 0.22 |  | 1 | 2 | 352880979 | 1 | 0 | 2205 | 1 | 0 | 0 | 0 | 0 | 0 | 0 | 0 | 0 | 105.1424 | 109.4412 | 0 | 0 | 0.22 | 1 | 0 | 105.1424 | 109.4412 | 0 | 0 | 0.22 | 1 |  | 0 | 0.22 | 0.22 | 583.06 | 477.92 | 1.22 | 105.14 | 109.44 | 0 | 128.27 | 109.44 | 0 | 237.71 | 0 | 4-100-040 | 4 | чел.-ч. | 1
848 | 352868764 | 352874771 | 342713964 | 1 | 1 | 1 | 3 | 01.3.01.06-0038 | И13_ФСБЦ-2022, 01.3.01.06-0038, приказ Минстроя России от 18.05.2022 г. № 378/пр | Смазка защитная электросетевая | 1346 | 1009 | кг | кг | 1 | 0 | -1723333549 | 0 | 421.77 | 0 | 0 | 0 | 238.29 | 0 | 0 | 0 | 1.77 | 1 | 1 | 1 | 2 | 0 | 0 | 1 | 1 | 0 | 0.1 | )*0 | 0 | 2 | 352880980 | 1 | 0 | 2206 | 1 | 0 | 0 | 0 | 0 | 0 | 0 | 0 | 23.829 | 0 | 0 | 0 | 0 | 0 | 1 | 0 | 0 | 0 | 0 | 0 | 0 | 0 |  | 0 | 0 | 0 | 421.77 | 238.29 | 1.77 | 0 | 0 | 0 | 0 | 0 | 0 | 0 | 0 |  | 0 |  | 0
848 | 352868764 | 352874771 | 342713971 | 1 | 1 | 1 | 3 | 01.3.01.06-0051 | И13_ФСБЦ-2022 доп.12, 01.3.01.06-0051, приказ Минстроя России от 07.11.2024 г. № 747/пр | Смазка солидол жировой Ж | 1346 | 1009 | кг | кг | 1 | 0 | -1352590515 | 0 | 103.6 | 0 | 0 | 0 | 58.53 | 0 | 0 | 0 | 1.77 | 1 | 1 | 1 | 2 | 0 | 0 | 1 | 1 | 0 | 0.03 | )*0 | 0 | 2 | 352880981 | 1 | 0 | 2207 | 1 | 0 | 0 | 0 | 0 | 0 | 0 | 0 | 1.7559 | 0 | 0 | 0 | 0 | 0 | 1 | 0 | 0 | 0 | 0 | 0 | 0 | 0 |  | 0 | 0 | 0 | 103.6 | 58.53 | 1.77 | 0 | 0 | 0 | 0 | 0 | 0 | 0 | 0 |  | 0 |  | 0
848 | 352868764 | 352874771 | 342717233 | 1 | 1 | 1 | 3 | 01.7.15.03-0042 | И13_ФСБЦ-2022, 01.7.15.03-0042, приказ Минстроя России от 18.05.2022 г. № 378/пр | Болты с гайками и шайбами строительные | 1346 | 1009 | кг | кг | 1 | 0 | -1062136333 | 0 | 201.17 | 0 | 0 | 0 | 174.93 | 0 | 0 | 0 | 1.15 | 1 | 1 | 1 | 2 | 1 | 0 | 1 | 1 | 0 | 0 | )*0 | 0 | 2 | 352880982 | 1 | 0 | 2208 | 1 | 0 | 0 | 0 | 0 | 0 | 0 | 0 | 0 | 0 | 0 | 0 | 0 | 0 | 0 | 0 | 0 | 0 | 0 | 0 | 0 | 0 |  | 0 | 0 | 0 | 201.17 | 174.93 | 1.15 | 0 | 0 | 0 | 0 | 0 | 0 | 0 | 0 |  | 0 |  | 0
848 | 352868764 | 352874771 | 342718355 | 1 | 1 | 1 | 3 | 01.7.20.08-0051 | И13_ФСБЦ-2022 доп.8, 01.7.20.08-0051, приказ Минстроя России от 14.11.2023 г. № 817/пр | Ветошь хлопчатобумажная цветная | 1346 | 1009 | кг | кг | 1 | 0 | -1749521197 | 0 | 80.8 | 0 | 0 | 0 | 56.11 | 0 | 0 | 0 | 1.44 | 1 | 1 | 1 | 2 | 0 | 0 | 1 | 1 | 0 | 0.02 | )*0 | 0 | 2 | 352880983 | 1 | 0 | 2209 | 1 | 0 | 0 | 0 | 0 | 0 | 0 | 0 | 1.1222 | 0 | 0 | 0 | 0 | 0 | 1 | 0 | 0 | 0 | 0 | 0 | 0 | 0 |  | 0 | 0 | 0 | 80.8 | 56.11 | 1.44 | 0 | 0 | 0 | 0 | 0 | 0 | 0 | 0 |  | 0 |  | 0
848 | 352868764 | 352874771 | 342642537 | 113 | 1 | 1 | 3 | 07.2.07.13 |  | Хомуты стальные | 1346 | 1009 | кг | кг | 1 | 0 | -1111733769 | 0 | 0 | 0 | 0 | 0 | 0 | 0 | 0 | 0 | 1 | 1 | 1 | 1 | -2 | 1 | 0 | 1 | 1 | 0 | 0 | )*0 | 0 | 2 | 352880984 | 1 | 0 | 2210 | 1 | 0 | 0 | 0 | 0 | 0 | 0 | 0 | 0 | 0 | 0 | 0 | 0 | 0 | 0 | 0 | 0 | 0 | 0 | 0 | 0 | 0 |  | 0 | 0 | 0 | 0 | 0 | 1 | 0 | 0 | 0 | 0 | 0 | 0 | 0 | 0 |  | 0 |  | 0
848 | 352868764 | 352874771 | 342642850 | 113 | 1 | 1 | 3 | 08.3.04.02 |  | Сталь стержневая диаметром до 10 мм | 1348 | 1009 | т | т | 1000 | 0 | 1613753229 | 0 | 0 | 0 | 0 | 0 | 0 | 0 | 0 | 0 | 1 | 1 | 1 | 1 | -2 | 1 | 0 | 1 | 1 | 0 | 0 | )*0 | 0 | 2 | 352880985 | 1 | 0 | 2211 | 1 | 0 | 0 | 0 | 0 | 0 | 0 | 0 | 0 | 0 | 0 | 0 | 0 | 0 | 0 | 0 | 0 | 0 | 0 | 0 | 0 | 0 |  | 0 | 0 | 0 | 0 | 0 | 1 | 0 | 0 | 0 | 0 | 0 | 0 | 0 | 0 |  | 0 |  | 0
848 | 352868764 | 352874771 | 342735789 | 1 | 1 | 1 | 3 | 14.4.03.03-0102 | И13_ФСБЦ-2022 доп.4, 14.4.03.03-0102, приказ Минстроя России от 27.12.2022 г. № 1133/пр | Лак битумный БТ-577 | 1348 | 1009 | т | т | 1000 | 0 | 1651372890 | 0 | 97625.6 | 0 | 0 | 0 | 80020.98 | 0 | 0 | 0 | 1.22 | 1 | 1 | 1 | 2 | 0 | 0 | 1 | 1 | 0 | 0.0001 | )*0 | 0 | 2 | 352880986 | 1 | 0 | 2212 | 1 | 0 | 0 | 0 | 0 | 0 | 0 | 0 | 8.0021 | 0 | 0 | 0 | 0 | 0 | 1 | 0 | 0 | 0 | 0 | 0 | 0 | 0 |  | 0 | 0 | 0 | 97625.6 | 80020.98 | 1.22 | 0 | 0 | 0 | 0 | 0 | 0 | 0 | 0 |  | 0 |  | 0
848 | 352868764 | 352874771 | 342736178 | 1 | 1 | 1 | 3 | 14.5.09.11-0102 | И13_ФСБЦ-2022, 14.5.09.11-0102, приказ Минстроя России от 18.05.2022 г. № 378/пр | Уайт-спирит | 1346 | 1009 | кг | кг | 1 | 0 | 1345525934 | 0 | 79.39 | 0 | 0 | 0 | 60.6 | 0 | 0 | 0 | 1.31 | 1 | 1 | 1 | 2 | 0 | 0 | 1 | 1 | 0 | 0.03 | )*0 | 0 | 2 | 352880987 | 1 | 0 | 2213 | 1 | 0 | 0 | 0 | 0 | 0 | 0 | 0 | 1.818 | 0 | 0 | 0 | 0 | 0 | 1 | 0 | 0 | 0 | 0 | 0 | 0 | 0 |  | 0 | 0 | 0 | 79.39 | 60.6 | 1.31 | 0 | 0 | 0 | 0 | 0 | 0 | 0 | 0 |  | 0 |  | 0
848 | 352868764 | 352874771 | 342645106 | 113 | 1 | 1 | 3 | 22.2.01.04 |  | Изоляторы штыревые | 1371 | 1013 | ШТ | ШТ | 1 | 0 | -950997571 | 0 | 0 | 0 | 0 | 0 | 0 | 0 | 0 | 0 | 1 | 1 | 1 | 1 | -2 | 1 | 0 | 1 | 1 | 0 | 0 | )*0 | 0 | 2 | 352880988 | 1 | 0 | 2214 | 1 | 0 | 0 | 0 | 0 | 0 | 0 | 0 | 0 | 0 | 0 | 0 | 0 | 0 | 0 | 0 | 0 | 0 | 0 | 0 | 0 | 0 |  | 0 | 0 | 0 | 0 | 0 | 1 | 0 | 0 | 0 | 0 | 0 | 0 | 0 | 0 |  | 0 |  | 0
848 | 352868764 | 352874771 | 342645115 | 113 | 1 | 1 | 3 | 22.2.02.03 |  | Детали крепления стальные | 1346 | 1009 | кг | кг | 1 | 0 | 1533393836 | 0 | 0 | 0 | 0 | 0 | 0 | 0 | 0 | 0 | 1 | 1 | 1 | 1 | -2 | 1 | 0 | 1 | 1 | 0 | 0 | )*0 | 0 | 2 | 352880989 | 1 | 0 | 2215 | 1 | 0 | 0 | 0 | 0 | 0 | 0 | 0 | 0 | 0 | 0 | 0 | 0 | 0 | 0 | 0 | 0 | 0 | 0 | 0 | 0 | 0 |  | 0 | 0 | 0 | 0 | 0 | 1 | 0 | 0 | 0 | 0 | 0 | 0 | 0 | 0 |  | 0 |  | 0
849 | 352868764 | 352874798 | 342640230 | 113 | 1 | 1 | 1 | 1-100-43 |  | Средний разряд работы 4,3 | 1191 | 1013 | чел.-ч. | чел.-ч. | 1 | 0 | -50752015 | 5.194 | 0 | 0 | 0 | 519.74 | 0 | 0 | 0 | 519.74 | 1 | 1 | 1 | 1 | -2 | 0 | 0 | 1 | 1 | 0 | 7.42 | *0,7 | 1 | 2 | 352880990 | 1 | 0 | 2216 | 1 | 0 | 0 | 0 | 0 | 0 | 0 | 0 | 0 | 0 | 0 | 3856.4708 | 7.42 | 0 | 1 | 0 | 0 | 0 | 2699.5296 | 5.194 | 0 | 1 | 3856.47 | 5.194 | 0 | 5.194 | 519.74 | 519.74 | 1 | 2699.529 | 0 | 0 | 0 | 0 | 2699.53 | 2699.53 | 1 |  | 0 |  | 0
849 | 352868764 | 352874798 | 342640393 | 113 | 1 | 1 | 1 | 4-100-00 |  | Затраты труда машинистов | 1191 | 1013 | чел.-ч. | чел.-ч. | 1 | 0 | -1417349443 | 0.714 | 0 | 0 | 0 | 0 | 0 | 0 | 0 | 0 | 1 | 1 | 1 | 1 | -2 | 0 | 0 | 1 | 1 | 0 | 1.02 | *0,7 | 2 | 2 | 352880991 | 1 | 0 | 2217 | 1 | 0 | 0 | 0 | 0 | 0 | 0 | 0 | 0 | 0 | 0 | 0 | 0 | 0 | 0 | 0 | 0 | 0 | 0 | 0 | 0 | 0 |  | 0 | 0 | 0.714 | 0 | 0 | 1 | 0 | 0 | 0 | 0 | 0 | 0 | 0 | 0 |  | 0 |  | 0
849 | 352868764 | 352874798 | 342764741 | 1 | 1 | 1 | 2 | 91.05.05-015 | И13_ФСЭМ-2022, 91.05.05-015, приказ Минстроя России от 18.05.2022 г. № 378/пр | Краны на автомобильном ходу, грузоподъемность 16 т | 1368 | 1011 | маш.-ч | маш.-ч | 1 | 0 | -361847540 | 0.427 | 0 | 1552.12 | 668.23 | 0 | 0 | 1552.12 | 668.23 | 0 | 1 | 1 | 1 | 1 | -2 | 0 | 0 | 1 | 1 | 0 | 0.61 | *0,7 | 1 | 2 | 352880992 | 1 | 0 | 2218 | 1 | 0 | 0 | 0 | 0 | 0 | 0 | 0 | 0 | 946.7932 | 407.6203 | 0 | 0 | 0.61 | 1 | 0 | 662.7552 | 285.3342 | 0 | 0 | 0.427 | 1 |  | 0 | 0.427 | 0.427 | 1552.12 | 1552.12 | 1 | 662.753 | 285.334 | 0 | 662.76 | 285.33 | 0 | 948.09 | 1 | 4-100-060 | 6 | чел.-ч. | 1
849 | 352868764 | 352874798 | 342765643 | 1 | 1 | 1 | 2 | 91.14.02-001 | И13_ФСЭМ-2022 доп.7, 91.14.02-001, приказ Минстроя России от 02.08.2023 г. № 551/пр | Автомобили бортовые, грузоподъемность до 5 т | 1368 | 1011 | маш.-ч | маш.-ч | 1 | 0 | 1503848564 | 0.287 | 0 | 583.06 | 497.46 | 0 | 0 | 477.92 | 497.46 | 0 | 1 | 1.22 | 1 | 1 | 2 | 0 | 0 | 1 | 1 | 0 | 0.41 | *0,7 | 1 | 2 | 352880993 | 1 | 0 | 2219 | 1 | 0 | 0 | 0 | 0 | 0 | 0 | 0 | 0 | 195.9472 | 203.9586 | 0 | 0 | 0.41 | 1 | 0 | 137.163 | 142.771 | 0 | 0 | 0.287 | 1 |  | 0 | 0.287 | 0.287 | 583.06 | 477.92 | 1.22 | 137.165 | 142.772 | 0 | 167.34 | 142.77 | 0 | 310.11 | 0 | 4-100-040 | 4 | чел.-ч. | 1
849 | 352868764 | 352874798 | 342713964 | 1 | 1 | 1 | 3 | 01.3.01.06-0038 | И13_ФСБЦ-2022, 01.3.01.06-0038, приказ Минстроя России от 18.05.2022 г. № 378/пр | Смазка защитная электросетевая | 1346 | 1009 | кг | кг | 1 | 0 | -1723333549 | 0 | 421.77 | 0 | 0 | 0 | 238.29 | 0 | 0 | 0 | 1.77 | 1 | 1 | 1 | 2 | 0 | 0 | 1 | 1 | 0 | 0.01 | *0 | 0 | 2 | 352880994 | 1 | 0 | 2220 | 1 | 0 | 0 | 0 | 0 | 0 | 0 | 0 | 2.3829 | 0 | 0 | 0 | 0 | 0 | 1 | 0 | 0 | 0 | 0 | 0 | 0 | 0 |  | 0 | 0 | 0 | 421.77 | 238.29 | 1.77 | 0 | 0 | 0 | 0 | 0 | 0 | 0 | 0 |  | 0 |  | 0
849 | 352868764 | 352874798 | 342713971 | 1 | 1 | 1 | 3 | 01.3.01.06-0051 | И13_ФСБЦ-2022 доп.12, 01.3.01.06-0051, приказ Минстроя России от 07.11.2024 г. № 747/пр | Смазка солидол жировой Ж | 1346 | 1009 | кг | кг | 1 | 0 | -1352590515 | 0 | 103.6 | 0 | 0 | 0 | 58.53 | 0 | 0 | 0 | 1.77 | 1 | 1 | 1 | 2 | 0 | 0 | 1 | 1 | 0 | 0.03 | *0 | 0 | 2 | 352880995 | 1 | 0 | 2221 | 1 | 0 | 0 | 0 | 0 | 0 | 0 | 0 | 1.7559 | 0 | 0 | 0 | 0 | 0 | 1 | 0 | 0 | 0 | 0 | 0 | 0 | 0 |  | 0 | 0 | 0 | 103.6 | 58.53 | 1.77 | 0 | 0 | 0 | 0 | 0 | 0 | 0 | 0 |  | 0 |  | 0
849 | 352868764 | 352874798 | 342717233 | 1 | 1 | 1 | 3 | 01.7.15.03-0042 | И13_ФСБЦ-2022, 01.7.15.03-0042, приказ Минстроя России от 18.05.2022 г. № 378/пр | Болты с гайками и шайбами строительные | 1346 | 1009 | кг | кг | 1 | 0 | -1062136333 | 0 | 201.17 | 0 | 0 | 0 | 174.93 | 0 | 0 | 0 | 1.15 | 1 | 1 | 1 | 2 | 1 | 0 | 1 | 1 | 0 | 0 | *0 | 0 | 2 | 352880996 | 1 | 0 | 2222 | 1 | 0 | 0 | 0 | 0 | 0 | 0 | 0 | 0 | 0 | 0 | 0 | 0 | 0 | 0 | 0 | 0 | 0 | 0 | 0 | 0 | 0 |  | 0 | 0 | 0 | 201.17 | 174.93 | 1.15 | 0 | 0 | 0 | 0 | 0 | 0 | 0 | 0 |  | 0 |  | 0
849 | 352868764 | 352874798 | 342718355 | 1 | 1 | 1 | 3 | 01.7.20.08-0051 | И13_ФСБЦ-2022 доп.8, 01.7.20.08-0051, приказ Минстроя России от 14.11.2023 г. № 817/пр | Ветошь хлопчатобумажная цветная | 1346 | 1009 | кг | кг | 1 | 0 | -1749521197 | 0 | 80.8 | 0 | 0 | 0 | 56.11 | 0 | 0 | 0 | 1.44 | 1 | 1 | 1 | 2 | 0 | 0 | 1 | 1 | 0 | 0.02 | *0 | 0 | 2 | 352880997 | 1 | 0 | 2223 | 1 | 0 | 0 | 0 | 0 | 0 | 0 | 0 | 1.1222 | 0 | 0 | 0 | 0 | 0 | 1 | 0 | 0 | 0 | 0 | 0 | 0 | 0 |  | 0 | 0 | 0 | 80.8 | 56.11 | 1.44 | 0 | 0 | 0 | 0 | 0 | 0 | 0 | 0 |  | 0 |  | 0
849 | 352868764 | 352874798 | 342642537 | 113 | 1 | 1 | 3 | 07.2.07.13 |  | Хомуты стальные | 1346 | 1009 | кг | кг | 1 | 0 | -1111733769 | 0 | 0 | 0 | 0 | 0 | 0 | 0 | 0 | 0 | 1 | 1 | 1 | 1 | -2 | 1 | 0 | 1 | 1 | 0 | 0 | *0 | 0 | 2 | 352880998 | 1 | 0 | 2224 | 1 | 0 | 0 | 0 | 0 | 0 | 0 | 0 | 0 | 0 | 0 | 0 | 0 | 0 | 0 | 0 | 0 | 0 | 0 | 0 | 0 | 0 |  | 0 | 0 | 0 | 0 | 0 | 1 | 0 | 0 | 0 | 0 | 0 | 0 | 0 | 0 |  | 0 |  | 0
849 | 352868764 | 352874798 | 342642850 | 113 | 1 | 1 | 3 | 08.3.04.02 |  | Сталь стержневая диаметром до 10 мм | 1348 | 1009 | т | т | 1000 | 0 | 1613753229 | 0 | 0 | 0 | 0 | 0 | 0 | 0 | 0 | 0 | 1 | 1 | 1 | 1 | -2 | 1 | 0 | 1 | 1 | 0 | 0 | *0 | 0 | 2 | 352880999 | 1 | 0 | 2225 | 1 | 0 | 0 | 0 | 0 | 0 | 0 | 0 | 0 | 0 | 0 | 0 | 0 | 0 | 0 | 0 | 0 | 0 | 0 | 0 | 0 | 0 |  | 0 | 0 | 0 | 0 | 0 | 1 | 0 | 0 | 0 | 0 | 0 | 0 | 0 | 0 |  | 0 |  | 0
849 | 352868764 | 352874798 | 342735789 | 1 | 1 | 1 | 3 | 14.4.03.03-0102 | И13_ФСБЦ-2022 доп.4, 14.4.03.03-0102, приказ Минстроя России от 27.12.2022 г. № 1133/пр | Лак битумный БТ-577 | 1348 | 1009 | т | т | 1000 | 0 | 1651372890 | 0 | 97625.6 | 0 | 0 | 0 | 80020.98 | 0 | 0 | 0 | 1.22 | 1 | 1 | 1 | 2 | 0 | 0 | 1 | 1 | 0 | 0.0001 | *0 | 0 | 2 | 352881000 | 1 | 0 | 2226 | 1 | 0 | 0 | 0 | 0 | 0 | 0 | 0 | 8.0021 | 0 | 0 | 0 | 0 | 0 | 1 | 0 | 0 | 0 | 0 | 0 | 0 | 0 |  | 0 | 0 | 0 | 97625.6 | 80020.98 | 1.22 | 0 | 0 | 0 | 0 | 0 | 0 | 0 | 0 |  | 0 |  | 0
849 | 352868764 | 352874798 | 342736178 | 1 | 1 | 1 | 3 | 14.5.09.11-0102 | И13_ФСБЦ-2022, 14.5.09.11-0102, приказ Минстроя России от 18.05.2022 г. № 378/пр | Уайт-спирит | 1346 | 1009 | кг | кг | 1 | 0 | 1345525934 | 0 | 79.39 | 0 | 0 | 0 | 60.6 | 0 | 0 | 0 | 1.31 | 1 | 1 | 1 | 2 | 0 | 0 | 1 | 1 | 0 | 0.12 | *0 | 0 | 2 | 352881001 | 1 | 0 | 2227 | 1 | 0 | 0 | 0 | 0 | 0 | 0 | 0 | 7.272 | 0 | 0 | 0 | 0 | 0 | 1 | 0 | 0 | 0 | 0 | 0 | 0 | 0 |  | 0 | 0 | 0 | 79.39 | 60.6 | 1.31 | 0 | 0 | 0 | 0 | 0 | 0 | 0 | 0 |  | 0 |  | 0
849 | 352868764 | 352874798 | 342645076 | 113 | 1 | 1 | 3 | 21.2.01.02 |  | Провода неизолированные для воздушных линий электропередач | 1348 | 1009 | т | т | 1000 | 0 | -2074906300 | 0 | 0 | 0 | 0 | 0 | 0 | 0 | 0 | 0 | 1 | 1 | 1 | 1 | -2 | 1 | 0 | 1 | 1 | 0 | 0 | *0 | 0 | 2 | 352881002 | 1 | 0 | 2228 | 1 | 0 | 0 | 0 | 0 | 0 | 0 | 0 | 0 | 0 | 0 | 0 | 0 | 0 | 0 | 0 | 0 | 0 | 0 | 0 | 0 | 0 |  | 0 | 0 | 0 | 0 | 0 | 1 | 0 | 0 | 0 | 0 | 0 | 0 | 0 | 0 |  | 0 |  | 0
849 | 352868764 | 352874798 | 342645107 | 113 | 1 | 1 | 3 | 22.2.01.04 |  | Изоляторы линейные штыревые фарфоровые | 1371 | 1013 | ШТ | ШТ | 1 | 0 | 1740798612 | 0 | 0 | 0 | 0 | 0 | 0 | 0 | 0 | 0 | 1 | 1 | 1 | 1 | -2 | 1 | 0 | 1 | 1 | 0 | 0 | *0 | 0 | 2 | 352881003 | 1 | 0 | 2229 | 1 | 0 | 0 | 0 | 0 | 0 | 0 | 0 | 0 | 0 | 0 | 0 | 0 | 0 | 0 | 0 | 0 | 0 | 0 | 0 | 0 | 0 |  | 0 | 0 | 0 | 0 | 0 | 1 | 0 | 0 | 0 | 0 | 0 | 0 | 0 | 0 |  | 0 |  | 0
849 | 352868764 | 352874798 | 342645115 | 113 | 1 | 1 | 3 | 22.2.02.03 |  | Детали крепления стальные | 1346 | 1009 | кг | кг | 1 | 0 | 1533393836 | 0 | 0 | 0 | 0 | 0 | 0 | 0 | 0 | 0 | 1 | 1 | 1 | 1 | -2 | 1 | 0 | 1 | 1 | 0 | 0 | *0 | 0 | 2 | 352881004 | 1 | 0 | 2230 | 1 | 0 | 0 | 0 | 0 | 0 | 0 | 0 | 0 | 0 | 0 | 0 | 0 | 0 | 0 | 0 | 0 | 0 | 0 | 0 | 0 | 0 |  | 0 | 0 | 0 | 0 | 0 | 1 | 0 | 0 | 0 | 0 | 0 | 0 | 0 | 0 |  | 0 |  | 0
850 | 352868764 | 352874829 | 342640230 | 113 | 1 | 1 | 1 | 1-100-43 |  | Средний разряд работы 4,3 | 1191 | 1013 | чел.-ч. | чел.-ч. | 1 | 0 | -50752015 | 7.42 | 0 | 0 | 0 | 519.74 | 0 | 0 | 0 | 519.74 | 1 | 1 | 1 | 1 | -2 | 0 | 0 | 1 | 1 | 0 | 7.42 |  | 1 | 2 | 352881005 | 1 | 0 | 2231 | 1 | 0 | 0 | 0 | 0 | 0 | 0 | 0 | 0 | 0 | 0 | 3856.4708 | 7.42 | 0 | 1 | 0 | 0 | 0 | 3856.4708 | 7.42 | 0 | 1 | 3856.47 | 7.42 | 0 | 7.42 | 519.74 | 519.74 | 1 | 3856.47 | 0 | 0 | 0 | 0 | 3856.47 | 3856.47 | 1 |  | 0 |  | 0
850 | 352868764 | 352874829 | 342640393 | 113 | 1 | 1 | 1 | 4-100-00 |  | Затраты труда машинистов | 1191 | 1013 | чел.-ч. | чел.-ч. | 1 | 0 | -1417349443 | 1.02 | 0 | 0 | 0 | 0 | 0 | 0 | 0 | 0 | 1 | 1 | 1 | 1 | -2 | 0 | 0 | 1 | 1 | 0 | 1.02 |  | 2 | 2 | 352881006 | 1 | 0 | 2232 | 1 | 0 | 0 | 0 | 0 | 0 | 0 | 0 | 0 | 0 | 0 | 0 | 0 | 0 | 0 | 0 | 0 | 0 | 0 | 0 | 0 | 0 |  | 0 | 0 | 1.02 | 0 | 0 | 1 | 0 | 0 | 0 | 0 | 0 | 0 | 0 | 0 |  | 0 |  | 0
850 | 352868764 | 352874829 | 342764741 | 1 | 1 | 1 | 2 | 91.05.05-015 | И13_ФСЭМ-2022, 91.05.05-015, приказ Минстроя России от 18.05.2022 г. № 378/пр | Краны на автомобильном ходу, грузоподъемность 16 т | 1368 | 1011 | маш.-ч | маш.-ч | 1 | 0 | -361847540 | 0.61 | 0 | 1552.12 | 668.23 | 0 | 0 | 1552.12 | 668.23 | 0 | 1 | 1 | 1 | 1 | -2 | 0 | 0 | 1 | 1 | 0 | 0.61 |  | 1 | 2 | 352881007 | 1 | 0 | 2233 | 1 | 0 | 0 | 0 | 0 | 0 | 0 | 0 | 0 | 946.7932 | 407.6203 | 0 | 0 | 0.61 | 1 | 0 | 946.7932 | 407.6203 | 0 | 0 | 0.61 | 1 |  | 0 | 0.61 | 0.61 | 1552.12 | 1552.12 | 1 | 946.79 | 407.62 | 0 | 946.79 | 407.62 | 0 | 1354.41 | 1 | 4-100-060 | 6 | чел.-ч. | 1
850 | 352868764 | 352874829 | 342765643 | 1 | 1 | 1 | 2 | 91.14.02-001 | И13_ФСЭМ-2022 доп.7, 91.14.02-001, приказ Минстроя России от 02.08.2023 г. № 551/пр | Автомобили бортовые, грузоподъемность до 5 т | 1368 | 1011 | маш.-ч | маш.-ч | 1 | 0 | 1503848564 | 0.41 | 0 | 583.06 | 497.46 | 0 | 0 | 477.92 | 497.46 | 0 | 1 | 1.22 | 1 | 1 | 2 | 0 | 0 | 1 | 1 | 0 | 0.41 |  | 1 | 2 | 352881008 | 1 | 0 | 2234 | 1 | 0 | 0 | 0 | 0 | 0 | 0 | 0 | 0 | 195.9472 | 203.9586 | 0 | 0 | 0.41 | 1 | 0 | 195.9472 | 203.9586 | 0 | 0 | 0.41 | 1 |  | 0 | 0.41 | 0.41 | 583.06 | 477.92 | 1.22 | 195.95 | 203.96 | 0 | 239.05 | 203.96 | 0 | 443.01 | 0 | 4-100-040 | 4 | чел.-ч. | 1
850 | 352868764 | 352874829 | 342713964 | 1 | 1 | 1 | 3 | 01.3.01.06-0038 | И13_ФСБЦ-2022, 01.3.01.06-0038, приказ Минстроя России от 18.05.2022 г. № 378/пр | Смазка защитная электросетевая | 1346 | 1009 | кг | кг | 1 | 0 | -1723333549 | 0 | 421.77 | 0 | 0 | 0 | 238.29 | 0 | 0 | 0 | 1.77 | 1 | 1 | 1 | 2 | 0 | 0 | 1 | 1 | 0 | 0.01 | )*0 | 0 | 2 | 352881009 | 1 | 0 | 2235 | 1 | 0 | 0 | 0 | 0 | 0 | 0 | 0 | 2.3829 | 0 | 0 | 0 | 0 | 0 | 1 | 0 | 0 | 0 | 0 | 0 | 0 | 0 |  | 0 | 0 | 0 | 421.77 | 238.29 | 1.77 | 0 | 0 | 0 | 0 | 0 | 0 | 0 | 0 |  | 0 |  | 0
850 | 352868764 | 352874829 | 342713971 | 1 | 1 | 1 | 3 | 01.3.01.06-0051 | И13_ФСБЦ-2022 доп.12, 01.3.01.06-0051, приказ Минстроя России от 07.11.2024 г. № 747/пр | Смазка солидол жировой Ж | 1346 | 1009 | кг | кг | 1 | 0 | -1352590515 | 0 | 103.6 | 0 | 0 | 0 | 58.53 | 0 | 0 | 0 | 1.77 | 1 | 1 | 1 | 2 | 0 | 0 | 1 | 1 | 0 | 0.03 | )*0 | 0 | 2 | 352881010 | 1 | 0 | 2236 | 1 | 0 | 0 | 0 | 0 | 0 | 0 | 0 | 1.7559 | 0 | 0 | 0 | 0 | 0 | 1 | 0 | 0 | 0 | 0 | 0 | 0 | 0 |  | 0 | 0 | 0 | 103.6 | 58.53 | 1.77 | 0 | 0 | 0 | 0 | 0 | 0 | 0 | 0 |  | 0 |  | 0
850 | 352868764 | 352874829 | 342717233 | 1 | 1 | 1 | 3 | 01.7.15.03-0042 | И13_ФСБЦ-2022, 01.7.15.03-0042, приказ Минстроя России от 18.05.2022 г. № 378/пр | Болты с гайками и шайбами строительные | 1346 | 1009 | кг | кг | 1 | 0 | -1062136333 | 0 | 201.17 | 0 | 0 | 0 | 174.93 | 0 | 0 | 0 | 1.15 | 1 | 1 | 1 | 2 | 1 | 0 | 1 | 1 | 0 | 0 | )*0 | 0 | 2 | 352881011 | 1 | 0 | 2237 | 1 | 0 | 0 | 0 | 0 | 0 | 0 | 0 | 0 | 0 | 0 | 0 | 0 | 0 | 0 | 0 | 0 | 0 | 0 | 0 | 0 | 0 |  | 0 | 0 | 0 | 201.17 | 174.93 | 1.15 | 0 | 0 | 0 | 0 | 0 | 0 | 0 | 0 |  | 0 |  | 0
850 | 352868764 | 352874829 | 342718355 | 1 | 1 | 1 | 3 | 01.7.20.08-0051 | И13_ФСБЦ-2022 доп.8, 01.7.20.08-0051, приказ Минстроя России от 14.11.2023 г. № 817/пр | Ветошь хлопчатобумажная цветная | 1346 | 1009 | кг | кг | 1 | 0 | -1749521197 | 0 | 80.8 | 0 | 0 | 0 | 56.11 | 0 | 0 | 0 | 1.44 | 1 | 1 | 1 | 2 | 0 | 0 | 1 | 1 | 0 | 0.02 | )*0 | 0 | 2 | 352881012 | 1 | 0 | 2238 | 1 | 0 | 0 | 0 | 0 | 0 | 0 | 0 | 1.1222 | 0 | 0 | 0 | 0 | 0 | 1 | 0 | 0 | 0 | 0 | 0 | 0 | 0 |  | 0 | 0 | 0 | 80.8 | 56.11 | 1.44 | 0 | 0 | 0 | 0 | 0 | 0 | 0 | 0 |  | 0 |  | 0
850 | 352868764 | 352874829 | 342642537 | 113 | 1 | 1 | 3 | 07.2.07.13 |  | Хомуты стальные | 1346 | 1009 | кг | кг | 1 | 0 | -1111733769 | 0 | 0 | 0 | 0 | 0 | 0 | 0 | 0 | 0 | 1 | 1 | 1 | 1 | -2 | 1 | 0 | 1 | 1 | 0 | 0 | )*0 | 0 | 2 | 352881013 | 1 | 0 | 2239 | 1 | 0 | 0 | 0 | 0 | 0 | 0 | 0 | 0 | 0 | 0 | 0 | 0 | 0 | 0 | 0 | 0 | 0 | 0 | 0 | 0 | 0 |  | 0 | 0 | 0 | 0 | 0 | 1 | 0 | 0 | 0 | 0 | 0 | 0 | 0 | 0 |  | 0 |  | 0
850 | 352868764 | 352874829 | 342642850 | 113 | 1 | 1 | 3 | 08.3.04.02 |  | Сталь стержневая диаметром до 10 мм | 1348 | 1009 | т | т | 1000 | 0 | 1613753229 | 0 | 0 | 0 | 0 | 0 | 0 | 0 | 0 | 0 | 1 | 1 | 1 | 1 | -2 | 1 | 0 | 1 | 1 | 0 | 0 | )*0 | 0 | 2 | 352881014 | 1 | 0 | 2240 | 1 | 0 | 0 | 0 | 0 | 0 | 0 | 0 | 0 | 0 | 0 | 0 | 0 | 0 | 0 | 0 | 0 | 0 | 0 | 0 | 0 | 0 |  | 0 | 0 | 0 | 0 | 0 | 1 | 0 | 0 | 0 | 0 | 0 | 0 | 0 | 0 |  | 0 |  | 0
850 | 352868764 | 352874829 | 342735789 | 1 | 1 | 1 | 3 | 14.4.03.03-0102 | И13_ФСБЦ-2022 доп.4, 14.4.03.03-0102, приказ Минстроя России от 27.12.2022 г. № 1133/пр | Лак битумный БТ-577 | 1348 | 1009 | т | т | 1000 | 0 | 1651372890 | 0 | 97625.6 | 0 | 0 | 0 | 80020.98 | 0 | 0 | 0 | 1.22 | 1 | 1 | 1 | 2 | 0 | 0 | 1 | 1 | 0 | 0.0001 | )*0 | 0 | 2 | 352881015 | 1 | 0 | 2241 | 1 | 0 | 0 | 0 | 0 | 0 | 0 | 0 | 8.0021 | 0 | 0 | 0 | 0 | 0 | 1 | 0 | 0 | 0 | 0 | 0 | 0 | 0 |  | 0 | 0 | 0 | 97625.6 | 80020.98 | 1.22 | 0 | 0 | 0 | 0 | 0 | 0 | 0 | 0 |  | 0 |  | 0
850 | 352868764 | 352874829 | 342736178 | 1 | 1 | 1 | 3 | 14.5.09.11-0102 | И13_ФСБЦ-2022, 14.5.09.11-0102, приказ Минстроя России от 18.05.2022 г. № 378/пр | Уайт-спирит | 1346 | 1009 | кг | кг | 1 | 0 | 1345525934 | 0 | 79.39 | 0 | 0 | 0 | 60.6 | 0 | 0 | 0 | 1.31 | 1 | 1 | 1 | 2 | 0 | 0 | 1 | 1 | 0 | 0.12 | )*0 | 0 | 2 | 352881016 | 1 | 0 | 2242 | 1 | 0 | 0 | 0 | 0 | 0 | 0 | 0 | 7.272 | 0 | 0 | 0 | 0 | 0 | 1 | 0 | 0 | 0 | 0 | 0 | 0 | 0 |  | 0 | 0 | 0 | 79.39 | 60.6 | 1.31 | 0 | 0 | 0 | 0 | 0 | 0 | 0 | 0 |  | 0 |  | 0
850 | 352868764 | 352874829 | 342645076 | 113 | 1 | 1 | 3 | 21.2.01.02 |  | Провода неизолированные для воздушных линий электропередач | 1348 | 1009 | т | т | 1000 | 0 | -2074906300 | 0 | 0 | 0 | 0 | 0 | 0 | 0 | 0 | 0 | 1 | 1 | 1 | 1 | -2 | 1 | 0 | 1 | 1 | 0 | 0 | )*0 | 0 | 2 | 352881017 | 1 | 0 | 2243 | 1 | 0 | 0 | 0 | 0 | 0 | 0 | 0 | 0 | 0 | 0 | 0 | 0 | 0 | 0 | 0 | 0 | 0 | 0 | 0 | 0 | 0 |  | 0 | 0 | 0 | 0 | 0 | 1 | 0 | 0 | 0 | 0 | 0 | 0 | 0 | 0 |  | 0 |  | 0
850 | 352868764 | 352874829 | 342645107 | 113 | 1 | 1 | 3 | 22.2.01.04 |  | Изоляторы линейные штыревые фарфоровые | 1371 | 1013 | ШТ | ШТ | 1 | 0 | 1740798612 | 0 | 0 | 0 | 0 | 0 | 0 | 0 | 0 | 0 | 1 | 1 | 1 | 1 | -2 | 1 | 0 | 1 | 1 | 0 | 0 | )*0 | 0 | 2 | 352881018 | 1 | 0 | 2244 | 1 | 0 | 0 | 0 | 0 | 0 | 0 | 0 | 0 | 0 | 0 | 0 | 0 | 0 | 0 | 0 | 0 | 0 | 0 | 0 | 0 | 0 |  | 0 | 0 | 0 | 0 | 0 | 1 | 0 | 0 | 0 | 0 | 0 | 0 | 0 | 0 |  | 0 |  | 0
850 | 352868764 | 352874829 | 342645115 | 113 | 1 | 1 | 3 | 22.2.02.03 |  | Детали крепления стальные | 1346 | 1009 | кг | кг | 1 | 0 | 1533393836 | 0 | 0 | 0 | 0 | 0 | 0 | 0 | 0 | 0 | 1 | 1 | 1 | 1 | -2 | 1 | 0 | 1 | 1 | 0 | 0 | )*0 | 0 | 2 | 352881019 | 1 | 0 | 2245 | 1 | 0 | 0 | 0 | 0 | 0 | 0 | 0 | 0 | 0 | 0 | 0 | 0 | 0 | 0 | 0 | 0 | 0 | 0 | 0 | 0 | 0 |  | 0 | 0 | 0 | 0 | 0 | 1 | 0 | 0 | 0 | 0 | 0 | 0 | 0 | 0 |  | 0 |  | 0
851 | 352868764 | 352874860 | 342640230 | 113 | 1 | 1 | 1 | 1-100-43 |  | Средний разряд работы 4,3 | 1191 | 1013 | чел.-ч. | чел.-ч. | 1 | 0 | -50752015 | 5.194 | 0 | 0 | 0 | 519.74 | 0 | 0 | 0 | 519.74 | 1 | 1 | 1 | 1 | -2 | 0 | 0 | 1 | 1 | 0 | 7.42 | *0,7 | 1 | 2 | 352881020 | 1 | 0 | 2246 | 1 | 0 | 0 | 0 | 0 | 0 | 0 | 0 | 0 | 0 | 0 | 3856.4708 | 7.42 | 0 | 1 | 0 | 0 | 0 | 2699.5296 | 5.194 | 0 | 1 | 3856.47 | 5.194 | 0 | 5.194 | 519.74 | 519.74 | 1 | 2699.529 | 0 | 0 | 0 | 0 | 2699.53 | 2699.53 | 1 |  | 0 |  | 0
851 | 352868764 | 352874860 | 342640393 | 113 | 1 | 1 | 1 | 4-100-00 |  | Затраты труда машинистов | 1191 | 1013 | чел.-ч. | чел.-ч. | 1 | 0 | -1417349443 | 0.259 | 0 | 0 | 0 | 0 | 0 | 0 | 0 | 0 | 1 | 1 | 1 | 1 | -2 | 0 | 0 | 1 | 1 | 0 | 0.37 | *0,7 | 2 | 2 | 352881021 | 1 | 0 | 2247 | 1 | 0 | 0 | 0 | 0 | 0 | 0 | 0 | 0 | 0 | 0 | 0 | 0 | 0 | 0 | 0 | 0 | 0 | 0 | 0 | 0 | 0 |  | 0 | 0 | 0.259 | 0 | 0 | 1 | 0 | 0 | 0 | 0 | 0 | 0 | 0 | 0 |  | 0 |  | 0
851 | 352868764 | 352874860 | 342765643 | 1 | 1 | 1 | 2 | 91.14.02-001 | И13_ФСЭМ-2022 доп.7, 91.14.02-001, приказ Минстроя России от 02.08.2023 г. № 551/пр | Автомобили бортовые, грузоподъемность до 5 т | 1368 | 1011 | маш.-ч | маш.-ч | 1 | 0 | 1503848564 | 0.259 | 0 | 583.06 | 497.46 | 0 | 0 | 477.92 | 497.46 | 0 | 1 | 1.22 | 1 | 1 | 2 | 0 | 0 | 1 | 1 | 0 | 0.37 | *0,7 | 1 | 2 | 352881022 | 1 | 0 | 2248 | 1 | 0 | 0 | 0 | 0 | 0 | 0 | 0 | 0 | 176.8304 | 184.0602 | 0 | 0 | 0.37 | 1 | 0 | 123.7813 | 128.8421 | 0 | 0 | 0.259 | 1 |  | 0 | 0.259 | 0.259 | 583.06 | 477.92 | 1.22 | 123.781 | 128.842 | 0 | 151.01 | 128.84 | 0 | 279.85 | 0 | 4-100-040 | 4 | чел.-ч. | 1
851 | 352868764 | 352874860 | 342713964 | 1 | 1 | 1 | 3 | 01.3.01.06-0038 | И13_ФСБЦ-2022, 01.3.01.06-0038, приказ Минстроя России от 18.05.2022 г. № 378/пр | Смазка защитная электросетевая | 1346 | 1009 | кг | кг | 1 | 0 | -1723333549 | 0 | 421.77 | 0 | 0 | 0 | 238.29 | 0 | 0 | 0 | 1.77 | 1 | 1 | 1 | 2 | 0 | 0 | 1 | 1 | 0 | 0.01 | *0 | 0 | 2 | 352881023 | 1 | 0 | 2249 | 1 | 0 | 0 | 0 | 0 | 0 | 0 | 0 | 2.3829 | 0 | 0 | 0 | 0 | 0 | 1 | 0 | 0 | 0 | 0 | 0 | 0 | 0 |  | 0 | 0 | 0 | 421.77 | 238.29 | 1.77 | 0 | 0 | 0 | 0 | 0 | 0 | 0 | 0 |  | 0 |  | 0
851 | 352868764 | 352874860 | 342713971 | 1 | 1 | 1 | 3 | 01.3.01.06-0051 | И13_ФСБЦ-2022 доп.12, 01.3.01.06-0051, приказ Минстроя России от 07.11.2024 г. № 747/пр | Смазка солидол жировой Ж | 1346 | 1009 | кг | кг | 1 | 0 | -1352590515 | 0 | 103.6 | 0 | 0 | 0 | 58.53 | 0 | 0 | 0 | 1.77 | 1 | 1 | 1 | 2 | 0 | 0 | 1 | 1 | 0 | 0.03 | *0 | 0 | 2 | 352881024 | 1 | 0 | 2250 | 1 | 0 | 0 | 0 | 0 | 0 | 0 | 0 | 1.7559 | 0 | 0 | 0 | 0 | 0 | 1 | 0 | 0 | 0 | 0 | 0 | 0 | 0 |  | 0 | 0 | 0 | 103.6 | 58.53 | 1.77 | 0 | 0 | 0 | 0 | 0 | 0 | 0 | 0 |  | 0 |  | 0
851 | 352868764 | 352874860 | 342717233 | 1 | 1 | 1 | 3 | 01.7.15.03-0042 | И13_ФСБЦ-2022, 01.7.15.03-0042, приказ Минстроя России от 18.05.2022 г. № 378/пр | Болты с гайками и шайбами строительные | 1346 | 1009 | кг | кг | 1 | 0 | -1062136333 | 0 | 201.17 | 0 | 0 | 0 | 174.93 | 0 | 0 | 0 | 1.15 | 1 | 1 | 1 | 2 | 1 | 0 | 1 | 1 | 0 | 0 | *0 | 0 | 2 | 352881025 | 1 | 0 | 2251 | 1 | 0 | 0 | 0 | 0 | 0 | 0 | 0 | 0 | 0 | 0 | 0 | 0 | 0 | 0 | 0 | 0 | 0 | 0 | 0 | 0 | 0 |  | 0 | 0 | 0 | 201.17 | 174.93 | 1.15 | 0 | 0 | 0 | 0 | 0 | 0 | 0 | 0 |  | 0 |  | 0
851 | 352868764 | 352874860 | 342718355 | 1 | 1 | 1 | 3 | 01.7.20.08-0051 | И13_ФСБЦ-2022 доп.8, 01.7.20.08-0051, приказ Минстроя России от 14.11.2023 г. № 817/пр | Ветошь хлопчатобумажная цветная | 1346 | 1009 | кг | кг | 1 | 0 | -1749521197 | 0 | 80.8 | 0 | 0 | 0 | 56.11 | 0 | 0 | 0 | 1.44 | 1 | 1 | 1 | 2 | 0 | 0 | 1 | 1 | 0 | 0.02 | *0 | 0 | 2 | 352881026 | 1 | 0 | 2252 | 1 | 0 | 0 | 0 | 0 | 0 | 0 | 0 | 1.1222 | 0 | 0 | 0 | 0 | 0 | 1 | 0 | 0 | 0 | 0 | 0 | 0 | 0 |  | 0 | 0 | 0 | 80.8 | 56.11 | 1.44 | 0 | 0 | 0 | 0 | 0 | 0 | 0 | 0 |  | 0 |  | 0
851 | 352868764 | 352874860 | 342642537 | 113 | 1 | 1 | 3 | 07.2.07.13 |  | Хомуты стальные | 1346 | 1009 | кг | кг | 1 | 0 | -1111733769 | 0 | 0 | 0 | 0 | 0 | 0 | 0 | 0 | 0 | 1 | 1 | 1 | 1 | -2 | 1 | 0 | 1 | 1 | 0 | 0 | *0 | 0 | 2 | 352881027 | 1 | 0 | 2253 | 1 | 0 | 0 | 0 | 0 | 0 | 0 | 0 | 0 | 0 | 0 | 0 | 0 | 0 | 0 | 0 | 0 | 0 | 0 | 0 | 0 | 0 |  | 0 | 0 | 0 | 0 | 0 | 1 | 0 | 0 | 0 | 0 | 0 | 0 | 0 | 0 |  | 0 |  | 0
851 | 352868764 | 352874860 | 342642850 | 113 | 1 | 1 | 3 | 08.3.04.02 |  | Сталь стержневая диаметром до 10 мм | 1348 | 1009 | т | т | 1000 | 0 | 1613753229 | 0 | 0 | 0 | 0 | 0 | 0 | 0 | 0 | 0 | 1 | 1 | 1 | 1 | -2 | 1 | 0 | 1 | 1 | 0 | 0 | *0 | 0 | 2 | 352881028 | 1 | 0 | 2254 | 1 | 0 | 0 | 0 | 0 | 0 | 0 | 0 | 0 | 0 | 0 | 0 | 0 | 0 | 0 | 0 | 0 | 0 | 0 | 0 | 0 | 0 |  | 0 | 0 | 0 | 0 | 0 | 1 | 0 | 0 | 0 | 0 | 0 | 0 | 0 | 0 |  | 0 |  | 0
851 | 352868764 | 352874860 | 342735789 | 1 | 1 | 1 | 3 | 14.4.03.03-0102 | И13_ФСБЦ-2022 доп.4, 14.4.03.03-0102, приказ Минстроя России от 27.12.2022 г. № 1133/пр | Лак битумный БТ-577 | 1348 | 1009 | т | т | 1000 | 0 | 1651372890 | 0 | 97625.6 | 0 | 0 | 0 | 80020.98 | 0 | 0 | 0 | 1.22 | 1 | 1 | 1 | 2 | 0 | 0 | 1 | 1 | 0 | 0.0001 | *0 | 0 | 2 | 352881029 | 1 | 0 | 2255 | 1 | 0 | 0 | 0 | 0 | 0 | 0 | 0 | 8.0021 | 0 | 0 | 0 | 0 | 0 | 1 | 0 | 0 | 0 | 0 | 0 | 0 | 0 |  | 0 | 0 | 0 | 97625.6 | 80020.98 | 1.22 | 0 | 0 | 0 | 0 | 0 | 0 | 0 | 0 |  | 0 |  | 0
851 | 352868764 | 352874860 | 342736178 | 1 | 1 | 1 | 3 | 14.5.09.11-0102 | И13_ФСБЦ-2022, 14.5.09.11-0102, приказ Минстроя России от 18.05.2022 г. № 378/пр | Уайт-спирит | 1346 | 1009 | кг | кг | 1 | 0 | 1345525934 | 0 | 79.39 | 0 | 0 | 0 | 60.6 | 0 | 0 | 0 | 1.31 | 1 | 1 | 1 | 2 | 0 | 0 | 1 | 1 | 0 | 0.12 | *0 | 0 | 2 | 352881030 | 1 | 0 | 2256 | 1 | 0 | 0 | 0 | 0 | 0 | 0 | 0 | 7.272 | 0 | 0 | 0 | 0 | 0 | 1 | 0 | 0 | 0 | 0 | 0 | 0 | 0 |  | 0 | 0 | 0 | 79.39 | 60.6 | 1.31 | 0 | 0 | 0 | 0 | 0 | 0 | 0 | 0 |  | 0 |  | 0
851 | 352868764 | 352874860 | 342645075 | 113 | 1 | 1 | 3 | 21.2.01.02 |  | Провода неизолированные | 1348 | 1009 | т | т | 1000 | 0 | 1511376573 | 0 | 0 | 0 | 0 | 0 | 0 | 0 | 0 | 0 | 1 | 1 | 1 | 1 | -2 | 1 | 0 | 1 | 1 | 0 | 0 | *0 | 0 | 2 | 352881031 | 1 | 0 | 2257 | 1 | 0 | 0 | 0 | 0 | 0 | 0 | 0 | 0 | 0 | 0 | 0 | 0 | 0 | 0 | 0 | 0 | 0 | 0 | 0 | 0 | 0 |  | 0 | 0 | 0 | 0 | 0 | 1 | 0 | 0 | 0 | 0 | 0 | 0 | 0 | 0 |  | 0 |  | 0
851 | 352868764 | 352874860 | 342645106 | 113 | 1 | 1 | 3 | 22.2.01.04 |  | Изоляторы штыревые | 1371 | 1013 | ШТ | ШТ | 1 | 0 | -950997571 | 0 | 0 | 0 | 0 | 0 | 0 | 0 | 0 | 0 | 1 | 1 | 1 | 1 | -2 | 1 | 0 | 1 | 1 | 0 | 0 | *0 | 0 | 2 | 352881032 | 1 | 0 | 2258 | 1 | 0 | 0 | 0 | 0 | 0 | 0 | 0 | 0 | 0 | 0 | 0 | 0 | 0 | 0 | 0 | 0 | 0 | 0 | 0 | 0 | 0 |  | 0 | 0 | 0 | 0 | 0 | 1 | 0 | 0 | 0 | 0 | 0 | 0 | 0 | 0 |  | 0 |  | 0
851 | 352868764 | 352874860 | 342645115 | 113 | 1 | 1 | 3 | 22.2.02.03 |  | Детали крепления стальные | 1346 | 1009 | кг | кг | 1 | 0 | 1533393836 | 0 | 0 | 0 | 0 | 0 | 0 | 0 | 0 | 0 | 1 | 1 | 1 | 1 | -2 | 1 | 0 | 1 | 1 | 0 | 0 | *0 | 0 | 2 | 352881033 | 1 | 0 | 2259 | 1 | 0 | 0 | 0 | 0 | 0 | 0 | 0 | 0 | 0 | 0 | 0 | 0 | 0 | 0 | 0 | 0 | 0 | 0 | 0 | 0 | 0 |  | 0 | 0 | 0 | 0 | 0 | 1 | 0 | 0 | 0 | 0 | 0 | 0 | 0 | 0 |  | 0 |  | 0
852 | 352868764 | 352874889 | 342640230 | 113 | 1 | 1 | 1 | 1-100-43 |  | Средний разряд работы 4,3 | 1191 | 1013 | чел.-ч. | чел.-ч. | 1 | 0 | -50752015 | 7.42 | 0 | 0 | 0 | 519.74 | 0 | 0 | 0 | 519.74 | 1 | 1 | 1 | 1 | -2 | 0 | 0 | 1 | 1 | 0 | 7.42 |  | 1 | 2 | 352881034 | 1 | 0 | 2260 | 1 | 0 | 0 | 0 | 0 | 0 | 0 | 0 | 0 | 0 | 0 | 3856.4708 | 7.42 | 0 | 1 | 0 | 0 | 0 | 3856.4708 | 7.42 | 0 | 1 | 3856.47 | 7.42 | 0 | 7.42 | 519.74 | 519.74 | 1 | 3856.47 | 0 | 0 | 0 | 0 | 3856.47 | 3856.47 | 1 |  | 0 |  | 0
852 | 352868764 | 352874889 | 342640393 | 113 | 1 | 1 | 1 | 4-100-00 |  | Затраты труда машинистов | 1191 | 1013 | чел.-ч. | чел.-ч. | 1 | 0 | -1417349443 | 0.37 | 0 | 0 | 0 | 0 | 0 | 0 | 0 | 0 | 1 | 1 | 1 | 1 | -2 | 0 | 0 | 1 | 1 | 0 | 0.37 |  | 2 | 2 | 352881035 | 1 | 0 | 2261 | 1 | 0 | 0 | 0 | 0 | 0 | 0 | 0 | 0 | 0 | 0 | 0 | 0 | 0 | 0 | 0 | 0 | 0 | 0 | 0 | 0 | 0 |  | 0 | 0 | 0.37 | 0 | 0 | 1 | 0 | 0 | 0 | 0 | 0 | 0 | 0 | 0 |  | 0 |  | 0
852 | 352868764 | 352874889 | 342765643 | 1 | 1 | 1 | 2 | 91.14.02-001 | И13_ФСЭМ-2022 доп.7, 91.14.02-001, приказ Минстроя России от 02.08.2023 г. № 551/пр | Автомобили бортовые, грузоподъемность до 5 т | 1368 | 1011 | маш.-ч | маш.-ч | 1 | 0 | 1503848564 | 0.37 | 0 | 583.06 | 497.46 | 0 | 0 | 477.92 | 497.46 | 0 | 1 | 1.22 | 1 | 1 | 2 | 0 | 0 | 1 | 1 | 0 | 0.37 |  | 1 | 2 | 352881036 | 1 | 0 | 2262 | 1 | 0 | 0 | 0 | 0 | 0 | 0 | 0 | 0 | 176.8304 | 184.0602 | 0 | 0 | 0.37 | 1 | 0 | 176.8304 | 184.0602 | 0 | 0 | 0.37 | 1 |  | 0 | 0.37 | 0.37 | 583.06 | 477.92 | 1.22 | 176.83 | 184.06 | 0 | 215.73 | 184.06 | 0 | 399.79 | 0 | 4-100-040 | 4 | чел.-ч. | 1
852 | 352868764 | 352874889 | 342713964 | 1 | 1 | 1 | 3 | 01.3.01.06-0038 | И13_ФСБЦ-2022, 01.3.01.06-0038, приказ Минстроя России от 18.05.2022 г. № 378/пр | Смазка защитная электросетевая | 1346 | 1009 | кг | кг | 1 | 0 | -1723333549 | 0 | 421.77 | 0 | 0 | 0 | 238.29 | 0 | 0 | 0 | 1.77 | 1 | 1 | 1 | 2 | 0 | 0 | 1 | 1 | 0 | 0.01 | )*0 | 0 | 2 | 352881037 | 1 | 0 | 2263 | 1 | 0 | 0 | 0 | 0 | 0 | 0 | 0 | 2.3829 | 0 | 0 | 0 | 0 | 0 | 1 | 0 | 0 | 0 | 0 | 0 | 0 | 0 |  | 0 | 0 | 0 | 421.77 | 238.29 | 1.77 | 0 | 0 | 0 | 0 | 0 | 0 | 0 | 0 |  | 0 |  | 0
852 | 352868764 | 352874889 | 342713971 | 1 | 1 | 1 | 3 | 01.3.01.06-0051 | И13_ФСБЦ-2022 доп.12, 01.3.01.06-0051, приказ Минстроя России от 07.11.2024 г. № 747/пр | Смазка солидол жировой Ж | 1346 | 1009 | кг | кг | 1 | 0 | -1352590515 | 0 | 103.6 | 0 | 0 | 0 | 58.53 | 0 | 0 | 0 | 1.77 | 1 | 1 | 1 | 2 | 0 | 0 | 1 | 1 | 0 | 0.03 | )*0 | 0 | 2 | 352881038 | 1 | 0 | 2264 | 1 | 0 | 0 | 0 | 0 | 0 | 0 | 0 | 1.7559 | 0 | 0 | 0 | 0 | 0 | 1 | 0 | 0 | 0 | 0 | 0 | 0 | 0 |  | 0 | 0 | 0 | 103.6 | 58.53 | 1.77 | 0 | 0 | 0 | 0 | 0 | 0 | 0 | 0 |  | 0 |  | 0
852 | 352868764 | 352874889 | 342717233 | 1 | 1 | 1 | 3 | 01.7.15.03-0042 | И13_ФСБЦ-2022, 01.7.15.03-0042, приказ Минстроя России от 18.05.2022 г. № 378/пр | Болты с гайками и шайбами строительные | 1346 | 1009 | кг | кг | 1 | 0 | -1062136333 | 0 | 201.17 | 0 | 0 | 0 | 174.93 | 0 | 0 | 0 | 1.15 | 1 | 1 | 1 | 2 | 1 | 0 | 1 | 1 | 0 | 0 | )*0 | 0 | 2 | 352881039 | 1 | 0 | 2265 | 1 | 0 | 0 | 0 | 0 | 0 | 0 | 0 | 0 | 0 | 0 | 0 | 0 | 0 | 0 | 0 | 0 | 0 | 0 | 0 | 0 | 0 |  | 0 | 0 | 0 | 201.17 | 174.93 | 1.15 | 0 | 0 | 0 | 0 | 0 | 0 | 0 | 0 |  | 0 |  | 0
852 | 352868764 | 352874889 | 342718355 | 1 | 1 | 1 | 3 | 01.7.20.08-0051 | И13_ФСБЦ-2022 доп.8, 01.7.20.08-0051, приказ Минстроя России от 14.11.2023 г. № 817/пр | Ветошь хлопчатобумажная цветная | 1346 | 1009 | кг | кг | 1 | 0 | -1749521197 | 0 | 80.8 | 0 | 0 | 0 | 56.11 | 0 | 0 | 0 | 1.44 | 1 | 1 | 1 | 2 | 0 | 0 | 1 | 1 | 0 | 0.02 | )*0 | 0 | 2 | 352881040 | 1 | 0 | 2266 | 1 | 0 | 0 | 0 | 0 | 0 | 0 | 0 | 1.1222 | 0 | 0 | 0 | 0 | 0 | 1 | 0 | 0 | 0 | 0 | 0 | 0 | 0 |  | 0 | 0 | 0 | 80.8 | 56.11 | 1.44 | 0 | 0 | 0 | 0 | 0 | 0 | 0 | 0 |  | 0 |  | 0
852 | 352868764 | 352874889 | 342642537 | 113 | 1 | 1 | 3 | 07.2.07.13 |  | Хомуты стальные | 1346 | 1009 | кг | кг | 1 | 0 | -1111733769 | 0 | 0 | 0 | 0 | 0 | 0 | 0 | 0 | 0 | 1 | 1 | 1 | 1 | -2 | 1 | 0 | 1 | 1 | 0 | 0 | )*0 | 0 | 2 | 352881041 | 1 | 0 | 2267 | 1 | 0 | 0 | 0 | 0 | 0 | 0 | 0 | 0 | 0 | 0 | 0 | 0 | 0 | 0 | 0 | 0 | 0 | 0 | 0 | 0 | 0 |  | 0 | 0 | 0 | 0 | 0 | 1 | 0 | 0 | 0 | 0 | 0 | 0 | 0 | 0 |  | 0 |  | 0
852 | 352868764 | 352874889 | 342642850 | 113 | 1 | 1 | 3 | 08.3.04.02 |  | Сталь стержневая диаметром до 10 мм | 1348 | 1009 | т | т | 1000 | 0 | 1613753229 | 0 | 0 | 0 | 0 | 0 | 0 | 0 | 0 | 0 | 1 | 1 | 1 | 1 | -2 | 1 | 0 | 1 | 1 | 0 | 0 | )*0 | 0 | 2 | 352881042 | 1 | 0 | 2268 | 1 | 0 | 0 | 0 | 0 | 0 | 0 | 0 | 0 | 0 | 0 | 0 | 0 | 0 | 0 | 0 | 0 | 0 | 0 | 0 | 0 | 0 |  | 0 | 0 | 0 | 0 | 0 | 1 | 0 | 0 | 0 | 0 | 0 | 0 | 0 | 0 |  | 0 |  | 0
852 | 352868764 | 352874889 | 342735789 | 1 | 1 | 1 | 3 | 14.4.03.03-0102 | И13_ФСБЦ-2022 доп.4, 14.4.03.03-0102, приказ Минстроя России от 27.12.2022 г. № 1133/пр | Лак битумный БТ-577 | 1348 | 1009 | т | т | 1000 | 0 | 1651372890 | 0 | 97625.6 | 0 | 0 | 0 | 80020.98 | 0 | 0 | 0 | 1.22 | 1 | 1 | 1 | 2 | 0 | 0 | 1 | 1 | 0 | 0.0001 | )*0 | 0 | 2 | 352881043 | 1 | 0 | 2269 | 1 | 0 | 0 | 0 | 0 | 0 | 0 | 0 | 8.0021 | 0 | 0 | 0 | 0 | 0 | 1 | 0 | 0 | 0 | 0 | 0 | 0 | 0 |  | 0 | 0 | 0 | 97625.6 | 80020.98 | 1.22 | 0 | 0 | 0 | 0 | 0 | 0 | 0 | 0 |  | 0 |  | 0
852 | 352868764 | 352874889 | 342736178 | 1 | 1 | 1 | 3 | 14.5.09.11-0102 | И13_ФСБЦ-2022, 14.5.09.11-0102, приказ Минстроя России от 18.05.2022 г. № 378/пр | Уайт-спирит | 1346 | 1009 | кг | кг | 1 | 0 | 1345525934 | 0 | 79.39 | 0 | 0 | 0 | 60.6 | 0 | 0 | 0 | 1.31 | 1 | 1 | 1 | 2 | 0 | 0 | 1 | 1 | 0 | 0.12 | )*0 | 0 | 2 | 352881044 | 1 | 0 | 2270 | 1 | 0 | 0 | 0 | 0 | 0 | 0 | 0 | 7.272 | 0 | 0 | 0 | 0 | 0 | 1 | 0 | 0 | 0 | 0 | 0 | 0 | 0 |  | 0 | 0 | 0 | 79.39 | 60.6 | 1.31 | 0 | 0 | 0 | 0 | 0 | 0 | 0 | 0 |  | 0 |  | 0
852 | 352868764 | 352874889 | 342645075 | 113 | 1 | 1 | 3 | 21.2.01.02 |  | Провода неизолированные | 1348 | 1009 | т | т | 1000 | 0 | 1511376573 | 0 | 0 | 0 | 0 | 0 | 0 | 0 | 0 | 0 | 1 | 1 | 1 | 1 | -2 | 1 | 0 | 1 | 1 | 0 | 0 | )*0 | 0 | 2 | 352881045 | 1 | 0 | 2271 | 1 | 0 | 0 | 0 | 0 | 0 | 0 | 0 | 0 | 0 | 0 | 0 | 0 | 0 | 0 | 0 | 0 | 0 | 0 | 0 | 0 | 0 |  | 0 | 0 | 0 | 0 | 0 | 1 | 0 | 0 | 0 | 0 | 0 | 0 | 0 | 0 |  | 0 |  | 0
852 | 352868764 | 352874889 | 342645106 | 113 | 1 | 1 | 3 | 22.2.01.04 |  | Изоляторы штыревые | 1371 | 1013 | ШТ | ШТ | 1 | 0 | -950997571 | 0 | 0 | 0 | 0 | 0 | 0 | 0 | 0 | 0 | 1 | 1 | 1 | 1 | -2 | 1 | 0 | 1 | 1 | 0 | 0 | )*0 | 0 | 2 | 352881046 | 1 | 0 | 2272 | 1 | 0 | 0 | 0 | 0 | 0 | 0 | 0 | 0 | 0 | 0 | 0 | 0 | 0 | 0 | 0 | 0 | 0 | 0 | 0 | 0 | 0 |  | 0 | 0 | 0 | 0 | 0 | 1 | 0 | 0 | 0 | 0 | 0 | 0 | 0 | 0 |  | 0 |  | 0
852 | 352868764 | 352874889 | 342645115 | 113 | 1 | 1 | 3 | 22.2.02.03 |  | Детали крепления стальные | 1346 | 1009 | кг | кг | 1 | 0 | 1533393836 | 0 | 0 | 0 | 0 | 0 | 0 | 0 | 0 | 0 | 1 | 1 | 1 | 1 | -2 | 1 | 0 | 1 | 1 | 0 | 0 | )*0 | 0 | 2 | 352881047 | 1 | 0 | 2273 | 1 | 0 | 0 | 0 | 0 | 0 | 0 | 0 | 0 | 0 | 0 | 0 | 0 | 0 | 0 | 0 | 0 | 0 | 0 | 0 | 0 | 0 |  | 0 | 0 | 0 | 0 | 0 | 1 | 0 | 0 | 0 | 0 | 0 | 0 | 0 | 0 |  | 0 |  | 0
853 | 352868764 | 352874918 | 342640220 | 113 | 1 | 1 | 1 | 1-100-39 |  | Средний разряд работы 3,9 | 1191 | 1013 | чел.-ч. | чел.-ч. | 1 | 0 | -1088579471 | 7.42 | 0 | 0 | 0 | 491.89 | 0 | 0 | 0 | 491.89 | 1 | 1 | 1 | 1 | -2 | 0 | 0 | 1 | 1 | 0 | 7.42 |  | 1 | 2 | 352881048 | 1 | 0 | 2274 | 1 | 0 | 0 | 0 | 0 | 0 | 0 | 0 | 0 | 0 | 0 | 3649.8238 | 7.42 | 0 | 1 | 0 | 0 | 0 | 3649.8238 | 7.42 | 0 | 1 | 364.98 | 0.742 | 0 | 0.742 | 491.89 | 491.89 | 1 | 3649.82 | 0 | 0 | 0 | 0 | 364.98 | 364.98 | 1 |  | 0 |  | 0
853 | 352868764 | 352874918 | 342640393 | 113 | 1 | 1 | 1 | 4-100-00 |  | Затраты труда машинистов | 1191 | 1013 | чел.-ч. | чел.-ч. | 1 | 0 | -1417349443 | 3.55 | 0 | 0 | 0 | 0 | 0 | 0 | 0 | 0 | 1 | 1 | 1 | 1 | -2 | 0 | 0 | 1 | 1 | 0 | 3.55 |  | 2 | 2 | 352881049 | 1 | 0 | 2275 | 1 | 0 | 0 | 0 | 0 | 0 | 0 | 0 | 0 | 0 | 0 | 0 | 0 | 0 | 0 | 0 | 0 | 0 | 0 | 0 | 0 | 0 |  | 0 | 0 | 0.355 | 0 | 0 | 1 | 0 | 0 | 0 | 0 | 0 | 0 | 0 | 0 |  | 0 |  | 0
853 | 352868764 | 352874918 | 342764914 | 1 | 1 | 1 | 2 | 91.06.06-011 | И13_ФСЭМ-2022, 91.06.06-011, приказ Минстроя России от 18.05.2022 г. № 378/пр | Автогидроподъемники, высота подъема 12 м | 1368 | 1011 | маш.-ч | маш.-ч | 1 | 0 | 402296795 | 3.48 | 0 | 485.42 | 497.46 | 0 | 0 | 346.73 | 497.46 | 0 | 1 | 1.4 | 1 | 1 | 2 | 0 | 0 | 1 | 1 | 0 | 3.48 |  | 1 | 2 | 352881050 | 1 | 0 | 2276 | 1 | 0 | 0 | 0 | 0 | 0 | 0 | 0 | 0 | 1206.6204 | 1731.1608 | 0 | 0 | 3.48 | 1 | 0 | 1206.6204 | 1731.1608 | 0 | 0 | 3.48 | 1 |  | 0 | 0.348 | 0.348 | 485.42 | 346.73 | 1.4 | 1206.62 | 1731.16 | 0 | 168.93 | 173.12 | 0 | 342.05 | 0 | 4-100-040 | 4 | чел.-ч. | 1
853 | 352868764 | 352874918 | 342765645 | 1 | 1 | 1 | 2 | 91.14.02-003 | И13_ФСЭМ-2022, 91.14.02-003, приказ Минстроя России от 18.05.2022 г. № 378/пр | Автомобили бортовые, грузоподъемность до 10 т | 1368 | 1011 | маш.-ч | маш.-ч | 1 | 0 | -449589436 | 0.07 | 0 | 843.53 | 497.46 | 0 | 0 | 843.53 | 497.46 | 0 | 1 | 1 | 1 | 1 | -2 | 0 | 0 | 1 | 1 | 0 | 0.07 |  | 1 | 2 | 352881051 | 1 | 0 | 2277 | 1 | 0 | 0 | 0 | 0 | 0 | 0 | 0 | 0 | 59.0471 | 34.8222 | 0 | 0 | 0.07 | 1 | 0 | 59.0471 | 34.8222 | 0 | 0 | 0.07 | 1 |  | 0 | 0.007 | 0.007 | 843.53 | 843.53 | 1 | 59.05 | 34.82 | 0 | 5.9 | 3.48 | 0 | 9.38 | 1 | 4-100-040 | 4 | чел.-ч. | 1
853 | 352868764 | 352874918 | 342713975 | 1 | 1 | 1 | 3 | 01.3.01.06-1018 | И13_ФСБЦ-2022, 01.3.01.06-1018, приказ Минстроя России от 18.05.2022 г. № 378/пр | Смазка ЦИАТИМ-221 | 1346 | 1009 | кг | кг | 1 | 0 | 153646524 | 0 | 879.62 | 0 | 0 | 0 | 496.96 | 0 | 0 | 0 | 1.77 | 1 | 1 | 1 | 2 | 0 | 0 | 1 | 1 | 0 | 0.3 | *0 | 0 | 2 | 352881052 | 1 | 0 | 2278 | 1 | 0 | 0 | 0 | 0 | 0 | 0 | 0 | 149.088 | 0 | 0 | 0 | 0 | 0 | 1 | 0 | 0 | 0 | 0 | 0 | 0 | 0 |  | 0 | 0 | 0 | 879.62 | 496.96 | 1.77 | 0 | 0 | 0 | 0 | 0 | 0 | 0 | 0 |  | 0 |  | 0
854 | 352868764 | 352874929 | 342640220 | 113 | 1 | 1 | 1 | 1-100-39 |  | Средний разряд работы 3,9 | 1191 | 1013 | чел.-ч. | чел.-ч. | 1 | 0 | -1088579471 | 2.14 | 0 | 0 | 0 | 491.89 | 0 | 0 | 0 | 491.89 | 1 | 1 | 1 | 1 | -2 | 0 | 0 | 1 | 1 | 0 | 2.14 |  | 1 | 2 | 352881053 | 1 | 0 | 2279 | 1 | 0 | 0 | 0 | 0 | 0 | 0 | 0 | 0 | 0 | 0 | 1052.6446 | 2.14 | 0 | 1 | 0 | 0 | 0 | 1052.6446 | 2.14 | 0 | 1 | 105.26 | 0.214 | 0 | 0.214 | 491.89 | 491.89 | 1 | 1052.64 | 0 | 0 | 0 | 0 | 105.26 | 105.26 | 1 |  | 0 |  | 0
854 | 352868764 | 352874929 | 342640393 | 113 | 1 | 1 | 1 | 4-100-00 |  | Затраты труда машинистов | 1191 | 1013 | чел.-ч. | чел.-ч. | 1 | 0 | -1417349443 | 1.02 | 0 | 0 | 0 | 0 | 0 | 0 | 0 | 0 | 1 | 1 | 1 | 1 | -2 | 0 | 0 | 1 | 1 | 0 | 1.02 |  | 2 | 2 | 352881054 | 1 | 0 | 2280 | 1 | 0 | 0 | 0 | 0 | 0 | 0 | 0 | 0 | 0 | 0 | 0 | 0 | 0 | 0 | 0 | 0 | 0 | 0 | 0 | 0 | 0 |  | 0 | 0 | 0.102 | 0 | 0 | 1 | 0 | 0 | 0 | 0 | 0 | 0 | 0 | 0 |  | 0 |  | 0
854 | 352868764 | 352874929 | 342764914 | 1 | 1 | 1 | 2 | 91.06.06-011 | И13_ФСЭМ-2022, 91.06.06-011, приказ Минстроя России от 18.05.2022 г. № 378/пр | Автогидроподъемники, высота подъема 12 м | 1368 | 1011 | маш.-ч | маш.-ч | 1 | 0 | 402296795 | 1 | 0 | 485.42 | 497.46 | 0 | 0 | 346.73 | 497.46 | 0 | 1 | 1.4 | 1 | 1 | 2 | 0 | 0 | 1 | 1 | 0 | 1 |  | 1 | 2 | 352881055 | 1 | 0 | 2281 | 1 | 0 | 0 | 0 | 0 | 0 | 0 | 0 | 0 | 346.73 | 497.46 | 0 | 0 | 1 | 1 | 0 | 346.73 | 497.46 | 0 | 0 | 1 | 1 |  | 0 | 0.1 | 0.1 | 485.42 | 346.73 | 1.4 | 346.73 | 497.46 | 0 | 48.54 | 49.75 | 0 | 98.29 | 0 | 4-100-040 | 4 | чел.-ч. | 1
854 | 352868764 | 352874929 | 342765645 | 1 | 1 | 1 | 2 | 91.14.02-003 | И13_ФСЭМ-2022, 91.14.02-003, приказ Минстроя России от 18.05.2022 г. № 378/пр | Автомобили бортовые, грузоподъемность до 10 т | 1368 | 1011 | маш.-ч | маш.-ч | 1 | 0 | -449589436 | 0.02 | 0 | 843.53 | 497.46 | 0 | 0 | 843.53 | 497.46 | 0 | 1 | 1 | 1 | 1 | -2 | 0 | 0 | 1 | 1 | 0 | 0.02 |  | 1 | 2 | 352881056 | 1 | 0 | 2282 | 1 | 0 | 0 | 0 | 0 | 0 | 0 | 0 | 0 | 16.8706 | 9.9492 | 0 | 0 | 0.02 | 1 | 0 | 16.8706 | 9.9492 | 0 | 0 | 0.02 | 1 |  | 0 | 0.002 | 0.002 | 843.53 | 843.53 | 1 | 16.87 | 9.95 | 0 | 1.69 | 0.99 | 0 | 2.68 | 1 | 4-100-040 | 4 | чел.-ч. | 1
854 | 352868764 | 352874929 | 342713975 | 1 | 1 | 1 | 3 | 01.3.01.06-1018 | И13_ФСБЦ-2022, 01.3.01.06-1018, приказ Минстроя России от 18.05.2022 г. № 378/пр | Смазка ЦИАТИМ-221 | 1346 | 1009 | кг | кг | 1 | 0 | 153646524 | 0 | 879.62 | 0 | 0 | 0 | 496.96 | 0 | 0 | 0 | 1.77 | 1 | 1 | 1 | 2 | 0 | 0 | 1 | 1 | 0 | 0.1 | *0 | 0 | 2 | 352881057 | 1 | 0 | 2283 | 1 | 0 | 0 | 0 | 0 | 0 | 0 | 0 | 49.696 | 0 | 0 | 0 | 0 | 0 | 1 | 0 | 0 | 0 | 0 | 0 | 0 | 0 |  | 0 | 0 | 0 | 879.62 | 496.96 | 1.77 | 0 | 0 | 0 | 0 | 0 | 0 | 0 | 0 |  | 0 |  | 0
855 | 352868764 | 352874940 | 342640220 | 113 | 1 | 1 | 1 | 1-100-39 |  | Средний разряд работы 3,9 | 1191 | 1013 | чел.-ч. | чел.-ч. | 1 | 0 | -1088579471 | 6.04 | 0 | 0 | 0 | 491.89 | 0 | 0 | 0 | 491.89 | 1 | 1 | 1 | 1 | -2 | 0 | 0 | 1 | 1 | 0 | 6.04 |  | 1 | 2 | 352881058 | 1 | 0 | 2284 | 1 | 0 | 0 | 0 | 0 | 0 | 0 | 0 | 0 | 0 | 0 | 2971.0156 | 6.04 | 0 | 1 | 0 | 0 | 0 | 2971.0156 | 6.04 | 0 | 1 | 297.1 | 0.604 | 0 | 0.604 | 491.89 | 491.89 | 1 | 2971.02 | 0 | 0 | 0 | 0 | 297.1 | 297.1 | 1 |  | 0 |  | 0
855 | 352868764 | 352874940 | 342640393 | 113 | 1 | 1 | 1 | 4-100-00 |  | Затраты труда машинистов | 1191 | 1013 | чел.-ч. | чел.-ч. | 1 | 0 | -1417349443 | 0.07 | 0 | 0 | 0 | 0 | 0 | 0 | 0 | 0 | 1 | 1 | 1 | 1 | -2 | 0 | 0 | 1 | 1 | 0 | 0.07 |  | 2 | 2 | 352881059 | 1 | 0 | 2285 | 1 | 0 | 0 | 0 | 0 | 0 | 0 | 0 | 0 | 0 | 0 | 0 | 0 | 0 | 0 | 0 | 0 | 0 | 0 | 0 | 0 | 0 |  | 0 | 0 | 0.007 | 0 | 0 | 1 | 0 | 0 | 0 | 0 | 0 | 0 | 0 | 0 |  | 0 |  | 0
855 | 352868764 | 352874940 | 342765645 | 1 | 1 | 1 | 2 | 91.14.02-003 | И13_ФСЭМ-2022, 91.14.02-003, приказ Минстроя России от 18.05.2022 г. № 378/пр | Автомобили бортовые, грузоподъемность до 10 т | 1368 | 1011 | маш.-ч | маш.-ч | 1 | 0 | -449589436 | 0.07 | 0 | 843.53 | 497.46 | 0 | 0 | 843.53 | 497.46 | 0 | 1 | 1 | 1 | 1 | -2 | 0 | 0 | 1 | 1 | 0 | 0.07 |  | 1 | 2 | 352881060 | 1 | 0 | 2286 | 1 | 0 | 0 | 0 | 0 | 0 | 0 | 0 | 0 | 59.0471 | 34.8222 | 0 | 0 | 0.07 | 1 | 0 | 59.0471 | 34.8222 | 0 | 0 | 0.07 | 1 |  | 0 | 0.007 | 0.007 | 843.53 | 843.53 | 1 | 59.05 | 34.82 | 0 | 5.9 | 3.48 | 0 | 9.38 | 1 | 4-100-040 | 4 | чел.-ч. | 1
855 | 352868764 | 352874940 | 342713975 | 1 | 1 | 1 | 3 | 01.3.01.06-1018 | И13_ФСБЦ-2022, 01.3.01.06-1018, приказ Минстроя России от 18.05.2022 г. № 378/пр | Смазка ЦИАТИМ-221 | 1346 | 1009 | кг | кг | 1 | 0 | 153646524 | 0 | 879.62 | 0 | 0 | 0 | 496.96 | 0 | 0 | 0 | 1.77 | 1 | 1 | 1 | 2 | 0 | 0 | 1 | 1 | 0 | 0.3 | *0 | 0 | 2 | 352881061 | 1 | 0 | 2287 | 1 | 0 | 0 | 0 | 0 | 0 | 0 | 0 | 149.088 | 0 | 0 | 0 | 0 | 0 | 1 | 0 | 0 | 0 | 0 | 0 | 0 | 0 |  | 0 | 0 | 0 | 879.62 | 496.96 | 1.77 | 0 | 0 | 0 | 0 | 0 | 0 | 0 | 0 |  | 0 |  | 0
856 | 352868764 | 352874949 | 342640220 | 113 | 1 | 1 | 1 | 1-100-39 |  | Средний разряд работы 3,9 | 1191 | 1013 | чел.-ч. | чел.-ч. | 1 | 0 | -1088579471 | 1.73 | 0 | 0 | 0 | 491.89 | 0 | 0 | 0 | 491.89 | 1 | 1 | 1 | 1 | -2 | 0 | 0 | 1 | 1 | 0 | 1.73 |  | 1 | 2 | 352881062 | 1 | 0 | 2288 | 1 | 0 | 0 | 0 | 0 | 0 | 0 | 0 | 0 | 0 | 0 | 850.9697 | 1.73 | 0 | 1 | 0 | 0 | 0 | 850.9697 | 1.73 | 0 | 1 | 85.1 | 0.173 | 0 | 0.173 | 491.89 | 491.89 | 1 | 850.97 | 0 | 0 | 0 | 0 | 85.1 | 85.1 | 1 |  | 0 |  | 0
856 | 352868764 | 352874949 | 342640393 | 113 | 1 | 1 | 1 | 4-100-00 |  | Затраты труда машинистов | 1191 | 1013 | чел.-ч. | чел.-ч. | 1 | 0 | -1417349443 | 0.02 | 0 | 0 | 0 | 0 | 0 | 0 | 0 | 0 | 1 | 1 | 1 | 1 | -2 | 0 | 0 | 1 | 1 | 0 | 0.02 |  | 2 | 2 | 352881063 | 1 | 0 | 2289 | 1 | 0 | 0 | 0 | 0 | 0 | 0 | 0 | 0 | 0 | 0 | 0 | 0 | 0 | 0 | 0 | 0 | 0 | 0 | 0 | 0 | 0 |  | 0 | 0 | 0.002 | 0 | 0 | 1 | 0 | 0 | 0 | 0 | 0 | 0 | 0 | 0 |  | 0 |  | 0
856 | 352868764 | 352874949 | 342765645 | 1 | 1 | 1 | 2 | 91.14.02-003 | И13_ФСЭМ-2022, 91.14.02-003, приказ Минстроя России от 18.05.2022 г. № 378/пр | Автомобили бортовые, грузоподъемность до 10 т | 1368 | 1011 | маш.-ч | маш.-ч | 1 | 0 | -449589436 | 0.02 | 0 | 843.53 | 497.46 | 0 | 0 | 843.53 | 497.46 | 0 | 1 | 1 | 1 | 1 | -2 | 0 | 0 | 1 | 1 | 0 | 0.02 |  | 1 | 2 | 352881064 | 1 | 0 | 2290 | 1 | 0 | 0 | 0 | 0 | 0 | 0 | 0 | 0 | 16.8706 | 9.9492 | 0 | 0 | 0.02 | 1 | 0 | 16.8706 | 9.9492 | 0 | 0 | 0.02 | 1 |  | 0 | 0.002 | 0.002 | 843.53 | 843.53 | 1 | 16.87 | 9.95 | 0 | 1.69 | 0.99 | 0 | 2.68 | 1 | 4-100-040 | 4 | чел.-ч. | 1
856 | 352868764 | 352874949 | 342713975 | 1 | 1 | 1 | 3 | 01.3.01.06-1018 | И13_ФСБЦ-2022, 01.3.01.06-1018, приказ Минстроя России от 18.05.2022 г. № 378/пр | Смазка ЦИАТИМ-221 | 1346 | 1009 | кг | кг | 1 | 0 | 153646524 | 0 | 879.62 | 0 | 0 | 0 | 496.96 | 0 | 0 | 0 | 1.77 | 1 | 1 | 1 | 2 | 0 | 0 | 1 | 1 | 0 | 0.1 | *0 | 0 | 2 | 352881065 | 1 | 0 | 2291 | 1 | 0 | 0 | 0 | 0 | 0 | 0 | 0 | 49.696 | 0 | 0 | 0 | 0 | 0 | 1 | 0 | 0 | 0 | 0 | 0 | 0 | 0 |  | 0 | 0 | 0 | 879.62 | 496.96 | 1.77 | 0 | 0 | 0 | 0 | 0 | 0 | 0 | 0 |  | 0 |  | 0
892 | 352868764 | 352874958 | 342640242 | 113 | 1 | 1 | 1 | 1-100-46 |  | Средний разряд работы 4,6 | 1191 | 1013 | чел.-ч. | чел.-ч. | 1 | 0 | -1492398958 | 0.516 | 0 | 0 | 0 | 542.01 | 0 | 0 | 0 | 542.01 | 1 | 1 | 1 | 1 | -2 | 0 | 0 | 1 | 1 | 0 | 0.86 | *0,6 | 1 | 2 | 352881066 | 1 | 0 | 2292 | 1 | 0 | 0 | 0 | 0 | 0 | 0 | 0 | 0 | 0 | 0 | 466.1286 | 0.86 | 0 | 1 | 0 | 0 | 0 | 279.6772 | 0.516 | 0 | 1 | 466.13 | 0.516 | 0 | 0.516 | 542.01 | 542.01 | 1 | 279.678 | 0 | 0 | 0 | 0 | 279.68 | 279.68 | 1 |  | 0 |  | 0
892 | 352868764 | 352874958 | 342640393 | 113 | 1 | 1 | 1 | 4-100-00 |  | Затраты труда машинистов | 1191 | 1013 | чел.-ч. | чел.-ч. | 1 | 0 | -1417349443 | 0.12 | 0 | 0 | 0 | 0 | 0 | 0 | 0 | 0 | 1 | 1 | 1 | 1 | -2 | 0 | 0 | 1 | 1 | 0 | 0.2 | *0,6 | 2 | 2 | 352881067 | 1 | 0 | 2293 | 1 | 0 | 0 | 0 | 0 | 0 | 0 | 0 | 0 | 0 | 0 | 0 | 0 | 0 | 0 | 0 | 0 | 0 | 0 | 0 | 0 | 0 |  | 0 | 0 | 0.12 | 0 | 0 | 1 | 0 | 0 | 0 | 0 | 0 | 0 | 0 | 0 |  | 0 |  | 0
892 | 352868764 | 352874958 | 342764741 | 1 | 1 | 1 | 2 | 91.05.05-015 | И13_ФСЭМ-2022, 91.05.05-015, приказ Минстроя России от 18.05.2022 г. № 378/пр | Краны на автомобильном ходу, грузоподъемность 16 т | 1368 | 1011 | маш.-ч | маш.-ч | 1 | 0 | -361847540 | 0.06 | 0 | 1552.12 | 668.23 | 0 | 0 | 1552.12 | 668.23 | 0 | 1 | 1 | 1 | 1 | -2 | 0 | 0 | 1 | 1 | 0 | 0.1 | *0,6 | 1 | 2 | 352881068 | 1 | 0 | 2294 | 1 | 0 | 0 | 0 | 0 | 0 | 0 | 0 | 0 | 155.212 | 66.823 | 0 | 0 | 0.1 | 1 | 0 | 93.1272 | 40.0938 | 0 | 0 | 0.06 | 1 |  | 0 | 0.06 | 0.06 | 1552.12 | 1552.12 | 1 | 93.126 | 40.092 | 0 | 93.13 | 40.09 | 0 | 133.22 | 1 | 4-100-060 | 6 | чел.-ч. | 1
892 | 352868764 | 352874958 | 342765643 | 1 | 1 | 1 | 2 | 91.14.02-001 | И13_ФСЭМ-2022 доп.7, 91.14.02-001, приказ Минстроя России от 02.08.2023 г. № 551/пр | Автомобили бортовые, грузоподъемность до 5 т | 1368 | 1011 | маш.-ч | маш.-ч | 1 | 0 | 1503848564 | 0.06 | 0 | 583.06 | 497.46 | 0 | 0 | 477.92 | 497.46 | 0 | 1 | 1.22 | 1 | 1 | 2 | 0 | 0 | 1 | 1 | 0 | 0.1 | *0,6 | 1 | 2 | 352881069 | 1 | 0 | 2295 | 1 | 0 | 0 | 0 | 0 | 0 | 0 | 0 | 0 | 47.792 | 49.746 | 0 | 0 | 0.1 | 1 | 0 | 28.6752 | 29.8476 | 0 | 0 | 0.06 | 1 |  | 0 | 0.06 | 0.06 | 583.06 | 477.92 | 1.22 | 28.674 | 29.85 | 0 | 34.98 | 29.85 | 0 | 64.83 | 0 | 4-100-040 | 4 | чел.-ч. | 1
892 | 352868764 | 352874958 | 342715891 | 1 | 1 | 1 | 3 | 01.7.06.05-0041 | И13_ФСБЦ-2022, 01.7.06.05-0041, приказ Минстроя России от 18.05.2022 г. № 378/пр | Ленты изоляционные хлопчатобумажные прорезиненные для электромонтажных и ремонтных работ, цвет черный, ширина 20 мм, толщина 0,35 мм | 1301 | 1003 | м | м | 1 | 0 | -143366577 | 0 | 5.64 | 0 | 0 | 0 | 5.87 | 0 | 0 | 0 | 0.96 | 1 | 1 | 1 | 2 | 0 | 0 | 1 | 1 | 0 | 0.83 | *0 | 0 | 2 | 352881070 | 1 | 0 | 2296 | 1 | 0 | 0 | 0 | 0 | 0 | 0 | 0 | 4.8721 | 0 | 0 | 0 | 0 | 0 | 1 | 0 | 0 | 0 | 0 | 0 | 0 | 0 |  | 0 | 0 | 0 | 5.64 | 5.87 | 0.96 | 0 | 0 | 0 | 0 | 0 | 0 | 0 | 0 |  | 0 |  | 0
892 | 352868764 | 352874958 | 342717233 | 1 | 1 | 1 | 3 | 01.7.15.03-0042 | И13_ФСБЦ-2022, 01.7.15.03-0042, приказ Минстроя России от 18.05.2022 г. № 378/пр | Болты с гайками и шайбами строительные | 1346 | 1009 | кг | кг | 1 | 0 | -1062136333 | 0 | 201.17 | 0 | 0 | 0 | 174.93 | 0 | 0 | 0 | 1.15 | 1 | 1 | 1 | 2 | 0 | 0 | 1 | 1 | 0 | 0.3 | *0 | 0 | 2 | 352881071 | 1 | 0 | 2297 | 1 | 0 | 0 | 0 | 0 | 0 | 0 | 0 | 52.479 | 0 | 0 | 0 | 0 | 0 | 1 | 0 | 0 | 0 | 0 | 0 | 0 | 0 |  | 0 | 0 | 0 | 201.17 | 174.93 | 1.15 | 0 | 0 | 0 | 0 | 0 | 0 | 0 | 0 |  | 0 |  | 0
892 | 352868764 | 352874958 | 342724205 | 1 | 1 | 1 | 3 | 08.3.07.01-0052 | И13_ФСБЦ-2022 доп.4, 08.3.07.01-0052, приказ Минстроя России от 27.12.2022 г. № 1133/пр | Прокат стальной горячекатаный полосовой, марки стали Ст3сп, Ст3пс, размеры 50х5 мм | 1348 | 1009 | т | т | 1000 | 0 | 1817138189 | 0 | 59060.78 | 0 | 0 | 0 | 70310.45 | 0 | 0 | 0 | 0.84 | 1 | 1 | 1 | 2 | 0 | 0 | 1 | 1 | 0 | 0.0006 | *0 | 0 | 2 | 352881072 | 1 | 0 | 2298 | 1 | 0 | 0 | 0 | 0 | 0 | 0 | 0 | 42.1863 | 0 | 0 | 0 | 0 | 0 | 1 | 0 | 0 | 0 | 0 | 0 | 0 | 0 |  | 0 | 0 | 0 | 59060.78 | 70310.45 | 0.84 | 0 | 0 | 0 | 0 | 0 | 0 | 0 | 0 |  | 0 |  | 0
892 | 352868764 | 352874958 | 342646017 | 113 | 1 | 1 | 3 | 421/пр_2020_п.75_пп.а |  | Сметная стоимость вспомогательных ненормируемых материальных ресурсов, не учтенная в сметной норме, 2% | 3277935 | 1013 | % | % | 1 | 0 | 274903907 | 2 | 0 | 0 | 0 | 0 | 0 | 0 | 0 | 0 | 1 | 1 | 1 | 1 | -2 | 0 | 0 | 0 | 1 | 0 | 2 |  | 0 | 2 | 352881073 | 1 | 2048 | 2299 | 1 | 0 | 0 | 0 | 0 | 0 | 0 | 0 | 0 | 0 | 0 | 0 | 0 | 0 | 0 | 0 | 0 | 0 | 0 | 0 | 0 | 0 |  | 0 | 0 | 2 | 0 | 0 | 1 | 0 | 0 | 0 | 0 | 0 | 0 | 0 | 0 |  | 0 |  | 0
893 | 352868764 | 352874975 | 342640242 | 113 | 1 | 1 | 1 | 1-100-46 |  | Средний разряд работы 4,6 | 1191 | 1013 | чел.-ч. | чел.-ч. | 1 | 0 | -1492398958 | 0.86 | 0 | 0 | 0 | 542.01 | 0 | 0 | 0 | 542.01 | 1 | 1 | 1 | 1 | -2 | 0 | 0 | 1 | 1 | 0 | 0.86 |  | 1 | 2 | 352881074 | 1 | 0 | 2300 | 1 | 0 | 0 | 0 | 0 | 0 | 0 | 0 | 0 | 0 | 0 | 466.1286 | 0.86 | 0 | 1 | 0 | 0 | 0 | 466.1286 | 0.86 | 0 | 1 | 466.13 | 0.86 | 0 | 0.86 | 542.01 | 542.01 | 1 | 466.13 | 0 | 0 | 0 | 0 | 466.13 | 466.13 | 1 |  | 0 |  | 0
893 | 352868764 | 352874975 | 342640393 | 113 | 1 | 1 | 1 | 4-100-00 |  | Затраты труда машинистов | 1191 | 1013 | чел.-ч. | чел.-ч. | 1 | 0 | -1417349443 | 0.2 | 0 | 0 | 0 | 0 | 0 | 0 | 0 | 0 | 1 | 1 | 1 | 1 | -2 | 0 | 0 | 1 | 1 | 0 | 0.2 |  | 2 | 2 | 352881075 | 1 | 0 | 2301 | 1 | 0 | 0 | 0 | 0 | 0 | 0 | 0 | 0 | 0 | 0 | 0 | 0 | 0 | 0 | 0 | 0 | 0 | 0 | 0 | 0 | 0 |  | 0 | 0 | 0.2 | 0 | 0 | 1 | 0 | 0 | 0 | 0 | 0 | 0 | 0 | 0 |  | 0 |  | 0
893 | 352868764 | 352874975 | 342764741 | 1 | 1 | 1 | 2 | 91.05.05-015 | И13_ФСЭМ-2022, 91.05.05-015, приказ Минстроя России от 18.05.2022 г. № 378/пр | Краны на автомобильном ходу, грузоподъемность 16 т | 1368 | 1011 | маш.-ч | маш.-ч | 1 | 0 | -361847540 | 0.1 | 0 | 1552.12 | 668.23 | 0 | 0 | 1552.12 | 668.23 | 0 | 1 | 1 | 1 | 1 | -2 | 0 | 0 | 1 | 1 | 0 | 0.1 |  | 1 | 2 | 352881076 | 1 | 0 | 2302 | 1 | 0 | 0 | 0 | 0 | 0 | 0 | 0 | 0 | 155.212 | 66.823 | 0 | 0 | 0.1 | 1 | 0 | 155.212 | 66.823 | 0 | 0 | 0.1 | 1 |  | 0 | 0.1 | 0.1 | 1552.12 | 1552.12 | 1 | 155.21 | 66.82 | 0 | 155.21 | 66.82 | 0 | 222.03 | 1 | 4-100-060 | 6 | чел.-ч. | 1
893 | 352868764 | 352874975 | 342765643 | 1 | 1 | 1 | 2 | 91.14.02-001 | И13_ФСЭМ-2022 доп.7, 91.14.02-001, приказ Минстроя России от 02.08.2023 г. № 551/пр | Автомобили бортовые, грузоподъемность до 5 т | 1368 | 1011 | маш.-ч | маш.-ч | 1 | 0 | 1503848564 | 0.1 | 0 | 583.06 | 497.46 | 0 | 0 | 477.92 | 497.46 | 0 | 1 | 1.22 | 1 | 1 | 2 | 0 | 0 | 1 | 1 | 0 | 0.1 |  | 1 | 2 | 352881077 | 1 | 0 | 2303 | 1 | 0 | 0 | 0 | 0 | 0 | 0 | 0 | 0 | 47.792 | 49.746 | 0 | 0 | 0.1 | 1 | 0 | 47.792 | 49.746 | 0 | 0 | 0.1 | 1 |  | 0 | 0.1 | 0.1 | 583.06 | 477.92 | 1.22 | 47.79 | 49.75 | 0 | 58.31 | 49.75 | 0 | 108.06 | 0 | 4-100-040 | 4 | чел.-ч. | 1
893 | 352868764 | 352874975 | 342715891 | 1 | 1 | 1 | 3 | 01.7.06.05-0041 | И13_ФСБЦ-2022, 01.7.06.05-0041, приказ Минстроя России от 18.05.2022 г. № 378/пр | Ленты изоляционные хлопчатобумажные прорезиненные для электромонтажных и ремонтных работ, цвет черный, ширина 20 мм, толщина 0,35 мм | 1301 | 1003 | м | м | 1 | 0 | -143366577 | 0 | 5.64 | 0 | 0 | 0 | 5.87 | 0 | 0 | 0 | 0.96 | 1 | 1 | 1 | 2 | 0 | 0 | 1 | 1 | 0 | 0.83 | )*0 | 0 | 2 | 352881078 | 1 | 0 | 2304 | 1 | 0 | 0 | 0 | 0 | 0 | 0 | 0 | 4.8721 | 0 | 0 | 0 | 0 | 0 | 1 | 0 | 0 | 0 | 0 | 0 | 0 | 0 |  | 0 | 0 | 0 | 5.64 | 5.87 | 0.96 | 0 | 0 | 0 | 0 | 0 | 0 | 0 | 0 |  | 0 |  | 0
893 | 352868764 | 352874975 | 342717233 | 1 | 1 | 1 | 3 | 01.7.15.03-0042 | И13_ФСБЦ-2022, 01.7.15.03-0042, приказ Минстроя России от 18.05.2022 г. № 378/пр | Болты с гайками и шайбами строительные | 1346 | 1009 | кг | кг | 1 | 0 | -1062136333 | 0 | 201.17 | 0 | 0 | 0 | 174.93 | 0 | 0 | 0 | 1.15 | 1 | 1 | 1 | 2 | 0 | 0 | 1 | 1 | 0 | 0.3 | )*0 | 0 | 2 | 352881079 | 1 | 0 | 2305 | 1 | 0 | 0 | 0 | 0 | 0 | 0 | 0 | 52.479 | 0 | 0 | 0 | 0 | 0 | 1 | 0 | 0 | 0 | 0 | 0 | 0 | 0 |  | 0 | 0 | 0 | 201.17 | 174.93 | 1.15 | 0 | 0 | 0 | 0 | 0 | 0 | 0 | 0 |  | 0 |  | 0
893 | 352868764 | 352874975 | 342724205 | 1 | 1 | 1 | 3 | 08.3.07.01-0052 | И13_ФСБЦ-2022 доп.4, 08.3.07.01-0052, приказ Минстроя России от 27.12.2022 г. № 1133/пр | Прокат стальной горячекатаный полосовой, марки стали Ст3сп, Ст3пс, размеры 50х5 мм | 1348 | 1009 | т | т | 1000 | 0 | 1817138189 | 0 | 59060.78 | 0 | 0 | 0 | 70310.45 | 0 | 0 | 0 | 0.84 | 1 | 1 | 1 | 2 | 0 | 0 | 1 | 1 | 0 | 0.0006 | )*0 | 0 | 2 | 352881080 | 1 | 0 | 2306 | 1 | 0 | 0 | 0 | 0 | 0 | 0 | 0 | 42.1863 | 0 | 0 | 0 | 0 | 0 | 1 | 0 | 0 | 0 | 0 | 0 | 0 | 0 |  | 0 | 0 | 0 | 59060.78 | 70310.45 | 0.84 | 0 | 0 | 0 | 0 | 0 | 0 | 0 | 0 |  | 0 |  | 0
893 | 352868764 | 352874975 | 342646017 | 113 | 1 | 1 | 3 | 421/пр_2020_п.75_пп.а |  | Сметная стоимость вспомогательных ненормируемых материальных ресурсов, не учтенная в сметной норме, 2% | 3277935 | 1013 | % | % | 1 | 0 | 274903907 | 2 | 0 | 0 | 0 | 0 | 0 | 0 | 0 | 0 | 1 | 1 | 1 | 1 | -2 | 0 | 0 | 0 | 1 | 0 | 2 |  | 0 | 2 | 352881081 | 1 | 2048 | 2307 | 1 | 0 | 0 | 0 | 0 | 0 | 0 | 0 | 0 | 0 | 0 | 0 | 0 | 0 | 0 | 0 | 0 | 0 | 0 | 0 | 0 | 0 |  | 0 | 0 | 2 | 0 | 0 | 1 | 0 | 0 | 0 | 0 | 0 | 0 | 0 | 0 |  | 0 |  | 0
894 | 352868764 | 352874992 | 342640242 | 113 | 1 | 1 | 1 | 1-100-46 |  | Средний разряд работы 4,6 | 1191 | 1013 | чел.-ч. | чел.-ч. | 1 | 0 | -1492398958 | 0.516 | 0 | 0 | 0 | 542.01 | 0 | 0 | 0 | 542.01 | 1 | 1 | 1 | 1 | -2 | 0 | 0 | 1 | 1 | 0 | 0.86 | *0,6 | 1 | 2 | 352881082 | 1 | 0 | 2308 | 1 | 0 | 0 | 0 | 0 | 0 | 0 | 0 | 0 | 0 | 0 | 466.1286 | 0.86 | 0 | 1 | 0 | 0 | 0 | 279.6772 | 0.516 | 0 | 1 | 466.13 | 0.516 | 0 | 0.516 | 542.01 | 542.01 | 1 | 279.678 | 0 | 0 | 0 | 0 | 279.68 | 279.68 | 1 |  | 0 |  | 0
894 | 352868764 | 352874992 | 342640393 | 113 | 1 | 1 | 1 | 4-100-00 |  | Затраты труда машинистов | 1191 | 1013 | чел.-ч. | чел.-ч. | 1 | 0 | -1417349443 | 0.12 | 0 | 0 | 0 | 0 | 0 | 0 | 0 | 0 | 1 | 1 | 1 | 1 | -2 | 0 | 0 | 1 | 1 | 0 | 0.2 | *0,6 | 2 | 2 | 352881083 | 1 | 0 | 2309 | 1 | 0 | 0 | 0 | 0 | 0 | 0 | 0 | 0 | 0 | 0 | 0 | 0 | 0 | 0 | 0 | 0 | 0 | 0 | 0 | 0 | 0 |  | 0 | 0 | 0.12 | 0 | 0 | 1 | 0 | 0 | 0 | 0 | 0 | 0 | 0 | 0 |  | 0 |  | 0
894 | 352868764 | 352874992 | 342764741 | 1 | 1 | 1 | 2 | 91.05.05-015 | И13_ФСЭМ-2022, 91.05.05-015, приказ Минстроя России от 18.05.2022 г. № 378/пр | Краны на автомобильном ходу, грузоподъемность 16 т | 1368 | 1011 | маш.-ч | маш.-ч | 1 | 0 | -361847540 | 0.06 | 0 | 1552.12 | 668.23 | 0 | 0 | 1552.12 | 668.23 | 0 | 1 | 1 | 1 | 1 | -2 | 0 | 0 | 1 | 1 | 0 | 0.1 | *0,6 | 1 | 2 | 352881084 | 1 | 0 | 2310 | 1 | 0 | 0 | 0 | 0 | 0 | 0 | 0 | 0 | 155.212 | 66.823 | 0 | 0 | 0.1 | 1 | 0 | 93.1272 | 40.0938 | 0 | 0 | 0.06 | 1 |  | 0 | 0.06 | 0.06 | 1552.12 | 1552.12 | 1 | 93.126 | 40.092 | 0 | 93.13 | 40.09 | 0 | 133.22 | 1 | 4-100-060 | 6 | чел.-ч. | 1
894 | 352868764 | 352874992 | 342765643 | 1 | 1 | 1 | 2 | 91.14.02-001 | И13_ФСЭМ-2022 доп.7, 91.14.02-001, приказ Минстроя России от 02.08.2023 г. № 551/пр | Автомобили бортовые, грузоподъемность до 5 т | 1368 | 1011 | маш.-ч | маш.-ч | 1 | 0 | 1503848564 | 0.06 | 0 | 583.06 | 497.46 | 0 | 0 | 477.92 | 497.46 | 0 | 1 | 1.22 | 1 | 1 | 2 | 0 | 0 | 1 | 1 | 0 | 0.1 | *0,6 | 1 | 2 | 352881085 | 1 | 0 | 2311 | 1 | 0 | 0 | 0 | 0 | 0 | 0 | 0 | 0 | 47.792 | 49.746 | 0 | 0 | 0.1 | 1 | 0 | 28.6752 | 29.8476 | 0 | 0 | 0.06 | 1 |  | 0 | 0.06 | 0.06 | 583.06 | 477.92 | 1.22 | 28.674 | 29.85 | 0 | 34.98 | 29.85 | 0 | 64.83 | 0 | 4-100-040 | 4 | чел.-ч. | 1
894 | 352868764 | 352874992 | 342715891 | 1 | 1 | 1 | 3 | 01.7.06.05-0041 | И13_ФСБЦ-2022, 01.7.06.05-0041, приказ Минстроя России от 18.05.2022 г. № 378/пр | Ленты изоляционные хлопчатобумажные прорезиненные для электромонтажных и ремонтных работ, цвет черный, ширина 20 мм, толщина 0,35 мм | 1301 | 1003 | м | м | 1 | 0 | -143366577 | 0 | 5.64 | 0 | 0 | 0 | 5.87 | 0 | 0 | 0 | 0.96 | 1 | 1 | 1 | 2 | 0 | 0 | 1 | 1 | 0 | 0.83 | *0 | 0 | 2 | 352881086 | 1 | 0 | 2312 | 1 | 0 | 0 | 0 | 0 | 0 | 0 | 0 | 4.8721 | 0 | 0 | 0 | 0 | 0 | 1 | 0 | 0 | 0 | 0 | 0 | 0 | 0 |  | 0 | 0 | 0 | 5.64 | 5.87 | 0.96 | 0 | 0 | 0 | 0 | 0 | 0 | 0 | 0 |  | 0 |  | 0
894 | 352868764 | 352874992 | 342717233 | 1 | 1 | 1 | 3 | 01.7.15.03-0042 | И13_ФСБЦ-2022, 01.7.15.03-0042, приказ Минстроя России от 18.05.2022 г. № 378/пр | Болты с гайками и шайбами строительные | 1346 | 1009 | кг | кг | 1 | 0 | -1062136333 | 0 | 201.17 | 0 | 0 | 0 | 174.93 | 0 | 0 | 0 | 1.15 | 1 | 1 | 1 | 2 | 0 | 0 | 1 | 1 | 0 | 0.3 | *0 | 0 | 2 | 352881087 | 1 | 0 | 2313 | 1 | 0 | 0 | 0 | 0 | 0 | 0 | 0 | 52.479 | 0 | 0 | 0 | 0 | 0 | 1 | 0 | 0 | 0 | 0 | 0 | 0 | 0 |  | 0 | 0 | 0 | 201.17 | 174.93 | 1.15 | 0 | 0 | 0 | 0 | 0 | 0 | 0 | 0 |  | 0 |  | 0
894 | 352868764 | 352874992 | 342724205 | 1 | 1 | 1 | 3 | 08.3.07.01-0052 | И13_ФСБЦ-2022 доп.4, 08.3.07.01-0052, приказ Минстроя России от 27.12.2022 г. № 1133/пр | Прокат стальной горячекатаный полосовой, марки стали Ст3сп, Ст3пс, размеры 50х5 мм | 1348 | 1009 | т | т | 1000 | 0 | 1817138189 | 0 | 59060.78 | 0 | 0 | 0 | 70310.45 | 0 | 0 | 0 | 0.84 | 1 | 1 | 1 | 2 | 0 | 0 | 1 | 1 | 0 | 0.0006 | *0 | 0 | 2 | 352881088 | 1 | 0 | 2314 | 1 | 0 | 0 | 0 | 0 | 0 | 0 | 0 | 42.1863 | 0 | 0 | 0 | 0 | 0 | 1 | 0 | 0 | 0 | 0 | 0 | 0 | 0 |  | 0 | 0 | 0 | 59060.78 | 70310.45 | 0.84 | 0 | 0 | 0 | 0 | 0 | 0 | 0 | 0 |  | 0 |  | 0
894 | 352868764 | 352874992 | 342646017 | 113 | 1 | 1 | 3 | 421/пр_2020_п.75_пп.а |  | Сметная стоимость вспомогательных ненормируемых материальных ресурсов, не учтенная в сметной норме, 2% | 3277935 | 1013 | % | % | 1 | 0 | 274903907 | 2 | 0 | 0 | 0 | 0 | 0 | 0 | 0 | 0 | 1 | 1 | 1 | 1 | -2 | 0 | 0 | 0 | 1 | 0 | 2 |  | 0 | 2 | 352881089 | 1 | 2048 | 2315 | 1 | 0 | 0 | 0 | 0 | 0 | 0 | 0 | 0 | 0 | 0 | 0 | 0 | 0 | 0 | 0 | 0 | 0 | 0 | 0 | 0 | 0 |  | 0 | 0 | 2 | 0 | 0 | 1 | 0 | 0 | 0 | 0 | 0 | 0 | 0 | 0 |  | 0 |  | 0
895 | 352868764 | 352875009 | 342640242 | 113 | 1 | 1 | 1 | 1-100-46 |  | Средний разряд работы 4,6 | 1191 | 1013 | чел.-ч. | чел.-ч. | 1 | 0 | -1492398958 | 0.86 | 0 | 0 | 0 | 542.01 | 0 | 0 | 0 | 542.01 | 1 | 1 | 1 | 1 | -2 | 0 | 0 | 1 | 1 | 0 | 0.86 |  | 1 | 2 | 352881090 | 1 | 0 | 2316 | 1 | 0 | 0 | 0 | 0 | 0 | 0 | 0 | 0 | 0 | 0 | 466.1286 | 0.86 | 0 | 1 | 0 | 0 | 0 | 466.1286 | 0.86 | 0 | 1 | 466.13 | 0.86 | 0 | 0.86 | 542.01 | 542.01 | 1 | 466.13 | 0 | 0 | 0 | 0 | 466.13 | 466.13 | 1 |  | 0 |  | 0
895 | 352868764 | 352875009 | 342640393 | 113 | 1 | 1 | 1 | 4-100-00 |  | Затраты труда машинистов | 1191 | 1013 | чел.-ч. | чел.-ч. | 1 | 0 | -1417349443 | 0.2 | 0 | 0 | 0 | 0 | 0 | 0 | 0 | 0 | 1 | 1 | 1 | 1 | -2 | 0 | 0 | 1 | 1 | 0 | 0.2 |  | 2 | 2 | 352881091 | 1 | 0 | 2317 | 1 | 0 | 0 | 0 | 0 | 0 | 0 | 0 | 0 | 0 | 0 | 0 | 0 | 0 | 0 | 0 | 0 | 0 | 0 | 0 | 0 | 0 |  | 0 | 0 | 0.2 | 0 | 0 | 1 | 0 | 0 | 0 | 0 | 0 | 0 | 0 | 0 |  | 0 |  | 0
895 | 352868764 | 352875009 | 342764741 | 1 | 1 | 1 | 2 | 91.05.05-015 | И13_ФСЭМ-2022, 91.05.05-015, приказ Минстроя России от 18.05.2022 г. № 378/пр | Краны на автомобильном ходу, грузоподъемность 16 т | 1368 | 1011 | маш.-ч | маш.-ч | 1 | 0 | -361847540 | 0.1 | 0 | 1552.12 | 668.23 | 0 | 0 | 1552.12 | 668.23 | 0 | 1 | 1 | 1 | 1 | -2 | 0 | 0 | 1 | 1 | 0 | 0.1 |  | 1 | 2 | 352881092 | 1 | 0 | 2318 | 1 | 0 | 0 | 0 | 0 | 0 | 0 | 0 | 0 | 155.212 | 66.823 | 0 | 0 | 0.1 | 1 | 0 | 155.212 | 66.823 | 0 | 0 | 0.1 | 1 |  | 0 | 0.1 | 0.1 | 1552.12 | 1552.12 | 1 | 155.21 | 66.82 | 0 | 155.21 | 66.82 | 0 | 222.03 | 1 | 4-100-060 | 6 | чел.-ч. | 1
895 | 352868764 | 352875009 | 342765643 | 1 | 1 | 1 | 2 | 91.14.02-001 | И13_ФСЭМ-2022 доп.7, 91.14.02-001, приказ Минстроя России от 02.08.2023 г. № 551/пр | Автомобили бортовые, грузоподъемность до 5 т | 1368 | 1011 | маш.-ч | маш.-ч | 1 | 0 | 1503848564 | 0.1 | 0 | 583.06 | 497.46 | 0 | 0 | 477.92 | 497.46 | 0 | 1 | 1.22 | 1 | 1 | 2 | 0 | 0 | 1 | 1 | 0 | 0.1 |  | 1 | 2 | 352881093 | 1 | 0 | 2319 | 1 | 0 | 0 | 0 | 0 | 0 | 0 | 0 | 0 | 47.792 | 49.746 | 0 | 0 | 0.1 | 1 | 0 | 47.792 | 49.746 | 0 | 0 | 0.1 | 1 |  | 0 | 0.1 | 0.1 | 583.06 | 477.92 | 1.22 | 47.79 | 49.75 | 0 | 58.31 | 49.75 | 0 | 108.06 | 0 | 4-100-040 | 4 | чел.-ч. | 1
895 | 352868764 | 352875009 | 342715891 | 1 | 1 | 1 | 3 | 01.7.06.05-0041 | И13_ФСБЦ-2022, 01.7.06.05-0041, приказ Минстроя России от 18.05.2022 г. № 378/пр | Ленты изоляционные хлопчатобумажные прорезиненные для электромонтажных и ремонтных работ, цвет черный, ширина 20 мм, толщина 0,35 мм | 1301 | 1003 | м | м | 1 | 0 | -143366577 | 0 | 5.64 | 0 | 0 | 0 | 5.87 | 0 | 0 | 0 | 0.96 | 1 | 1 | 1 | 2 | 0 | 0 | 1 | 1 | 0 | 0.83 | )*0 | 0 | 2 | 352881094 | 1 | 0 | 2320 | 1 | 0 | 0 | 0 | 0 | 0 | 0 | 0 | 4.8721 | 0 | 0 | 0 | 0 | 0 | 1 | 0 | 0 | 0 | 0 | 0 | 0 | 0 |  | 0 | 0 | 0 | 5.64 | 5.87 | 0.96 | 0 | 0 | 0 | 0 | 0 | 0 | 0 | 0 |  | 0 |  | 0
895 | 352868764 | 352875009 | 342717233 | 1 | 1 | 1 | 3 | 01.7.15.03-0042 | И13_ФСБЦ-2022, 01.7.15.03-0042, приказ Минстроя России от 18.05.2022 г. № 378/пр | Болты с гайками и шайбами строительные | 1346 | 1009 | кг | кг | 1 | 0 | -1062136333 | 0 | 201.17 | 0 | 0 | 0 | 174.93 | 0 | 0 | 0 | 1.15 | 1 | 1 | 1 | 2 | 0 | 0 | 1 | 1 | 0 | 0.3 | )*0 | 0 | 2 | 352881095 | 1 | 0 | 2321 | 1 | 0 | 0 | 0 | 0 | 0 | 0 | 0 | 52.479 | 0 | 0 | 0 | 0 | 0 | 1 | 0 | 0 | 0 | 0 | 0 | 0 | 0 |  | 0 | 0 | 0 | 201.17 | 174.93 | 1.15 | 0 | 0 | 0 | 0 | 0 | 0 | 0 | 0 |  | 0 |  | 0
895 | 352868764 | 352875009 | 342724205 | 1 | 1 | 1 | 3 | 08.3.07.01-0052 | И13_ФСБЦ-2022 доп.4, 08.3.07.01-0052, приказ Минстроя России от 27.12.2022 г. № 1133/пр | Прокат стальной горячекатаный полосовой, марки стали Ст3сп, Ст3пс, размеры 50х5 мм | 1348 | 1009 | т | т | 1000 | 0 | 1817138189 | 0 | 59060.78 | 0 | 0 | 0 | 70310.45 | 0 | 0 | 0 | 0.84 | 1 | 1 | 1 | 2 | 0 | 0 | 1 | 1 | 0 | 0.0006 | )*0 | 0 | 2 | 352881096 | 1 | 0 | 2322 | 1 | 0 | 0 | 0 | 0 | 0 | 0 | 0 | 42.1863 | 0 | 0 | 0 | 0 | 0 | 1 | 0 | 0 | 0 | 0 | 0 | 0 | 0 |  | 0 | 0 | 0 | 59060.78 | 70310.45 | 0.84 | 0 | 0 | 0 | 0 | 0 | 0 | 0 | 0 |  | 0 |  | 0
895 | 352868764 | 352875009 | 342646017 | 113 | 1 | 1 | 3 | 421/пр_2020_п.75_пп.а |  | Сметная стоимость вспомогательных ненормируемых материальных ресурсов, не учтенная в сметной норме, 2% | 3277935 | 1013 | % | % | 1 | 0 | 274903907 | 2 | 0 | 0 | 0 | 0 | 0 | 0 | 0 | 0 | 1 | 1 | 1 | 1 | -2 | 0 | 0 | 0 | 1 | 0 | 2 |  | 0 | 2 | 352881097 | 1 | 2048 | 2323 | 1 | 0 | 0 | 0 | 0 | 0 | 0 | 0 | 0 | 0 | 0 | 0 | 0 | 0 | 0 | 0 | 0 | 0 | 0 | 0 | 0 | 0 |  | 0 | 0 | 2 | 0 | 0 | 1 | 0 | 0 | 0 | 0 | 0 | 0 | 0 | 0 |  | 0 |  | 0
896 | 352868764 | 352875026 | 342640228 | 113 | 1 | 1 | 1 | 1-100-42 |  | Средний разряд работы 4,2 | 1191 | 1013 | чел.-ч. | чел.-ч. | 1 | 0 | 1522950421 | 0.168 | 0 | 0 | 0 | 512.31 | 0 | 0 | 0 | 512.31 | 1 | 1 | 1 | 1 | -2 | 0 | 0 | 1 | 1 | 0 | 0.28 | *0,6 | 1 | 2 | 352881098 | 1 | 0 | 2324 | 1 | 0 | 0 | 0 | 0 | 0 | 0 | 0 | 0 | 0 | 0 | 143.4468 | 0.28 | 0 | 1 | 0 | 0 | 0 | 86.0681 | 0.168 | 0 | 1 | 143.45 | 0.168 | 0 | 0.168 | 512.31 | 512.31 | 1 | 86.07 | 0 | 0 | 0 | 0 | 86.07 | 86.07 | 1 |  | 0 |  | 0
896 | 352868764 | 352875026 | 342640393 | 113 | 1 | 1 | 1 | 4-100-00 |  | Затраты труда машинистов | 1191 | 1013 | чел.-ч. | чел.-ч. | 1 | 0 | -1417349443 | 0.012 | 0 | 0 | 0 | 0 | 0 | 0 | 0 | 0 | 1 | 1 | 1 | 1 | -2 | 0 | 0 | 1 | 1 | 0 | 0.02 | *0,6 | 2 | 2 | 352881099 | 1 | 0 | 2325 | 1 | 0 | 0 | 0 | 0 | 0 | 0 | 0 | 0 | 0 | 0 | 0 | 0 | 0 | 0 | 0 | 0 | 0 | 0 | 0 | 0 | 0 |  | 0 | 0 | 0.012 | 0 | 0 | 1 | 0 | 0 | 0 | 0 | 0 | 0 | 0 | 0 |  | 0 |  | 0
896 | 352868764 | 352875026 | 342764741 | 1 | 1 | 1 | 2 | 91.05.05-015 | И13_ФСЭМ-2022, 91.05.05-015, приказ Минстроя России от 18.05.2022 г. № 378/пр | Краны на автомобильном ходу, грузоподъемность 16 т | 1368 | 1011 | маш.-ч | маш.-ч | 1 | 0 | -361847540 | 0.006 | 0 | 1552.12 | 668.23 | 0 | 0 | 1552.12 | 668.23 | 0 | 1 | 1 | 1 | 1 | -2 | 0 | 0 | 1 | 1 | 0 | 0.01 | *0,6 | 1 | 2 | 352881100 | 1 | 0 | 2326 | 1 | 0 | 0 | 0 | 0 | 0 | 0 | 0 | 0 | 15.5212 | 6.6823 | 0 | 0 | 0.01 | 1 | 0 | 9.3127 | 4.0094 | 0 | 0 | 0.006 | 1 |  | 0 | 0.006 | 0.006 | 1552.12 | 1552.12 | 1 | 9.312 | 4.008 | 0 | 9.31 | 4.01 | 0 | 13.32 | 1 | 4-100-060 | 6 | чел.-ч. | 1
896 | 352868764 | 352875026 | 342765643 | 1 | 1 | 1 | 2 | 91.14.02-001 | И13_ФСЭМ-2022 доп.7, 91.14.02-001, приказ Минстроя России от 02.08.2023 г. № 551/пр | Автомобили бортовые, грузоподъемность до 5 т | 1368 | 1011 | маш.-ч | маш.-ч | 1 | 0 | 1503848564 | 0.006 | 0 | 583.06 | 497.46 | 0 | 0 | 477.92 | 497.46 | 0 | 1 | 1.22 | 1 | 1 | 2 | 0 | 0 | 1 | 1 | 0 | 0.01 | *0,6 | 1 | 2 | 352881101 | 1 | 0 | 2327 | 1 | 0 | 0 | 0 | 0 | 0 | 0 | 0 | 0 | 4.7792 | 4.9746 | 0 | 0 | 0.01 | 1 | 0 | 2.8675 | 2.9848 | 0 | 0 | 0.006 | 1 |  | 0 | 0.006 | 0.006 | 583.06 | 477.92 | 1.22 | 2.868 | 2.982 | 0 | 3.5 | 2.98 | 0 | 6.48 | 0 | 4-100-040 | 4 | чел.-ч. | 1
896 | 352868764 | 352875026 | 342717238 | 1 | 1 | 1 | 3 | 01.7.15.04-0011 | И13_ФСБЦ-2022, 01.7.15.04-0011, приказ Минстроя России от 18.05.2022 г. № 378/пр | Винты стальные с полукруглой головкой, длина 50 мм | 1348 | 1009 | т | т | 1000 | 0 | 984592540 | 0 | 159257.5 | 0 | 0 | 0 | 127406 | 0 | 0 | 0 | 1.25 | 1 | 1 | 1 | 2 | 0 | 0 | 1 | 1 | 0 | 3e-05 | *0 | 0 | 2 | 352881102 | 1 | 0 | 2328 | 1 | 0 | 0 | 0 | 0 | 0 | 0 | 0 | 3.8222 | 0 | 0 | 0 | 0 | 0 | 1 | 0 | 0 | 0 | 0 | 0 | 0 | 0 |  | 0 | 0 | 0 | 159257.5 | 127406 | 1.25 | 0 | 0 | 0 | 0 | 0 | 0 | 0 | 0 |  | 0 |  | 0
896 | 352868764 | 352875026 | 342646017 | 113 | 1 | 1 | 3 | 421/пр_2020_п.75_пп.а |  | Сметная стоимость вспомогательных ненормируемых материальных ресурсов, не учтенная в сметной норме, 2% | 3277935 | 1013 | % | % | 1 | 0 | 274903907 | 2 | 0 | 0 | 0 | 0 | 0 | 0 | 0 | 0 | 1 | 1 | 1 | 1 | -2 | 0 | 0 | 0 | 1 | 0 | 2 |  | 0 | 2 | 352881103 | 1 | 2048 | 2329 | 1 | 0 | 0 | 0 | 0 | 0 | 0 | 0 | 0 | 0 | 0 | 0 | 0 | 0 | 0 | 0 | 0 | 0 | 0 | 0 | 0 | 0 |  | 0 | 0 | 2 | 0 | 0 | 1 | 0 | 0 | 0 | 0 | 0 | 0 | 0 | 0 |  | 0 |  | 0
897 | 352868764 | 352875039 | 342640228 | 113 | 1 | 1 | 1 | 1-100-42 |  | Средний разряд работы 4,2 | 1191 | 1013 | чел.-ч. | чел.-ч. | 1 | 0 | 1522950421 | 0.28 | 0 | 0 | 0 | 512.31 | 0 | 0 | 0 | 512.31 | 1 | 1 | 1 | 1 | -2 | 0 | 0 | 1 | 1 | 0 | 0.28 |  | 1 | 2 | 352881104 | 1 | 0 | 2330 | 1 | 0 | 0 | 0 | 0 | 0 | 0 | 0 | 0 | 0 | 0 | 143.4468 | 0.28 | 0 | 1 | 0 | 0 | 0 | 143.4468 | 0.28 | 0 | 1 | 143.45 | 0.28 | 0 | 0.28 | 512.31 | 512.31 | 1 | 143.45 | 0 | 0 | 0 | 0 | 143.45 | 143.45 | 1 |  | 0 |  | 0
897 | 352868764 | 352875039 | 342640393 | 113 | 1 | 1 | 1 | 4-100-00 |  | Затраты труда машинистов | 1191 | 1013 | чел.-ч. | чел.-ч. | 1 | 0 | -1417349443 | 0.02 | 0 | 0 | 0 | 0 | 0 | 0 | 0 | 0 | 1 | 1 | 1 | 1 | -2 | 0 | 0 | 1 | 1 | 0 | 0.02 |  | 2 | 2 | 352881105 | 1 | 0 | 2331 | 1 | 0 | 0 | 0 | 0 | 0 | 0 | 0 | 0 | 0 | 0 | 0 | 0 | 0 | 0 | 0 | 0 | 0 | 0 | 0 | 0 | 0 |  | 0 | 0 | 0.02 | 0 | 0 | 1 | 0 | 0 | 0 | 0 | 0 | 0 | 0 | 0 |  | 0 |  | 0
897 | 352868764 | 352875039 | 342764741 | 1 | 1 | 1 | 2 | 91.05.05-015 | И13_ФСЭМ-2022, 91.05.05-015, приказ Минстроя России от 18.05.2022 г. № 378/пр | Краны на автомобильном ходу, грузоподъемность 16 т | 1368 | 1011 | маш.-ч | маш.-ч | 1 | 0 | -361847540 | 0.01 | 0 | 1552.12 | 668.23 | 0 | 0 | 1552.12 | 668.23 | 0 | 1 | 1 | 1 | 1 | -2 | 0 | 0 | 1 | 1 | 0 | 0.01 |  | 1 | 2 | 352881106 | 1 | 0 | 2332 | 1 | 0 | 0 | 0 | 0 | 0 | 0 | 0 | 0 | 15.5212 | 6.6823 | 0 | 0 | 0.01 | 1 | 0 | 15.5212 | 6.6823 | 0 | 0 | 0.01 | 1 |  | 0 | 0.01 | 0.01 | 1552.12 | 1552.12 | 1 | 15.52 | 6.68 | 0 | 15.52 | 6.68 | 0 | 22.2 | 1 | 4-100-060 | 6 | чел.-ч. | 1
897 | 352868764 | 352875039 | 342765643 | 1 | 1 | 1 | 2 | 91.14.02-001 | И13_ФСЭМ-2022 доп.7, 91.14.02-001, приказ Минстроя России от 02.08.2023 г. № 551/пр | Автомобили бортовые, грузоподъемность до 5 т | 1368 | 1011 | маш.-ч | маш.-ч | 1 | 0 | 1503848564 | 0.01 | 0 | 583.06 | 497.46 | 0 | 0 | 477.92 | 497.46 | 0 | 1 | 1.22 | 1 | 1 | 2 | 0 | 0 | 1 | 1 | 0 | 0.01 |  | 1 | 2 | 352881107 | 1 | 0 | 2333 | 1 | 0 | 0 | 0 | 0 | 0 | 0 | 0 | 0 | 4.7792 | 4.9746 | 0 | 0 | 0.01 | 1 | 0 | 4.7792 | 4.9746 | 0 | 0 | 0.01 | 1 |  | 0 | 0.01 | 0.01 | 583.06 | 477.92 | 1.22 | 4.78 | 4.97 | 0 | 5.83 | 4.97 | 0 | 10.8 | 0 | 4-100-040 | 4 | чел.-ч. | 1
897 | 352868764 | 352875039 | 342717238 | 1 | 1 | 1 | 3 | 01.7.15.04-0011 | И13_ФСБЦ-2022, 01.7.15.04-0011, приказ Минстроя России от 18.05.2022 г. № 378/пр | Винты стальные с полукруглой головкой, длина 50 мм | 1348 | 1009 | т | т | 1000 | 0 | 984592540 | 0 | 159257.5 | 0 | 0 | 0 | 127406 | 0 | 0 | 0 | 1.25 | 1 | 1 | 1 | 2 | 0 | 0 | 1 | 1 | 0 | 3e-05 | )*0 | 0 | 2 | 352881108 | 1 | 0 | 2334 | 1 | 0 | 0 | 0 | 0 | 0 | 0 | 0 | 3.8222 | 0 | 0 | 0 | 0 | 0 | 1 | 0 | 0 | 0 | 0 | 0 | 0 | 0 |  | 0 | 0 | 0 | 159257.5 | 127406 | 1.25 | 0 | 0 | 0 | 0 | 0 | 0 | 0 | 0 |  | 0 |  | 0
897 | 352868764 | 352875039 | 342646017 | 113 | 1 | 1 | 3 | 421/пр_2020_п.75_пп.а |  | Сметная стоимость вспомогательных ненормируемых материальных ресурсов, не учтенная в сметной норме, 2% | 3277935 | 1013 | % | % | 1 | 0 | 274903907 | 2 | 0 | 0 | 0 | 0 | 0 | 0 | 0 | 0 | 1 | 1 | 1 | 1 | -2 | 0 | 0 | 0 | 1 | 0 | 2 |  | 0 | 2 | 352881109 | 1 | 2048 | 2335 | 1 | 0 | 0 | 0 | 0 | 0 | 0 | 0 | 0 | 0 | 0 | 0 | 0 | 0 | 0 | 0 | 0 | 0 | 0 | 0 | 0 | 0 |  | 0 | 0 | 2 | 0 | 0 | 1 | 0 | 0 | 0 | 0 | 0 | 0 | 0 | 0 |  | 0 |  | 0
898 | 352868764 | 352875052 | 342640228 | 113 | 1 | 1 | 1 | 1-100-42 |  | Средний разряд работы 4,2 | 1191 | 1013 | чел.-ч. | чел.-ч. | 1 | 0 | 1522950421 | 0.42 | 0 | 0 | 0 | 512.31 | 0 | 0 | 0 | 512.31 | 1 | 1 | 1 | 1 | -2 | 0 | 0 | 1 | 1 | 0 | 0.7 | *0,6 | 1 | 2 | 352881110 | 1 | 0 | 2336 | 1 | 0 | 0 | 0 | 0 | 0 | 0 | 0 | 0 | 0 | 0 | 358.617 | 0.7 | 0 | 1 | 0 | 0 | 0 | 215.1702 | 0.42 | 0 | 1 | 358.62 | 0.42 | 0 | 0.42 | 512.31 | 512.31 | 1 | 215.172 | 0 | 0 | 0 | 0 | 215.17 | 215.17 | 1 |  | 0 |  | 0
898 | 352868764 | 352875052 | 342640393 | 113 | 1 | 1 | 1 | 4-100-00 |  | Затраты труда машинистов | 1191 | 1013 | чел.-ч. | чел.-ч. | 1 | 0 | -1417349443 | 0.012 | 0 | 0 | 0 | 0 | 0 | 0 | 0 | 0 | 1 | 1 | 1 | 1 | -2 | 0 | 0 | 1 | 1 | 0 | 0.02 | *0,6 | 2 | 2 | 352881111 | 1 | 0 | 2337 | 1 | 0 | 0 | 0 | 0 | 0 | 0 | 0 | 0 | 0 | 0 | 0 | 0 | 0 | 0 | 0 | 0 | 0 | 0 | 0 | 0 | 0 |  | 0 | 0 | 0.012 | 0 | 0 | 1 | 0 | 0 | 0 | 0 | 0 | 0 | 0 | 0 |  | 0 |  | 0
898 | 352868764 | 352875052 | 342764741 | 1 | 1 | 1 | 2 | 91.05.05-015 | И13_ФСЭМ-2022, 91.05.05-015, приказ Минстроя России от 18.05.2022 г. № 378/пр | Краны на автомобильном ходу, грузоподъемность 16 т | 1368 | 1011 | маш.-ч | маш.-ч | 1 | 0 | -361847540 | 0.006 | 0 | 1552.12 | 668.23 | 0 | 0 | 1552.12 | 668.23 | 0 | 1 | 1 | 1 | 1 | -2 | 0 | 0 | 1 | 1 | 0 | 0.01 | *0,6 | 1 | 2 | 352881112 | 1 | 0 | 2338 | 1 | 0 | 0 | 0 | 0 | 0 | 0 | 0 | 0 | 15.5212 | 6.6823 | 0 | 0 | 0.01 | 1 | 0 | 9.3127 | 4.0094 | 0 | 0 | 0.006 | 1 |  | 0 | 0.006 | 0.006 | 1552.12 | 1552.12 | 1 | 9.312 | 4.008 | 0 | 9.31 | 4.01 | 0 | 13.32 | 1 | 4-100-060 | 6 | чел.-ч. | 1
898 | 352868764 | 352875052 | 342765643 | 1 | 1 | 1 | 2 | 91.14.02-001 | И13_ФСЭМ-2022 доп.7, 91.14.02-001, приказ Минстроя России от 02.08.2023 г. № 551/пр | Автомобили бортовые, грузоподъемность до 5 т | 1368 | 1011 | маш.-ч | маш.-ч | 1 | 0 | 1503848564 | 0.006 | 0 | 583.06 | 497.46 | 0 | 0 | 477.92 | 497.46 | 0 | 1 | 1.22 | 1 | 1 | 2 | 0 | 0 | 1 | 1 | 0 | 0.01 | *0,6 | 1 | 2 | 352881113 | 1 | 0 | 2339 | 1 | 0 | 0 | 0 | 0 | 0 | 0 | 0 | 0 | 4.7792 | 4.9746 | 0 | 0 | 0.01 | 1 | 0 | 2.8675 | 2.9848 | 0 | 0 | 0.006 | 1 |  | 0 | 0.006 | 0.006 | 583.06 | 477.92 | 1.22 | 2.868 | 2.982 | 0 | 3.5 | 2.98 | 0 | 6.48 | 0 | 4-100-040 | 4 | чел.-ч. | 1
898 | 352868764 | 352875052 | 342717238 | 1 | 1 | 1 | 3 | 01.7.15.04-0011 | И13_ФСБЦ-2022, 01.7.15.04-0011, приказ Минстроя России от 18.05.2022 г. № 378/пр | Винты стальные с полукруглой головкой, длина 50 мм | 1348 | 1009 | т | т | 1000 | 0 | 984592540 | 0 | 159257.5 | 0 | 0 | 0 | 127406 | 0 | 0 | 0 | 1.25 | 1 | 1 | 1 | 2 | 0 | 0 | 1 | 1 | 0 | 3e-05 | *0 | 0 | 2 | 352881114 | 1 | 0 | 2340 | 1 | 0 | 0 | 0 | 0 | 0 | 0 | 0 | 3.8222 | 0 | 0 | 0 | 0 | 0 | 1 | 0 | 0 | 0 | 0 | 0 | 0 | 0 |  | 0 | 0 | 0 | 159257.5 | 127406 | 1.25 | 0 | 0 | 0 | 0 | 0 | 0 | 0 | 0 |  | 0 |  | 0
898 | 352868764 | 352875052 | 342646017 | 113 | 1 | 1 | 3 | 421/пр_2020_п.75_пп.а |  | Сметная стоимость вспомогательных ненормируемых материальных ресурсов, не учтенная в сметной норме, 2% | 3277935 | 1013 | % | % | 1 | 0 | 274903907 | 2 | 0 | 0 | 0 | 0 | 0 | 0 | 0 | 0 | 1 | 1 | 1 | 1 | -2 | 0 | 0 | 0 | 1 | 0 | 2 |  | 0 | 2 | 352881115 | 1 | 2048 | 2341 | 1 | 0 | 0 | 0 | 0 | 0 | 0 | 0 | 0 | 0 | 0 | 0 | 0 | 0 | 0 | 0 | 0 | 0 | 0 | 0 | 0 | 0 |  | 0 | 0 | 2 | 0 | 0 | 1 | 0 | 0 | 0 | 0 | 0 | 0 | 0 | 0 |  | 0 |  | 0
899 | 352868764 | 352875065 | 342640228 | 113 | 1 | 1 | 1 | 1-100-42 |  | Средний разряд работы 4,2 | 1191 | 1013 | чел.-ч. | чел.-ч. | 1 | 0 | 1522950421 | 0.7 | 0 | 0 | 0 | 512.31 | 0 | 0 | 0 | 512.31 | 1 | 1 | 1 | 1 | -2 | 0 | 0 | 1 | 1 | 0 | 0.7 |  | 1 | 2 | 352881116 | 1 | 0 | 2342 | 1 | 0 | 0 | 0 | 0 | 0 | 0 | 0 | 0 | 0 | 0 | 358.617 | 0.7 | 0 | 1 | 0 | 0 | 0 | 358.617 | 0.7 | 0 | 1 | 358.62 | 0.7 | 0 | 0.7 | 512.31 | 512.31 | 1 | 358.62 | 0 | 0 | 0 | 0 | 358.62 | 358.62 | 1 |  | 0 |  | 0
899 | 352868764 | 352875065 | 342640393 | 113 | 1 | 1 | 1 | 4-100-00 |  | Затраты труда машинистов | 1191 | 1013 | чел.-ч. | чел.-ч. | 1 | 0 | -1417349443 | 0.02 | 0 | 0 | 0 | 0 | 0 | 0 | 0 | 0 | 1 | 1 | 1 | 1 | -2 | 0 | 0 | 1 | 1 | 0 | 0.02 |  | 2 | 2 | 352881117 | 1 | 0 | 2343 | 1 | 0 | 0 | 0 | 0 | 0 | 0 | 0 | 0 | 0 | 0 | 0 | 0 | 0 | 0 | 0 | 0 | 0 | 0 | 0 | 0 | 0 |  | 0 | 0 | 0.02 | 0 | 0 | 1 | 0 | 0 | 0 | 0 | 0 | 0 | 0 | 0 |  | 0 |  | 0
899 | 352868764 | 352875065 | 342764741 | 1 | 1 | 1 | 2 | 91.05.05-015 | И13_ФСЭМ-2022, 91.05.05-015, приказ Минстроя России от 18.05.2022 г. № 378/пр | Краны на автомобильном ходу, грузоподъемность 16 т | 1368 | 1011 | маш.-ч | маш.-ч | 1 | 0 | -361847540 | 0.01 | 0 | 1552.12 | 668.23 | 0 | 0 | 1552.12 | 668.23 | 0 | 1 | 1 | 1 | 1 | -2 | 0 | 0 | 1 | 1 | 0 | 0.01 |  | 1 | 2 | 352881118 | 1 | 0 | 2344 | 1 | 0 | 0 | 0 | 0 | 0 | 0 | 0 | 0 | 15.5212 | 6.6823 | 0 | 0 | 0.01 | 1 | 0 | 15.5212 | 6.6823 | 0 | 0 | 0.01 | 1 |  | 0 | 0.01 | 0.01 | 1552.12 | 1552.12 | 1 | 15.52 | 6.68 | 0 | 15.52 | 6.68 | 0 | 22.2 | 1 | 4-100-060 | 6 | чел.-ч. | 1
899 | 352868764 | 352875065 | 342765643 | 1 | 1 | 1 | 2 | 91.14.02-001 | И13_ФСЭМ-2022 доп.7, 91.14.02-001, приказ Минстроя России от 02.08.2023 г. № 551/пр | Автомобили бортовые, грузоподъемность до 5 т | 1368 | 1011 | маш.-ч | маш.-ч | 1 | 0 | 1503848564 | 0.01 | 0 | 583.06 | 497.46 | 0 | 0 | 477.92 | 497.46 | 0 | 1 | 1.22 | 1 | 1 | 2 | 0 | 0 | 1 | 1 | 0 | 0.01 |  | 1 | 2 | 352881119 | 1 | 0 | 2345 | 1 | 0 | 0 | 0 | 0 | 0 | 0 | 0 | 0 | 4.7792 | 4.9746 | 0 | 0 | 0.01 | 1 | 0 | 4.7792 | 4.9746 | 0 | 0 | 0.01 | 1 |  | 0 | 0.01 | 0.01 | 583.06 | 477.92 | 1.22 | 4.78 | 4.97 | 0 | 5.83 | 4.97 | 0 | 10.8 | 0 | 4-100-040 | 4 | чел.-ч. | 1
899 | 352868764 | 352875065 | 342717238 | 1 | 1 | 1 | 3 | 01.7.15.04-0011 | И13_ФСБЦ-2022, 01.7.15.04-0011, приказ Минстроя России от 18.05.2022 г. № 378/пр | Винты стальные с полукруглой головкой, длина 50 мм | 1348 | 1009 | т | т | 1000 | 0 | 984592540 | 0 | 159257.5 | 0 | 0 | 0 | 127406 | 0 | 0 | 0 | 1.25 | 1 | 1 | 1 | 2 | 0 | 0 | 1 | 1 | 0 | 3e-05 | )*0 | 0 | 2 | 352881120 | 1 | 0 | 2346 | 1 | 0 | 0 | 0 | 0 | 0 | 0 | 0 | 3.8222 | 0 | 0 | 0 | 0 | 0 | 1 | 0 | 0 | 0 | 0 | 0 | 0 | 0 |  | 0 | 0 | 0 | 159257.5 | 127406 | 1.25 | 0 | 0 | 0 | 0 | 0 | 0 | 0 | 0 |  | 0 |  | 0
899 | 352868764 | 352875065 | 342646017 | 113 | 1 | 1 | 3 | 421/пр_2020_п.75_пп.а |  | Сметная стоимость вспомогательных ненормируемых материальных ресурсов, не учтенная в сметной норме, 2% | 3277935 | 1013 | % | % | 1 | 0 | 274903907 | 2 | 0 | 0 | 0 | 0 | 0 | 0 | 0 | 0 | 1 | 1 | 1 | 1 | -2 | 0 | 0 | 0 | 1 | 0 | 2 |  | 0 | 2 | 352881121 | 1 | 2048 | 2347 | 1 | 0 | 0 | 0 | 0 | 0 | 0 | 0 | 0 | 0 | 0 | 0 | 0 | 0 | 0 | 0 | 0 | 0 | 0 | 0 | 0 | 0 |  | 0 | 0 | 2 | 0 | 0 | 1 | 0 | 0 | 0 | 0 | 0 | 0 | 0 | 0 |  | 0 |  | 0
974 | 352868764 | 352875082 | 342640163 | 113 | 1 | 1 | 1 | 1-100-21 |  | Средний разряд работы 2,1 | 1191 | 1013 | чел.-ч. | чел.-ч. | 1 | 0 | -1321739209 | 196 | 0 | 0 | 0 | 408.36 | 0 | 0 | 0 | 408.36 | 1 | 1 | 1 | 1 | -2 | 0 | 0 | 1 | 1 | 0 | 196 |  | 1 | 2 | 352881122 | 1 | 0 | 2348 | 1 | 0 | 0 | 0 | 0 | 0 | 0 | 0 | 0 | 0 | 0 | 80038.56 | 196 | 0 | 1 | 0 | 0 | 0 | 80038.56 | 196 | 0 | 1 | 800.39 | 1.96 | 0 | 1.96 | 408.36 | 408.36 | 1 | 80038.56 | 0 | 0 | 0 | 0 | 800.39 | 800.39 | 1 |  | 0 |  | 0
974 | 352868764 | 352875082 | 342640393 | 113 | 1 | 1 | 1 | 4-100-00 |  | Затраты труда машинистов | 1191 | 1013 | чел.-ч. | чел.-ч. | 1 | 0 | -1417349443 | 19 | 0 | 0 | 0 | 0 | 0 | 0 | 0 | 0 | 1 | 1 | 1 | 1 | -2 | 0 | 0 | 1 | 1 | 0 | 19 |  | 2 | 2 | 352881123 | 1 | 0 | 2349 | 1 | 0 | 0 | 0 | 0 | 0 | 0 | 0 | 0 | 0 | 0 | 0 | 0 | 0 | 0 | 0 | 0 | 0 | 0 | 0 | 0 | 0 |  | 0 | 0 | 0.19 | 0 | 0 | 1 | 0 | 0 | 0 | 0 | 0 | 0 | 0 | 0 |  | 0 |  | 0
974 | 352868764 | 352875082 | 342764625 | 1 | 1 | 1 | 2 | 91.04.01-031 | И13_ФСЭМ-2022 доп.11, 91.04.01-031, приказ Минстроя России от 07.11.2024 г. № 747/пр | Машины бурильно-крановые на автомобильном ходу, диаметр бурения до 800 мм, глубина бурения до 5 м | 1368 | 1011 | маш.-ч | маш.-ч | 1 | 0 | 835746655 | 19 | 0 | 2569.19 | 571.71 | 0 | 0 | 2088.77 | 571.71 | 0 | 1 | 1.23 | 1 | 1 | 2 | 0 | 0 | 1 | 1 | 0 | 19 |  | 1 | 2 | 352881124 | 1 | 0 | 2350 | 1 | 0 | 0 | 0 | 0 | 0 | 0 | 0 | 0 | 39686.63 | 10862.49 | 0 | 0 | 19 | 1 | 0 | 39686.63 | 10862.49 | 0 | 0 | 19 | 1 |  | 0 | 0.19 | 0.19 | 2569.19 | 2088.77 | 1.23 | 39686.63 | 10862.49 | 0 | 488.15 | 108.62 | 0 | 596.77 | 0 | 4-100-050 | 5 | чел.-ч. | 1
975 | 352868764 | 352875089 | 342640197 | 113 | 1 | 1 | 1 | 1-100-30 |  | Средний разряд работы 3,0 | 1191 | 1013 | чел.-ч. | чел.-ч. | 1 | 0 | -1833565283 | 1.42 | 0 | 0 | 0 | 441.78 | 0 | 0 | 0 | 441.78 | 1 | 1 | 1 | 1 | -2 | 0 | 0 | 1 | 1 | 0 | 1.42 |  | 1 | 2 | 352881125 | 1 | 0 | 2351 | 1 | 0 | 0 | 0 | 0 | 0 | 0 | 0 | 0 | 0 | 0 | 627.3276 | 1.42 | 0 | 1 | 0 | 0 | 0 | 627.3276 | 1.42 | 0 | 1 | 627.33 | 1.42 | 0 | 1.42 | 441.78 | 441.78 | 1 | 627.33 | 0 | 0 | 0 | 0 | 627.33 | 627.33 | 1 |  | 0 |  | 0
975 | 352868764 | 352875089 | 342640393 | 113 | 1 | 1 | 1 | 4-100-00 |  | Затраты труда машинистов | 1191 | 1013 | чел.-ч. | чел.-ч. | 1 | 0 | -1417349443 | 0.6 | 0 | 0 | 0 | 0 | 0 | 0 | 0 | 0 | 1 | 1 | 1 | 1 | -2 | 0 | 0 | 1 | 1 | 0 | 0.6 |  | 2 | 2 | 352881126 | 1 | 0 | 2352 | 1 | 0 | 0 | 0 | 0 | 0 | 0 | 0 | 0 | 0 | 0 | 0 | 0 | 0 | 0 | 0 | 0 | 0 | 0 | 0 | 0 | 0 |  | 0 | 0 | 0.6 | 0 | 0 | 1 | 0 | 0 | 0 | 0 | 0 | 0 | 0 | 0 |  | 0 |  | 0
975 | 352868764 | 352875089 | 342764625 | 1 | 1 | 1 | 2 | 91.04.01-031 | И13_ФСЭМ-2022 доп.11, 91.04.01-031, приказ Минстроя России от 07.11.2024 г. № 747/пр | Машины бурильно-крановые на автомобильном ходу, диаметр бурения до 800 мм, глубина бурения до 5 м | 1368 | 1011 | маш.-ч | маш.-ч | 1 | 0 | 835746655 | 0.6 | 0 | 2569.19 | 571.71 | 0 | 0 | 2088.77 | 571.71 | 0 | 1 | 1.23 | 1 | 1 | 2 | 0 | 0 | 1 | 1 | 0 | 0.6 |  | 1 | 2 | 352881127 | 1 | 0 | 2353 | 1 | 0 | 0 | 0 | 0 | 0 | 0 | 0 | 0 | 1253.262 | 343.026 | 0 | 0 | 0.6 | 1 | 0 | 1253.262 | 343.026 | 0 | 0 | 0.6 | 1 |  | 0 | 0.6 | 0.6 | 2569.19 | 2088.77 | 1.23 | 1253.26 | 343.03 | 0 | 1541.51 | 343.03 | 0 | 1884.54 | 0 | 4-100-050 | 5 | чел.-ч. | 1
975 | 352868764 | 352875089 | 342642388 | 113 | 1 | 1 | 3 | 07.2.02.01 |  | Закладная деталь фундамента | 1371 | 1013 | ШТ | ШТ | 1 | 0 | -1422663521 | 0 | 0 | 0 | 0 | 0 | 0 | 0 | 0 | 0 | 1 | 1 | 1 | 1 | -2 | 0 | 0 | 1 | 1 | 0 | 1 | )*0 | 0 | 2 | 352881128 | 1 | 0 | 2354 | 1 | 0 | 0 | 0 | 0 | 0 | 0 | 0 | 0 | 0 | 0 | 0 | 0 | 0 | 0 | 0 | 0 | 0 | 0 | 0 | 0 | 0 |  | 0 | 0 | 0 | 0 | 0 | 1 | 0 | 0 | 0 | 0 | 0 | 0 | 0 | 0 |  | 0 |  | 0
975 | 352868764 | 352875089 | 342642624 | 113 | 1 | 1 | 3 | 07.4.03.12 |  | Опора наружного освещения композитная с фланцевым соединением | 1371 | 1013 | ШТ | ШТ | 1 | 0 | 696642238 | 0 | 0 | 0 | 0 | 0 | 0 | 0 | 0 | 0 | 1 | 1 | 1 | 1 | -2 | 0 | 0 | 1 | 1 | 0 | 1 | )*0 | 0 | 2 | 352881129 | 1 | 0 | 2355 | 1 | 0 | 0 | 0 | 0 | 0 | 0 | 0 | 0 | 0 | 0 | 0 | 0 | 0 | 0 | 0 | 0 | 0 | 0 | 0 | 0 | 0 |  | 0 | 0 | 0 | 0 | 0 | 1 | 0 | 0 | 0 | 0 | 0 | 0 | 0 | 0 |  | 0 |  | 0
1011 | 352868764 | 370683826 | 75631448 | 112 | 1 | 1 | 1 | 1-100-25 |  | Средний разряд работы 2,5 | 1191 | 1013 | чел.-ч. | чел.-ч. | 1 | 0 | -1991603921 | 0.2 | 0 | 0 | 0 | 423.21 | 0 | 0 | 0 | 423.21 | 1 | 1 | 1 | 1 | -2 | 0 | 0 | 1 | 1 | 0 | 0.2 |  | 1 | 2 | 370683831 | 1 | 0 | 2356 | 1 | 0 | 0 | 0 | 0 | 0 | 0 | 0 | 0 | 0 | 0 | 84.642 | 0.2 | 0 | 1 | 0 | 0 | 0 | 84.642 | 0.2 | 0 | 1 | 84.64 | 0.2 | 0 | 0.2 | 423.21 | 423.21 | 1 | 84.64 | 0 | 0 | 0 | 0 | 84.64 | 84.64 | 1 |  | 0 |  | 0
1011 | 352868764 | 370683826 | 75629607 | 112 | 1 | 1 | 1 | 4-100-00 |  | Затраты труда машинистов | 1191 | 1013 | чел.-ч. | чел.-ч. | 1 | 0 | -1417349443 | 0.11 | 0 | 0 | 0 | 0 | 0 | 0 | 0 | 0 | 1 | 1 | 1 | 1 | -2 | 0 | 0 | 1 | 1 | 0 | 0.11 |  | 2 | 2 | 370683832 | 1 | 0 | 2357 | 1 | 0 | 0 | 0 | 0 | 0 | 0 | 0 | 0 | 0 | 0 | 0 | 0 | 0 | 0 | 0 | 0 | 0 | 0 | 0 | 0 | 0 |  | 0 | 0 | 0.11 | 0 | 0 | 1 | 0 | 0 | 0 | 0 | 0 | 0 | 0 | 0 |  | 0 |  | 0
1011 | 352868764 | 370683826 | 327212444 | 1 | 1 | 1 | 2 | 91.15.01-001 | ФСЭМ-2022, 91.15.01-001, приказ Минстроя России от 18.05.2022 г. № 378/пр | Прицепы тракторные, грузоподъемность до 2 т | 1368 | 1011 | маш.-ч | маш.-ч | 1 | 0 | 1486195676 | 0.11 | 0 | 14.21 | 0 | 0 | 0 | 14.21 | 0 | 0 | 1 | 1 | 1 | 1 | -2 | 0 | 0 | 1 | 1 | 0 | 0.11 |  | 1 | 2 | 370683833 | 1 | 0 | 2358 | 1 | 0 | 0 | 0 | 0 | 0 | 0 | 0 | 0 | 1.5631 | 0 | 0 | 0 | 0 | 1 | 0 | 1.5631 | 0 | 0 | 0 | 0 | 1 |  | 0 | 0 | 0.11 | 14.21 | 14.21 | 1 | 1.56 | 0 | 0 | 1.56 | 0 | 0 | 1.56 | 1 |  | 0 |  | 0
1011 | 352868764 | 370683826 | 327212462 | 1 | 1 | 1 | 2 | 91.15.03-014 | ФСЭМ-2022 доп.11, 91.15.03-014, приказ Минстроя России от 09.08.2024 г. № 524/пр | Тракторы на пневмоколесном ходу, мощность 59 кВт (80 л.с.) | 1368 | 1011 | маш.-ч | маш.-ч | 1 | 0 | 1283745377 | 0.11 | 0 | 570.89 | 497.46 | 0 | 0 | 487.94 | 497.46 | 0 | 1 | 1.17 | 1 | 1 | 2 | 0 | 0 | 1 | 1 | 0 | 0.11 |  | 1 | 2 | 370683834 | 1 | 0 | 2359 | 1 | 0 | 0 | 0 | 0 | 0 | 0 | 0 | 0 | 53.6734 | 54.7206 | 0 | 0 | 0.11 | 1 | 0 | 53.6734 | 54.7206 | 0 | 0 | 0.11 | 1 |  | 0 | 0.11 | 0.11 | 570.89 | 487.94 | 1.17 | 53.67 | 54.72 | 0 | 62.8 | 54.72 | 0 | 117.52 | 0 | 4-100-040 | 4 | чел.-ч. | 1
1012 | 352868764 | 370683835 | 75631448 | 112 | 1 | 1 | 1 | 1-100-25 |  | Средний разряд работы 2,5 | 1191 | 1013 | чел.-ч. | чел.-ч. | 1 | 0 | -1991603921 | 0.44 | 0 | 0 | 0 | 423.21 | 0 | 0 | 0 | 423.21 | 1 | 1 | 1 | 1 | -2 | 0 | 0 | 1 | 1 | 0 | 0.44 |  | 1 | 2 | 370683841 | 1 | 0 | 2360 | 1 | 0 | 0 | 0 | 0 | 0 | 0 | 0 | 0 | 0 | 0 | 186.2124 | 0.44 | 0 | 1 | 0 | 0 | 0 | 186.2124 | 0.44 | 0 | 1 | 186.21 | 0.44 | 0 | 0.44 | 423.21 | 423.21 | 1 | 186.21 | 0 | 0 | 0 | 0 | 186.21 | 186.21 | 1 |  | 0 |  | 0
1012 | 352868764 | 370683835 | 75629607 | 112 | 1 | 1 | 1 | 4-100-00 |  | Затраты труда машинистов | 1191 | 1013 | чел.-ч. | чел.-ч. | 1 | 0 | -1417349443 | 0.48 | 0 | 0 | 0 | 0 | 0 | 0 | 0 | 0 | 1 | 1 | 1 | 1 | -2 | 0 | 0 | 1 | 1 | 0 | 0.48 |  | 2 | 2 | 370683842 | 1 | 0 | 2361 | 1 | 0 | 0 | 0 | 0 | 0 | 0 | 0 | 0 | 0 | 0 | 0 | 0 | 0 | 0 | 0 | 0 | 0 | 0 | 0 | 0 | 0 |  | 0 | 0 | 0.48 | 0 | 0 | 1 | 0 | 0 | 0 | 0 | 0 | 0 | 0 | 0 |  | 0 |  | 0
1012 | 352868764 | 370683835 | 327211495 | 1 | 1 | 1 | 2 | 91.05.05-015 | ФСЭМ-2022, 91.05.05-015, приказ Минстроя России от 18.05.2022 г. № 378/пр | Краны на автомобильном ходу, грузоподъемность 16 т | 1368 | 1011 | маш.-ч | маш.-ч | 1 | 0 | -613270886 | 0.24 | 0 | 1552.12 | 668.23 | 0 | 0 | 1552.12 | 668.23 | 0 | 1 | 1 | 1 | 1 | -2 | 0 | 0 | 1 | 1 | 0 | 0.24 |  | 1 | 2 | 370683843 | 1 | 0 | 2362 | 1 | 0 | 0 | 0 | 0 | 0 | 0 | 0 | 0 | 372.5088 | 160.3752 | 0 | 0 | 0.24 | 1 | 0 | 372.5088 | 160.3752 | 0 | 0 | 0.24 | 1 |  | 0 | 0.24 | 0.24 | 1552.12 | 1552.12 | 1 | 372.51 | 160.38 | 0 | 372.51 | 160.38 | 0 | 532.89 | 1 | 4-100-060 | 6 | чел.-ч. | 1
1012 | 352868764 | 370683835 | 327212444 | 1 | 1 | 1 | 2 | 91.15.01-001 | ФСЭМ-2022, 91.15.01-001, приказ Минстроя России от 18.05.2022 г. № 378/пр | Прицепы тракторные, грузоподъемность до 2 т | 1368 | 1011 | маш.-ч | маш.-ч | 1 | 0 | 1486195676 | 0.24 | 0 | 14.21 | 0 | 0 | 0 | 14.21 | 0 | 0 | 1 | 1 | 1 | 1 | -2 | 0 | 0 | 1 | 1 | 0 | 0.24 |  | 1 | 2 | 370683844 | 1 | 0 | 2363 | 1 | 0 | 0 | 0 | 0 | 0 | 0 | 0 | 0 | 3.4104 | 0 | 0 | 0 | 0 | 1 | 0 | 3.4104 | 0 | 0 | 0 | 0 | 1 |  | 0 | 0 | 0.24 | 14.21 | 14.21 | 1 | 3.41 | 0 | 0 | 3.41 | 0 | 0 | 3.41 | 1 |  | 0 |  | 0
1012 | 352868764 | 370683835 | 327212462 | 1 | 1 | 1 | 2 | 91.15.03-014 | ФСЭМ-2022 доп.11, 91.15.03-014, приказ Минстроя России от 09.08.2024 г. № 524/пр | Тракторы на пневмоколесном ходу, мощность 59 кВт (80 л.с.) | 1368 | 1011 | маш.-ч | маш.-ч | 1 | 0 | 1283745377 | 0.24 | 0 | 570.89 | 497.46 | 0 | 0 | 487.94 | 497.46 | 0 | 1 | 1.17 | 1 | 1 | 2 | 0 | 0 | 1 | 1 | 0 | 0.24 |  | 1 | 2 | 370683845 | 1 | 0 | 2364 | 1 | 0 | 0 | 0 | 0 | 0 | 0 | 0 | 0 | 117.1056 | 119.3904 | 0 | 0 | 0.24 | 1 | 0 | 117.1056 | 119.3904 | 0 | 0 | 0.24 | 1 |  | 0 | 0.24 | 0.24 | 570.89 | 487.94 | 1.17 | 117.11 | 119.39 | 0 | 137.01 | 119.39 | 0 | 256.4 | 0 | 4-100-040 | 4 | чел.-ч. | 1
1013 | 352868764 | 370683846 | 75631448 | 112 | 1 | 1 | 1 | 1-100-25 |  | Средний разряд работы 2,5 | 1191 | 1013 | чел.-ч. | чел.-ч. | 1 | 0 | -1991603921 | 0.58 | 0 | 0 | 0 | 423.21 | 0 | 0 | 0 | 423.21 | 1 | 1 | 1 | 1 | -2 | 0 | 0 | 1 | 1 | 0 | 0.58 |  | 1 | 2 | 370683852 | 1 | 0 | 2365 | 1 | 0 | 0 | 0 | 0 | 0 | 0 | 0 | 0 | 0 | 0 | 245.4618 | 0.58 | 0 | 1 | 0 | 0 | 0 | 245.4618 | 0.58 | 0 | 1 | 245.46 | 0.58 | 0 | 0.58 | 423.21 | 423.21 | 1 | 245.46 | 0 | 0 | 0 | 0 | 245.46 | 245.46 | 1 |  | 0 |  | 0
1013 | 352868764 | 370683846 | 75629607 | 112 | 1 | 1 | 1 | 4-100-00 |  | Затраты труда машинистов | 1191 | 1013 | чел.-ч. | чел.-ч. | 1 | 0 | -1417349443 | 0.62 | 0 | 0 | 0 | 0 | 0 | 0 | 0 | 0 | 1 | 1 | 1 | 1 | -2 | 0 | 0 | 1 | 1 | 0 | 0.62 |  | 2 | 2 | 370683853 | 1 | 0 | 2366 | 1 | 0 | 0 | 0 | 0 | 0 | 0 | 0 | 0 | 0 | 0 | 0 | 0 | 0 | 0 | 0 | 0 | 0 | 0 | 0 | 0 | 0 |  | 0 | 0 | 0.62 | 0 | 0 | 1 | 0 | 0 | 0 | 0 | 0 | 0 | 0 | 0 |  | 0 |  | 0
1013 | 352868764 | 370683846 | 327211495 | 1 | 1 | 1 | 2 | 91.05.05-015 | ФСЭМ-2022, 91.05.05-015, приказ Минстроя России от 18.05.2022 г. № 378/пр | Краны на автомобильном ходу, грузоподъемность 16 т | 1368 | 1011 | маш.-ч | маш.-ч | 1 | 0 | -613270886 | 0.31 | 0 | 1552.12 | 668.23 | 0 | 0 | 1552.12 | 668.23 | 0 | 1 | 1 | 1 | 1 | -2 | 0 | 0 | 1 | 1 | 0 | 0.31 |  | 1 | 2 | 370683854 | 1 | 0 | 2367 | 1 | 0 | 0 | 0 | 0 | 0 | 0 | 0 | 0 | 481.1572 | 207.1513 | 0 | 0 | 0.31 | 1 | 0 | 481.1572 | 207.1513 | 0 | 0 | 0.31 | 1 |  | 0 | 0.31 | 0.31 | 1552.12 | 1552.12 | 1 | 481.16 | 207.15 | 0 | 481.16 | 207.15 | 0 | 688.31 | 1 | 4-100-060 | 6 | чел.-ч. | 1
1013 | 352868764 | 370683846 | 327212444 | 1 | 1 | 1 | 2 | 91.15.01-001 | ФСЭМ-2022, 91.15.01-001, приказ Минстроя России от 18.05.2022 г. № 378/пр | Прицепы тракторные, грузоподъемность до 2 т | 1368 | 1011 | маш.-ч | маш.-ч | 1 | 0 | 1486195676 | 0.31 | 0 | 14.21 | 0 | 0 | 0 | 14.21 | 0 | 0 | 1 | 1 | 1 | 1 | -2 | 0 | 0 | 1 | 1 | 0 | 0.31 |  | 1 | 2 | 370683855 | 1 | 0 | 2368 | 1 | 0 | 0 | 0 | 0 | 0 | 0 | 0 | 0 | 4.4051 | 0 | 0 | 0 | 0 | 1 | 0 | 4.4051 | 0 | 0 | 0 | 0 | 1 |  | 0 | 0 | 0.31 | 14.21 | 14.21 | 1 | 4.41 | 0 | 0 | 4.41 | 0 | 0 | 4.41 | 1 |  | 0 |  | 0
1013 | 352868764 | 370683846 | 327212462 | 1 | 1 | 1 | 2 | 91.15.03-014 | ФСЭМ-2022 доп.11, 91.15.03-014, приказ Минстроя России от 09.08.2024 г. № 524/пр | Тракторы на пневмоколесном ходу, мощность 59 кВт (80 л.с.) | 1368 | 1011 | маш.-ч | маш.-ч | 1 | 0 | 1283745377 | 0.31 | 0 | 570.89 | 497.46 | 0 | 0 | 487.94 | 497.46 | 0 | 1 | 1.17 | 1 | 1 | 2 | 0 | 0 | 1 | 1 | 0 | 0.31 |  | 1 | 2 | 370683856 | 1 | 0 | 2369 | 1 | 0 | 0 | 0 | 0 | 0 | 0 | 0 | 0 | 151.2614 | 154.2126 | 0 | 0 | 0.31 | 1 | 0 | 151.2614 | 154.2126 | 0 | 0 | 0.31 | 1 |  | 0 | 0.31 | 0.31 | 570.89 | 487.94 | 1.17 | 151.26 | 154.21 | 0 | 176.98 | 154.21 | 0 | 331.19 | 0 | 4-100-040 | 4 | чел.-ч. | 1
1014 | 352868764 | 370683857 | 75631448 | 112 | 1 | 1 | 1 | 1-100-25 |  | Средний разряд работы 2,5 | 1191 | 1013 | чел.-ч. | чел.-ч. | 1 | 0 | -1991603921 | 0.41 | 0 | 0 | 0 | 423.21 | 0 | 0 | 0 | 423.21 | 1 | 1 | 1 | 1 | -2 | 0 | 0 | 1 | 1 | 0 | 0.41 |  | 1 | 2 | 370683863 | 1 | 0 | 2370 | 1 | 0 | 0 | 0 | 0 | 0 | 0 | 0 | 0 | 0 | 0 | 173.5161 | 0.41 | 0 | 1 | 0 | 0 | 0 | 173.5161 | 0.41 | 0 | 1 | 173.52 | 0.41 | 0 | 0.41 | 423.21 | 423.21 | 1 | 173.52 | 0 | 0 | 0 | 0 | 173.52 | 173.52 | 1 |  | 0 |  | 0
1014 | 352868764 | 370683857 | 75629607 | 112 | 1 | 1 | 1 | 4-100-00 |  | Затраты труда машинистов | 1191 | 1013 | чел.-ч. | чел.-ч. | 1 | 0 | -1417349443 | 0.44 | 0 | 0 | 0 | 0 | 0 | 0 | 0 | 0 | 1 | 1 | 1 | 1 | -2 | 0 | 0 | 1 | 1 | 0 | 0.44 |  | 2 | 2 | 370683864 | 1 | 0 | 2371 | 1 | 0 | 0 | 0 | 0 | 0 | 0 | 0 | 0 | 0 | 0 | 0 | 0 | 0 | 0 | 0 | 0 | 0 | 0 | 0 | 0 | 0 |  | 0 | 0 | 0.44 | 0 | 0 | 1 | 0 | 0 | 0 | 0 | 0 | 0 | 0 | 0 |  | 0 |  | 0
1014 | 352868764 | 370683857 | 327211495 | 1 | 1 | 1 | 2 | 91.05.05-015 | ФСЭМ-2022, 91.05.05-015, приказ Минстроя России от 18.05.2022 г. № 378/пр | Краны на автомобильном ходу, грузоподъемность 16 т | 1368 | 1011 | маш.-ч | маш.-ч | 1 | 0 | -613270886 | 0.22 | 0 | 1552.12 | 668.23 | 0 | 0 | 1552.12 | 668.23 | 0 | 1 | 1 | 1 | 1 | -2 | 0 | 0 | 1 | 1 | 0 | 0.22 |  | 1 | 2 | 370683865 | 1 | 0 | 2372 | 1 | 0 | 0 | 0 | 0 | 0 | 0 | 0 | 0 | 341.4664 | 147.0106 | 0 | 0 | 0.22 | 1 | 0 | 341.4664 | 147.0106 | 0 | 0 | 0.22 | 1 |  | 0 | 0.22 | 0.22 | 1552.12 | 1552.12 | 1 | 341.47 | 147.01 | 0 | 341.47 | 147.01 | 0 | 488.48 | 1 | 4-100-060 | 6 | чел.-ч. | 1
1014 | 352868764 | 370683857 | 327212444 | 1 | 1 | 1 | 2 | 91.15.01-001 | ФСЭМ-2022, 91.15.01-001, приказ Минстроя России от 18.05.2022 г. № 378/пр | Прицепы тракторные, грузоподъемность до 2 т | 1368 | 1011 | маш.-ч | маш.-ч | 1 | 0 | 1486195676 | 0.22 | 0 | 14.21 | 0 | 0 | 0 | 14.21 | 0 | 0 | 1 | 1 | 1 | 1 | -2 | 0 | 0 | 1 | 1 | 0 | 0.22 |  | 1 | 2 | 370683866 | 1 | 0 | 2373 | 1 | 0 | 0 | 0 | 0 | 0 | 0 | 0 | 0 | 3.1262 | 0 | 0 | 0 | 0 | 1 | 0 | 3.1262 | 0 | 0 | 0 | 0 | 1 |  | 0 | 0 | 0.22 | 14.21 | 14.21 | 1 | 3.13 | 0 | 0 | 3.13 | 0 | 0 | 3.13 | 1 |  | 0 |  | 0
1014 | 352868764 | 370683857 | 327212462 | 1 | 1 | 1 | 2 | 91.15.03-014 | ФСЭМ-2022 доп.11, 91.15.03-014, приказ Минстроя России от 09.08.2024 г. № 524/пр | Тракторы на пневмоколесном ходу, мощность 59 кВт (80 л.с.) | 1368 | 1011 | маш.-ч | маш.-ч | 1 | 0 | 1283745377 | 0.22 | 0 | 570.89 | 497.46 | 0 | 0 | 487.94 | 497.46 | 0 | 1 | 1.17 | 1 | 1 | 2 | 0 | 0 | 1 | 1 | 0 | 0.22 |  | 1 | 2 | 370683867 | 1 | 0 | 2374 | 1 | 0 | 0 | 0 | 0 | 0 | 0 | 0 | 0 | 107.3468 | 109.4412 | 0 | 0 | 0.22 | 1 | 0 | 107.3468 | 109.4412 | 0 | 0 | 0.22 | 1 |  | 0 | 0.22 | 0.22 | 570.89 | 487.94 | 1.17 | 107.35 | 109.44 | 0 | 125.6 | 109.44 | 0 | 235.04 | 0 | 4-100-040 | 4 | чел.-ч. | 1
1015 | 352868764 | 370683868 | 75631448 | 112 | 1 | 1 | 1 | 1-100-25 |  | Средний разряд работы 2,5 | 1191 | 1013 | чел.-ч. | чел.-ч. | 1 | 0 | -1991603921 | 0.25 | 0 | 0 | 0 | 423.21 | 0 | 0 | 0 | 423.21 | 1 | 1 | 1 | 1 | -2 | 0 | 0 | 1 | 1 | 0 | 0.25 |  | 1 | 2 | 370683873 | 1 | 0 | 2375 | 1 | 0 | 0 | 0 | 0 | 0 | 0 | 0 | 0 | 0 | 0 | 105.8025 | 0.25 | 0 | 1 | 0 | 0 | 0 | 105.8025 | 0.25 | 0 | 1 | 105.8 | 0.25 | 0 | 0.25 | 423.21 | 423.21 | 1 | 105.8 | 0 | 0 | 0 | 0 | 105.8 | 105.8 | 1 |  | 0 |  | 0
1015 | 352868764 | 370683868 | 75629607 | 112 | 1 | 1 | 1 | 4-100-00 |  | Затраты труда машинистов | 1191 | 1013 | чел.-ч. | чел.-ч. | 1 | 0 | -1417349443 | 0.14 | 0 | 0 | 0 | 0 | 0 | 0 | 0 | 0 | 1 | 1 | 1 | 1 | -2 | 0 | 0 | 1 | 1 | 0 | 0.14 |  | 2 | 2 | 370683874 | 1 | 0 | 2376 | 1 | 0 | 0 | 0 | 0 | 0 | 0 | 0 | 0 | 0 | 0 | 0 | 0 | 0 | 0 | 0 | 0 | 0 | 0 | 0 | 0 | 0 |  | 0 | 0 | 0.14 | 0 | 0 | 1 | 0 | 0 | 0 | 0 | 0 | 0 | 0 | 0 |  | 0 |  | 0
1015 | 352868764 | 370683868 | 327212444 | 1 | 1 | 1 | 2 | 91.15.01-001 | ФСЭМ-2022, 91.15.01-001, приказ Минстроя России от 18.05.2022 г. № 378/пр | Прицепы тракторные, грузоподъемность до 2 т | 1368 | 1011 | маш.-ч | маш.-ч | 1 | 0 | 1486195676 | 0.14 | 0 | 14.21 | 0 | 0 | 0 | 14.21 | 0 | 0 | 1 | 1 | 1 | 1 | -2 | 0 | 0 | 1 | 1 | 0 | 0.14 |  | 1 | 2 | 370683875 | 1 | 0 | 2377 | 1 | 0 | 0 | 0 | 0 | 0 | 0 | 0 | 0 | 1.9894 | 0 | 0 | 0 | 0 | 1 | 0 | 1.9894 | 0 | 0 | 0 | 0 | 1 |  | 0 | 0 | 0.14 | 14.21 | 14.21 | 1 | 1.99 | 0 | 0 | 1.99 | 0 | 0 | 1.99 | 1 |  | 0 |  | 0
1015 | 352868764 | 370683868 | 327212462 | 1 | 1 | 1 | 2 | 91.15.03-014 | ФСЭМ-2022 доп.11, 91.15.03-014, приказ Минстроя России от 09.08.2024 г. № 524/пр | Тракторы на пневмоколесном ходу, мощность 59 кВт (80 л.с.) | 1368 | 1011 | маш.-ч | маш.-ч | 1 | 0 | 1283745377 | 0.14 | 0 | 570.89 | 497.46 | 0 | 0 | 487.94 | 497.46 | 0 | 1 | 1.17 | 1 | 1 | 2 | 0 | 0 | 1 | 1 | 0 | 0.14 |  | 1 | 2 | 370683876 | 1 | 0 | 2378 | 1 | 0 | 0 | 0 | 0 | 0 | 0 | 0 | 0 | 68.3116 | 69.6444 | 0 | 0 | 0.14 | 1 | 0 | 68.3116 | 69.6444 | 0 | 0 | 0.14 | 1 |  | 0 | 0.14 | 0.14 | 570.89 | 487.94 | 1.17 | 68.31 | 69.64 | 0 | 79.92 | 69.64 | 0 | 149.56 | 0 | 4-100-040 | 4 | чел.-ч. | 1
1016 | 352868764 | 370683877 | 75631448 | 112 | 1 | 1 | 1 | 1-100-25 |  | Средний разряд работы 2,5 | 1191 | 1013 | чел.-ч. | чел.-ч. | 1 | 0 | -1991603921 | 0.3 | 0 | 0 | 0 | 423.21 | 0 | 0 | 0 | 423.21 | 1 | 1 | 1 | 1 | -2 | 0 | 0 | 1 | 1 | 0 | 0.3 |  | 1 | 2 | 370683882 | 1 | 0 | 2379 | 1 | 0 | 0 | 0 | 0 | 0 | 0 | 0 | 0 | 0 | 0 | 126.963 | 0.3 | 0 | 1 | 0 | 0 | 0 | 126.963 | 0.3 | 0 | 1 | 126.96 | 0.3 | 0 | 0.3 | 423.21 | 423.21 | 1 | 126.96 | 0 | 0 | 0 | 0 | 126.96 | 126.96 | 1 |  | 0 |  | 0
1016 | 352868764 | 370683877 | 75629607 | 112 | 1 | 1 | 1 | 4-100-00 |  | Затраты труда машинистов | 1191 | 1013 | чел.-ч. | чел.-ч. | 1 | 0 | -1417349443 | 0.16 | 0 | 0 | 0 | 0 | 0 | 0 | 0 | 0 | 1 | 1 | 1 | 1 | -2 | 0 | 0 | 1 | 1 | 0 | 0.16 |  | 2 | 2 | 370683883 | 1 | 0 | 2380 | 1 | 0 | 0 | 0 | 0 | 0 | 0 | 0 | 0 | 0 | 0 | 0 | 0 | 0 | 0 | 0 | 0 | 0 | 0 | 0 | 0 | 0 |  | 0 | 0 | 0.16 | 0 | 0 | 1 | 0 | 0 | 0 | 0 | 0 | 0 | 0 | 0 |  | 0 |  | 0
1016 | 352868764 | 370683877 | 327212444 | 1 | 1 | 1 | 2 | 91.15.01-001 | ФСЭМ-2022, 91.15.01-001, приказ Минстроя России от 18.05.2022 г. № 378/пр | Прицепы тракторные, грузоподъемность до 2 т | 1368 | 1011 | маш.-ч | маш.-ч | 1 | 0 | 1486195676 | 0.16 | 0 | 14.21 | 0 | 0 | 0 | 14.21 | 0 | 0 | 1 | 1 | 1 | 1 | -2 | 0 | 0 | 1 | 1 | 0 | 0.16 |  | 1 | 2 | 370683884 | 1 | 0 | 2381 | 1 | 0 | 0 | 0 | 0 | 0 | 0 | 0 | 0 | 2.2736 | 0 | 0 | 0 | 0 | 1 | 0 | 2.2736 | 0 | 0 | 0 | 0 | 1 |  | 0 | 0 | 0.16 | 14.21 | 14.21 | 1 | 2.27 | 0 | 0 | 2.27 | 0 | 0 | 2.27 | 1 |  | 0 |  | 0
1016 | 352868764 | 370683877 | 327212462 | 1 | 1 | 1 | 2 | 91.15.03-014 | ФСЭМ-2022 доп.11, 91.15.03-014, приказ Минстроя России от 09.08.2024 г. № 524/пр | Тракторы на пневмоколесном ходу, мощность 59 кВт (80 л.с.) | 1368 | 1011 | маш.-ч | маш.-ч | 1 | 0 | 1283745377 | 0.16 | 0 | 570.89 | 497.46 | 0 | 0 | 487.94 | 497.46 | 0 | 1 | 1.17 | 1 | 1 | 2 | 0 | 0 | 1 | 1 | 0 | 0.16 |  | 1 | 2 | 370683885 | 1 | 0 | 2382 | 1 | 0 | 0 | 0 | 0 | 0 | 0 | 0 | 0 | 78.0704 | 79.5936 | 0 | 0 | 0.16 | 1 | 0 | 78.0704 | 79.5936 | 0 | 0 | 0.16 | 1 |  | 0 | 0.16 | 0.16 | 570.89 | 487.94 | 1.17 | 78.07 | 79.59 | 0 | 91.34 | 79.59 | 0 | 170.93 | 0 | 4-100-040 | 4 | чел.-ч. | 1
1017 | 352868764 | 370683886 | 75631448 | 112 | 1 | 1 | 1 | 1-100-25 |  | Средний разряд работы 2,5 | 1191 | 1013 | чел.-ч. | чел.-ч. | 1 | 0 | -1991603921 | 0.2 | 0 | 0 | 0 | 423.21 | 0 | 0 | 0 | 423.21 | 1 | 1 | 1 | 1 | -2 | 0 | 0 | 1 | 1 | 0 | 0.2 |  | 1 | 2 | 370683891 | 1 | 0 | 2383 | 1 | 0 | 0 | 0 | 0 | 0 | 0 | 0 | 0 | 0 | 0 | 84.642 | 0.2 | 0 | 1 | 0 | 0 | 0 | 84.642 | 0.2 | 0 | 1 | 84.64 | 0.2 | 0 | 0.2 | 423.21 | 423.21 | 1 | 84.64 | 0 | 0 | 0 | 0 | 84.64 | 84.64 | 1 |  | 0 |  | 0
1017 | 352868764 | 370683886 | 75629607 | 112 | 1 | 1 | 1 | 4-100-00 |  | Затраты труда машинистов | 1191 | 1013 | чел.-ч. | чел.-ч. | 1 | 0 | -1417349443 | 0.11 | 0 | 0 | 0 | 0 | 0 | 0 | 0 | 0 | 1 | 1 | 1 | 1 | -2 | 0 | 0 | 1 | 1 | 0 | 0.11 |  | 2 | 2 | 370683892 | 1 | 0 | 2384 | 1 | 0 | 0 | 0 | 0 | 0 | 0 | 0 | 0 | 0 | 0 | 0 | 0 | 0 | 0 | 0 | 0 | 0 | 0 | 0 | 0 | 0 |  | 0 | 0 | 0.11 | 0 | 0 | 1 | 0 | 0 | 0 | 0 | 0 | 0 | 0 | 0 |  | 0 |  | 0
1017 | 352868764 | 370683886 | 327212444 | 1 | 1 | 1 | 2 | 91.15.01-001 | ФСЭМ-2022, 91.15.01-001, приказ Минстроя России от 18.05.2022 г. № 378/пр | Прицепы тракторные, грузоподъемность до 2 т | 1368 | 1011 | маш.-ч | маш.-ч | 1 | 0 | 1486195676 | 0.11 | 0 | 14.21 | 0 | 0 | 0 | 14.21 | 0 | 0 | 1 | 1 | 1 | 1 | -2 | 0 | 0 | 1 | 1 | 0 | 0.11 |  | 1 | 2 | 370683893 | 1 | 0 | 2385 | 1 | 0 | 0 | 0 | 0 | 0 | 0 | 0 | 0 | 1.5631 | 0 | 0 | 0 | 0 | 1 | 0 | 1.5631 | 0 | 0 | 0 | 0 | 1 |  | 0 | 0 | 0.11 | 14.21 | 14.21 | 1 | 1.56 | 0 | 0 | 1.56 | 0 | 0 | 1.56 | 1 |  | 0 |  | 0
1017 | 352868764 | 370683886 | 327212462 | 1 | 1 | 1 | 2 | 91.15.03-014 | ФСЭМ-2022 доп.11, 91.15.03-014, приказ Минстроя России от 09.08.2024 г. № 524/пр | Тракторы на пневмоколесном ходу, мощность 59 кВт (80 л.с.) | 1368 | 1011 | маш.-ч | маш.-ч | 1 | 0 | 1283745377 | 0.11 | 0 | 570.89 | 497.46 | 0 | 0 | 487.94 | 497.46 | 0 | 1 | 1.17 | 1 | 1 | 2 | 0 | 0 | 1 | 1 | 0 | 0.11 |  | 1 | 2 | 370683894 | 1 | 0 | 2386 | 1 | 0 | 0 | 0 | 0 | 0 | 0 | 0 | 0 | 53.6734 | 54.7206 | 0 | 0 | 0.11 | 1 | 0 | 53.6734 | 54.7206 | 0 | 0 | 0.11 | 1 |  | 0 | 0.11 | 0.11 | 570.89 | 487.94 | 1.17 | 53.67 | 54.72 | 0 | 62.8 | 54.72 | 0 | 117.52 | 0 | 4-100-040 | 4 | чел.-ч. | 1
1018 | 352868764 | 370683895 | 75631448 | 112 | 1 | 1 | 1 | 1-100-25 |  | Средний разряд работы 2,5 | 1191 | 1013 | чел.-ч. | чел.-ч. | 1 | 0 | -1991603921 | 0.44 | 0 | 0 | 0 | 423.21 | 0 | 0 | 0 | 423.21 | 1 | 1 | 1 | 1 | -2 | 0 | 0 | 1 | 1 | 0 | 0.44 |  | 1 | 2 | 370683901 | 1 | 0 | 2387 | 1 | 0 | 0 | 0 | 0 | 0 | 0 | 0 | 0 | 0 | 0 | 186.2124 | 0.44 | 0 | 1 | 0 | 0 | 0 | 186.2124 | 0.44 | 0 | 1 | 186.21 | 0.44 | 0 | 0.44 | 423.21 | 423.21 | 1 | 186.21 | 0 | 0 | 0 | 0 | 186.21 | 186.21 | 1 |  | 0 |  | 0
1018 | 352868764 | 370683895 | 75629607 | 112 | 1 | 1 | 1 | 4-100-00 |  | Затраты труда машинистов | 1191 | 1013 | чел.-ч. | чел.-ч. | 1 | 0 | -1417349443 | 0.48 | 0 | 0 | 0 | 0 | 0 | 0 | 0 | 0 | 1 | 1 | 1 | 1 | -2 | 0 | 0 | 1 | 1 | 0 | 0.48 |  | 2 | 2 | 370683902 | 1 | 0 | 2388 | 1 | 0 | 0 | 0 | 0 | 0 | 0 | 0 | 0 | 0 | 0 | 0 | 0 | 0 | 0 | 0 | 0 | 0 | 0 | 0 | 0 | 0 |  | 0 | 0 | 0.48 | 0 | 0 | 1 | 0 | 0 | 0 | 0 | 0 | 0 | 0 | 0 |  | 0 |  | 0
1018 | 352868764 | 370683895 | 327211495 | 1 | 1 | 1 | 2 | 91.05.05-015 | ФСЭМ-2022, 91.05.05-015, приказ Минстроя России от 18.05.2022 г. № 378/пр | Краны на автомобильном ходу, грузоподъемность 16 т | 1368 | 1011 | маш.-ч | маш.-ч | 1 | 0 | -613270886 | 0.24 | 0 | 1552.12 | 668.23 | 0 | 0 | 1552.12 | 668.23 | 0 | 1 | 1 | 1 | 1 | -2 | 0 | 0 | 1 | 1 | 0 | 0.24 |  | 1 | 2 | 370683903 | 1 | 0 | 2389 | 1 | 0 | 0 | 0 | 0 | 0 | 0 | 0 | 0 | 372.5088 | 160.3752 | 0 | 0 | 0.24 | 1 | 0 | 372.5088 | 160.3752 | 0 | 0 | 0.24 | 1 |  | 0 | 0.24 | 0.24 | 1552.12 | 1552.12 | 1 | 372.51 | 160.38 | 0 | 372.51 | 160.38 | 0 | 532.89 | 1 | 4-100-060 | 6 | чел.-ч. | 1
1018 | 352868764 | 370683895 | 327212444 | 1 | 1 | 1 | 2 | 91.15.01-001 | ФСЭМ-2022, 91.15.01-001, приказ Минстроя России от 18.05.2022 г. № 378/пр | Прицепы тракторные, грузоподъемность до 2 т | 1368 | 1011 | маш.-ч | маш.-ч | 1 | 0 | 1486195676 | 0.24 | 0 | 14.21 | 0 | 0 | 0 | 14.21 | 0 | 0 | 1 | 1 | 1 | 1 | -2 | 0 | 0 | 1 | 1 | 0 | 0.24 |  | 1 | 2 | 370683904 | 1 | 0 | 2390 | 1 | 0 | 0 | 0 | 0 | 0 | 0 | 0 | 0 | 3.4104 | 0 | 0 | 0 | 0 | 1 | 0 | 3.4104 | 0 | 0 | 0 | 0 | 1 |  | 0 | 0 | 0.24 | 14.21 | 14.21 | 1 | 3.41 | 0 | 0 | 3.41 | 0 | 0 | 3.41 | 1 |  | 0 |  | 0
1018 | 352868764 | 370683895 | 327212462 | 1 | 1 | 1 | 2 | 91.15.03-014 | ФСЭМ-2022 доп.11, 91.15.03-014, приказ Минстроя России от 09.08.2024 г. № 524/пр | Тракторы на пневмоколесном ходу, мощность 59 кВт (80 л.с.) | 1368 | 1011 | маш.-ч | маш.-ч | 1 | 0 | 1283745377 | 0.24 | 0 | 570.89 | 497.46 | 0 | 0 | 487.94 | 497.46 | 0 | 1 | 1.17 | 1 | 1 | 2 | 0 | 0 | 1 | 1 | 0 | 0.24 |  | 1 | 2 | 370683905 | 1 | 0 | 2391 | 1 | 0 | 0 | 0 | 0 | 0 | 0 | 0 | 0 | 117.1056 | 119.3904 | 0 | 0 | 0.24 | 1 | 0 | 117.1056 | 119.3904 | 0 | 0 | 0.24 | 1 |  | 0 | 0.24 | 0.24 | 570.89 | 487.94 | 1.17 | 117.11 | 119.39 | 0 | 137.01 | 119.39 | 0 | 256.4 | 0 | 4-100-040 | 4 | чел.-ч. | 1
1019 | 352868764 | 370683906 | 75631448 | 112 | 1 | 1 | 1 | 1-100-25 |  | Средний разряд работы 2,5 | 1191 | 1013 | чел.-ч. | чел.-ч. | 1 | 0 | -1991603921 | 0.58 | 0 | 0 | 0 | 423.21 | 0 | 0 | 0 | 423.21 | 1 | 1 | 1 | 1 | -2 | 0 | 0 | 1 | 1 | 0 | 0.58 |  | 1 | 2 | 370683912 | 1 | 0 | 2392 | 1 | 0 | 0 | 0 | 0 | 0 | 0 | 0 | 0 | 0 | 0 | 245.4618 | 0.58 | 0 | 1 | 0 | 0 | 0 | 245.4618 | 0.58 | 0 | 1 | 245.46 | 0.58 | 0 | 0.58 | 423.21 | 423.21 | 1 | 245.46 | 0 | 0 | 0 | 0 | 245.46 | 245.46 | 1 |  | 0 |  | 0
1019 | 352868764 | 370683906 | 75629607 | 112 | 1 | 1 | 1 | 4-100-00 |  | Затраты труда машинистов | 1191 | 1013 | чел.-ч. | чел.-ч. | 1 | 0 | -1417349443 | 0.62 | 0 | 0 | 0 | 0 | 0 | 0 | 0 | 0 | 1 | 1 | 1 | 1 | -2 | 0 | 0 | 1 | 1 | 0 | 0.62 |  | 2 | 2 | 370683913 | 1 | 0 | 2393 | 1 | 0 | 0 | 0 | 0 | 0 | 0 | 0 | 0 | 0 | 0 | 0 | 0 | 0 | 0 | 0 | 0 | 0 | 0 | 0 | 0 | 0 |  | 0 | 0 | 0.62 | 0 | 0 | 1 | 0 | 0 | 0 | 0 | 0 | 0 | 0 | 0 |  | 0 |  | 0
1019 | 352868764 | 370683906 | 327211495 | 1 | 1 | 1 | 2 | 91.05.05-015 | ФСЭМ-2022, 91.05.05-015, приказ Минстроя России от 18.05.2022 г. № 378/пр | Краны на автомобильном ходу, грузоподъемность 16 т | 1368 | 1011 | маш.-ч | маш.-ч | 1 | 0 | -613270886 | 0.31 | 0 | 1552.12 | 668.23 | 0 | 0 | 1552.12 | 668.23 | 0 | 1 | 1 | 1 | 1 | -2 | 0 | 0 | 1 | 1 | 0 | 0.31 |  | 1 | 2 | 370683914 | 1 | 0 | 2394 | 1 | 0 | 0 | 0 | 0 | 0 | 0 | 0 | 0 | 481.1572 | 207.1513 | 0 | 0 | 0.31 | 1 | 0 | 481.1572 | 207.1513 | 0 | 0 | 0.31 | 1 |  | 0 | 0.31 | 0.31 | 1552.12 | 1552.12 | 1 | 481.16 | 207.15 | 0 | 481.16 | 207.15 | 0 | 688.31 | 1 | 4-100-060 | 6 | чел.-ч. | 1
1019 | 352868764 | 370683906 | 327212444 | 1 | 1 | 1 | 2 | 91.15.01-001 | ФСЭМ-2022, 91.15.01-001, приказ Минстроя России от 18.05.2022 г. № 378/пр | Прицепы тракторные, грузоподъемность до 2 т | 1368 | 1011 | маш.-ч | маш.-ч | 1 | 0 | 1486195676 | 0.31 | 0 | 14.21 | 0 | 0 | 0 | 14.21 | 0 | 0 | 1 | 1 | 1 | 1 | -2 | 0 | 0 | 1 | 1 | 0 | 0.31 |  | 1 | 2 | 370683915 | 1 | 0 | 2395 | 1 | 0 | 0 | 0 | 0 | 0 | 0 | 0 | 0 | 4.4051 | 0 | 0 | 0 | 0 | 1 | 0 | 4.4051 | 0 | 0 | 0 | 0 | 1 |  | 0 | 0 | 0.31 | 14.21 | 14.21 | 1 | 4.41 | 0 | 0 | 4.41 | 0 | 0 | 4.41 | 1 |  | 0 |  | 0
1019 | 352868764 | 370683906 | 327212462 | 1 | 1 | 1 | 2 | 91.15.03-014 | ФСЭМ-2022 доп.11, 91.15.03-014, приказ Минстроя России от 09.08.2024 г. № 524/пр | Тракторы на пневмоколесном ходу, мощность 59 кВт (80 л.с.) | 1368 | 1011 | маш.-ч | маш.-ч | 1 | 0 | 1283745377 | 0.31 | 0 | 570.89 | 497.46 | 0 | 0 | 487.94 | 497.46 | 0 | 1 | 1.17 | 1 | 1 | 2 | 0 | 0 | 1 | 1 | 0 | 0.31 |  | 1 | 2 | 370683916 | 1 | 0 | 2396 | 1 | 0 | 0 | 0 | 0 | 0 | 0 | 0 | 0 | 151.2614 | 154.2126 | 0 | 0 | 0.31 | 1 | 0 | 151.2614 | 154.2126 | 0 | 0 | 0.31 | 1 |  | 0 | 0.31 | 0.31 | 570.89 | 487.94 | 1.17 | 151.26 | 154.21 | 0 | 176.98 | 154.21 | 0 | 331.19 | 0 | 4-100-040 | 4 | чел.-ч. | 1
1020 | 352868764 | 370683917 | 75631448 | 112 | 1 | 1 | 1 | 1-100-25 |  | Средний разряд работы 2,5 | 1191 | 1013 | чел.-ч. | чел.-ч. | 1 | 0 | -1991603921 | 0.41 | 0 | 0 | 0 | 423.21 | 0 | 0 | 0 | 423.21 | 1 | 1 | 1 | 1 | -2 | 0 | 0 | 1 | 1 | 0 | 0.41 |  | 1 | 2 | 370683923 | 1 | 0 | 2397 | 1 | 0 | 0 | 0 | 0 | 0 | 0 | 0 | 0 | 0 | 0 | 173.5161 | 0.41 | 0 | 1 | 0 | 0 | 0 | 173.5161 | 0.41 | 0 | 1 | 173.52 | 0.41 | 0 | 0.41 | 423.21 | 423.21 | 1 | 173.52 | 0 | 0 | 0 | 0 | 173.52 | 173.52 | 1 |  | 0 |  | 0
1020 | 352868764 | 370683917 | 75629607 | 112 | 1 | 1 | 1 | 4-100-00 |  | Затраты труда машинистов | 1191 | 1013 | чел.-ч. | чел.-ч. | 1 | 0 | -1417349443 | 0.44 | 0 | 0 | 0 | 0 | 0 | 0 | 0 | 0 | 1 | 1 | 1 | 1 | -2 | 0 | 0 | 1 | 1 | 0 | 0.44 |  | 2 | 2 | 370683924 | 1 | 0 | 2398 | 1 | 0 | 0 | 0 | 0 | 0 | 0 | 0 | 0 | 0 | 0 | 0 | 0 | 0 | 0 | 0 | 0 | 0 | 0 | 0 | 0 | 0 |  | 0 | 0 | 0.44 | 0 | 0 | 1 | 0 | 0 | 0 | 0 | 0 | 0 | 0 | 0 |  | 0 |  | 0
1020 | 352868764 | 370683917 | 327211495 | 1 | 1 | 1 | 2 | 91.05.05-015 | ФСЭМ-2022, 91.05.05-015, приказ Минстроя России от 18.05.2022 г. № 378/пр | Краны на автомобильном ходу, грузоподъемность 16 т | 1368 | 1011 | маш.-ч | маш.-ч | 1 | 0 | -613270886 | 0.22 | 0 | 1552.12 | 668.23 | 0 | 0 | 1552.12 | 668.23 | 0 | 1 | 1 | 1 | 1 | -2 | 0 | 0 | 1 | 1 | 0 | 0.22 |  | 1 | 2 | 370683925 | 1 | 0 | 2399 | 1 | 0 | 0 | 0 | 0 | 0 | 0 | 0 | 0 | 341.4664 | 147.0106 | 0 | 0 | 0.22 | 1 | 0 | 341.4664 | 147.0106 | 0 | 0 | 0.22 | 1 |  | 0 | 0.22 | 0.22 | 1552.12 | 1552.12 | 1 | 341.47 | 147.01 | 0 | 341.47 | 147.01 | 0 | 488.48 | 1 | 4-100-060 | 6 | чел.-ч. | 1
1020 | 352868764 | 370683917 | 327212444 | 1 | 1 | 1 | 2 | 91.15.01-001 | ФСЭМ-2022, 91.15.01-001, приказ Минстроя России от 18.05.2022 г. № 378/пр | Прицепы тракторные, грузоподъемность до 2 т | 1368 | 1011 | маш.-ч | маш.-ч | 1 | 0 | 1486195676 | 0.22 | 0 | 14.21 | 0 | 0 | 0 | 14.21 | 0 | 0 | 1 | 1 | 1 | 1 | -2 | 0 | 0 | 1 | 1 | 0 | 0.22 |  | 1 | 2 | 370683926 | 1 | 0 | 2400 | 1 | 0 | 0 | 0 | 0 | 0 | 0 | 0 | 0 | 3.1262 | 0 | 0 | 0 | 0 | 1 | 0 | 3.1262 | 0 | 0 | 0 | 0 | 1 |  | 0 | 0 | 0.22 | 14.21 | 14.21 | 1 | 3.13 | 0 | 0 | 3.13 | 0 | 0 | 3.13 | 1 |  | 0 |  | 0
1020 | 352868764 | 370683917 | 327212462 | 1 | 1 | 1 | 2 | 91.15.03-014 | ФСЭМ-2022 доп.11, 91.15.03-014, приказ Минстроя России от 09.08.2024 г. № 524/пр | Тракторы на пневмоколесном ходу, мощность 59 кВт (80 л.с.) | 1368 | 1011 | маш.-ч | маш.-ч | 1 | 0 | 1283745377 | 0.22 | 0 | 570.89 | 497.46 | 0 | 0 | 487.94 | 497.46 | 0 | 1 | 1.17 | 1 | 1 | 2 | 0 | 0 | 1 | 1 | 0 | 0.22 |  | 1 | 2 | 370683927 | 1 | 0 | 2401 | 1 | 0 | 0 | 0 | 0 | 0 | 0 | 0 | 0 | 107.3468 | 109.4412 | 0 | 0 | 0.22 | 1 | 0 | 107.3468 | 109.4412 | 0 | 0 | 0.22 | 1 |  | 0 | 0.22 | 0.22 | 570.89 | 487.94 | 1.17 | 107.35 | 109.44 | 0 | 125.6 | 109.44 | 0 | 235.04 | 0 | 4-100-040 | 4 | чел.-ч. | 1
1021 | 352868764 | 370683928 | 75631448 | 112 | 1 | 1 | 1 | 1-100-25 |  | Средний разряд работы 2,5 | 1191 | 1013 | чел.-ч. | чел.-ч. | 1 | 0 | -1991603921 | 0.25 | 0 | 0 | 0 | 423.21 | 0 | 0 | 0 | 423.21 | 1 | 1 | 1 | 1 | -2 | 0 | 0 | 1 | 1 | 0 | 0.25 |  | 1 | 2 | 370683933 | 1 | 0 | 2402 | 1 | 0 | 0 | 0 | 0 | 0 | 0 | 0 | 0 | 0 | 0 | 105.8025 | 0.25 | 0 | 1 | 0 | 0 | 0 | 105.8025 | 0.25 | 0 | 1 | 105.8 | 0.25 | 0 | 0.25 | 423.21 | 423.21 | 1 | 105.8 | 0 | 0 | 0 | 0 | 105.8 | 105.8 | 1 |  | 0 |  | 0
1021 | 352868764 | 370683928 | 75629607 | 112 | 1 | 1 | 1 | 4-100-00 |  | Затраты труда машинистов | 1191 | 1013 | чел.-ч. | чел.-ч. | 1 | 0 | -1417349443 | 0.14 | 0 | 0 | 0 | 0 | 0 | 0 | 0 | 0 | 1 | 1 | 1 | 1 | -2 | 0 | 0 | 1 | 1 | 0 | 0.14 |  | 2 | 2 | 370683934 | 1 | 0 | 2403 | 1 | 0 | 0 | 0 | 0 | 0 | 0 | 0 | 0 | 0 | 0 | 0 | 0 | 0 | 0 | 0 | 0 | 0 | 0 | 0 | 0 | 0 |  | 0 | 0 | 0.14 | 0 | 0 | 1 | 0 | 0 | 0 | 0 | 0 | 0 | 0 | 0 |  | 0 |  | 0
1021 | 352868764 | 370683928 | 327212444 | 1 | 1 | 1 | 2 | 91.15.01-001 | ФСЭМ-2022, 91.15.01-001, приказ Минстроя России от 18.05.2022 г. № 378/пр | Прицепы тракторные, грузоподъемность до 2 т | 1368 | 1011 | маш.-ч | маш.-ч | 1 | 0 | 1486195676 | 0.14 | 0 | 14.21 | 0 | 0 | 0 | 14.21 | 0 | 0 | 1 | 1 | 1 | 1 | -2 | 0 | 0 | 1 | 1 | 0 | 0.14 |  | 1 | 2 | 370683935 | 1 | 0 | 2404 | 1 | 0 | 0 | 0 | 0 | 0 | 0 | 0 | 0 | 1.9894 | 0 | 0 | 0 | 0 | 1 | 0 | 1.9894 | 0 | 0 | 0 | 0 | 1 |  | 0 | 0 | 0.14 | 14.21 | 14.21 | 1 | 1.99 | 0 | 0 | 1.99 | 0 | 0 | 1.99 | 1 |  | 0 |  | 0
1021 | 352868764 | 370683928 | 327212462 | 1 | 1 | 1 | 2 | 91.15.03-014 | ФСЭМ-2022 доп.11, 91.15.03-014, приказ Минстроя России от 09.08.2024 г. № 524/пр | Тракторы на пневмоколесном ходу, мощность 59 кВт (80 л.с.) | 1368 | 1011 | маш.-ч | маш.-ч | 1 | 0 | 1283745377 | 0.14 | 0 | 570.89 | 497.46 | 0 | 0 | 487.94 | 497.46 | 0 | 1 | 1.17 | 1 | 1 | 2 | 0 | 0 | 1 | 1 | 0 | 0.14 |  | 1 | 2 | 370683936 | 1 | 0 | 2405 | 1 | 0 | 0 | 0 | 0 | 0 | 0 | 0 | 0 | 68.3116 | 69.6444 | 0 | 0 | 0.14 | 1 | 0 | 68.3116 | 69.6444 | 0 | 0 | 0.14 | 1 |  | 0 | 0.14 | 0.14 | 570.89 | 487.94 | 1.17 | 68.31 | 69.64 | 0 | 79.92 | 69.64 | 0 | 149.56 | 0 | 4-100-040 | 4 | чел.-ч. | 1
1022 | 352868764 | 370683937 | 75631448 | 112 | 1 | 1 | 1 | 1-100-25 |  | Средний разряд работы 2,5 | 1191 | 1013 | чел.-ч. | чел.-ч. | 1 | 0 | -1991603921 | 0.3 | 0 | 0 | 0 | 423.21 | 0 | 0 | 0 | 423.21 | 1 | 1 | 1 | 1 | -2 | 0 | 0 | 1 | 1 | 0 | 0.3 |  | 1 | 2 | 370683942 | 1 | 0 | 2406 | 1 | 0 | 0 | 0 | 0 | 0 | 0 | 0 | 0 | 0 | 0 | 126.963 | 0.3 | 0 | 1 | 0 | 0 | 0 | 126.963 | 0.3 | 0 | 1 | 126.96 | 0.3 | 0 | 0.3 | 423.21 | 423.21 | 1 | 126.96 | 0 | 0 | 0 | 0 | 126.96 | 126.96 | 1 |  | 0 |  | 0
1022 | 352868764 | 370683937 | 75629607 | 112 | 1 | 1 | 1 | 4-100-00 |  | Затраты труда машинистов | 1191 | 1013 | чел.-ч. | чел.-ч. | 1 | 0 | -1417349443 | 0.16 | 0 | 0 | 0 | 0 | 0 | 0 | 0 | 0 | 1 | 1 | 1 | 1 | -2 | 0 | 0 | 1 | 1 | 0 | 0.16 |  | 2 | 2 | 370683943 | 1 | 0 | 2407 | 1 | 0 | 0 | 0 | 0 | 0 | 0 | 0 | 0 | 0 | 0 | 0 | 0 | 0 | 0 | 0 | 0 | 0 | 0 | 0 | 0 | 0 |  | 0 | 0 | 0.16 | 0 | 0 | 1 | 0 | 0 | 0 | 0 | 0 | 0 | 0 | 0 |  | 0 |  | 0
1022 | 352868764 | 370683937 | 327212444 | 1 | 1 | 1 | 2 | 91.15.01-001 | ФСЭМ-2022, 91.15.01-001, приказ Минстроя России от 18.05.2022 г. № 378/пр | Прицепы тракторные, грузоподъемность до 2 т | 1368 | 1011 | маш.-ч | маш.-ч | 1 | 0 | 1486195676 | 0.16 | 0 | 14.21 | 0 | 0 | 0 | 14.21 | 0 | 0 | 1 | 1 | 1 | 1 | -2 | 0 | 0 | 1 | 1 | 0 | 0.16 |  | 1 | 2 | 370683944 | 1 | 0 | 2408 | 1 | 0 | 0 | 0 | 0 | 0 | 0 | 0 | 0 | 2.2736 | 0 | 0 | 0 | 0 | 1 | 0 | 2.2736 | 0 | 0 | 0 | 0 | 1 |  | 0 | 0 | 0.16 | 14.21 | 14.21 | 1 | 2.27 | 0 | 0 | 2.27 | 0 | 0 | 2.27 | 1 |  | 0 |  | 0
1022 | 352868764 | 370683937 | 327212462 | 1 | 1 | 1 | 2 | 91.15.03-014 | ФСЭМ-2022 доп.11, 91.15.03-014, приказ Минстроя России от 09.08.2024 г. № 524/пр | Тракторы на пневмоколесном ходу, мощность 59 кВт (80 л.с.) | 1368 | 1011 | маш.-ч | маш.-ч | 1 | 0 | 1283745377 | 0.16 | 0 | 570.89 | 497.46 | 0 | 0 | 487.94 | 497.46 | 0 | 1 | 1.17 | 1 | 1 | 2 | 0 | 0 | 1 | 1 | 0 | 0.16 |  | 1 | 2 | 370683945 | 1 | 0 | 2409 | 1 | 0 | 0 | 0 | 0 | 0 | 0 | 0 | 0 | 78.0704 | 79.5936 | 0 | 0 | 0.16 | 1 | 0 | 78.0704 | 79.5936 | 0 | 0 | 0.16 | 1 |  | 0 | 0.16 | 0.16 | 570.89 | 487.94 | 1.17 | 78.07 | 79.59 | 0 | 91.34 | 79.59 | 0 | 170.93 | 0 | 4-100-040 | 4 | чел.-ч. | 1
1073 | 352868764 | 352875176 | 342640469 | 113 | 1 | 1 | 1 | 4-100-040 |  | Машинист 4 разряда | 1191 | 1013 | чел.-ч. | чел.-ч. | 1 | 0 | -1879100705 | 1 | 0 | 0 | 0 | 497.46 | 0 | 0 | 0 | 497.46 | 1 | 1 | 1 | 1 | -2 | 0 | 0 | 1 | 1 | 0 | 1 |  | 2 | 2 | 370687212 | 1 | 0 | 2410 | 1 | 0 | 0 | 0 | 0 | 0 | 0 | 0 | 0 | 0 | 0 | 0 | 0 | 0 | 0 | 0 | 0 | 0 | 0 | 0 | 0 | 0 |  | 0 | 0 | 1 | 497.46 | 497.46 | 1 | 497.46 | 0 | 0 | 0 | 0 | 497.46 | 497.46 | 1 |  | 0 |  | 0

## EtalonRes
28 | 352877855 | 352870163 | 342640191 | 113 | 1 | 1 | 1 | 1-100-28 |  | Средний разряд работы 2,8 | 1191 | 1013 | чел.-ч. | чел.-ч. | 1 | 1.27 | 0 | 0 | 0 | 434.35 | 0 | 1 | 1 |  | 1.27 | 2 | 352877855 | 1 | 0 | 0 | 0 | 0 | 0 | 0 | 0 | 0
28 | 352877856 | 352870163 | 342640393 | 113 | 1 | 1 | 1 | 4-100-00 |  | Затраты труда машинистов | 1191 | 1013 | чел.-ч. | чел.-ч. | 1 | 0.41 | 0 | 0 | 0 | 0 | 0 | 1 | 2 |  | 0.41 | 2 | 352877856 | 2 | 0 | 0 | 0 | 0 | 0 | 0 | 0 | 0
28 | 352877857 | 352870163 | 342764914 | 1 | 1 | 1 | 2 | 91.06.06-011 | И13_ФСЭМ-2022, 91.06.06-011, приказ Минстроя России от 18.05.2022 г. № 378/пр | Автогидроподъемники, высота подъема 12 м | 1368 | 1011 | маш.-ч | маш.-ч | 1 | 0.35 | 0 | 346.73 | 497.46 | 0 | 0 | 1 | 0 |  | 0.35 | 2 | 352877857 | 3 | 0 | 0 | 0 | 0 | 0 | 0 | 0 | 0
28 | 352877858 | 352870163 | 342765643 | 1 | 1 | 1 | 2 | 91.14.02-001 | И13_ФСЭМ-2022 доп.7, 91.14.02-001, приказ Минстроя России от 02.08.2023 г. № 551/пр | Автомобили бортовые, грузоподъемность до 5 т | 1368 | 1011 | маш.-ч | маш.-ч | 1 | 0.06 | 0 | 477.92 | 497.46 | 0 | 0 | 1 | 0 |  | 0.06 | 2 | 352877858 | 4 | 0 | 0 | 0 | 0 | 0 | 0 | 0 | 0
29 | 352877859 | 352870172 | 342640181 | 113 | 1 | 1 | 1 | 1-100-26 |  | Средний разряд работы 2,6 | 1191 | 1013 | чел.-ч. | чел.-ч. | 1 | 0.15 | 0 | 0 | 0 | 426.93 | 0 | 1 | 1 |  | 0.15 | 2 | 352877859 | 5 | 0 | 0 | 0 | 0 | 0 | 0 | 0 | 0
29 | 352877860 | 352870172 | 342640393 | 113 | 1 | 1 | 1 | 4-100-00 |  | Затраты труда машинистов | 1191 | 1013 | чел.-ч. | чел.-ч. | 1 | 0.08 | 0 | 0 | 0 | 0 | 0 | 1 | 2 |  | 0.08 | 2 | 352877860 | 6 | 0 | 0 | 0 | 0 | 0 | 0 | 0 | 0
29 | 352877861 | 352870172 | 342764914 | 1 | 1 | 1 | 2 | 91.06.06-011 | И13_ФСЭМ-2022, 91.06.06-011, приказ Минстроя России от 18.05.2022 г. № 378/пр | Автогидроподъемники, высота подъема 12 м | 1368 | 1011 | маш.-ч | маш.-ч | 1 | 0.07 | 0 | 346.73 | 497.46 | 0 | 0 | 1 | 0 |  | 0.07 | 2 | 352877861 | 7 | 0 | 0 | 0 | 0 | 0 | 0 | 0 | 0
29 | 352877862 | 352870172 | 342765643 | 1 | 1 | 1 | 2 | 91.14.02-001 | И13_ФСЭМ-2022 доп.7, 91.14.02-001, приказ Минстроя России от 02.08.2023 г. № 551/пр | Автомобили бортовые, грузоподъемность до 5 т | 1368 | 1011 | маш.-ч | маш.-ч | 1 | 0.01 | 0 | 477.92 | 497.46 | 0 | 0 | 1 | 0 |  | 0.01 | 2 | 352877862 | 8 | 0 | 0 | 0 | 0 | 0 | 0 | 0 | 0
31 | 352877863 | 352870182 | 342640191 | 113 | 1 | 1 | 1 | 1-100-28 |  | Средний разряд работы 2,8 | 1191 | 1013 | чел.-ч. | чел.-ч. | 1 | 1.27 | 0 | 0 | 0 | 434.35 | 0 | 1 | 1 |  | 1.27 | 2 | 352877863 | 9 | 0 | 0 | 0 | 0 | 0 | 0 | 0 | 0
31 | 352877864 | 352870182 | 342640393 | 113 | 1 | 1 | 1 | 4-100-00 |  | Затраты труда машинистов | 1191 | 1013 | чел.-ч. | чел.-ч. | 1 | 0.41 | 0 | 0 | 0 | 0 | 0 | 1 | 2 |  | 0.41 | 2 | 352877864 | 10 | 0 | 0 | 0 | 0 | 0 | 0 | 0 | 0
31 | 352877865 | 352870182 | 342764914 | 1 | 1 | 1 | 2 | 91.06.06-011 | И13_ФСЭМ-2022, 91.06.06-011, приказ Минстроя России от 18.05.2022 г. № 378/пр | Автогидроподъемники, высота подъема 12 м | 1368 | 1011 | маш.-ч | маш.-ч | 1 | 0.35 | 0 | 346.73 | 497.46 | 0 | 0 | 1 | 0 |  | 0.35 | 2 | 352877865 | 11 | 0 | 0 | 0 | 0 | 0 | 0 | 0 | 0
31 | 352877866 | 352870182 | 342765643 | 1 | 1 | 1 | 2 | 91.14.02-001 | И13_ФСЭМ-2022 доп.7, 91.14.02-001, приказ Минстроя России от 02.08.2023 г. № 551/пр | Автомобили бортовые, грузоподъемность до 5 т | 1368 | 1011 | маш.-ч | маш.-ч | 1 | 0.06 | 0 | 477.92 | 497.46 | 0 | 0 | 1 | 0 |  | 0.06 | 2 | 352877866 | 12 | 0 | 0 | 0 | 0 | 0 | 0 | 0 | 0
32 | 352877867 | 352870191 | 342640181 | 113 | 1 | 1 | 1 | 1-100-26 |  | Средний разряд работы 2,6 | 1191 | 1013 | чел.-ч. | чел.-ч. | 1 | 0.15 | 0 | 0 | 0 | 426.93 | 0 | 1 | 1 |  | 0.15 | 2 | 352877867 | 13 | 0 | 0 | 0 | 0 | 0 | 0 | 0 | 0
32 | 352877868 | 352870191 | 342640393 | 113 | 1 | 1 | 1 | 4-100-00 |  | Затраты труда машинистов | 1191 | 1013 | чел.-ч. | чел.-ч. | 1 | 0.08 | 0 | 0 | 0 | 0 | 0 | 1 | 2 |  | 0.08 | 2 | 352877868 | 14 | 0 | 0 | 0 | 0 | 0 | 0 | 0 | 0
32 | 352877869 | 352870191 | 342764914 | 1 | 1 | 1 | 2 | 91.06.06-011 | И13_ФСЭМ-2022, 91.06.06-011, приказ Минстроя России от 18.05.2022 г. № 378/пр | Автогидроподъемники, высота подъема 12 м | 1368 | 1011 | маш.-ч | маш.-ч | 1 | 0.07 | 0 | 346.73 | 497.46 | 0 | 0 | 1 | 0 |  | 0.07 | 2 | 352877869 | 15 | 0 | 0 | 0 | 0 | 0 | 0 | 0 | 0
32 | 352877870 | 352870191 | 342765643 | 1 | 1 | 1 | 2 | 91.14.02-001 | И13_ФСЭМ-2022 доп.7, 91.14.02-001, приказ Минстроя России от 02.08.2023 г. № 551/пр | Автомобили бортовые, грузоподъемность до 5 т | 1368 | 1011 | маш.-ч | маш.-ч | 1 | 0.01 | 0 | 477.92 | 497.46 | 0 | 0 | 1 | 0 |  | 0.01 | 2 | 352877870 | 16 | 0 | 0 | 0 | 0 | 0 | 0 | 0 | 0
33 | 352877871 | 352870200 | 342640181 | 113 | 1 | 1 | 1 | 1-100-26 |  | Средний разряд работы 2,6 | 1191 | 1013 | чел.-ч. | чел.-ч. | 1 | 0.15 | 0 | 0 | 0 | 426.93 | 0 | 1 | 1 |  | 0.15 | 2 | 352877871 | 17 | 0 | 0 | 0 | 0 | 0 | 0 | 0 | 0
33 | 352877872 | 352870200 | 342640393 | 113 | 1 | 1 | 1 | 4-100-00 |  | Затраты труда машинистов | 1191 | 1013 | чел.-ч. | чел.-ч. | 1 | 0.08 | 0 | 0 | 0 | 0 | 0 | 1 | 2 |  | 0.08 | 2 | 352877872 | 18 | 0 | 0 | 0 | 0 | 0 | 0 | 0 | 0
33 | 352877873 | 352870200 | 342764914 | 1 | 1 | 1 | 2 | 91.06.06-011 | И13_ФСЭМ-2022, 91.06.06-011, приказ Минстроя России от 18.05.2022 г. № 378/пр | Автогидроподъемники, высота подъема 12 м | 1368 | 1011 | маш.-ч | маш.-ч | 1 | 0.07 | 0 | 346.73 | 497.46 | 0 | 0 | 1 | 0 |  | 0.07 | 2 | 352877873 | 19 | 0 | 0 | 0 | 0 | 0 | 0 | 0 | 0
33 | 352877874 | 352870200 | 342765643 | 1 | 1 | 1 | 2 | 91.14.02-001 | И13_ФСЭМ-2022 доп.7, 91.14.02-001, приказ Минстроя России от 02.08.2023 г. № 551/пр | Автомобили бортовые, грузоподъемность до 5 т | 1368 | 1011 | маш.-ч | маш.-ч | 1 | 0.01 | 0 | 477.92 | 497.46 | 0 | 0 | 1 | 0 |  | 0.01 | 2 | 352877874 | 20 | 0 | 0 | 0 | 0 | 0 | 0 | 0 | 0
35 | 352877875 | 352870210 | 342640197 | 113 | 1 | 1 | 1 | 1-100-30 |  | Средний разряд работы 3,0 | 1191 | 1013 | чел.-ч. | чел.-ч. | 1 | 2.03 | 0 | 0 | 0 | 441.78 | 0 | 1 | 1 |  | 2.03 | 2 | 352877875 | 21 | 0 | 0 | 0 | 0 | 0 | 0 | 0 | 0
35 | 352877876 | 352870210 | 342640393 | 113 | 1 | 1 | 1 | 4-100-00 |  | Затраты труда машинистов | 1191 | 1013 | чел.-ч. | чел.-ч. | 1 | 0.55 | 0 | 0 | 0 | 0 | 0 | 1 | 2 |  | 0.55 | 2 | 352877876 | 22 | 0 | 0 | 0 | 0 | 0 | 0 | 0 | 0
35 | 352877877 | 352870210 | 342764914 | 1 | 1 | 1 | 2 | 91.06.06-011 | И13_ФСЭМ-2022, 91.06.06-011, приказ Минстроя России от 18.05.2022 г. № 378/пр | Автогидроподъемники, высота подъема 12 м | 1368 | 1011 | маш.-ч | маш.-ч | 1 | 0.45 | 0 | 346.73 | 497.46 | 0 | 0 | 1 | 0 |  | 0.45 | 2 | 352877877 | 23 | 0 | 0 | 0 | 0 | 0 | 0 | 0 | 0
35 | 352877878 | 352870210 | 342765643 | 1 | 1 | 1 | 2 | 91.14.02-001 | И13_ФСЭМ-2022 доп.7, 91.14.02-001, приказ Минстроя России от 02.08.2023 г. № 551/пр | Автомобили бортовые, грузоподъемность до 5 т | 1368 | 1011 | маш.-ч | маш.-ч | 1 | 0.1 | 0 | 477.92 | 497.46 | 0 | 0 | 1 | 0 |  | 0.1 | 2 | 352877878 | 24 | 0 | 0 | 0 | 0 | 0 | 0 | 0 | 0
36 | 352877879 | 352870219 | 342640212 | 113 | 1 | 1 | 1 | 1-100-37 |  | Средний разряд работы 3,7 | 1191 | 1013 | чел.-ч. | чел.-ч. | 1 | 43.7 | 0 | 0 | 0 | 480.76 | 0 | 1 | 1 |  | 43.7 | 2 | 352877879 | 25 | 0 | 0 | 0 | 0 | 0 | 0 | 0 | 0
36 | 352877880 | 352870219 | 342640393 | 113 | 1 | 1 | 1 | 4-100-00 |  | Затраты труда машинистов | 1191 | 1013 | чел.-ч. | чел.-ч. | 1 | 15.14 | 0 | 0 | 0 | 0 | 0 | 1 | 2 |  | 15.14 | 2 | 352877880 | 26 | 0 | 0 | 0 | 0 | 0 | 0 | 0 | 0
36 | 352877881 | 352870219 | 342764914 | 1 | 1 | 1 | 2 | 91.06.06-011 | И13_ФСЭМ-2022, 91.06.06-011, приказ Минстроя России от 18.05.2022 г. № 378/пр | Автогидроподъемники, высота подъема 12 м | 1368 | 1011 | маш.-ч | маш.-ч | 1 | 5.82 | 0 | 346.73 | 497.46 | 0 | 0 | 1 | 0 |  | 5.82 | 2 | 352877881 | 27 | 0 | 0 | 0 | 0 | 0 | 0 | 0 | 0
36 | 352877882 | 352870219 | 342765643 | 1 | 1 | 1 | 2 | 91.14.02-001 | И13_ФСЭМ-2022 доп.7, 91.14.02-001, приказ Минстроя России от 02.08.2023 г. № 551/пр | Автомобили бортовые, грузоподъемность до 5 т | 1368 | 1011 | маш.-ч | маш.-ч | 1 | 2.45 | 0 | 477.92 | 497.46 | 0 | 0 | 1 | 0 |  | 2.45 | 2 | 352877882 | 28 | 0 | 0 | 0 | 0 | 0 | 0 | 0 | 0
36 | 352877883 | 352870219 | 342765725 | 1 | 1 | 1 | 2 | 91.15.03-014 | И13_ФСЭМ-2022 доп.11, 91.15.03-014, приказ Минстроя России от 09.08.2024 г. № 524/пр | Тракторы на пневмоколесном ходу, мощность 59 кВт (80 л.с.) | 1368 | 1011 | маш.-ч | маш.-ч | 1 | 6.87 | 0 | 487.94 | 497.46 | 0 | 0 | 1 | 0 |  | 6.87 | 2 | 352877883 | 29 | 0 | 0 | 0 | 0 | 0 | 0 | 0 | 0
36 | 352877884 | 352870219 | 342713941 | 1 | 1 | 1 | 3 | 01.3.01.01-0010 | И13_ФСБЦ-2022 доп.6, 01.3.01.01-0010, приказ Минстроя России от 11.05.2023 г. № 335/пр | Бензин-растворитель | 1346 | 1009 | кг | кг | 1 | 0.06 | 160.27 | 0 | 0 | 0 | 0 | 1 | 0 | )*0 | 0 | 2 | 352877884 | 30 | 0 | 0 | 0 | 0 | 0 | 0 | 0 | 0
36 | 352877885 | 352870219 | 342713964 | 1 | 1 | 1 | 3 | 01.3.01.06-0038 | И13_ФСБЦ-2022, 01.3.01.06-0038, приказ Минстроя России от 18.05.2022 г. № 378/пр | Смазка защитная электросетевая | 1346 | 1009 | кг | кг | 1 | 0.1 | 238.29 | 0 | 0 | 0 | 0 | 1 | 0 | )*0 | 0 | 2 | 352877885 | 31 | 0 | 0 | 0 | 0 | 0 | 0 | 0 | 0
36 | 352877886 | 352870219 | 342718355 | 1 | 1 | 1 | 3 | 01.7.20.08-0051 | И13_ФСБЦ-2022 доп.8, 01.7.20.08-0051, приказ Минстроя России от 14.11.2023 г. № 817/пр | Ветошь хлопчатобумажная цветная | 1346 | 1009 | кг | кг | 1 | 0.05 | 56.11 | 0 | 0 | 0 | 0 | 1 | 0 | )*0 | 0 | 2 | 352877886 | 32 | 0 | 0 | 0 | 0 | 0 | 0 | 0 | 0
36 | 352877887 | 352870219 | 342725482 | 1 | 1 | 1 | 3 | 10.1.02.03-0002 | И13_ФСБЦ-2022 доп.6, 10.1.02.03-0002, приказ Минстроя России от 11.05.2023 г. № 335/пр | Проволока алюминиевая из сплава марки АМЦ, диаметр 3,0-5,8 мм | 1348 | 1009 | т | т | 1000 | 0.002 | 625256.9 | 0 | 0 | 0 | 0 | 1 | 0 | )*0 | 0 | 2 | 352877887 | 33 | 0 | 0 | 0 | 0 | 0 | 0 | 0 | 0
36 | 352877888 | 352870219 | 342736178 | 1 | 1 | 1 | 3 | 14.5.09.11-0102 | И13_ФСБЦ-2022, 14.5.09.11-0102, приказ Минстроя России от 18.05.2022 г. № 378/пр | Уайт-спирит | 1346 | 1009 | кг | кг | 1 | 0.22 | 60.6 | 0 | 0 | 0 | 0 | 1 | 0 | )*0 | 0 | 2 | 352877888 | 34 | 0 | 0 | 0 | 0 | 0 | 0 | 0 | 0
36 | 352877889 | 352870219 | 342742713 | 1 | 1 | 1 | 3 | 20.1.02.15-0011 | И13_ФСБЦ-2022, 20.1.02.15-0011, приказ Минстроя России от 18.05.2022 г. № 378/пр | Соединитель алюминиевых и сталеалюминиевых проводов (СОАС) 062-3 | 1371 | 1013 | ШТ | ШТ | 1 | 3.4 | 635.88 | 0 | 0 | 0 | 0 | 1 | 0 | )*0 | 0 | 2 | 352877889 | 35 | 0 | 0 | 0 | 0 | 0 | 0 | 0 | 0
36 | 352877890 | 352870219 | 342645076 | 113 | 1 | 1 | 3 | 21.2.01.02 |  | Провода неизолированные для воздушных линий электропередач | 1348 | 1009 | т | т | 1000 | 0 | 0 | 0 | 0 | 0 | 1 | 0 | 0 | )*0 | 0 | 2 | 352877890 | 36 | 0 | 0 | 0 | 0 | 0 | 0 | 0 | 0
36 | 352877891 | 352870219 | 342645110 | 113 | 1 | 1 | 3 | 22.2.01.08 |  | Изоляторы линейные подвесные тарельчатые | 1348 | 1009 | т | т | 1000 | 0 | 0 | 0 | 0 | 0 | 1 | 0 | 0 | )*0 | 0 | 2 | 352877891 | 37 | 0 | 0 | 0 | 0 | 0 | 0 | 0 | 0
36 | 352877892 | 352870219 | 342645158 | 113 | 1 | 1 | 3 | 22.2.02.23 |  | Арматура линейная | 1348 | 1009 | т | т | 1000 | 0 | 0 | 0 | 0 | 0 | 1 | 0 | 0 | )*0 | 0 | 2 | 352877892 | 38 | 0 | 0 | 0 | 0 | 0 | 0 | 0 | 0
37 | 352877893 | 352870248 | 342640216 | 113 | 1 | 1 | 1 | 1-100-38 |  | Средний разряд работы 3,8 | 1191 | 1013 | чел.-ч. | чел.-ч. | 1 | 1.53 | 0 | 0 | 0 | 486.32 | 0 | 1 | 1 |  | 1.53 | 2 | 352877893 | 39 | 0 | 0 | 0 | 0 | 0 | 0 | 0 | 0
37 | 352877894 | 352870248 | 342640393 | 113 | 1 | 1 | 1 | 4-100-00 |  | Затраты труда машинистов | 1191 | 1013 | чел.-ч. | чел.-ч. | 1 | 0.55 | 0 | 0 | 0 | 0 | 0 | 1 | 2 |  | 0.55 | 2 | 352877894 | 40 | 0 | 0 | 0 | 0 | 0 | 0 | 0 | 0
37 | 352877895 | 352870248 | 342764914 | 1 | 1 | 1 | 2 | 91.06.06-011 | И13_ФСЭМ-2022, 91.06.06-011, приказ Минстроя России от 18.05.2022 г. № 378/пр | Автогидроподъемники, высота подъема 12 м | 1368 | 1011 | маш.-ч | маш.-ч | 1 | 0.47 | 0 | 346.73 | 497.46 | 0 | 0 | 1 | 0 |  | 0.47 | 2 | 352877895 | 41 | 0 | 0 | 0 | 0 | 0 | 0 | 0 | 0
37 | 352877896 | 352870248 | 342765643 | 1 | 1 | 1 | 2 | 91.14.02-001 | И13_ФСЭМ-2022 доп.7, 91.14.02-001, приказ Минстроя России от 02.08.2023 г. № 551/пр | Автомобили бортовые, грузоподъемность до 5 т | 1368 | 1011 | маш.-ч | маш.-ч | 1 | 0.08 | 0 | 477.92 | 497.46 | 0 | 0 | 1 | 0 |  | 0.08 | 2 | 352877896 | 42 | 0 | 0 | 0 | 0 | 0 | 0 | 0 | 0
37 | 352877897 | 352870248 | 342713941 | 1 | 1 | 1 | 3 | 01.3.01.01-0010 | И13_ФСБЦ-2022 доп.6, 01.3.01.01-0010, приказ Минстроя России от 11.05.2023 г. № 335/пр | Бензин-растворитель | 1346 | 1009 | кг | кг | 1 | 0.06 | 160.27 | 0 | 0 | 0 | 0 | 1 | 0 | )*0 | 0 | 2 | 352877897 | 43 | 0 | 0 | 0 | 0 | 0 | 0 | 0 | 0
37 | 352877898 | 352870248 | 342713964 | 1 | 1 | 1 | 3 | 01.3.01.06-0038 | И13_ФСБЦ-2022, 01.3.01.06-0038, приказ Минстроя России от 18.05.2022 г. № 378/пр | Смазка защитная электросетевая | 1346 | 1009 | кг | кг | 1 | 0.1 | 238.29 | 0 | 0 | 0 | 0 | 1 | 0 | )*0 | 0 | 2 | 352877898 | 44 | 0 | 0 | 0 | 0 | 0 | 0 | 0 | 0
37 | 352877899 | 352870248 | 342718355 | 1 | 1 | 1 | 3 | 01.7.20.08-0051 | И13_ФСБЦ-2022 доп.8, 01.7.20.08-0051, приказ Минстроя России от 14.11.2023 г. № 817/пр | Ветошь хлопчатобумажная цветная | 1346 | 1009 | кг | кг | 1 | 0.05 | 56.11 | 0 | 0 | 0 | 0 | 1 | 0 | )*0 | 0 | 2 | 352877899 | 45 | 0 | 0 | 0 | 0 | 0 | 0 | 0 | 0
37 | 352877900 | 352870248 | 342725482 | 1 | 1 | 1 | 3 | 10.1.02.03-0002 | И13_ФСБЦ-2022 доп.6, 10.1.02.03-0002, приказ Минстроя России от 11.05.2023 г. № 335/пр | Проволока алюминиевая из сплава марки АМЦ, диаметр 3,0-5,8 мм | 1348 | 1009 | т | т | 1000 | 0.002 | 625256.9 | 0 | 0 | 0 | 0 | 1 | 0 | )*0 | 0 | 2 | 352877900 | 46 | 0 | 0 | 0 | 0 | 0 | 0 | 0 | 0
37 | 352877901 | 352870248 | 342736178 | 1 | 1 | 1 | 3 | 14.5.09.11-0102 | И13_ФСБЦ-2022, 14.5.09.11-0102, приказ Минстроя России от 18.05.2022 г. № 378/пр | Уайт-спирит | 1346 | 1009 | кг | кг | 1 | 0.03 | 60.6 | 0 | 0 | 0 | 0 | 1 | 0 | )*0 | 0 | 2 | 352877901 | 47 | 0 | 0 | 0 | 0 | 0 | 0 | 0 | 0
37 | 352877902 | 352870248 | 342742713 | 1 | 1 | 1 | 3 | 20.1.02.15-0011 | И13_ФСБЦ-2022, 20.1.02.15-0011, приказ Минстроя России от 18.05.2022 г. № 378/пр | Соединитель алюминиевых и сталеалюминиевых проводов (СОАС) 062-3 | 1371 | 1013 | ШТ | ШТ | 1 | 3.4 | 635.88 | 0 | 0 | 0 | 0 | 1 | 0 | )*0 | 0 | 2 | 352877902 | 48 | 0 | 0 | 0 | 0 | 0 | 0 | 0 | 0
38 | 352877903 | 352870269 | 342640210 | 113 | 1 | 1 | 1 | 1-100-36 |  | Средний разряд работы 3,6 | 1191 | 1013 | чел.-ч. | чел.-ч. | 1 | 64.8 | 0 | 0 | 0 | 475.19 | 0 | 1 | 1 |  | 64.8 | 2 | 352877903 | 49 | 0 | 0 | 0 | 0 | 0 | 0 | 0 | 0
38 | 352877904 | 352870269 | 342640393 | 113 | 1 | 1 | 1 | 4-100-00 |  | Затраты труда машинистов | 1191 | 1013 | чел.-ч. | чел.-ч. | 1 | 3.24 | 0 | 0 | 0 | 0 | 0 | 1 | 2 |  | 3.24 | 2 | 352877904 | 50 | 0 | 0 | 0 | 0 | 0 | 0 | 0 | 0
38 | 352877905 | 352870269 | 342765643 | 1 | 1 | 1 | 2 | 91.14.02-001 | И13_ФСЭМ-2022 доп.7, 91.14.02-001, приказ Минстроя России от 02.08.2023 г. № 551/пр | Автомобили бортовые, грузоподъемность до 5 т | 1368 | 1011 | маш.-ч | маш.-ч | 1 | 3.24 | 0 | 477.92 | 497.46 | 0 | 0 | 1 | 0 |  | 3.24 | 2 | 352877905 | 51 | 0 | 0 | 0 | 0 | 0 | 0 | 0 | 0
38 | 352877906 | 352870269 | 342713941 | 1 | 1 | 1 | 3 | 01.3.01.01-0010 | И13_ФСБЦ-2022 доп.6, 01.3.01.01-0010, приказ Минстроя России от 11.05.2023 г. № 335/пр | Бензин-растворитель | 1346 | 1009 | кг | кг | 1 | 0.06 | 160.27 | 0 | 0 | 0 | 0 | 1 | 0 | )*0 | 0 | 2 | 352877906 | 52 | 0 | 0 | 0 | 0 | 0 | 0 | 0 | 0
38 | 352877907 | 352870269 | 342713964 | 1 | 1 | 1 | 3 | 01.3.01.06-0038 | И13_ФСБЦ-2022, 01.3.01.06-0038, приказ Минстроя России от 18.05.2022 г. № 378/пр | Смазка защитная электросетевая | 1346 | 1009 | кг | кг | 1 | 0.1 | 238.29 | 0 | 0 | 0 | 0 | 1 | 0 | )*0 | 0 | 2 | 352877907 | 53 | 0 | 0 | 0 | 0 | 0 | 0 | 0 | 0
38 | 352877908 | 352870269 | 342718355 | 1 | 1 | 1 | 3 | 01.7.20.08-0051 | И13_ФСБЦ-2022 доп.8, 01.7.20.08-0051, приказ Минстроя России от 14.11.2023 г. № 817/пр | Ветошь хлопчатобумажная цветная | 1346 | 1009 | кг | кг | 1 | 0.05 | 56.11 | 0 | 0 | 0 | 0 | 1 | 0 | )*0 | 0 | 2 | 352877908 | 54 | 0 | 0 | 0 | 0 | 0 | 0 | 0 | 0
38 | 352877909 | 352870269 | 342725482 | 1 | 1 | 1 | 3 | 10.1.02.03-0002 | И13_ФСБЦ-2022 доп.6, 10.1.02.03-0002, приказ Минстроя России от 11.05.2023 г. № 335/пр | Проволока алюминиевая из сплава марки АМЦ, диаметр 3,0-5,8 мм | 1348 | 1009 | т | т | 1000 | 0.002 | 625256.9 | 0 | 0 | 0 | 0 | 1 | 0 | )*0 | 0 | 2 | 352877909 | 55 | 0 | 0 | 0 | 0 | 0 | 0 | 0 | 0
38 | 352877910 | 352870269 | 342736178 | 1 | 1 | 1 | 3 | 14.5.09.11-0102 | И13_ФСБЦ-2022, 14.5.09.11-0102, приказ Минстроя России от 18.05.2022 г. № 378/пр | Уайт-спирит | 1346 | 1009 | кг | кг | 1 | 0.22 | 60.6 | 0 | 0 | 0 | 0 | 1 | 0 | )*0 | 0 | 2 | 352877910 | 56 | 0 | 0 | 0 | 0 | 0 | 0 | 0 | 0
38 | 352877911 | 352870269 | 342742713 | 1 | 1 | 1 | 3 | 20.1.02.15-0011 | И13_ФСБЦ-2022, 20.1.02.15-0011, приказ Минстроя России от 18.05.2022 г. № 378/пр | Соединитель алюминиевых и сталеалюминиевых проводов (СОАС) 062-3 | 1371 | 1013 | ШТ | ШТ | 1 | 3.4 | 635.88 | 0 | 0 | 0 | 0 | 1 | 0 | )*0 | 0 | 2 | 352877911 | 57 | 0 | 0 | 0 | 0 | 0 | 0 | 0 | 0
38 | 352877912 | 352870269 | 342645075 | 113 | 1 | 1 | 3 | 21.2.01.02 |  | Провода неизолированные | 1348 | 1009 | т | т | 1000 | 0 | 0 | 0 | 0 | 0 | 1 | 0 | 0 | )*0 | 0 | 2 | 352877912 | 58 | 0 | 0 | 0 | 0 | 0 | 0 | 0 | 0
38 | 352877913 | 352870269 | 342645110 | 113 | 1 | 1 | 3 | 22.2.01.08 |  | Изоляторы линейные подвесные тарельчатые | 1348 | 1009 | т | т | 1000 | 0 | 0 | 0 | 0 | 0 | 1 | 0 | 0 | )*0 | 0 | 2 | 352877913 | 59 | 0 | 0 | 0 | 0 | 0 | 0 | 0 | 0
38 | 352877914 | 352870269 | 342645158 | 113 | 1 | 1 | 3 | 22.2.02.23 |  | Арматура линейная | 1348 | 1009 | т | т | 1000 | 0 | 0 | 0 | 0 | 0 | 1 | 0 | 0 | )*0 | 0 | 2 | 352877914 | 60 | 0 | 0 | 0 | 0 | 0 | 0 | 0 | 0
39 | 352877915 | 352870294 | 342640216 | 113 | 1 | 1 | 1 | 1-100-38 |  | Средний разряд работы 3,8 | 1191 | 1013 | чел.-ч. | чел.-ч. | 1 | 1.57 | 0 | 0 | 0 | 486.32 | 0 | 1 | 1 |  | 1.57 | 2 | 352877915 | 61 | 0 | 0 | 0 | 0 | 0 | 0 | 0 | 0
39 | 352877916 | 352870294 | 342640393 | 113 | 1 | 1 | 1 | 4-100-00 |  | Затраты труда машинистов | 1191 | 1013 | чел.-ч. | чел.-ч. | 1 | 0.08 | 0 | 0 | 0 | 0 | 0 | 1 | 2 |  | 0.08 | 2 | 352877916 | 62 | 0 | 0 | 0 | 0 | 0 | 0 | 0 | 0
39 | 352877917 | 352870294 | 342765643 | 1 | 1 | 1 | 2 | 91.14.02-001 | И13_ФСЭМ-2022 доп.7, 91.14.02-001, приказ Минстроя России от 02.08.2023 г. № 551/пр | Автомобили бортовые, грузоподъемность до 5 т | 1368 | 1011 | маш.-ч | маш.-ч | 1 | 0.08 | 0 | 477.92 | 497.46 | 0 | 0 | 1 | 0 |  | 0.08 | 2 | 352877917 | 63 | 0 | 0 | 0 | 0 | 0 | 0 | 0 | 0
39 | 352877918 | 352870294 | 342713941 | 1 | 1 | 1 | 3 | 01.3.01.01-0010 | И13_ФСБЦ-2022 доп.6, 01.3.01.01-0010, приказ Минстроя России от 11.05.2023 г. № 335/пр | Бензин-растворитель | 1346 | 1009 | кг | кг | 1 | 0.06 | 160.27 | 0 | 0 | 0 | 0 | 1 | 0 | )*0 | 0 | 2 | 352877918 | 64 | 0 | 0 | 0 | 0 | 0 | 0 | 0 | 0
39 | 352877919 | 352870294 | 342713964 | 1 | 1 | 1 | 3 | 01.3.01.06-0038 | И13_ФСБЦ-2022, 01.3.01.06-0038, приказ Минстроя России от 18.05.2022 г. № 378/пр | Смазка защитная электросетевая | 1346 | 1009 | кг | кг | 1 | 0.1 | 238.29 | 0 | 0 | 0 | 0 | 1 | 0 | )*0 | 0 | 2 | 352877919 | 65 | 0 | 0 | 0 | 0 | 0 | 0 | 0 | 0
39 | 352877920 | 352870294 | 342718355 | 1 | 1 | 1 | 3 | 01.7.20.08-0051 | И13_ФСБЦ-2022 доп.8, 01.7.20.08-0051, приказ Минстроя России от 14.11.2023 г. № 817/пр | Ветошь хлопчатобумажная цветная | 1346 | 1009 | кг | кг | 1 | 0.05 | 56.11 | 0 | 0 | 0 | 0 | 1 | 0 | )*0 | 0 | 2 | 352877920 | 66 | 0 | 0 | 0 | 0 | 0 | 0 | 0 | 0
39 | 352877921 | 352870294 | 342725482 | 1 | 1 | 1 | 3 | 10.1.02.03-0002 | И13_ФСБЦ-2022 доп.6, 10.1.02.03-0002, приказ Минстроя России от 11.05.2023 г. № 335/пр | Проволока алюминиевая из сплава марки АМЦ, диаметр 3,0-5,8 мм | 1348 | 1009 | т | т | 1000 | 0.002 | 625256.9 | 0 | 0 | 0 | 0 | 1 | 0 | )*0 | 0 | 2 | 352877921 | 67 | 0 | 0 | 0 | 0 | 0 | 0 | 0 | 0
39 | 352877922 | 352870294 | 342736178 | 1 | 1 | 1 | 3 | 14.5.09.11-0102 | И13_ФСБЦ-2022, 14.5.09.11-0102, приказ Минстроя России от 18.05.2022 г. № 378/пр | Уайт-спирит | 1346 | 1009 | кг | кг | 1 | 0.03 | 60.6 | 0 | 0 | 0 | 0 | 1 | 0 | )*0 | 0 | 2 | 352877922 | 68 | 0 | 0 | 0 | 0 | 0 | 0 | 0 | 0
39 | 352877923 | 352870294 | 342742713 | 1 | 1 | 1 | 3 | 20.1.02.15-0011 | И13_ФСБЦ-2022, 20.1.02.15-0011, приказ Минстроя России от 18.05.2022 г. № 378/пр | Соединитель алюминиевых и сталеалюминиевых проводов (СОАС) 062-3 | 1371 | 1013 | ШТ | ШТ | 1 | 3.4 | 635.88 | 0 | 0 | 0 | 0 | 1 | 0 | )*0 | 0 | 2 | 352877923 | 69 | 0 | 0 | 0 | 0 | 0 | 0 | 0 | 0
40 | 352877981 | 352870313 | 342640220 | 113 | 1 | 1 | 1 | 1-100-39 |  | Средний разряд работы 3,9 | 1191 | 1013 | чел.-ч. | чел.-ч. | 1 | 51.1 | 0 | 0 | 0 | 491.89 | 0 | 1 | 1 |  | 51.1 | 2 | 352877981 | 70 | 0 | 0 | 0 | 0 | 0 | 0 | 0 | 0
40 | 352877982 | 352870313 | 342640393 | 113 | 1 | 1 | 1 | 4-100-00 |  | Затраты труда машинистов | 1191 | 1013 | чел.-ч. | чел.-ч. | 1 | 22.73 | 0 | 0 | 0 | 0 | 0 | 1 | 2 |  | 22.73 | 2 | 352877982 | 71 | 0 | 0 | 0 | 0 | 0 | 0 | 0 | 0
40 | 352877983 | 352870313 | 342764914 | 1 | 1 | 1 | 2 | 91.06.06-011 | И13_ФСЭМ-2022, 91.06.06-011, приказ Минстроя России от 18.05.2022 г. № 378/пр | Автогидроподъемники, высота подъема 12 м | 1368 | 1011 | маш.-ч | маш.-ч | 1 | 13 | 0 | 346.73 | 497.46 | 0 | 0 | 1 | 0 |  | 13 | 2 | 352877983 | 72 | 0 | 0 | 0 | 0 | 0 | 0 | 0 | 0
40 | 352877984 | 352870313 | 342765643 | 1 | 1 | 1 | 2 | 91.14.02-001 | И13_ФСЭМ-2022 доп.7, 91.14.02-001, приказ Минстроя России от 02.08.2023 г. № 551/пр | Автомобили бортовые, грузоподъемность до 5 т | 1368 | 1011 | маш.-ч | маш.-ч | 1 | 2.86 | 0 | 477.92 | 497.46 | 0 | 0 | 1 | 0 |  | 2.86 | 2 | 352877984 | 73 | 0 | 0 | 0 | 0 | 0 | 0 | 0 | 0
40 | 352877985 | 352870313 | 342765725 | 1 | 1 | 1 | 2 | 91.15.03-014 | И13_ФСЭМ-2022 доп.11, 91.15.03-014, приказ Минстроя России от 09.08.2024 г. № 524/пр | Тракторы на пневмоколесном ходу, мощность 59 кВт (80 л.с.) | 1368 | 1011 | маш.-ч | маш.-ч | 1 | 6.87 | 0 | 487.94 | 497.46 | 0 | 0 | 1 | 0 |  | 6.87 | 2 | 352877985 | 74 | 0 | 0 | 0 | 0 | 0 | 0 | 0 | 0
40 | 352877986 | 352870313 | 342713941 | 1 | 1 | 1 | 3 | 01.3.01.01-0010 | И13_ФСБЦ-2022 доп.6, 01.3.01.01-0010, приказ Минстроя России от 11.05.2023 г. № 335/пр | Бензин-растворитель | 1346 | 1009 | кг | кг | 1 | 0.06 | 160.27 | 0 | 0 | 0 | 0 | 1 | 0 | )*0 | 0 | 2 | 352877986 | 75 | 0 | 0 | 0 | 0 | 0 | 0 | 0 | 0
40 | 352877988 | 352870313 | 342713964 | 1 | 1 | 1 | 3 | 01.3.01.06-0038 | И13_ФСБЦ-2022, 01.3.01.06-0038, приказ Минстроя России от 18.05.2022 г. № 378/пр | Смазка защитная электросетевая | 1346 | 1009 | кг | кг | 1 | 0.1 | 238.29 | 0 | 0 | 0 | 0 | 1 | 0 | )*0 | 0 | 2 | 352877988 | 76 | 0 | 0 | 0 | 0 | 0 | 0 | 0 | 0
40 | 352877989 | 352870313 | 342718355 | 1 | 1 | 1 | 3 | 01.7.20.08-0051 | И13_ФСБЦ-2022 доп.8, 01.7.20.08-0051, приказ Минстроя России от 14.11.2023 г. № 817/пр | Ветошь хлопчатобумажная цветная | 1346 | 1009 | кг | кг | 1 | 0.05 | 56.11 | 0 | 0 | 0 | 0 | 1 | 0 | )*0 | 0 | 2 | 352877989 | 77 | 0 | 0 | 0 | 0 | 0 | 0 | 0 | 0
40 | 352877990 | 352870313 | 342725482 | 1 | 1 | 1 | 3 | 10.1.02.03-0002 | И13_ФСБЦ-2022 доп.6, 10.1.02.03-0002, приказ Минстроя России от 11.05.2023 г. № 335/пр | Проволока алюминиевая из сплава марки АМЦ, диаметр 3,0-5,8 мм | 1348 | 1009 | т | т | 1000 | 0.0035 | 625256.9 | 0 | 0 | 0 | 0 | 1 | 0 | )*0 | 0 | 2 | 352877990 | 78 | 0 | 0 | 0 | 0 | 0 | 0 | 0 | 0
40 | 352877991 | 352870313 | 342736178 | 1 | 1 | 1 | 3 | 14.5.09.11-0102 | И13_ФСБЦ-2022, 14.5.09.11-0102, приказ Минстроя России от 18.05.2022 г. № 378/пр | Уайт-спирит | 1346 | 1009 | кг | кг | 1 | 0.22 | 60.6 | 0 | 0 | 0 | 0 | 1 | 0 | )*0 | 0 | 2 | 352877991 | 79 | 0 | 0 | 0 | 0 | 0 | 0 | 0 | 0
40 | 352877992 | 352870313 | 342742713 | 1 | 1 | 1 | 3 | 20.1.02.15-0011 | И13_ФСБЦ-2022, 20.1.02.15-0011, приказ Минстроя России от 18.05.2022 г. № 378/пр | Соединитель алюминиевых и сталеалюминиевых проводов (СОАС) 062-3 | 1371 | 1013 | ШТ | ШТ | 1 | 3.4 | 635.88 | 0 | 0 | 0 | 0 | 1 | 0 | )*0 | 0 | 2 | 352877992 | 80 | 0 | 0 | 0 | 0 | 0 | 0 | 0 | 0
40 | 352877993 | 352870313 | 342645076 | 113 | 1 | 1 | 3 | 21.2.01.02 |  | Провода неизолированные для воздушных линий электропередач | 1348 | 1009 | т | т | 1000 | 0 | 0 | 0 | 0 | 0 | 1 | 0 | 0 | )*0 | 0 | 2 | 352877993 | 81 | 0 | 0 | 0 | 0 | 0 | 0 | 0 | 0
40 | 352877994 | 352870313 | 342645110 | 113 | 1 | 1 | 3 | 22.2.01.08 |  | Изоляторы линейные подвесные тарельчатые | 1348 | 1009 | т | т | 1000 | 0 | 0 | 0 | 0 | 0 | 1 | 0 | 0 | )*0 | 0 | 2 | 352877994 | 82 | 0 | 0 | 0 | 0 | 0 | 0 | 0 | 0
40 | 352877995 | 352870313 | 342645158 | 113 | 1 | 1 | 3 | 22.2.02.23 |  | Арматура линейная | 1348 | 1009 | т | т | 1000 | 0 | 0 | 0 | 0 | 0 | 1 | 0 | 0 | )*0 | 0 | 2 | 352877995 | 83 | 0 | 0 | 0 | 0 | 0 | 0 | 0 | 0
41 | 352878198 | 352870342 | 342640222 | 113 | 1 | 1 | 1 | 1-100-40 |  | Средний разряд работы 4,0 | 1191 | 1013 | чел.-ч. | чел.-ч. | 1 | 2.12 | 0 | 0 | 0 | 497.46 | 0 | 1 | 1 |  | 2.12 | 2 | 352878198 | 84 | 0 | 0 | 0 | 0 | 0 | 0 | 0 | 0
41 | 352878205 | 352870342 | 342640393 | 113 | 1 | 1 | 1 | 4-100-00 |  | Затраты труда машинистов | 1191 | 1013 | чел.-ч. | чел.-ч. | 1 | 1.16 | 0 | 0 | 0 | 0 | 0 | 1 | 2 |  | 1.16 | 2 | 352878205 | 85 | 0 | 0 | 0 | 0 | 0 | 0 | 0 | 0
41 | 352878217 | 352870342 | 342764914 | 1 | 1 | 1 | 2 | 91.06.06-011 | И13_ФСЭМ-2022, 91.06.06-011, приказ Минстроя России от 18.05.2022 г. № 378/пр | Автогидроподъемники, высота подъема 12 м | 1368 | 1011 | маш.-ч | маш.-ч | 1 | 1.04 | 0 | 346.73 | 497.46 | 0 | 0 | 1 | 0 |  | 1.04 | 2 | 352878217 | 86 | 0 | 0 | 0 | 0 | 0 | 0 | 0 | 0
41 | 352878237 | 352870342 | 342765643 | 1 | 1 | 1 | 2 | 91.14.02-001 | И13_ФСЭМ-2022 доп.7, 91.14.02-001, приказ Минстроя России от 02.08.2023 г. № 551/пр | Автомобили бортовые, грузоподъемность до 5 т | 1368 | 1011 | маш.-ч | маш.-ч | 1 | 0.12 | 0 | 477.92 | 497.46 | 0 | 0 | 1 | 0 |  | 0.12 | 2 | 352878237 | 87 | 0 | 0 | 0 | 0 | 0 | 0 | 0 | 0
41 | 352878238 | 352870342 | 342713941 | 1 | 1 | 1 | 3 | 01.3.01.01-0010 | И13_ФСБЦ-2022 доп.6, 01.3.01.01-0010, приказ Минстроя России от 11.05.2023 г. № 335/пр | Бензин-растворитель | 1346 | 1009 | кг | кг | 1 | 0.06 | 160.27 | 0 | 0 | 0 | 0 | 1 | 0 | )*0 | 0 | 2 | 352878238 | 88 | 0 | 0 | 0 | 0 | 0 | 0 | 0 | 0
41 | 352878241 | 352870342 | 342713964 | 1 | 1 | 1 | 3 | 01.3.01.06-0038 | И13_ФСБЦ-2022, 01.3.01.06-0038, приказ Минстроя России от 18.05.2022 г. № 378/пр | Смазка защитная электросетевая | 1346 | 1009 | кг | кг | 1 | 0.1 | 238.29 | 0 | 0 | 0 | 0 | 1 | 0 | )*0 | 0 | 2 | 352878241 | 89 | 0 | 0 | 0 | 0 | 0 | 0 | 0 | 0
41 | 352878248 | 352870342 | 342718355 | 1 | 1 | 1 | 3 | 01.7.20.08-0051 | И13_ФСБЦ-2022 доп.8, 01.7.20.08-0051, приказ Минстроя России от 14.11.2023 г. № 817/пр | Ветошь хлопчатобумажная цветная | 1346 | 1009 | кг | кг | 1 | 0.05 | 56.11 | 0 | 0 | 0 | 0 | 1 | 0 | )*0 | 0 | 2 | 352878248 | 90 | 0 | 0 | 0 | 0 | 0 | 0 | 0 | 0
41 | 352878254 | 352870342 | 342725482 | 1 | 1 | 1 | 3 | 10.1.02.03-0002 | И13_ФСБЦ-2022 доп.6, 10.1.02.03-0002, приказ Минстроя России от 11.05.2023 г. № 335/пр | Проволока алюминиевая из сплава марки АМЦ, диаметр 3,0-5,8 мм | 1348 | 1009 | т | т | 1000 | 0.0004 | 625256.9 | 0 | 0 | 0 | 0 | 1 | 0 | )*0 | 0 | 2 | 352878254 | 91 | 0 | 0 | 0 | 0 | 0 | 0 | 0 | 0
41 | 352878260 | 352870342 | 342736178 | 1 | 1 | 1 | 3 | 14.5.09.11-0102 | И13_ФСБЦ-2022, 14.5.09.11-0102, приказ Минстроя России от 18.05.2022 г. № 378/пр | Уайт-спирит | 1346 | 1009 | кг | кг | 1 | 0.03 | 60.6 | 0 | 0 | 0 | 0 | 1 | 0 | )*0 | 0 | 2 | 352878260 | 92 | 0 | 0 | 0 | 0 | 0 | 0 | 0 | 0
41 | 352878265 | 352870342 | 342742713 | 1 | 1 | 1 | 3 | 20.1.02.15-0011 | И13_ФСБЦ-2022, 20.1.02.15-0011, приказ Минстроя России от 18.05.2022 г. № 378/пр | Соединитель алюминиевых и сталеалюминиевых проводов (СОАС) 062-3 | 1371 | 1013 | ШТ | ШТ | 1 | 3.4 | 635.88 | 0 | 0 | 0 | 0 | 1 | 0 | )*0 | 0 | 2 | 352878265 | 93 | 0 | 0 | 0 | 0 | 0 | 0 | 0 | 0
42 | 352878307 | 352870363 | 342640212 | 113 | 1 | 1 | 1 | 1-100-37 |  | Средний разряд работы 3,7 | 1191 | 1013 | чел.-ч. | чел.-ч. | 1 | 72.5 | 0 | 0 | 0 | 480.76 | 0 | 1 | 1 |  | 72.5 | 2 | 352878307 | 94 | 0 | 0 | 0 | 0 | 0 | 0 | 0 | 0
42 | 352878308 | 352870363 | 342640393 | 113 | 1 | 1 | 1 | 4-100-00 |  | Затраты труда машинистов | 1191 | 1013 | чел.-ч. | чел.-ч. | 1 | 3.63 | 0 | 0 | 0 | 0 | 0 | 1 | 2 |  | 3.63 | 2 | 352878308 | 95 | 0 | 0 | 0 | 0 | 0 | 0 | 0 | 0
42 | 352878310 | 352870363 | 342765643 | 1 | 1 | 1 | 2 | 91.14.02-001 | И13_ФСЭМ-2022 доп.7, 91.14.02-001, приказ Минстроя России от 02.08.2023 г. № 551/пр | Автомобили бортовые, грузоподъемность до 5 т | 1368 | 1011 | маш.-ч | маш.-ч | 1 | 3.63 | 0 | 477.92 | 497.46 | 0 | 0 | 1 | 0 |  | 3.63 | 2 | 352878310 | 96 | 0 | 0 | 0 | 0 | 0 | 0 | 0 | 0
42 | 352878311 | 352870363 | 342713941 | 1 | 1 | 1 | 3 | 01.3.01.01-0010 | И13_ФСБЦ-2022 доп.6, 01.3.01.01-0010, приказ Минстроя России от 11.05.2023 г. № 335/пр | Бензин-растворитель | 1346 | 1009 | кг | кг | 1 | 0.06 | 160.27 | 0 | 0 | 0 | 0 | 1 | 0 | )*0 | 0 | 2 | 352878311 | 97 | 0 | 0 | 0 | 0 | 0 | 0 | 0 | 0
42 | 352878312 | 352870363 | 342713964 | 1 | 1 | 1 | 3 | 01.3.01.06-0038 | И13_ФСБЦ-2022, 01.3.01.06-0038, приказ Минстроя России от 18.05.2022 г. № 378/пр | Смазка защитная электросетевая | 1346 | 1009 | кг | кг | 1 | 0.1 | 238.29 | 0 | 0 | 0 | 0 | 1 | 0 | )*0 | 0 | 2 | 352878312 | 98 | 0 | 0 | 0 | 0 | 0 | 0 | 0 | 0
42 | 352878313 | 352870363 | 342718355 | 1 | 1 | 1 | 3 | 01.7.20.08-0051 | И13_ФСБЦ-2022 доп.8, 01.7.20.08-0051, приказ Минстроя России от 14.11.2023 г. № 817/пр | Ветошь хлопчатобумажная цветная | 1346 | 1009 | кг | кг | 1 | 0.05 | 56.11 | 0 | 0 | 0 | 0 | 1 | 0 | )*0 | 0 | 2 | 352878313 | 99 | 0 | 0 | 0 | 0 | 0 | 0 | 0 | 0
42 | 352878314 | 352870363 | 342725482 | 1 | 1 | 1 | 3 | 10.1.02.03-0002 | И13_ФСБЦ-2022 доп.6, 10.1.02.03-0002, приказ Минстроя России от 11.05.2023 г. № 335/пр | Проволока алюминиевая из сплава марки АМЦ, диаметр 3,0-5,8 мм | 1348 | 1009 | т | т | 1000 | 0.0035 | 625256.9 | 0 | 0 | 0 | 0 | 1 | 0 | )*0 | 0 | 2 | 352878314 | 100 | 0 | 0 | 0 | 0 | 0 | 0 | 0 | 0
42 | 352878315 | 352870363 | 342736178 | 1 | 1 | 1 | 3 | 14.5.09.11-0102 | И13_ФСБЦ-2022, 14.5.09.11-0102, приказ Минстроя России от 18.05.2022 г. № 378/пр | Уайт-спирит | 1346 | 1009 | кг | кг | 1 | 0.22 | 60.6 | 0 | 0 | 0 | 0 | 1 | 0 | )*0 | 0 | 2 | 352878315 | 101 | 0 | 0 | 0 | 0 | 0 | 0 | 0 | 0
42 | 352878316 | 352870363 | 342742713 | 1 | 1 | 1 | 3 | 20.1.02.15-0011 | И13_ФСБЦ-2022, 20.1.02.15-0011, приказ Минстроя России от 18.05.2022 г. № 378/пр | Соединитель алюминиевых и сталеалюминиевых проводов (СОАС) 062-3 | 1371 | 1013 | ШТ | ШТ | 1 | 3.4 | 635.88 | 0 | 0 | 0 | 0 | 1 | 0 | )*0 | 0 | 2 | 352878316 | 102 | 0 | 0 | 0 | 0 | 0 | 0 | 0 | 0
42 | 352878317 | 352870363 | 342645075 | 113 | 1 | 1 | 3 | 21.2.01.02 |  | Провода неизолированные | 1348 | 1009 | т | т | 1000 | 0 | 0 | 0 | 0 | 0 | 1 | 0 | 0 | )*0 | 0 | 2 | 352878317 | 103 | 0 | 0 | 0 | 0 | 0 | 0 | 0 | 0
42 | 352878318 | 352870363 | 342645110 | 113 | 1 | 1 | 3 | 22.2.01.08 |  | Изоляторы линейные подвесные тарельчатые | 1348 | 1009 | т | т | 1000 | 0 | 0 | 0 | 0 | 0 | 1 | 0 | 0 | )*0 | 0 | 2 | 352878318 | 104 | 0 | 0 | 0 | 0 | 0 | 0 | 0 | 0
42 | 352878319 | 352870363 | 342645158 | 113 | 1 | 1 | 3 | 22.2.02.23 |  | Арматура линейная | 1348 | 1009 | т | т | 1000 | 0 | 0 | 0 | 0 | 0 | 1 | 0 | 0 | )*0 | 0 | 2 | 352878319 | 105 | 0 | 0 | 0 | 0 | 0 | 0 | 0 | 0
43 | 352878382 | 352870388 | 342640228 | 113 | 1 | 1 | 1 | 1-100-42 |  | Средний разряд работы 4,2 | 1191 | 1013 | чел.-ч. | чел.-ч. | 1 | 2.19 | 0 | 0 | 0 | 512.31 | 0 | 1 | 1 |  | 2.19 | 2 | 352878382 | 106 | 0 | 0 | 0 | 0 | 0 | 0 | 0 | 0
43 | 352878383 | 352870388 | 342640393 | 113 | 1 | 1 | 1 | 4-100-00 |  | Затраты труда машинистов | 1191 | 1013 | чел.-ч. | чел.-ч. | 1 | 0.11 | 0 | 0 | 0 | 0 | 0 | 1 | 2 |  | 0.11 | 2 | 352878383 | 107 | 0 | 0 | 0 | 0 | 0 | 0 | 0 | 0
43 | 352878384 | 352870388 | 342765643 | 1 | 1 | 1 | 2 | 91.14.02-001 | И13_ФСЭМ-2022 доп.7, 91.14.02-001, приказ Минстроя России от 02.08.2023 г. № 551/пр | Автомобили бортовые, грузоподъемность до 5 т | 1368 | 1011 | маш.-ч | маш.-ч | 1 | 0.11 | 0 | 477.92 | 497.46 | 0 | 0 | 1 | 0 |  | 0.11 | 2 | 352878384 | 108 | 0 | 0 | 0 | 0 | 0 | 0 | 0 | 0
43 | 352878385 | 352870388 | 342713941 | 1 | 1 | 1 | 3 | 01.3.01.01-0010 | И13_ФСБЦ-2022 доп.6, 01.3.01.01-0010, приказ Минстроя России от 11.05.2023 г. № 335/пр | Бензин-растворитель | 1346 | 1009 | кг | кг | 1 | 0.06 | 160.27 | 0 | 0 | 0 | 0 | 1 | 0 | )*0 | 0 | 2 | 352878385 | 109 | 0 | 0 | 0 | 0 | 0 | 0 | 0 | 0
43 | 352878386 | 352870388 | 342713964 | 1 | 1 | 1 | 3 | 01.3.01.06-0038 | И13_ФСБЦ-2022, 01.3.01.06-0038, приказ Минстроя России от 18.05.2022 г. № 378/пр | Смазка защитная электросетевая | 1346 | 1009 | кг | кг | 1 | 0.1 | 238.29 | 0 | 0 | 0 | 0 | 1 | 0 | )*0 | 0 | 2 | 352878386 | 110 | 0 | 0 | 0 | 0 | 0 | 0 | 0 | 0
43 | 352878387 | 352870388 | 342718355 | 1 | 1 | 1 | 3 | 01.7.20.08-0051 | И13_ФСБЦ-2022 доп.8, 01.7.20.08-0051, приказ Минстроя России от 14.11.2023 г. № 817/пр | Ветошь хлопчатобумажная цветная | 1346 | 1009 | кг | кг | 1 | 0.05 | 56.11 | 0 | 0 | 0 | 0 | 1 | 0 | )*0 | 0 | 2 | 352878387 | 111 | 0 | 0 | 0 | 0 | 0 | 0 | 0 | 0
43 | 352878388 | 352870388 | 342725482 | 1 | 1 | 1 | 3 | 10.1.02.03-0002 | И13_ФСБЦ-2022 доп.6, 10.1.02.03-0002, приказ Минстроя России от 11.05.2023 г. № 335/пр | Проволока алюминиевая из сплава марки АМЦ, диаметр 3,0-5,8 мм | 1348 | 1009 | т | т | 1000 | 0.0004 | 625256.9 | 0 | 0 | 0 | 0 | 1 | 0 | )*0 | 0 | 2 | 352878388 | 112 | 0 | 0 | 0 | 0 | 0 | 0 | 0 | 0
43 | 352878389 | 352870388 | 342736178 | 1 | 1 | 1 | 3 | 14.5.09.11-0102 | И13_ФСБЦ-2022, 14.5.09.11-0102, приказ Минстроя России от 18.05.2022 г. № 378/пр | Уайт-спирит | 1346 | 1009 | кг | кг | 1 | 0.03 | 60.6 | 0 | 0 | 0 | 0 | 1 | 0 | )*0 | 0 | 2 | 352878389 | 113 | 0 | 0 | 0 | 0 | 0 | 0 | 0 | 0
43 | 352878390 | 352870388 | 342742713 | 1 | 1 | 1 | 3 | 20.1.02.15-0011 | И13_ФСБЦ-2022, 20.1.02.15-0011, приказ Минстроя России от 18.05.2022 г. № 378/пр | Соединитель алюминиевых и сталеалюминиевых проводов (СОАС) 062-3 | 1371 | 1013 | ШТ | ШТ | 1 | 3.4 | 635.88 | 0 | 0 | 0 | 0 | 1 | 0 | )*0 | 0 | 2 | 352878390 | 114 | 0 | 0 | 0 | 0 | 0 | 0 | 0 | 0
44 | 352878434 | 352870407 | 342640210 | 113 | 1 | 1 | 1 | 1-100-36 |  | Средний разряд работы 3,6 | 1191 | 1013 | чел.-ч. | чел.-ч. | 1 | 16.1 | 0 | 0 | 0 | 475.19 | 0 | 1 | 1 |  | 16.1 | 2 | 352878434 | 115 | 0 | 0 | 0 | 0 | 0 | 0 | 0 | 0
44 | 352878435 | 352870407 | 342640393 | 113 | 1 | 1 | 1 | 4-100-00 |  | Затраты труда машинистов | 1191 | 1013 | чел.-ч. | чел.-ч. | 1 | 4.44 | 0 | 0 | 0 | 0 | 0 | 1 | 2 |  | 4.44 | 2 | 352878435 | 116 | 0 | 0 | 0 | 0 | 0 | 0 | 0 | 0
44 | 352878436 | 352870407 | 342764914 | 1 | 1 | 1 | 2 | 91.06.06-011 | И13_ФСЭМ-2022, 91.06.06-011, приказ Минстроя России от 18.05.2022 г. № 378/пр | Автогидроподъемники, высота подъема 12 м | 1368 | 1011 | маш.-ч | маш.-ч | 1 | 1.18 | 0 | 346.73 | 497.46 | 0 | 0 | 1 | 0 |  | 1.18 | 2 | 352878436 | 117 | 0 | 0 | 0 | 0 | 0 | 0 | 0 | 0
44 | 352878437 | 352870407 | 342765643 | 1 | 1 | 1 | 2 | 91.14.02-001 | И13_ФСЭМ-2022 доп.7, 91.14.02-001, приказ Минстроя России от 02.08.2023 г. № 551/пр | Автомобили бортовые, грузоподъемность до 5 т | 1368 | 1011 | маш.-ч | маш.-ч | 1 | 0.89 | 0 | 477.92 | 497.46 | 0 | 0 | 1 | 0 |  | 0.89 | 2 | 352878437 | 118 | 0 | 0 | 0 | 0 | 0 | 0 | 0 | 0
44 | 352878438 | 352870407 | 342765725 | 1 | 1 | 1 | 2 | 91.15.03-014 | И13_ФСЭМ-2022 доп.11, 91.15.03-014, приказ Минстроя России от 09.08.2024 г. № 524/пр | Тракторы на пневмоколесном ходу, мощность 59 кВт (80 л.с.) | 1368 | 1011 | маш.-ч | маш.-ч | 1 | 2.37 | 0 | 487.94 | 497.46 | 0 | 0 | 1 | 0 |  | 2.37 | 2 | 352878438 | 119 | 0 | 0 | 0 | 0 | 0 | 0 | 0 | 0
44 | 352878440 | 352870407 | 342713941 | 1 | 1 | 1 | 3 | 01.3.01.01-0010 | И13_ФСБЦ-2022 доп.6, 01.3.01.01-0010, приказ Минстроя России от 11.05.2023 г. № 335/пр | Бензин-растворитель | 1346 | 1009 | кг | кг | 1 | 0.02 | 160.27 | 0 | 0 | 0 | 0 | 1 | 0 | )*0 | 0 | 2 | 352878440 | 120 | 0 | 0 | 0 | 0 | 0 | 0 | 0 | 0
44 | 352878441 | 352870407 | 342713964 | 1 | 1 | 1 | 3 | 01.3.01.06-0038 | И13_ФСБЦ-2022, 01.3.01.06-0038, приказ Минстроя России от 18.05.2022 г. № 378/пр | Смазка защитная электросетевая | 1346 | 1009 | кг | кг | 1 | 0.1 | 238.29 | 0 | 0 | 0 | 0 | 1 | 0 | )*0 | 0 | 2 | 352878441 | 121 | 0 | 0 | 0 | 0 | 0 | 0 | 0 | 0
44 | 352878442 | 352870407 | 342718355 | 1 | 1 | 1 | 3 | 01.7.20.08-0051 | И13_ФСБЦ-2022 доп.8, 01.7.20.08-0051, приказ Минстроя России от 14.11.2023 г. № 817/пр | Ветошь хлопчатобумажная цветная | 1346 | 1009 | кг | кг | 1 | 0.02 | 56.11 | 0 | 0 | 0 | 0 | 1 | 0 | )*0 | 0 | 2 | 352878442 | 122 | 0 | 0 | 0 | 0 | 0 | 0 | 0 | 0
44 | 352878443 | 352870407 | 342725482 | 1 | 1 | 1 | 3 | 10.1.02.03-0002 | И13_ФСБЦ-2022 доп.6, 10.1.02.03-0002, приказ Минстроя России от 11.05.2023 г. № 335/пр | Проволока алюминиевая из сплава марки АМЦ, диаметр 3,0-5,8 мм | 1348 | 1009 | т | т | 1000 | 0.0004 | 625256.9 | 0 | 0 | 0 | 0 | 1 | 0 | )*0 | 0 | 2 | 352878443 | 123 | 0 | 0 | 0 | 0 | 0 | 0 | 0 | 0
44 | 352878444 | 352870407 | 342742713 | 1 | 1 | 1 | 3 | 20.1.02.15-0011 | И13_ФСБЦ-2022, 20.1.02.15-0011, приказ Минстроя России от 18.05.2022 г. № 378/пр | Соединитель алюминиевых и сталеалюминиевых проводов (СОАС) 062-3 | 1371 | 1013 | ШТ | ШТ | 1 | 2.1 | 635.88 | 0 | 0 | 0 | 0 | 1 | 0 | )*0 | 0 | 2 | 352878444 | 124 | 0 | 0 | 0 | 0 | 0 | 0 | 0 | 0
44 | 352878446 | 352870407 | 342645076 | 113 | 1 | 1 | 3 | 21.2.01.02 |  | Провода неизолированные для воздушных линий электропередач | 1348 | 1009 | т | т | 1000 | 0 | 0 | 0 | 0 | 0 | 1 | 0 | 0 | )*0 | 0 | 2 | 352878446 | 125 | 0 | 0 | 0 | 0 | 0 | 0 | 0 | 0
45 | 352878477 | 352870430 | 342640205 | 113 | 1 | 1 | 1 | 1-100-34 |  | Средний разряд работы 3,4 | 1191 | 1013 | чел.-ч. | чел.-ч. | 1 | 0.34 | 0 | 0 | 0 | 464.05 | 0 | 1 | 1 |  | 0.34 | 2 | 352878477 | 126 | 0 | 0 | 0 | 0 | 0 | 0 | 0 | 0
45 | 352878478 | 352870430 | 342640393 | 113 | 1 | 1 | 1 | 4-100-00 |  | Затраты труда машинистов | 1191 | 1013 | чел.-ч. | чел.-ч. | 1 | 0.08 | 0 | 0 | 0 | 0 | 0 | 1 | 2 |  | 0.08 | 2 | 352878478 | 127 | 0 | 0 | 0 | 0 | 0 | 0 | 0 | 0
45 | 352878479 | 352870430 | 342764914 | 1 | 1 | 1 | 2 | 91.06.06-011 | И13_ФСЭМ-2022, 91.06.06-011, приказ Минстроя России от 18.05.2022 г. № 378/пр | Автогидроподъемники, высота подъема 12 м | 1368 | 1011 | маш.-ч | маш.-ч | 1 | 0.06 | 0 | 346.73 | 497.46 | 0 | 0 | 1 | 0 |  | 0.06 | 2 | 352878479 | 128 | 0 | 0 | 0 | 0 | 0 | 0 | 0 | 0
45 | 352878480 | 352870430 | 342765643 | 1 | 1 | 1 | 2 | 91.14.02-001 | И13_ФСЭМ-2022 доп.7, 91.14.02-001, приказ Минстроя России от 02.08.2023 г. № 551/пр | Автомобили бортовые, грузоподъемность до 5 т | 1368 | 1011 | маш.-ч | маш.-ч | 1 | 0.02 | 0 | 477.92 | 497.46 | 0 | 0 | 1 | 0 |  | 0.02 | 2 | 352878480 | 129 | 0 | 0 | 0 | 0 | 0 | 0 | 0 | 0
45 | 352878481 | 352870430 | 342713941 | 1 | 1 | 1 | 3 | 01.3.01.01-0010 | И13_ФСБЦ-2022 доп.6, 01.3.01.01-0010, приказ Минстроя России от 11.05.2023 г. № 335/пр | Бензин-растворитель | 1346 | 1009 | кг | кг | 1 | 0.02 | 160.27 | 0 | 0 | 0 | 0 | 1 | 0 | )*0 | 0 | 2 | 352878481 | 130 | 0 | 0 | 0 | 0 | 0 | 0 | 0 | 0
45 | 352878483 | 352870430 | 342713964 | 1 | 1 | 1 | 3 | 01.3.01.06-0038 | И13_ФСБЦ-2022, 01.3.01.06-0038, приказ Минстроя России от 18.05.2022 г. № 378/пр | Смазка защитная электросетевая | 1346 | 1009 | кг | кг | 1 | 0.1 | 238.29 | 0 | 0 | 0 | 0 | 1 | 0 | )*0 | 0 | 2 | 352878483 | 131 | 0 | 0 | 0 | 0 | 0 | 0 | 0 | 0
45 | 352878484 | 352870430 | 342718355 | 1 | 1 | 1 | 3 | 01.7.20.08-0051 | И13_ФСБЦ-2022 доп.8, 01.7.20.08-0051, приказ Минстроя России от 14.11.2023 г. № 817/пр | Ветошь хлопчатобумажная цветная | 1346 | 1009 | кг | кг | 1 | 0.02 | 56.11 | 0 | 0 | 0 | 0 | 1 | 0 | )*0 | 0 | 2 | 352878484 | 132 | 0 | 0 | 0 | 0 | 0 | 0 | 0 | 0
45 | 352878485 | 352870430 | 342725482 | 1 | 1 | 1 | 3 | 10.1.02.03-0002 | И13_ФСБЦ-2022 доп.6, 10.1.02.03-0002, приказ Минстроя России от 11.05.2023 г. № 335/пр | Проволока алюминиевая из сплава марки АМЦ, диаметр 3,0-5,8 мм | 1348 | 1009 | т | т | 1000 | 2e-05 | 625256.9 | 0 | 0 | 0 | 0 | 1 | 0 | )*0 | 0 | 2 | 352878485 | 133 | 0 | 0 | 0 | 0 | 0 | 0 | 0 | 0
45 | 352878486 | 352870430 | 342742713 | 1 | 1 | 1 | 3 | 20.1.02.15-0011 | И13_ФСБЦ-2022, 20.1.02.15-0011, приказ Минстроя России от 18.05.2022 г. № 378/пр | Соединитель алюминиевых и сталеалюминиевых проводов (СОАС) 062-3 | 1371 | 1013 | ШТ | ШТ | 1 | 2.1 | 635.88 | 0 | 0 | 0 | 0 | 1 | 0 | )*0 | 0 | 2 | 352878486 | 134 | 0 | 0 | 0 | 0 | 0 | 0 | 0 | 0
46 | 352878664 | 352870449 | 342640208 | 113 | 1 | 1 | 1 | 1-100-35 |  | Средний разряд работы 3,5 | 1191 | 1013 | чел.-ч. | чел.-ч. | 1 | 24.4 | 0 | 0 | 0 | 469.62 | 0 | 1 | 1 |  | 24.4 | 2 | 352878664 | 135 | 0 | 0 | 0 | 0 | 0 | 0 | 0 | 0
46 | 352878665 | 352870449 | 342640393 | 113 | 1 | 1 | 1 | 4-100-00 |  | Затраты труда машинистов | 1191 | 1013 | чел.-ч. | чел.-ч. | 1 | 1.22 | 0 | 0 | 0 | 0 | 0 | 1 | 2 |  | 1.22 | 2 | 352878665 | 136 | 0 | 0 | 0 | 0 | 0 | 0 | 0 | 0
46 | 352878666 | 352870449 | 342765643 | 1 | 1 | 1 | 2 | 91.14.02-001 | И13_ФСЭМ-2022 доп.7, 91.14.02-001, приказ Минстроя России от 02.08.2023 г. № 551/пр | Автомобили бортовые, грузоподъемность до 5 т | 1368 | 1011 | маш.-ч | маш.-ч | 1 | 1.22 | 0 | 477.92 | 497.46 | 0 | 0 | 1 | 0 |  | 1.22 | 2 | 352878666 | 137 | 0 | 0 | 0 | 0 | 0 | 0 | 0 | 0
46 | 352878667 | 352870449 | 342713941 | 1 | 1 | 1 | 3 | 01.3.01.01-0010 | И13_ФСБЦ-2022 доп.6, 01.3.01.01-0010, приказ Минстроя России от 11.05.2023 г. № 335/пр | Бензин-растворитель | 1346 | 1009 | кг | кг | 1 | 0.02 | 160.27 | 0 | 0 | 0 | 0 | 1 | 0 | )*0 | 0 | 2 | 352878667 | 138 | 0 | 0 | 0 | 0 | 0 | 0 | 0 | 0
46 | 352878668 | 352870449 | 342713964 | 1 | 1 | 1 | 3 | 01.3.01.06-0038 | И13_ФСБЦ-2022, 01.3.01.06-0038, приказ Минстроя России от 18.05.2022 г. № 378/пр | Смазка защитная электросетевая | 1346 | 1009 | кг | кг | 1 | 0.1 | 238.29 | 0 | 0 | 0 | 0 | 1 | 0 | )*0 | 0 | 2 | 352878668 | 139 | 0 | 0 | 0 | 0 | 0 | 0 | 0 | 0
46 | 352878669 | 352870449 | 342718355 | 1 | 1 | 1 | 3 | 01.7.20.08-0051 | И13_ФСБЦ-2022 доп.8, 01.7.20.08-0051, приказ Минстроя России от 14.11.2023 г. № 817/пр | Ветошь хлопчатобумажная цветная | 1346 | 1009 | кг | кг | 1 | 0.02 | 56.11 | 0 | 0 | 0 | 0 | 1 | 0 | )*0 | 0 | 2 | 352878669 | 140 | 0 | 0 | 0 | 0 | 0 | 0 | 0 | 0
46 | 352878670 | 352870449 | 342725482 | 1 | 1 | 1 | 3 | 10.1.02.03-0002 | И13_ФСБЦ-2022 доп.6, 10.1.02.03-0002, приказ Минстроя России от 11.05.2023 г. № 335/пр | Проволока алюминиевая из сплава марки АМЦ, диаметр 3,0-5,8 мм | 1348 | 1009 | т | т | 1000 | 0.0004 | 625256.9 | 0 | 0 | 0 | 0 | 1 | 0 | )*0 | 0 | 2 | 352878670 | 141 | 0 | 0 | 0 | 0 | 0 | 0 | 0 | 0
46 | 352878671 | 352870449 | 342742713 | 1 | 1 | 1 | 3 | 20.1.02.15-0011 | И13_ФСБЦ-2022, 20.1.02.15-0011, приказ Минстроя России от 18.05.2022 г. № 378/пр | Соединитель алюминиевых и сталеалюминиевых проводов (СОАС) 062-3 | 1371 | 1013 | ШТ | ШТ | 1 | 2.1 | 635.88 | 0 | 0 | 0 | 0 | 1 | 0 | )*0 | 0 | 2 | 352878671 | 142 | 0 | 0 | 0 | 0 | 0 | 0 | 0 | 0
46 | 352878672 | 352870449 | 342645075 | 113 | 1 | 1 | 3 | 21.2.01.02 |  | Провода неизолированные | 1348 | 1009 | т | т | 1000 | 0 | 0 | 0 | 0 | 0 | 1 | 0 | 0 | )*0 | 0 | 2 | 352878672 | 143 | 0 | 0 | 0 | 0 | 0 | 0 | 0 | 0
47 | 352878835 | 352870468 | 342640208 | 113 | 1 | 1 | 1 | 1-100-35 |  | Средний разряд работы 3,5 | 1191 | 1013 | чел.-ч. | чел.-ч. | 1 | 0.34 | 0 | 0 | 0 | 469.62 | 0 | 1 | 1 |  | 0.34 | 2 | 352878835 | 144 | 0 | 0 | 0 | 0 | 0 | 0 | 0 | 0
47 | 352878836 | 352870468 | 342640393 | 113 | 1 | 1 | 1 | 4-100-00 |  | Затраты труда машинистов | 1191 | 1013 | чел.-ч. | чел.-ч. | 1 | 0.02 | 0 | 0 | 0 | 0 | 0 | 1 | 2 |  | 0.02 | 2 | 352878836 | 145 | 0 | 0 | 0 | 0 | 0 | 0 | 0 | 0
47 | 352878837 | 352870468 | 342765643 | 1 | 1 | 1 | 2 | 91.14.02-001 | И13_ФСЭМ-2022 доп.7, 91.14.02-001, приказ Минстроя России от 02.08.2023 г. № 551/пр | Автомобили бортовые, грузоподъемность до 5 т | 1368 | 1011 | маш.-ч | маш.-ч | 1 | 0.02 | 0 | 477.92 | 497.46 | 0 | 0 | 1 | 0 |  | 0.02 | 2 | 352878837 | 146 | 0 | 0 | 0 | 0 | 0 | 0 | 0 | 0
47 | 352878838 | 352870468 | 342713941 | 1 | 1 | 1 | 3 | 01.3.01.01-0010 | И13_ФСБЦ-2022 доп.6, 01.3.01.01-0010, приказ Минстроя России от 11.05.2023 г. № 335/пр | Бензин-растворитель | 1346 | 1009 | кг | кг | 1 | 0.02 | 160.27 | 0 | 0 | 0 | 0 | 1 | 0 | )*0 | 0 | 2 | 352878838 | 147 | 0 | 0 | 0 | 0 | 0 | 0 | 0 | 0
47 | 352878839 | 352870468 | 342713964 | 1 | 1 | 1 | 3 | 01.3.01.06-0038 | И13_ФСБЦ-2022, 01.3.01.06-0038, приказ Минстроя России от 18.05.2022 г. № 378/пр | Смазка защитная электросетевая | 1346 | 1009 | кг | кг | 1 | 0.1 | 238.29 | 0 | 0 | 0 | 0 | 1 | 0 | )*0 | 0 | 2 | 352878839 | 148 | 0 | 0 | 0 | 0 | 0 | 0 | 0 | 0
47 | 352878840 | 352870468 | 342718355 | 1 | 1 | 1 | 3 | 01.7.20.08-0051 | И13_ФСБЦ-2022 доп.8, 01.7.20.08-0051, приказ Минстроя России от 14.11.2023 г. № 817/пр | Ветошь хлопчатобумажная цветная | 1346 | 1009 | кг | кг | 1 | 0.02 | 56.11 | 0 | 0 | 0 | 0 | 1 | 0 | )*0 | 0 | 2 | 352878840 | 149 | 0 | 0 | 0 | 0 | 0 | 0 | 0 | 0
47 | 352878841 | 352870468 | 342725482 | 1 | 1 | 1 | 3 | 10.1.02.03-0002 | И13_ФСБЦ-2022 доп.6, 10.1.02.03-0002, приказ Минстроя России от 11.05.2023 г. № 335/пр | Проволока алюминиевая из сплава марки АМЦ, диаметр 3,0-5,8 мм | 1348 | 1009 | т | т | 1000 | 2e-05 | 625256.9 | 0 | 0 | 0 | 0 | 1 | 0 | )*0 | 0 | 2 | 352878841 | 150 | 0 | 0 | 0 | 0 | 0 | 0 | 0 | 0
47 | 352878842 | 352870468 | 342742713 | 1 | 1 | 1 | 3 | 20.1.02.15-0011 | И13_ФСБЦ-2022, 20.1.02.15-0011, приказ Минстроя России от 18.05.2022 г. № 378/пр | Соединитель алюминиевых и сталеалюминиевых проводов (СОАС) 062-3 | 1371 | 1013 | ШТ | ШТ | 1 | 2.1 | 635.88 | 0 | 0 | 0 | 0 | 1 | 0 | )*0 | 0 | 2 | 352878842 | 151 | 0 | 0 | 0 | 0 | 0 | 0 | 0 | 0
48 | 352878843 | 352870485 | 342640210 | 113 | 1 | 1 | 1 | 1-100-36 |  | Средний разряд работы 3,6 | 1191 | 1013 | чел.-ч. | чел.-ч. | 1 | 34.9 | 0 | 0 | 0 | 475.19 | 0 | 1 | 1 |  | 34.9 | 2 | 352878843 | 152 | 0 | 0 | 0 | 0 | 0 | 0 | 0 | 0
48 | 352878844 | 352870485 | 342640393 | 113 | 1 | 1 | 1 | 4-100-00 |  | Затраты труда машинистов | 1191 | 1013 | чел.-ч. | чел.-ч. | 1 | 7.35 | 0 | 0 | 0 | 0 | 0 | 1 | 2 |  | 7.35 | 2 | 352878844 | 153 | 0 | 0 | 0 | 0 | 0 | 0 | 0 | 0
48 | 352878845 | 352870485 | 342764914 | 1 | 1 | 1 | 2 | 91.06.06-011 | И13_ФСЭМ-2022, 91.06.06-011, приказ Минстроя России от 18.05.2022 г. № 378/пр | Автогидроподъемники, высота подъема 12 м | 1368 | 1011 | маш.-ч | маш.-ч | 1 | 3.24 | 0 | 346.73 | 497.46 | 0 | 0 | 1 | 0 |  | 3.24 | 2 | 352878845 | 154 | 0 | 0 | 0 | 0 | 0 | 0 | 0 | 0
48 | 352878846 | 352870485 | 342765643 | 1 | 1 | 1 | 2 | 91.14.02-001 | И13_ФСЭМ-2022 доп.7, 91.14.02-001, приказ Минстроя России от 02.08.2023 г. № 551/пр | Автомобили бортовые, грузоподъемность до 5 т | 1368 | 1011 | маш.-ч | маш.-ч | 1 | 1.75 | 0 | 477.92 | 497.46 | 0 | 0 | 1 | 0 |  | 1.75 | 2 | 352878846 | 155 | 0 | 0 | 0 | 0 | 0 | 0 | 0 | 0
48 | 352878847 | 352870485 | 342765725 | 1 | 1 | 1 | 2 | 91.15.03-014 | И13_ФСЭМ-2022 доп.11, 91.15.03-014, приказ Минстроя России от 09.08.2024 г. № 524/пр | Тракторы на пневмоколесном ходу, мощность 59 кВт (80 л.с.) | 1368 | 1011 | маш.-ч | маш.-ч | 1 | 2.36 | 0 | 487.94 | 497.46 | 0 | 0 | 1 | 0 |  | 2.36 | 2 | 352878847 | 156 | 0 | 0 | 0 | 0 | 0 | 0 | 0 | 0
48 | 352878848 | 352870485 | 342713941 | 1 | 1 | 1 | 3 | 01.3.01.01-0010 | И13_ФСБЦ-2022 доп.6, 01.3.01.01-0010, приказ Минстроя России от 11.05.2023 г. № 335/пр | Бензин-растворитель | 1346 | 1009 | кг | кг | 1 | 0.02 | 160.27 | 0 | 0 | 0 | 0 | 1 | 0 | )*0 | 0 | 2 | 352878848 | 157 | 0 | 0 | 0 | 0 | 0 | 0 | 0 | 0
48 | 352878849 | 352870485 | 342713964 | 1 | 1 | 1 | 3 | 01.3.01.06-0038 | И13_ФСБЦ-2022, 01.3.01.06-0038, приказ Минстроя России от 18.05.2022 г. № 378/пр | Смазка защитная электросетевая | 1346 | 1009 | кг | кг | 1 | 0.1 | 238.29 | 0 | 0 | 0 | 0 | 1 | 0 | )*0 | 0 | 2 | 352878849 | 158 | 0 | 0 | 0 | 0 | 0 | 0 | 0 | 0
48 | 352878850 | 352870485 | 342718355 | 1 | 1 | 1 | 3 | 01.7.20.08-0051 | И13_ФСБЦ-2022 доп.8, 01.7.20.08-0051, приказ Минстроя России от 14.11.2023 г. № 817/пр | Ветошь хлопчатобумажная цветная | 1346 | 1009 | кг | кг | 1 | 0.02 | 56.11 | 0 | 0 | 0 | 0 | 1 | 0 | )*0 | 0 | 2 | 352878850 | 159 | 0 | 0 | 0 | 0 | 0 | 0 | 0 | 0
48 | 352878851 | 352870485 | 342742713 | 1 | 1 | 1 | 3 | 20.1.02.15-0011 | И13_ФСБЦ-2022, 20.1.02.15-0011, приказ Минстроя России от 18.05.2022 г. № 378/пр | Соединитель алюминиевых и сталеалюминиевых проводов (СОАС) 062-3 | 1371 | 1013 | ШТ | ШТ | 1 | 2.1 | 635.88 | 0 | 0 | 0 | 0 | 1 | 0 | )*0 | 0 | 2 | 352878851 | 160 | 0 | 0 | 0 | 0 | 0 | 0 | 0 | 0
48 | 352878852 | 352870485 | 342746186 | 1 | 1 | 1 | 3 | 20.5.04.11-0022 | И13_ФСБЦ-2022, 20.5.04.11-0022, приказ Минстроя России от 18.05.2022 г. № 378/пр | Зажимы К-СФ-1 | 1371 | 1013 | ШТ | ШТ | 1 | 6 | 629.38 | 0 | 0 | 0 | 0 | 1 | 0 | )*0 | 0 | 2 | 352878852 | 161 | 0 | 0 | 0 | 0 | 0 | 0 | 0 | 0
48 | 352878853 | 352870485 | 342645071 | 113 | 1 | 1 | 3 | 21.2.01.01 |  | Провода самонесущие изолированные | 1348 | 1009 | т | т | 1000 | 0 | 0 | 0 | 0 | 0 | 1 | 0 | 0 | )*0 | 0 | 2 | 352878853 | 162 | 0 | 0 | 0 | 0 | 0 | 0 | 0 | 0
49 | 352878854 | 352870508 | 342640210 | 113 | 1 | 1 | 1 | 1-100-36 |  | Средний разряд работы 3,6 | 1191 | 1013 | чел.-ч. | чел.-ч. | 1 | 0.34 | 0 | 0 | 0 | 475.19 | 0 | 1 | 1 |  | 0.34 | 2 | 352878854 | 163 | 0 | 0 | 0 | 0 | 0 | 0 | 0 | 0
49 | 352878855 | 352870508 | 342640393 | 113 | 1 | 1 | 1 | 4-100-00 |  | Затраты труда машинистов | 1191 | 1013 | чел.-ч. | чел.-ч. | 1 | 0.13 | 0 | 0 | 0 | 0 | 0 | 1 | 2 |  | 0.13 | 2 | 352878855 | 164 | 0 | 0 | 0 | 0 | 0 | 0 | 0 | 0
49 | 352878856 | 352870508 | 342764914 | 1 | 1 | 1 | 2 | 91.06.06-011 | И13_ФСЭМ-2022, 91.06.06-011, приказ Минстроя России от 18.05.2022 г. № 378/пр | Автогидроподъемники, высота подъема 12 м | 1368 | 1011 | маш.-ч | маш.-ч | 1 | 0.11 | 0 | 346.73 | 497.46 | 0 | 0 | 1 | 0 |  | 0.11 | 2 | 352878856 | 165 | 0 | 0 | 0 | 0 | 0 | 0 | 0 | 0
49 | 352878857 | 352870508 | 342765643 | 1 | 1 | 1 | 2 | 91.14.02-001 | И13_ФСЭМ-2022 доп.7, 91.14.02-001, приказ Минстроя России от 02.08.2023 г. № 551/пр | Автомобили бортовые, грузоподъемность до 5 т | 1368 | 1011 | маш.-ч | маш.-ч | 1 | 0.02 | 0 | 477.92 | 497.46 | 0 | 0 | 1 | 0 |  | 0.02 | 2 | 352878857 | 166 | 0 | 0 | 0 | 0 | 0 | 0 | 0 | 0
49 | 352878858 | 352870508 | 342713941 | 1 | 1 | 1 | 3 | 01.3.01.01-0010 | И13_ФСБЦ-2022 доп.6, 01.3.01.01-0010, приказ Минстроя России от 11.05.2023 г. № 335/пр | Бензин-растворитель | 1346 | 1009 | кг | кг | 1 | 0.02 | 160.27 | 0 | 0 | 0 | 0 | 1 | 0 | *0 | 0 | 2 | 352878858 | 167 | 0 | 0 | 0 | 0 | 0 | 0 | 0 | 0
49 | 352878859 | 352870508 | 342713964 | 1 | 1 | 1 | 3 | 01.3.01.06-0038 | И13_ФСБЦ-2022, 01.3.01.06-0038, приказ Минстроя России от 18.05.2022 г. № 378/пр | Смазка защитная электросетевая | 1346 | 1009 | кг | кг | 1 | 0.1 | 238.29 | 0 | 0 | 0 | 0 | 1 | 0 | *0 | 0 | 2 | 352878859 | 168 | 0 | 0 | 0 | 0 | 0 | 0 | 0 | 0
49 | 352878860 | 352870508 | 342718355 | 1 | 1 | 1 | 3 | 01.7.20.08-0051 | И13_ФСБЦ-2022 доп.8, 01.7.20.08-0051, приказ Минстроя России от 14.11.2023 г. № 817/пр | Ветошь хлопчатобумажная цветная | 1346 | 1009 | кг | кг | 1 | 0.02 | 56.11 | 0 | 0 | 0 | 0 | 1 | 0 | *0 | 0 | 2 | 352878860 | 169 | 0 | 0 | 0 | 0 | 0 | 0 | 0 | 0
49 | 352878861 | 352870508 | 342742713 | 1 | 1 | 1 | 3 | 20.1.02.15-0011 | И13_ФСБЦ-2022, 20.1.02.15-0011, приказ Минстроя России от 18.05.2022 г. № 378/пр | Соединитель алюминиевых и сталеалюминиевых проводов (СОАС) 062-3 | 1371 | 1013 | ШТ | ШТ | 1 | 2.1 | 635.88 | 0 | 0 | 0 | 0 | 1 | 0 | *0 | 0 | 2 | 352878861 | 170 | 0 | 0 | 0 | 0 | 0 | 0 | 0 | 0
50 | 352878862 | 352870525 | 342640352 | 113 | 1 | 1 | 1 | 2-100-02 |  | Рабочий 2 разряда | 1369 | 1013 | чел.-ч | чел.-ч | 1 | 0.99 | 0 | 0 | 0 | 404.65 | 0 | 1 | 1 |  | 0.99 | 2 | 352878862 | 171 | 0 | 0 | 0 | 0 | 0 | 0 | 0 | 0
50 | 352878863 | 352870525 | 342640356 | 113 | 1 | 1 | 1 | 2-100-03 |  | Рабочий 3 разряда | 1369 | 1013 | чел.-ч | чел.-ч | 1 | 47.29 | 0 | 0 | 0 | 441.78 | 0 | 1 | 1 |  | 47.29 | 2 | 352878863 | 172 | 0 | 0 | 0 | 0 | 0 | 0 | 0 | 0
50 | 352878864 | 352870525 | 342640358 | 113 | 1 | 1 | 1 | 2-100-04 |  | Рабочий 4 разряда | 1369 | 1013 | чел.-ч | чел.-ч | 1 | 23.42 | 0 | 0 | 0 | 497.46 | 0 | 1 | 1 |  | 23.42 | 2 | 352878864 | 173 | 0 | 0 | 0 | 0 | 0 | 0 | 0 | 0
50 | 352878865 | 352870525 | 342640360 | 113 | 1 | 1 | 1 | 2-100-05 |  | Рабочий 5 разряда | 1369 | 1013 | чел.-ч | чел.-ч | 1 | 23.42 | 0 | 0 | 0 | 571.71 | 0 | 1 | 1 |  | 23.42 | 2 | 352878865 | 174 | 0 | 0 | 0 | 0 | 0 | 0 | 0 | 0
50 | 352878866 | 352870525 | 342640393 | 113 | 1 | 1 | 1 | 4-100-00 |  | Затраты труда машинистов | 1191 | 1013 | чел.-ч. | чел.-ч. | 1 | 24.89 | 0 | 0 | 0 | 0 | 0 | 1 | 2 |  | 24.89 | 2 | 352878866 | 175 | 0 | 0 | 0 | 0 | 0 | 0 | 0 | 0
50 | 352878867 | 352870525 | 342764741 | 1 | 1 | 1 | 2 | 91.05.05-015 | И13_ФСЭМ-2022, 91.05.05-015, приказ Минстроя России от 18.05.2022 г. № 378/пр | Краны на автомобильном ходу, грузоподъемность 16 т | 1368 | 1011 | маш.-ч | маш.-ч | 1 | 0.75 | 0 | 1552.12 | 668.23 | 0 | 0 | 1 | 0 |  | 0.75 | 2 | 352878867 | 176 | 0 | 0 | 0 | 0 | 0 | 0 | 0 | 0
50 | 352878868 | 352870525 | 342764875 | 1 | 1 | 1 | 2 | 91.06.03-055 | И13_ФСЭМ-2022, 91.06.03-055, приказ Минстроя России от 18.05.2022 г. № 378/пр | Лебедки электрические тяговым усилием 19,62 кН (2 т) | 1368 | 1011 | маш.-ч | маш.-ч | 1 | 0.81 | 0 | 11.45 | 0 | 0 | 0 | 1 | 0 |  | 0.81 | 2 | 352878868 | 177 | 0 | 0 | 0 | 0 | 0 | 0 | 0 | 0
50 | 352878869 | 352870525 | 342764914 | 1 | 1 | 1 | 2 | 91.06.06-011 | И13_ФСЭМ-2022, 91.06.06-011, приказ Минстроя России от 18.05.2022 г. № 378/пр | Автогидроподъемники, высота подъема 12 м | 1368 | 1011 | маш.-ч | маш.-ч | 1 | 22.74 | 0 | 346.73 | 497.46 | 0 | 0 | 1 | 0 |  | 22.74 | 2 | 352878869 | 178 | 0 | 0 | 0 | 0 | 0 | 0 | 0 | 0
50 | 352878870 | 352870525 | 342765643 | 1 | 1 | 1 | 2 | 91.14.02-001 | И13_ФСЭМ-2022 доп.7, 91.14.02-001, приказ Минстроя России от 02.08.2023 г. № 551/пр | Автомобили бортовые, грузоподъемность до 5 т | 1368 | 1011 | маш.-ч | маш.-ч | 1 | 0.59 | 0 | 477.92 | 497.46 | 0 | 0 | 1 | 0 |  | 0.59 | 2 | 352878870 | 179 | 0 | 0 | 0 | 0 | 0 | 0 | 0 | 0
50 | 352878871 | 352870525 | 342765838 | 1 | 1 | 1 | 2 | 91.17.04-544 | И13_ФСЭМ-2022, 91.17.04-544, приказ Минстроя России от 18.05.2022 г. № 378/пр | Генераторы бензиновые портативные, мощность до 6 кВт | 1368 | 1011 | маш.-ч | маш.-ч | 1 | 0.81 | 0 | 170.23 | 497.46 | 0 | 0 | 1 | 0 |  | 0.81 | 2 | 352878871 | 180 | 0 | 0 | 0 | 0 | 0 | 0 | 0 | 0
50 | 352878872 | 352870525 | 342644907 | 113 | 1 | 1 | 3 | 20.1.01.01 |  | Комплект линейной арматуры для крепления СИП-2 на опоре ВЛИ | 1371 | 1013 | ШТ | ШТ | 1 | 0 | 0 | 0 | 0 | 0 | 1 | 0 | 0 | )*0 | 0 | 2 | 352878872 | 181 | 0 | 0 | 0 | 0 | 0 | 0 | 0 | 0
50 | 352878873 | 352870525 | 342644914 | 113 | 1 | 1 | 3 | 20.1.01.11 |  | Комплект линейной арматуры для устройства заземлений на опорах ВЛИ | 1371 | 1013 | ШТ | ШТ | 1 | 0 | 0 | 0 | 0 | 0 | 1 | 0 | 0 | )*0 | 0 | 2 | 352878873 | 182 | 0 | 0 | 0 | 0 | 0 | 0 | 0 | 0
50 | 352878874 | 352870525 | 342645070 | 113 | 1 | 1 | 3 | 21.2.01.01 |  | Провода самонесущие изолированные для ВЛИ | 1477 | 1013 | 1000 м | 1000 М | 1 | 0 | 0 | 0 | 0 | 0 | 1 | 0 | 0 | )*0 | 0 | 2 | 352878874 | 183 | 0 | 0 | 0 | 0 | 0 | 0 | 0 | 0
51 | 352878875 | 352870552 | 342640356 | 113 | 1 | 1 | 1 | 2-100-03 |  | Рабочий 3 разряда | 1369 | 1013 | чел.-ч | чел.-ч | 1 | 0.91 | 0 | 0 | 0 | 441.78 | 0 | 1 | 1 |  | 0.91 | 2 | 352878875 | 184 | 0 | 0 | 0 | 0 | 0 | 0 | 0 | 0
51 | 352878876 | 352870552 | 342640358 | 113 | 1 | 1 | 1 | 2-100-04 |  | Рабочий 4 разряда | 1369 | 1013 | чел.-ч | чел.-ч | 1 | 0.45 | 0 | 0 | 0 | 497.46 | 0 | 1 | 1 |  | 0.45 | 2 | 352878876 | 185 | 0 | 0 | 0 | 0 | 0 | 0 | 0 | 0
51 | 352878877 | 352870552 | 342640360 | 113 | 1 | 1 | 1 | 2-100-05 |  | Рабочий 5 разряда | 1369 | 1013 | чел.-ч | чел.-ч | 1 | 0.45 | 0 | 0 | 0 | 571.71 | 0 | 1 | 1 |  | 0.45 | 2 | 352878877 | 186 | 0 | 0 | 0 | 0 | 0 | 0 | 0 | 0
51 | 352878878 | 352870552 | 342640393 | 113 | 1 | 1 | 1 | 4-100-00 |  | Затраты труда машинистов | 1191 | 1013 | чел.-ч. | чел.-ч. | 1 | 0.44 | 0 | 0 | 0 | 0 | 0 | 1 | 2 |  | 0.44 | 2 | 352878878 | 187 | 0 | 0 | 0 | 0 | 0 | 0 | 0 | 0
51 | 352878879 | 352870552 | 342764914 | 1 | 1 | 1 | 2 | 91.06.06-011 | И13_ФСЭМ-2022, 91.06.06-011, приказ Минстроя России от 18.05.2022 г. № 378/пр | Автогидроподъемники, высота подъема 12 м | 1368 | 1011 | маш.-ч | маш.-ч | 1 | 0.44 | 0 | 346.73 | 497.46 | 0 | 0 | 1 | 0 |  | 0.44 | 2 | 352878879 | 188 | 0 | 0 | 0 | 0 | 0 | 0 | 0 | 0
51 | 352878880 | 352870552 | 342644907 | 113 | 1 | 1 | 3 | 20.1.01.01 |  | Комплект линейной арматуры для крепления СИП-2 на опоре ВЛИ | 1371 | 1013 | ШТ | ШТ | 1 | 0 | 0 | 0 | 0 | 0 | 1 | 0 | 0 | )*0 | 0 | 2 | 352878880 | 189 | 0 | 0 | 0 | 0 | 0 | 0 | 0 | 0
51 | 352878881 | 352870552 | 342644914 | 113 | 1 | 1 | 3 | 20.1.01.11 |  | Комплект линейной арматуры для устройства заземлений на опорах ВЛИ | 1371 | 1013 | ШТ | ШТ | 1 | 0 | 0 | 0 | 0 | 0 | 1 | 0 | 0 | )*0 | 0 | 2 | 352878881 | 190 | 0 | 0 | 0 | 0 | 0 | 0 | 0 | 0
52 | 352878882 | 352870567 | 342640352 | 113 | 1 | 1 | 1 | 2-100-02 |  | Рабочий 2 разряда | 1369 | 1013 | чел.-ч | чел.-ч | 1 | 1 | 0 | 0 | 0 | 404.65 | 0 | 1 | 1 |  | 1 | 2 | 352878882 | 191 | 0 | 0 | 0 | 0 | 0 | 0 | 0 | 0
52 | 352878883 | 352870567 | 342640356 | 113 | 1 | 1 | 1 | 2-100-03 |  | Рабочий 3 разряда | 1369 | 1013 | чел.-ч | чел.-ч | 1 | 29.35 | 0 | 0 | 0 | 441.78 | 0 | 1 | 1 |  | 29.35 | 2 | 352878883 | 192 | 0 | 0 | 0 | 0 | 0 | 0 | 0 | 0
52 | 352878884 | 352870567 | 342640358 | 113 | 1 | 1 | 1 | 2-100-04 |  | Рабочий 4 разряда | 1369 | 1013 | чел.-ч | чел.-ч | 1 | 14.45 | 0 | 0 | 0 | 497.46 | 0 | 1 | 1 |  | 14.45 | 2 | 352878884 | 193 | 0 | 0 | 0 | 0 | 0 | 0 | 0 | 0
52 | 352878885 | 352870567 | 342640360 | 113 | 1 | 1 | 1 | 2-100-05 |  | Рабочий 5 разряда | 1369 | 1013 | чел.-ч | чел.-ч | 1 | 14.45 | 0 | 0 | 0 | 571.71 | 0 | 1 | 1 |  | 14.45 | 2 | 352878885 | 194 | 0 | 0 | 0 | 0 | 0 | 0 | 0 | 0
52 | 352878886 | 352870567 | 342640393 | 113 | 1 | 1 | 1 | 4-100-00 |  | Затраты труда машинистов | 1191 | 1013 | чел.-ч. | чел.-ч. | 1 | 2.15 | 0 | 0 | 0 | 0 | 0 | 1 | 2 |  | 2.15 | 2 | 352878886 | 195 | 0 | 0 | 0 | 0 | 0 | 0 | 0 | 0
52 | 352878887 | 352870567 | 342764741 | 1 | 1 | 1 | 2 | 91.05.05-015 | И13_ФСЭМ-2022, 91.05.05-015, приказ Минстроя России от 18.05.2022 г. № 378/пр | Краны на автомобильном ходу, грузоподъемность 16 т | 1368 | 1011 | маш.-ч | маш.-ч | 1 | 0.75 | 0 | 1552.12 | 668.23 | 0 | 0 | 1 | 0 |  | 0.75 | 2 | 352878887 | 196 | 0 | 0 | 0 | 0 | 0 | 0 | 0 | 0
52 | 352878888 | 352870567 | 342764875 | 1 | 1 | 1 | 2 | 91.06.03-055 | И13_ФСЭМ-2022, 91.06.03-055, приказ Минстроя России от 18.05.2022 г. № 378/пр | Лебедки электрические тяговым усилием 19,62 кН (2 т) | 1368 | 1011 | маш.-ч | маш.-ч | 1 | 0.81 | 0 | 11.45 | 0 | 0 | 0 | 1 | 0 |  | 0.81 | 2 | 352878888 | 197 | 0 | 0 | 0 | 0 | 0 | 0 | 0 | 0
52 | 352878889 | 352870567 | 342765643 | 1 | 1 | 1 | 2 | 91.14.02-001 | И13_ФСЭМ-2022 доп.7, 91.14.02-001, приказ Минстроя России от 02.08.2023 г. № 551/пр | Автомобили бортовые, грузоподъемность до 5 т | 1368 | 1011 | маш.-ч | маш.-ч | 1 | 0.59 | 0 | 477.92 | 497.46 | 0 | 0 | 1 | 0 |  | 0.59 | 2 | 352878889 | 198 | 0 | 0 | 0 | 0 | 0 | 0 | 0 | 0
52 | 352878890 | 352870567 | 342765838 | 1 | 1 | 1 | 2 | 91.17.04-544 | И13_ФСЭМ-2022, 91.17.04-544, приказ Минстроя России от 18.05.2022 г. № 378/пр | Генераторы бензиновые портативные, мощность до 6 кВт | 1368 | 1011 | маш.-ч | маш.-ч | 1 | 0.81 | 0 | 170.23 | 497.46 | 0 | 0 | 1 | 0 |  | 0.81 | 2 | 352878890 | 199 | 0 | 0 | 0 | 0 | 0 | 0 | 0 | 0
52 | 352878891 | 352870567 | 342644907 | 113 | 1 | 1 | 3 | 20.1.01.01 |  | Комплект линейной арматуры для крепления СИП-2 на опоре ВЛИ | 1371 | 1013 | ШТ | ШТ | 1 | 0 | 0 | 0 | 0 | 0 | 1 | 0 | 0 | )*0 | 0 | 2 | 352878891 | 200 | 0 | 0 | 0 | 0 | 0 | 0 | 0 | 0
52 | 352878892 | 352870567 | 342644914 | 113 | 1 | 1 | 3 | 20.1.01.11 |  | Комплект линейной арматуры для устройства заземлений на опорах ВЛИ | 1371 | 1013 | ШТ | ШТ | 1 | 0 | 0 | 0 | 0 | 0 | 1 | 0 | 0 | )*0 | 0 | 2 | 352878892 | 201 | 0 | 0 | 0 | 0 | 0 | 0 | 0 | 0
52 | 352878893 | 352870567 | 342645070 | 113 | 1 | 1 | 3 | 21.2.01.01 |  | Провода самонесущие изолированные для ВЛИ | 1477 | 1013 | 1000 м | 1000 М | 1 | 0 | 0 | 0 | 0 | 0 | 1 | 0 | 0 | )*0 | 0 | 2 | 352878893 | 202 | 0 | 0 | 0 | 0 | 0 | 0 | 0 | 0
53 | 352878894 | 352870592 | 342640356 | 113 | 1 | 1 | 1 | 2-100-03 |  | Рабочий 3 разряда | 1369 | 1013 | чел.-ч | чел.-ч | 1 | 0.42 | 0 | 0 | 0 | 441.78 | 0 | 1 | 1 |  | 0.42 | 2 | 352878894 | 203 | 0 | 0 | 0 | 0 | 0 | 0 | 0 | 0
53 | 352878895 | 352870592 | 342640358 | 113 | 1 | 1 | 1 | 2-100-04 |  | Рабочий 4 разряда | 1369 | 1013 | чел.-ч | чел.-ч | 1 | 0.21 | 0 | 0 | 0 | 497.46 | 0 | 1 | 1 |  | 0.21 | 2 | 352878895 | 204 | 0 | 0 | 0 | 0 | 0 | 0 | 0 | 0
53 | 352878896 | 352870592 | 342640360 | 113 | 1 | 1 | 1 | 2-100-05 |  | Рабочий 5 разряда | 1369 | 1013 | чел.-ч | чел.-ч | 1 | 0.21 | 0 | 0 | 0 | 571.71 | 0 | 1 | 1 |  | 0.21 | 2 | 352878896 | 205 | 0 | 0 | 0 | 0 | 0 | 0 | 0 | 0
53 | 352878897 | 352870592 | 342644907 | 113 | 1 | 1 | 3 | 20.1.01.01 |  | Комплект линейной арматуры для крепления СИП-2 на опоре ВЛИ | 1371 | 1013 | ШТ | ШТ | 1 | 0 | 0 | 0 | 0 | 0 | 1 | 0 | 0 | )*0 | 0 | 2 | 352878897 | 206 | 0 | 0 | 0 | 0 | 0 | 0 | 0 | 0
53 | 352878898 | 352870592 | 342644914 | 113 | 1 | 1 | 3 | 20.1.01.11 |  | Комплект линейной арматуры для устройства заземлений на опорах ВЛИ | 1371 | 1013 | ШТ | ШТ | 1 | 0 | 0 | 0 | 0 | 0 | 1 | 0 | 0 | )*0 | 0 | 2 | 352878898 | 207 | 0 | 0 | 0 | 0 | 0 | 0 | 0 | 0
54 | 352878899 | 352870603 | 342640352 | 113 | 1 | 1 | 1 | 2-100-02 |  | Рабочий 2 разряда | 1369 | 1013 | чел.-ч | чел.-ч | 1 | 0.91 | 0 | 0 | 0 | 404.65 | 0 | 1 | 1 |  | 0.91 | 2 | 352878899 | 208 | 0 | 0 | 0 | 0 | 0 | 0 | 0 | 0
54 | 352878900 | 352870603 | 342640356 | 113 | 1 | 1 | 1 | 2-100-03 |  | Рабочий 3 разряда | 1369 | 1013 | чел.-ч | чел.-ч | 1 | 38.89 | 0 | 0 | 0 | 441.78 | 0 | 1 | 1 |  | 38.89 | 2 | 352878900 | 209 | 0 | 0 | 0 | 0 | 0 | 0 | 0 | 0
54 | 352878901 | 352870603 | 342640358 | 113 | 1 | 1 | 1 | 2-100-04 |  | Рабочий 4 разряда | 1369 | 1013 | чел.-ч | чел.-ч | 1 | 19.24 | 0 | 0 | 0 | 497.46 | 0 | 1 | 1 |  | 19.24 | 2 | 352878901 | 210 | 0 | 0 | 0 | 0 | 0 | 0 | 0 | 0
54 | 352878902 | 352870603 | 342640360 | 113 | 1 | 1 | 1 | 2-100-05 |  | Рабочий 5 разряда | 1369 | 1013 | чел.-ч | чел.-ч | 1 | 19.24 | 0 | 0 | 0 | 571.71 | 0 | 1 | 1 |  | 19.24 | 2 | 352878902 | 211 | 0 | 0 | 0 | 0 | 0 | 0 | 0 | 0
54 | 352878903 | 352870603 | 342640393 | 113 | 1 | 1 | 1 | 4-100-00 |  | Затраты труда машинистов | 1191 | 1013 | чел.-ч. | чел.-ч. | 1 | 22.24 | 0 | 0 | 0 | 0 | 0 | 1 | 2 |  | 22.24 | 2 | 352878903 | 212 | 0 | 0 | 0 | 0 | 0 | 0 | 0 | 0
54 | 352878904 | 352870603 | 342764741 | 1 | 1 | 1 | 2 | 91.05.05-015 | И13_ФСЭМ-2022, 91.05.05-015, приказ Минстроя России от 18.05.2022 г. № 378/пр | Краны на автомобильном ходу, грузоподъемность 16 т | 1368 | 1011 | маш.-ч | маш.-ч | 1 | 0.64 | 0 | 1552.12 | 668.23 | 0 | 0 | 1 | 0 |  | 0.64 | 2 | 352878904 | 213 | 0 | 0 | 0 | 0 | 0 | 0 | 0 | 0
54 | 352878905 | 352870603 | 342764875 | 1 | 1 | 1 | 2 | 91.06.03-055 | И13_ФСЭМ-2022, 91.06.03-055, приказ Минстроя России от 18.05.2022 г. № 378/пр | Лебедки электрические тяговым усилием 19,62 кН (2 т) | 1368 | 1011 | маш.-ч | маш.-ч | 1 | 2.4 | 0 | 11.45 | 0 | 0 | 0 | 1 | 0 |  | 2.4 | 2 | 352878905 | 214 | 0 | 0 | 0 | 0 | 0 | 0 | 0 | 0
54 | 352878906 | 352870603 | 342764914 | 1 | 1 | 1 | 2 | 91.06.06-011 | И13_ФСЭМ-2022, 91.06.06-011, приказ Минстроя России от 18.05.2022 г. № 378/пр | Автогидроподъемники, высота подъема 12 м | 1368 | 1011 | маш.-ч | маш.-ч | 1 | 18.68 | 0 | 346.73 | 497.46 | 0 | 0 | 1 | 0 |  | 18.68 | 2 | 352878906 | 215 | 0 | 0 | 0 | 0 | 0 | 0 | 0 | 0
54 | 352878907 | 352870603 | 342765643 | 1 | 1 | 1 | 2 | 91.14.02-001 | И13_ФСЭМ-2022 доп.7, 91.14.02-001, приказ Минстроя России от 02.08.2023 г. № 551/пр | Автомобили бортовые, грузоподъемность до 5 т | 1368 | 1011 | маш.-ч | маш.-ч | 1 | 0.52 | 0 | 477.92 | 497.46 | 0 | 0 | 1 | 0 |  | 0.52 | 2 | 352878907 | 216 | 0 | 0 | 0 | 0 | 0 | 0 | 0 | 0
54 | 352878908 | 352870603 | 342765838 | 1 | 1 | 1 | 2 | 91.17.04-544 | И13_ФСЭМ-2022, 91.17.04-544, приказ Минстроя России от 18.05.2022 г. № 378/пр | Генераторы бензиновые портативные, мощность до 6 кВт | 1368 | 1011 | маш.-ч | маш.-ч | 1 | 2.4 | 0 | 170.23 | 497.46 | 0 | 0 | 1 | 0 |  | 2.4 | 2 | 352878908 | 217 | 0 | 0 | 0 | 0 | 0 | 0 | 0 | 0
54 | 352878909 | 352870603 | 342644905 | 113 | 1 | 1 | 3 | 20.1.01.01 |  | Комплект креплений для анкерных опор | 1371 | 1013 | ШТ | ШТ | 1 | 0 | 0 | 0 | 0 | 0 | 1 | 0 | 0 |  | 0 | 2 | 352878909 | 218 | 0 | 0 | 0 | 0 | 0 | 0 | 0 | 0
54 | 352878910 | 352870603 | 342644917 | 113 | 1 | 1 | 3 | 20.1.01.12 |  | Комплект креплений для промежуточных опор | 1371 | 1013 | ШТ | ШТ | 1 | 0 | 0 | 0 | 0 | 0 | 1 | 0 | 0 |  | 0 | 2 | 352878910 | 219 | 0 | 0 | 0 | 0 | 0 | 0 | 0 | 0
54 | 352878911 | 352870603 | 342645072 | 113 | 1 | 1 | 3 | 21.2.01.01 |  | Провода самонесущие изолированные | 1477 | 1013 | 1000 м | 1000 М | 1 | 3.06 | 0 | 0 | 0 | 0 | 0 | 0 | 0 |  | 3.06 | 2 | 352878911 | 220 | 0 | 0 | 0 | 0 | 0 | 0 | 0 | 0
55 | 352878912 | 352870630 | 342640352 | 113 | 1 | 1 | 1 | 2-100-02 |  | Рабочий 2 разряда | 1369 | 1013 | чел.-ч | чел.-ч | 1 | 0.01 | 0 | 0 | 0 | 404.65 | 0 | 1 | 1 |  | 0.01 | 2 | 352878912 | 221 | 0 | 0 | 0 | 0 | 0 | 0 | 0 | 0
55 | 352878913 | 352870630 | 342640356 | 113 | 1 | 1 | 1 | 2-100-03 |  | Рабочий 3 разряда | 1369 | 1013 | чел.-ч | чел.-ч | 1 | 1.03 | 0 | 0 | 0 | 441.78 | 0 | 1 | 1 |  | 1.03 | 2 | 352878913 | 222 | 0 | 0 | 0 | 0 | 0 | 0 | 0 | 0
55 | 352878914 | 352870630 | 342640358 | 113 | 1 | 1 | 1 | 2-100-04 |  | Рабочий 4 разряда | 1369 | 1013 | чел.-ч | чел.-ч | 1 | 0.52 | 0 | 0 | 0 | 497.46 | 0 | 1 | 1 |  | 0.52 | 2 | 352878914 | 223 | 0 | 0 | 0 | 0 | 0 | 0 | 0 | 0
55 | 352878915 | 352870630 | 342640360 | 113 | 1 | 1 | 1 | 2-100-05 |  | Рабочий 5 разряда | 1369 | 1013 | чел.-ч | чел.-ч | 1 | 0.52 | 0 | 0 | 0 | 571.71 | 0 | 1 | 1 |  | 0.52 | 2 | 352878915 | 224 | 0 | 0 | 0 | 0 | 0 | 0 | 0 | 0
55 | 352878916 | 352870630 | 342640393 | 113 | 1 | 1 | 1 | 4-100-00 |  | Затраты труда машинистов | 1191 | 1013 | чел.-ч. | чел.-ч. | 1 | 0.51 | 0 | 0 | 0 | 0 | 0 | 1 | 2 |  | 0.51 | 2 | 352878916 | 225 | 0 | 0 | 0 | 0 | 0 | 0 | 0 | 0
55 | 352878917 | 352870630 | 342764741 | 1 | 1 | 1 | 2 | 91.05.05-015 | И13_ФСЭМ-2022, 91.05.05-015, приказ Минстроя России от 18.05.2022 г. № 378/пр | Краны на автомобильном ходу, грузоподъемность 16 т | 1368 | 1011 | маш.-ч | маш.-ч | 1 | 0.0051 | 0 | 1552.12 | 668.23 | 0 | 0 | 1 | 0 |  | 0.0051 | 2 | 352878917 | 226 | 0 | 0 | 0 | 0 | 0 | 0 | 0 | 0
55 | 352878918 | 352870630 | 342764914 | 1 | 1 | 1 | 2 | 91.06.06-011 | И13_ФСЭМ-2022, 91.06.06-011, приказ Минстроя России от 18.05.2022 г. № 378/пр | Автогидроподъемники, высота подъема 12 м | 1368 | 1011 | маш.-ч | маш.-ч | 1 | 0.5 | 0 | 346.73 | 497.46 | 0 | 0 | 1 | 0 |  | 0.5 | 2 | 352878918 | 227 | 0 | 0 | 0 | 0 | 0 | 0 | 0 | 0
55 | 352878919 | 352870630 | 342765643 | 1 | 1 | 1 | 2 | 91.14.02-001 | И13_ФСЭМ-2022 доп.7, 91.14.02-001, приказ Минстроя России от 02.08.2023 г. № 551/пр | Автомобили бортовые, грузоподъемность до 5 т | 1368 | 1011 | маш.-ч | маш.-ч | 1 | 0.004 | 0 | 477.92 | 497.46 | 0 | 0 | 1 | 0 |  | 0.004 | 2 | 352878919 | 228 | 0 | 0 | 0 | 0 | 0 | 0 | 0 | 0
55 | 352878920 | 352870630 | 342644917 | 113 | 1 | 1 | 3 | 20.1.01.12 |  | Комплект креплений для промежуточных опор | 1371 | 1013 | ШТ | ШТ | 1 | 0 | 0 | 0 | 0 | 0 | 1 | 0 | 0 | *0 | 0 | 2 | 352878920 | 229 | 0 | 0 | 0 | 0 | 0 | 0 | 0 | 0
56 | 352878921 | 352870649 | 342640352 | 113 | 1 | 1 | 1 | 2-100-02 |  | Рабочий 2 разряда | 1369 | 1013 | чел.-ч | чел.-ч | 1 | 0.91 | 0 | 0 | 0 | 404.65 | 0 | 1 | 1 |  | 0.91 | 2 | 352878921 | 230 | 0 | 0 | 0 | 0 | 0 | 0 | 0 | 0
56 | 352878922 | 352870649 | 342640356 | 113 | 1 | 1 | 1 | 2-100-03 |  | Рабочий 3 разряда | 1369 | 1013 | чел.-ч | чел.-ч | 1 | 27.23 | 0 | 0 | 0 | 441.78 | 0 | 1 | 1 |  | 27.23 | 2 | 352878922 | 231 | 0 | 0 | 0 | 0 | 0 | 0 | 0 | 0
56 | 352878923 | 352870649 | 342640358 | 113 | 1 | 1 | 1 | 2-100-04 |  | Рабочий 4 разряда | 1369 | 1013 | чел.-ч | чел.-ч | 1 | 13.39 | 0 | 0 | 0 | 497.46 | 0 | 1 | 1 |  | 13.39 | 2 | 352878923 | 232 | 0 | 0 | 0 | 0 | 0 | 0 | 0 | 0
56 | 352878924 | 352870649 | 342640360 | 113 | 1 | 1 | 1 | 2-100-05 |  | Рабочий 5 разряда | 1369 | 1013 | чел.-ч | чел.-ч | 1 | 13.39 | 0 | 0 | 0 | 571.71 | 0 | 1 | 1 |  | 13.39 | 2 | 352878924 | 233 | 0 | 0 | 0 | 0 | 0 | 0 | 0 | 0
56 | 352878925 | 352870649 | 342640393 | 113 | 1 | 1 | 1 | 4-100-00 |  | Затраты труда машинистов | 1191 | 1013 | чел.-ч. | чел.-ч. | 1 | 3.56 | 0 | 0 | 0 | 0 | 0 | 1 | 2 |  | 3.56 | 2 | 352878925 | 234 | 0 | 0 | 0 | 0 | 0 | 0 | 0 | 0
56 | 352878926 | 352870649 | 342764741 | 1 | 1 | 1 | 2 | 91.05.05-015 | И13_ФСЭМ-2022, 91.05.05-015, приказ Минстроя России от 18.05.2022 г. № 378/пр | Краны на автомобильном ходу, грузоподъемность 16 т | 1368 | 1011 | маш.-ч | маш.-ч | 1 | 0.64 | 0 | 1552.12 | 668.23 | 0 | 0 | 1 | 0 |  | 0.64 | 2 | 352878926 | 235 | 0 | 0 | 0 | 0 | 0 | 0 | 0 | 0
56 | 352878927 | 352870649 | 342764875 | 1 | 1 | 1 | 2 | 91.06.03-055 | И13_ФСЭМ-2022, 91.06.03-055, приказ Минстроя России от 18.05.2022 г. № 378/пр | Лебедки электрические тяговым усилием 19,62 кН (2 т) | 1368 | 1011 | маш.-ч | маш.-ч | 1 | 2.4 | 0 | 11.45 | 0 | 0 | 0 | 1 | 0 |  | 2.4 | 2 | 352878927 | 236 | 0 | 0 | 0 | 0 | 0 | 0 | 0 | 0
56 | 352878928 | 352870649 | 342765643 | 1 | 1 | 1 | 2 | 91.14.02-001 | И13_ФСЭМ-2022 доп.7, 91.14.02-001, приказ Минстроя России от 02.08.2023 г. № 551/пр | Автомобили бортовые, грузоподъемность до 5 т | 1368 | 1011 | маш.-ч | маш.-ч | 1 | 0.52 | 0 | 477.92 | 497.46 | 0 | 0 | 1 | 0 |  | 0.52 | 2 | 352878928 | 237 | 0 | 0 | 0 | 0 | 0 | 0 | 0 | 0
56 | 352878929 | 352870649 | 342765838 | 1 | 1 | 1 | 2 | 91.17.04-544 | И13_ФСЭМ-2022, 91.17.04-544, приказ Минстроя России от 18.05.2022 г. № 378/пр | Генераторы бензиновые портативные, мощность до 6 кВт | 1368 | 1011 | маш.-ч | маш.-ч | 1 | 2.4 | 0 | 170.23 | 497.46 | 0 | 0 | 1 | 0 |  | 2.4 | 2 | 352878929 | 238 | 0 | 0 | 0 | 0 | 0 | 0 | 0 | 0
56 | 352878930 | 352870649 | 342644905 | 113 | 1 | 1 | 3 | 20.1.01.01 |  | Комплект креплений для анкерных опор | 1371 | 1013 | ШТ | ШТ | 1 | 0 | 0 | 0 | 0 | 0 | 1 | 0 | 0 | *0 | 0 | 2 | 352878930 | 239 | 0 | 0 | 0 | 0 | 0 | 0 | 0 | 0
56 | 352878931 | 352870649 | 342644917 | 113 | 1 | 1 | 3 | 20.1.01.12 |  | Комплект креплений для промежуточных опор | 1371 | 1013 | ШТ | ШТ | 1 | 0 | 0 | 0 | 0 | 0 | 1 | 0 | 0 | *0 | 0 | 2 | 352878931 | 240 | 0 | 0 | 0 | 0 | 0 | 0 | 0 | 0
56 | 352878932 | 352870649 | 342645072 | 113 | 1 | 1 | 3 | 21.2.01.01 |  | Провода самонесущие изолированные | 1477 | 1013 | 1000 м | 1000 М | 1 | 3.06 | 0 | 0 | 0 | 0 | 0 | 0 | 0 | *0 | 0 | 2 | 352878932 | 241 | 0 | 0 | 0 | 0 | 0 | 0 | 0 | 0
57 | 352878933 | 352870674 | 342640352 | 113 | 1 | 1 | 1 | 2-100-02 |  | Рабочий 2 разряда | 1369 | 1013 | чел.-ч | чел.-ч | 1 | 0.01 | 0 | 0 | 0 | 404.65 | 0 | 1 | 1 |  | 0.01 | 2 | 352878933 | 242 | 0 | 0 | 0 | 0 | 0 | 0 | 0 | 0
57 | 352878934 | 352870674 | 342640356 | 113 | 1 | 1 | 1 | 2-100-03 |  | Рабочий 3 разряда | 1369 | 1013 | чел.-ч | чел.-ч | 1 | 0.56 | 0 | 0 | 0 | 441.78 | 0 | 1 | 1 |  | 0.56 | 2 | 352878934 | 243 | 0 | 0 | 0 | 0 | 0 | 0 | 0 | 0
57 | 352878935 | 352870674 | 342640358 | 113 | 1 | 1 | 1 | 2-100-04 |  | Рабочий 4 разряда | 1369 | 1013 | чел.-ч | чел.-ч | 1 | 0.28 | 0 | 0 | 0 | 497.46 | 0 | 1 | 1 |  | 0.28 | 2 | 352878935 | 244 | 0 | 0 | 0 | 0 | 0 | 0 | 0 | 0
57 | 352878936 | 352870674 | 342640360 | 113 | 1 | 1 | 1 | 2-100-05 |  | Рабочий 5 разряда | 1369 | 1013 | чел.-ч | чел.-ч | 1 | 0.28 | 0 | 0 | 0 | 571.71 | 0 | 1 | 1 |  | 0.28 | 2 | 352878936 | 245 | 0 | 0 | 0 | 0 | 0 | 0 | 0 | 0
57 | 352878937 | 352870674 | 342640393 | 113 | 1 | 1 | 1 | 4-100-00 |  | Затраты труда машинистов | 1191 | 1013 | чел.-ч. | чел.-ч. | 1 | 0.01 | 0 | 0 | 0 | 0 | 0 | 1 | 2 |  | 0.01 | 2 | 352878937 | 246 | 0 | 0 | 0 | 0 | 0 | 0 | 0 | 0
57 | 352878938 | 352870674 | 342764741 | 1 | 1 | 1 | 2 | 91.05.05-015 | И13_ФСЭМ-2022, 91.05.05-015, приказ Минстроя России от 18.05.2022 г. № 378/пр | Краны на автомобильном ходу, грузоподъемность 16 т | 1368 | 1011 | маш.-ч | маш.-ч | 1 | 0.0051 | 0 | 1552.12 | 668.23 | 0 | 0 | 1 | 0 |  | 0.0051 | 2 | 352878938 | 247 | 0 | 0 | 0 | 0 | 0 | 0 | 0 | 0
57 | 352878939 | 352870674 | 342765643 | 1 | 1 | 1 | 2 | 91.14.02-001 | И13_ФСЭМ-2022 доп.7, 91.14.02-001, приказ Минстроя России от 02.08.2023 г. № 551/пр | Автомобили бортовые, грузоподъемность до 5 т | 1368 | 1011 | маш.-ч | маш.-ч | 1 | 0.004 | 0 | 477.92 | 497.46 | 0 | 0 | 1 | 0 |  | 0.004 | 2 | 352878939 | 248 | 0 | 0 | 0 | 0 | 0 | 0 | 0 | 0
57 | 352878940 | 352870674 | 342644917 | 113 | 1 | 1 | 3 | 20.1.01.12 |  | Комплект креплений для промежуточных опор | 1371 | 1013 | ШТ | ШТ | 1 | 0 | 0 | 0 | 0 | 0 | 1 | 0 | 0 | *0 | 0 | 2 | 352878940 | 249 | 0 | 0 | 0 | 0 | 0 | 0 | 0 | 0
93 | 352878941 | 352870691 | 342640210 | 113 | 1 | 1 | 1 | 1-100-36 |  | Средний разряд работы 3,6 | 1191 | 1013 | чел.-ч. | чел.-ч. | 1 | 7.21 | 0 | 0 | 0 | 475.19 | 0 | 1 | 1 |  | 7.21 | 2 | 352878941 | 250 | 0 | 0 | 0 | 0 | 0 | 0 | 0 | 0
93 | 352878942 | 352870691 | 342640393 | 113 | 1 | 1 | 1 | 4-100-00 |  | Затраты труда машинистов | 1191 | 1013 | чел.-ч. | чел.-ч. | 1 | 0.36 | 0 | 0 | 0 | 0 | 0 | 1 | 2 |  | 0.36 | 2 | 352878942 | 251 | 0 | 0 | 0 | 0 | 0 | 0 | 0 | 0
93 | 352878943 | 352870691 | 342765643 | 1 | 1 | 1 | 2 | 91.14.02-001 | И13_ФСЭМ-2022 доп.7, 91.14.02-001, приказ Минстроя России от 02.08.2023 г. № 551/пр | Автомобили бортовые, грузоподъемность до 5 т | 1368 | 1011 | маш.-ч | маш.-ч | 1 | 0.36 | 0 | 477.92 | 497.46 | 0 | 0 | 1 | 0 |  | 0.36 | 2 | 352878943 | 252 | 0 | 0 | 0 | 0 | 0 | 0 | 0 | 0
93 | 352878944 | 352870691 | 342645075 | 113 | 1 | 1 | 3 | 21.2.01.02 |  | Провода неизолированные | 1348 | 1009 | т | т | 1000 | 0 | 0 | 0 | 0 | 0 | 1 | 0 | 0 | )*0 | 0 | 2 | 352878944 | 253 | 0 | 0 | 0 | 0 | 0 | 0 | 0 | 0
94 | 352878945 | 352870700 | 342640210 | 113 | 1 | 1 | 1 | 1-100-36 |  | Средний разряд работы 3,6 | 1191 | 1013 | чел.-ч. | чел.-ч. | 1 | 9.58 | 0 | 0 | 0 | 475.19 | 0 | 1 | 1 |  | 9.58 | 2 | 352878945 | 254 | 0 | 0 | 0 | 0 | 0 | 0 | 0 | 0
94 | 352878946 | 352870700 | 342640393 | 113 | 1 | 1 | 1 | 4-100-00 |  | Затраты труда машинистов | 1191 | 1013 | чел.-ч. | чел.-ч. | 1 | 0.48 | 0 | 0 | 0 | 0 | 0 | 1 | 2 |  | 0.48 | 2 | 352878946 | 255 | 0 | 0 | 0 | 0 | 0 | 0 | 0 | 0
94 | 352878947 | 352870700 | 342765643 | 1 | 1 | 1 | 2 | 91.14.02-001 | И13_ФСЭМ-2022 доп.7, 91.14.02-001, приказ Минстроя России от 02.08.2023 г. № 551/пр | Автомобили бортовые, грузоподъемность до 5 т | 1368 | 1011 | маш.-ч | маш.-ч | 1 | 0.48 | 0 | 477.92 | 497.46 | 0 | 0 | 1 | 0 |  | 0.48 | 2 | 352878947 | 256 | 0 | 0 | 0 | 0 | 0 | 0 | 0 | 0
94 | 352878948 | 352870700 | 342645075 | 113 | 1 | 1 | 3 | 21.2.01.02 |  | Провода неизолированные | 1348 | 1009 | т | т | 1000 | 0 | 0 | 0 | 0 | 0 | 1 | 0 | 0 | )*0 | 0 | 2 | 352878948 | 257 | 0 | 0 | 0 | 0 | 0 | 0 | 0 | 0
95 | 352878949 | 352870709 | 342640210 | 113 | 1 | 1 | 1 | 1-100-36 |  | Средний разряд работы 3,6 | 1191 | 1013 | чел.-ч. | чел.-ч. | 1 | 16 | 0 | 0 | 0 | 475.19 | 0 | 1 | 1 |  | 16 | 2 | 352878949 | 258 | 0 | 0 | 0 | 0 | 0 | 0 | 0 | 0
95 | 352878950 | 352870709 | 342640393 | 113 | 1 | 1 | 1 | 4-100-00 |  | Затраты труда машинистов | 1191 | 1013 | чел.-ч. | чел.-ч. | 1 | 0.8 | 0 | 0 | 0 | 0 | 0 | 1 | 2 |  | 0.8 | 2 | 352878950 | 259 | 0 | 0 | 0 | 0 | 0 | 0 | 0 | 0
95 | 352878951 | 352870709 | 342765643 | 1 | 1 | 1 | 2 | 91.14.02-001 | И13_ФСЭМ-2022 доп.7, 91.14.02-001, приказ Минстроя России от 02.08.2023 г. № 551/пр | Автомобили бортовые, грузоподъемность до 5 т | 1368 | 1011 | маш.-ч | маш.-ч | 1 | 0.8 | 0 | 477.92 | 497.46 | 0 | 0 | 1 | 0 |  | 0.8 | 2 | 352878951 | 260 | 0 | 0 | 0 | 0 | 0 | 0 | 0 | 0
95 | 352878952 | 352870709 | 342645075 | 113 | 1 | 1 | 3 | 21.2.01.02 |  | Провода неизолированные | 1348 | 1009 | т | т | 1000 | 0 | 0 | 0 | 0 | 0 | 1 | 0 | 0 | )*0 | 0 | 2 | 352878952 | 261 | 0 | 0 | 0 | 0 | 0 | 0 | 0 | 0
96 | 352878953 | 352870718 | 342640210 | 113 | 1 | 1 | 1 | 1-100-36 |  | Средний разряд работы 3,6 | 1191 | 1013 | чел.-ч. | чел.-ч. | 1 | 20.1 | 0 | 0 | 0 | 475.19 | 0 | 1 | 1 |  | 20.1 | 2 | 352878953 | 262 | 0 | 0 | 0 | 0 | 0 | 0 | 0 | 0
96 | 352878954 | 352870718 | 342640393 | 113 | 1 | 1 | 1 | 4-100-00 |  | Затраты труда машинистов | 1191 | 1013 | чел.-ч. | чел.-ч. | 1 | 1.01 | 0 | 0 | 0 | 0 | 0 | 1 | 2 |  | 1.01 | 2 | 352878954 | 263 | 0 | 0 | 0 | 0 | 0 | 0 | 0 | 0
96 | 352878955 | 352870718 | 342765643 | 1 | 1 | 1 | 2 | 91.14.02-001 | И13_ФСЭМ-2022 доп.7, 91.14.02-001, приказ Минстроя России от 02.08.2023 г. № 551/пр | Автомобили бортовые, грузоподъемность до 5 т | 1368 | 1011 | маш.-ч | маш.-ч | 1 | 1.01 | 0 | 477.92 | 497.46 | 0 | 0 | 1 | 0 |  | 1.01 | 2 | 352878955 | 264 | 0 | 0 | 0 | 0 | 0 | 0 | 0 | 0
96 | 352878956 | 352870718 | 342645075 | 113 | 1 | 1 | 3 | 21.2.01.02 |  | Провода неизолированные | 1348 | 1009 | т | т | 1000 | 0 | 0 | 0 | 0 | 0 | 1 | 0 | 0 | )*0 | 0 | 2 | 352878956 | 265 | 0 | 0 | 0 | 0 | 0 | 0 | 0 | 0
97 | 352878957 | 352870727 | 342640210 | 113 | 1 | 1 | 1 | 1-100-36 |  | Средний разряд работы 3,6 | 1191 | 1013 | чел.-ч. | чел.-ч. | 1 | 13.9 | 0 | 0 | 0 | 475.19 | 0 | 1 | 1 |  | 13.9 | 2 | 352878957 | 266 | 0 | 0 | 0 | 0 | 0 | 0 | 0 | 0
97 | 352878958 | 352870727 | 342640393 | 113 | 1 | 1 | 1 | 4-100-00 |  | Затраты труда машинистов | 1191 | 1013 | чел.-ч. | чел.-ч. | 1 | 0.7 | 0 | 0 | 0 | 0 | 0 | 1 | 2 |  | 0.7 | 2 | 352878958 | 267 | 0 | 0 | 0 | 0 | 0 | 0 | 0 | 0
97 | 352878959 | 352870727 | 342765643 | 1 | 1 | 1 | 2 | 91.14.02-001 | И13_ФСЭМ-2022 доп.7, 91.14.02-001, приказ Минстроя России от 02.08.2023 г. № 551/пр | Автомобили бортовые, грузоподъемность до 5 т | 1368 | 1011 | маш.-ч | маш.-ч | 1 | 0.7 | 0 | 477.92 | 497.46 | 0 | 0 | 1 | 0 |  | 0.7 | 2 | 352878959 | 268 | 0 | 0 | 0 | 0 | 0 | 0 | 0 | 0
97 | 352878960 | 352870727 | 342645075 | 113 | 1 | 1 | 3 | 21.2.01.02 |  | Провода неизолированные | 1348 | 1009 | т | т | 1000 | 0 | 0 | 0 | 0 | 0 | 1 | 0 | 0 | )*0 | 0 | 2 | 352878960 | 269 | 0 | 0 | 0 | 0 | 0 | 0 | 0 | 0
98 | 352878961 | 352870736 | 342640210 | 113 | 1 | 1 | 1 | 1-100-36 |  | Средний разряд работы 3,6 | 1191 | 1013 | чел.-ч. | чел.-ч. | 1 | 16.5 | 0 | 0 | 0 | 475.19 | 0 | 1 | 1 |  | 16.5 | 2 | 352878961 | 270 | 0 | 0 | 0 | 0 | 0 | 0 | 0 | 0
98 | 352878962 | 352870736 | 342640393 | 113 | 1 | 1 | 1 | 4-100-00 |  | Затраты труда машинистов | 1191 | 1013 | чел.-ч. | чел.-ч. | 1 | 0.83 | 0 | 0 | 0 | 0 | 0 | 1 | 2 |  | 0.83 | 2 | 352878962 | 271 | 0 | 0 | 0 | 0 | 0 | 0 | 0 | 0
98 | 352878963 | 352870736 | 342765643 | 1 | 1 | 1 | 2 | 91.14.02-001 | И13_ФСЭМ-2022 доп.7, 91.14.02-001, приказ Минстроя России от 02.08.2023 г. № 551/пр | Автомобили бортовые, грузоподъемность до 5 т | 1368 | 1011 | маш.-ч | маш.-ч | 1 | 0.83 | 0 | 477.92 | 497.46 | 0 | 0 | 1 | 0 |  | 0.83 | 2 | 352878963 | 272 | 0 | 0 | 0 | 0 | 0 | 0 | 0 | 0
98 | 352878964 | 352870736 | 342645075 | 113 | 1 | 1 | 3 | 21.2.01.02 |  | Провода неизолированные | 1348 | 1009 | т | т | 1000 | 0 | 0 | 0 | 0 | 0 | 1 | 0 | 0 | )*0 | 0 | 2 | 352878964 | 273 | 0 | 0 | 0 | 0 | 0 | 0 | 0 | 0
173 | 352878965 | 352870749 | 342640197 | 113 | 1 | 1 | 1 | 1-100-30 |  | Средний разряд работы 3,0 | 1191 | 1013 | чел.-ч. | чел.-ч. | 1 | 12.6 | 0 | 0 | 0 | 441.78 | 0 | 1 | 1 |  | 12.6 | 2 | 352878965 | 274 | 0 | 0 | 0 | 0 | 0 | 0 | 0 | 0
173 | 352878966 | 352870749 | 342640393 | 113 | 1 | 1 | 1 | 4-100-00 |  | Затраты труда машинистов | 1191 | 1013 | чел.-ч. | чел.-ч. | 1 | 3.43 | 0 | 0 | 0 | 0 | 0 | 1 | 2 |  | 3.43 | 2 | 352878966 | 275 | 0 | 0 | 0 | 0 | 0 | 0 | 0 | 0
173 | 352878967 | 352870749 | 342764625 | 1 | 1 | 1 | 2 | 91.04.01-031 | И13_ФСЭМ-2022 доп.11, 91.04.01-031, приказ Минстроя России от 07.11.2024 г. № 747/пр | Машины бурильно-крановые на автомобильном ходу, диаметр бурения до 800 мм, глубина бурения до 5 м | 1368 | 1011 | маш.-ч | маш.-ч | 1 | 2.7 | 0 | 2088.77 | 571.71 | 0 | 0 | 1 | 0 |  | 2.7 | 2 | 352878967 | 276 | 0 | 0 | 0 | 0 | 0 | 0 | 0 | 0
173 | 352878968 | 352870749 | 342765643 | 1 | 1 | 1 | 2 | 91.14.02-001 | И13_ФСЭМ-2022 доп.7, 91.14.02-001, приказ Минстроя России от 02.08.2023 г. № 551/пр | Автомобили бортовые, грузоподъемность до 5 т | 1368 | 1011 | маш.-ч | маш.-ч | 1 | 0.73 | 0 | 477.92 | 497.46 | 0 | 0 | 1 | 0 |  | 0.73 | 2 | 352878968 | 277 | 0 | 0 | 0 | 0 | 0 | 0 | 0 | 0
173 | 352878969 | 352870749 | 342643155 | 113 | 1 | 1 | 3 | 11.1.02.01 |  | Бревна строительные | 1339 | 1007 | м3 | м3 | 1 | 0 | 0 | 0 | 0 | 0 | 1 | 0 | 0 | )*0 | 0 | 2 | 352878969 | 278 | 0 | 0 | 0 | 0 | 0 | 0 | 0 | 0
173 | 352878970 | 352870749 | 342645115 | 113 | 1 | 1 | 3 | 22.2.02.03 |  | Детали крепления стальные | 1346 | 1009 | кг | кг | 1 | 0 | 0 | 0 | 0 | 0 | 1 | 0 | 0 | )*0 | 0 | 2 | 352878970 | 279 | 0 | 0 | 0 | 0 | 0 | 0 | 0 | 0
174 | 352878971 | 352870762 | 342640193 | 113 | 1 | 1 | 1 | 1-100-29 |  | Средний разряд работы 2,9 | 1191 | 1013 | чел.-ч. | чел.-ч. | 1 | 18.6 | 0 | 0 | 0 | 438.06 | 0 | 1 | 1 |  | 18.6 | 2 | 352878971 | 280 | 0 | 0 | 0 | 0 | 0 | 0 | 0 | 0
174 | 352878972 | 352870762 | 342640393 | 113 | 1 | 1 | 1 | 4-100-00 |  | Затраты труда машинистов | 1191 | 1013 | чел.-ч. | чел.-ч. | 1 | 4.8 | 0 | 0 | 0 | 0 | 0 | 1 | 2 |  | 4.8 | 2 | 352878972 | 281 | 0 | 0 | 0 | 0 | 0 | 0 | 0 | 0
174 | 352878973 | 352870762 | 342764625 | 1 | 1 | 1 | 2 | 91.04.01-031 | И13_ФСЭМ-2022 доп.11, 91.04.01-031, приказ Минстроя России от 07.11.2024 г. № 747/пр | Машины бурильно-крановые на автомобильном ходу, диаметр бурения до 800 мм, глубина бурения до 5 м | 1368 | 1011 | маш.-ч | маш.-ч | 1 | 3.72 | 0 | 2088.77 | 571.71 | 0 | 0 | 1 | 0 |  | 3.72 | 2 | 352878973 | 282 | 0 | 0 | 0 | 0 | 0 | 0 | 0 | 0
174 | 352878974 | 352870762 | 342765643 | 1 | 1 | 1 | 2 | 91.14.02-001 | И13_ФСЭМ-2022 доп.7, 91.14.02-001, приказ Минстроя России от 02.08.2023 г. № 551/пр | Автомобили бортовые, грузоподъемность до 5 т | 1368 | 1011 | маш.-ч | маш.-ч | 1 | 1.08 | 0 | 477.92 | 497.46 | 0 | 0 | 1 | 0 |  | 1.08 | 2 | 352878974 | 283 | 0 | 0 | 0 | 0 | 0 | 0 | 0 | 0
174 | 352878975 | 352870762 | 342643155 | 113 | 1 | 1 | 3 | 11.1.02.01 |  | Бревна строительные | 1339 | 1007 | м3 | м3 | 1 | 0 | 0 | 0 | 0 | 0 | 1 | 0 | 0 | )*0 | 0 | 2 | 352878975 | 284 | 0 | 0 | 0 | 0 | 0 | 0 | 0 | 0
174 | 352878976 | 352870762 | 342645115 | 113 | 1 | 1 | 3 | 22.2.02.03 |  | Детали крепления стальные | 1346 | 1009 | кг | кг | 1 | 0 | 0 | 0 | 0 | 0 | 1 | 0 | 0 | )*0 | 0 | 2 | 352878976 | 285 | 0 | 0 | 0 | 0 | 0 | 0 | 0 | 0
210 | 352878977 | 352870775 | 342640179 | 113 | 1 | 1 | 1 | 1-100-25 |  | Средний разряд работы 2,5 | 1191 | 1013 | чел.-ч. | чел.-ч. | 1 | 0.61 | 0 | 0 | 0 | 423.21 | 0 | 1 | 1 |  | 0.61 | 2 | 352878977 | 286 | 0 | 0 | 0 | 0 | 0 | 0 | 0 | 0
210 | 352878978 | 352870775 | 342640393 | 113 | 1 | 1 | 1 | 4-100-00 |  | Затраты труда машинистов | 1191 | 1013 | чел.-ч. | чел.-ч. | 1 | 0.03 | 0 | 0 | 0 | 0 | 0 | 1 | 2 |  | 0.03 | 2 | 352878978 | 287 | 0 | 0 | 0 | 0 | 0 | 0 | 0 | 0
210 | 352878979 | 352870775 | 342765643 | 1 | 1 | 1 | 2 | 91.14.02-001 | И13_ФСЭМ-2022 доп.7, 91.14.02-001, приказ Минстроя России от 02.08.2023 г. № 551/пр | Автомобили бортовые, грузоподъемность до 5 т | 1368 | 1011 | маш.-ч | маш.-ч | 1 | 0.03 | 0 | 477.92 | 497.46 | 0 | 0 | 1 | 0 |  | 0.03 | 2 | 352878979 | 288 | 0 | 0 | 0 | 0 | 0 | 0 | 0 | 0
211 | 352878980 | 352870782 | 342640179 | 113 | 1 | 1 | 1 | 1-100-25 |  | Средний разряд работы 2,5 | 1191 | 1013 | чел.-ч. | чел.-ч. | 1 | 0.66 | 0 | 0 | 0 | 423.21 | 0 | 1 | 1 |  | 0.66 | 2 | 352878980 | 289 | 0 | 0 | 0 | 0 | 0 | 0 | 0 | 0
211 | 352878981 | 352870782 | 342640393 | 113 | 1 | 1 | 1 | 4-100-00 |  | Затраты труда машинистов | 1191 | 1013 | чел.-ч. | чел.-ч. | 1 | 0.03 | 0 | 0 | 0 | 0 | 0 | 1 | 2 |  | 0.03 | 2 | 352878981 | 290 | 0 | 0 | 0 | 0 | 0 | 0 | 0 | 0
211 | 352878982 | 352870782 | 342765643 | 1 | 1 | 1 | 2 | 91.14.02-001 | И13_ФСЭМ-2022 доп.7, 91.14.02-001, приказ Минстроя России от 02.08.2023 г. № 551/пр | Автомобили бортовые, грузоподъемность до 5 т | 1368 | 1011 | маш.-ч | маш.-ч | 1 | 0.03 | 0 | 477.92 | 497.46 | 0 | 0 | 1 | 0 |  | 0.03 | 2 | 352878982 | 291 | 0 | 0 | 0 | 0 | 0 | 0 | 0 | 0
212 | 352878983 | 352870789 | 342640179 | 113 | 1 | 1 | 1 | 1-100-25 |  | Средний разряд работы 2,5 | 1191 | 1013 | чел.-ч. | чел.-ч. | 1 | 1.03 | 0 | 0 | 0 | 423.21 | 0 | 1 | 1 |  | 1.03 | 2 | 352878983 | 292 | 0 | 0 | 0 | 0 | 0 | 0 | 0 | 0
212 | 352878984 | 352870789 | 342640393 | 113 | 1 | 1 | 1 | 4-100-00 |  | Затраты труда машинистов | 1191 | 1013 | чел.-ч. | чел.-ч. | 1 | 0.05 | 0 | 0 | 0 | 0 | 0 | 1 | 2 |  | 0.05 | 2 | 352878984 | 293 | 0 | 0 | 0 | 0 | 0 | 0 | 0 | 0
212 | 352878985 | 352870789 | 342765643 | 1 | 1 | 1 | 2 | 91.14.02-001 | И13_ФСЭМ-2022 доп.7, 91.14.02-001, приказ Минстроя России от 02.08.2023 г. № 551/пр | Автомобили бортовые, грузоподъемность до 5 т | 1368 | 1011 | маш.-ч | маш.-ч | 1 | 0.05 | 0 | 477.92 | 497.46 | 0 | 0 | 1 | 0 |  | 0.05 | 2 | 352878985 | 294 | 0 | 0 | 0 | 0 | 0 | 0 | 0 | 0
213 | 352878986 | 352870796 | 342640208 | 113 | 1 | 1 | 1 | 1-100-35 |  | Средний разряд работы 3,5 | 1191 | 1013 | чел.-ч. | чел.-ч. | 1 | 1.27 | 0 | 0 | 0 | 469.62 | 0 | 1 | 1 |  | 1.27 | 2 | 352878986 | 295 | 0 | 0 | 0 | 0 | 0 | 0 | 0 | 0
213 | 352878987 | 352870796 | 342640393 | 113 | 1 | 1 | 1 | 4-100-00 |  | Затраты труда машинистов | 1191 | 1013 | чел.-ч. | чел.-ч. | 1 | 0.13 | 0 | 0 | 0 | 0 | 0 | 1 | 2 |  | 0.13 | 2 | 352878987 | 296 | 0 | 0 | 0 | 0 | 0 | 0 | 0 | 0
213 | 352878988 | 352870796 | 342764914 | 1 | 1 | 1 | 2 | 91.06.06-011 | И13_ФСЭМ-2022, 91.06.06-011, приказ Минстроя России от 18.05.2022 г. № 378/пр | Автогидроподъемники, высота подъема 12 м | 1368 | 1011 | маш.-ч | маш.-ч | 1 | 0.06 | 0 | 346.73 | 497.46 | 0 | 0 | 1 | 0 |  | 0.06 | 2 | 352878988 | 297 | 0 | 0 | 0 | 0 | 0 | 0 | 0 | 0
213 | 352878989 | 352870796 | 342765643 | 1 | 1 | 1 | 2 | 91.14.02-001 | И13_ФСЭМ-2022 доп.7, 91.14.02-001, приказ Минстроя России от 02.08.2023 г. № 551/пр | Автомобили бортовые, грузоподъемность до 5 т | 1368 | 1011 | маш.-ч | маш.-ч | 1 | 0.07 | 0 | 477.92 | 497.46 | 0 | 0 | 1 | 0 |  | 0.07 | 2 | 352878989 | 298 | 0 | 0 | 0 | 0 | 0 | 0 | 0 | 0
213 | 352878990 | 352870796 | 342717233 | 1 | 1 | 1 | 3 | 01.7.15.03-0042 | И13_ФСБЦ-2022, 01.7.15.03-0042, приказ Минстроя России от 18.05.2022 г. № 378/пр | Болты с гайками и шайбами строительные | 1346 | 1009 | кг | кг | 1 | 0 | 174.93 | 0 | 0 | 0 | 1 | 0 | 0 | )*0 | 0 | 2 | 352878990 | 299 | 0 | 0 | 0 | 0 | 0 | 0 | 0 | 0
213 | 352878991 | 352870796 | 342642396 | 113 | 1 | 1 | 3 | 07.2.02.05 |  | Траверсы стальные | 1348 | 1009 | т | т | 1000 | 0 | 0 | 0 | 0 | 0 | 1 | 0 | 0 | )*0 | 0 | 2 | 352878991 | 300 | 0 | 0 | 0 | 0 | 0 | 0 | 0 | 0
213 | 352878992 | 352870796 | 342642537 | 113 | 1 | 1 | 3 | 07.2.07.13 |  | Хомуты стальные | 1346 | 1009 | кг | кг | 1 | 0 | 0 | 0 | 0 | 0 | 1 | 0 | 0 | )*0 | 0 | 2 | 352878992 | 301 | 0 | 0 | 0 | 0 | 0 | 0 | 0 | 0
213 | 352878993 | 352870796 | 342645076 | 113 | 1 | 1 | 3 | 21.2.01.02 |  | Провода неизолированные для воздушных линий электропередач | 1348 | 1009 | т | т | 1000 | 0 | 0 | 0 | 0 | 0 | 1 | 0 | 0 | )*0 | 0 | 2 | 352878993 | 302 | 0 | 0 | 0 | 0 | 0 | 0 | 0 | 0
213 | 352878994 | 352870796 | 342645107 | 113 | 1 | 1 | 3 | 22.2.01.04 |  | Изоляторы линейные штыревые фарфоровые | 1371 | 1013 | ШТ | ШТ | 1 | 0 | 0 | 0 | 0 | 0 | 1 | 0 | 0 | )*0 | 0 | 2 | 352878994 | 303 | 0 | 0 | 0 | 0 | 0 | 0 | 0 | 0
213 | 352878995 | 352870796 | 342645129 | 113 | 1 | 1 | 3 | 22.2.02.09 |  | Крюки | 1346 | 1009 | кг | кг | 1 | 0 | 0 | 0 | 0 | 0 | 1 | 0 | 0 | )*0 | 0 | 2 | 352878995 | 304 | 0 | 0 | 0 | 0 | 0 | 0 | 0 | 0
214 | 352878996 | 352870817 | 342640208 | 113 | 1 | 1 | 1 | 1-100-35 |  | Средний разряд работы 3,5 | 1191 | 1013 | чел.-ч. | чел.-ч. | 1 | 1.55 | 0 | 0 | 0 | 469.62 | 0 | 1 | 1 |  | 1.55 | 2 | 352878996 | 305 | 0 | 0 | 0 | 0 | 0 | 0 | 0 | 0
214 | 352878997 | 352870817 | 342640393 | 113 | 1 | 1 | 1 | 4-100-00 |  | Затраты труда машинистов | 1191 | 1013 | чел.-ч. | чел.-ч. | 1 | 0.15 | 0 | 0 | 0 | 0 | 0 | 1 | 2 |  | 0.15 | 2 | 352878997 | 306 | 0 | 0 | 0 | 0 | 0 | 0 | 0 | 0
214 | 352878998 | 352870817 | 342764914 | 1 | 1 | 1 | 2 | 91.06.06-011 | И13_ФСЭМ-2022, 91.06.06-011, приказ Минстроя России от 18.05.2022 г. № 378/пр | Автогидроподъемники, высота подъема 12 м | 1368 | 1011 | маш.-ч | маш.-ч | 1 | 0.07 | 0 | 346.73 | 497.46 | 0 | 0 | 1 | 0 |  | 0.07 | 2 | 352878998 | 307 | 0 | 0 | 0 | 0 | 0 | 0 | 0 | 0
214 | 352878999 | 352870817 | 342765643 | 1 | 1 | 1 | 2 | 91.14.02-001 | И13_ФСЭМ-2022 доп.7, 91.14.02-001, приказ Минстроя России от 02.08.2023 г. № 551/пр | Автомобили бортовые, грузоподъемность до 5 т | 1368 | 1011 | маш.-ч | маш.-ч | 1 | 0.08 | 0 | 477.92 | 497.46 | 0 | 0 | 1 | 0 |  | 0.08 | 2 | 352878999 | 308 | 0 | 0 | 0 | 0 | 0 | 0 | 0 | 0
214 | 352879000 | 352870817 | 342713964 | 1 | 1 | 1 | 3 | 01.3.01.06-0038 | И13_ФСБЦ-2022, 01.3.01.06-0038, приказ Минстроя России от 18.05.2022 г. № 378/пр | Смазка защитная электросетевая | 1346 | 1009 | кг | кг | 1 | 0.1 | 238.29 | 0 | 0 | 0 | 0 | 1 | 0 | )*0 | 0 | 2 | 352879000 | 309 | 0 | 0 | 0 | 0 | 0 | 0 | 0 | 0
214 | 352879001 | 352870817 | 342717233 | 1 | 1 | 1 | 3 | 01.7.15.03-0042 | И13_ФСБЦ-2022, 01.7.15.03-0042, приказ Минстроя России от 18.05.2022 г. № 378/пр | Болты с гайками и шайбами строительные | 1346 | 1009 | кг | кг | 1 | 0 | 174.93 | 0 | 0 | 0 | 1 | 0 | 0 | )*0 | 0 | 2 | 352879001 | 310 | 0 | 0 | 0 | 0 | 0 | 0 | 0 | 0
214 | 352879002 | 352870817 | 342642396 | 113 | 1 | 1 | 3 | 07.2.02.05 |  | Траверсы стальные | 1348 | 1009 | т | т | 1000 | 0 | 0 | 0 | 0 | 0 | 1 | 0 | 0 | )*0 | 0 | 2 | 352879002 | 311 | 0 | 0 | 0 | 0 | 0 | 0 | 0 | 0
214 | 352879003 | 352870817 | 342642537 | 113 | 1 | 1 | 3 | 07.2.07.13 |  | Хомуты стальные | 1346 | 1009 | кг | кг | 1 | 0 | 0 | 0 | 0 | 0 | 1 | 0 | 0 | )*0 | 0 | 2 | 352879003 | 312 | 0 | 0 | 0 | 0 | 0 | 0 | 0 | 0
214 | 352879004 | 352870817 | 342645076 | 113 | 1 | 1 | 3 | 21.2.01.02 |  | Провода неизолированные для воздушных линий электропередач | 1348 | 1009 | т | т | 1000 | 0 | 0 | 0 | 0 | 0 | 1 | 0 | 0 | )*0 | 0 | 2 | 352879004 | 313 | 0 | 0 | 0 | 0 | 0 | 0 | 0 | 0
214 | 352879005 | 352870817 | 342645107 | 113 | 1 | 1 | 3 | 22.2.01.04 |  | Изоляторы линейные штыревые фарфоровые | 1371 | 1013 | ШТ | ШТ | 1 | 0 | 0 | 0 | 0 | 0 | 1 | 0 | 0 | )*0 | 0 | 2 | 352879005 | 314 | 0 | 0 | 0 | 0 | 0 | 0 | 0 | 0
214 | 352879006 | 352870817 | 342645129 | 113 | 1 | 1 | 3 | 22.2.02.09 |  | Крюки | 1346 | 1009 | кг | кг | 1 | 0 | 0 | 0 | 0 | 0 | 1 | 0 | 0 | )*0 | 0 | 2 | 352879006 | 315 | 0 | 0 | 0 | 0 | 0 | 0 | 0 | 0
215 | 352879008 | 352870840 | 342640208 | 113 | 1 | 1 | 1 | 1-100-35 |  | Средний разряд работы 3,5 | 1191 | 1013 | чел.-ч. | чел.-ч. | 1 | 2.63 | 0 | 0 | 0 | 469.62 | 0 | 1 | 1 |  | 2.63 | 2 | 352879008 | 316 | 0 | 0 | 0 | 0 | 0 | 0 | 0 | 0
215 | 352879009 | 352870840 | 342640393 | 113 | 1 | 1 | 1 | 4-100-00 |  | Затраты труда машинистов | 1191 | 1013 | чел.-ч. | чел.-ч. | 1 | 0.27 | 0 | 0 | 0 | 0 | 0 | 1 | 2 |  | 0.27 | 2 | 352879009 | 317 | 0 | 0 | 0 | 0 | 0 | 0 | 0 | 0
215 | 352879010 | 352870840 | 342764914 | 1 | 1 | 1 | 2 | 91.06.06-011 | И13_ФСЭМ-2022, 91.06.06-011, приказ Минстроя России от 18.05.2022 г. № 378/пр | Автогидроподъемники, высота подъема 12 м | 1368 | 1011 | маш.-ч | маш.-ч | 1 | 0.12 | 0 | 346.73 | 497.46 | 0 | 0 | 1 | 0 |  | 0.12 | 2 | 352879010 | 318 | 0 | 0 | 0 | 0 | 0 | 0 | 0 | 0
215 | 352879011 | 352870840 | 342765643 | 1 | 1 | 1 | 2 | 91.14.02-001 | И13_ФСЭМ-2022 доп.7, 91.14.02-001, приказ Минстроя России от 02.08.2023 г. № 551/пр | Автомобили бортовые, грузоподъемность до 5 т | 1368 | 1011 | маш.-ч | маш.-ч | 1 | 0.15 | 0 | 477.92 | 497.46 | 0 | 0 | 1 | 0 |  | 0.15 | 2 | 352879011 | 319 | 0 | 0 | 0 | 0 | 0 | 0 | 0 | 0
215 | 352879012 | 352870840 | 342713964 | 1 | 1 | 1 | 3 | 01.3.01.06-0038 | И13_ФСБЦ-2022, 01.3.01.06-0038, приказ Минстроя России от 18.05.2022 г. № 378/пр | Смазка защитная электросетевая | 1346 | 1009 | кг | кг | 1 | 0.5 | 238.29 | 0 | 0 | 0 | 0 | 1 | 0 | )*0 | 0 | 2 | 352879012 | 320 | 0 | 0 | 0 | 0 | 0 | 0 | 0 | 0
215 | 352879013 | 352870840 | 342717233 | 1 | 1 | 1 | 3 | 01.7.15.03-0042 | И13_ФСБЦ-2022, 01.7.15.03-0042, приказ Минстроя России от 18.05.2022 г. № 378/пр | Болты с гайками и шайбами строительные | 1346 | 1009 | кг | кг | 1 | 0 | 174.93 | 0 | 0 | 0 | 1 | 0 | 0 | )*0 | 0 | 2 | 352879013 | 321 | 0 | 0 | 0 | 0 | 0 | 0 | 0 | 0
215 | 352879014 | 352870840 | 342642396 | 113 | 1 | 1 | 3 | 07.2.02.05 |  | Траверсы стальные | 1348 | 1009 | т | т | 1000 | 0 | 0 | 0 | 0 | 0 | 1 | 0 | 0 | )*0 | 0 | 2 | 352879014 | 322 | 0 | 0 | 0 | 0 | 0 | 0 | 0 | 0
215 | 352879015 | 352870840 | 342642537 | 113 | 1 | 1 | 3 | 07.2.07.13 |  | Хомуты стальные | 1346 | 1009 | кг | кг | 1 | 0 | 0 | 0 | 0 | 0 | 1 | 0 | 0 | )*0 | 0 | 2 | 352879015 | 323 | 0 | 0 | 0 | 0 | 0 | 0 | 0 | 0
215 | 352879016 | 352870840 | 342645076 | 113 | 1 | 1 | 3 | 21.2.01.02 |  | Провода неизолированные для воздушных линий электропередач | 1348 | 1009 | т | т | 1000 | 0 | 0 | 0 | 0 | 0 | 1 | 0 | 0 | )*0 | 0 | 2 | 352879016 | 324 | 0 | 0 | 0 | 0 | 0 | 0 | 0 | 0
215 | 352879017 | 352870840 | 342645107 | 113 | 1 | 1 | 3 | 22.2.01.04 |  | Изоляторы линейные штыревые фарфоровые | 1371 | 1013 | ШТ | ШТ | 1 | 0 | 0 | 0 | 0 | 0 | 1 | 0 | 0 | )*0 | 0 | 2 | 352879017 | 325 | 0 | 0 | 0 | 0 | 0 | 0 | 0 | 0
215 | 352879018 | 352870840 | 342645129 | 113 | 1 | 1 | 3 | 22.2.02.09 |  | Крюки | 1346 | 1009 | кг | кг | 1 | 0 | 0 | 0 | 0 | 0 | 1 | 0 | 0 | )*0 | 0 | 2 | 352879018 | 326 | 0 | 0 | 0 | 0 | 0 | 0 | 0 | 0
216 | 352879019 | 352870863 | 342640208 | 113 | 1 | 1 | 1 | 1-100-35 |  | Средний разряд работы 3,5 | 1191 | 1013 | чел.-ч. | чел.-ч. | 1 | 1.27 | 0 | 0 | 0 | 469.62 | 0 | 1 | 1 |  | 1.27 | 2 | 352879019 | 327 | 0 | 0 | 0 | 0 | 0 | 0 | 0 | 0
216 | 352879020 | 352870863 | 342640393 | 113 | 1 | 1 | 1 | 4-100-00 |  | Затраты труда машинистов | 1191 | 1013 | чел.-ч. | чел.-ч. | 1 | 0.07 | 0 | 0 | 0 | 0 | 0 | 1 | 2 |  | 0.07 | 2 | 352879020 | 328 | 0 | 0 | 0 | 0 | 0 | 0 | 0 | 0
216 | 352879021 | 352870863 | 342765643 | 1 | 1 | 1 | 2 | 91.14.02-001 | И13_ФСЭМ-2022 доп.7, 91.14.02-001, приказ Минстроя России от 02.08.2023 г. № 551/пр | Автомобили бортовые, грузоподъемность до 5 т | 1368 | 1011 | маш.-ч | маш.-ч | 1 | 0.07 | 0 | 477.92 | 497.46 | 0 | 0 | 1 | 0 |  | 0.07 | 2 | 352879021 | 329 | 0 | 0 | 0 | 0 | 0 | 0 | 0 | 0
216 | 352879022 | 352870863 | 342717233 | 1 | 1 | 1 | 3 | 01.7.15.03-0042 | И13_ФСБЦ-2022, 01.7.15.03-0042, приказ Минстроя России от 18.05.2022 г. № 378/пр | Болты с гайками и шайбами строительные | 1346 | 1009 | кг | кг | 1 | 0 | 174.93 | 0 | 0 | 0 | 1 | 0 | 0 | )*0 | 0 | 2 | 352879022 | 330 | 0 | 0 | 0 | 0 | 0 | 0 | 0 | 0
216 | 352879023 | 352870863 | 342642396 | 113 | 1 | 1 | 3 | 07.2.02.05 |  | Траверсы стальные | 1348 | 1009 | т | т | 1000 | 0 | 0 | 0 | 0 | 0 | 1 | 0 | 0 | )*0 | 0 | 2 | 352879023 | 331 | 0 | 0 | 0 | 0 | 0 | 0 | 0 | 0
216 | 352879024 | 352870863 | 342642537 | 113 | 1 | 1 | 3 | 07.2.07.13 |  | Хомуты стальные | 1346 | 1009 | кг | кг | 1 | 0 | 0 | 0 | 0 | 0 | 1 | 0 | 0 | )*0 | 0 | 2 | 352879024 | 332 | 0 | 0 | 0 | 0 | 0 | 0 | 0 | 0
216 | 352879025 | 352870863 | 342645076 | 113 | 1 | 1 | 3 | 21.2.01.02 |  | Провода неизолированные для воздушных линий электропередач | 1348 | 1009 | т | т | 1000 | 0 | 0 | 0 | 0 | 0 | 1 | 0 | 0 | )*0 | 0 | 2 | 352879025 | 333 | 0 | 0 | 0 | 0 | 0 | 0 | 0 | 0
216 | 352879026 | 352870863 | 342645107 | 113 | 1 | 1 | 3 | 22.2.01.04 |  | Изоляторы линейные штыревые фарфоровые | 1371 | 1013 | ШТ | ШТ | 1 | 0 | 0 | 0 | 0 | 0 | 1 | 0 | 0 | )*0 | 0 | 2 | 352879026 | 334 | 0 | 0 | 0 | 0 | 0 | 0 | 0 | 0
216 | 352879027 | 352870863 | 342645129 | 113 | 1 | 1 | 3 | 22.2.02.09 |  | Крюки | 1346 | 1009 | кг | кг | 1 | 0 | 0 | 0 | 0 | 0 | 1 | 0 | 0 | )*0 | 0 | 2 | 352879027 | 335 | 0 | 0 | 0 | 0 | 0 | 0 | 0 | 0
217 | 352879028 | 352870882 | 342640208 | 113 | 1 | 1 | 1 | 1-100-35 |  | Средний разряд работы 3,5 | 1191 | 1013 | чел.-ч. | чел.-ч. | 1 | 1.55 | 0 | 0 | 0 | 469.62 | 0 | 1 | 1 |  | 1.55 | 2 | 352879028 | 336 | 0 | 0 | 0 | 0 | 0 | 0 | 0 | 0
217 | 352879029 | 352870882 | 342640393 | 113 | 1 | 1 | 1 | 4-100-00 |  | Затраты труда машинистов | 1191 | 1013 | чел.-ч. | чел.-ч. | 1 | 0.08 | 0 | 0 | 0 | 0 | 0 | 1 | 2 |  | 0.08 | 2 | 352879029 | 337 | 0 | 0 | 0 | 0 | 0 | 0 | 0 | 0
217 | 352879030 | 352870882 | 342765643 | 1 | 1 | 1 | 2 | 91.14.02-001 | И13_ФСЭМ-2022 доп.7, 91.14.02-001, приказ Минстроя России от 02.08.2023 г. № 551/пр | Автомобили бортовые, грузоподъемность до 5 т | 1368 | 1011 | маш.-ч | маш.-ч | 1 | 0.08 | 0 | 477.92 | 497.46 | 0 | 0 | 1 | 0 |  | 0.08 | 2 | 352879030 | 338 | 0 | 0 | 0 | 0 | 0 | 0 | 0 | 0
217 | 352879031 | 352870882 | 342713964 | 1 | 1 | 1 | 3 | 01.3.01.06-0038 | И13_ФСБЦ-2022, 01.3.01.06-0038, приказ Минстроя России от 18.05.2022 г. № 378/пр | Смазка защитная электросетевая | 1346 | 1009 | кг | кг | 1 | 0.1 | 238.29 | 0 | 0 | 0 | 0 | 1 | 0 | )*0 | 0 | 2 | 352879031 | 339 | 0 | 0 | 0 | 0 | 0 | 0 | 0 | 0
217 | 352879032 | 352870882 | 342717233 | 1 | 1 | 1 | 3 | 01.7.15.03-0042 | И13_ФСБЦ-2022, 01.7.15.03-0042, приказ Минстроя России от 18.05.2022 г. № 378/пр | Болты с гайками и шайбами строительные | 1346 | 1009 | кг | кг | 1 | 0 | 174.93 | 0 | 0 | 0 | 1 | 0 | 0 | )*0 | 0 | 2 | 352879032 | 340 | 0 | 0 | 0 | 0 | 0 | 0 | 0 | 0
217 | 352879033 | 352870882 | 342642396 | 113 | 1 | 1 | 3 | 07.2.02.05 |  | Траверсы стальные | 1348 | 1009 | т | т | 1000 | 0 | 0 | 0 | 0 | 0 | 1 | 0 | 0 | )*0 | 0 | 2 | 352879033 | 341 | 0 | 0 | 0 | 0 | 0 | 0 | 0 | 0
217 | 352879034 | 352870882 | 342642537 | 113 | 1 | 1 | 3 | 07.2.07.13 |  | Хомуты стальные | 1346 | 1009 | кг | кг | 1 | 0 | 0 | 0 | 0 | 0 | 1 | 0 | 0 | )*0 | 0 | 2 | 352879034 | 342 | 0 | 0 | 0 | 0 | 0 | 0 | 0 | 0
217 | 352879035 | 352870882 | 342645076 | 113 | 1 | 1 | 3 | 21.2.01.02 |  | Провода неизолированные для воздушных линий электропередач | 1348 | 1009 | т | т | 1000 | 0 | 0 | 0 | 0 | 0 | 1 | 0 | 0 | )*0 | 0 | 2 | 352879035 | 343 | 0 | 0 | 0 | 0 | 0 | 0 | 0 | 0
217 | 352879036 | 352870882 | 342645107 | 113 | 1 | 1 | 3 | 22.2.01.04 |  | Изоляторы линейные штыревые фарфоровые | 1371 | 1013 | ШТ | ШТ | 1 | 0 | 0 | 0 | 0 | 0 | 1 | 0 | 0 | )*0 | 0 | 2 | 352879036 | 344 | 0 | 0 | 0 | 0 | 0 | 0 | 0 | 0
217 | 352879037 | 352870882 | 342645129 | 113 | 1 | 1 | 3 | 22.2.02.09 |  | Крюки | 1346 | 1009 | кг | кг | 1 | 0 | 0 | 0 | 0 | 0 | 1 | 0 | 0 | )*0 | 0 | 2 | 352879037 | 345 | 0 | 0 | 0 | 0 | 0 | 0 | 0 | 0
218 | 352879038 | 352870903 | 342640208 | 113 | 1 | 1 | 1 | 1-100-35 |  | Средний разряд работы 3,5 | 1191 | 1013 | чел.-ч. | чел.-ч. | 1 | 2.62 | 0 | 0 | 0 | 469.62 | 0 | 1 | 1 |  | 2.62 | 2 | 352879038 | 346 | 0 | 0 | 0 | 0 | 0 | 0 | 0 | 0
218 | 352879039 | 352870903 | 342640393 | 113 | 1 | 1 | 1 | 4-100-00 |  | Затраты труда машинистов | 1191 | 1013 | чел.-ч. | чел.-ч. | 1 | 0.15 | 0 | 0 | 0 | 0 | 0 | 1 | 2 |  | 0.15 | 2 | 352879039 | 347 | 0 | 0 | 0 | 0 | 0 | 0 | 0 | 0
218 | 352879040 | 352870903 | 342765643 | 1 | 1 | 1 | 2 | 91.14.02-001 | И13_ФСЭМ-2022 доп.7, 91.14.02-001, приказ Минстроя России от 02.08.2023 г. № 551/пр | Автомобили бортовые, грузоподъемность до 5 т | 1368 | 1011 | маш.-ч | маш.-ч | 1 | 0.15 | 0 | 477.92 | 497.46 | 0 | 0 | 1 | 0 |  | 0.15 | 2 | 352879040 | 348 | 0 | 0 | 0 | 0 | 0 | 0 | 0 | 0
218 | 352879041 | 352870903 | 342713964 | 1 | 1 | 1 | 3 | 01.3.01.06-0038 | И13_ФСБЦ-2022, 01.3.01.06-0038, приказ Минстроя России от 18.05.2022 г. № 378/пр | Смазка защитная электросетевая | 1346 | 1009 | кг | кг | 1 | 0.5 | 238.29 | 0 | 0 | 0 | 0 | 1 | 0 | )*0 | 0 | 2 | 352879041 | 349 | 0 | 0 | 0 | 0 | 0 | 0 | 0 | 0
218 | 352879042 | 352870903 | 342717233 | 1 | 1 | 1 | 3 | 01.7.15.03-0042 | И13_ФСБЦ-2022, 01.7.15.03-0042, приказ Минстроя России от 18.05.2022 г. № 378/пр | Болты с гайками и шайбами строительные | 1346 | 1009 | кг | кг | 1 | 0 | 174.93 | 0 | 0 | 0 | 1 | 0 | 0 | )*0 | 0 | 2 | 352879042 | 350 | 0 | 0 | 0 | 0 | 0 | 0 | 0 | 0
218 | 352879043 | 352870903 | 342642396 | 113 | 1 | 1 | 3 | 07.2.02.05 |  | Траверсы стальные | 1348 | 1009 | т | т | 1000 | 0 | 0 | 0 | 0 | 0 | 1 | 0 | 0 | )*0 | 0 | 2 | 352879043 | 351 | 0 | 0 | 0 | 0 | 0 | 0 | 0 | 0
218 | 352879044 | 352870903 | 342642537 | 113 | 1 | 1 | 3 | 07.2.07.13 |  | Хомуты стальные | 1346 | 1009 | кг | кг | 1 | 0 | 0 | 0 | 0 | 0 | 1 | 0 | 0 | )*0 | 0 | 2 | 352879044 | 352 | 0 | 0 | 0 | 0 | 0 | 0 | 0 | 0
218 | 352879045 | 352870903 | 342645076 | 113 | 1 | 1 | 3 | 21.2.01.02 |  | Провода неизолированные для воздушных линий электропередач | 1348 | 1009 | т | т | 1000 | 0 | 0 | 0 | 0 | 0 | 1 | 0 | 0 | )*0 | 0 | 2 | 352879045 | 353 | 0 | 0 | 0 | 0 | 0 | 0 | 0 | 0
218 | 352879046 | 352870903 | 342645107 | 113 | 1 | 1 | 3 | 22.2.01.04 |  | Изоляторы линейные штыревые фарфоровые | 1371 | 1013 | ШТ | ШТ | 1 | 0 | 0 | 0 | 0 | 0 | 1 | 0 | 0 | )*0 | 0 | 2 | 352879046 | 354 | 0 | 0 | 0 | 0 | 0 | 0 | 0 | 0
218 | 352879047 | 352870903 | 342645129 | 113 | 1 | 1 | 3 | 22.2.02.09 |  | Крюки | 1346 | 1009 | кг | кг | 1 | 0 | 0 | 0 | 0 | 0 | 1 | 0 | 0 | )*0 | 0 | 2 | 352879047 | 355 | 0 | 0 | 0 | 0 | 0 | 0 | 0 | 0
219 | 352879048 | 352870924 | 342640208 | 113 | 1 | 1 | 1 | 1-100-35 |  | Средний разряд работы 3,5 | 1191 | 1013 | чел.-ч. | чел.-ч. | 1 | 1.14 | 0 | 0 | 0 | 469.62 | 0 | 1 | 1 |  | 1.14 | 2 | 352879048 | 356 | 0 | 0 | 0 | 0 | 0 | 0 | 0 | 0
219 | 352879049 | 352870924 | 342640393 | 113 | 1 | 1 | 1 | 4-100-00 |  | Затраты труда машинистов | 1191 | 1013 | чел.-ч. | чел.-ч. | 1 | 0.36 | 0 | 0 | 0 | 0 | 0 | 1 | 2 |  | 0.36 | 2 | 352879049 | 357 | 0 | 0 | 0 | 0 | 0 | 0 | 0 | 0
219 | 352879050 | 352870924 | 342764914 | 1 | 1 | 1 | 2 | 91.06.06-011 | И13_ФСЭМ-2022, 91.06.06-011, приказ Минстроя России от 18.05.2022 г. № 378/пр | Автогидроподъемники, высота подъема 12 м | 1368 | 1011 | маш.-ч | маш.-ч | 1 | 0.35 | 0 | 346.73 | 497.46 | 0 | 0 | 1 | 0 |  | 0.35 | 2 | 352879050 | 358 | 0 | 0 | 0 | 0 | 0 | 0 | 0 | 0
219 | 352879051 | 352870924 | 342765643 | 1 | 1 | 1 | 2 | 91.14.02-001 | И13_ФСЭМ-2022 доп.7, 91.14.02-001, приказ Минстроя России от 02.08.2023 г. № 551/пр | Автомобили бортовые, грузоподъемность до 5 т | 1368 | 1011 | маш.-ч | маш.-ч | 1 | 0.01 | 0 | 477.92 | 497.46 | 0 | 0 | 1 | 0 |  | 0.01 | 2 | 352879051 | 359 | 0 | 0 | 0 | 0 | 0 | 0 | 0 | 0
219 | 352879052 | 352870924 | 342644906 | 113 | 1 | 1 | 3 | 20.1.01.01 |  | Зажимы анкерные | 1355 | 1010 | 100 шт. | 100 шт. | 100 | 0.02 | 0 | 0 | 0 | 0 | 0 | 0 | 0 | *0 | 0 | 2 | 352879052 | 360 | 0 | 0 | 0 | 0 | 0 | 0 | 0 | 0
219 | 352879053 | 352870924 | 342644910 | 113 | 1 | 1 | 3 | 20.1.01.08 |  | Зажимы ответвительные | 1355 | 1010 | 100 шт. | 100 шт. | 100 | 0.02 | 0 | 0 | 0 | 0 | 0 | 0 | 0 | *0 | 0 | 2 | 352879053 | 361 | 0 | 0 | 0 | 0 | 0 | 0 | 0 | 0
219 | 352879054 | 352870924 | 342645072 | 113 | 1 | 1 | 3 | 21.2.01.01 |  | Провода самонесущие изолированные | 1477 | 1013 | 1000 м | 1000 М | 1 | 0 | 0 | 0 | 0 | 0 | 1 | 0 | 0 | *0 | 0 | 2 | 352879054 | 362 | 0 | 0 | 0 | 0 | 0 | 0 | 0 | 0
219 | 352879055 | 352870924 | 342645903 | 113 | 1 | 1 | 3 | 25.2.02.04 |  | Кронштейны | 1425 | 1013 | 100 ШТ | 100 ШТ | 1 | 0.01 | 0 | 0 | 0 | 0 | 0 | 0 | 0 | *0 | 0 | 2 | 352879055 | 363 | 0 | 0 | 0 | 0 | 0 | 0 | 0 | 0
219 | 352879056 | 352870924 | 342760679 | 1 | 1 | 1 | 3 | 25.2.02.09-0011 | И13_ФСБЦ-2022, 25.2.02.09-0011, приказ Минстроя России от 18.05.2022 г. № 378/пр | Хомуты нейлоновые кабельные стяжные, диаметр 10-45 мм, длина 175 мм | 1425 | 1013 | 100 ШТ | 100 ШТ | 1 | 0.03 | 466.31 | 0 | 0 | 0 | 0 | 1 | 0 | *0 | 0 | 2 | 352879056 | 364 | 0 | 0 | 0 | 0 | 0 | 0 | 0 | 0
219 | 352879057 | 352870924 | 342760687 | 1 | 1 | 1 | 3 | 25.2.02.11-0021 | И13_ФСБЦ-2022 доп.12, 25.2.02.11-0021, приказ Минстроя России от 07.11.2024 г. № 747/пр | Лента крепления из нержавеющей стали в пластмассовой коробке с кабельной бухтой, ширина 20 мм, толщина 0,7 мм, длина 50 м | 1371 | 1013 | ШТ | ШТ | 1 | 0 | 2940.8 | 0 | 0 | 0 | 1 | 0 | 0 | *0 | 0 | 2 | 352879057 | 365 | 0 | 0 | 0 | 0 | 0 | 0 | 0 | 0
219 | 352879058 | 352870924 | 342760690 | 1 | 1 | 1 | 3 | 25.2.02.11-0051 | И13_ФСБЦ-2022 доп.12, 25.2.02.11-0051, приказ Минстроя России от 07.11.2024 г. № 747/пр | Скрепы для фиксации на промежуточных опорах, размер 20 мм | 1425 | 1013 | 100 ШТ | 100 ШТ | 1 | 0 | 1926.82 | 0 | 0 | 0 | 1 | 0 | 0 | *0 | 0 | 2 | 352879058 | 366 | 0 | 0 | 0 | 0 | 0 | 0 | 0 | 0
220 | 352879059 | 352870947 | 342640208 | 113 | 1 | 1 | 1 | 1-100-35 |  | Средний разряд работы 3,5 | 1191 | 1013 | чел.-ч. | чел.-ч. | 1 | 0.9 | 0 | 0 | 0 | 469.62 | 0 | 1 | 1 |  | 0.9 | 2 | 352879059 | 367 | 0 | 0 | 0 | 0 | 0 | 0 | 0 | 0
220 | 352879060 | 352870947 | 342640393 | 113 | 1 | 1 | 1 | 4-100-00 |  | Затраты труда машинистов | 1191 | 1013 | чел.-ч. | чел.-ч. | 1 | 0.01 | 0 | 0 | 0 | 0 | 0 | 1 | 2 |  | 0.01 | 2 | 352879060 | 368 | 0 | 0 | 0 | 0 | 0 | 0 | 0 | 0
220 | 352879061 | 352870947 | 342765643 | 1 | 1 | 1 | 2 | 91.14.02-001 | И13_ФСЭМ-2022 доп.7, 91.14.02-001, приказ Минстроя России от 02.08.2023 г. № 551/пр | Автомобили бортовые, грузоподъемность до 5 т | 1368 | 1011 | маш.-ч | маш.-ч | 1 | 0.01 | 0 | 477.92 | 497.46 | 0 | 0 | 1 | 0 |  | 0.01 | 2 | 352879061 | 369 | 0 | 0 | 0 | 0 | 0 | 0 | 0 | 0
220 | 352879062 | 352870947 | 342644906 | 113 | 1 | 1 | 3 | 20.1.01.01 |  | Зажимы анкерные | 1355 | 1010 | 100 шт. | 100 шт. | 100 | 0.02 | 0 | 0 | 0 | 0 | 0 | 0 | 0 | *0 | 0 | 2 | 352879062 | 370 | 0 | 0 | 0 | 0 | 0 | 0 | 0 | 0
220 | 352879063 | 352870947 | 342644910 | 113 | 1 | 1 | 3 | 20.1.01.08 |  | Зажимы ответвительные | 1355 | 1010 | 100 шт. | 100 шт. | 100 | 0.02 | 0 | 0 | 0 | 0 | 0 | 0 | 0 | *0 | 0 | 2 | 352879063 | 371 | 0 | 0 | 0 | 0 | 0 | 0 | 0 | 0
220 | 352879064 | 352870947 | 342645072 | 113 | 1 | 1 | 3 | 21.2.01.01 |  | Провода самонесущие изолированные | 1477 | 1013 | 1000 м | 1000 М | 1 | 0 | 0 | 0 | 0 | 0 | 1 | 0 | 0 | *0 | 0 | 2 | 352879064 | 372 | 0 | 0 | 0 | 0 | 0 | 0 | 0 | 0
220 | 352879065 | 352870947 | 342645903 | 113 | 1 | 1 | 3 | 25.2.02.04 |  | Кронштейны | 1425 | 1013 | 100 ШТ | 100 ШТ | 1 | 0.01 | 0 | 0 | 0 | 0 | 0 | 0 | 0 | *0 | 0 | 2 | 352879065 | 373 | 0 | 0 | 0 | 0 | 0 | 0 | 0 | 0
220 | 352879066 | 352870947 | 342760679 | 1 | 1 | 1 | 3 | 25.2.02.09-0011 | И13_ФСБЦ-2022, 25.2.02.09-0011, приказ Минстроя России от 18.05.2022 г. № 378/пр | Хомуты нейлоновые кабельные стяжные, диаметр 10-45 мм, длина 175 мм | 1425 | 1013 | 100 ШТ | 100 ШТ | 1 | 0.03 | 466.31 | 0 | 0 | 0 | 0 | 1 | 0 | *0 | 0 | 2 | 352879066 | 374 | 0 | 0 | 0 | 0 | 0 | 0 | 0 | 0
220 | 352879067 | 352870947 | 342760687 | 1 | 1 | 1 | 3 | 25.2.02.11-0021 | И13_ФСБЦ-2022 доп.12, 25.2.02.11-0021, приказ Минстроя России от 07.11.2024 г. № 747/пр | Лента крепления из нержавеющей стали в пластмассовой коробке с кабельной бухтой, ширина 20 мм, толщина 0,7 мм, длина 50 м | 1371 | 1013 | ШТ | ШТ | 1 | 0 | 2940.8 | 0 | 0 | 0 | 1 | 0 | 0 | *0 | 0 | 2 | 352879067 | 375 | 0 | 0 | 0 | 0 | 0 | 0 | 0 | 0
220 | 352879068 | 352870947 | 342760690 | 1 | 1 | 1 | 3 | 25.2.02.11-0051 | И13_ФСБЦ-2022 доп.12, 25.2.02.11-0051, приказ Минстроя России от 07.11.2024 г. № 747/пр | Скрепы для фиксации на промежуточных опорах, размер 20 мм | 1425 | 1013 | 100 ШТ | 100 ШТ | 1 | 0 | 1926.82 | 0 | 0 | 0 | 1 | 0 | 0 | *0 | 0 | 2 | 352879068 | 376 | 0 | 0 | 0 | 0 | 0 | 0 | 0 | 0
221 | 352879069 | 352870968 | 342640208 | 113 | 1 | 1 | 1 | 1-100-35 |  | Средний разряд работы 3,5 | 1191 | 1013 | чел.-ч. | чел.-ч. | 1 | 1.33 | 0 | 0 | 0 | 469.62 | 0 | 1 | 1 |  | 1.33 | 2 | 352879069 | 377 | 0 | 0 | 0 | 0 | 0 | 0 | 0 | 0
221 | 352879070 | 352870968 | 342640393 | 113 | 1 | 1 | 1 | 4-100-00 |  | Затраты труда машинистов | 1191 | 1013 | чел.-ч. | чел.-ч. | 1 | 0.41 | 0 | 0 | 0 | 0 | 0 | 1 | 2 |  | 0.41 | 2 | 352879070 | 378 | 0 | 0 | 0 | 0 | 0 | 0 | 0 | 0
221 | 352879071 | 352870968 | 342764914 | 1 | 1 | 1 | 2 | 91.06.06-011 | И13_ФСЭМ-2022, 91.06.06-011, приказ Минстроя России от 18.05.2022 г. № 378/пр | Автогидроподъемники, высота подъема 12 м | 1368 | 1011 | маш.-ч | маш.-ч | 1 | 0.4 | 0 | 346.73 | 497.46 | 0 | 0 | 1 | 0 |  | 0.4 | 2 | 352879071 | 379 | 0 | 0 | 0 | 0 | 0 | 0 | 0 | 0
221 | 352879072 | 352870968 | 342765643 | 1 | 1 | 1 | 2 | 91.14.02-001 | И13_ФСЭМ-2022 доп.7, 91.14.02-001, приказ Минстроя России от 02.08.2023 г. № 551/пр | Автомобили бортовые, грузоподъемность до 5 т | 1368 | 1011 | маш.-ч | маш.-ч | 1 | 0.01 | 0 | 477.92 | 497.46 | 0 | 0 | 1 | 0 |  | 0.01 | 2 | 352879072 | 380 | 0 | 0 | 0 | 0 | 0 | 0 | 0 | 0
221 | 352879073 | 352870968 | 342644906 | 113 | 1 | 1 | 3 | 20.1.01.01 |  | Зажимы анкерные | 1355 | 1010 | 100 шт. | 100 шт. | 100 | 0.02 | 0 | 0 | 0 | 0 | 0 | 0 | 0 | *0 | 0 | 2 | 352879073 | 381 | 0 | 0 | 0 | 0 | 0 | 0 | 0 | 0
221 | 352879074 | 352870968 | 342644910 | 113 | 1 | 1 | 3 | 20.1.01.08 |  | Зажимы ответвительные | 1355 | 1010 | 100 шт. | 100 шт. | 100 | 0.04 | 0 | 0 | 0 | 0 | 0 | 0 | 0 | *0 | 0 | 2 | 352879074 | 382 | 0 | 0 | 0 | 0 | 0 | 0 | 0 | 0
221 | 352879075 | 352870968 | 342645072 | 113 | 1 | 1 | 3 | 21.2.01.01 |  | Провода самонесущие изолированные | 1477 | 1013 | 1000 м | 1000 М | 1 | 0 | 0 | 0 | 0 | 0 | 1 | 0 | 0 | *0 | 0 | 2 | 352879075 | 383 | 0 | 0 | 0 | 0 | 0 | 0 | 0 | 0
221 | 352879076 | 352870968 | 342645903 | 113 | 1 | 1 | 3 | 25.2.02.04 |  | Кронштейны | 1425 | 1013 | 100 ШТ | 100 ШТ | 1 | 0.01 | 0 | 0 | 0 | 0 | 0 | 0 | 0 | *0 | 0 | 2 | 352879076 | 384 | 0 | 0 | 0 | 0 | 0 | 0 | 0 | 0
221 | 352879077 | 352870968 | 342760679 | 1 | 1 | 1 | 3 | 25.2.02.09-0011 | И13_ФСБЦ-2022, 25.2.02.09-0011, приказ Минстроя России от 18.05.2022 г. № 378/пр | Хомуты нейлоновые кабельные стяжные, диаметр 10-45 мм, длина 175 мм | 1425 | 1013 | 100 ШТ | 100 ШТ | 1 | 0.05 | 466.31 | 0 | 0 | 0 | 0 | 1 | 0 | *0 | 0 | 2 | 352879077 | 385 | 0 | 0 | 0 | 0 | 0 | 0 | 0 | 0
221 | 352879078 | 352870968 | 342760687 | 1 | 1 | 1 | 3 | 25.2.02.11-0021 | И13_ФСБЦ-2022 доп.12, 25.2.02.11-0021, приказ Минстроя России от 07.11.2024 г. № 747/пр | Лента крепления из нержавеющей стали в пластмассовой коробке с кабельной бухтой, ширина 20 мм, толщина 0,7 мм, длина 50 м | 1371 | 1013 | ШТ | ШТ | 1 | 0 | 2940.8 | 0 | 0 | 0 | 1 | 0 | 0 | *0 | 0 | 2 | 352879078 | 386 | 0 | 0 | 0 | 0 | 0 | 0 | 0 | 0
221 | 352879079 | 352870968 | 342760690 | 1 | 1 | 1 | 3 | 25.2.02.11-0051 | И13_ФСБЦ-2022 доп.12, 25.2.02.11-0051, приказ Минстроя России от 07.11.2024 г. № 747/пр | Скрепы для фиксации на промежуточных опорах, размер 20 мм | 1425 | 1013 | 100 ШТ | 100 ШТ | 1 | 0 | 1926.82 | 0 | 0 | 0 | 1 | 0 | 0 | *0 | 0 | 2 | 352879079 | 387 | 0 | 0 | 0 | 0 | 0 | 0 | 0 | 0
222 | 352879080 | 352870991 | 342640208 | 113 | 1 | 1 | 1 | 1-100-35 |  | Средний разряд работы 3,5 | 1191 | 1013 | чел.-ч. | чел.-ч. | 1 | 1.06 | 0 | 0 | 0 | 469.62 | 0 | 1 | 1 |  | 1.06 | 2 | 352879080 | 388 | 0 | 0 | 0 | 0 | 0 | 0 | 0 | 0
222 | 352879081 | 352870991 | 342640393 | 113 | 1 | 1 | 1 | 4-100-00 |  | Затраты труда машинистов | 1191 | 1013 | чел.-ч. | чел.-ч. | 1 | 0.01 | 0 | 0 | 0 | 0 | 0 | 1 | 2 |  | 0.01 | 2 | 352879081 | 389 | 0 | 0 | 0 | 0 | 0 | 0 | 0 | 0
222 | 352879082 | 352870991 | 342765643 | 1 | 1 | 1 | 2 | 91.14.02-001 | И13_ФСЭМ-2022 доп.7, 91.14.02-001, приказ Минстроя России от 02.08.2023 г. № 551/пр | Автомобили бортовые, грузоподъемность до 5 т | 1368 | 1011 | маш.-ч | маш.-ч | 1 | 0.01 | 0 | 477.92 | 497.46 | 0 | 0 | 1 | 0 |  | 0.01 | 2 | 352879082 | 390 | 0 | 0 | 0 | 0 | 0 | 0 | 0 | 0
222 | 352879083 | 352870991 | 342644906 | 113 | 1 | 1 | 3 | 20.1.01.01 |  | Зажимы анкерные | 1355 | 1010 | 100 шт. | 100 шт. | 100 | 0.02 | 0 | 0 | 0 | 0 | 0 | 0 | 0 | *0 | 0 | 2 | 352879083 | 391 | 0 | 0 | 0 | 0 | 0 | 0 | 0 | 0
222 | 352879084 | 352870991 | 342644910 | 113 | 1 | 1 | 3 | 20.1.01.08 |  | Зажимы ответвительные | 1355 | 1010 | 100 шт. | 100 шт. | 100 | 0.04 | 0 | 0 | 0 | 0 | 0 | 0 | 0 | *0 | 0 | 2 | 352879084 | 392 | 0 | 0 | 0 | 0 | 0 | 0 | 0 | 0
222 | 352879085 | 352870991 | 342645072 | 113 | 1 | 1 | 3 | 21.2.01.01 |  | Провода самонесущие изолированные | 1477 | 1013 | 1000 м | 1000 М | 1 | 0 | 0 | 0 | 0 | 0 | 1 | 0 | 0 | *0 | 0 | 2 | 352879085 | 393 | 0 | 0 | 0 | 0 | 0 | 0 | 0 | 0
222 | 352879086 | 352870991 | 342645903 | 113 | 1 | 1 | 3 | 25.2.02.04 |  | Кронштейны | 1425 | 1013 | 100 ШТ | 100 ШТ | 1 | 0.01 | 0 | 0 | 0 | 0 | 0 | 0 | 0 | *0 | 0 | 2 | 352879086 | 394 | 0 | 0 | 0 | 0 | 0 | 0 | 0 | 0
222 | 352879087 | 352870991 | 342760679 | 1 | 1 | 1 | 3 | 25.2.02.09-0011 | И13_ФСБЦ-2022, 25.2.02.09-0011, приказ Минстроя России от 18.05.2022 г. № 378/пр | Хомуты нейлоновые кабельные стяжные, диаметр 10-45 мм, длина 175 мм | 1425 | 1013 | 100 ШТ | 100 ШТ | 1 | 0.05 | 466.31 | 0 | 0 | 0 | 0 | 1 | 0 | *0 | 0 | 2 | 352879087 | 395 | 0 | 0 | 0 | 0 | 0 | 0 | 0 | 0
222 | 352879088 | 352870991 | 342760687 | 1 | 1 | 1 | 3 | 25.2.02.11-0021 | И13_ФСБЦ-2022 доп.12, 25.2.02.11-0021, приказ Минстроя России от 07.11.2024 г. № 747/пр | Лента крепления из нержавеющей стали в пластмассовой коробке с кабельной бухтой, ширина 20 мм, толщина 0,7 мм, длина 50 м | 1371 | 1013 | ШТ | ШТ | 1 | 0 | 2940.8 | 0 | 0 | 0 | 1 | 0 | 0 | *0 | 0 | 2 | 352879088 | 396 | 0 | 0 | 0 | 0 | 0 | 0 | 0 | 0
222 | 352879089 | 352870991 | 342760690 | 1 | 1 | 1 | 3 | 25.2.02.11-0051 | И13_ФСБЦ-2022 доп.12, 25.2.02.11-0051, приказ Минстроя России от 07.11.2024 г. № 747/пр | Скрепы для фиксации на промежуточных опорах, размер 20 мм | 1425 | 1013 | 100 ШТ | 100 ШТ | 1 | 0 | 1926.82 | 0 | 0 | 0 | 1 | 0 | 0 | *0 | 0 | 2 | 352879089 | 397 | 0 | 0 | 0 | 0 | 0 | 0 | 0 | 0
263 | 352879090 | 352871017 | 342640208 | 113 | 1 | 1 | 1 | 1-100-35 |  | Средний разряд работы 3,5 | 1191 | 1013 | чел.-ч. | чел.-ч. | 1 | 0.81 | 0 | 0 | 0 | 469.62 | 0 | 1 | 1 |  | 0.81 | 2 | 352879090 | 398 | 0 | 0 | 0 | 0 | 0 | 0 | 0 | 0
263 | 352879091 | 352871017 | 342640393 | 113 | 1 | 1 | 1 | 4-100-00 |  | Затраты труда машинистов | 1191 | 1013 | чел.-ч. | чел.-ч. | 1 | 0.48 | 0 | 0 | 0 | 0 | 0 | 1 | 2 |  | 0.48 | 2 | 352879091 | 399 | 0 | 0 | 0 | 0 | 0 | 0 | 0 | 0
263 | 352879092 | 352871017 | 342764625 | 1 | 1 | 1 | 2 | 91.04.01-031 | И13_ФСЭМ-2022 доп.11, 91.04.01-031, приказ Минстроя России от 07.11.2024 г. № 747/пр | Машины бурильно-крановые на автомобильном ходу, диаметр бурения до 800 мм, глубина бурения до 5 м | 1368 | 1011 | маш.-ч | маш.-ч | 1 | 0.44 | 0 | 2088.77 | 571.71 | 0 | 0 | 1 | 0 |  | 0.44 | 2 | 352879092 | 400 | 0 | 0 | 0 | 0 | 0 | 0 | 0 | 0
263 | 352879093 | 352871017 | 342765643 | 1 | 1 | 1 | 2 | 91.14.02-001 | И13_ФСЭМ-2022 доп.7, 91.14.02-001, приказ Минстроя России от 02.08.2023 г. № 551/пр | Автомобили бортовые, грузоподъемность до 5 т | 1368 | 1011 | маш.-ч | маш.-ч | 1 | 0.04 | 0 | 477.92 | 497.46 | 0 | 0 | 1 | 0 |  | 0.04 | 2 | 352879093 | 401 | 0 | 0 | 0 | 0 | 0 | 0 | 0 | 0
264 | 352879094 | 352871026 | 342640208 | 113 | 1 | 1 | 1 | 1-100-35 |  | Средний разряд работы 3,5 | 1191 | 1013 | чел.-ч. | чел.-ч. | 1 | 1.75 | 0 | 0 | 0 | 469.62 | 0 | 1 | 1 |  | 1.75 | 2 | 352879094 | 402 | 0 | 0 | 0 | 0 | 0 | 0 | 0 | 0
264 | 352879095 | 352871026 | 342640393 | 113 | 1 | 1 | 1 | 4-100-00 |  | Затраты труда машинистов | 1191 | 1013 | чел.-ч. | чел.-ч. | 1 | 1.89 | 0 | 0 | 0 | 0 | 0 | 1 | 2 |  | 1.89 | 2 | 352879095 | 403 | 0 | 0 | 0 | 0 | 0 | 0 | 0 | 0
264 | 352879096 | 352871026 | 342764625 | 1 | 1 | 1 | 2 | 91.04.01-031 | И13_ФСЭМ-2022 доп.11, 91.04.01-031, приказ Минстроя России от 07.11.2024 г. № 747/пр | Машины бурильно-крановые на автомобильном ходу, диаметр бурения до 800 мм, глубина бурения до 5 м | 1368 | 1011 | маш.-ч | маш.-ч | 1 | 0.96 | 0 | 2088.77 | 571.71 | 0 | 0 | 1 | 0 |  | 0.96 | 2 | 352879096 | 404 | 0 | 0 | 0 | 0 | 0 | 0 | 0 | 0
264 | 352879097 | 352871026 | 342764914 | 1 | 1 | 1 | 2 | 91.06.06-011 | И13_ФСЭМ-2022, 91.06.06-011, приказ Минстроя России от 18.05.2022 г. № 378/пр | Автогидроподъемники, высота подъема 12 м | 1368 | 1011 | маш.-ч | маш.-ч | 1 | 0.84 | 0 | 346.73 | 497.46 | 0 | 0 | 1 | 0 |  | 0.84 | 2 | 352879097 | 405 | 0 | 0 | 0 | 0 | 0 | 0 | 0 | 0
264 | 352879098 | 352871026 | 342765643 | 1 | 1 | 1 | 2 | 91.14.02-001 | И13_ФСЭМ-2022 доп.7, 91.14.02-001, приказ Минстроя России от 02.08.2023 г. № 551/пр | Автомобили бортовые, грузоподъемность до 5 т | 1368 | 1011 | маш.-ч | маш.-ч | 1 | 0.09 | 0 | 477.92 | 497.46 | 0 | 0 | 1 | 0 |  | 0.09 | 2 | 352879098 | 406 | 0 | 0 | 0 | 0 | 0 | 0 | 0 | 0
265 | 352879099 | 352871037 | 342640208 | 113 | 1 | 1 | 1 | 1-100-35 |  | Средний разряд работы 3,5 | 1191 | 1013 | чел.-ч. | чел.-ч. | 1 | 2.56 | 0 | 0 | 0 | 469.62 | 0 | 1 | 1 |  | 2.56 | 2 | 352879099 | 407 | 0 | 0 | 0 | 0 | 0 | 0 | 0 | 0
265 | 352879100 | 352871037 | 342640393 | 113 | 1 | 1 | 1 | 4-100-00 |  | Затраты труда машинистов | 1191 | 1013 | чел.-ч. | чел.-ч. | 1 | 2.75 | 0 | 0 | 0 | 0 | 0 | 1 | 2 |  | 2.75 | 2 | 352879100 | 408 | 0 | 0 | 0 | 0 | 0 | 0 | 0 | 0
265 | 352879101 | 352871037 | 342764625 | 1 | 1 | 1 | 2 | 91.04.01-031 | И13_ФСЭМ-2022 доп.11, 91.04.01-031, приказ Минстроя России от 07.11.2024 г. № 747/пр | Машины бурильно-крановые на автомобильном ходу, диаметр бурения до 800 мм, глубина бурения до 5 м | 1368 | 1011 | маш.-ч | маш.-ч | 1 | 1.4 | 0 | 2088.77 | 571.71 | 0 | 0 | 1 | 0 |  | 1.4 | 2 | 352879101 | 409 | 0 | 0 | 0 | 0 | 0 | 0 | 0 | 0
265 | 352879102 | 352871037 | 342764914 | 1 | 1 | 1 | 2 | 91.06.06-011 | И13_ФСЭМ-2022, 91.06.06-011, приказ Минстроя России от 18.05.2022 г. № 378/пр | Автогидроподъемники, высота подъема 12 м | 1368 | 1011 | маш.-ч | маш.-ч | 1 | 1.23 | 0 | 346.73 | 497.46 | 0 | 0 | 1 | 0 |  | 1.23 | 2 | 352879102 | 410 | 0 | 0 | 0 | 0 | 0 | 0 | 0 | 0
265 | 352879103 | 352871037 | 342765643 | 1 | 1 | 1 | 2 | 91.14.02-001 | И13_ФСЭМ-2022 доп.7, 91.14.02-001, приказ Минстроя России от 02.08.2023 г. № 551/пр | Автомобили бортовые, грузоподъемность до 5 т | 1368 | 1011 | маш.-ч | маш.-ч | 1 | 0.12 | 0 | 477.92 | 497.46 | 0 | 0 | 1 | 0 |  | 0.12 | 2 | 352879103 | 411 | 0 | 0 | 0 | 0 | 0 | 0 | 0 | 0
266 | 352879104 | 352871048 | 342640208 | 113 | 1 | 1 | 1 | 1-100-35 |  | Средний разряд работы 3,5 | 1191 | 1013 | чел.-ч. | чел.-ч. | 1 | 1.24 | 0 | 0 | 0 | 469.62 | 0 | 1 | 1 |  | 1.24 | 2 | 352879104 | 412 | 0 | 0 | 0 | 0 | 0 | 0 | 0 | 0
266 | 352879105 | 352871048 | 342640393 | 113 | 1 | 1 | 1 | 4-100-00 |  | Затраты труда машинистов | 1191 | 1013 | чел.-ч. | чел.-ч. | 1 | 1.1 | 0 | 0 | 0 | 0 | 0 | 1 | 2 |  | 1.1 | 2 | 352879105 | 413 | 0 | 0 | 0 | 0 | 0 | 0 | 0 | 0
266 | 352879106 | 352871048 | 342764625 | 1 | 1 | 1 | 2 | 91.04.01-031 | И13_ФСЭМ-2022 доп.11, 91.04.01-031, приказ Минстроя России от 07.11.2024 г. № 747/пр | Машины бурильно-крановые на автомобильном ходу, диаметр бурения до 800 мм, глубина бурения до 5 м | 1368 | 1011 | маш.-ч | маш.-ч | 1 | 1.04 | 0 | 2088.77 | 571.71 | 0 | 0 | 1 | 0 |  | 1.04 | 2 | 352879106 | 414 | 0 | 0 | 0 | 0 | 0 | 0 | 0 | 0
266 | 352879107 | 352871048 | 342765643 | 1 | 1 | 1 | 2 | 91.14.02-001 | И13_ФСЭМ-2022 доп.7, 91.14.02-001, приказ Минстроя России от 02.08.2023 г. № 551/пр | Автомобили бортовые, грузоподъемность до 5 т | 1368 | 1011 | маш.-ч | маш.-ч | 1 | 0.06 | 0 | 477.92 | 497.46 | 0 | 0 | 1 | 0 |  | 0.06 | 2 | 352879107 | 415 | 0 | 0 | 0 | 0 | 0 | 0 | 0 | 0
267 | 352879108 | 352871057 | 342640208 | 113 | 1 | 1 | 1 | 1-100-35 |  | Средний разряд работы 3,5 | 1191 | 1013 | чел.-ч. | чел.-ч. | 1 | 2.64 | 0 | 0 | 0 | 469.62 | 0 | 1 | 1 |  | 2.64 | 2 | 352879108 | 416 | 0 | 0 | 0 | 0 | 0 | 0 | 0 | 0
267 | 352879109 | 352871057 | 342640393 | 113 | 1 | 1 | 1 | 4-100-00 |  | Затраты труда машинистов | 1191 | 1013 | чел.-ч. | чел.-ч. | 1 | 2.29 | 0 | 0 | 0 | 0 | 0 | 1 | 2 |  | 2.29 | 2 | 352879109 | 417 | 0 | 0 | 0 | 0 | 0 | 0 | 0 | 0
267 | 352879110 | 352871057 | 342764625 | 1 | 1 | 1 | 2 | 91.04.01-031 | И13_ФСЭМ-2022 доп.11, 91.04.01-031, приказ Минстроя России от 07.11.2024 г. № 747/пр | Машины бурильно-крановые на автомобильном ходу, диаметр бурения до 800 мм, глубина бурения до 5 м | 1368 | 1011 | маш.-ч | маш.-ч | 1 | 1.44 | 0 | 2088.77 | 571.71 | 0 | 0 | 1 | 0 |  | 1.44 | 2 | 352879110 | 418 | 0 | 0 | 0 | 0 | 0 | 0 | 0 | 0
267 | 352879111 | 352871057 | 342764914 | 1 | 1 | 1 | 2 | 91.06.06-011 | И13_ФСЭМ-2022, 91.06.06-011, приказ Минстроя России от 18.05.2022 г. № 378/пр | Автогидроподъемники, высота подъема 12 м | 1368 | 1011 | маш.-ч | маш.-ч | 1 | 0.72 | 0 | 346.73 | 497.46 | 0 | 0 | 1 | 0 |  | 0.72 | 2 | 352879111 | 419 | 0 | 0 | 0 | 0 | 0 | 0 | 0 | 0
267 | 352879112 | 352871057 | 342765643 | 1 | 1 | 1 | 2 | 91.14.02-001 | И13_ФСЭМ-2022 доп.7, 91.14.02-001, приказ Минстроя России от 02.08.2023 г. № 551/пр | Автомобили бортовые, грузоподъемность до 5 т | 1368 | 1011 | маш.-ч | маш.-ч | 1 | 0.13 | 0 | 477.92 | 497.46 | 0 | 0 | 1 | 0 |  | 0.13 | 2 | 352879112 | 420 | 0 | 0 | 0 | 0 | 0 | 0 | 0 | 0
268 | 352879113 | 352871068 | 342640208 | 113 | 1 | 1 | 1 | 1-100-35 |  | Средний разряд работы 3,5 | 1191 | 1013 | чел.-ч. | чел.-ч. | 1 | 4.04 | 0 | 0 | 0 | 469.62 | 0 | 1 | 1 |  | 4.04 | 2 | 352879113 | 421 | 0 | 0 | 0 | 0 | 0 | 0 | 0 | 0
268 | 352879114 | 352871068 | 342640393 | 113 | 1 | 1 | 1 | 4-100-00 |  | Затраты труда машинистов | 1191 | 1013 | чел.-ч. | чел.-ч. | 1 | 3.53 | 0 | 0 | 0 | 0 | 0 | 1 | 2 |  | 3.53 | 2 | 352879114 | 422 | 0 | 0 | 0 | 0 | 0 | 0 | 0 | 0
268 | 352879115 | 352871068 | 342764625 | 1 | 1 | 1 | 2 | 91.04.01-031 | И13_ФСЭМ-2022 доп.11, 91.04.01-031, приказ Минстроя России от 07.11.2024 г. № 747/пр | Машины бурильно-крановые на автомобильном ходу, диаметр бурения до 800 мм, глубина бурения до 5 м | 1368 | 1011 | маш.-ч | маш.-ч | 1 | 2.21 | 0 | 2088.77 | 571.71 | 0 | 0 | 1 | 0 |  | 2.21 | 2 | 352879115 | 423 | 0 | 0 | 0 | 0 | 0 | 0 | 0 | 0
268 | 352879116 | 352871068 | 342764914 | 1 | 1 | 1 | 2 | 91.06.06-011 | И13_ФСЭМ-2022, 91.06.06-011, приказ Минстроя России от 18.05.2022 г. № 378/пр | Автогидроподъемники, высота подъема 12 м | 1368 | 1011 | маш.-ч | маш.-ч | 1 | 1.12 | 0 | 346.73 | 497.46 | 0 | 0 | 1 | 0 |  | 1.12 | 2 | 352879116 | 424 | 0 | 0 | 0 | 0 | 0 | 0 | 0 | 0
268 | 352879117 | 352871068 | 342765643 | 1 | 1 | 1 | 2 | 91.14.02-001 | И13_ФСЭМ-2022 доп.7, 91.14.02-001, приказ Минстроя России от 02.08.2023 г. № 551/пр | Автомобили бортовые, грузоподъемность до 5 т | 1368 | 1011 | маш.-ч | маш.-ч | 1 | 0.2 | 0 | 477.92 | 497.46 | 0 | 0 | 1 | 0 |  | 0.2 | 2 | 352879117 | 425 | 0 | 0 | 0 | 0 | 0 | 0 | 0 | 0
269 | 352879118 | 352871079 | 342640208 | 113 | 1 | 1 | 1 | 1-100-35 |  | Средний разряд работы 3,5 | 1191 | 1013 | чел.-ч. | чел.-ч. | 1 | 2.02 | 0 | 0 | 0 | 469.62 | 0 | 1 | 1 |  | 2.02 | 2 | 352879118 | 426 | 0 | 0 | 0 | 0 | 0 | 0 | 0 | 0
269 | 352879119 | 352871079 | 342640393 | 113 | 1 | 1 | 1 | 4-100-00 |  | Затраты труда машинистов | 1191 | 1013 | чел.-ч. | чел.-ч. | 1 | 1.63 | 0 | 0 | 0 | 0 | 0 | 1 | 2 |  | 1.63 | 2 | 352879119 | 427 | 0 | 0 | 0 | 0 | 0 | 0 | 0 | 0
269 | 352879120 | 352871079 | 342764625 | 1 | 1 | 1 | 2 | 91.04.01-031 | И13_ФСЭМ-2022 доп.11, 91.04.01-031, приказ Минстроя России от 07.11.2024 г. № 747/пр | Машины бурильно-крановые на автомобильном ходу, диаметр бурения до 800 мм, глубина бурения до 5 м | 1368 | 1011 | маш.-ч | маш.-ч | 1 | 1.11 | 0 | 2088.77 | 571.71 | 0 | 0 | 1 | 0 |  | 1.11 | 2 | 352879120 | 428 | 0 | 0 | 0 | 0 | 0 | 0 | 0 | 0
269 | 352879121 | 352871079 | 342764914 | 1 | 1 | 1 | 2 | 91.06.06-011 | И13_ФСЭМ-2022, 91.06.06-011, приказ Минстроя России от 18.05.2022 г. № 378/пр | Автогидроподъемники, высота подъема 12 м | 1368 | 1011 | маш.-ч | маш.-ч | 1 | 0.42 | 0 | 346.73 | 497.46 | 0 | 0 | 1 | 0 |  | 0.42 | 2 | 352879121 | 429 | 0 | 0 | 0 | 0 | 0 | 0 | 0 | 0
269 | 352879122 | 352871079 | 342765643 | 1 | 1 | 1 | 2 | 91.14.02-001 | И13_ФСЭМ-2022 доп.7, 91.14.02-001, приказ Минстроя России от 02.08.2023 г. № 551/пр | Автомобили бортовые, грузоподъемность до 5 т | 1368 | 1011 | маш.-ч | маш.-ч | 1 | 0.1 | 0 | 477.92 | 497.46 | 0 | 0 | 1 | 0 |  | 0.1 | 2 | 352879122 | 430 | 0 | 0 | 0 | 0 | 0 | 0 | 0 | 0
306 | 352879123 | 352871091 | 342640203 | 113 | 1 | 1 | 1 | 1-100-33 |  | Средний разряд работы 3,3 | 1191 | 1013 | чел.-ч. | чел.-ч. | 1 | 2.51 | 0 | 0 | 0 | 458.48 | 0 | 1 | 1 |  | 2.51 | 2 | 352879123 | 431 | 0 | 0 | 0 | 0 | 0 | 0 | 0 | 0
306 | 352879124 | 352871091 | 342640393 | 113 | 1 | 1 | 1 | 4-100-00 |  | Затраты труда машинистов | 1191 | 1013 | чел.-ч. | чел.-ч. | 1 | 0.83 | 0 | 0 | 0 | 0 | 0 | 1 | 2 |  | 0.83 | 2 | 352879124 | 432 | 0 | 0 | 0 | 0 | 0 | 0 | 0 | 0
306 | 352879125 | 352871091 | 342764625 | 1 | 1 | 1 | 2 | 91.04.01-031 | И13_ФСЭМ-2022 доп.11, 91.04.01-031, приказ Минстроя России от 07.11.2024 г. № 747/пр | Машины бурильно-крановые на автомобильном ходу, диаметр бурения до 800 мм, глубина бурения до 5 м | 1368 | 1011 | маш.-ч | маш.-ч | 1 | 0.68 | 0 | 2088.77 | 571.71 | 0 | 0 | 1 | 0 |  | 0.68 | 2 | 352879125 | 433 | 0 | 0 | 0 | 0 | 0 | 0 | 0 | 0
306 | 352879126 | 352871091 | 342765643 | 1 | 1 | 1 | 2 | 91.14.02-001 | И13_ФСЭМ-2022 доп.7, 91.14.02-001, приказ Минстроя России от 02.08.2023 г. № 551/пр | Автомобили бортовые, грузоподъемность до 5 т | 1368 | 1011 | маш.-ч | маш.-ч | 1 | 0.15 | 0 | 477.92 | 497.46 | 0 | 0 | 1 | 0 |  | 0.15 | 2 | 352879126 | 434 | 0 | 0 | 0 | 0 | 0 | 0 | 0 | 0
306 | 352879127 | 352871091 | 342713971 | 1 | 1 | 1 | 3 | 01.3.01.06-0051 | И13_ФСБЦ-2022 доп.12, 01.3.01.06-0051, приказ Минстроя России от 07.11.2024 г. № 747/пр | Смазка солидол жировой Ж | 1346 | 1009 | кг | кг | 1 | 0.03 | 58.53 | 0 | 0 | 0 | 0 | 1 | 0 | )*0 | 0 | 2 | 352879127 | 435 | 0 | 0 | 0 | 0 | 0 | 0 | 0 | 0
306 | 352879128 | 352871091 | 342717284 | 1 | 1 | 1 | 3 | 01.7.15.06-0111 | И13_ФСБЦ-2022, 01.7.15.06-0111, приказ Минстроя России от 18.05.2022 г. № 378/пр | Гвозди строительные | 1348 | 1009 | т | т | 1000 | 0.00023 | 91960.16 | 0 | 0 | 0 | 0 | 1 | 0 | )*0 | 0 | 2 | 352879128 | 436 | 0 | 0 | 0 | 0 | 0 | 0 | 0 | 0
306 | 352879129 | 352871091 | 342718355 | 1 | 1 | 1 | 3 | 01.7.20.08-0051 | И13_ФСБЦ-2022 доп.8, 01.7.20.08-0051, приказ Минстроя России от 14.11.2023 г. № 817/пр | Ветошь хлопчатобумажная цветная | 1346 | 1009 | кг | кг | 1 | 0.02 | 56.11 | 0 | 0 | 0 | 0 | 1 | 0 | )*0 | 0 | 2 | 352879129 | 437 | 0 | 0 | 0 | 0 | 0 | 0 | 0 | 0
306 | 352879130 | 352871091 | 342643250 | 113 | 1 | 1 | 3 | 11.2.04.06 |  | Детали опор пропитанные из пиломатериалов хвойных пород | 1339 | 1007 | м3 | м3 | 1 | 0 | 0 | 0 | 0 | 0 | 1 | 0 | 0 | )*0 | 0 | 2 | 352879130 | 438 | 0 | 0 | 0 | 0 | 0 | 0 | 0 | 0
306 | 352879131 | 352871091 | 342735762 | 1 | 1 | 1 | 3 | 14.4.02.04-0182 | И13_ФСБЦ-2022, 14.4.02.04-0182, приказ Минстроя России от 18.05.2022 г. № 378/пр | Краска масляная МА-15, цветная | 1348 | 1009 | т | т | 1000 | 0.0004 | 61265.39 | 0 | 0 | 0 | 0 | 1 | 0 | )*0 | 0 | 2 | 352879131 | 439 | 0 | 0 | 0 | 0 | 0 | 0 | 0 | 0
306 | 352879132 | 352871091 | 342735789 | 1 | 1 | 1 | 3 | 14.4.03.03-0102 | И13_ФСБЦ-2022 доп.4, 14.4.03.03-0102, приказ Минстроя России от 27.12.2022 г. № 1133/пр | Лак битумный БТ-577 | 1348 | 1009 | т | т | 1000 | 1e-05 | 80020.98 | 0 | 0 | 0 | 0 | 1 | 0 | )*0 | 0 | 2 | 352879132 | 440 | 0 | 0 | 0 | 0 | 0 | 0 | 0 | 0
306 | 352879133 | 352871091 | 342735793 | 1 | 1 | 1 | 3 | 14.4.03.04-0001 | И13_ФСБЦ-2022, 14.4.03.04-0001, приказ Минстроя России от 18.05.2022 г. № 378/пр | Лак каменноугольный, марка А | 1348 | 1009 | т | т | 1000 | 0.0006 | 40917.44 | 0 | 0 | 0 | 0 | 1 | 0 | )*0 | 0 | 2 | 352879133 | 441 | 0 | 0 | 0 | 0 | 0 | 0 | 0 | 0
306 | 352879134 | 352871091 | 342736060 | 1 | 1 | 1 | 3 | 14.5.06.03-0002 | И13_ФСБЦ-2022, 14.5.06.03-0002, приказ Минстроя России от 18.05.2022 г. № 378/пр | Паста антисептическая | 1348 | 1009 | т | т | 1000 | 0.0006 | 98039.57 | 0 | 0 | 0 | 0 | 1 | 0 | )*0 | 0 | 2 | 352879134 | 442 | 0 | 0 | 0 | 0 | 0 | 0 | 0 | 0
306 | 352879135 | 352871091 | 342743019 | 1 | 1 | 1 | 3 | 20.2.02.04-0006 | И13_ФСБЦ-2022, 20.2.02.04-0006, приказ Минстроя России от 18.05.2022 г. № 378/пр | Колпачки полиэтиленовые К-6 | 1425 | 1013 | 100 ШТ | 100 ШТ | 1 | 0.06 | 1031.73 | 0 | 0 | 0 | 0 | 1 | 0 | )*0 | 0 | 2 | 352879135 | 443 | 0 | 0 | 0 | 0 | 0 | 0 | 0 | 0
306 | 352879136 | 352871091 | 342645106 | 113 | 1 | 1 | 3 | 22.2.01.04 |  | Изоляторы штыревые | 1371 | 1013 | ШТ | ШТ | 1 | 0 | 0 | 0 | 0 | 0 | 1 | 0 | 0 | )*0 | 0 | 2 | 352879136 | 444 | 0 | 0 | 0 | 0 | 0 | 0 | 0 | 0
306 | 352879137 | 352871091 | 342645129 | 113 | 1 | 1 | 3 | 22.2.02.09 |  | Крюки | 1346 | 1009 | кг | кг | 1 | 0 | 0 | 0 | 0 | 0 | 1 | 0 | 0 | )*0 | 0 | 2 | 352879137 | 445 | 0 | 0 | 0 | 0 | 0 | 0 | 0 | 0
306 | 352879138 | 352871091 | 342645156 | 113 | 1 | 1 | 3 | 22.2.02.23 |  | Металлические плакаты | 1371 | 1013 | ШТ | ШТ | 1 | 0 | 0 | 0 | 0 | 0 | 1 | 0 | 0 | )*0 | 0 | 2 | 352879138 | 446 | 0 | 0 | 0 | 0 | 0 | 0 | 0 | 0
307 | 352879139 | 352871124 | 342640203 | 113 | 1 | 1 | 1 | 1-100-33 |  | Средний разряд работы 3,3 | 1191 | 1013 | чел.-ч. | чел.-ч. | 1 | 4.98 | 0 | 0 | 0 | 458.48 | 0 | 1 | 1 |  | 4.98 | 2 | 352879139 | 447 | 0 | 0 | 0 | 0 | 0 | 0 | 0 | 0
307 | 352879140 | 352871124 | 342640393 | 113 | 1 | 1 | 1 | 4-100-00 |  | Затраты труда машинистов | 1191 | 1013 | чел.-ч. | чел.-ч. | 1 | 1.66 | 0 | 0 | 0 | 0 | 0 | 1 | 2 |  | 1.66 | 2 | 352879140 | 448 | 0 | 0 | 0 | 0 | 0 | 0 | 0 | 0
307 | 352879141 | 352871124 | 342764625 | 1 | 1 | 1 | 2 | 91.04.01-031 | И13_ФСЭМ-2022 доп.11, 91.04.01-031, приказ Минстроя России от 07.11.2024 г. № 747/пр | Машины бурильно-крановые на автомобильном ходу, диаметр бурения до 800 мм, глубина бурения до 5 м | 1368 | 1011 | маш.-ч | маш.-ч | 1 | 1.37 | 0 | 2088.77 | 571.71 | 0 | 0 | 1 | 0 |  | 1.37 | 2 | 352879141 | 449 | 0 | 0 | 0 | 0 | 0 | 0 | 0 | 0
307 | 352879142 | 352871124 | 342765643 | 1 | 1 | 1 | 2 | 91.14.02-001 | И13_ФСЭМ-2022 доп.7, 91.14.02-001, приказ Минстроя России от 02.08.2023 г. № 551/пр | Автомобили бортовые, грузоподъемность до 5 т | 1368 | 1011 | маш.-ч | маш.-ч | 1 | 0.29 | 0 | 477.92 | 497.46 | 0 | 0 | 1 | 0 |  | 0.29 | 2 | 352879142 | 450 | 0 | 0 | 0 | 0 | 0 | 0 | 0 | 0
307 | 352879143 | 352871124 | 342713971 | 1 | 1 | 1 | 3 | 01.3.01.06-0051 | И13_ФСБЦ-2022 доп.12, 01.3.01.06-0051, приказ Минстроя России от 07.11.2024 г. № 747/пр | Смазка солидол жировой Ж | 1346 | 1009 | кг | кг | 1 | 0.03 | 58.53 | 0 | 0 | 0 | 0 | 1 | 0 | )*0 | 0 | 2 | 352879143 | 451 | 0 | 0 | 0 | 0 | 0 | 0 | 0 | 0
307 | 352879144 | 352871124 | 342717284 | 1 | 1 | 1 | 3 | 01.7.15.06-0111 | И13_ФСБЦ-2022, 01.7.15.06-0111, приказ Минстроя России от 18.05.2022 г. № 378/пр | Гвозди строительные | 1348 | 1009 | т | т | 1000 | 0.00023 | 91960.16 | 0 | 0 | 0 | 0 | 1 | 0 | )*0 | 0 | 2 | 352879144 | 452 | 0 | 0 | 0 | 0 | 0 | 0 | 0 | 0
307 | 352879145 | 352871124 | 342718355 | 1 | 1 | 1 | 3 | 01.7.20.08-0051 | И13_ФСБЦ-2022 доп.8, 01.7.20.08-0051, приказ Минстроя России от 14.11.2023 г. № 817/пр | Ветошь хлопчатобумажная цветная | 1346 | 1009 | кг | кг | 1 | 0.02 | 56.11 | 0 | 0 | 0 | 0 | 1 | 0 | )*0 | 0 | 2 | 352879145 | 453 | 0 | 0 | 0 | 0 | 0 | 0 | 0 | 0
307 | 352879146 | 352871124 | 342643250 | 113 | 1 | 1 | 3 | 11.2.04.06 |  | Детали опор пропитанные из пиломатериалов хвойных пород | 1339 | 1007 | м3 | м3 | 1 | 0 | 0 | 0 | 0 | 0 | 1 | 0 | 0 | )*0 | 0 | 2 | 352879146 | 454 | 0 | 0 | 0 | 0 | 0 | 0 | 0 | 0
307 | 352879147 | 352871124 | 342735762 | 1 | 1 | 1 | 3 | 14.4.02.04-0182 | И13_ФСБЦ-2022, 14.4.02.04-0182, приказ Минстроя России от 18.05.2022 г. № 378/пр | Краска масляная МА-15, цветная | 1348 | 1009 | т | т | 1000 | 0.0004 | 61265.39 | 0 | 0 | 0 | 0 | 1 | 0 | )*0 | 0 | 2 | 352879147 | 455 | 0 | 0 | 0 | 0 | 0 | 0 | 0 | 0
307 | 352879148 | 352871124 | 342735789 | 1 | 1 | 1 | 3 | 14.4.03.03-0102 | И13_ФСБЦ-2022 доп.4, 14.4.03.03-0102, приказ Минстроя России от 27.12.2022 г. № 1133/пр | Лак битумный БТ-577 | 1348 | 1009 | т | т | 1000 | 1e-05 | 80020.98 | 0 | 0 | 0 | 0 | 1 | 0 | )*0 | 0 | 2 | 352879148 | 456 | 0 | 0 | 0 | 0 | 0 | 0 | 0 | 0
307 | 352879149 | 352871124 | 342735793 | 1 | 1 | 1 | 3 | 14.4.03.04-0001 | И13_ФСБЦ-2022, 14.4.03.04-0001, приказ Минстроя России от 18.05.2022 г. № 378/пр | Лак каменноугольный, марка А | 1348 | 1009 | т | т | 1000 | 0.0006 | 40917.44 | 0 | 0 | 0 | 0 | 1 | 0 | )*0 | 0 | 2 | 352879149 | 457 | 0 | 0 | 0 | 0 | 0 | 0 | 0 | 0
307 | 352879150 | 352871124 | 342736060 | 1 | 1 | 1 | 3 | 14.5.06.03-0002 | И13_ФСБЦ-2022, 14.5.06.03-0002, приказ Минстроя России от 18.05.2022 г. № 378/пр | Паста антисептическая | 1348 | 1009 | т | т | 1000 | 0.0006 | 98039.57 | 0 | 0 | 0 | 0 | 1 | 0 | )*0 | 0 | 2 | 352879150 | 458 | 0 | 0 | 0 | 0 | 0 | 0 | 0 | 0
307 | 352879151 | 352871124 | 342743019 | 1 | 1 | 1 | 3 | 20.2.02.04-0006 | И13_ФСБЦ-2022, 20.2.02.04-0006, приказ Минстроя России от 18.05.2022 г. № 378/пр | Колпачки полиэтиленовые К-6 | 1425 | 1013 | 100 ШТ | 100 ШТ | 1 | 0.06 | 1031.73 | 0 | 0 | 0 | 0 | 1 | 0 | )*0 | 0 | 2 | 352879151 | 459 | 0 | 0 | 0 | 0 | 0 | 0 | 0 | 0
307 | 352879152 | 352871124 | 342645106 | 113 | 1 | 1 | 3 | 22.2.01.04 |  | Изоляторы штыревые | 1371 | 1013 | ШТ | ШТ | 1 | 0 | 0 | 0 | 0 | 0 | 1 | 0 | 0 | )*0 | 0 | 2 | 352879152 | 460 | 0 | 0 | 0 | 0 | 0 | 0 | 0 | 0
307 | 352879153 | 352871124 | 342645129 | 113 | 1 | 1 | 3 | 22.2.02.09 |  | Крюки | 1346 | 1009 | кг | кг | 1 | 0 | 0 | 0 | 0 | 0 | 1 | 0 | 0 | )*0 | 0 | 2 | 352879153 | 461 | 0 | 0 | 0 | 0 | 0 | 0 | 0 | 0
307 | 352879154 | 352871124 | 342645156 | 113 | 1 | 1 | 3 | 22.2.02.23 |  | Металлические плакаты | 1371 | 1013 | ШТ | ШТ | 1 | 0 | 0 | 0 | 0 | 0 | 1 | 0 | 0 | )*0 | 0 | 2 | 352879154 | 462 | 0 | 0 | 0 | 0 | 0 | 0 | 0 | 0
308 | 352879155 | 352871157 | 342640203 | 113 | 1 | 1 | 1 | 1-100-33 |  | Средний разряд работы 3,3 | 1191 | 1013 | чел.-ч. | чел.-ч. | 1 | 9.02 | 0 | 0 | 0 | 458.48 | 0 | 1 | 1 |  | 9.02 | 2 | 352879155 | 463 | 0 | 0 | 0 | 0 | 0 | 0 | 0 | 0
308 | 352879156 | 352871157 | 342640393 | 113 | 1 | 1 | 1 | 4-100-00 |  | Затраты труда машинистов | 1191 | 1013 | чел.-ч. | чел.-ч. | 1 | 2.1 | 0 | 0 | 0 | 0 | 0 | 1 | 2 |  | 2.1 | 2 | 352879156 | 464 | 0 | 0 | 0 | 0 | 0 | 0 | 0 | 0
308 | 352879157 | 352871157 | 342764625 | 1 | 1 | 1 | 2 | 91.04.01-031 | И13_ФСЭМ-2022 доп.11, 91.04.01-031, приказ Минстроя России от 07.11.2024 г. № 747/пр | Машины бурильно-крановые на автомобильном ходу, диаметр бурения до 800 мм, глубина бурения до 5 м | 1368 | 1011 | маш.-ч | маш.-ч | 1 | 1.6 | 0 | 2088.77 | 571.71 | 0 | 0 | 1 | 0 |  | 1.6 | 2 | 352879157 | 465 | 0 | 0 | 0 | 0 | 0 | 0 | 0 | 0
308 | 352879158 | 352871157 | 342765643 | 1 | 1 | 1 | 2 | 91.14.02-001 | И13_ФСЭМ-2022 доп.7, 91.14.02-001, приказ Минстроя России от 02.08.2023 г. № 551/пр | Автомобили бортовые, грузоподъемность до 5 т | 1368 | 1011 | маш.-ч | маш.-ч | 1 | 0.5 | 0 | 477.92 | 497.46 | 0 | 0 | 1 | 0 |  | 0.5 | 2 | 352879158 | 466 | 0 | 0 | 0 | 0 | 0 | 0 | 0 | 0
308 | 352879159 | 352871157 | 342713971 | 1 | 1 | 1 | 3 | 01.3.01.06-0051 | И13_ФСБЦ-2022 доп.12, 01.3.01.06-0051, приказ Минстроя России от 07.11.2024 г. № 747/пр | Смазка солидол жировой Ж | 1346 | 1009 | кг | кг | 1 | 0.03 | 58.53 | 0 | 0 | 0 | 0 | 1 | 0 | )*0 | 0 | 2 | 352879159 | 467 | 0 | 0 | 0 | 0 | 0 | 0 | 0 | 0
308 | 352879160 | 352871157 | 342717233 | 1 | 1 | 1 | 3 | 01.7.15.03-0042 | И13_ФСБЦ-2022, 01.7.15.03-0042, приказ Минстроя России от 18.05.2022 г. № 378/пр | Болты с гайками и шайбами строительные | 1346 | 1009 | кг | кг | 1 | 0 | 174.93 | 0 | 0 | 0 | 1 | 0 | 0 | )*0 | 0 | 2 | 352879160 | 468 | 0 | 0 | 0 | 0 | 0 | 0 | 0 | 0
308 | 352879161 | 352871157 | 342717284 | 1 | 1 | 1 | 3 | 01.7.15.06-0111 | И13_ФСБЦ-2022, 01.7.15.06-0111, приказ Минстроя России от 18.05.2022 г. № 378/пр | Гвозди строительные | 1348 | 1009 | т | т | 1000 | 0.00023 | 91960.16 | 0 | 0 | 0 | 0 | 1 | 0 | )*0 | 0 | 2 | 352879161 | 469 | 0 | 0 | 0 | 0 | 0 | 0 | 0 | 0
308 | 352879162 | 352871157 | 342718355 | 1 | 1 | 1 | 3 | 01.7.20.08-0051 | И13_ФСБЦ-2022 доп.8, 01.7.20.08-0051, приказ Минстроя России от 14.11.2023 г. № 817/пр | Ветошь хлопчатобумажная цветная | 1346 | 1009 | кг | кг | 1 | 0.02 | 56.11 | 0 | 0 | 0 | 0 | 1 | 0 | )*0 | 0 | 2 | 352879162 | 470 | 0 | 0 | 0 | 0 | 0 | 0 | 0 | 0
308 | 352879163 | 352871157 | 342642396 | 113 | 1 | 1 | 3 | 07.2.02.05 |  | Траверсы стальные | 1348 | 1009 | т | т | 1000 | 0 | 0 | 0 | 0 | 0 | 1 | 0 | 0 | )*0 | 0 | 2 | 352879163 | 471 | 0 | 0 | 0 | 0 | 0 | 0 | 0 | 0
308 | 352879164 | 352871157 | 342642850 | 113 | 1 | 1 | 3 | 08.3.04.02 |  | Сталь стержневая диаметром до 10 мм | 1348 | 1009 | т | т | 1000 | 0 | 0 | 0 | 0 | 0 | 1 | 0 | 0 | )*0 | 0 | 2 | 352879164 | 472 | 0 | 0 | 0 | 0 | 0 | 0 | 0 | 0
308 | 352879165 | 352871157 | 342643250 | 113 | 1 | 1 | 3 | 11.2.04.06 |  | Детали опор пропитанные из пиломатериалов хвойных пород | 1339 | 1007 | м3 | м3 | 1 | 0 | 0 | 0 | 0 | 0 | 1 | 0 | 0 | )*0 | 0 | 2 | 352879165 | 473 | 0 | 0 | 0 | 0 | 0 | 0 | 0 | 0
308 | 352879166 | 352871157 | 342735762 | 1 | 1 | 1 | 3 | 14.4.02.04-0182 | И13_ФСБЦ-2022, 14.4.02.04-0182, приказ Минстроя России от 18.05.2022 г. № 378/пр | Краска масляная МА-15, цветная | 1348 | 1009 | т | т | 1000 | 0.0004 | 61265.39 | 0 | 0 | 0 | 0 | 1 | 0 | )*0 | 0 | 2 | 352879166 | 474 | 0 | 0 | 0 | 0 | 0 | 0 | 0 | 0
308 | 352879167 | 352871157 | 342735789 | 1 | 1 | 1 | 3 | 14.4.03.03-0102 | И13_ФСБЦ-2022 доп.4, 14.4.03.03-0102, приказ Минстроя России от 27.12.2022 г. № 1133/пр | Лак битумный БТ-577 | 1348 | 1009 | т | т | 1000 | 1e-05 | 80020.98 | 0 | 0 | 0 | 0 | 1 | 0 | )*0 | 0 | 2 | 352879167 | 475 | 0 | 0 | 0 | 0 | 0 | 0 | 0 | 0
308 | 352879168 | 352871157 | 342735793 | 1 | 1 | 1 | 3 | 14.4.03.04-0001 | И13_ФСБЦ-2022, 14.4.03.04-0001, приказ Минстроя России от 18.05.2022 г. № 378/пр | Лак каменноугольный, марка А | 1348 | 1009 | т | т | 1000 | 0.0006 | 40917.44 | 0 | 0 | 0 | 0 | 1 | 0 | )*0 | 0 | 2 | 352879168 | 476 | 0 | 0 | 0 | 0 | 0 | 0 | 0 | 0
308 | 352879169 | 352871157 | 342736060 | 1 | 1 | 1 | 3 | 14.5.06.03-0002 | И13_ФСБЦ-2022, 14.5.06.03-0002, приказ Минстроя России от 18.05.2022 г. № 378/пр | Паста антисептическая | 1348 | 1009 | т | т | 1000 | 0.0006 | 98039.57 | 0 | 0 | 0 | 0 | 1 | 0 | )*0 | 0 | 2 | 352879169 | 477 | 0 | 0 | 0 | 0 | 0 | 0 | 0 | 0
308 | 352879170 | 352871157 | 342743019 | 1 | 1 | 1 | 3 | 20.2.02.04-0006 | И13_ФСБЦ-2022, 20.2.02.04-0006, приказ Минстроя России от 18.05.2022 г. № 378/пр | Колпачки полиэтиленовые К-6 | 1425 | 1013 | 100 ШТ | 100 ШТ | 1 | 0.06 | 1031.73 | 0 | 0 | 0 | 0 | 1 | 0 | )*0 | 0 | 2 | 352879170 | 478 | 0 | 0 | 0 | 0 | 0 | 0 | 0 | 0
308 | 352879171 | 352871157 | 342645106 | 113 | 1 | 1 | 3 | 22.2.01.04 |  | Изоляторы штыревые | 1371 | 1013 | ШТ | ШТ | 1 | 0 | 0 | 0 | 0 | 0 | 1 | 0 | 0 | )*0 | 0 | 2 | 352879171 | 479 | 0 | 0 | 0 | 0 | 0 | 0 | 0 | 0
308 | 352879172 | 352871157 | 342645129 | 113 | 1 | 1 | 3 | 22.2.02.09 |  | Крюки | 1346 | 1009 | кг | кг | 1 | 0 | 0 | 0 | 0 | 0 | 1 | 0 | 0 | )*0 | 0 | 2 | 352879172 | 480 | 0 | 0 | 0 | 0 | 0 | 0 | 0 | 0
308 | 352879173 | 352871157 | 342645151 | 113 | 1 | 1 | 3 | 22.2.02.21 |  | Штыри | 1371 | 1013 | ШТ | ШТ | 1 | 0 | 0 | 0 | 0 | 0 | 1 | 0 | 0 | )*0 | 0 | 2 | 352879173 | 481 | 0 | 0 | 0 | 0 | 0 | 0 | 0 | 0
308 | 352879174 | 352871157 | 342645156 | 113 | 1 | 1 | 3 | 22.2.02.23 |  | Металлические плакаты | 1371 | 1013 | ШТ | ШТ | 1 | 0 | 0 | 0 | 0 | 0 | 1 | 0 | 0 | )*0 | 0 | 2 | 352879174 | 482 | 0 | 0 | 0 | 0 | 0 | 0 | 0 | 0
309 | 352879175 | 352871198 | 342640203 | 113 | 1 | 1 | 1 | 1-100-33 |  | Средний разряд работы 3,3 | 1191 | 1013 | чел.-ч. | чел.-ч. | 1 | 11.8 | 0 | 0 | 0 | 458.48 | 0 | 1 | 1 |  | 11.8 | 2 | 352879175 | 483 | 0 | 0 | 0 | 0 | 0 | 0 | 0 | 0
309 | 352879176 | 352871198 | 342640393 | 113 | 1 | 1 | 1 | 4-100-00 |  | Затраты труда машинистов | 1191 | 1013 | чел.-ч. | чел.-ч. | 1 | 2.26 | 0 | 0 | 0 | 0 | 0 | 1 | 2 |  | 2.26 | 2 | 352879176 | 484 | 0 | 0 | 0 | 0 | 0 | 0 | 0 | 0
309 | 352879177 | 352871198 | 342764625 | 1 | 1 | 1 | 2 | 91.04.01-031 | И13_ФСЭМ-2022 доп.11, 91.04.01-031, приказ Минстроя России от 07.11.2024 г. № 747/пр | Машины бурильно-крановые на автомобильном ходу, диаметр бурения до 800 мм, глубина бурения до 5 м | 1368 | 1011 | маш.-ч | маш.-ч | 1 | 1.6 | 0 | 2088.77 | 571.71 | 0 | 0 | 1 | 0 |  | 1.6 | 2 | 352879177 | 485 | 0 | 0 | 0 | 0 | 0 | 0 | 0 | 0
309 | 352879178 | 352871198 | 342765643 | 1 | 1 | 1 | 2 | 91.14.02-001 | И13_ФСЭМ-2022 доп.7, 91.14.02-001, приказ Минстроя России от 02.08.2023 г. № 551/пр | Автомобили бортовые, грузоподъемность до 5 т | 1368 | 1011 | маш.-ч | маш.-ч | 1 | 0.66 | 0 | 477.92 | 497.46 | 0 | 0 | 1 | 0 |  | 0.66 | 2 | 352879178 | 486 | 0 | 0 | 0 | 0 | 0 | 0 | 0 | 0
309 | 352879179 | 352871198 | 342713971 | 1 | 1 | 1 | 3 | 01.3.01.06-0051 | И13_ФСБЦ-2022 доп.12, 01.3.01.06-0051, приказ Минстроя России от 07.11.2024 г. № 747/пр | Смазка солидол жировой Ж | 1346 | 1009 | кг | кг | 1 | 0.03 | 58.53 | 0 | 0 | 0 | 0 | 1 | 0 | )*0 | 0 | 2 | 352879179 | 487 | 0 | 0 | 0 | 0 | 0 | 0 | 0 | 0
309 | 352879180 | 352871198 | 342717233 | 1 | 1 | 1 | 3 | 01.7.15.03-0042 | И13_ФСБЦ-2022, 01.7.15.03-0042, приказ Минстроя России от 18.05.2022 г. № 378/пр | Болты с гайками и шайбами строительные | 1346 | 1009 | кг | кг | 1 | 0 | 174.93 | 0 | 0 | 0 | 1 | 0 | 0 | )*0 | 0 | 2 | 352879180 | 488 | 0 | 0 | 0 | 0 | 0 | 0 | 0 | 0
309 | 352879181 | 352871198 | 342717284 | 1 | 1 | 1 | 3 | 01.7.15.06-0111 | И13_ФСБЦ-2022, 01.7.15.06-0111, приказ Минстроя России от 18.05.2022 г. № 378/пр | Гвозди строительные | 1348 | 1009 | т | т | 1000 | 0.00023 | 91960.16 | 0 | 0 | 0 | 0 | 1 | 0 | )*0 | 0 | 2 | 352879181 | 489 | 0 | 0 | 0 | 0 | 0 | 0 | 0 | 0
309 | 352879182 | 352871198 | 342718355 | 1 | 1 | 1 | 3 | 01.7.20.08-0051 | И13_ФСБЦ-2022 доп.8, 01.7.20.08-0051, приказ Минстроя России от 14.11.2023 г. № 817/пр | Ветошь хлопчатобумажная цветная | 1346 | 1009 | кг | кг | 1 | 0.02 | 56.11 | 0 | 0 | 0 | 0 | 1 | 0 | )*0 | 0 | 2 | 352879182 | 490 | 0 | 0 | 0 | 0 | 0 | 0 | 0 | 0
309 | 352879183 | 352871198 | 342642396 | 113 | 1 | 1 | 3 | 07.2.02.05 |  | Траверсы стальные | 1348 | 1009 | т | т | 1000 | 0 | 0 | 0 | 0 | 0 | 1 | 0 | 0 | )*0 | 0 | 2 | 352879183 | 491 | 0 | 0 | 0 | 0 | 0 | 0 | 0 | 0
309 | 352879184 | 352871198 | 342642850 | 113 | 1 | 1 | 3 | 08.3.04.02 |  | Сталь стержневая диаметром до 10 мм | 1348 | 1009 | т | т | 1000 | 0 | 0 | 0 | 0 | 0 | 1 | 0 | 0 | )*0 | 0 | 2 | 352879184 | 492 | 0 | 0 | 0 | 0 | 0 | 0 | 0 | 0
309 | 352879185 | 352871198 | 342643250 | 113 | 1 | 1 | 3 | 11.2.04.06 |  | Детали опор пропитанные из пиломатериалов хвойных пород | 1339 | 1007 | м3 | м3 | 1 | 0 | 0 | 0 | 0 | 0 | 1 | 0 | 0 | )*0 | 0 | 2 | 352879185 | 493 | 0 | 0 | 0 | 0 | 0 | 0 | 0 | 0
309 | 352879186 | 352871198 | 342735762 | 1 | 1 | 1 | 3 | 14.4.02.04-0182 | И13_ФСБЦ-2022, 14.4.02.04-0182, приказ Минстроя России от 18.05.2022 г. № 378/пр | Краска масляная МА-15, цветная | 1348 | 1009 | т | т | 1000 | 0.0004 | 61265.39 | 0 | 0 | 0 | 0 | 1 | 0 | )*0 | 0 | 2 | 352879186 | 494 | 0 | 0 | 0 | 0 | 0 | 0 | 0 | 0
309 | 352879187 | 352871198 | 342735789 | 1 | 1 | 1 | 3 | 14.4.03.03-0102 | И13_ФСБЦ-2022 доп.4, 14.4.03.03-0102, приказ Минстроя России от 27.12.2022 г. № 1133/пр | Лак битумный БТ-577 | 1348 | 1009 | т | т | 1000 | 1e-05 | 80020.98 | 0 | 0 | 0 | 0 | 1 | 0 | )*0 | 0 | 2 | 352879187 | 495 | 0 | 0 | 0 | 0 | 0 | 0 | 0 | 0
309 | 352879188 | 352871198 | 342735793 | 1 | 1 | 1 | 3 | 14.4.03.04-0001 | И13_ФСБЦ-2022, 14.4.03.04-0001, приказ Минстроя России от 18.05.2022 г. № 378/пр | Лак каменноугольный, марка А | 1348 | 1009 | т | т | 1000 | 0.0006 | 40917.44 | 0 | 0 | 0 | 0 | 1 | 0 | )*0 | 0 | 2 | 352879188 | 496 | 0 | 0 | 0 | 0 | 0 | 0 | 0 | 0
309 | 352879189 | 352871198 | 342736060 | 1 | 1 | 1 | 3 | 14.5.06.03-0002 | И13_ФСБЦ-2022, 14.5.06.03-0002, приказ Минстроя России от 18.05.2022 г. № 378/пр | Паста антисептическая | 1348 | 1009 | т | т | 1000 | 0.0006 | 98039.57 | 0 | 0 | 0 | 0 | 1 | 0 | )*0 | 0 | 2 | 352879189 | 497 | 0 | 0 | 0 | 0 | 0 | 0 | 0 | 0
309 | 352879190 | 352871198 | 342743019 | 1 | 1 | 1 | 3 | 20.2.02.04-0006 | И13_ФСБЦ-2022, 20.2.02.04-0006, приказ Минстроя России от 18.05.2022 г. № 378/пр | Колпачки полиэтиленовые К-6 | 1425 | 1013 | 100 ШТ | 100 ШТ | 1 | 0.06 | 1031.73 | 0 | 0 | 0 | 0 | 1 | 0 | )*0 | 0 | 2 | 352879190 | 498 | 0 | 0 | 0 | 0 | 0 | 0 | 0 | 0
309 | 352879191 | 352871198 | 342645106 | 113 | 1 | 1 | 3 | 22.2.01.04 |  | Изоляторы штыревые | 1371 | 1013 | ШТ | ШТ | 1 | 0 | 0 | 0 | 0 | 0 | 1 | 0 | 0 | )*0 | 0 | 2 | 352879191 | 499 | 0 | 0 | 0 | 0 | 0 | 0 | 0 | 0
309 | 352879192 | 352871198 | 342645129 | 113 | 1 | 1 | 3 | 22.2.02.09 |  | Крюки | 1346 | 1009 | кг | кг | 1 | 0 | 0 | 0 | 0 | 0 | 1 | 0 | 0 | )*0 | 0 | 2 | 352879192 | 500 | 0 | 0 | 0 | 0 | 0 | 0 | 0 | 0
309 | 352879193 | 352871198 | 342645151 | 113 | 1 | 1 | 3 | 22.2.02.21 |  | Штыри | 1371 | 1013 | ШТ | ШТ | 1 | 0 | 0 | 0 | 0 | 0 | 1 | 0 | 0 | )*0 | 0 | 2 | 352879193 | 501 | 0 | 0 | 0 | 0 | 0 | 0 | 0 | 0
309 | 352879194 | 352871198 | 342645156 | 113 | 1 | 1 | 3 | 22.2.02.23 |  | Металлические плакаты | 1371 | 1013 | ШТ | ШТ | 1 | 0 | 0 | 0 | 0 | 0 | 1 | 0 | 0 | )*0 | 0 | 2 | 352879194 | 502 | 0 | 0 | 0 | 0 | 0 | 0 | 0 | 0
310 | 352879195 | 352871239 | 342640203 | 113 | 1 | 1 | 1 | 1-100-33 |  | Средний разряд работы 3,3 | 1191 | 1013 | чел.-ч. | чел.-ч. | 1 | 4.96 | 0 | 0 | 0 | 458.48 | 0 | 1 | 1 |  | 4.96 | 2 | 352879195 | 503 | 0 | 0 | 0 | 0 | 0 | 0 | 0 | 0
310 | 352879196 | 352871239 | 342640393 | 113 | 1 | 1 | 1 | 4-100-00 |  | Затраты труда машинистов | 1191 | 1013 | чел.-ч. | чел.-ч. | 1 | 0.98 | 0 | 0 | 0 | 0 | 0 | 1 | 2 |  | 0.98 | 2 | 352879196 | 504 | 0 | 0 | 0 | 0 | 0 | 0 | 0 | 0
310 | 352879197 | 352871239 | 342764625 | 1 | 1 | 1 | 2 | 91.04.01-031 | И13_ФСЭМ-2022 доп.11, 91.04.01-031, приказ Минстроя России от 07.11.2024 г. № 747/пр | Машины бурильно-крановые на автомобильном ходу, диаметр бурения до 800 мм, глубина бурения до 5 м | 1368 | 1011 | маш.-ч | маш.-ч | 1 | 0.7 | 0 | 2088.77 | 571.71 | 0 | 0 | 1 | 0 |  | 0.7 | 2 | 352879197 | 505 | 0 | 0 | 0 | 0 | 0 | 0 | 0 | 0
310 | 352879198 | 352871239 | 342765643 | 1 | 1 | 1 | 2 | 91.14.02-001 | И13_ФСЭМ-2022 доп.7, 91.14.02-001, приказ Минстроя России от 02.08.2023 г. № 551/пр | Автомобили бортовые, грузоподъемность до 5 т | 1368 | 1011 | маш.-ч | маш.-ч | 1 | 0.28 | 0 | 477.92 | 497.46 | 0 | 0 | 1 | 0 |  | 0.28 | 2 | 352879198 | 506 | 0 | 0 | 0 | 0 | 0 | 0 | 0 | 0
310 | 352879199 | 352871239 | 342713971 | 1 | 1 | 1 | 3 | 01.3.01.06-0051 | И13_ФСБЦ-2022 доп.12, 01.3.01.06-0051, приказ Минстроя России от 07.11.2024 г. № 747/пр | Смазка солидол жировой Ж | 1346 | 1009 | кг | кг | 1 | 0.03 | 58.53 | 0 | 0 | 0 | 0 | 1 | 0 | )*0 | 0 | 2 | 352879199 | 507 | 0 | 0 | 0 | 0 | 0 | 0 | 0 | 0
310 | 352879200 | 352871239 | 342717233 | 1 | 1 | 1 | 3 | 01.7.15.03-0042 | И13_ФСБЦ-2022, 01.7.15.03-0042, приказ Минстроя России от 18.05.2022 г. № 378/пр | Болты с гайками и шайбами строительные | 1346 | 1009 | кг | кг | 1 | 0 | 174.93 | 0 | 0 | 0 | 1 | 0 | 0 | )*0 | 0 | 2 | 352879200 | 508 | 0 | 0 | 0 | 0 | 0 | 0 | 0 | 0
310 | 352879201 | 352871239 | 342717284 | 1 | 1 | 1 | 3 | 01.7.15.06-0111 | И13_ФСБЦ-2022, 01.7.15.06-0111, приказ Минстроя России от 18.05.2022 г. № 378/пр | Гвозди строительные | 1348 | 1009 | т | т | 1000 | 0.00023 | 91960.16 | 0 | 0 | 0 | 0 | 1 | 0 | )*0 | 0 | 2 | 352879201 | 509 | 0 | 0 | 0 | 0 | 0 | 0 | 0 | 0
310 | 352879202 | 352871239 | 342718355 | 1 | 1 | 1 | 3 | 01.7.20.08-0051 | И13_ФСБЦ-2022 доп.8, 01.7.20.08-0051, приказ Минстроя России от 14.11.2023 г. № 817/пр | Ветошь хлопчатобумажная цветная | 1346 | 1009 | кг | кг | 1 | 0.02 | 56.11 | 0 | 0 | 0 | 0 | 1 | 0 | )*0 | 0 | 2 | 352879202 | 510 | 0 | 0 | 0 | 0 | 0 | 0 | 0 | 0
310 | 352879203 | 352871239 | 342643250 | 113 | 1 | 1 | 3 | 11.2.04.06 |  | Детали опор пропитанные из пиломатериалов хвойных пород | 1339 | 1007 | м3 | м3 | 1 | 0 | 0 | 0 | 0 | 0 | 1 | 0 | 0 | )*0 | 0 | 2 | 352879203 | 511 | 0 | 0 | 0 | 0 | 0 | 0 | 0 | 0
310 | 352879204 | 352871239 | 342735762 | 1 | 1 | 1 | 3 | 14.4.02.04-0182 | И13_ФСБЦ-2022, 14.4.02.04-0182, приказ Минстроя России от 18.05.2022 г. № 378/пр | Краска масляная МА-15, цветная | 1348 | 1009 | т | т | 1000 | 0.0004 | 61265.39 | 0 | 0 | 0 | 0 | 1 | 0 | )*0 | 0 | 2 | 352879204 | 512 | 0 | 0 | 0 | 0 | 0 | 0 | 0 | 0
310 | 352879205 | 352871239 | 342735789 | 1 | 1 | 1 | 3 | 14.4.03.03-0102 | И13_ФСБЦ-2022 доп.4, 14.4.03.03-0102, приказ Минстроя России от 27.12.2022 г. № 1133/пр | Лак битумный БТ-577 | 1348 | 1009 | т | т | 1000 | 1e-05 | 80020.98 | 0 | 0 | 0 | 0 | 1 | 0 | )*0 | 0 | 2 | 352879205 | 513 | 0 | 0 | 0 | 0 | 0 | 0 | 0 | 0
310 | 352879206 | 352871239 | 342735793 | 1 | 1 | 1 | 3 | 14.4.03.04-0001 | И13_ФСБЦ-2022, 14.4.03.04-0001, приказ Минстроя России от 18.05.2022 г. № 378/пр | Лак каменноугольный, марка А | 1348 | 1009 | т | т | 1000 | 0.0006 | 40917.44 | 0 | 0 | 0 | 0 | 1 | 0 | )*0 | 0 | 2 | 352879206 | 514 | 0 | 0 | 0 | 0 | 0 | 0 | 0 | 0
310 | 352879207 | 352871239 | 342736060 | 1 | 1 | 1 | 3 | 14.5.06.03-0002 | И13_ФСБЦ-2022, 14.5.06.03-0002, приказ Минстроя России от 18.05.2022 г. № 378/пр | Паста антисептическая | 1348 | 1009 | т | т | 1000 | 0.0006 | 98039.57 | 0 | 0 | 0 | 0 | 1 | 0 | )*0 | 0 | 2 | 352879207 | 515 | 0 | 0 | 0 | 0 | 0 | 0 | 0 | 0
310 | 352879208 | 352871239 | 342743019 | 1 | 1 | 1 | 3 | 20.2.02.04-0006 | И13_ФСБЦ-2022, 20.2.02.04-0006, приказ Минстроя России от 18.05.2022 г. № 378/пр | Колпачки полиэтиленовые К-6 | 1425 | 1013 | 100 ШТ | 100 ШТ | 1 | 0.12 | 1031.73 | 0 | 0 | 0 | 0 | 1 | 0 | )*0 | 0 | 2 | 352879208 | 516 | 0 | 0 | 0 | 0 | 0 | 0 | 0 | 0
310 | 352879209 | 352871239 | 342645106 | 113 | 1 | 1 | 3 | 22.2.01.04 |  | Изоляторы штыревые | 1371 | 1013 | ШТ | ШТ | 1 | 0 | 0 | 0 | 0 | 0 | 1 | 0 | 0 | )*0 | 0 | 2 | 352879209 | 517 | 0 | 0 | 0 | 0 | 0 | 0 | 0 | 0
310 | 352879210 | 352871239 | 342645129 | 113 | 1 | 1 | 3 | 22.2.02.09 |  | Крюки | 1346 | 1009 | кг | кг | 1 | 0 | 0 | 0 | 0 | 0 | 1 | 0 | 0 | )*0 | 0 | 2 | 352879210 | 518 | 0 | 0 | 0 | 0 | 0 | 0 | 0 | 0
310 | 352879211 | 352871239 | 342645151 | 113 | 1 | 1 | 3 | 22.2.02.21 |  | Штыри | 1371 | 1013 | ШТ | ШТ | 1 | 0 | 0 | 0 | 0 | 0 | 1 | 0 | 0 | )*0 | 0 | 2 | 352879211 | 519 | 0 | 0 | 0 | 0 | 0 | 0 | 0 | 0
310 | 352879212 | 352871239 | 342645156 | 113 | 1 | 1 | 3 | 22.2.02.23 |  | Металлические плакаты | 1371 | 1013 | ШТ | ШТ | 1 | 0 | 0 | 0 | 0 | 0 | 1 | 0 | 0 | )*0 | 0 | 2 | 352879212 | 520 | 0 | 0 | 0 | 0 | 0 | 0 | 0 | 0
311 | 352879213 | 352871276 | 342640203 | 113 | 1 | 1 | 1 | 1-100-33 |  | Средний разряд работы 3,3 | 1191 | 1013 | чел.-ч. | чел.-ч. | 1 | 7.27 | 0 | 0 | 0 | 458.48 | 0 | 1 | 1 |  | 7.27 | 2 | 352879213 | 521 | 0 | 0 | 0 | 0 | 0 | 0 | 0 | 0
311 | 352879214 | 352871276 | 342640393 | 113 | 1 | 1 | 1 | 4-100-00 |  | Затраты труда машинистов | 1191 | 1013 | чел.-ч. | чел.-ч. | 1 | 1.78 | 0 | 0 | 0 | 0 | 0 | 1 | 2 |  | 1.78 | 2 | 352879214 | 522 | 0 | 0 | 0 | 0 | 0 | 0 | 0 | 0
311 | 352879215 | 352871276 | 342764625 | 1 | 1 | 1 | 2 | 91.04.01-031 | И13_ФСЭМ-2022 доп.11, 91.04.01-031, приказ Минстроя России от 07.11.2024 г. № 747/пр | Машины бурильно-крановые на автомобильном ходу, диаметр бурения до 800 мм, глубина бурения до 5 м | 1368 | 1011 | маш.-ч | маш.-ч | 1 | 1.38 | 0 | 2088.77 | 571.71 | 0 | 0 | 1 | 0 |  | 1.38 | 2 | 352879215 | 523 | 0 | 0 | 0 | 0 | 0 | 0 | 0 | 0
311 | 352879216 | 352871276 | 342765643 | 1 | 1 | 1 | 2 | 91.14.02-001 | И13_ФСЭМ-2022 доп.7, 91.14.02-001, приказ Минстроя России от 02.08.2023 г. № 551/пр | Автомобили бортовые, грузоподъемность до 5 т | 1368 | 1011 | маш.-ч | маш.-ч | 1 | 0.4 | 0 | 477.92 | 497.46 | 0 | 0 | 1 | 0 |  | 0.4 | 2 | 352879216 | 524 | 0 | 0 | 0 | 0 | 0 | 0 | 0 | 0
311 | 352879217 | 352871276 | 342713971 | 1 | 1 | 1 | 3 | 01.3.01.06-0051 | И13_ФСБЦ-2022 доп.12, 01.3.01.06-0051, приказ Минстроя России от 07.11.2024 г. № 747/пр | Смазка солидол жировой Ж | 1346 | 1009 | кг | кг | 1 | 0.03 | 58.53 | 0 | 0 | 0 | 0 | 1 | 0 | )*0 | 0 | 2 | 352879217 | 525 | 0 | 0 | 0 | 0 | 0 | 0 | 0 | 0
311 | 352879218 | 352871276 | 342717233 | 1 | 1 | 1 | 3 | 01.7.15.03-0042 | И13_ФСБЦ-2022, 01.7.15.03-0042, приказ Минстроя России от 18.05.2022 г. № 378/пр | Болты с гайками и шайбами строительные | 1346 | 1009 | кг | кг | 1 | 0 | 174.93 | 0 | 0 | 0 | 1 | 0 | 0 | )*0 | 0 | 2 | 352879218 | 526 | 0 | 0 | 0 | 0 | 0 | 0 | 0 | 0
311 | 352879219 | 352871276 | 342717284 | 1 | 1 | 1 | 3 | 01.7.15.06-0111 | И13_ФСБЦ-2022, 01.7.15.06-0111, приказ Минстроя России от 18.05.2022 г. № 378/пр | Гвозди строительные | 1348 | 1009 | т | т | 1000 | 0.00023 | 91960.16 | 0 | 0 | 0 | 0 | 1 | 0 | )*0 | 0 | 2 | 352879219 | 527 | 0 | 0 | 0 | 0 | 0 | 0 | 0 | 0
311 | 352879220 | 352871276 | 342718355 | 1 | 1 | 1 | 3 | 01.7.20.08-0051 | И13_ФСБЦ-2022 доп.8, 01.7.20.08-0051, приказ Минстроя России от 14.11.2023 г. № 817/пр | Ветошь хлопчатобумажная цветная | 1346 | 1009 | кг | кг | 1 | 0.02 | 56.11 | 0 | 0 | 0 | 0 | 1 | 0 | )*0 | 0 | 2 | 352879220 | 528 | 0 | 0 | 0 | 0 | 0 | 0 | 0 | 0
311 | 352879221 | 352871276 | 342642359 | 113 | 1 | 1 | 3 | 07.1.04.02 |  | Детали крепления стальные | 1346 | 1009 | кг | кг | 1 | 0 | 0 | 0 | 0 | 0 | 1 | 0 | 0 | )*0 | 0 | 2 | 352879221 | 529 | 0 | 0 | 0 | 0 | 0 | 0 | 0 | 0
311 | 352879222 | 352871276 | 342643250 | 113 | 1 | 1 | 3 | 11.2.04.06 |  | Детали опор пропитанные из пиломатериалов хвойных пород | 1339 | 1007 | м3 | м3 | 1 | 0 | 0 | 0 | 0 | 0 | 1 | 0 | 0 | )*0 | 0 | 2 | 352879222 | 530 | 0 | 0 | 0 | 0 | 0 | 0 | 0 | 0
311 | 352879223 | 352871276 | 342735762 | 1 | 1 | 1 | 3 | 14.4.02.04-0182 | И13_ФСБЦ-2022, 14.4.02.04-0182, приказ Минстроя России от 18.05.2022 г. № 378/пр | Краска масляная МА-15, цветная | 1348 | 1009 | т | т | 1000 | 0.0004 | 61265.39 | 0 | 0 | 0 | 0 | 1 | 0 | )*0 | 0 | 2 | 352879223 | 531 | 0 | 0 | 0 | 0 | 0 | 0 | 0 | 0
311 | 352879224 | 352871276 | 342735789 | 1 | 1 | 1 | 3 | 14.4.03.03-0102 | И13_ФСБЦ-2022 доп.4, 14.4.03.03-0102, приказ Минстроя России от 27.12.2022 г. № 1133/пр | Лак битумный БТ-577 | 1348 | 1009 | т | т | 1000 | 1e-05 | 80020.98 | 0 | 0 | 0 | 0 | 1 | 0 | )*0 | 0 | 2 | 352879224 | 532 | 0 | 0 | 0 | 0 | 0 | 0 | 0 | 0
311 | 352879225 | 352871276 | 342735793 | 1 | 1 | 1 | 3 | 14.4.03.04-0001 | И13_ФСБЦ-2022, 14.4.03.04-0001, приказ Минстроя России от 18.05.2022 г. № 378/пр | Лак каменноугольный, марка А | 1348 | 1009 | т | т | 1000 | 0.0006 | 40917.44 | 0 | 0 | 0 | 0 | 1 | 0 | )*0 | 0 | 2 | 352879225 | 533 | 0 | 0 | 0 | 0 | 0 | 0 | 0 | 0
311 | 352879226 | 352871276 | 342736060 | 1 | 1 | 1 | 3 | 14.5.06.03-0002 | И13_ФСБЦ-2022, 14.5.06.03-0002, приказ Минстроя России от 18.05.2022 г. № 378/пр | Паста антисептическая | 1348 | 1009 | т | т | 1000 | 0.0006 | 98039.57 | 0 | 0 | 0 | 0 | 1 | 0 | )*0 | 0 | 2 | 352879226 | 534 | 0 | 0 | 0 | 0 | 0 | 0 | 0 | 0
311 | 352879227 | 352871276 | 342743019 | 1 | 1 | 1 | 3 | 20.2.02.04-0006 | И13_ФСБЦ-2022, 20.2.02.04-0006, приказ Минстроя России от 18.05.2022 г. № 378/пр | Колпачки полиэтиленовые К-6 | 1425 | 1013 | 100 ШТ | 100 ШТ | 1 | 0.12 | 1031.73 | 0 | 0 | 0 | 0 | 1 | 0 | )*0 | 0 | 2 | 352879227 | 535 | 0 | 0 | 0 | 0 | 0 | 0 | 0 | 0
311 | 352879228 | 352871276 | 342645106 | 113 | 1 | 1 | 3 | 22.2.01.04 |  | Изоляторы штыревые | 1371 | 1013 | ШТ | ШТ | 1 | 0 | 0 | 0 | 0 | 0 | 1 | 0 | 0 | )*0 | 0 | 2 | 352879228 | 536 | 0 | 0 | 0 | 0 | 0 | 0 | 0 | 0
311 | 352879229 | 352871276 | 342645129 | 113 | 1 | 1 | 3 | 22.2.02.09 |  | Крюки | 1346 | 1009 | кг | кг | 1 | 0 | 0 | 0 | 0 | 0 | 1 | 0 | 0 | )*0 | 0 | 2 | 352879229 | 537 | 0 | 0 | 0 | 0 | 0 | 0 | 0 | 0
311 | 352879230 | 352871276 | 342645151 | 113 | 1 | 1 | 3 | 22.2.02.21 |  | Штыри | 1371 | 1013 | ШТ | ШТ | 1 | 0 | 0 | 0 | 0 | 0 | 1 | 0 | 0 | )*0 | 0 | 2 | 352879230 | 538 | 0 | 0 | 0 | 0 | 0 | 0 | 0 | 0
311 | 352879231 | 352871276 | 342645156 | 113 | 1 | 1 | 3 | 22.2.02.23 |  | Металлические плакаты | 1371 | 1013 | ШТ | ШТ | 1 | 0 | 0 | 0 | 0 | 0 | 1 | 0 | 0 | )*0 | 0 | 2 | 352879231 | 539 | 0 | 0 | 0 | 0 | 0 | 0 | 0 | 0
312 | 352879232 | 352871315 | 342640201 | 113 | 1 | 1 | 1 | 1-100-32 |  | Средний разряд работы 3,2 | 1191 | 1013 | чел.-ч. | чел.-ч. | 1 | 8.86 | 0 | 0 | 0 | 452.91 | 0 | 1 | 1 |  | 8.86 | 2 | 352879232 | 540 | 0 | 0 | 0 | 0 | 0 | 0 | 0 | 0
312 | 352879233 | 352871315 | 342640393 | 113 | 1 | 1 | 1 | 4-100-00 |  | Затраты труда машинистов | 1191 | 1013 | чел.-ч. | чел.-ч. | 1 | 1.87 | 0 | 0 | 0 | 0 | 0 | 1 | 2 |  | 1.87 | 2 | 352879233 | 541 | 0 | 0 | 0 | 0 | 0 | 0 | 0 | 0
312 | 352879234 | 352871315 | 342764625 | 1 | 1 | 1 | 2 | 91.04.01-031 | И13_ФСЭМ-2022 доп.11, 91.04.01-031, приказ Минстроя России от 07.11.2024 г. № 747/пр | Машины бурильно-крановые на автомобильном ходу, диаметр бурения до 800 мм, глубина бурения до 5 м | 1368 | 1011 | маш.-ч | маш.-ч | 1 | 1.38 | 0 | 2088.77 | 571.71 | 0 | 0 | 1 | 0 |  | 1.38 | 2 | 352879234 | 542 | 0 | 0 | 0 | 0 | 0 | 0 | 0 | 0
312 | 352879235 | 352871315 | 342765643 | 1 | 1 | 1 | 2 | 91.14.02-001 | И13_ФСЭМ-2022 доп.7, 91.14.02-001, приказ Минстроя России от 02.08.2023 г. № 551/пр | Автомобили бортовые, грузоподъемность до 5 т | 1368 | 1011 | маш.-ч | маш.-ч | 1 | 0.49 | 0 | 477.92 | 497.46 | 0 | 0 | 1 | 0 |  | 0.49 | 2 | 352879235 | 543 | 0 | 0 | 0 | 0 | 0 | 0 | 0 | 0
312 | 352879236 | 352871315 | 342713971 | 1 | 1 | 1 | 3 | 01.3.01.06-0051 | И13_ФСБЦ-2022 доп.12, 01.3.01.06-0051, приказ Минстроя России от 07.11.2024 г. № 747/пр | Смазка солидол жировой Ж | 1346 | 1009 | кг | кг | 1 | 0.03 | 58.53 | 0 | 0 | 0 | 0 | 1 | 0 | )*0 | 0 | 2 | 352879236 | 544 | 0 | 0 | 0 | 0 | 0 | 0 | 0 | 0
312 | 352879237 | 352871315 | 342717233 | 1 | 1 | 1 | 3 | 01.7.15.03-0042 | И13_ФСБЦ-2022, 01.7.15.03-0042, приказ Минстроя России от 18.05.2022 г. № 378/пр | Болты с гайками и шайбами строительные | 1346 | 1009 | кг | кг | 1 | 0 | 174.93 | 0 | 0 | 0 | 1 | 0 | 0 | )*0 | 0 | 2 | 352879237 | 545 | 0 | 0 | 0 | 0 | 0 | 0 | 0 | 0
312 | 352879238 | 352871315 | 342717284 | 1 | 1 | 1 | 3 | 01.7.15.06-0111 | И13_ФСБЦ-2022, 01.7.15.06-0111, приказ Минстроя России от 18.05.2022 г. № 378/пр | Гвозди строительные | 1348 | 1009 | т | т | 1000 | 0.00023 | 91960.16 | 0 | 0 | 0 | 0 | 1 | 0 | )*0 | 0 | 2 | 352879238 | 546 | 0 | 0 | 0 | 0 | 0 | 0 | 0 | 0
312 | 352879239 | 352871315 | 342718355 | 1 | 1 | 1 | 3 | 01.7.20.08-0051 | И13_ФСБЦ-2022 доп.8, 01.7.20.08-0051, приказ Минстроя России от 14.11.2023 г. № 817/пр | Ветошь хлопчатобумажная цветная | 1346 | 1009 | кг | кг | 1 | 0.02 | 56.11 | 0 | 0 | 0 | 0 | 1 | 0 | )*0 | 0 | 2 | 352879239 | 547 | 0 | 0 | 0 | 0 | 0 | 0 | 0 | 0
312 | 352879240 | 352871315 | 342642359 | 113 | 1 | 1 | 3 | 07.1.04.02 |  | Детали крепления стальные | 1346 | 1009 | кг | кг | 1 | 0 | 0 | 0 | 0 | 0 | 1 | 0 | 0 | )*0 | 0 | 2 | 352879240 | 548 | 0 | 0 | 0 | 0 | 0 | 0 | 0 | 0
312 | 352879241 | 352871315 | 342643250 | 113 | 1 | 1 | 3 | 11.2.04.06 |  | Детали опор пропитанные из пиломатериалов хвойных пород | 1339 | 1007 | м3 | м3 | 1 | 0 | 0 | 0 | 0 | 0 | 1 | 0 | 0 | )*0 | 0 | 2 | 352879241 | 549 | 0 | 0 | 0 | 0 | 0 | 0 | 0 | 0
312 | 352879242 | 352871315 | 342735762 | 1 | 1 | 1 | 3 | 14.4.02.04-0182 | И13_ФСБЦ-2022, 14.4.02.04-0182, приказ Минстроя России от 18.05.2022 г. № 378/пр | Краска масляная МА-15, цветная | 1348 | 1009 | т | т | 1000 | 0.0004 | 61265.39 | 0 | 0 | 0 | 0 | 1 | 0 | )*0 | 0 | 2 | 352879242 | 550 | 0 | 0 | 0 | 0 | 0 | 0 | 0 | 0
312 | 352879243 | 352871315 | 342735789 | 1 | 1 | 1 | 3 | 14.4.03.03-0102 | И13_ФСБЦ-2022 доп.4, 14.4.03.03-0102, приказ Минстроя России от 27.12.2022 г. № 1133/пр | Лак битумный БТ-577 | 1348 | 1009 | т | т | 1000 | 1e-05 | 80020.98 | 0 | 0 | 0 | 0 | 1 | 0 | )*0 | 0 | 2 | 352879243 | 551 | 0 | 0 | 0 | 0 | 0 | 0 | 0 | 0
312 | 352879244 | 352871315 | 342735793 | 1 | 1 | 1 | 3 | 14.4.03.04-0001 | И13_ФСБЦ-2022, 14.4.03.04-0001, приказ Минстроя России от 18.05.2022 г. № 378/пр | Лак каменноугольный, марка А | 1348 | 1009 | т | т | 1000 | 0.0006 | 40917.44 | 0 | 0 | 0 | 0 | 1 | 0 | )*0 | 0 | 2 | 352879244 | 552 | 0 | 0 | 0 | 0 | 0 | 0 | 0 | 0
312 | 352879245 | 352871315 | 342736060 | 1 | 1 | 1 | 3 | 14.5.06.03-0002 | И13_ФСБЦ-2022, 14.5.06.03-0002, приказ Минстроя России от 18.05.2022 г. № 378/пр | Паста антисептическая | 1348 | 1009 | т | т | 1000 | 0.0006 | 98039.57 | 0 | 0 | 0 | 0 | 1 | 0 | )*0 | 0 | 2 | 352879245 | 553 | 0 | 0 | 0 | 0 | 0 | 0 | 0 | 0
312 | 352879246 | 352871315 | 342743019 | 1 | 1 | 1 | 3 | 20.2.02.04-0006 | И13_ФСБЦ-2022, 20.2.02.04-0006, приказ Минстроя России от 18.05.2022 г. № 378/пр | Колпачки полиэтиленовые К-6 | 1425 | 1013 | 100 ШТ | 100 ШТ | 1 | 0.12 | 1031.73 | 0 | 0 | 0 | 0 | 1 | 0 | )*0 | 0 | 2 | 352879246 | 554 | 0 | 0 | 0 | 0 | 0 | 0 | 0 | 0
312 | 352879247 | 352871315 | 342645106 | 113 | 1 | 1 | 3 | 22.2.01.04 |  | Изоляторы штыревые | 1371 | 1013 | ШТ | ШТ | 1 | 0 | 0 | 0 | 0 | 0 | 1 | 0 | 0 | )*0 | 0 | 2 | 352879247 | 555 | 0 | 0 | 0 | 0 | 0 | 0 | 0 | 0
312 | 352879248 | 352871315 | 342645129 | 113 | 1 | 1 | 3 | 22.2.02.09 |  | Крюки | 1346 | 1009 | кг | кг | 1 | 0 | 0 | 0 | 0 | 0 | 1 | 0 | 0 | )*0 | 0 | 2 | 352879248 | 556 | 0 | 0 | 0 | 0 | 0 | 0 | 0 | 0
312 | 352879249 | 352871315 | 342645151 | 113 | 1 | 1 | 3 | 22.2.02.21 |  | Штыри | 1371 | 1013 | ШТ | ШТ | 1 | 0 | 0 | 0 | 0 | 0 | 1 | 0 | 0 | )*0 | 0 | 2 | 352879249 | 557 | 0 | 0 | 0 | 0 | 0 | 0 | 0 | 0
312 | 352879250 | 352871315 | 342645156 | 113 | 1 | 1 | 3 | 22.2.02.23 |  | Металлические плакаты | 1371 | 1013 | ШТ | ШТ | 1 | 0 | 0 | 0 | 0 | 0 | 1 | 0 | 0 | )*0 | 0 | 2 | 352879250 | 558 | 0 | 0 | 0 | 0 | 0 | 0 | 0 | 0
313 | 352879251 | 352871354 | 342640199 | 113 | 1 | 1 | 1 | 1-100-31 |  | Средний разряд работы 3,1 | 1191 | 1013 | чел.-ч. | чел.-ч. | 1 | 5.42 | 0 | 0 | 0 | 447.34 | 0 | 1 | 1 |  | 5.42 | 2 | 352879251 | 559 | 0 | 0 | 0 | 0 | 0 | 0 | 0 | 0
313 | 352879252 | 352871354 | 342640393 | 113 | 1 | 1 | 1 | 4-100-00 |  | Затраты труда машинистов | 1191 | 1013 | чел.-ч. | чел.-ч. | 1 | 0.98 | 0 | 0 | 0 | 0 | 0 | 1 | 2 |  | 0.98 | 2 | 352879252 | 560 | 0 | 0 | 0 | 0 | 0 | 0 | 0 | 0
313 | 352879253 | 352871354 | 342764625 | 1 | 1 | 1 | 2 | 91.04.01-031 | И13_ФСЭМ-2022 доп.11, 91.04.01-031, приказ Минстроя России от 07.11.2024 г. № 747/пр | Машины бурильно-крановые на автомобильном ходу, диаметр бурения до 800 мм, глубина бурения до 5 м | 1368 | 1011 | маш.-ч | маш.-ч | 1 | 0.68 | 0 | 2088.77 | 571.71 | 0 | 0 | 1 | 0 |  | 0.68 | 2 | 352879253 | 561 | 0 | 0 | 0 | 0 | 0 | 0 | 0 | 0
313 | 352879254 | 352871354 | 342765643 | 1 | 1 | 1 | 2 | 91.14.02-001 | И13_ФСЭМ-2022 доп.7, 91.14.02-001, приказ Минстроя России от 02.08.2023 г. № 551/пр | Автомобили бортовые, грузоподъемность до 5 т | 1368 | 1011 | маш.-ч | маш.-ч | 1 | 0.3 | 0 | 477.92 | 497.46 | 0 | 0 | 1 | 0 |  | 0.3 | 2 | 352879254 | 562 | 0 | 0 | 0 | 0 | 0 | 0 | 0 | 0
313 | 352879255 | 352871354 | 342713971 | 1 | 1 | 1 | 3 | 01.3.01.06-0051 | И13_ФСБЦ-2022 доп.12, 01.3.01.06-0051, приказ Минстроя России от 07.11.2024 г. № 747/пр | Смазка солидол жировой Ж | 1346 | 1009 | кг | кг | 1 | 0.03 | 58.53 | 0 | 0 | 0 | 0 | 1 | 0 | )*0 | 0 | 2 | 352879255 | 563 | 0 | 0 | 0 | 0 | 0 | 0 | 0 | 0
313 | 352879256 | 352871354 | 342717284 | 1 | 1 | 1 | 3 | 01.7.15.06-0111 | И13_ФСБЦ-2022, 01.7.15.06-0111, приказ Минстроя России от 18.05.2022 г. № 378/пр | Гвозди строительные | 1348 | 1009 | т | т | 1000 | 0.00023 | 91960.16 | 0 | 0 | 0 | 0 | 1 | 0 | )*0 | 0 | 2 | 352879256 | 564 | 0 | 0 | 0 | 0 | 0 | 0 | 0 | 0
313 | 352879257 | 352871354 | 342718355 | 1 | 1 | 1 | 3 | 01.7.20.08-0051 | И13_ФСБЦ-2022 доп.8, 01.7.20.08-0051, приказ Минстроя России от 14.11.2023 г. № 817/пр | Ветошь хлопчатобумажная цветная | 1346 | 1009 | кг | кг | 1 | 0.02 | 56.11 | 0 | 0 | 0 | 0 | 1 | 0 | )*0 | 0 | 2 | 352879257 | 565 | 0 | 0 | 0 | 0 | 0 | 0 | 0 | 0
313 | 352879258 | 352871354 | 342641713 | 113 | 1 | 1 | 3 | 05.1.02.06 |  | Приставки железобетонные | 1371 | 1013 | ШТ | ШТ | 1 | 0 | 0 | 0 | 0 | 0 | 1 | 0 | 0 | )*0 | 0 | 2 | 352879258 | 566 | 0 | 0 | 0 | 0 | 0 | 0 | 0 | 0
313 | 352879259 | 352871354 | 342642537 | 113 | 1 | 1 | 3 | 07.2.07.13 |  | Хомуты стальные | 1346 | 1009 | кг | кг | 1 | 0 | 0 | 0 | 0 | 0 | 1 | 0 | 0 | )*0 | 0 | 2 | 352879259 | 567 | 0 | 0 | 0 | 0 | 0 | 0 | 0 | 0
313 | 352879260 | 352871354 | 342723998 | 1 | 1 | 1 | 3 | 08.3.03.04-0051 | И13_ФСБЦ-2022, 08.3.03.04-0051, приказ Минстроя России от 18.05.2022 г. № 378/пр | Проволока черная, диаметр 6,0-6,3 мм | 1348 | 1009 | т | т | 1000 | 0 | 78619.9 | 0 | 0 | 0 | 1 | 0 | 0 | )*0 | 0 | 2 | 352879260 | 568 | 0 | 0 | 0 | 0 | 0 | 0 | 0 | 0
313 | 352879261 | 352871354 | 342643250 | 113 | 1 | 1 | 3 | 11.2.04.06 |  | Детали опор пропитанные из пиломатериалов хвойных пород | 1339 | 1007 | м3 | м3 | 1 | 0 | 0 | 0 | 0 | 0 | 1 | 0 | 0 | )*0 | 0 | 2 | 352879261 | 569 | 0 | 0 | 0 | 0 | 0 | 0 | 0 | 0
313 | 352879262 | 352871354 | 342735762 | 1 | 1 | 1 | 3 | 14.4.02.04-0182 | И13_ФСБЦ-2022, 14.4.02.04-0182, приказ Минстроя России от 18.05.2022 г. № 378/пр | Краска масляная МА-15, цветная | 1348 | 1009 | т | т | 1000 | 0.0004 | 61265.39 | 0 | 0 | 0 | 0 | 1 | 0 | )*0 | 0 | 2 | 352879262 | 570 | 0 | 0 | 0 | 0 | 0 | 0 | 0 | 0
313 | 352879263 | 352871354 | 342735789 | 1 | 1 | 1 | 3 | 14.4.03.03-0102 | И13_ФСБЦ-2022 доп.4, 14.4.03.03-0102, приказ Минстроя России от 27.12.2022 г. № 1133/пр | Лак битумный БТ-577 | 1348 | 1009 | т | т | 1000 | 1e-05 | 80020.98 | 0 | 0 | 0 | 0 | 1 | 0 | )*0 | 0 | 2 | 352879263 | 571 | 0 | 0 | 0 | 0 | 0 | 0 | 0 | 0
313 | 352879264 | 352871354 | 342735793 | 1 | 1 | 1 | 3 | 14.4.03.04-0001 | И13_ФСБЦ-2022, 14.4.03.04-0001, приказ Минстроя России от 18.05.2022 г. № 378/пр | Лак каменноугольный, марка А | 1348 | 1009 | т | т | 1000 | 0.0006 | 40917.44 | 0 | 0 | 0 | 0 | 1 | 0 | )*0 | 0 | 2 | 352879264 | 572 | 0 | 0 | 0 | 0 | 0 | 0 | 0 | 0
313 | 352879265 | 352871354 | 342736060 | 1 | 1 | 1 | 3 | 14.5.06.03-0002 | И13_ФСБЦ-2022, 14.5.06.03-0002, приказ Минстроя России от 18.05.2022 г. № 378/пр | Паста антисептическая | 1348 | 1009 | т | т | 1000 | 0.0006 | 98039.57 | 0 | 0 | 0 | 0 | 1 | 0 | )*0 | 0 | 2 | 352879265 | 573 | 0 | 0 | 0 | 0 | 0 | 0 | 0 | 0
313 | 352879266 | 352871354 | 342743019 | 1 | 1 | 1 | 3 | 20.2.02.04-0006 | И13_ФСБЦ-2022, 20.2.02.04-0006, приказ Минстроя России от 18.05.2022 г. № 378/пр | Колпачки полиэтиленовые К-6 | 1425 | 1013 | 100 ШТ | 100 ШТ | 1 | 0.06 | 1031.73 | 0 | 0 | 0 | 0 | 1 | 0 | )*0 | 0 | 2 | 352879266 | 574 | 0 | 0 | 0 | 0 | 0 | 0 | 0 | 0
313 | 352879267 | 352871354 | 342645106 | 113 | 1 | 1 | 3 | 22.2.01.04 |  | Изоляторы штыревые | 1371 | 1013 | ШТ | ШТ | 1 | 0 | 0 | 0 | 0 | 0 | 1 | 0 | 0 | )*0 | 0 | 2 | 352879267 | 575 | 0 | 0 | 0 | 0 | 0 | 0 | 0 | 0
313 | 352879268 | 352871354 | 342645129 | 113 | 1 | 1 | 3 | 22.2.02.09 |  | Крюки | 1346 | 1009 | кг | кг | 1 | 0 | 0 | 0 | 0 | 0 | 1 | 0 | 0 | )*0 | 0 | 2 | 352879268 | 576 | 0 | 0 | 0 | 0 | 0 | 0 | 0 | 0
313 | 352879269 | 352871354 | 342645156 | 113 | 1 | 1 | 3 | 22.2.02.23 |  | Металлические плакаты | 1371 | 1013 | ШТ | ШТ | 1 | 0 | 0 | 0 | 0 | 0 | 1 | 0 | 0 | )*0 | 0 | 2 | 352879269 | 577 | 0 | 0 | 0 | 0 | 0 | 0 | 0 | 0
314 | 352879270 | 352871393 | 342640199 | 113 | 1 | 1 | 1 | 1-100-31 |  | Средний разряд работы 3,1 | 1191 | 1013 | чел.-ч. | чел.-ч. | 1 | 10.8 | 0 | 0 | 0 | 447.34 | 0 | 1 | 1 |  | 10.8 | 2 | 352879270 | 578 | 0 | 0 | 0 | 0 | 0 | 0 | 0 | 0
314 | 352879271 | 352871393 | 342640393 | 113 | 1 | 1 | 1 | 4-100-00 |  | Затраты труда машинистов | 1191 | 1013 | чел.-ч. | чел.-ч. | 1 | 1.97 | 0 | 0 | 0 | 0 | 0 | 1 | 2 |  | 1.97 | 2 | 352879271 | 579 | 0 | 0 | 0 | 0 | 0 | 0 | 0 | 0
314 | 352879272 | 352871393 | 342764625 | 1 | 1 | 1 | 2 | 91.04.01-031 | И13_ФСЭМ-2022 доп.11, 91.04.01-031, приказ Минстроя России от 07.11.2024 г. № 747/пр | Машины бурильно-крановые на автомобильном ходу, диаметр бурения до 800 мм, глубина бурения до 5 м | 1368 | 1011 | маш.-ч | маш.-ч | 1 | 1.37 | 0 | 2088.77 | 571.71 | 0 | 0 | 1 | 0 |  | 1.37 | 2 | 352879272 | 580 | 0 | 0 | 0 | 0 | 0 | 0 | 0 | 0
314 | 352879273 | 352871393 | 342765643 | 1 | 1 | 1 | 2 | 91.14.02-001 | И13_ФСЭМ-2022 доп.7, 91.14.02-001, приказ Минстроя России от 02.08.2023 г. № 551/пр | Автомобили бортовые, грузоподъемность до 5 т | 1368 | 1011 | маш.-ч | маш.-ч | 1 | 0.6 | 0 | 477.92 | 497.46 | 0 | 0 | 1 | 0 |  | 0.6 | 2 | 352879273 | 581 | 0 | 0 | 0 | 0 | 0 | 0 | 0 | 0
314 | 352879274 | 352871393 | 342713971 | 1 | 1 | 1 | 3 | 01.3.01.06-0051 | И13_ФСБЦ-2022 доп.12, 01.3.01.06-0051, приказ Минстроя России от 07.11.2024 г. № 747/пр | Смазка солидол жировой Ж | 1346 | 1009 | кг | кг | 1 | 0.03 | 58.53 | 0 | 0 | 0 | 0 | 1 | 0 | )*0 | 0 | 2 | 352879274 | 582 | 0 | 0 | 0 | 0 | 0 | 0 | 0 | 0
314 | 352879275 | 352871393 | 342717284 | 1 | 1 | 1 | 3 | 01.7.15.06-0111 | И13_ФСБЦ-2022, 01.7.15.06-0111, приказ Минстроя России от 18.05.2022 г. № 378/пр | Гвозди строительные | 1348 | 1009 | т | т | 1000 | 0.00023 | 91960.16 | 0 | 0 | 0 | 0 | 1 | 0 | )*0 | 0 | 2 | 352879275 | 583 | 0 | 0 | 0 | 0 | 0 | 0 | 0 | 0
314 | 352879276 | 352871393 | 342718355 | 1 | 1 | 1 | 3 | 01.7.20.08-0051 | И13_ФСБЦ-2022 доп.8, 01.7.20.08-0051, приказ Минстроя России от 14.11.2023 г. № 817/пр | Ветошь хлопчатобумажная цветная | 1346 | 1009 | кг | кг | 1 | 0.02 | 56.11 | 0 | 0 | 0 | 0 | 1 | 0 | )*0 | 0 | 2 | 352879276 | 584 | 0 | 0 | 0 | 0 | 0 | 0 | 0 | 0
314 | 352879277 | 352871393 | 342641713 | 113 | 1 | 1 | 3 | 05.1.02.06 |  | Приставки железобетонные | 1371 | 1013 | ШТ | ШТ | 1 | 0 | 0 | 0 | 0 | 0 | 1 | 0 | 0 | )*0 | 0 | 2 | 352879277 | 585 | 0 | 0 | 0 | 0 | 0 | 0 | 0 | 0
314 | 352879278 | 352871393 | 342642537 | 113 | 1 | 1 | 3 | 07.2.07.13 |  | Хомуты стальные | 1346 | 1009 | кг | кг | 1 | 0 | 0 | 0 | 0 | 0 | 1 | 0 | 0 | )*0 | 0 | 2 | 352879278 | 586 | 0 | 0 | 0 | 0 | 0 | 0 | 0 | 0
314 | 352879279 | 352871393 | 342723998 | 1 | 1 | 1 | 3 | 08.3.03.04-0051 | И13_ФСБЦ-2022, 08.3.03.04-0051, приказ Минстроя России от 18.05.2022 г. № 378/пр | Проволока черная, диаметр 6,0-6,3 мм | 1348 | 1009 | т | т | 1000 | 0 | 78619.9 | 0 | 0 | 0 | 1 | 0 | 0 | )*0 | 0 | 2 | 352879279 | 587 | 0 | 0 | 0 | 0 | 0 | 0 | 0 | 0
314 | 352879280 | 352871393 | 342643250 | 113 | 1 | 1 | 3 | 11.2.04.06 |  | Детали опор пропитанные из пиломатериалов хвойных пород | 1339 | 1007 | м3 | м3 | 1 | 0 | 0 | 0 | 0 | 0 | 1 | 0 | 0 | )*0 | 0 | 2 | 352879280 | 588 | 0 | 0 | 0 | 0 | 0 | 0 | 0 | 0
314 | 352879281 | 352871393 | 342735762 | 1 | 1 | 1 | 3 | 14.4.02.04-0182 | И13_ФСБЦ-2022, 14.4.02.04-0182, приказ Минстроя России от 18.05.2022 г. № 378/пр | Краска масляная МА-15, цветная | 1348 | 1009 | т | т | 1000 | 0.0004 | 61265.39 | 0 | 0 | 0 | 0 | 1 | 0 | )*0 | 0 | 2 | 352879281 | 589 | 0 | 0 | 0 | 0 | 0 | 0 | 0 | 0
314 | 352879282 | 352871393 | 342735789 | 1 | 1 | 1 | 3 | 14.4.03.03-0102 | И13_ФСБЦ-2022 доп.4, 14.4.03.03-0102, приказ Минстроя России от 27.12.2022 г. № 1133/пр | Лак битумный БТ-577 | 1348 | 1009 | т | т | 1000 | 1e-05 | 80020.98 | 0 | 0 | 0 | 0 | 1 | 0 | )*0 | 0 | 2 | 352879282 | 590 | 0 | 0 | 0 | 0 | 0 | 0 | 0 | 0
314 | 352879283 | 352871393 | 342735793 | 1 | 1 | 1 | 3 | 14.4.03.04-0001 | И13_ФСБЦ-2022, 14.4.03.04-0001, приказ Минстроя России от 18.05.2022 г. № 378/пр | Лак каменноугольный, марка А | 1348 | 1009 | т | т | 1000 | 0.0006 | 40917.44 | 0 | 0 | 0 | 0 | 1 | 0 | )*0 | 0 | 2 | 352879283 | 591 | 0 | 0 | 0 | 0 | 0 | 0 | 0 | 0
314 | 352879284 | 352871393 | 342736060 | 1 | 1 | 1 | 3 | 14.5.06.03-0002 | И13_ФСБЦ-2022, 14.5.06.03-0002, приказ Минстроя России от 18.05.2022 г. № 378/пр | Паста антисептическая | 1348 | 1009 | т | т | 1000 | 0.0006 | 98039.57 | 0 | 0 | 0 | 0 | 1 | 0 | )*0 | 0 | 2 | 352879284 | 592 | 0 | 0 | 0 | 0 | 0 | 0 | 0 | 0
314 | 352879285 | 352871393 | 342743019 | 1 | 1 | 1 | 3 | 20.2.02.04-0006 | И13_ФСБЦ-2022, 20.2.02.04-0006, приказ Минстроя России от 18.05.2022 г. № 378/пр | Колпачки полиэтиленовые К-6 | 1425 | 1013 | 100 ШТ | 100 ШТ | 1 | 0.06 | 1031.73 | 0 | 0 | 0 | 0 | 1 | 0 | )*0 | 0 | 2 | 352879285 | 593 | 0 | 0 | 0 | 0 | 0 | 0 | 0 | 0
314 | 352879286 | 352871393 | 342645106 | 113 | 1 | 1 | 3 | 22.2.01.04 |  | Изоляторы штыревые | 1371 | 1013 | ШТ | ШТ | 1 | 0 | 0 | 0 | 0 | 0 | 1 | 0 | 0 | )*0 | 0 | 2 | 352879286 | 594 | 0 | 0 | 0 | 0 | 0 | 0 | 0 | 0
314 | 352879287 | 352871393 | 342645129 | 113 | 1 | 1 | 3 | 22.2.02.09 |  | Крюки | 1346 | 1009 | кг | кг | 1 | 0 | 0 | 0 | 0 | 0 | 1 | 0 | 0 | )*0 | 0 | 2 | 352879287 | 595 | 0 | 0 | 0 | 0 | 0 | 0 | 0 | 0
314 | 352879288 | 352871393 | 342645156 | 113 | 1 | 1 | 3 | 22.2.02.23 |  | Металлические плакаты | 1371 | 1013 | ШТ | ШТ | 1 | 0 | 0 | 0 | 0 | 0 | 1 | 0 | 0 | )*0 | 0 | 2 | 352879288 | 596 | 0 | 0 | 0 | 0 | 0 | 0 | 0 | 0
315 | 352879289 | 352871432 | 342640199 | 113 | 1 | 1 | 1 | 1-100-31 |  | Средний разряд работы 3,1 | 1191 | 1013 | чел.-ч. | чел.-ч. | 1 | 14.8 | 0 | 0 | 0 | 447.34 | 0 | 1 | 1 |  | 14.8 | 2 | 352879289 | 597 | 0 | 0 | 0 | 0 | 0 | 0 | 0 | 0
315 | 352879290 | 352871432 | 342640393 | 113 | 1 | 1 | 1 | 4-100-00 |  | Затраты труда машинистов | 1191 | 1013 | чел.-ч. | чел.-ч. | 1 | 2.42 | 0 | 0 | 0 | 0 | 0 | 1 | 2 |  | 2.42 | 2 | 352879290 | 598 | 0 | 0 | 0 | 0 | 0 | 0 | 0 | 0
315 | 352879291 | 352871432 | 342764625 | 1 | 1 | 1 | 2 | 91.04.01-031 | И13_ФСЭМ-2022 доп.11, 91.04.01-031, приказ Минстроя России от 07.11.2024 г. № 747/пр | Машины бурильно-крановые на автомобильном ходу, диаметр бурения до 800 мм, глубина бурения до 5 м | 1368 | 1011 | маш.-ч | маш.-ч | 1 | 1.6 | 0 | 2088.77 | 571.71 | 0 | 0 | 1 | 0 |  | 1.6 | 2 | 352879291 | 599 | 0 | 0 | 0 | 0 | 0 | 0 | 0 | 0
315 | 352879292 | 352871432 | 342765643 | 1 | 1 | 1 | 2 | 91.14.02-001 | И13_ФСЭМ-2022 доп.7, 91.14.02-001, приказ Минстроя России от 02.08.2023 г. № 551/пр | Автомобили бортовые, грузоподъемность до 5 т | 1368 | 1011 | маш.-ч | маш.-ч | 1 | 0.82 | 0 | 477.92 | 497.46 | 0 | 0 | 1 | 0 |  | 0.82 | 2 | 352879292 | 600 | 0 | 0 | 0 | 0 | 0 | 0 | 0 | 0
315 | 352879293 | 352871432 | 342713971 | 1 | 1 | 1 | 3 | 01.3.01.06-0051 | И13_ФСБЦ-2022 доп.12, 01.3.01.06-0051, приказ Минстроя России от 07.11.2024 г. № 747/пр | Смазка солидол жировой Ж | 1346 | 1009 | кг | кг | 1 | 0.03 | 58.53 | 0 | 0 | 0 | 0 | 1 | 0 | )*0 | 0 | 2 | 352879293 | 601 | 0 | 0 | 0 | 0 | 0 | 0 | 0 | 0
315 | 352879294 | 352871432 | 342717233 | 1 | 1 | 1 | 3 | 01.7.15.03-0042 | И13_ФСБЦ-2022, 01.7.15.03-0042, приказ Минстроя России от 18.05.2022 г. № 378/пр | Болты с гайками и шайбами строительные | 1346 | 1009 | кг | кг | 1 | 0 | 174.93 | 0 | 0 | 0 | 1 | 0 | 0 | )*0 | 0 | 2 | 352879294 | 602 | 0 | 0 | 0 | 0 | 0 | 0 | 0 | 0
315 | 352879295 | 352871432 | 342717284 | 1 | 1 | 1 | 3 | 01.7.15.06-0111 | И13_ФСБЦ-2022, 01.7.15.06-0111, приказ Минстроя России от 18.05.2022 г. № 378/пр | Гвозди строительные | 1348 | 1009 | т | т | 1000 | 0.00023 | 91960.16 | 0 | 0 | 0 | 0 | 1 | 0 | )*0 | 0 | 2 | 352879295 | 603 | 0 | 0 | 0 | 0 | 0 | 0 | 0 | 0
315 | 352879296 | 352871432 | 342718355 | 1 | 1 | 1 | 3 | 01.7.20.08-0051 | И13_ФСБЦ-2022 доп.8, 01.7.20.08-0051, приказ Минстроя России от 14.11.2023 г. № 817/пр | Ветошь хлопчатобумажная цветная | 1346 | 1009 | кг | кг | 1 | 0.02 | 56.11 | 0 | 0 | 0 | 0 | 1 | 0 | )*0 | 0 | 2 | 352879296 | 604 | 0 | 0 | 0 | 0 | 0 | 0 | 0 | 0
315 | 352879297 | 352871432 | 342641713 | 113 | 1 | 1 | 3 | 05.1.02.06 |  | Приставки железобетонные | 1371 | 1013 | ШТ | ШТ | 1 | 0 | 0 | 0 | 0 | 0 | 1 | 0 | 0 | )*0 | 0 | 2 | 352879297 | 605 | 0 | 0 | 0 | 0 | 0 | 0 | 0 | 0
315 | 352879298 | 352871432 | 342642359 | 113 | 1 | 1 | 3 | 07.1.04.02 |  | Детали крепления стальные | 1346 | 1009 | кг | кг | 1 | 0 | 0 | 0 | 0 | 0 | 1 | 0 | 0 | )*0 | 0 | 2 | 352879298 | 606 | 0 | 0 | 0 | 0 | 0 | 0 | 0 | 0
315 | 352879299 | 352871432 | 342642396 | 113 | 1 | 1 | 3 | 07.2.02.05 |  | Траверсы стальные | 1348 | 1009 | т | т | 1000 | 0 | 0 | 0 | 0 | 0 | 1 | 0 | 0 | )*0 | 0 | 2 | 352879299 | 607 | 0 | 0 | 0 | 0 | 0 | 0 | 0 | 0
315 | 352879300 | 352871432 | 342642537 | 113 | 1 | 1 | 3 | 07.2.07.13 |  | Хомуты стальные | 1346 | 1009 | кг | кг | 1 | 0 | 0 | 0 | 0 | 0 | 1 | 0 | 0 | )*0 | 0 | 2 | 352879300 | 608 | 0 | 0 | 0 | 0 | 0 | 0 | 0 | 0
315 | 352879301 | 352871432 | 342723998 | 1 | 1 | 1 | 3 | 08.3.03.04-0051 | И13_ФСБЦ-2022, 08.3.03.04-0051, приказ Минстроя России от 18.05.2022 г. № 378/пр | Проволока черная, диаметр 6,0-6,3 мм | 1348 | 1009 | т | т | 1000 | 0 | 78619.9 | 0 | 0 | 0 | 1 | 0 | 0 | )*0 | 0 | 2 | 352879301 | 609 | 0 | 0 | 0 | 0 | 0 | 0 | 0 | 0
315 | 352879302 | 352871432 | 342642850 | 113 | 1 | 1 | 3 | 08.3.04.02 |  | Сталь стержневая диаметром до 10 мм | 1348 | 1009 | т | т | 1000 | 0 | 0 | 0 | 0 | 0 | 1 | 0 | 0 | )*0 | 0 | 2 | 352879302 | 610 | 0 | 0 | 0 | 0 | 0 | 0 | 0 | 0
315 | 352879303 | 352871432 | 342643250 | 113 | 1 | 1 | 3 | 11.2.04.06 |  | Детали опор пропитанные из пиломатериалов хвойных пород | 1339 | 1007 | м3 | м3 | 1 | 0 | 0 | 0 | 0 | 0 | 1 | 0 | 0 | )*0 | 0 | 2 | 352879303 | 611 | 0 | 0 | 0 | 0 | 0 | 0 | 0 | 0
315 | 352879304 | 352871432 | 342735762 | 1 | 1 | 1 | 3 | 14.4.02.04-0182 | И13_ФСБЦ-2022, 14.4.02.04-0182, приказ Минстроя России от 18.05.2022 г. № 378/пр | Краска масляная МА-15, цветная | 1348 | 1009 | т | т | 1000 | 0.0004 | 61265.39 | 0 | 0 | 0 | 0 | 1 | 0 | )*0 | 0 | 2 | 352879304 | 612 | 0 | 0 | 0 | 0 | 0 | 0 | 0 | 0
315 | 352879305 | 352871432 | 342735789 | 1 | 1 | 1 | 3 | 14.4.03.03-0102 | И13_ФСБЦ-2022 доп.4, 14.4.03.03-0102, приказ Минстроя России от 27.12.2022 г. № 1133/пр | Лак битумный БТ-577 | 1348 | 1009 | т | т | 1000 | 1e-05 | 80020.98 | 0 | 0 | 0 | 0 | 1 | 0 | )*0 | 0 | 2 | 352879305 | 613 | 0 | 0 | 0 | 0 | 0 | 0 | 0 | 0
315 | 352879306 | 352871432 | 342735793 | 1 | 1 | 1 | 3 | 14.4.03.04-0001 | И13_ФСБЦ-2022, 14.4.03.04-0001, приказ Минстроя России от 18.05.2022 г. № 378/пр | Лак каменноугольный, марка А | 1348 | 1009 | т | т | 1000 | 0.0006 | 40917.44 | 0 | 0 | 0 | 0 | 1 | 0 | )*0 | 0 | 2 | 352879306 | 614 | 0 | 0 | 0 | 0 | 0 | 0 | 0 | 0
315 | 352879307 | 352871432 | 342736060 | 1 | 1 | 1 | 3 | 14.5.06.03-0002 | И13_ФСБЦ-2022, 14.5.06.03-0002, приказ Минстроя России от 18.05.2022 г. № 378/пр | Паста антисептическая | 1348 | 1009 | т | т | 1000 | 0.0006 | 98039.57 | 0 | 0 | 0 | 0 | 1 | 0 | )*0 | 0 | 2 | 352879307 | 615 | 0 | 0 | 0 | 0 | 0 | 0 | 0 | 0
315 | 352879308 | 352871432 | 342743019 | 1 | 1 | 1 | 3 | 20.2.02.04-0006 | И13_ФСБЦ-2022, 20.2.02.04-0006, приказ Минстроя России от 18.05.2022 г. № 378/пр | Колпачки полиэтиленовые К-6 | 1425 | 1013 | 100 ШТ | 100 ШТ | 1 | 0.06 | 1031.73 | 0 | 0 | 0 | 0 | 1 | 0 | )*0 | 0 | 2 | 352879308 | 616 | 0 | 0 | 0 | 0 | 0 | 0 | 0 | 0
315 | 352879309 | 352871432 | 342645106 | 113 | 1 | 1 | 3 | 22.2.01.04 |  | Изоляторы штыревые | 1371 | 1013 | ШТ | ШТ | 1 | 0 | 0 | 0 | 0 | 0 | 1 | 0 | 0 | )*0 | 0 | 2 | 352879309 | 617 | 0 | 0 | 0 | 0 | 0 | 0 | 0 | 0
315 | 352879310 | 352871432 | 342645129 | 113 | 1 | 1 | 3 | 22.2.02.09 |  | Крюки | 1346 | 1009 | кг | кг | 1 | 0 | 0 | 0 | 0 | 0 | 1 | 0 | 0 | )*0 | 0 | 2 | 352879310 | 618 | 0 | 0 | 0 | 0 | 0 | 0 | 0 | 0
315 | 352879311 | 352871432 | 342645151 | 113 | 1 | 1 | 3 | 22.2.02.21 |  | Штыри | 1371 | 1013 | ШТ | ШТ | 1 | 0 | 0 | 0 | 0 | 0 | 1 | 0 | 0 | )*0 | 0 | 2 | 352879311 | 619 | 0 | 0 | 0 | 0 | 0 | 0 | 0 | 0
315 | 352879312 | 352871432 | 342645156 | 113 | 1 | 1 | 3 | 22.2.02.23 |  | Металлические плакаты | 1371 | 1013 | ШТ | ШТ | 1 | 0 | 0 | 0 | 0 | 0 | 1 | 0 | 0 | )*0 | 0 | 2 | 352879312 | 620 | 0 | 0 | 0 | 0 | 0 | 0 | 0 | 0
316 | 352879313 | 352871481 | 342640201 | 113 | 1 | 1 | 1 | 1-100-32 |  | Средний разряд работы 3,2 | 1191 | 1013 | чел.-ч. | чел.-ч. | 1 | 17.6 | 0 | 0 | 0 | 452.91 | 0 | 1 | 1 |  | 17.6 | 2 | 352879313 | 621 | 0 | 0 | 0 | 0 | 0 | 0 | 0 | 0
316 | 352879314 | 352871481 | 342640393 | 113 | 1 | 1 | 1 | 4-100-00 |  | Затраты труда машинистов | 1191 | 1013 | чел.-ч. | чел.-ч. | 1 | 2.58 | 0 | 0 | 0 | 0 | 0 | 1 | 2 |  | 2.58 | 2 | 352879314 | 622 | 0 | 0 | 0 | 0 | 0 | 0 | 0 | 0
316 | 352879315 | 352871481 | 342764625 | 1 | 1 | 1 | 2 | 91.04.01-031 | И13_ФСЭМ-2022 доп.11, 91.04.01-031, приказ Минстроя России от 07.11.2024 г. № 747/пр | Машины бурильно-крановые на автомобильном ходу, диаметр бурения до 800 мм, глубина бурения до 5 м | 1368 | 1011 | маш.-ч | маш.-ч | 1 | 1.6 | 0 | 2088.77 | 571.71 | 0 | 0 | 1 | 0 |  | 1.6 | 2 | 352879315 | 623 | 0 | 0 | 0 | 0 | 0 | 0 | 0 | 0
316 | 352879316 | 352871481 | 342765643 | 1 | 1 | 1 | 2 | 91.14.02-001 | И13_ФСЭМ-2022 доп.7, 91.14.02-001, приказ Минстроя России от 02.08.2023 г. № 551/пр | Автомобили бортовые, грузоподъемность до 5 т | 1368 | 1011 | маш.-ч | маш.-ч | 1 | 0.98 | 0 | 477.92 | 497.46 | 0 | 0 | 1 | 0 |  | 0.98 | 2 | 352879316 | 624 | 0 | 0 | 0 | 0 | 0 | 0 | 0 | 0
316 | 352879317 | 352871481 | 342713971 | 1 | 1 | 1 | 3 | 01.3.01.06-0051 | И13_ФСБЦ-2022 доп.12, 01.3.01.06-0051, приказ Минстроя России от 07.11.2024 г. № 747/пр | Смазка солидол жировой Ж | 1346 | 1009 | кг | кг | 1 | 0.03 | 58.53 | 0 | 0 | 0 | 0 | 1 | 0 | )*0 | 0 | 2 | 352879317 | 625 | 0 | 0 | 0 | 0 | 0 | 0 | 0 | 0
316 | 352879318 | 352871481 | 342717233 | 1 | 1 | 1 | 3 | 01.7.15.03-0042 | И13_ФСБЦ-2022, 01.7.15.03-0042, приказ Минстроя России от 18.05.2022 г. № 378/пр | Болты с гайками и шайбами строительные | 1346 | 1009 | кг | кг | 1 | 0 | 174.93 | 0 | 0 | 0 | 1 | 0 | 0 | )*0 | 0 | 2 | 352879318 | 626 | 0 | 0 | 0 | 0 | 0 | 0 | 0 | 0
316 | 352879319 | 352871481 | 342717284 | 1 | 1 | 1 | 3 | 01.7.15.06-0111 | И13_ФСБЦ-2022, 01.7.15.06-0111, приказ Минстроя России от 18.05.2022 г. № 378/пр | Гвозди строительные | 1348 | 1009 | т | т | 1000 | 0.00023 | 91960.16 | 0 | 0 | 0 | 0 | 1 | 0 | )*0 | 0 | 2 | 352879319 | 627 | 0 | 0 | 0 | 0 | 0 | 0 | 0 | 0
316 | 352879320 | 352871481 | 342718355 | 1 | 1 | 1 | 3 | 01.7.20.08-0051 | И13_ФСБЦ-2022 доп.8, 01.7.20.08-0051, приказ Минстроя России от 14.11.2023 г. № 817/пр | Ветошь хлопчатобумажная цветная | 1346 | 1009 | кг | кг | 1 | 0.02 | 56.11 | 0 | 0 | 0 | 0 | 1 | 0 | )*0 | 0 | 2 | 352879320 | 628 | 0 | 0 | 0 | 0 | 0 | 0 | 0 | 0
316 | 352879321 | 352871481 | 342641713 | 113 | 1 | 1 | 3 | 05.1.02.06 |  | Приставки железобетонные | 1371 | 1013 | ШТ | ШТ | 1 | 0 | 0 | 0 | 0 | 0 | 1 | 0 | 0 | )*0 | 0 | 2 | 352879321 | 629 | 0 | 0 | 0 | 0 | 0 | 0 | 0 | 0
316 | 352879322 | 352871481 | 342642359 | 113 | 1 | 1 | 3 | 07.1.04.02 |  | Детали крепления стальные | 1346 | 1009 | кг | кг | 1 | 0 | 0 | 0 | 0 | 0 | 1 | 0 | 0 | )*0 | 0 | 2 | 352879322 | 630 | 0 | 0 | 0 | 0 | 0 | 0 | 0 | 0
316 | 352879323 | 352871481 | 342642396 | 113 | 1 | 1 | 3 | 07.2.02.05 |  | Траверсы стальные | 1348 | 1009 | т | т | 1000 | 0 | 0 | 0 | 0 | 0 | 1 | 0 | 0 | )*0 | 0 | 2 | 352879323 | 631 | 0 | 0 | 0 | 0 | 0 | 0 | 0 | 0
316 | 352879324 | 352871481 | 342642537 | 113 | 1 | 1 | 3 | 07.2.07.13 |  | Хомуты стальные | 1346 | 1009 | кг | кг | 1 | 0 | 0 | 0 | 0 | 0 | 1 | 0 | 0 | )*0 | 0 | 2 | 352879324 | 632 | 0 | 0 | 0 | 0 | 0 | 0 | 0 | 0
316 | 352879325 | 352871481 | 342723998 | 1 | 1 | 1 | 3 | 08.3.03.04-0051 | И13_ФСБЦ-2022, 08.3.03.04-0051, приказ Минстроя России от 18.05.2022 г. № 378/пр | Проволока черная, диаметр 6,0-6,3 мм | 1348 | 1009 | т | т | 1000 | 0 | 78619.9 | 0 | 0 | 0 | 1 | 0 | 0 | )*0 | 0 | 2 | 352879325 | 633 | 0 | 0 | 0 | 0 | 0 | 0 | 0 | 0
316 | 352879326 | 352871481 | 342642850 | 113 | 1 | 1 | 3 | 08.3.04.02 |  | Сталь стержневая диаметром до 10 мм | 1348 | 1009 | т | т | 1000 | 0 | 0 | 0 | 0 | 0 | 1 | 0 | 0 | )*0 | 0 | 2 | 352879326 | 634 | 0 | 0 | 0 | 0 | 0 | 0 | 0 | 0
316 | 352879327 | 352871481 | 342643250 | 113 | 1 | 1 | 3 | 11.2.04.06 |  | Детали опор пропитанные из пиломатериалов хвойных пород | 1339 | 1007 | м3 | м3 | 1 | 0 | 0 | 0 | 0 | 0 | 1 | 0 | 0 | )*0 | 0 | 2 | 352879327 | 635 | 0 | 0 | 0 | 0 | 0 | 0 | 0 | 0
316 | 352879328 | 352871481 | 342735762 | 1 | 1 | 1 | 3 | 14.4.02.04-0182 | И13_ФСБЦ-2022, 14.4.02.04-0182, приказ Минстроя России от 18.05.2022 г. № 378/пр | Краска масляная МА-15, цветная | 1348 | 1009 | т | т | 1000 | 0.0004 | 61265.39 | 0 | 0 | 0 | 0 | 1 | 0 | )*0 | 0 | 2 | 352879328 | 636 | 0 | 0 | 0 | 0 | 0 | 0 | 0 | 0
316 | 352879329 | 352871481 | 342735789 | 1 | 1 | 1 | 3 | 14.4.03.03-0102 | И13_ФСБЦ-2022 доп.4, 14.4.03.03-0102, приказ Минстроя России от 27.12.2022 г. № 1133/пр | Лак битумный БТ-577 | 1348 | 1009 | т | т | 1000 | 1e-05 | 80020.98 | 0 | 0 | 0 | 0 | 1 | 0 | )*0 | 0 | 2 | 352879329 | 637 | 0 | 0 | 0 | 0 | 0 | 0 | 0 | 0
316 | 352879330 | 352871481 | 342735793 | 1 | 1 | 1 | 3 | 14.4.03.04-0001 | И13_ФСБЦ-2022, 14.4.03.04-0001, приказ Минстроя России от 18.05.2022 г. № 378/пр | Лак каменноугольный, марка А | 1348 | 1009 | т | т | 1000 | 0.0006 | 40917.44 | 0 | 0 | 0 | 0 | 1 | 0 | )*0 | 0 | 2 | 352879330 | 638 | 0 | 0 | 0 | 0 | 0 | 0 | 0 | 0
316 | 352879331 | 352871481 | 342736060 | 1 | 1 | 1 | 3 | 14.5.06.03-0002 | И13_ФСБЦ-2022, 14.5.06.03-0002, приказ Минстроя России от 18.05.2022 г. № 378/пр | Паста антисептическая | 1348 | 1009 | т | т | 1000 | 0.0006 | 98039.57 | 0 | 0 | 0 | 0 | 1 | 0 | )*0 | 0 | 2 | 352879331 | 639 | 0 | 0 | 0 | 0 | 0 | 0 | 0 | 0
316 | 352879332 | 352871481 | 342743019 | 1 | 1 | 1 | 3 | 20.2.02.04-0006 | И13_ФСБЦ-2022, 20.2.02.04-0006, приказ Минстроя России от 18.05.2022 г. № 378/пр | Колпачки полиэтиленовые К-6 | 1425 | 1013 | 100 ШТ | 100 ШТ | 1 | 0.06 | 1031.73 | 0 | 0 | 0 | 0 | 1 | 0 | )*0 | 0 | 2 | 352879332 | 640 | 0 | 0 | 0 | 0 | 0 | 0 | 0 | 0
316 | 352879333 | 352871481 | 342645106 | 113 | 1 | 1 | 3 | 22.2.01.04 |  | Изоляторы штыревые | 1371 | 1013 | ШТ | ШТ | 1 | 0 | 0 | 0 | 0 | 0 | 1 | 0 | 0 | )*0 | 0 | 2 | 352879333 | 641 | 0 | 0 | 0 | 0 | 0 | 0 | 0 | 0
316 | 352879334 | 352871481 | 342645129 | 113 | 1 | 1 | 3 | 22.2.02.09 |  | Крюки | 1346 | 1009 | кг | кг | 1 | 0 | 0 | 0 | 0 | 0 | 1 | 0 | 0 | )*0 | 0 | 2 | 352879334 | 642 | 0 | 0 | 0 | 0 | 0 | 0 | 0 | 0
316 | 352879335 | 352871481 | 342645151 | 113 | 1 | 1 | 3 | 22.2.02.21 |  | Штыри | 1371 | 1013 | ШТ | ШТ | 1 | 0 | 0 | 0 | 0 | 0 | 1 | 0 | 0 | )*0 | 0 | 2 | 352879335 | 643 | 0 | 0 | 0 | 0 | 0 | 0 | 0 | 0
316 | 352879336 | 352871481 | 342645156 | 113 | 1 | 1 | 3 | 22.2.02.23 |  | Металлические плакаты | 1371 | 1013 | ШТ | ШТ | 1 | 0 | 0 | 0 | 0 | 0 | 1 | 0 | 0 | )*0 | 0 | 2 | 352879336 | 644 | 0 | 0 | 0 | 0 | 0 | 0 | 0 | 0
317 | 352879337 | 352871530 | 342640201 | 113 | 1 | 1 | 1 | 1-100-32 |  | Средний разряд работы 3,2 | 1191 | 1013 | чел.-ч. | чел.-ч. | 1 | 7.87 | 0 | 0 | 0 | 452.91 | 0 | 1 | 1 |  | 7.87 | 2 | 352879337 | 645 | 0 | 0 | 0 | 0 | 0 | 0 | 0 | 0
317 | 352879338 | 352871530 | 342640393 | 113 | 1 | 1 | 1 | 4-100-00 |  | Затраты труда машинистов | 1191 | 1013 | чел.-ч. | чел.-ч. | 1 | 1.14 | 0 | 0 | 0 | 0 | 0 | 1 | 2 |  | 1.14 | 2 | 352879338 | 646 | 0 | 0 | 0 | 0 | 0 | 0 | 0 | 0
317 | 352879339 | 352871530 | 342764625 | 1 | 1 | 1 | 2 | 91.04.01-031 | И13_ФСЭМ-2022 доп.11, 91.04.01-031, приказ Минстроя России от 07.11.2024 г. № 747/пр | Машины бурильно-крановые на автомобильном ходу, диаметр бурения до 800 мм, глубина бурения до 5 м | 1368 | 1011 | маш.-ч | маш.-ч | 1 | 0.7 | 0 | 2088.77 | 571.71 | 0 | 0 | 1 | 0 |  | 0.7 | 2 | 352879339 | 647 | 0 | 0 | 0 | 0 | 0 | 0 | 0 | 0
317 | 352879340 | 352871530 | 342765643 | 1 | 1 | 1 | 2 | 91.14.02-001 | И13_ФСЭМ-2022 доп.7, 91.14.02-001, приказ Минстроя России от 02.08.2023 г. № 551/пр | Автомобили бортовые, грузоподъемность до 5 т | 1368 | 1011 | маш.-ч | маш.-ч | 1 | 0.44 | 0 | 477.92 | 497.46 | 0 | 0 | 1 | 0 |  | 0.44 | 2 | 352879340 | 648 | 0 | 0 | 0 | 0 | 0 | 0 | 0 | 0
317 | 352879341 | 352871530 | 342713971 | 1 | 1 | 1 | 3 | 01.3.01.06-0051 | И13_ФСБЦ-2022 доп.12, 01.3.01.06-0051, приказ Минстроя России от 07.11.2024 г. № 747/пр | Смазка солидол жировой Ж | 1346 | 1009 | кг | кг | 1 | 0.03 | 58.53 | 0 | 0 | 0 | 0 | 1 | 0 | )*0 | 0 | 2 | 352879341 | 649 | 0 | 0 | 0 | 0 | 0 | 0 | 0 | 0
317 | 352879342 | 352871530 | 342717233 | 1 | 1 | 1 | 3 | 01.7.15.03-0042 | И13_ФСБЦ-2022, 01.7.15.03-0042, приказ Минстроя России от 18.05.2022 г. № 378/пр | Болты с гайками и шайбами строительные | 1346 | 1009 | кг | кг | 1 | 0 | 174.93 | 0 | 0 | 0 | 1 | 0 | 0 | )*0 | 0 | 2 | 352879342 | 650 | 0 | 0 | 0 | 0 | 0 | 0 | 0 | 0
317 | 352879343 | 352871530 | 342717284 | 1 | 1 | 1 | 3 | 01.7.15.06-0111 | И13_ФСБЦ-2022, 01.7.15.06-0111, приказ Минстроя России от 18.05.2022 г. № 378/пр | Гвозди строительные | 1348 | 1009 | т | т | 1000 | 0.00023 | 91960.16 | 0 | 0 | 0 | 0 | 1 | 0 | )*0 | 0 | 2 | 352879343 | 651 | 0 | 0 | 0 | 0 | 0 | 0 | 0 | 0
317 | 352879344 | 352871530 | 342718355 | 1 | 1 | 1 | 3 | 01.7.20.08-0051 | И13_ФСБЦ-2022 доп.8, 01.7.20.08-0051, приказ Минстроя России от 14.11.2023 г. № 817/пр | Ветошь хлопчатобумажная цветная | 1346 | 1009 | кг | кг | 1 | 0.02 | 56.11 | 0 | 0 | 0 | 0 | 1 | 0 | )*0 | 0 | 2 | 352879344 | 652 | 0 | 0 | 0 | 0 | 0 | 0 | 0 | 0
317 | 352879345 | 352871530 | 342641713 | 113 | 1 | 1 | 3 | 05.1.02.06 |  | Приставки железобетонные | 1371 | 1013 | ШТ | ШТ | 1 | 0 | 0 | 0 | 0 | 0 | 1 | 0 | 0 | )*0 | 0 | 2 | 352879345 | 653 | 0 | 0 | 0 | 0 | 0 | 0 | 0 | 0
317 | 352879346 | 352871530 | 342642359 | 113 | 1 | 1 | 3 | 07.1.04.02 |  | Детали крепления стальные | 1346 | 1009 | кг | кг | 1 | 0 | 0 | 0 | 0 | 0 | 1 | 0 | 0 | )*0 | 0 | 2 | 352879346 | 654 | 0 | 0 | 0 | 0 | 0 | 0 | 0 | 0
317 | 352879347 | 352871530 | 342642537 | 113 | 1 | 1 | 3 | 07.2.07.13 |  | Хомуты стальные | 1346 | 1009 | кг | кг | 1 | 0 | 0 | 0 | 0 | 0 | 1 | 0 | 0 | )*0 | 0 | 2 | 352879347 | 655 | 0 | 0 | 0 | 0 | 0 | 0 | 0 | 0
317 | 352879348 | 352871530 | 342723998 | 1 | 1 | 1 | 3 | 08.3.03.04-0051 | И13_ФСБЦ-2022, 08.3.03.04-0051, приказ Минстроя России от 18.05.2022 г. № 378/пр | Проволока черная, диаметр 6,0-6,3 мм | 1348 | 1009 | т | т | 1000 | 0 | 78619.9 | 0 | 0 | 0 | 1 | 0 | 0 | )*0 | 0 | 2 | 352879348 | 656 | 0 | 0 | 0 | 0 | 0 | 0 | 0 | 0
317 | 352879349 | 352871530 | 342643250 | 113 | 1 | 1 | 3 | 11.2.04.06 |  | Детали опор пропитанные из пиломатериалов хвойных пород | 1339 | 1007 | м3 | м3 | 1 | 0 | 0 | 0 | 0 | 0 | 1 | 0 | 0 | )*0 | 0 | 2 | 352879349 | 657 | 0 | 0 | 0 | 0 | 0 | 0 | 0 | 0
317 | 352879350 | 352871530 | 342735762 | 1 | 1 | 1 | 3 | 14.4.02.04-0182 | И13_ФСБЦ-2022, 14.4.02.04-0182, приказ Минстроя России от 18.05.2022 г. № 378/пр | Краска масляная МА-15, цветная | 1348 | 1009 | т | т | 1000 | 0.0004 | 61265.39 | 0 | 0 | 0 | 0 | 1 | 0 | )*0 | 0 | 2 | 352879350 | 658 | 0 | 0 | 0 | 0 | 0 | 0 | 0 | 0
317 | 352879351 | 352871530 | 342735789 | 1 | 1 | 1 | 3 | 14.4.03.03-0102 | И13_ФСБЦ-2022 доп.4, 14.4.03.03-0102, приказ Минстроя России от 27.12.2022 г. № 1133/пр | Лак битумный БТ-577 | 1348 | 1009 | т | т | 1000 | 1e-05 | 80020.98 | 0 | 0 | 0 | 0 | 1 | 0 | )*0 | 0 | 2 | 352879351 | 659 | 0 | 0 | 0 | 0 | 0 | 0 | 0 | 0
317 | 352879352 | 352871530 | 342735793 | 1 | 1 | 1 | 3 | 14.4.03.04-0001 | И13_ФСБЦ-2022, 14.4.03.04-0001, приказ Минстроя России от 18.05.2022 г. № 378/пр | Лак каменноугольный, марка А | 1348 | 1009 | т | т | 1000 | 0.0006 | 40917.44 | 0 | 0 | 0 | 0 | 1 | 0 | )*0 | 0 | 2 | 352879352 | 660 | 0 | 0 | 0 | 0 | 0 | 0 | 0 | 0
317 | 352879353 | 352871530 | 342736060 | 1 | 1 | 1 | 3 | 14.5.06.03-0002 | И13_ФСБЦ-2022, 14.5.06.03-0002, приказ Минстроя России от 18.05.2022 г. № 378/пр | Паста антисептическая | 1348 | 1009 | т | т | 1000 | 0.0006 | 98039.57 | 0 | 0 | 0 | 0 | 1 | 0 | )*0 | 0 | 2 | 352879353 | 661 | 0 | 0 | 0 | 0 | 0 | 0 | 0 | 0
317 | 352879354 | 352871530 | 342743019 | 1 | 1 | 1 | 3 | 20.2.02.04-0006 | И13_ФСБЦ-2022, 20.2.02.04-0006, приказ Минстроя России от 18.05.2022 г. № 378/пр | Колпачки полиэтиленовые К-6 | 1425 | 1013 | 100 ШТ | 100 ШТ | 1 | 0.12 | 1031.73 | 0 | 0 | 0 | 0 | 1 | 0 | )*0 | 0 | 2 | 352879354 | 662 | 0 | 0 | 0 | 0 | 0 | 0 | 0 | 0
317 | 352879355 | 352871530 | 342645106 | 113 | 1 | 1 | 3 | 22.2.01.04 |  | Изоляторы штыревые | 1371 | 1013 | ШТ | ШТ | 1 | 0 | 0 | 0 | 0 | 0 | 1 | 0 | 0 | )*0 | 0 | 2 | 352879355 | 663 | 0 | 0 | 0 | 0 | 0 | 0 | 0 | 0
317 | 352879356 | 352871530 | 342645129 | 113 | 1 | 1 | 3 | 22.2.02.09 |  | Крюки | 1346 | 1009 | кг | кг | 1 | 0 | 0 | 0 | 0 | 0 | 1 | 0 | 0 | )*0 | 0 | 2 | 352879356 | 664 | 0 | 0 | 0 | 0 | 0 | 0 | 0 | 0
317 | 352879357 | 352871530 | 342645156 | 113 | 1 | 1 | 3 | 22.2.02.23 |  | Металлические плакаты | 1371 | 1013 | ШТ | ШТ | 1 | 0 | 0 | 0 | 0 | 0 | 1 | 0 | 0 | )*0 | 0 | 2 | 352879357 | 665 | 0 | 0 | 0 | 0 | 0 | 0 | 0 | 0
318 | 352879358 | 352871573 | 342640199 | 113 | 1 | 1 | 1 | 1-100-31 |  | Средний разряд работы 3,1 | 1191 | 1013 | чел.-ч. | чел.-ч. | 1 | 13.1 | 0 | 0 | 0 | 447.34 | 0 | 1 | 1 |  | 13.1 | 2 | 352879358 | 666 | 0 | 0 | 0 | 0 | 0 | 0 | 0 | 0
318 | 352879359 | 352871573 | 342640393 | 113 | 1 | 1 | 1 | 4-100-00 |  | Затраты труда машинистов | 1191 | 1013 | чел.-ч. | чел.-ч. | 1 | 2.1 | 0 | 0 | 0 | 0 | 0 | 1 | 2 |  | 2.1 | 2 | 352879359 | 667 | 0 | 0 | 0 | 0 | 0 | 0 | 0 | 0
318 | 352879360 | 352871573 | 342764625 | 1 | 1 | 1 | 2 | 91.04.01-031 | И13_ФСЭМ-2022 доп.11, 91.04.01-031, приказ Минстроя России от 07.11.2024 г. № 747/пр | Машины бурильно-крановые на автомобильном ходу, диаметр бурения до 800 мм, глубина бурения до 5 м | 1368 | 1011 | маш.-ч | маш.-ч | 1 | 1.38 | 0 | 2088.77 | 571.71 | 0 | 0 | 1 | 0 |  | 1.38 | 2 | 352879360 | 668 | 0 | 0 | 0 | 0 | 0 | 0 | 0 | 0
318 | 352879361 | 352871573 | 342765643 | 1 | 1 | 1 | 2 | 91.14.02-001 | И13_ФСЭМ-2022 доп.7, 91.14.02-001, приказ Минстроя России от 02.08.2023 г. № 551/пр | Автомобили бортовые, грузоподъемность до 5 т | 1368 | 1011 | маш.-ч | маш.-ч | 1 | 0.72 | 0 | 477.92 | 497.46 | 0 | 0 | 1 | 0 |  | 0.72 | 2 | 352879361 | 669 | 0 | 0 | 0 | 0 | 0 | 0 | 0 | 0
318 | 352879362 | 352871573 | 342713971 | 1 | 1 | 1 | 3 | 01.3.01.06-0051 | И13_ФСБЦ-2022 доп.12, 01.3.01.06-0051, приказ Минстроя России от 07.11.2024 г. № 747/пр | Смазка солидол жировой Ж | 1346 | 1009 | кг | кг | 1 | 0.03 | 58.53 | 0 | 0 | 0 | 0 | 1 | 0 | )*0 | 0 | 2 | 352879362 | 670 | 0 | 0 | 0 | 0 | 0 | 0 | 0 | 0
318 | 352879363 | 352871573 | 342717233 | 1 | 1 | 1 | 3 | 01.7.15.03-0042 | И13_ФСБЦ-2022, 01.7.15.03-0042, приказ Минстроя России от 18.05.2022 г. № 378/пр | Болты с гайками и шайбами строительные | 1346 | 1009 | кг | кг | 1 | 0 | 174.93 | 0 | 0 | 0 | 1 | 0 | 0 | )*0 | 0 | 2 | 352879363 | 671 | 0 | 0 | 0 | 0 | 0 | 0 | 0 | 0
318 | 352879364 | 352871573 | 342717284 | 1 | 1 | 1 | 3 | 01.7.15.06-0111 | И13_ФСБЦ-2022, 01.7.15.06-0111, приказ Минстроя России от 18.05.2022 г. № 378/пр | Гвозди строительные | 1348 | 1009 | т | т | 1000 | 0.00023 | 91960.16 | 0 | 0 | 0 | 0 | 1 | 0 | )*0 | 0 | 2 | 352879364 | 672 | 0 | 0 | 0 | 0 | 0 | 0 | 0 | 0
318 | 352879365 | 352871573 | 342718355 | 1 | 1 | 1 | 3 | 01.7.20.08-0051 | И13_ФСБЦ-2022 доп.8, 01.7.20.08-0051, приказ Минстроя России от 14.11.2023 г. № 817/пр | Ветошь хлопчатобумажная цветная | 1346 | 1009 | кг | кг | 1 | 0.02 | 56.11 | 0 | 0 | 0 | 0 | 1 | 0 | )*0 | 0 | 2 | 352879365 | 673 | 0 | 0 | 0 | 0 | 0 | 0 | 0 | 0
318 | 352879366 | 352871573 | 342641713 | 113 | 1 | 1 | 3 | 05.1.02.06 |  | Приставки железобетонные | 1371 | 1013 | ШТ | ШТ | 1 | 0 | 0 | 0 | 0 | 0 | 1 | 0 | 0 | )*0 | 0 | 2 | 352879366 | 674 | 0 | 0 | 0 | 0 | 0 | 0 | 0 | 0
318 | 352879367 | 352871573 | 342642359 | 113 | 1 | 1 | 3 | 07.1.04.02 |  | Детали крепления стальные | 1346 | 1009 | кг | кг | 1 | 0 | 0 | 0 | 0 | 0 | 1 | 0 | 0 | )*0 | 0 | 2 | 352879367 | 675 | 0 | 0 | 0 | 0 | 0 | 0 | 0 | 0
318 | 352879368 | 352871573 | 342642537 | 113 | 1 | 1 | 3 | 07.2.07.13 |  | Хомуты стальные | 1346 | 1009 | кг | кг | 1 | 0 | 0 | 0 | 0 | 0 | 1 | 0 | 0 | )*0 | 0 | 2 | 352879368 | 676 | 0 | 0 | 0 | 0 | 0 | 0 | 0 | 0
318 | 352879369 | 352871573 | 342723998 | 1 | 1 | 1 | 3 | 08.3.03.04-0051 | И13_ФСБЦ-2022, 08.3.03.04-0051, приказ Минстроя России от 18.05.2022 г. № 378/пр | Проволока черная, диаметр 6,0-6,3 мм | 1348 | 1009 | т | т | 1000 | 0 | 78619.9 | 0 | 0 | 0 | 1 | 0 | 0 | )*0 | 0 | 2 | 352879369 | 677 | 0 | 0 | 0 | 0 | 0 | 0 | 0 | 0
318 | 352879370 | 352871573 | 342643250 | 113 | 1 | 1 | 3 | 11.2.04.06 |  | Детали опор пропитанные из пиломатериалов хвойных пород | 1339 | 1007 | м3 | м3 | 1 | 0 | 0 | 0 | 0 | 0 | 1 | 0 | 0 | )*0 | 0 | 2 | 352879370 | 678 | 0 | 0 | 0 | 0 | 0 | 0 | 0 | 0
318 | 352879371 | 352871573 | 342735762 | 1 | 1 | 1 | 3 | 14.4.02.04-0182 | И13_ФСБЦ-2022, 14.4.02.04-0182, приказ Минстроя России от 18.05.2022 г. № 378/пр | Краска масляная МА-15, цветная | 1348 | 1009 | т | т | 1000 | 0.0004 | 61265.39 | 0 | 0 | 0 | 0 | 1 | 0 | )*0 | 0 | 2 | 352879371 | 679 | 0 | 0 | 0 | 0 | 0 | 0 | 0 | 0
318 | 352879372 | 352871573 | 342735789 | 1 | 1 | 1 | 3 | 14.4.03.03-0102 | И13_ФСБЦ-2022 доп.4, 14.4.03.03-0102, приказ Минстроя России от 27.12.2022 г. № 1133/пр | Лак битумный БТ-577 | 1348 | 1009 | т | т | 1000 | 1e-05 | 80020.98 | 0 | 0 | 0 | 0 | 1 | 0 | )*0 | 0 | 2 | 352879372 | 680 | 0 | 0 | 0 | 0 | 0 | 0 | 0 | 0
318 | 352879373 | 352871573 | 342735793 | 1 | 1 | 1 | 3 | 14.4.03.04-0001 | И13_ФСБЦ-2022, 14.4.03.04-0001, приказ Минстроя России от 18.05.2022 г. № 378/пр | Лак каменноугольный, марка А | 1348 | 1009 | т | т | 1000 | 0.0006 | 40917.44 | 0 | 0 | 0 | 0 | 1 | 0 | )*0 | 0 | 2 | 352879373 | 681 | 0 | 0 | 0 | 0 | 0 | 0 | 0 | 0
318 | 352879374 | 352871573 | 342736060 | 1 | 1 | 1 | 3 | 14.5.06.03-0002 | И13_ФСБЦ-2022, 14.5.06.03-0002, приказ Минстроя России от 18.05.2022 г. № 378/пр | Паста антисептическая | 1348 | 1009 | т | т | 1000 | 0.0006 | 98039.57 | 0 | 0 | 0 | 0 | 1 | 0 | )*0 | 0 | 2 | 352879374 | 682 | 0 | 0 | 0 | 0 | 0 | 0 | 0 | 0
318 | 352879375 | 352871573 | 342743019 | 1 | 1 | 1 | 3 | 20.2.02.04-0006 | И13_ФСБЦ-2022, 20.2.02.04-0006, приказ Минстроя России от 18.05.2022 г. № 378/пр | Колпачки полиэтиленовые К-6 | 1425 | 1013 | 100 ШТ | 100 ШТ | 1 | 0.12 | 1031.73 | 0 | 0 | 0 | 0 | 1 | 0 | )*0 | 0 | 2 | 352879375 | 683 | 0 | 0 | 0 | 0 | 0 | 0 | 0 | 0
318 | 352879376 | 352871573 | 342645106 | 113 | 1 | 1 | 3 | 22.2.01.04 |  | Изоляторы штыревые | 1371 | 1013 | ШТ | ШТ | 1 | 0 | 0 | 0 | 0 | 0 | 1 | 0 | 0 | )*0 | 0 | 2 | 352879376 | 684 | 0 | 0 | 0 | 0 | 0 | 0 | 0 | 0
318 | 352879377 | 352871573 | 342645129 | 113 | 1 | 1 | 3 | 22.2.02.09 |  | Крюки | 1346 | 1009 | кг | кг | 1 | 0 | 0 | 0 | 0 | 0 | 1 | 0 | 0 | )*0 | 0 | 2 | 352879377 | 685 | 0 | 0 | 0 | 0 | 0 | 0 | 0 | 0
318 | 352879378 | 352871573 | 342645156 | 113 | 1 | 1 | 3 | 22.2.02.23 |  | Металлические плакаты | 1371 | 1013 | ШТ | ШТ | 1 | 0 | 0 | 0 | 0 | 0 | 1 | 0 | 0 | )*0 | 0 | 2 | 352879378 | 686 | 0 | 0 | 0 | 0 | 0 | 0 | 0 | 0
319 | 352879379 | 352871616 | 342640199 | 113 | 1 | 1 | 1 | 1-100-31 |  | Средний разряд работы 3,1 | 1191 | 1013 | чел.-ч. | чел.-ч. | 1 | 14.7 | 0 | 0 | 0 | 447.34 | 0 | 1 | 1 |  | 14.7 | 2 | 352879379 | 687 | 0 | 0 | 0 | 0 | 0 | 0 | 0 | 0
319 | 352879380 | 352871616 | 342640393 | 113 | 1 | 1 | 1 | 4-100-00 |  | Затраты труда машинистов | 1191 | 1013 | чел.-ч. | чел.-ч. | 1 | 2.19 | 0 | 0 | 0 | 0 | 0 | 1 | 2 |  | 2.19 | 2 | 352879380 | 688 | 0 | 0 | 0 | 0 | 0 | 0 | 0 | 0
319 | 352879381 | 352871616 | 342764625 | 1 | 1 | 1 | 2 | 91.04.01-031 | И13_ФСЭМ-2022 доп.11, 91.04.01-031, приказ Минстроя России от 07.11.2024 г. № 747/пр | Машины бурильно-крановые на автомобильном ходу, диаметр бурения до 800 мм, глубина бурения до 5 м | 1368 | 1011 | маш.-ч | маш.-ч | 1 | 1.38 | 0 | 2088.77 | 571.71 | 0 | 0 | 1 | 0 |  | 1.38 | 2 | 352879381 | 689 | 0 | 0 | 0 | 0 | 0 | 0 | 0 | 0
319 | 352879382 | 352871616 | 342765643 | 1 | 1 | 1 | 2 | 91.14.02-001 | И13_ФСЭМ-2022 доп.7, 91.14.02-001, приказ Минстроя России от 02.08.2023 г. № 551/пр | Автомобили бортовые, грузоподъемность до 5 т | 1368 | 1011 | маш.-ч | маш.-ч | 1 | 0.81 | 0 | 477.92 | 497.46 | 0 | 0 | 1 | 0 |  | 0.81 | 2 | 352879382 | 690 | 0 | 0 | 0 | 0 | 0 | 0 | 0 | 0
319 | 352879383 | 352871616 | 342713971 | 1 | 1 | 1 | 3 | 01.3.01.06-0051 | И13_ФСБЦ-2022 доп.12, 01.3.01.06-0051, приказ Минстроя России от 07.11.2024 г. № 747/пр | Смазка солидол жировой Ж | 1346 | 1009 | кг | кг | 1 | 0.03 | 58.53 | 0 | 0 | 0 | 0 | 1 | 0 | )*0 | 0 | 2 | 352879383 | 691 | 0 | 0 | 0 | 0 | 0 | 0 | 0 | 0
319 | 352879384 | 352871616 | 342717233 | 1 | 1 | 1 | 3 | 01.7.15.03-0042 | И13_ФСБЦ-2022, 01.7.15.03-0042, приказ Минстроя России от 18.05.2022 г. № 378/пр | Болты с гайками и шайбами строительные | 1346 | 1009 | кг | кг | 1 | 0 | 174.93 | 0 | 0 | 0 | 1 | 0 | 0 | )*0 | 0 | 2 | 352879384 | 692 | 0 | 0 | 0 | 0 | 0 | 0 | 0 | 0
319 | 352879385 | 352871616 | 342717284 | 1 | 1 | 1 | 3 | 01.7.15.06-0111 | И13_ФСБЦ-2022, 01.7.15.06-0111, приказ Минстроя России от 18.05.2022 г. № 378/пр | Гвозди строительные | 1348 | 1009 | т | т | 1000 | 0.00023 | 91960.16 | 0 | 0 | 0 | 0 | 1 | 0 | )*0 | 0 | 2 | 352879385 | 693 | 0 | 0 | 0 | 0 | 0 | 0 | 0 | 0
319 | 352879386 | 352871616 | 342718355 | 1 | 1 | 1 | 3 | 01.7.20.08-0051 | И13_ФСБЦ-2022 доп.8, 01.7.20.08-0051, приказ Минстроя России от 14.11.2023 г. № 817/пр | Ветошь хлопчатобумажная цветная | 1346 | 1009 | кг | кг | 1 | 0.02 | 56.11 | 0 | 0 | 0 | 0 | 1 | 0 | )*0 | 0 | 2 | 352879386 | 694 | 0 | 0 | 0 | 0 | 0 | 0 | 0 | 0
319 | 352879387 | 352871616 | 342641713 | 113 | 1 | 1 | 3 | 05.1.02.06 |  | Приставки железобетонные | 1371 | 1013 | ШТ | ШТ | 1 | 0 | 0 | 0 | 0 | 0 | 1 | 0 | 0 | )*0 | 0 | 2 | 352879387 | 695 | 0 | 0 | 0 | 0 | 0 | 0 | 0 | 0
319 | 352879388 | 352871616 | 342642359 | 113 | 1 | 1 | 3 | 07.1.04.02 |  | Детали крепления стальные | 1346 | 1009 | кг | кг | 1 | 0 | 0 | 0 | 0 | 0 | 1 | 0 | 0 | )*0 | 0 | 2 | 352879388 | 696 | 0 | 0 | 0 | 0 | 0 | 0 | 0 | 0
319 | 352879389 | 352871616 | 342642537 | 113 | 1 | 1 | 3 | 07.2.07.13 |  | Хомуты стальные | 1346 | 1009 | кг | кг | 1 | 0 | 0 | 0 | 0 | 0 | 1 | 0 | 0 | )*0 | 0 | 2 | 352879389 | 697 | 0 | 0 | 0 | 0 | 0 | 0 | 0 | 0
319 | 352879390 | 352871616 | 342723998 | 1 | 1 | 1 | 3 | 08.3.03.04-0051 | И13_ФСБЦ-2022, 08.3.03.04-0051, приказ Минстроя России от 18.05.2022 г. № 378/пр | Проволока черная, диаметр 6,0-6,3 мм | 1348 | 1009 | т | т | 1000 | 0 | 78619.9 | 0 | 0 | 0 | 1 | 0 | 0 | )*0 | 0 | 2 | 352879390 | 698 | 0 | 0 | 0 | 0 | 0 | 0 | 0 | 0
319 | 352879391 | 352871616 | 342643250 | 113 | 1 | 1 | 3 | 11.2.04.06 |  | Детали опор пропитанные из пиломатериалов хвойных пород | 1339 | 1007 | м3 | м3 | 1 | 0 | 0 | 0 | 0 | 0 | 1 | 0 | 0 | )*0 | 0 | 2 | 352879391 | 699 | 0 | 0 | 0 | 0 | 0 | 0 | 0 | 0
319 | 352879392 | 352871616 | 342735762 | 1 | 1 | 1 | 3 | 14.4.02.04-0182 | И13_ФСБЦ-2022, 14.4.02.04-0182, приказ Минстроя России от 18.05.2022 г. № 378/пр | Краска масляная МА-15, цветная | 1348 | 1009 | т | т | 1000 | 0.0004 | 61265.39 | 0 | 0 | 0 | 0 | 1 | 0 | )*0 | 0 | 2 | 352879392 | 700 | 0 | 0 | 0 | 0 | 0 | 0 | 0 | 0
319 | 352879393 | 352871616 | 342735789 | 1 | 1 | 1 | 3 | 14.4.03.03-0102 | И13_ФСБЦ-2022 доп.4, 14.4.03.03-0102, приказ Минстроя России от 27.12.2022 г. № 1133/пр | Лак битумный БТ-577 | 1348 | 1009 | т | т | 1000 | 1e-05 | 80020.98 | 0 | 0 | 0 | 0 | 1 | 0 | )*0 | 0 | 2 | 352879393 | 701 | 0 | 0 | 0 | 0 | 0 | 0 | 0 | 0
319 | 352879394 | 352871616 | 342735793 | 1 | 1 | 1 | 3 | 14.4.03.04-0001 | И13_ФСБЦ-2022, 14.4.03.04-0001, приказ Минстроя России от 18.05.2022 г. № 378/пр | Лак каменноугольный, марка А | 1348 | 1009 | т | т | 1000 | 0.0006 | 40917.44 | 0 | 0 | 0 | 0 | 1 | 0 | )*0 | 0 | 2 | 352879394 | 702 | 0 | 0 | 0 | 0 | 0 | 0 | 0 | 0
319 | 352879395 | 352871616 | 342736060 | 1 | 1 | 1 | 3 | 14.5.06.03-0002 | И13_ФСБЦ-2022, 14.5.06.03-0002, приказ Минстроя России от 18.05.2022 г. № 378/пр | Паста антисептическая | 1348 | 1009 | т | т | 1000 | 0.0006 | 98039.57 | 0 | 0 | 0 | 0 | 1 | 0 | )*0 | 0 | 2 | 352879395 | 703 | 0 | 0 | 0 | 0 | 0 | 0 | 0 | 0
319 | 352879396 | 352871616 | 342743019 | 1 | 1 | 1 | 3 | 20.2.02.04-0006 | И13_ФСБЦ-2022, 20.2.02.04-0006, приказ Минстроя России от 18.05.2022 г. № 378/пр | Колпачки полиэтиленовые К-6 | 1425 | 1013 | 100 ШТ | 100 ШТ | 1 | 0.12 | 1031.73 | 0 | 0 | 0 | 0 | 1 | 0 | )*0 | 0 | 2 | 352879396 | 704 | 0 | 0 | 0 | 0 | 0 | 0 | 0 | 0
319 | 352879397 | 352871616 | 342645106 | 113 | 1 | 1 | 3 | 22.2.01.04 |  | Изоляторы штыревые | 1371 | 1013 | ШТ | ШТ | 1 | 0 | 0 | 0 | 0 | 0 | 1 | 0 | 0 | )*0 | 0 | 2 | 352879397 | 705 | 0 | 0 | 0 | 0 | 0 | 0 | 0 | 0
319 | 352879398 | 352871616 | 342645129 | 113 | 1 | 1 | 3 | 22.2.02.09 |  | Крюки | 1346 | 1009 | кг | кг | 1 | 0 | 0 | 0 | 0 | 0 | 1 | 0 | 0 | )*0 | 0 | 2 | 352879398 | 706 | 0 | 0 | 0 | 0 | 0 | 0 | 0 | 0
319 | 352879399 | 352871616 | 342645156 | 113 | 1 | 1 | 3 | 22.2.02.23 |  | Металлические плакаты | 1371 | 1013 | ШТ | ШТ | 1 | 0 | 0 | 0 | 0 | 0 | 1 | 0 | 0 | )*0 | 0 | 2 | 352879399 | 707 | 0 | 0 | 0 | 0 | 0 | 0 | 0 | 0
320 | 352879400 | 352871659 | 342640199 | 113 | 1 | 1 | 1 | 1-100-31 |  | Средний разряд работы 3,1 | 1191 | 1013 | чел.-ч. | чел.-ч. | 1 | 6.77 | 0 | 0 | 0 | 447.34 | 0 | 1 | 1 |  | 6.77 | 2 | 352879400 | 708 | 0 | 0 | 0 | 0 | 0 | 0 | 0 | 0
320 | 352879401 | 352871659 | 342640393 | 113 | 1 | 1 | 1 | 4-100-00 |  | Затраты труда машинистов | 1191 | 1013 | чел.-ч. | чел.-ч. | 1 | 1.18 | 0 | 0 | 0 | 0 | 0 | 1 | 2 |  | 1.18 | 2 | 352879401 | 709 | 0 | 0 | 0 | 0 | 0 | 0 | 0 | 0
320 | 352879402 | 352871659 | 342764625 | 1 | 1 | 1 | 2 | 91.04.01-031 | И13_ФСЭМ-2022 доп.11, 91.04.01-031, приказ Минстроя России от 07.11.2024 г. № 747/пр | Машины бурильно-крановые на автомобильном ходу, диаметр бурения до 800 мм, глубина бурения до 5 м | 1368 | 1011 | маш.-ч | маш.-ч | 1 | 0.8 | 0 | 2088.77 | 571.71 | 0 | 0 | 1 | 0 |  | 0.8 | 2 | 352879402 | 710 | 0 | 0 | 0 | 0 | 0 | 0 | 0 | 0
320 | 352879403 | 352871659 | 342765643 | 1 | 1 | 1 | 2 | 91.14.02-001 | И13_ФСЭМ-2022 доп.7, 91.14.02-001, приказ Минстроя России от 02.08.2023 г. № 551/пр | Автомобили бортовые, грузоподъемность до 5 т | 1368 | 1011 | маш.-ч | маш.-ч | 1 | 0.38 | 0 | 477.92 | 497.46 | 0 | 0 | 1 | 0 |  | 0.38 | 2 | 352879403 | 711 | 0 | 0 | 0 | 0 | 0 | 0 | 0 | 0
320 | 352879404 | 352871659 | 342713971 | 1 | 1 | 1 | 3 | 01.3.01.06-0051 | И13_ФСБЦ-2022 доп.12, 01.3.01.06-0051, приказ Минстроя России от 07.11.2024 г. № 747/пр | Смазка солидол жировой Ж | 1346 | 1009 | кг | кг | 1 | 0.03 | 58.53 | 0 | 0 | 0 | 0 | 1 | 0 | )*0 | 0 | 2 | 352879404 | 712 | 0 | 0 | 0 | 0 | 0 | 0 | 0 | 0
320 | 352879405 | 352871659 | 342717284 | 1 | 1 | 1 | 3 | 01.7.15.06-0111 | И13_ФСБЦ-2022, 01.7.15.06-0111, приказ Минстроя России от 18.05.2022 г. № 378/пр | Гвозди строительные | 1348 | 1009 | т | т | 1000 | 0.00023 | 91960.16 | 0 | 0 | 0 | 0 | 1 | 0 | )*0 | 0 | 2 | 352879405 | 713 | 0 | 0 | 0 | 0 | 0 | 0 | 0 | 0
320 | 352879406 | 352871659 | 342718355 | 1 | 1 | 1 | 3 | 01.7.20.08-0051 | И13_ФСБЦ-2022 доп.8, 01.7.20.08-0051, приказ Минстроя России от 14.11.2023 г. № 817/пр | Ветошь хлопчатобумажная цветная | 1346 | 1009 | кг | кг | 1 | 0.02 | 56.11 | 0 | 0 | 0 | 0 | 1 | 0 | )*0 | 0 | 2 | 352879406 | 714 | 0 | 0 | 0 | 0 | 0 | 0 | 0 | 0
320 | 352879407 | 352871659 | 342641713 | 113 | 1 | 1 | 3 | 05.1.02.06 |  | Приставки железобетонные | 1371 | 1013 | ШТ | ШТ | 1 | 0 | 0 | 0 | 0 | 0 | 1 | 0 | 0 | )*0 | 0 | 2 | 352879407 | 715 | 0 | 0 | 0 | 0 | 0 | 0 | 0 | 0
320 | 352879408 | 352871659 | 342642537 | 113 | 1 | 1 | 3 | 07.2.07.13 |  | Хомуты стальные | 1346 | 1009 | кг | кг | 1 | 0 | 0 | 0 | 0 | 0 | 1 | 0 | 0 | )*0 | 0 | 2 | 352879408 | 716 | 0 | 0 | 0 | 0 | 0 | 0 | 0 | 0
320 | 352879409 | 352871659 | 342723998 | 1 | 1 | 1 | 3 | 08.3.03.04-0051 | И13_ФСБЦ-2022, 08.3.03.04-0051, приказ Минстроя России от 18.05.2022 г. № 378/пр | Проволока черная, диаметр 6,0-6,3 мм | 1348 | 1009 | т | т | 1000 | 0 | 78619.9 | 0 | 0 | 0 | 1 | 0 | 0 | )*0 | 0 | 2 | 352879409 | 717 | 0 | 0 | 0 | 0 | 0 | 0 | 0 | 0
320 | 352879410 | 352871659 | 342643250 | 113 | 1 | 1 | 3 | 11.2.04.06 |  | Детали опор пропитанные из пиломатериалов хвойных пород | 1339 | 1007 | м3 | м3 | 1 | 0 | 0 | 0 | 0 | 0 | 1 | 0 | 0 | )*0 | 0 | 2 | 352879410 | 718 | 0 | 0 | 0 | 0 | 0 | 0 | 0 | 0
320 | 352879411 | 352871659 | 342735762 | 1 | 1 | 1 | 3 | 14.4.02.04-0182 | И13_ФСБЦ-2022, 14.4.02.04-0182, приказ Минстроя России от 18.05.2022 г. № 378/пр | Краска масляная МА-15, цветная | 1348 | 1009 | т | т | 1000 | 0.0004 | 61265.39 | 0 | 0 | 0 | 0 | 1 | 0 | )*0 | 0 | 2 | 352879411 | 719 | 0 | 0 | 0 | 0 | 0 | 0 | 0 | 0
320 | 352879412 | 352871659 | 342735789 | 1 | 1 | 1 | 3 | 14.4.03.03-0102 | И13_ФСБЦ-2022 доп.4, 14.4.03.03-0102, приказ Минстроя России от 27.12.2022 г. № 1133/пр | Лак битумный БТ-577 | 1348 | 1009 | т | т | 1000 | 1e-05 | 80020.98 | 0 | 0 | 0 | 0 | 1 | 0 | )*0 | 0 | 2 | 352879412 | 720 | 0 | 0 | 0 | 0 | 0 | 0 | 0 | 0
320 | 352879413 | 352871659 | 342735793 | 1 | 1 | 1 | 3 | 14.4.03.04-0001 | И13_ФСБЦ-2022, 14.4.03.04-0001, приказ Минстроя России от 18.05.2022 г. № 378/пр | Лак каменноугольный, марка А | 1348 | 1009 | т | т | 1000 | 0.0006 | 40917.44 | 0 | 0 | 0 | 0 | 1 | 0 | )*0 | 0 | 2 | 352879413 | 721 | 0 | 0 | 0 | 0 | 0 | 0 | 0 | 0
320 | 352879414 | 352871659 | 342736060 | 1 | 1 | 1 | 3 | 14.5.06.03-0002 | И13_ФСБЦ-2022, 14.5.06.03-0002, приказ Минстроя России от 18.05.2022 г. № 378/пр | Паста антисептическая | 1348 | 1009 | т | т | 1000 | 0.0006 | 98039.57 | 0 | 0 | 0 | 0 | 1 | 0 | )*0 | 0 | 2 | 352879414 | 722 | 0 | 0 | 0 | 0 | 0 | 0 | 0 | 0
320 | 352879415 | 352871659 | 342743019 | 1 | 1 | 1 | 3 | 20.2.02.04-0006 | И13_ФСБЦ-2022, 20.2.02.04-0006, приказ Минстроя России от 18.05.2022 г. № 378/пр | Колпачки полиэтиленовые К-6 | 1425 | 1013 | 100 ШТ | 100 ШТ | 1 | 0.06 | 1031.73 | 0 | 0 | 0 | 0 | 1 | 0 | )*0 | 0 | 2 | 352879415 | 723 | 0 | 0 | 0 | 0 | 0 | 0 | 0 | 0
320 | 352879416 | 352871659 | 342645106 | 113 | 1 | 1 | 3 | 22.2.01.04 |  | Изоляторы штыревые | 1371 | 1013 | ШТ | ШТ | 1 | 0 | 0 | 0 | 0 | 0 | 1 | 0 | 0 | )*0 | 0 | 2 | 352879416 | 724 | 0 | 0 | 0 | 0 | 0 | 0 | 0 | 0
320 | 352879417 | 352871659 | 342645129 | 113 | 1 | 1 | 3 | 22.2.02.09 |  | Крюки | 1346 | 1009 | кг | кг | 1 | 0 | 0 | 0 | 0 | 0 | 1 | 0 | 0 | )*0 | 0 | 2 | 352879417 | 725 | 0 | 0 | 0 | 0 | 0 | 0 | 0 | 0
320 | 352879418 | 352871659 | 342645156 | 113 | 1 | 1 | 3 | 22.2.02.23 |  | Металлические плакаты | 1371 | 1013 | ШТ | ШТ | 1 | 0 | 0 | 0 | 0 | 0 | 1 | 0 | 0 | )*0 | 0 | 2 | 352879418 | 726 | 0 | 0 | 0 | 0 | 0 | 0 | 0 | 0
321 | 352879419 | 352871698 | 342640199 | 113 | 1 | 1 | 1 | 1-100-31 |  | Средний разряд работы 3,1 | 1191 | 1013 | чел.-ч. | чел.-ч. | 1 | 13.5 | 0 | 0 | 0 | 447.34 | 0 | 1 | 1 |  | 13.5 | 2 | 352879419 | 727 | 0 | 0 | 0 | 0 | 0 | 0 | 0 | 0
321 | 352879420 | 352871698 | 342640393 | 113 | 1 | 1 | 1 | 4-100-00 |  | Затраты труда машинистов | 1191 | 1013 | чел.-ч. | чел.-ч. | 1 | 2.36 | 0 | 0 | 0 | 0 | 0 | 1 | 2 |  | 2.36 | 2 | 352879420 | 728 | 0 | 0 | 0 | 0 | 0 | 0 | 0 | 0
321 | 352879421 | 352871698 | 342764625 | 1 | 1 | 1 | 2 | 91.04.01-031 | И13_ФСЭМ-2022 доп.11, 91.04.01-031, приказ Минстроя России от 07.11.2024 г. № 747/пр | Машины бурильно-крановые на автомобильном ходу, диаметр бурения до 800 мм, глубина бурения до 5 м | 1368 | 1011 | маш.-ч | маш.-ч | 1 | 1.61 | 0 | 2088.77 | 571.71 | 0 | 0 | 1 | 0 |  | 1.61 | 2 | 352879421 | 729 | 0 | 0 | 0 | 0 | 0 | 0 | 0 | 0
321 | 352879422 | 352871698 | 342765643 | 1 | 1 | 1 | 2 | 91.14.02-001 | И13_ФСЭМ-2022 доп.7, 91.14.02-001, приказ Минстроя России от 02.08.2023 г. № 551/пр | Автомобили бортовые, грузоподъемность до 5 т | 1368 | 1011 | маш.-ч | маш.-ч | 1 | 0.75 | 0 | 477.92 | 497.46 | 0 | 0 | 1 | 0 |  | 0.75 | 2 | 352879422 | 730 | 0 | 0 | 0 | 0 | 0 | 0 | 0 | 0
321 | 352879423 | 352871698 | 342713971 | 1 | 1 | 1 | 3 | 01.3.01.06-0051 | И13_ФСБЦ-2022 доп.12, 01.3.01.06-0051, приказ Минстроя России от 07.11.2024 г. № 747/пр | Смазка солидол жировой Ж | 1346 | 1009 | кг | кг | 1 | 0.03 | 58.53 | 0 | 0 | 0 | 0 | 1 | 0 | )*0 | 0 | 2 | 352879423 | 731 | 0 | 0 | 0 | 0 | 0 | 0 | 0 | 0
321 | 352879424 | 352871698 | 342717284 | 1 | 1 | 1 | 3 | 01.7.15.06-0111 | И13_ФСБЦ-2022, 01.7.15.06-0111, приказ Минстроя России от 18.05.2022 г. № 378/пр | Гвозди строительные | 1348 | 1009 | т | т | 1000 | 0.00023 | 91960.16 | 0 | 0 | 0 | 0 | 1 | 0 | )*0 | 0 | 2 | 352879424 | 732 | 0 | 0 | 0 | 0 | 0 | 0 | 0 | 0
321 | 352879425 | 352871698 | 342718355 | 1 | 1 | 1 | 3 | 01.7.20.08-0051 | И13_ФСБЦ-2022 доп.8, 01.7.20.08-0051, приказ Минстроя России от 14.11.2023 г. № 817/пр | Ветошь хлопчатобумажная цветная | 1346 | 1009 | кг | кг | 1 | 0.02 | 56.11 | 0 | 0 | 0 | 0 | 1 | 0 | )*0 | 0 | 2 | 352879425 | 733 | 0 | 0 | 0 | 0 | 0 | 0 | 0 | 0
321 | 352879426 | 352871698 | 342641713 | 113 | 1 | 1 | 3 | 05.1.02.06 |  | Приставки железобетонные | 1371 | 1013 | ШТ | ШТ | 1 | 0 | 0 | 0 | 0 | 0 | 1 | 0 | 0 | )*0 | 0 | 2 | 352879426 | 734 | 0 | 0 | 0 | 0 | 0 | 0 | 0 | 0
321 | 352879427 | 352871698 | 342642537 | 113 | 1 | 1 | 3 | 07.2.07.13 |  | Хомуты стальные | 1346 | 1009 | кг | кг | 1 | 0 | 0 | 0 | 0 | 0 | 1 | 0 | 0 | )*0 | 0 | 2 | 352879427 | 735 | 0 | 0 | 0 | 0 | 0 | 0 | 0 | 0
321 | 352879428 | 352871698 | 342723998 | 1 | 1 | 1 | 3 | 08.3.03.04-0051 | И13_ФСБЦ-2022, 08.3.03.04-0051, приказ Минстроя России от 18.05.2022 г. № 378/пр | Проволока черная, диаметр 6,0-6,3 мм | 1348 | 1009 | т | т | 1000 | 0 | 78619.9 | 0 | 0 | 0 | 1 | 0 | 0 | )*0 | 0 | 2 | 352879428 | 736 | 0 | 0 | 0 | 0 | 0 | 0 | 0 | 0
321 | 352879429 | 352871698 | 342643250 | 113 | 1 | 1 | 3 | 11.2.04.06 |  | Детали опор пропитанные из пиломатериалов хвойных пород | 1339 | 1007 | м3 | м3 | 1 | 0 | 0 | 0 | 0 | 0 | 1 | 0 | 0 | )*0 | 0 | 2 | 352879429 | 737 | 0 | 0 | 0 | 0 | 0 | 0 | 0 | 0
321 | 352879430 | 352871698 | 342735762 | 1 | 1 | 1 | 3 | 14.4.02.04-0182 | И13_ФСБЦ-2022, 14.4.02.04-0182, приказ Минстроя России от 18.05.2022 г. № 378/пр | Краска масляная МА-15, цветная | 1348 | 1009 | т | т | 1000 | 0.0004 | 61265.39 | 0 | 0 | 0 | 0 | 1 | 0 | )*0 | 0 | 2 | 352879430 | 738 | 0 | 0 | 0 | 0 | 0 | 0 | 0 | 0
321 | 352879431 | 352871698 | 342735789 | 1 | 1 | 1 | 3 | 14.4.03.03-0102 | И13_ФСБЦ-2022 доп.4, 14.4.03.03-0102, приказ Минстроя России от 27.12.2022 г. № 1133/пр | Лак битумный БТ-577 | 1348 | 1009 | т | т | 1000 | 1e-05 | 80020.98 | 0 | 0 | 0 | 0 | 1 | 0 | )*0 | 0 | 2 | 352879431 | 739 | 0 | 0 | 0 | 0 | 0 | 0 | 0 | 0
321 | 352879432 | 352871698 | 342735793 | 1 | 1 | 1 | 3 | 14.4.03.04-0001 | И13_ФСБЦ-2022, 14.4.03.04-0001, приказ Минстроя России от 18.05.2022 г. № 378/пр | Лак каменноугольный, марка А | 1348 | 1009 | т | т | 1000 | 0.0006 | 40917.44 | 0 | 0 | 0 | 0 | 1 | 0 | )*0 | 0 | 2 | 352879432 | 740 | 0 | 0 | 0 | 0 | 0 | 0 | 0 | 0
321 | 352879433 | 352871698 | 342736060 | 1 | 1 | 1 | 3 | 14.5.06.03-0002 | И13_ФСБЦ-2022, 14.5.06.03-0002, приказ Минстроя России от 18.05.2022 г. № 378/пр | Паста антисептическая | 1348 | 1009 | т | т | 1000 | 0.0006 | 98039.57 | 0 | 0 | 0 | 0 | 1 | 0 | )*0 | 0 | 2 | 352879433 | 741 | 0 | 0 | 0 | 0 | 0 | 0 | 0 | 0
321 | 352879434 | 352871698 | 342743019 | 1 | 1 | 1 | 3 | 20.2.02.04-0006 | И13_ФСБЦ-2022, 20.2.02.04-0006, приказ Минстроя России от 18.05.2022 г. № 378/пр | Колпачки полиэтиленовые К-6 | 1425 | 1013 | 100 ШТ | 100 ШТ | 1 | 0.06 | 1031.73 | 0 | 0 | 0 | 0 | 1 | 0 | )*0 | 0 | 2 | 352879434 | 742 | 0 | 0 | 0 | 0 | 0 | 0 | 0 | 0
321 | 352879435 | 352871698 | 342645106 | 113 | 1 | 1 | 3 | 22.2.01.04 |  | Изоляторы штыревые | 1371 | 1013 | ШТ | ШТ | 1 | 0 | 0 | 0 | 0 | 0 | 1 | 0 | 0 | )*0 | 0 | 2 | 352879435 | 743 | 0 | 0 | 0 | 0 | 0 | 0 | 0 | 0
321 | 352879436 | 352871698 | 342645129 | 113 | 1 | 1 | 3 | 22.2.02.09 |  | Крюки | 1346 | 1009 | кг | кг | 1 | 0 | 0 | 0 | 0 | 0 | 1 | 0 | 0 | )*0 | 0 | 2 | 352879436 | 744 | 0 | 0 | 0 | 0 | 0 | 0 | 0 | 0
321 | 352879437 | 352871698 | 342645156 | 113 | 1 | 1 | 3 | 22.2.02.23 |  | Металлические плакаты | 1371 | 1013 | ШТ | ШТ | 1 | 0 | 0 | 0 | 0 | 0 | 1 | 0 | 0 | )*0 | 0 | 2 | 352879437 | 745 | 0 | 0 | 0 | 0 | 0 | 0 | 0 | 0
322 | 352879438 | 352871737 | 342640199 | 113 | 1 | 1 | 1 | 1-100-31 |  | Средний разряд работы 3,1 | 1191 | 1013 | чел.-ч. | чел.-ч. | 1 | 17.5 | 0 | 0 | 0 | 447.34 | 0 | 1 | 1 |  | 17.5 | 2 | 352879438 | 746 | 0 | 0 | 0 | 0 | 0 | 0 | 0 | 0
322 | 352879439 | 352871737 | 342640393 | 113 | 1 | 1 | 1 | 4-100-00 |  | Затраты труда машинистов | 1191 | 1013 | чел.-ч. | чел.-ч. | 1 | 2.81 | 0 | 0 | 0 | 0 | 0 | 1 | 2 |  | 2.81 | 2 | 352879439 | 747 | 0 | 0 | 0 | 0 | 0 | 0 | 0 | 0
322 | 352879440 | 352871737 | 342764625 | 1 | 1 | 1 | 2 | 91.04.01-031 | И13_ФСЭМ-2022 доп.11, 91.04.01-031, приказ Минстроя России от 07.11.2024 г. № 747/пр | Машины бурильно-крановые на автомобильном ходу, диаметр бурения до 800 мм, глубина бурения до 5 м | 1368 | 1011 | маш.-ч | маш.-ч | 1 | 1.84 | 0 | 2088.77 | 571.71 | 0 | 0 | 1 | 0 |  | 1.84 | 2 | 352879440 | 748 | 0 | 0 | 0 | 0 | 0 | 0 | 0 | 0
322 | 352879441 | 352871737 | 342765643 | 1 | 1 | 1 | 2 | 91.14.02-001 | И13_ФСЭМ-2022 доп.7, 91.14.02-001, приказ Минстроя России от 02.08.2023 г. № 551/пр | Автомобили бортовые, грузоподъемность до 5 т | 1368 | 1011 | маш.-ч | маш.-ч | 1 | 0.97 | 0 | 477.92 | 497.46 | 0 | 0 | 1 | 0 |  | 0.97 | 2 | 352879441 | 749 | 0 | 0 | 0 | 0 | 0 | 0 | 0 | 0
322 | 352879442 | 352871737 | 342713971 | 1 | 1 | 1 | 3 | 01.3.01.06-0051 | И13_ФСБЦ-2022 доп.12, 01.3.01.06-0051, приказ Минстроя России от 07.11.2024 г. № 747/пр | Смазка солидол жировой Ж | 1346 | 1009 | кг | кг | 1 | 0.03 | 58.53 | 0 | 0 | 0 | 0 | 1 | 0 | )*0 | 0 | 2 | 352879442 | 750 | 0 | 0 | 0 | 0 | 0 | 0 | 0 | 0
322 | 352879443 | 352871737 | 342717233 | 1 | 1 | 1 | 3 | 01.7.15.03-0042 | И13_ФСБЦ-2022, 01.7.15.03-0042, приказ Минстроя России от 18.05.2022 г. № 378/пр | Болты с гайками и шайбами строительные | 1346 | 1009 | кг | кг | 1 | 0 | 174.93 | 0 | 0 | 0 | 1 | 0 | 0 | )*0 | 0 | 2 | 352879443 | 751 | 0 | 0 | 0 | 0 | 0 | 0 | 0 | 0
322 | 352879444 | 352871737 | 342717284 | 1 | 1 | 1 | 3 | 01.7.15.06-0111 | И13_ФСБЦ-2022, 01.7.15.06-0111, приказ Минстроя России от 18.05.2022 г. № 378/пр | Гвозди строительные | 1348 | 1009 | т | т | 1000 | 0.00023 | 91960.16 | 0 | 0 | 0 | 0 | 1 | 0 | )*0 | 0 | 2 | 352879444 | 752 | 0 | 0 | 0 | 0 | 0 | 0 | 0 | 0
322 | 352879445 | 352871737 | 342718355 | 1 | 1 | 1 | 3 | 01.7.20.08-0051 | И13_ФСБЦ-2022 доп.8, 01.7.20.08-0051, приказ Минстроя России от 14.11.2023 г. № 817/пр | Ветошь хлопчатобумажная цветная | 1346 | 1009 | кг | кг | 1 | 0.02 | 56.11 | 0 | 0 | 0 | 0 | 1 | 0 | )*0 | 0 | 2 | 352879445 | 753 | 0 | 0 | 0 | 0 | 0 | 0 | 0 | 0
322 | 352879446 | 352871737 | 342641713 | 113 | 1 | 1 | 3 | 05.1.02.06 |  | Приставки железобетонные | 1371 | 1013 | ШТ | ШТ | 1 | 0 | 0 | 0 | 0 | 0 | 1 | 0 | 0 | )*0 | 0 | 2 | 352879446 | 754 | 0 | 0 | 0 | 0 | 0 | 0 | 0 | 0
322 | 352879447 | 352871737 | 342642359 | 113 | 1 | 1 | 3 | 07.1.04.02 |  | Детали крепления стальные | 1346 | 1009 | кг | кг | 1 | 0 | 0 | 0 | 0 | 0 | 1 | 0 | 0 | )*0 | 0 | 2 | 352879447 | 755 | 0 | 0 | 0 | 0 | 0 | 0 | 0 | 0
322 | 352879448 | 352871737 | 342642396 | 113 | 1 | 1 | 3 | 07.2.02.05 |  | Траверсы стальные | 1348 | 1009 | т | т | 1000 | 0 | 0 | 0 | 0 | 0 | 1 | 0 | 0 | )*0 | 0 | 2 | 352879448 | 756 | 0 | 0 | 0 | 0 | 0 | 0 | 0 | 0
322 | 352879449 | 352871737 | 342642537 | 113 | 1 | 1 | 3 | 07.2.07.13 |  | Хомуты стальные | 1346 | 1009 | кг | кг | 1 | 0 | 0 | 0 | 0 | 0 | 1 | 0 | 0 | )*0 | 0 | 2 | 352879449 | 757 | 0 | 0 | 0 | 0 | 0 | 0 | 0 | 0
322 | 352879450 | 352871737 | 342723998 | 1 | 1 | 1 | 3 | 08.3.03.04-0051 | И13_ФСБЦ-2022, 08.3.03.04-0051, приказ Минстроя России от 18.05.2022 г. № 378/пр | Проволока черная, диаметр 6,0-6,3 мм | 1348 | 1009 | т | т | 1000 | 0 | 78619.9 | 0 | 0 | 0 | 1 | 0 | 0 | )*0 | 0 | 2 | 352879450 | 758 | 0 | 0 | 0 | 0 | 0 | 0 | 0 | 0
322 | 352879451 | 352871737 | 342642850 | 113 | 1 | 1 | 3 | 08.3.04.02 |  | Сталь стержневая диаметром до 10 мм | 1348 | 1009 | т | т | 1000 | 0 | 0 | 0 | 0 | 0 | 1 | 0 | 0 | )*0 | 0 | 2 | 352879451 | 759 | 0 | 0 | 0 | 0 | 0 | 0 | 0 | 0
322 | 352879452 | 352871737 | 342643250 | 113 | 1 | 1 | 3 | 11.2.04.06 |  | Детали опор пропитанные из пиломатериалов хвойных пород | 1339 | 1007 | м3 | м3 | 1 | 0 | 0 | 0 | 0 | 0 | 1 | 0 | 0 | )*0 | 0 | 2 | 352879452 | 760 | 0 | 0 | 0 | 0 | 0 | 0 | 0 | 0
322 | 352879453 | 352871737 | 342735762 | 1 | 1 | 1 | 3 | 14.4.02.04-0182 | И13_ФСБЦ-2022, 14.4.02.04-0182, приказ Минстроя России от 18.05.2022 г. № 378/пр | Краска масляная МА-15, цветная | 1348 | 1009 | т | т | 1000 | 0.0004 | 61265.39 | 0 | 0 | 0 | 0 | 1 | 0 | )*0 | 0 | 2 | 352879453 | 761 | 0 | 0 | 0 | 0 | 0 | 0 | 0 | 0
322 | 352879454 | 352871737 | 342735789 | 1 | 1 | 1 | 3 | 14.4.03.03-0102 | И13_ФСБЦ-2022 доп.4, 14.4.03.03-0102, приказ Минстроя России от 27.12.2022 г. № 1133/пр | Лак битумный БТ-577 | 1348 | 1009 | т | т | 1000 | 1e-05 | 80020.98 | 0 | 0 | 0 | 0 | 1 | 0 | )*0 | 0 | 2 | 352879454 | 762 | 0 | 0 | 0 | 0 | 0 | 0 | 0 | 0
322 | 352879455 | 352871737 | 342735793 | 1 | 1 | 1 | 3 | 14.4.03.04-0001 | И13_ФСБЦ-2022, 14.4.03.04-0001, приказ Минстроя России от 18.05.2022 г. № 378/пр | Лак каменноугольный, марка А | 1348 | 1009 | т | т | 1000 | 0.0006 | 40917.44 | 0 | 0 | 0 | 0 | 1 | 0 | )*0 | 0 | 2 | 352879455 | 763 | 0 | 0 | 0 | 0 | 0 | 0 | 0 | 0
322 | 352879456 | 352871737 | 342736060 | 1 | 1 | 1 | 3 | 14.5.06.03-0002 | И13_ФСБЦ-2022, 14.5.06.03-0002, приказ Минстроя России от 18.05.2022 г. № 378/пр | Паста антисептическая | 1348 | 1009 | т | т | 1000 | 0.0006 | 98039.57 | 0 | 0 | 0 | 0 | 1 | 0 | )*0 | 0 | 2 | 352879456 | 764 | 0 | 0 | 0 | 0 | 0 | 0 | 0 | 0
322 | 352879457 | 352871737 | 342743019 | 1 | 1 | 1 | 3 | 20.2.02.04-0006 | И13_ФСБЦ-2022, 20.2.02.04-0006, приказ Минстроя России от 18.05.2022 г. № 378/пр | Колпачки полиэтиленовые К-6 | 1425 | 1013 | 100 ШТ | 100 ШТ | 1 | 0.06 | 1031.73 | 0 | 0 | 0 | 0 | 1 | 0 | )*0 | 0 | 2 | 352879457 | 765 | 0 | 0 | 0 | 0 | 0 | 0 | 0 | 0
322 | 352879458 | 352871737 | 342645106 | 113 | 1 | 1 | 3 | 22.2.01.04 |  | Изоляторы штыревые | 1371 | 1013 | ШТ | ШТ | 1 | 0 | 0 | 0 | 0 | 0 | 1 | 0 | 0 | )*0 | 0 | 2 | 352879458 | 766 | 0 | 0 | 0 | 0 | 0 | 0 | 0 | 0
322 | 352879459 | 352871737 | 342645129 | 113 | 1 | 1 | 3 | 22.2.02.09 |  | Крюки | 1346 | 1009 | кг | кг | 1 | 0 | 0 | 0 | 0 | 0 | 1 | 0 | 0 | )*0 | 0 | 2 | 352879459 | 767 | 0 | 0 | 0 | 0 | 0 | 0 | 0 | 0
322 | 352879460 | 352871737 | 342645151 | 113 | 1 | 1 | 3 | 22.2.02.21 |  | Штыри | 1371 | 1013 | ШТ | ШТ | 1 | 0 | 0 | 0 | 0 | 0 | 1 | 0 | 0 | )*0 | 0 | 2 | 352879460 | 768 | 0 | 0 | 0 | 0 | 0 | 0 | 0 | 0
322 | 352879461 | 352871737 | 342645156 | 113 | 1 | 1 | 3 | 22.2.02.23 |  | Металлические плакаты | 1371 | 1013 | ШТ | ШТ | 1 | 0 | 0 | 0 | 0 | 0 | 1 | 0 | 0 | )*0 | 0 | 2 | 352879461 | 769 | 0 | 0 | 0 | 0 | 0 | 0 | 0 | 0
323 | 352879462 | 352871786 | 342640201 | 113 | 1 | 1 | 1 | 1-100-32 |  | Средний разряд работы 3,2 | 1191 | 1013 | чел.-ч. | чел.-ч. | 1 | 20.3 | 0 | 0 | 0 | 452.91 | 0 | 1 | 1 |  | 20.3 | 2 | 352879462 | 770 | 0 | 0 | 0 | 0 | 0 | 0 | 0 | 0
323 | 352879463 | 352871786 | 342640393 | 113 | 1 | 1 | 1 | 4-100-00 |  | Затраты труда машинистов | 1191 | 1013 | чел.-ч. | чел.-ч. | 1 | 2.97 | 0 | 0 | 0 | 0 | 0 | 1 | 2 |  | 2.97 | 2 | 352879463 | 771 | 0 | 0 | 0 | 0 | 0 | 0 | 0 | 0
323 | 352879464 | 352871786 | 342764625 | 1 | 1 | 1 | 2 | 91.04.01-031 | И13_ФСЭМ-2022 доп.11, 91.04.01-031, приказ Минстроя России от 07.11.2024 г. № 747/пр | Машины бурильно-крановые на автомобильном ходу, диаметр бурения до 800 мм, глубина бурения до 5 м | 1368 | 1011 | маш.-ч | маш.-ч | 1 | 1.84 | 0 | 2088.77 | 571.71 | 0 | 0 | 1 | 0 |  | 1.84 | 2 | 352879464 | 772 | 0 | 0 | 0 | 0 | 0 | 0 | 0 | 0
323 | 352879465 | 352871786 | 342765643 | 1 | 1 | 1 | 2 | 91.14.02-001 | И13_ФСЭМ-2022 доп.7, 91.14.02-001, приказ Минстроя России от 02.08.2023 г. № 551/пр | Автомобили бортовые, грузоподъемность до 5 т | 1368 | 1011 | маш.-ч | маш.-ч | 1 | 1.13 | 0 | 477.92 | 497.46 | 0 | 0 | 1 | 0 |  | 1.13 | 2 | 352879465 | 773 | 0 | 0 | 0 | 0 | 0 | 0 | 0 | 0
323 | 352879466 | 352871786 | 342713971 | 1 | 1 | 1 | 3 | 01.3.01.06-0051 | И13_ФСБЦ-2022 доп.12, 01.3.01.06-0051, приказ Минстроя России от 07.11.2024 г. № 747/пр | Смазка солидол жировой Ж | 1346 | 1009 | кг | кг | 1 | 0.03 | 58.53 | 0 | 0 | 0 | 0 | 1 | 0 | )*0 | 0 | 2 | 352879466 | 774 | 0 | 0 | 0 | 0 | 0 | 0 | 0 | 0
323 | 352879467 | 352871786 | 342717233 | 1 | 1 | 1 | 3 | 01.7.15.03-0042 | И13_ФСБЦ-2022, 01.7.15.03-0042, приказ Минстроя России от 18.05.2022 г. № 378/пр | Болты с гайками и шайбами строительные | 1346 | 1009 | кг | кг | 1 | 0 | 174.93 | 0 | 0 | 0 | 1 | 0 | 0 | )*0 | 0 | 2 | 352879467 | 775 | 0 | 0 | 0 | 0 | 0 | 0 | 0 | 0
323 | 352879468 | 352871786 | 342717284 | 1 | 1 | 1 | 3 | 01.7.15.06-0111 | И13_ФСБЦ-2022, 01.7.15.06-0111, приказ Минстроя России от 18.05.2022 г. № 378/пр | Гвозди строительные | 1348 | 1009 | т | т | 1000 | 0.00023 | 91960.16 | 0 | 0 | 0 | 0 | 1 | 0 | )*0 | 0 | 2 | 352879468 | 776 | 0 | 0 | 0 | 0 | 0 | 0 | 0 | 0
323 | 352879469 | 352871786 | 342718355 | 1 | 1 | 1 | 3 | 01.7.20.08-0051 | И13_ФСБЦ-2022 доп.8, 01.7.20.08-0051, приказ Минстроя России от 14.11.2023 г. № 817/пр | Ветошь хлопчатобумажная цветная | 1346 | 1009 | кг | кг | 1 | 0.02 | 56.11 | 0 | 0 | 0 | 0 | 1 | 0 | )*0 | 0 | 2 | 352879469 | 777 | 0 | 0 | 0 | 0 | 0 | 0 | 0 | 0
323 | 352879470 | 352871786 | 342641713 | 113 | 1 | 1 | 3 | 05.1.02.06 |  | Приставки железобетонные | 1371 | 1013 | ШТ | ШТ | 1 | 0 | 0 | 0 | 0 | 0 | 1 | 0 | 0 | )*0 | 0 | 2 | 352879470 | 778 | 0 | 0 | 0 | 0 | 0 | 0 | 0 | 0
323 | 352879471 | 352871786 | 342642359 | 113 | 1 | 1 | 3 | 07.1.04.02 |  | Детали крепления стальные | 1346 | 1009 | кг | кг | 1 | 0 | 0 | 0 | 0 | 0 | 1 | 0 | 0 | )*0 | 0 | 2 | 352879471 | 779 | 0 | 0 | 0 | 0 | 0 | 0 | 0 | 0
323 | 352879472 | 352871786 | 342642396 | 113 | 1 | 1 | 3 | 07.2.02.05 |  | Траверсы стальные | 1348 | 1009 | т | т | 1000 | 0 | 0 | 0 | 0 | 0 | 1 | 0 | 0 | )*0 | 0 | 2 | 352879472 | 780 | 0 | 0 | 0 | 0 | 0 | 0 | 0 | 0
323 | 352879473 | 352871786 | 342642537 | 113 | 1 | 1 | 3 | 07.2.07.13 |  | Хомуты стальные | 1346 | 1009 | кг | кг | 1 | 0 | 0 | 0 | 0 | 0 | 1 | 0 | 0 | )*0 | 0 | 2 | 352879473 | 781 | 0 | 0 | 0 | 0 | 0 | 0 | 0 | 0
323 | 352879474 | 352871786 | 342723998 | 1 | 1 | 1 | 3 | 08.3.03.04-0051 | И13_ФСБЦ-2022, 08.3.03.04-0051, приказ Минстроя России от 18.05.2022 г. № 378/пр | Проволока черная, диаметр 6,0-6,3 мм | 1348 | 1009 | т | т | 1000 | 0 | 78619.9 | 0 | 0 | 0 | 1 | 0 | 0 | )*0 | 0 | 2 | 352879474 | 782 | 0 | 0 | 0 | 0 | 0 | 0 | 0 | 0
323 | 352879475 | 352871786 | 342642850 | 113 | 1 | 1 | 3 | 08.3.04.02 |  | Сталь стержневая диаметром до 10 мм | 1348 | 1009 | т | т | 1000 | 0 | 0 | 0 | 0 | 0 | 1 | 0 | 0 | )*0 | 0 | 2 | 352879475 | 783 | 0 | 0 | 0 | 0 | 0 | 0 | 0 | 0
323 | 352879476 | 352871786 | 342643250 | 113 | 1 | 1 | 3 | 11.2.04.06 |  | Детали опор пропитанные из пиломатериалов хвойных пород | 1339 | 1007 | м3 | м3 | 1 | 0 | 0 | 0 | 0 | 0 | 1 | 0 | 0 | )*0 | 0 | 2 | 352879476 | 784 | 0 | 0 | 0 | 0 | 0 | 0 | 0 | 0
323 | 352879477 | 352871786 | 342735762 | 1 | 1 | 1 | 3 | 14.4.02.04-0182 | И13_ФСБЦ-2022, 14.4.02.04-0182, приказ Минстроя России от 18.05.2022 г. № 378/пр | Краска масляная МА-15, цветная | 1348 | 1009 | т | т | 1000 | 0.0004 | 61265.39 | 0 | 0 | 0 | 0 | 1 | 0 | )*0 | 0 | 2 | 352879477 | 785 | 0 | 0 | 0 | 0 | 0 | 0 | 0 | 0
323 | 352879478 | 352871786 | 342735789 | 1 | 1 | 1 | 3 | 14.4.03.03-0102 | И13_ФСБЦ-2022 доп.4, 14.4.03.03-0102, приказ Минстроя России от 27.12.2022 г. № 1133/пр | Лак битумный БТ-577 | 1348 | 1009 | т | т | 1000 | 1e-05 | 80020.98 | 0 | 0 | 0 | 0 | 1 | 0 | )*0 | 0 | 2 | 352879478 | 786 | 0 | 0 | 0 | 0 | 0 | 0 | 0 | 0
323 | 352879479 | 352871786 | 342735793 | 1 | 1 | 1 | 3 | 14.4.03.04-0001 | И13_ФСБЦ-2022, 14.4.03.04-0001, приказ Минстроя России от 18.05.2022 г. № 378/пр | Лак каменноугольный, марка А | 1348 | 1009 | т | т | 1000 | 0.0006 | 40917.44 | 0 | 0 | 0 | 0 | 1 | 0 | )*0 | 0 | 2 | 352879479 | 787 | 0 | 0 | 0 | 0 | 0 | 0 | 0 | 0
323 | 352879480 | 352871786 | 342736060 | 1 | 1 | 1 | 3 | 14.5.06.03-0002 | И13_ФСБЦ-2022, 14.5.06.03-0002, приказ Минстроя России от 18.05.2022 г. № 378/пр | Паста антисептическая | 1348 | 1009 | т | т | 1000 | 0.0006 | 98039.57 | 0 | 0 | 0 | 0 | 1 | 0 | )*0 | 0 | 2 | 352879480 | 788 | 0 | 0 | 0 | 0 | 0 | 0 | 0 | 0
323 | 352879481 | 352871786 | 342743019 | 1 | 1 | 1 | 3 | 20.2.02.04-0006 | И13_ФСБЦ-2022, 20.2.02.04-0006, приказ Минстроя России от 18.05.2022 г. № 378/пр | Колпачки полиэтиленовые К-6 | 1425 | 1013 | 100 ШТ | 100 ШТ | 1 | 0.06 | 1031.73 | 0 | 0 | 0 | 0 | 1 | 0 | )*0 | 0 | 2 | 352879481 | 789 | 0 | 0 | 0 | 0 | 0 | 0 | 0 | 0
323 | 352879482 | 352871786 | 342645106 | 113 | 1 | 1 | 3 | 22.2.01.04 |  | Изоляторы штыревые | 1371 | 1013 | ШТ | ШТ | 1 | 0 | 0 | 0 | 0 | 0 | 1 | 0 | 0 | )*0 | 0 | 2 | 352879482 | 790 | 0 | 0 | 0 | 0 | 0 | 0 | 0 | 0
323 | 352879483 | 352871786 | 342645129 | 113 | 1 | 1 | 3 | 22.2.02.09 |  | Крюки | 1346 | 1009 | кг | кг | 1 | 0 | 0 | 0 | 0 | 0 | 1 | 0 | 0 | )*0 | 0 | 2 | 352879483 | 791 | 0 | 0 | 0 | 0 | 0 | 0 | 0 | 0
323 | 352879484 | 352871786 | 342645151 | 113 | 1 | 1 | 3 | 22.2.02.21 |  | Штыри | 1371 | 1013 | ШТ | ШТ | 1 | 0 | 0 | 0 | 0 | 0 | 1 | 0 | 0 | )*0 | 0 | 2 | 352879484 | 792 | 0 | 0 | 0 | 0 | 0 | 0 | 0 | 0
323 | 352879485 | 352871786 | 342645156 | 113 | 1 | 1 | 3 | 22.2.02.23 |  | Металлические плакаты | 1371 | 1013 | ШТ | ШТ | 1 | 0 | 0 | 0 | 0 | 0 | 1 | 0 | 0 | )*0 | 0 | 2 | 352879485 | 793 | 0 | 0 | 0 | 0 | 0 | 0 | 0 | 0
324 | 352879486 | 352871835 | 342640199 | 113 | 1 | 1 | 1 | 1-100-31 |  | Средний разряд работы 3,1 | 1191 | 1013 | чел.-ч. | чел.-ч. | 1 | 9.22 | 0 | 0 | 0 | 447.34 | 0 | 1 | 1 |  | 9.22 | 2 | 352879486 | 794 | 0 | 0 | 0 | 0 | 0 | 0 | 0 | 0
324 | 352879487 | 352871835 | 342640393 | 113 | 1 | 1 | 1 | 4-100-00 |  | Затраты труда машинистов | 1191 | 1013 | чел.-ч. | чел.-ч. | 1 | 1.33 | 0 | 0 | 0 | 0 | 0 | 1 | 2 |  | 1.33 | 2 | 352879487 | 795 | 0 | 0 | 0 | 0 | 0 | 0 | 0 | 0
324 | 352879488 | 352871835 | 342764625 | 1 | 1 | 1 | 2 | 91.04.01-031 | И13_ФСЭМ-2022 доп.11, 91.04.01-031, приказ Минстроя России от 07.11.2024 г. № 747/пр | Машины бурильно-крановые на автомобильном ходу, диаметр бурения до 800 мм, глубина бурения до 5 м | 1368 | 1011 | маш.-ч | маш.-ч | 1 | 0.82 | 0 | 2088.77 | 571.71 | 0 | 0 | 1 | 0 |  | 0.82 | 2 | 352879488 | 796 | 0 | 0 | 0 | 0 | 0 | 0 | 0 | 0
324 | 352879489 | 352871835 | 342765643 | 1 | 1 | 1 | 2 | 91.14.02-001 | И13_ФСЭМ-2022 доп.7, 91.14.02-001, приказ Минстроя России от 02.08.2023 г. № 551/пр | Автомобили бортовые, грузоподъемность до 5 т | 1368 | 1011 | маш.-ч | маш.-ч | 1 | 0.51 | 0 | 477.92 | 497.46 | 0 | 0 | 1 | 0 |  | 0.51 | 2 | 352879489 | 797 | 0 | 0 | 0 | 0 | 0 | 0 | 0 | 0
324 | 352879490 | 352871835 | 342713971 | 1 | 1 | 1 | 3 | 01.3.01.06-0051 | И13_ФСБЦ-2022 доп.12, 01.3.01.06-0051, приказ Минстроя России от 07.11.2024 г. № 747/пр | Смазка солидол жировой Ж | 1346 | 1009 | кг | кг | 1 | 0.03 | 58.53 | 0 | 0 | 0 | 0 | 1 | 0 | )*0 | 0 | 2 | 352879490 | 798 | 0 | 0 | 0 | 0 | 0 | 0 | 0 | 0
324 | 352879491 | 352871835 | 342717233 | 1 | 1 | 1 | 3 | 01.7.15.03-0042 | И13_ФСБЦ-2022, 01.7.15.03-0042, приказ Минстроя России от 18.05.2022 г. № 378/пр | Болты с гайками и шайбами строительные | 1346 | 1009 | кг | кг | 1 | 0 | 174.93 | 0 | 0 | 0 | 1 | 0 | 0 | )*0 | 0 | 2 | 352879491 | 799 | 0 | 0 | 0 | 0 | 0 | 0 | 0 | 0
324 | 352879492 | 352871835 | 342717284 | 1 | 1 | 1 | 3 | 01.7.15.06-0111 | И13_ФСБЦ-2022, 01.7.15.06-0111, приказ Минстроя России от 18.05.2022 г. № 378/пр | Гвозди строительные | 1348 | 1009 | т | т | 1000 | 0.00023 | 91960.16 | 0 | 0 | 0 | 0 | 1 | 0 | )*0 | 0 | 2 | 352879492 | 800 | 0 | 0 | 0 | 0 | 0 | 0 | 0 | 0
324 | 352879493 | 352871835 | 342718355 | 1 | 1 | 1 | 3 | 01.7.20.08-0051 | И13_ФСБЦ-2022 доп.8, 01.7.20.08-0051, приказ Минстроя России от 14.11.2023 г. № 817/пр | Ветошь хлопчатобумажная цветная | 1346 | 1009 | кг | кг | 1 | 0.02 | 56.11 | 0 | 0 | 0 | 0 | 1 | 0 | )*0 | 0 | 2 | 352879493 | 801 | 0 | 0 | 0 | 0 | 0 | 0 | 0 | 0
324 | 352879494 | 352871835 | 342641713 | 113 | 1 | 1 | 3 | 05.1.02.06 |  | Приставки железобетонные | 1371 | 1013 | ШТ | ШТ | 1 | 0 | 0 | 0 | 0 | 0 | 1 | 0 | 0 | )*0 | 0 | 2 | 352879494 | 802 | 0 | 0 | 0 | 0 | 0 | 0 | 0 | 0
324 | 352879495 | 352871835 | 342642359 | 113 | 1 | 1 | 3 | 07.1.04.02 |  | Детали крепления стальные | 1346 | 1009 | кг | кг | 1 | 0 | 0 | 0 | 0 | 0 | 1 | 0 | 0 | )*0 | 0 | 2 | 352879495 | 803 | 0 | 0 | 0 | 0 | 0 | 0 | 0 | 0
324 | 352879496 | 352871835 | 342642537 | 113 | 1 | 1 | 3 | 07.2.07.13 |  | Хомуты стальные | 1346 | 1009 | кг | кг | 1 | 0 | 0 | 0 | 0 | 0 | 1 | 0 | 0 | )*0 | 0 | 2 | 352879496 | 804 | 0 | 0 | 0 | 0 | 0 | 0 | 0 | 0
324 | 352879497 | 352871835 | 342723998 | 1 | 1 | 1 | 3 | 08.3.03.04-0051 | И13_ФСБЦ-2022, 08.3.03.04-0051, приказ Минстроя России от 18.05.2022 г. № 378/пр | Проволока черная, диаметр 6,0-6,3 мм | 1348 | 1009 | т | т | 1000 | 0 | 78619.9 | 0 | 0 | 0 | 1 | 0 | 0 | )*0 | 0 | 2 | 352879497 | 805 | 0 | 0 | 0 | 0 | 0 | 0 | 0 | 0
324 | 352879498 | 352871835 | 342643250 | 113 | 1 | 1 | 3 | 11.2.04.06 |  | Детали опор пропитанные из пиломатериалов хвойных пород | 1339 | 1007 | м3 | м3 | 1 | 0 | 0 | 0 | 0 | 0 | 1 | 0 | 0 | )*0 | 0 | 2 | 352879498 | 806 | 0 | 0 | 0 | 0 | 0 | 0 | 0 | 0
324 | 352879499 | 352871835 | 342735762 | 1 | 1 | 1 | 3 | 14.4.02.04-0182 | И13_ФСБЦ-2022, 14.4.02.04-0182, приказ Минстроя России от 18.05.2022 г. № 378/пр | Краска масляная МА-15, цветная | 1348 | 1009 | т | т | 1000 | 0.0004 | 61265.39 | 0 | 0 | 0 | 0 | 1 | 0 | )*0 | 0 | 2 | 352879499 | 807 | 0 | 0 | 0 | 0 | 0 | 0 | 0 | 0
324 | 352879500 | 352871835 | 342735789 | 1 | 1 | 1 | 3 | 14.4.03.03-0102 | И13_ФСБЦ-2022 доп.4, 14.4.03.03-0102, приказ Минстроя России от 27.12.2022 г. № 1133/пр | Лак битумный БТ-577 | 1348 | 1009 | т | т | 1000 | 1e-05 | 80020.98 | 0 | 0 | 0 | 0 | 1 | 0 | )*0 | 0 | 2 | 352879500 | 808 | 0 | 0 | 0 | 0 | 0 | 0 | 0 | 0
324 | 352879501 | 352871835 | 342735793 | 1 | 1 | 1 | 3 | 14.4.03.04-0001 | И13_ФСБЦ-2022, 14.4.03.04-0001, приказ Минстроя России от 18.05.2022 г. № 378/пр | Лак каменноугольный, марка А | 1348 | 1009 | т | т | 1000 | 0.0006 | 40917.44 | 0 | 0 | 0 | 0 | 1 | 0 | )*0 | 0 | 2 | 352879501 | 809 | 0 | 0 | 0 | 0 | 0 | 0 | 0 | 0
324 | 352879502 | 352871835 | 342736060 | 1 | 1 | 1 | 3 | 14.5.06.03-0002 | И13_ФСБЦ-2022, 14.5.06.03-0002, приказ Минстроя России от 18.05.2022 г. № 378/пр | Паста антисептическая | 1348 | 1009 | т | т | 1000 | 0.0006 | 98039.57 | 0 | 0 | 0 | 0 | 1 | 0 | )*0 | 0 | 2 | 352879502 | 810 | 0 | 0 | 0 | 0 | 0 | 0 | 0 | 0
324 | 352879503 | 352871835 | 342743019 | 1 | 1 | 1 | 3 | 20.2.02.04-0006 | И13_ФСБЦ-2022, 20.2.02.04-0006, приказ Минстроя России от 18.05.2022 г. № 378/пр | Колпачки полиэтиленовые К-6 | 1425 | 1013 | 100 ШТ | 100 ШТ | 1 | 0.12 | 1031.73 | 0 | 0 | 0 | 0 | 1 | 0 | )*0 | 0 | 2 | 352879503 | 811 | 0 | 0 | 0 | 0 | 0 | 0 | 0 | 0
324 | 352879504 | 352871835 | 342645106 | 113 | 1 | 1 | 3 | 22.2.01.04 |  | Изоляторы штыревые | 1371 | 1013 | ШТ | ШТ | 1 | 0 | 0 | 0 | 0 | 0 | 1 | 0 | 0 | )*0 | 0 | 2 | 352879504 | 812 | 0 | 0 | 0 | 0 | 0 | 0 | 0 | 0
324 | 352879505 | 352871835 | 342645129 | 113 | 1 | 1 | 3 | 22.2.02.09 |  | Крюки | 1346 | 1009 | кг | кг | 1 | 0 | 0 | 0 | 0 | 0 | 1 | 0 | 0 | )*0 | 0 | 2 | 352879505 | 813 | 0 | 0 | 0 | 0 | 0 | 0 | 0 | 0
324 | 352879506 | 352871835 | 342645156 | 113 | 1 | 1 | 3 | 22.2.02.23 |  | Металлические плакаты | 1371 | 1013 | ШТ | ШТ | 1 | 0 | 0 | 0 | 0 | 0 | 1 | 0 | 0 | )*0 | 0 | 2 | 352879506 | 814 | 0 | 0 | 0 | 0 | 0 | 0 | 0 | 0
325 | 352879507 | 352871878 | 342640199 | 113 | 1 | 1 | 1 | 1-100-31 |  | Средний разряд работы 3,1 | 1191 | 1013 | чел.-ч. | чел.-ч. | 1 | 15.8 | 0 | 0 | 0 | 447.34 | 0 | 1 | 1 |  | 15.8 | 2 | 352879507 | 815 | 0 | 0 | 0 | 0 | 0 | 0 | 0 | 0
325 | 352879508 | 352871878 | 342640393 | 113 | 1 | 1 | 1 | 4-100-00 |  | Затраты труда машинистов | 1191 | 1013 | чел.-ч. | чел.-ч. | 1 | 2.5 | 0 | 0 | 0 | 0 | 0 | 1 | 2 |  | 2.5 | 2 | 352879508 | 816 | 0 | 0 | 0 | 0 | 0 | 0 | 0 | 0
325 | 352879509 | 352871878 | 342764625 | 1 | 1 | 1 | 2 | 91.04.01-031 | И13_ФСЭМ-2022 доп.11, 91.04.01-031, приказ Минстроя России от 07.11.2024 г. № 747/пр | Машины бурильно-крановые на автомобильном ходу, диаметр бурения до 800 мм, глубина бурения до 5 м | 1368 | 1011 | маш.-ч | маш.-ч | 1 | 1.62 | 0 | 2088.77 | 571.71 | 0 | 0 | 1 | 0 |  | 1.62 | 2 | 352879509 | 817 | 0 | 0 | 0 | 0 | 0 | 0 | 0 | 0
325 | 352879510 | 352871878 | 342765643 | 1 | 1 | 1 | 2 | 91.14.02-001 | И13_ФСЭМ-2022 доп.7, 91.14.02-001, приказ Минстроя России от 02.08.2023 г. № 551/пр | Автомобили бортовые, грузоподъемность до 5 т | 1368 | 1011 | маш.-ч | маш.-ч | 1 | 0.88 | 0 | 477.92 | 497.46 | 0 | 0 | 1 | 0 |  | 0.88 | 2 | 352879510 | 818 | 0 | 0 | 0 | 0 | 0 | 0 | 0 | 0
325 | 352879511 | 352871878 | 342713971 | 1 | 1 | 1 | 3 | 01.3.01.06-0051 | И13_ФСБЦ-2022 доп.12, 01.3.01.06-0051, приказ Минстроя России от 07.11.2024 г. № 747/пр | Смазка солидол жировой Ж | 1346 | 1009 | кг | кг | 1 | 0.03 | 58.53 | 0 | 0 | 0 | 0 | 1 | 0 | )*0 | 0 | 2 | 352879511 | 819 | 0 | 0 | 0 | 0 | 0 | 0 | 0 | 0
325 | 352879512 | 352871878 | 342717233 | 1 | 1 | 1 | 3 | 01.7.15.03-0042 | И13_ФСБЦ-2022, 01.7.15.03-0042, приказ Минстроя России от 18.05.2022 г. № 378/пр | Болты с гайками и шайбами строительные | 1346 | 1009 | кг | кг | 1 | 0 | 174.93 | 0 | 0 | 0 | 1 | 0 | 0 | )*0 | 0 | 2 | 352879512 | 820 | 0 | 0 | 0 | 0 | 0 | 0 | 0 | 0
325 | 352879513 | 352871878 | 342717284 | 1 | 1 | 1 | 3 | 01.7.15.06-0111 | И13_ФСБЦ-2022, 01.7.15.06-0111, приказ Минстроя России от 18.05.2022 г. № 378/пр | Гвозди строительные | 1348 | 1009 | т | т | 1000 | 0.00023 | 91960.16 | 0 | 0 | 0 | 0 | 1 | 0 | )*0 | 0 | 2 | 352879513 | 821 | 0 | 0 | 0 | 0 | 0 | 0 | 0 | 0
325 | 352879514 | 352871878 | 342718355 | 1 | 1 | 1 | 3 | 01.7.20.08-0051 | И13_ФСБЦ-2022 доп.8, 01.7.20.08-0051, приказ Минстроя России от 14.11.2023 г. № 817/пр | Ветошь хлопчатобумажная цветная | 1346 | 1009 | кг | кг | 1 | 0.02 | 56.11 | 0 | 0 | 0 | 0 | 1 | 0 | )*0 | 0 | 2 | 352879514 | 822 | 0 | 0 | 0 | 0 | 0 | 0 | 0 | 0
325 | 352879515 | 352871878 | 342641713 | 113 | 1 | 1 | 3 | 05.1.02.06 |  | Приставки железобетонные | 1371 | 1013 | ШТ | ШТ | 1 | 0 | 0 | 0 | 0 | 0 | 1 | 0 | 0 | )*0 | 0 | 2 | 352879515 | 823 | 0 | 0 | 0 | 0 | 0 | 0 | 0 | 0
325 | 352879516 | 352871878 | 342642359 | 113 | 1 | 1 | 3 | 07.1.04.02 |  | Детали крепления стальные | 1346 | 1009 | кг | кг | 1 | 0 | 0 | 0 | 0 | 0 | 1 | 0 | 0 | )*0 | 0 | 2 | 352879516 | 824 | 0 | 0 | 0 | 0 | 0 | 0 | 0 | 0
325 | 352879517 | 352871878 | 342642537 | 113 | 1 | 1 | 3 | 07.2.07.13 |  | Хомуты стальные | 1346 | 1009 | кг | кг | 1 | 0 | 0 | 0 | 0 | 0 | 1 | 0 | 0 | )*0 | 0 | 2 | 352879517 | 825 | 0 | 0 | 0 | 0 | 0 | 0 | 0 | 0
325 | 352879518 | 352871878 | 342723998 | 1 | 1 | 1 | 3 | 08.3.03.04-0051 | И13_ФСБЦ-2022, 08.3.03.04-0051, приказ Минстроя России от 18.05.2022 г. № 378/пр | Проволока черная, диаметр 6,0-6,3 мм | 1348 | 1009 | т | т | 1000 | 0 | 78619.9 | 0 | 0 | 0 | 1 | 0 | 0 | )*0 | 0 | 2 | 352879518 | 826 | 0 | 0 | 0 | 0 | 0 | 0 | 0 | 0
325 | 352879519 | 352871878 | 342643250 | 113 | 1 | 1 | 3 | 11.2.04.06 |  | Детали опор пропитанные из пиломатериалов хвойных пород | 1339 | 1007 | м3 | м3 | 1 | 0 | 0 | 0 | 0 | 0 | 1 | 0 | 0 | )*0 | 0 | 2 | 352879519 | 827 | 0 | 0 | 0 | 0 | 0 | 0 | 0 | 0
325 | 352879520 | 352871878 | 342735762 | 1 | 1 | 1 | 3 | 14.4.02.04-0182 | И13_ФСБЦ-2022, 14.4.02.04-0182, приказ Минстроя России от 18.05.2022 г. № 378/пр | Краска масляная МА-15, цветная | 1348 | 1009 | т | т | 1000 | 0.0004 | 61265.39 | 0 | 0 | 0 | 0 | 1 | 0 | )*0 | 0 | 2 | 352879520 | 828 | 0 | 0 | 0 | 0 | 0 | 0 | 0 | 0
325 | 352879521 | 352871878 | 342735789 | 1 | 1 | 1 | 3 | 14.4.03.03-0102 | И13_ФСБЦ-2022 доп.4, 14.4.03.03-0102, приказ Минстроя России от 27.12.2022 г. № 1133/пр | Лак битумный БТ-577 | 1348 | 1009 | т | т | 1000 | 1e-05 | 80020.98 | 0 | 0 | 0 | 0 | 1 | 0 | )*0 | 0 | 2 | 352879521 | 829 | 0 | 0 | 0 | 0 | 0 | 0 | 0 | 0
325 | 352879522 | 352871878 | 342735793 | 1 | 1 | 1 | 3 | 14.4.03.04-0001 | И13_ФСБЦ-2022, 14.4.03.04-0001, приказ Минстроя России от 18.05.2022 г. № 378/пр | Лак каменноугольный, марка А | 1348 | 1009 | т | т | 1000 | 0.0006 | 40917.44 | 0 | 0 | 0 | 0 | 1 | 0 | )*0 | 0 | 2 | 352879522 | 830 | 0 | 0 | 0 | 0 | 0 | 0 | 0 | 0
325 | 352879523 | 352871878 | 342736060 | 1 | 1 | 1 | 3 | 14.5.06.03-0002 | И13_ФСБЦ-2022, 14.5.06.03-0002, приказ Минстроя России от 18.05.2022 г. № 378/пр | Паста антисептическая | 1348 | 1009 | т | т | 1000 | 0.0006 | 98039.57 | 0 | 0 | 0 | 0 | 1 | 0 | )*0 | 0 | 2 | 352879523 | 831 | 0 | 0 | 0 | 0 | 0 | 0 | 0 | 0
325 | 352879524 | 352871878 | 342743019 | 1 | 1 | 1 | 3 | 20.2.02.04-0006 | И13_ФСБЦ-2022, 20.2.02.04-0006, приказ Минстроя России от 18.05.2022 г. № 378/пр | Колпачки полиэтиленовые К-6 | 1425 | 1013 | 100 ШТ | 100 ШТ | 1 | 0.12 | 1031.73 | 0 | 0 | 0 | 0 | 1 | 0 | )*0 | 0 | 2 | 352879524 | 832 | 0 | 0 | 0 | 0 | 0 | 0 | 0 | 0
325 | 352879525 | 352871878 | 342645106 | 113 | 1 | 1 | 3 | 22.2.01.04 |  | Изоляторы штыревые | 1371 | 1013 | ШТ | ШТ | 1 | 0 | 0 | 0 | 0 | 0 | 1 | 0 | 0 | )*0 | 0 | 2 | 352879525 | 833 | 0 | 0 | 0 | 0 | 0 | 0 | 0 | 0
325 | 352879526 | 352871878 | 342645129 | 113 | 1 | 1 | 3 | 22.2.02.09 |  | Крюки | 1346 | 1009 | кг | кг | 1 | 0 | 0 | 0 | 0 | 0 | 1 | 0 | 0 | )*0 | 0 | 2 | 352879526 | 834 | 0 | 0 | 0 | 0 | 0 | 0 | 0 | 0
325 | 352879527 | 352871878 | 342645156 | 113 | 1 | 1 | 3 | 22.2.02.23 |  | Металлические плакаты | 1371 | 1013 | ШТ | ШТ | 1 | 0 | 0 | 0 | 0 | 0 | 1 | 0 | 0 | )*0 | 0 | 2 | 352879527 | 835 | 0 | 0 | 0 | 0 | 0 | 0 | 0 | 0
326 | 352879528 | 352871921 | 342640199 | 113 | 1 | 1 | 1 | 1-100-31 |  | Средний разряд работы 3,1 | 1191 | 1013 | чел.-ч. | чел.-ч. | 1 | 17.4 | 0 | 0 | 0 | 447.34 | 0 | 1 | 1 |  | 17.4 | 2 | 352879528 | 836 | 0 | 0 | 0 | 0 | 0 | 0 | 0 | 0
326 | 352879529 | 352871921 | 342640393 | 113 | 1 | 1 | 1 | 4-100-00 |  | Затраты труда машинистов | 1191 | 1013 | чел.-ч. | чел.-ч. | 1 | 2.59 | 0 | 0 | 0 | 0 | 0 | 1 | 2 |  | 2.59 | 2 | 352879529 | 837 | 0 | 0 | 0 | 0 | 0 | 0 | 0 | 0
326 | 352879530 | 352871921 | 342764625 | 1 | 1 | 1 | 2 | 91.04.01-031 | И13_ФСЭМ-2022 доп.11, 91.04.01-031, приказ Минстроя России от 07.11.2024 г. № 747/пр | Машины бурильно-крановые на автомобильном ходу, диаметр бурения до 800 мм, глубина бурения до 5 м | 1368 | 1011 | маш.-ч | маш.-ч | 1 | 1.62 | 0 | 2088.77 | 571.71 | 0 | 0 | 1 | 0 |  | 1.62 | 2 | 352879530 | 838 | 0 | 0 | 0 | 0 | 0 | 0 | 0 | 0
326 | 352879531 | 352871921 | 342765643 | 1 | 1 | 1 | 2 | 91.14.02-001 | И13_ФСЭМ-2022 доп.7, 91.14.02-001, приказ Минстроя России от 02.08.2023 г. № 551/пр | Автомобили бортовые, грузоподъемность до 5 т | 1368 | 1011 | маш.-ч | маш.-ч | 1 | 0.97 | 0 | 477.92 | 497.46 | 0 | 0 | 1 | 0 |  | 0.97 | 2 | 352879531 | 839 | 0 | 0 | 0 | 0 | 0 | 0 | 0 | 0
326 | 352879532 | 352871921 | 342713971 | 1 | 1 | 1 | 3 | 01.3.01.06-0051 | И13_ФСБЦ-2022 доп.12, 01.3.01.06-0051, приказ Минстроя России от 07.11.2024 г. № 747/пр | Смазка солидол жировой Ж | 1346 | 1009 | кг | кг | 1 | 0.03 | 58.53 | 0 | 0 | 0 | 0 | 1 | 0 | )*0 | 0 | 2 | 352879532 | 840 | 0 | 0 | 0 | 0 | 0 | 0 | 0 | 0
326 | 352879533 | 352871921 | 342717233 | 1 | 1 | 1 | 3 | 01.7.15.03-0042 | И13_ФСБЦ-2022, 01.7.15.03-0042, приказ Минстроя России от 18.05.2022 г. № 378/пр | Болты с гайками и шайбами строительные | 1346 | 1009 | кг | кг | 1 | 0 | 174.93 | 0 | 0 | 0 | 1 | 0 | 0 | )*0 | 0 | 2 | 352879533 | 841 | 0 | 0 | 0 | 0 | 0 | 0 | 0 | 0
326 | 352879534 | 352871921 | 342717284 | 1 | 1 | 1 | 3 | 01.7.15.06-0111 | И13_ФСБЦ-2022, 01.7.15.06-0111, приказ Минстроя России от 18.05.2022 г. № 378/пр | Гвозди строительные | 1348 | 1009 | т | т | 1000 | 0.00023 | 91960.16 | 0 | 0 | 0 | 0 | 1 | 0 | )*0 | 0 | 2 | 352879534 | 842 | 0 | 0 | 0 | 0 | 0 | 0 | 0 | 0
326 | 352879535 | 352871921 | 342718355 | 1 | 1 | 1 | 3 | 01.7.20.08-0051 | И13_ФСБЦ-2022 доп.8, 01.7.20.08-0051, приказ Минстроя России от 14.11.2023 г. № 817/пр | Ветошь хлопчатобумажная цветная | 1346 | 1009 | кг | кг | 1 | 0.02 | 56.11 | 0 | 0 | 0 | 0 | 1 | 0 | )*0 | 0 | 2 | 352879535 | 843 | 0 | 0 | 0 | 0 | 0 | 0 | 0 | 0
326 | 352879536 | 352871921 | 342641713 | 113 | 1 | 1 | 3 | 05.1.02.06 |  | Приставки железобетонные | 1371 | 1013 | ШТ | ШТ | 1 | 0 | 0 | 0 | 0 | 0 | 1 | 0 | 0 | )*0 | 0 | 2 | 352879536 | 844 | 0 | 0 | 0 | 0 | 0 | 0 | 0 | 0
326 | 352879537 | 352871921 | 342642359 | 113 | 1 | 1 | 3 | 07.1.04.02 |  | Детали крепления стальные | 1346 | 1009 | кг | кг | 1 | 0 | 0 | 0 | 0 | 0 | 1 | 0 | 0 | )*0 | 0 | 2 | 352879537 | 845 | 0 | 0 | 0 | 0 | 0 | 0 | 0 | 0
326 | 352879538 | 352871921 | 342642537 | 113 | 1 | 1 | 3 | 07.2.07.13 |  | Хомуты стальные | 1346 | 1009 | кг | кг | 1 | 0 | 0 | 0 | 0 | 0 | 1 | 0 | 0 | )*0 | 0 | 2 | 352879538 | 846 | 0 | 0 | 0 | 0 | 0 | 0 | 0 | 0
326 | 352879539 | 352871921 | 342723998 | 1 | 1 | 1 | 3 | 08.3.03.04-0051 | И13_ФСБЦ-2022, 08.3.03.04-0051, приказ Минстроя России от 18.05.2022 г. № 378/пр | Проволока черная, диаметр 6,0-6,3 мм | 1348 | 1009 | т | т | 1000 | 0 | 78619.9 | 0 | 0 | 0 | 1 | 0 | 0 | )*0 | 0 | 2 | 352879539 | 847 | 0 | 0 | 0 | 0 | 0 | 0 | 0 | 0
326 | 352879540 | 352871921 | 342643250 | 113 | 1 | 1 | 3 | 11.2.04.06 |  | Детали опор пропитанные из пиломатериалов хвойных пород | 1339 | 1007 | м3 | м3 | 1 | 0 | 0 | 0 | 0 | 0 | 1 | 0 | 0 | )*0 | 0 | 2 | 352879540 | 848 | 0 | 0 | 0 | 0 | 0 | 0 | 0 | 0
326 | 352879541 | 352871921 | 342735762 | 1 | 1 | 1 | 3 | 14.4.02.04-0182 | И13_ФСБЦ-2022, 14.4.02.04-0182, приказ Минстроя России от 18.05.2022 г. № 378/пр | Краска масляная МА-15, цветная | 1348 | 1009 | т | т | 1000 | 0.0004 | 61265.39 | 0 | 0 | 0 | 0 | 1 | 0 | )*0 | 0 | 2 | 352879541 | 849 | 0 | 0 | 0 | 0 | 0 | 0 | 0 | 0
326 | 352879542 | 352871921 | 342735789 | 1 | 1 | 1 | 3 | 14.4.03.03-0102 | И13_ФСБЦ-2022 доп.4, 14.4.03.03-0102, приказ Минстроя России от 27.12.2022 г. № 1133/пр | Лак битумный БТ-577 | 1348 | 1009 | т | т | 1000 | 1e-05 | 80020.98 | 0 | 0 | 0 | 0 | 1 | 0 | )*0 | 0 | 2 | 352879542 | 850 | 0 | 0 | 0 | 0 | 0 | 0 | 0 | 0
326 | 352879543 | 352871921 | 342735793 | 1 | 1 | 1 | 3 | 14.4.03.04-0001 | И13_ФСБЦ-2022, 14.4.03.04-0001, приказ Минстроя России от 18.05.2022 г. № 378/пр | Лак каменноугольный, марка А | 1348 | 1009 | т | т | 1000 | 0.0006 | 40917.44 | 0 | 0 | 0 | 0 | 1 | 0 | )*0 | 0 | 2 | 352879543 | 851 | 0 | 0 | 0 | 0 | 0 | 0 | 0 | 0
326 | 352879544 | 352871921 | 342736060 | 1 | 1 | 1 | 3 | 14.5.06.03-0002 | И13_ФСБЦ-2022, 14.5.06.03-0002, приказ Минстроя России от 18.05.2022 г. № 378/пр | Паста антисептическая | 1348 | 1009 | т | т | 1000 | 0.0006 | 98039.57 | 0 | 0 | 0 | 0 | 1 | 0 | )*0 | 0 | 2 | 352879544 | 852 | 0 | 0 | 0 | 0 | 0 | 0 | 0 | 0
326 | 352879545 | 352871921 | 342743019 | 1 | 1 | 1 | 3 | 20.2.02.04-0006 | И13_ФСБЦ-2022, 20.2.02.04-0006, приказ Минстроя России от 18.05.2022 г. № 378/пр | Колпачки полиэтиленовые К-6 | 1425 | 1013 | 100 ШТ | 100 ШТ | 1 | 0.12 | 1031.73 | 0 | 0 | 0 | 0 | 1 | 0 | )*0 | 0 | 2 | 352879545 | 853 | 0 | 0 | 0 | 0 | 0 | 0 | 0 | 0
326 | 352879546 | 352871921 | 342645106 | 113 | 1 | 1 | 3 | 22.2.01.04 |  | Изоляторы штыревые | 1371 | 1013 | ШТ | ШТ | 1 | 0 | 0 | 0 | 0 | 0 | 1 | 0 | 0 | )*0 | 0 | 2 | 352879546 | 854 | 0 | 0 | 0 | 0 | 0 | 0 | 0 | 0
326 | 352879547 | 352871921 | 342645129 | 113 | 1 | 1 | 3 | 22.2.02.09 |  | Крюки | 1346 | 1009 | кг | кг | 1 | 0 | 0 | 0 | 0 | 0 | 1 | 0 | 0 | )*0 | 0 | 2 | 352879547 | 855 | 0 | 0 | 0 | 0 | 0 | 0 | 0 | 0
326 | 352879548 | 352871921 | 342645156 | 113 | 1 | 1 | 3 | 22.2.02.23 |  | Металлические плакаты | 1371 | 1013 | ШТ | ШТ | 1 | 0 | 0 | 0 | 0 | 0 | 1 | 0 | 0 | )*0 | 0 | 2 | 352879548 | 856 | 0 | 0 | 0 | 0 | 0 | 0 | 0 | 0
362 | 352879549 | 352871964 | 342640197 | 113 | 1 | 1 | 1 | 1-100-30 |  | Средний разряд работы 3,0 | 1191 | 1013 | чел.-ч. | чел.-ч. | 1 | 3.33 | 0 | 0 | 0 | 441.78 | 0 | 1 | 1 |  | 3.33 | 2 | 352879549 | 857 | 0 | 0 | 0 | 0 | 0 | 0 | 0 | 0
362 | 352879550 | 352871964 | 342640393 | 113 | 1 | 1 | 1 | 4-100-00 |  | Затраты труда машинистов | 1191 | 1013 | чел.-ч. | чел.-ч. | 1 | 0.16 | 0 | 0 | 0 | 0 | 0 | 1 | 2 |  | 0.16 | 2 | 352879550 | 858 | 0 | 0 | 0 | 0 | 0 | 0 | 0 | 0
362 | 352879551 | 352871964 | 342765643 | 1 | 1 | 1 | 2 | 91.14.02-001 | И13_ФСЭМ-2022 доп.7, 91.14.02-001, приказ Минстроя России от 02.08.2023 г. № 551/пр | Автомобили бортовые, грузоподъемность до 5 т | 1368 | 1011 | маш.-ч | маш.-ч | 1 | 0.16 | 0 | 477.92 | 497.46 | 0 | 0 | 1 | 0 |  | 0.16 | 2 | 352879551 | 859 | 0 | 0 | 0 | 0 | 0 | 0 | 0 | 0
362 | 352879552 | 352871964 | 342713971 | 1 | 1 | 1 | 3 | 01.3.01.06-0051 | И13_ФСБЦ-2022 доп.12, 01.3.01.06-0051, приказ Минстроя России от 07.11.2024 г. № 747/пр | Смазка солидол жировой Ж | 1346 | 1009 | кг | кг | 1 | 0.03 | 58.53 | 0 | 0 | 0 | 0 | 1 | 0 | )*0 | 0 | 2 | 352879552 | 860 | 0 | 0 | 0 | 0 | 0 | 0 | 0 | 0
362 | 352879553 | 352871964 | 342717284 | 1 | 1 | 1 | 3 | 01.7.15.06-0111 | И13_ФСБЦ-2022, 01.7.15.06-0111, приказ Минстроя России от 18.05.2022 г. № 378/пр | Гвозди строительные | 1348 | 1009 | т | т | 1000 | 0.00023 | 91960.16 | 0 | 0 | 0 | 0 | 1 | 0 | )*0 | 0 | 2 | 352879553 | 861 | 0 | 0 | 0 | 0 | 0 | 0 | 0 | 0
362 | 352879554 | 352871964 | 342718355 | 1 | 1 | 1 | 3 | 01.7.20.08-0051 | И13_ФСБЦ-2022 доп.8, 01.7.20.08-0051, приказ Минстроя России от 14.11.2023 г. № 817/пр | Ветошь хлопчатобумажная цветная | 1346 | 1009 | кг | кг | 1 | 0.02 | 56.11 | 0 | 0 | 0 | 0 | 1 | 0 | )*0 | 0 | 2 | 352879554 | 862 | 0 | 0 | 0 | 0 | 0 | 0 | 0 | 0
362 | 352879555 | 352871964 | 342643250 | 113 | 1 | 1 | 3 | 11.2.04.06 |  | Детали опор пропитанные из пиломатериалов хвойных пород | 1339 | 1007 | м3 | м3 | 1 | 0 | 0 | 0 | 0 | 0 | 1 | 0 | 0 | )*0 | 0 | 2 | 352879555 | 863 | 0 | 0 | 0 | 0 | 0 | 0 | 0 | 0
362 | 352879556 | 352871964 | 342735762 | 1 | 1 | 1 | 3 | 14.4.02.04-0182 | И13_ФСБЦ-2022, 14.4.02.04-0182, приказ Минстроя России от 18.05.2022 г. № 378/пр | Краска масляная МА-15, цветная | 1348 | 1009 | т | т | 1000 | 0.0004 | 61265.39 | 0 | 0 | 0 | 0 | 1 | 0 | )*0 | 0 | 2 | 352879556 | 864 | 0 | 0 | 0 | 0 | 0 | 0 | 0 | 0
362 | 352879557 | 352871964 | 342735789 | 1 | 1 | 1 | 3 | 14.4.03.03-0102 | И13_ФСБЦ-2022 доп.4, 14.4.03.03-0102, приказ Минстроя России от 27.12.2022 г. № 1133/пр | Лак битумный БТ-577 | 1348 | 1009 | т | т | 1000 | 1e-05 | 80020.98 | 0 | 0 | 0 | 0 | 1 | 0 | )*0 | 0 | 2 | 352879557 | 865 | 0 | 0 | 0 | 0 | 0 | 0 | 0 | 0
362 | 352879558 | 352871964 | 342735793 | 1 | 1 | 1 | 3 | 14.4.03.04-0001 | И13_ФСБЦ-2022, 14.4.03.04-0001, приказ Минстроя России от 18.05.2022 г. № 378/пр | Лак каменноугольный, марка А | 1348 | 1009 | т | т | 1000 | 0.0006 | 40917.44 | 0 | 0 | 0 | 0 | 1 | 0 | )*0 | 0 | 2 | 352879558 | 866 | 0 | 0 | 0 | 0 | 0 | 0 | 0 | 0
362 | 352879559 | 352871964 | 342736060 | 1 | 1 | 1 | 3 | 14.5.06.03-0002 | И13_ФСБЦ-2022, 14.5.06.03-0002, приказ Минстроя России от 18.05.2022 г. № 378/пр | Паста антисептическая | 1348 | 1009 | т | т | 1000 | 0.0006 | 98039.57 | 0 | 0 | 0 | 0 | 1 | 0 | )*0 | 0 | 2 | 352879559 | 867 | 0 | 0 | 0 | 0 | 0 | 0 | 0 | 0
362 | 352879560 | 352871964 | 342743019 | 1 | 1 | 1 | 3 | 20.2.02.04-0006 | И13_ФСБЦ-2022, 20.2.02.04-0006, приказ Минстроя России от 18.05.2022 г. № 378/пр | Колпачки полиэтиленовые К-6 | 1425 | 1013 | 100 ШТ | 100 ШТ | 1 | 0.06 | 1031.73 | 0 | 0 | 0 | 0 | 1 | 0 | )*0 | 0 | 2 | 352879560 | 868 | 0 | 0 | 0 | 0 | 0 | 0 | 0 | 0
362 | 352879561 | 352871964 | 342645106 | 113 | 1 | 1 | 3 | 22.2.01.04 |  | Изоляторы штыревые | 1371 | 1013 | ШТ | ШТ | 1 | 0 | 0 | 0 | 0 | 0 | 1 | 0 | 0 | )*0 | 0 | 2 | 352879561 | 869 | 0 | 0 | 0 | 0 | 0 | 0 | 0 | 0
362 | 352879562 | 352871964 | 342645129 | 113 | 1 | 1 | 3 | 22.2.02.09 |  | Крюки | 1346 | 1009 | кг | кг | 1 | 0 | 0 | 0 | 0 | 0 | 1 | 0 | 0 | )*0 | 0 | 2 | 352879562 | 870 | 0 | 0 | 0 | 0 | 0 | 0 | 0 | 0
362 | 352879563 | 352871964 | 342645156 | 113 | 1 | 1 | 3 | 22.2.02.23 |  | Металлические плакаты | 1371 | 1013 | ШТ | ШТ | 1 | 0 | 0 | 0 | 0 | 0 | 1 | 0 | 0 | )*0 | 0 | 2 | 352879563 | 871 | 0 | 0 | 0 | 0 | 0 | 0 | 0 | 0
363 | 352879564 | 352871995 | 342640193 | 113 | 1 | 1 | 1 | 1-100-29 |  | Средний разряд работы 2,9 | 1191 | 1013 | чел.-ч. | чел.-ч. | 1 | 7.04 | 0 | 0 | 0 | 438.06 | 0 | 1 | 1 |  | 7.04 | 2 | 352879564 | 872 | 0 | 0 | 0 | 0 | 0 | 0 | 0 | 0
363 | 352879565 | 352871995 | 342640393 | 113 | 1 | 1 | 1 | 4-100-00 |  | Затраты труда машинистов | 1191 | 1013 | чел.-ч. | чел.-ч. | 1 | 0.32 | 0 | 0 | 0 | 0 | 0 | 1 | 2 |  | 0.32 | 2 | 352879565 | 873 | 0 | 0 | 0 | 0 | 0 | 0 | 0 | 0
363 | 352879566 | 352871995 | 342765643 | 1 | 1 | 1 | 2 | 91.14.02-001 | И13_ФСЭМ-2022 доп.7, 91.14.02-001, приказ Минстроя России от 02.08.2023 г. № 551/пр | Автомобили бортовые, грузоподъемность до 5 т | 1368 | 1011 | маш.-ч | маш.-ч | 1 | 0.32 | 0 | 477.92 | 497.46 | 0 | 0 | 1 | 0 |  | 0.32 | 2 | 352879566 | 874 | 0 | 0 | 0 | 0 | 0 | 0 | 0 | 0
363 | 352879567 | 352871995 | 342713971 | 1 | 1 | 1 | 3 | 01.3.01.06-0051 | И13_ФСБЦ-2022 доп.12, 01.3.01.06-0051, приказ Минстроя России от 07.11.2024 г. № 747/пр | Смазка солидол жировой Ж | 1346 | 1009 | кг | кг | 1 | 0.03 | 58.53 | 0 | 0 | 0 | 0 | 1 | 0 | )*0 | 0 | 2 | 352879567 | 875 | 0 | 0 | 0 | 0 | 0 | 0 | 0 | 0
363 | 352879568 | 352871995 | 342717284 | 1 | 1 | 1 | 3 | 01.7.15.06-0111 | И13_ФСБЦ-2022, 01.7.15.06-0111, приказ Минстроя России от 18.05.2022 г. № 378/пр | Гвозди строительные | 1348 | 1009 | т | т | 1000 | 0.00023 | 91960.16 | 0 | 0 | 0 | 0 | 1 | 0 | )*0 | 0 | 2 | 352879568 | 876 | 0 | 0 | 0 | 0 | 0 | 0 | 0 | 0
363 | 352879569 | 352871995 | 342718355 | 1 | 1 | 1 | 3 | 01.7.20.08-0051 | И13_ФСБЦ-2022 доп.8, 01.7.20.08-0051, приказ Минстроя России от 14.11.2023 г. № 817/пр | Ветошь хлопчатобумажная цветная | 1346 | 1009 | кг | кг | 1 | 0.02 | 56.11 | 0 | 0 | 0 | 0 | 1 | 0 | )*0 | 0 | 2 | 352879569 | 877 | 0 | 0 | 0 | 0 | 0 | 0 | 0 | 0
363 | 352879570 | 352871995 | 342643250 | 113 | 1 | 1 | 3 | 11.2.04.06 |  | Детали опор пропитанные из пиломатериалов хвойных пород | 1339 | 1007 | м3 | м3 | 1 | 0 | 0 | 0 | 0 | 0 | 1 | 0 | 0 | )*0 | 0 | 2 | 352879570 | 878 | 0 | 0 | 0 | 0 | 0 | 0 | 0 | 0
363 | 352879571 | 352871995 | 342735762 | 1 | 1 | 1 | 3 | 14.4.02.04-0182 | И13_ФСБЦ-2022, 14.4.02.04-0182, приказ Минстроя России от 18.05.2022 г. № 378/пр | Краска масляная МА-15, цветная | 1348 | 1009 | т | т | 1000 | 0.0004 | 61265.39 | 0 | 0 | 0 | 0 | 1 | 0 | )*0 | 0 | 2 | 352879571 | 879 | 0 | 0 | 0 | 0 | 0 | 0 | 0 | 0
363 | 352879572 | 352871995 | 342735789 | 1 | 1 | 1 | 3 | 14.4.03.03-0102 | И13_ФСБЦ-2022 доп.4, 14.4.03.03-0102, приказ Минстроя России от 27.12.2022 г. № 1133/пр | Лак битумный БТ-577 | 1348 | 1009 | т | т | 1000 | 1e-05 | 80020.98 | 0 | 0 | 0 | 0 | 1 | 0 | )*0 | 0 | 2 | 352879572 | 880 | 0 | 0 | 0 | 0 | 0 | 0 | 0 | 0
363 | 352879573 | 352871995 | 342735793 | 1 | 1 | 1 | 3 | 14.4.03.04-0001 | И13_ФСБЦ-2022, 14.4.03.04-0001, приказ Минстроя России от 18.05.2022 г. № 378/пр | Лак каменноугольный, марка А | 1348 | 1009 | т | т | 1000 | 0.0006 | 40917.44 | 0 | 0 | 0 | 0 | 1 | 0 | )*0 | 0 | 2 | 352879573 | 881 | 0 | 0 | 0 | 0 | 0 | 0 | 0 | 0
363 | 352879574 | 352871995 | 342736060 | 1 | 1 | 1 | 3 | 14.5.06.03-0002 | И13_ФСБЦ-2022, 14.5.06.03-0002, приказ Минстроя России от 18.05.2022 г. № 378/пр | Паста антисептическая | 1348 | 1009 | т | т | 1000 | 0.0006 | 98039.57 | 0 | 0 | 0 | 0 | 1 | 0 | )*0 | 0 | 2 | 352879574 | 882 | 0 | 0 | 0 | 0 | 0 | 0 | 0 | 0
363 | 352879575 | 352871995 | 342743019 | 1 | 1 | 1 | 3 | 20.2.02.04-0006 | И13_ФСБЦ-2022, 20.2.02.04-0006, приказ Минстроя России от 18.05.2022 г. № 378/пр | Колпачки полиэтиленовые К-6 | 1425 | 1013 | 100 ШТ | 100 ШТ | 1 | 0.06 | 1031.73 | 0 | 0 | 0 | 0 | 1 | 0 | )*0 | 0 | 2 | 352879575 | 883 | 0 | 0 | 0 | 0 | 0 | 0 | 0 | 0
363 | 352879576 | 352871995 | 342645106 | 113 | 1 | 1 | 3 | 22.2.01.04 |  | Изоляторы штыревые | 1371 | 1013 | ШТ | ШТ | 1 | 0 | 0 | 0 | 0 | 0 | 1 | 0 | 0 | )*0 | 0 | 2 | 352879576 | 884 | 0 | 0 | 0 | 0 | 0 | 0 | 0 | 0
363 | 352879577 | 352871995 | 342645129 | 113 | 1 | 1 | 3 | 22.2.02.09 |  | Крюки | 1346 | 1009 | кг | кг | 1 | 0 | 0 | 0 | 0 | 0 | 1 | 0 | 0 | )*0 | 0 | 2 | 352879577 | 885 | 0 | 0 | 0 | 0 | 0 | 0 | 0 | 0
363 | 352879578 | 352871995 | 342645156 | 113 | 1 | 1 | 3 | 22.2.02.23 |  | Металлические плакаты | 1371 | 1013 | ШТ | ШТ | 1 | 0 | 0 | 0 | 0 | 0 | 1 | 0 | 0 | )*0 | 0 | 2 | 352879578 | 886 | 0 | 0 | 0 | 0 | 0 | 0 | 0 | 0
364 | 352879579 | 352872026 | 342640197 | 113 | 1 | 1 | 1 | 1-100-30 |  | Средний разряд работы 3,0 | 1191 | 1013 | чел.-ч. | чел.-ч. | 1 | 11.2 | 0 | 0 | 0 | 441.78 | 0 | 1 | 1 |  | 11.2 | 2 | 352879579 | 887 | 0 | 0 | 0 | 0 | 0 | 0 | 0 | 0
364 | 352879580 | 352872026 | 342640393 | 113 | 1 | 1 | 1 | 4-100-00 |  | Затраты труда машинистов | 1191 | 1013 | чел.-ч. | чел.-ч. | 1 | 0.51 | 0 | 0 | 0 | 0 | 0 | 1 | 2 |  | 0.51 | 2 | 352879580 | 888 | 0 | 0 | 0 | 0 | 0 | 0 | 0 | 0
364 | 352879581 | 352872026 | 342765643 | 1 | 1 | 1 | 2 | 91.14.02-001 | И13_ФСЭМ-2022 доп.7, 91.14.02-001, приказ Минстроя России от 02.08.2023 г. № 551/пр | Автомобили бортовые, грузоподъемность до 5 т | 1368 | 1011 | маш.-ч | маш.-ч | 1 | 0.51 | 0 | 477.92 | 497.46 | 0 | 0 | 1 | 0 |  | 0.51 | 2 | 352879581 | 889 | 0 | 0 | 0 | 0 | 0 | 0 | 0 | 0
364 | 352879582 | 352872026 | 342713971 | 1 | 1 | 1 | 3 | 01.3.01.06-0051 | И13_ФСБЦ-2022 доп.12, 01.3.01.06-0051, приказ Минстроя России от 07.11.2024 г. № 747/пр | Смазка солидол жировой Ж | 1346 | 1009 | кг | кг | 1 | 0.03 | 58.53 | 0 | 0 | 0 | 0 | 1 | 0 | )*0 | 0 | 2 | 352879582 | 890 | 0 | 0 | 0 | 0 | 0 | 0 | 0 | 0
364 | 352879583 | 352872026 | 342717233 | 1 | 1 | 1 | 3 | 01.7.15.03-0042 | И13_ФСБЦ-2022, 01.7.15.03-0042, приказ Минстроя России от 18.05.2022 г. № 378/пр | Болты с гайками и шайбами строительные | 1346 | 1009 | кг | кг | 1 | 0 | 174.93 | 0 | 0 | 0 | 1 | 0 | 0 | )*0 | 0 | 2 | 352879583 | 891 | 0 | 0 | 0 | 0 | 0 | 0 | 0 | 0
364 | 352879584 | 352872026 | 342717284 | 1 | 1 | 1 | 3 | 01.7.15.06-0111 | И13_ФСБЦ-2022, 01.7.15.06-0111, приказ Минстроя России от 18.05.2022 г. № 378/пр | Гвозди строительные | 1348 | 1009 | т | т | 1000 | 0.00023 | 91960.16 | 0 | 0 | 0 | 0 | 1 | 0 | )*0 | 0 | 2 | 352879584 | 892 | 0 | 0 | 0 | 0 | 0 | 0 | 0 | 0
364 | 352879585 | 352872026 | 342718355 | 1 | 1 | 1 | 3 | 01.7.20.08-0051 | И13_ФСБЦ-2022 доп.8, 01.7.20.08-0051, приказ Минстроя России от 14.11.2023 г. № 817/пр | Ветошь хлопчатобумажная цветная | 1346 | 1009 | кг | кг | 1 | 0.02 | 56.11 | 0 | 0 | 0 | 0 | 1 | 0 | )*0 | 0 | 2 | 352879585 | 893 | 0 | 0 | 0 | 0 | 0 | 0 | 0 | 0
364 | 352879586 | 352872026 | 342642396 | 113 | 1 | 1 | 3 | 07.2.02.05 |  | Траверсы стальные | 1348 | 1009 | т | т | 1000 | 0 | 0 | 0 | 0 | 0 | 1 | 0 | 0 | )*0 | 0 | 2 | 352879586 | 894 | 0 | 0 | 0 | 0 | 0 | 0 | 0 | 0
364 | 352879587 | 352872026 | 342642850 | 113 | 1 | 1 | 3 | 08.3.04.02 |  | Сталь стержневая диаметром до 10 мм | 1348 | 1009 | т | т | 1000 | 0 | 0 | 0 | 0 | 0 | 1 | 0 | 0 | )*0 | 0 | 2 | 352879587 | 895 | 0 | 0 | 0 | 0 | 0 | 0 | 0 | 0
364 | 352879588 | 352872026 | 342643250 | 113 | 1 | 1 | 3 | 11.2.04.06 |  | Детали опор пропитанные из пиломатериалов хвойных пород | 1339 | 1007 | м3 | м3 | 1 | 0 | 0 | 0 | 0 | 0 | 1 | 0 | 0 | )*0 | 0 | 2 | 352879588 | 896 | 0 | 0 | 0 | 0 | 0 | 0 | 0 | 0
364 | 352879589 | 352872026 | 342735762 | 1 | 1 | 1 | 3 | 14.4.02.04-0182 | И13_ФСБЦ-2022, 14.4.02.04-0182, приказ Минстроя России от 18.05.2022 г. № 378/пр | Краска масляная МА-15, цветная | 1348 | 1009 | т | т | 1000 | 0.0004 | 61265.39 | 0 | 0 | 0 | 0 | 1 | 0 | )*0 | 0 | 2 | 352879589 | 897 | 0 | 0 | 0 | 0 | 0 | 0 | 0 | 0
364 | 352879590 | 352872026 | 342735789 | 1 | 1 | 1 | 3 | 14.4.03.03-0102 | И13_ФСБЦ-2022 доп.4, 14.4.03.03-0102, приказ Минстроя России от 27.12.2022 г. № 1133/пр | Лак битумный БТ-577 | 1348 | 1009 | т | т | 1000 | 1e-05 | 80020.98 | 0 | 0 | 0 | 0 | 1 | 0 | )*0 | 0 | 2 | 352879590 | 898 | 0 | 0 | 0 | 0 | 0 | 0 | 0 | 0
364 | 352879591 | 352872026 | 342735793 | 1 | 1 | 1 | 3 | 14.4.03.04-0001 | И13_ФСБЦ-2022, 14.4.03.04-0001, приказ Минстроя России от 18.05.2022 г. № 378/пр | Лак каменноугольный, марка А | 1348 | 1009 | т | т | 1000 | 0.0006 | 40917.44 | 0 | 0 | 0 | 0 | 1 | 0 | )*0 | 0 | 2 | 352879591 | 899 | 0 | 0 | 0 | 0 | 0 | 0 | 0 | 0
364 | 352879592 | 352872026 | 342736060 | 1 | 1 | 1 | 3 | 14.5.06.03-0002 | И13_ФСБЦ-2022, 14.5.06.03-0002, приказ Минстроя России от 18.05.2022 г. № 378/пр | Паста антисептическая | 1348 | 1009 | т | т | 1000 | 0.0006 | 98039.57 | 0 | 0 | 0 | 0 | 1 | 0 | )*0 | 0 | 2 | 352879592 | 900 | 0 | 0 | 0 | 0 | 0 | 0 | 0 | 0
364 | 352879593 | 352872026 | 342743019 | 1 | 1 | 1 | 3 | 20.2.02.04-0006 | И13_ФСБЦ-2022, 20.2.02.04-0006, приказ Минстроя России от 18.05.2022 г. № 378/пр | Колпачки полиэтиленовые К-6 | 1425 | 1013 | 100 ШТ | 100 ШТ | 1 | 0.06 | 1031.73 | 0 | 0 | 0 | 0 | 1 | 0 | )*0 | 0 | 2 | 352879593 | 901 | 0 | 0 | 0 | 0 | 0 | 0 | 0 | 0
364 | 352879594 | 352872026 | 342645106 | 113 | 1 | 1 | 3 | 22.2.01.04 |  | Изоляторы штыревые | 1371 | 1013 | ШТ | ШТ | 1 | 0 | 0 | 0 | 0 | 0 | 1 | 0 | 0 | )*0 | 0 | 2 | 352879594 | 902 | 0 | 0 | 0 | 0 | 0 | 0 | 0 | 0
364 | 352879595 | 352872026 | 342645124 | 113 | 1 | 1 | 3 | 22.2.02.07 |  | Детали крепления стальные | 1346 | 1009 | кг | кг | 1 | 0 | 0 | 0 | 0 | 0 | 1 | 0 | 0 | )*0 | 0 | 2 | 352879595 | 903 | 0 | 0 | 0 | 0 | 0 | 0 | 0 | 0
364 | 352879596 | 352872026 | 342645129 | 113 | 1 | 1 | 3 | 22.2.02.09 |  | Крюки | 1346 | 1009 | кг | кг | 1 | 0 | 0 | 0 | 0 | 0 | 1 | 0 | 0 | )*0 | 0 | 2 | 352879596 | 904 | 0 | 0 | 0 | 0 | 0 | 0 | 0 | 0
364 | 352879597 | 352872026 | 342645151 | 113 | 1 | 1 | 3 | 22.2.02.21 |  | Штыри | 1371 | 1013 | ШТ | ШТ | 1 | 0 | 0 | 0 | 0 | 0 | 1 | 0 | 0 | )*0 | 0 | 2 | 352879597 | 905 | 0 | 0 | 0 | 0 | 0 | 0 | 0 | 0
364 | 352879598 | 352872026 | 342645156 | 113 | 1 | 1 | 3 | 22.2.02.23 |  | Металлические плакаты | 1371 | 1013 | ШТ | ШТ | 1 | 0 | 0 | 0 | 0 | 0 | 1 | 0 | 0 | )*0 | 0 | 2 | 352879598 | 906 | 0 | 0 | 0 | 0 | 0 | 0 | 0 | 0
365 | 352879599 | 352872067 | 342640197 | 113 | 1 | 1 | 1 | 1-100-30 |  | Средний разряд работы 3,0 | 1191 | 1013 | чел.-ч. | чел.-ч. | 1 | 14.3 | 0 | 0 | 0 | 441.78 | 0 | 1 | 1 |  | 14.3 | 2 | 352879599 | 907 | 0 | 0 | 0 | 0 | 0 | 0 | 0 | 0
365 | 352879600 | 352872067 | 342640393 | 113 | 1 | 1 | 1 | 4-100-00 |  | Затраты труда машинистов | 1191 | 1013 | чел.-ч. | чел.-ч. | 1 | 0.66 | 0 | 0 | 0 | 0 | 0 | 1 | 2 |  | 0.66 | 2 | 352879600 | 908 | 0 | 0 | 0 | 0 | 0 | 0 | 0 | 0
365 | 352879601 | 352872067 | 342765643 | 1 | 1 | 1 | 2 | 91.14.02-001 | И13_ФСЭМ-2022 доп.7, 91.14.02-001, приказ Минстроя России от 02.08.2023 г. № 551/пр | Автомобили бортовые, грузоподъемность до 5 т | 1368 | 1011 | маш.-ч | маш.-ч | 1 | 0.66 | 0 | 477.92 | 497.46 | 0 | 0 | 1 | 0 |  | 0.66 | 2 | 352879601 | 909 | 0 | 0 | 0 | 0 | 0 | 0 | 0 | 0
365 | 352879602 | 352872067 | 342713971 | 1 | 1 | 1 | 3 | 01.3.01.06-0051 | И13_ФСБЦ-2022 доп.12, 01.3.01.06-0051, приказ Минстроя России от 07.11.2024 г. № 747/пр | Смазка солидол жировой Ж | 1346 | 1009 | кг | кг | 1 | 0.03 | 58.53 | 0 | 0 | 0 | 0 | 1 | 0 | )*0 | 0 | 2 | 352879602 | 910 | 0 | 0 | 0 | 0 | 0 | 0 | 0 | 0
365 | 352879603 | 352872067 | 342717233 | 1 | 1 | 1 | 3 | 01.7.15.03-0042 | И13_ФСБЦ-2022, 01.7.15.03-0042, приказ Минстроя России от 18.05.2022 г. № 378/пр | Болты с гайками и шайбами строительные | 1346 | 1009 | кг | кг | 1 | 0 | 174.93 | 0 | 0 | 0 | 1 | 0 | 0 | )*0 | 0 | 2 | 352879603 | 911 | 0 | 0 | 0 | 0 | 0 | 0 | 0 | 0
365 | 352879604 | 352872067 | 342717284 | 1 | 1 | 1 | 3 | 01.7.15.06-0111 | И13_ФСБЦ-2022, 01.7.15.06-0111, приказ Минстроя России от 18.05.2022 г. № 378/пр | Гвозди строительные | 1348 | 1009 | т | т | 1000 | 0.00023 | 91960.16 | 0 | 0 | 0 | 0 | 1 | 0 | )*0 | 0 | 2 | 352879604 | 912 | 0 | 0 | 0 | 0 | 0 | 0 | 0 | 0
365 | 352879605 | 352872067 | 342718355 | 1 | 1 | 1 | 3 | 01.7.20.08-0051 | И13_ФСБЦ-2022 доп.8, 01.7.20.08-0051, приказ Минстроя России от 14.11.2023 г. № 817/пр | Ветошь хлопчатобумажная цветная | 1346 | 1009 | кг | кг | 1 | 0.02 | 56.11 | 0 | 0 | 0 | 0 | 1 | 0 | )*0 | 0 | 2 | 352879605 | 913 | 0 | 0 | 0 | 0 | 0 | 0 | 0 | 0
365 | 352879606 | 352872067 | 342642396 | 113 | 1 | 1 | 3 | 07.2.02.05 |  | Траверсы стальные | 1348 | 1009 | т | т | 1000 | 0 | 0 | 0 | 0 | 0 | 1 | 0 | 0 | )*0 | 0 | 2 | 352879606 | 914 | 0 | 0 | 0 | 0 | 0 | 0 | 0 | 0
365 | 352879607 | 352872067 | 342642850 | 113 | 1 | 1 | 3 | 08.3.04.02 |  | Сталь стержневая диаметром до 10 мм | 1348 | 1009 | т | т | 1000 | 0 | 0 | 0 | 0 | 0 | 1 | 0 | 0 | )*0 | 0 | 2 | 352879607 | 915 | 0 | 0 | 0 | 0 | 0 | 0 | 0 | 0
365 | 352879608 | 352872067 | 342643250 | 113 | 1 | 1 | 3 | 11.2.04.06 |  | Детали опор пропитанные из пиломатериалов хвойных пород | 1339 | 1007 | м3 | м3 | 1 | 0 | 0 | 0 | 0 | 0 | 1 | 0 | 0 | )*0 | 0 | 2 | 352879608 | 916 | 0 | 0 | 0 | 0 | 0 | 0 | 0 | 0
365 | 352879609 | 352872067 | 342735762 | 1 | 1 | 1 | 3 | 14.4.02.04-0182 | И13_ФСБЦ-2022, 14.4.02.04-0182, приказ Минстроя России от 18.05.2022 г. № 378/пр | Краска масляная МА-15, цветная | 1348 | 1009 | т | т | 1000 | 0.0004 | 61265.39 | 0 | 0 | 0 | 0 | 1 | 0 | )*0 | 0 | 2 | 352879609 | 917 | 0 | 0 | 0 | 0 | 0 | 0 | 0 | 0
365 | 352879610 | 352872067 | 342735789 | 1 | 1 | 1 | 3 | 14.4.03.03-0102 | И13_ФСБЦ-2022 доп.4, 14.4.03.03-0102, приказ Минстроя России от 27.12.2022 г. № 1133/пр | Лак битумный БТ-577 | 1348 | 1009 | т | т | 1000 | 1e-05 | 80020.98 | 0 | 0 | 0 | 0 | 1 | 0 | )*0 | 0 | 2 | 352879610 | 918 | 0 | 0 | 0 | 0 | 0 | 0 | 0 | 0
365 | 352879611 | 352872067 | 342735793 | 1 | 1 | 1 | 3 | 14.4.03.04-0001 | И13_ФСБЦ-2022, 14.4.03.04-0001, приказ Минстроя России от 18.05.2022 г. № 378/пр | Лак каменноугольный, марка А | 1348 | 1009 | т | т | 1000 | 0.0006 | 40917.44 | 0 | 0 | 0 | 0 | 1 | 0 | )*0 | 0 | 2 | 352879611 | 919 | 0 | 0 | 0 | 0 | 0 | 0 | 0 | 0
365 | 352879612 | 352872067 | 342736060 | 1 | 1 | 1 | 3 | 14.5.06.03-0002 | И13_ФСБЦ-2022, 14.5.06.03-0002, приказ Минстроя России от 18.05.2022 г. № 378/пр | Паста антисептическая | 1348 | 1009 | т | т | 1000 | 0.0006 | 98039.57 | 0 | 0 | 0 | 0 | 1 | 0 | )*0 | 0 | 2 | 352879612 | 920 | 0 | 0 | 0 | 0 | 0 | 0 | 0 | 0
365 | 352879613 | 352872067 | 342743019 | 1 | 1 | 1 | 3 | 20.2.02.04-0006 | И13_ФСБЦ-2022, 20.2.02.04-0006, приказ Минстроя России от 18.05.2022 г. № 378/пр | Колпачки полиэтиленовые К-6 | 1425 | 1013 | 100 ШТ | 100 ШТ | 1 | 0.06 | 1031.73 | 0 | 0 | 0 | 0 | 1 | 0 | )*0 | 0 | 2 | 352879613 | 921 | 0 | 0 | 0 | 0 | 0 | 0 | 0 | 0
365 | 352879614 | 352872067 | 342645106 | 113 | 1 | 1 | 3 | 22.2.01.04 |  | Изоляторы штыревые | 1371 | 1013 | ШТ | ШТ | 1 | 0 | 0 | 0 | 0 | 0 | 1 | 0 | 0 | )*0 | 0 | 2 | 352879614 | 922 | 0 | 0 | 0 | 0 | 0 | 0 | 0 | 0
365 | 352879615 | 352872067 | 342645124 | 113 | 1 | 1 | 3 | 22.2.02.07 |  | Детали крепления стальные | 1346 | 1009 | кг | кг | 1 | 0 | 0 | 0 | 0 | 0 | 1 | 0 | 0 | )*0 | 0 | 2 | 352879615 | 923 | 0 | 0 | 0 | 0 | 0 | 0 | 0 | 0
365 | 352879616 | 352872067 | 342645129 | 113 | 1 | 1 | 3 | 22.2.02.09 |  | Крюки | 1346 | 1009 | кг | кг | 1 | 0 | 0 | 0 | 0 | 0 | 1 | 0 | 0 | )*0 | 0 | 2 | 352879616 | 924 | 0 | 0 | 0 | 0 | 0 | 0 | 0 | 0
365 | 352879617 | 352872067 | 342645151 | 113 | 1 | 1 | 3 | 22.2.02.21 |  | Штыри | 1371 | 1013 | ШТ | ШТ | 1 | 0 | 0 | 0 | 0 | 0 | 1 | 0 | 0 | )*0 | 0 | 2 | 352879617 | 925 | 0 | 0 | 0 | 0 | 0 | 0 | 0 | 0
365 | 352879618 | 352872067 | 342645156 | 113 | 1 | 1 | 3 | 22.2.02.23 |  | Металлические плакаты | 1371 | 1013 | ШТ | ШТ | 1 | 0 | 0 | 0 | 0 | 0 | 1 | 0 | 0 | )*0 | 0 | 2 | 352879618 | 926 | 0 | 0 | 0 | 0 | 0 | 0 | 0 | 0
366 | 352879619 | 352872108 | 342640191 | 113 | 1 | 1 | 1 | 1-100-28 |  | Средний разряд работы 2,8 | 1191 | 1013 | чел.-ч. | чел.-ч. | 1 | 4.15 | 0 | 0 | 0 | 434.35 | 0 | 1 | 1 |  | 4.15 | 2 | 352879619 | 927 | 0 | 0 | 0 | 0 | 0 | 0 | 0 | 0
366 | 352879620 | 352872108 | 342640393 | 113 | 1 | 1 | 1 | 4-100-00 |  | Затраты труда машинистов | 1191 | 1013 | чел.-ч. | чел.-ч. | 1 | 0.19 | 0 | 0 | 0 | 0 | 0 | 1 | 2 |  | 0.19 | 2 | 352879620 | 928 | 0 | 0 | 0 | 0 | 0 | 0 | 0 | 0
366 | 352879621 | 352872108 | 342765643 | 1 | 1 | 1 | 2 | 91.14.02-001 | И13_ФСЭМ-2022 доп.7, 91.14.02-001, приказ Минстроя России от 02.08.2023 г. № 551/пр | Автомобили бортовые, грузоподъемность до 5 т | 1368 | 1011 | маш.-ч | маш.-ч | 1 | 0.19 | 0 | 477.92 | 497.46 | 0 | 0 | 1 | 0 |  | 0.19 | 2 | 352879621 | 929 | 0 | 0 | 0 | 0 | 0 | 0 | 0 | 0
366 | 352879622 | 352872108 | 342713971 | 1 | 1 | 1 | 3 | 01.3.01.06-0051 | И13_ФСБЦ-2022 доп.12, 01.3.01.06-0051, приказ Минстроя России от 07.11.2024 г. № 747/пр | Смазка солидол жировой Ж | 1346 | 1009 | кг | кг | 1 | 0.03 | 58.53 | 0 | 0 | 0 | 0 | 1 | 0 | )*0 | 0 | 2 | 352879622 | 930 | 0 | 0 | 0 | 0 | 0 | 0 | 0 | 0
366 | 352879623 | 352872108 | 342717284 | 1 | 1 | 1 | 3 | 01.7.15.06-0111 | И13_ФСБЦ-2022, 01.7.15.06-0111, приказ Минстроя России от 18.05.2022 г. № 378/пр | Гвозди строительные | 1348 | 1009 | т | т | 1000 | 0.00023 | 91960.16 | 0 | 0 | 0 | 0 | 1 | 0 | )*0 | 0 | 2 | 352879623 | 931 | 0 | 0 | 0 | 0 | 0 | 0 | 0 | 0
366 | 352879624 | 352872108 | 342718355 | 1 | 1 | 1 | 3 | 01.7.20.08-0051 | И13_ФСБЦ-2022 доп.8, 01.7.20.08-0051, приказ Минстроя России от 14.11.2023 г. № 817/пр | Ветошь хлопчатобумажная цветная | 1346 | 1009 | кг | кг | 1 | 0.02 | 56.11 | 0 | 0 | 0 | 0 | 1 | 0 | )*0 | 0 | 2 | 352879624 | 932 | 0 | 0 | 0 | 0 | 0 | 0 | 0 | 0
366 | 352879625 | 352872108 | 342643250 | 113 | 1 | 1 | 3 | 11.2.04.06 |  | Детали опор пропитанные из пиломатериалов хвойных пород | 1339 | 1007 | м3 | м3 | 1 | 0 | 0 | 0 | 0 | 0 | 1 | 0 | 0 | )*0 | 0 | 2 | 352879625 | 933 | 0 | 0 | 0 | 0 | 0 | 0 | 0 | 0
366 | 352879626 | 352872108 | 342735762 | 1 | 1 | 1 | 3 | 14.4.02.04-0182 | И13_ФСБЦ-2022, 14.4.02.04-0182, приказ Минстроя России от 18.05.2022 г. № 378/пр | Краска масляная МА-15, цветная | 1348 | 1009 | т | т | 1000 | 0.0004 | 61265.39 | 0 | 0 | 0 | 0 | 1 | 0 | )*0 | 0 | 2 | 352879626 | 934 | 0 | 0 | 0 | 0 | 0 | 0 | 0 | 0
366 | 352879627 | 352872108 | 342735789 | 1 | 1 | 1 | 3 | 14.4.03.03-0102 | И13_ФСБЦ-2022 доп.4, 14.4.03.03-0102, приказ Минстроя России от 27.12.2022 г. № 1133/пр | Лак битумный БТ-577 | 1348 | 1009 | т | т | 1000 | 1e-05 | 80020.98 | 0 | 0 | 0 | 0 | 1 | 0 | )*0 | 0 | 2 | 352879627 | 935 | 0 | 0 | 0 | 0 | 0 | 0 | 0 | 0
366 | 352879628 | 352872108 | 342735793 | 1 | 1 | 1 | 3 | 14.4.03.04-0001 | И13_ФСБЦ-2022, 14.4.03.04-0001, приказ Минстроя России от 18.05.2022 г. № 378/пр | Лак каменноугольный, марка А | 1348 | 1009 | т | т | 1000 | 0.0006 | 40917.44 | 0 | 0 | 0 | 0 | 1 | 0 | )*0 | 0 | 2 | 352879628 | 936 | 0 | 0 | 0 | 0 | 0 | 0 | 0 | 0
366 | 352879629 | 352872108 | 342736060 | 1 | 1 | 1 | 3 | 14.5.06.03-0002 | И13_ФСБЦ-2022, 14.5.06.03-0002, приказ Минстроя России от 18.05.2022 г. № 378/пр | Паста антисептическая | 1348 | 1009 | т | т | 1000 | 0.0006 | 98039.57 | 0 | 0 | 0 | 0 | 1 | 0 | )*0 | 0 | 2 | 352879629 | 937 | 0 | 0 | 0 | 0 | 0 | 0 | 0 | 0
366 | 352879630 | 352872108 | 342743019 | 1 | 1 | 1 | 3 | 20.2.02.04-0006 | И13_ФСБЦ-2022, 20.2.02.04-0006, приказ Минстроя России от 18.05.2022 г. № 378/пр | Колпачки полиэтиленовые К-6 | 1425 | 1013 | 100 ШТ | 100 ШТ | 1 | 0.06 | 1031.73 | 0 | 0 | 0 | 0 | 1 | 0 | )*0 | 0 | 2 | 352879630 | 938 | 0 | 0 | 0 | 0 | 0 | 0 | 0 | 0
366 | 352879631 | 352872108 | 342645106 | 113 | 1 | 1 | 3 | 22.2.01.04 |  | Изоляторы штыревые | 1371 | 1013 | ШТ | ШТ | 1 | 0 | 0 | 0 | 0 | 0 | 1 | 0 | 0 | )*0 | 0 | 2 | 352879631 | 939 | 0 | 0 | 0 | 0 | 0 | 0 | 0 | 0
366 | 352879632 | 352872108 | 342645129 | 113 | 1 | 1 | 3 | 22.2.02.09 |  | Крюки | 1346 | 1009 | кг | кг | 1 | 0 | 0 | 0 | 0 | 0 | 1 | 0 | 0 | )*0 | 0 | 2 | 352879632 | 940 | 0 | 0 | 0 | 0 | 0 | 0 | 0 | 0
366 | 352879633 | 352872108 | 342645156 | 113 | 1 | 1 | 3 | 22.2.02.23 |  | Металлические плакаты | 1371 | 1013 | ШТ | ШТ | 1 | 0 | 0 | 0 | 0 | 0 | 1 | 0 | 0 | )*0 | 0 | 2 | 352879633 | 941 | 0 | 0 | 0 | 0 | 0 | 0 | 0 | 0
367 | 352879634 | 352872139 | 342640193 | 113 | 1 | 1 | 1 | 1-100-29 |  | Средний разряд работы 2,9 | 1191 | 1013 | чел.-ч. | чел.-ч. | 1 | 8.38 | 0 | 0 | 0 | 438.06 | 0 | 1 | 1 |  | 8.38 | 2 | 352879634 | 942 | 0 | 0 | 0 | 0 | 0 | 0 | 0 | 0
367 | 352879635 | 352872139 | 342640393 | 113 | 1 | 1 | 1 | 4-100-00 |  | Затраты труда машинистов | 1191 | 1013 | чел.-ч. | чел.-ч. | 1 | 0.39 | 0 | 0 | 0 | 0 | 0 | 1 | 2 |  | 0.39 | 2 | 352879635 | 943 | 0 | 0 | 0 | 0 | 0 | 0 | 0 | 0
367 | 352879636 | 352872139 | 342765643 | 1 | 1 | 1 | 2 | 91.14.02-001 | И13_ФСЭМ-2022 доп.7, 91.14.02-001, приказ Минстроя России от 02.08.2023 г. № 551/пр | Автомобили бортовые, грузоподъемность до 5 т | 1368 | 1011 | маш.-ч | маш.-ч | 1 | 0.39 | 0 | 477.92 | 497.46 | 0 | 0 | 1 | 0 |  | 0.39 | 2 | 352879636 | 944 | 0 | 0 | 0 | 0 | 0 | 0 | 0 | 0
367 | 352879637 | 352872139 | 342713971 | 1 | 1 | 1 | 3 | 01.3.01.06-0051 | И13_ФСБЦ-2022 доп.12, 01.3.01.06-0051, приказ Минстроя России от 07.11.2024 г. № 747/пр | Смазка солидол жировой Ж | 1346 | 1009 | кг | кг | 1 | 0.03 | 58.53 | 0 | 0 | 0 | 0 | 1 | 0 | )*0 | 0 | 2 | 352879637 | 945 | 0 | 0 | 0 | 0 | 0 | 0 | 0 | 0
367 | 352879638 | 352872139 | 342717284 | 1 | 1 | 1 | 3 | 01.7.15.06-0111 | И13_ФСБЦ-2022, 01.7.15.06-0111, приказ Минстроя России от 18.05.2022 г. № 378/пр | Гвозди строительные | 1348 | 1009 | т | т | 1000 | 0.00023 | 91960.16 | 0 | 0 | 0 | 0 | 1 | 0 | )*0 | 0 | 2 | 352879638 | 946 | 0 | 0 | 0 | 0 | 0 | 0 | 0 | 0
367 | 352879639 | 352872139 | 342718355 | 1 | 1 | 1 | 3 | 01.7.20.08-0051 | И13_ФСБЦ-2022 доп.8, 01.7.20.08-0051, приказ Минстроя России от 14.11.2023 г. № 817/пр | Ветошь хлопчатобумажная цветная | 1346 | 1009 | кг | кг | 1 | 0.02 | 56.11 | 0 | 0 | 0 | 0 | 1 | 0 | )*0 | 0 | 2 | 352879639 | 947 | 0 | 0 | 0 | 0 | 0 | 0 | 0 | 0
367 | 352879640 | 352872139 | 342643250 | 113 | 1 | 1 | 3 | 11.2.04.06 |  | Детали опор пропитанные из пиломатериалов хвойных пород | 1339 | 1007 | м3 | м3 | 1 | 0 | 0 | 0 | 0 | 0 | 1 | 0 | 0 | )*0 | 0 | 2 | 352879640 | 948 | 0 | 0 | 0 | 0 | 0 | 0 | 0 | 0
367 | 352879641 | 352872139 | 342735762 | 1 | 1 | 1 | 3 | 14.4.02.04-0182 | И13_ФСБЦ-2022, 14.4.02.04-0182, приказ Минстроя России от 18.05.2022 г. № 378/пр | Краска масляная МА-15, цветная | 1348 | 1009 | т | т | 1000 | 0.0004 | 61265.39 | 0 | 0 | 0 | 0 | 1 | 0 | )*0 | 0 | 2 | 352879641 | 949 | 0 | 0 | 0 | 0 | 0 | 0 | 0 | 0
367 | 352879642 | 352872139 | 342735789 | 1 | 1 | 1 | 3 | 14.4.03.03-0102 | И13_ФСБЦ-2022 доп.4, 14.4.03.03-0102, приказ Минстроя России от 27.12.2022 г. № 1133/пр | Лак битумный БТ-577 | 1348 | 1009 | т | т | 1000 | 1e-05 | 80020.98 | 0 | 0 | 0 | 0 | 1 | 0 | )*0 | 0 | 2 | 352879642 | 950 | 0 | 0 | 0 | 0 | 0 | 0 | 0 | 0
367 | 352879643 | 352872139 | 342735793 | 1 | 1 | 1 | 3 | 14.4.03.04-0001 | И13_ФСБЦ-2022, 14.4.03.04-0001, приказ Минстроя России от 18.05.2022 г. № 378/пр | Лак каменноугольный, марка А | 1348 | 1009 | т | т | 1000 | 0.0006 | 40917.44 | 0 | 0 | 0 | 0 | 1 | 0 | )*0 | 0 | 2 | 352879643 | 951 | 0 | 0 | 0 | 0 | 0 | 0 | 0 | 0
367 | 352879644 | 352872139 | 342736060 | 1 | 1 | 1 | 3 | 14.5.06.03-0002 | И13_ФСБЦ-2022, 14.5.06.03-0002, приказ Минстроя России от 18.05.2022 г. № 378/пр | Паста антисептическая | 1348 | 1009 | т | т | 1000 | 0.0006 | 98039.57 | 0 | 0 | 0 | 0 | 1 | 0 | )*0 | 0 | 2 | 352879644 | 952 | 0 | 0 | 0 | 0 | 0 | 0 | 0 | 0
367 | 352879645 | 352872139 | 342743019 | 1 | 1 | 1 | 3 | 20.2.02.04-0006 | И13_ФСБЦ-2022, 20.2.02.04-0006, приказ Минстроя России от 18.05.2022 г. № 378/пр | Колпачки полиэтиленовые К-6 | 1425 | 1013 | 100 ШТ | 100 ШТ | 1 | 0.06 | 1031.73 | 0 | 0 | 0 | 0 | 1 | 0 | )*0 | 0 | 2 | 352879645 | 953 | 0 | 0 | 0 | 0 | 0 | 0 | 0 | 0
367 | 352879646 | 352872139 | 342645106 | 113 | 1 | 1 | 3 | 22.2.01.04 |  | Изоляторы штыревые | 1371 | 1013 | ШТ | ШТ | 1 | 0 | 0 | 0 | 0 | 0 | 1 | 0 | 0 | )*0 | 0 | 2 | 352879646 | 954 | 0 | 0 | 0 | 0 | 0 | 0 | 0 | 0
367 | 352879647 | 352872139 | 342645129 | 113 | 1 | 1 | 3 | 22.2.02.09 |  | Крюки | 1346 | 1009 | кг | кг | 1 | 0 | 0 | 0 | 0 | 0 | 1 | 0 | 0 | )*0 | 0 | 2 | 352879647 | 955 | 0 | 0 | 0 | 0 | 0 | 0 | 0 | 0
367 | 352879648 | 352872139 | 342645156 | 113 | 1 | 1 | 3 | 22.2.02.23 |  | Металлические плакаты | 1371 | 1013 | ШТ | ШТ | 1 | 0 | 0 | 0 | 0 | 0 | 1 | 0 | 0 | )*0 | 0 | 2 | 352879648 | 956 | 0 | 0 | 0 | 0 | 0 | 0 | 0 | 0
368 | 352879649 | 352872170 | 342640191 | 113 | 1 | 1 | 1 | 1-100-28 |  | Средний разряд работы 2,8 | 1191 | 1013 | чел.-ч. | чел.-ч. | 1 | 13.9 | 0 | 0 | 0 | 434.35 | 0 | 1 | 1 |  | 13.9 | 2 | 352879649 | 957 | 0 | 0 | 0 | 0 | 0 | 0 | 0 | 0
368 | 352879650 | 352872170 | 342640393 | 113 | 1 | 1 | 1 | 4-100-00 |  | Затраты труда машинистов | 1191 | 1013 | чел.-ч. | чел.-ч. | 1 | 0.64 | 0 | 0 | 0 | 0 | 0 | 1 | 2 |  | 0.64 | 2 | 352879650 | 958 | 0 | 0 | 0 | 0 | 0 | 0 | 0 | 0
368 | 352879651 | 352872170 | 342765643 | 1 | 1 | 1 | 2 | 91.14.02-001 | И13_ФСЭМ-2022 доп.7, 91.14.02-001, приказ Минстроя России от 02.08.2023 г. № 551/пр | Автомобили бортовые, грузоподъемность до 5 т | 1368 | 1011 | маш.-ч | маш.-ч | 1 | 0.64 | 0 | 477.92 | 497.46 | 0 | 0 | 1 | 0 |  | 0.64 | 2 | 352879651 | 959 | 0 | 0 | 0 | 0 | 0 | 0 | 0 | 0
368 | 352879652 | 352872170 | 342713971 | 1 | 1 | 1 | 3 | 01.3.01.06-0051 | И13_ФСБЦ-2022 доп.12, 01.3.01.06-0051, приказ Минстроя России от 07.11.2024 г. № 747/пр | Смазка солидол жировой Ж | 1346 | 1009 | кг | кг | 1 | 0.03 | 58.53 | 0 | 0 | 0 | 0 | 1 | 0 | )*0 | 0 | 2 | 352879652 | 960 | 0 | 0 | 0 | 0 | 0 | 0 | 0 | 0
368 | 352879653 | 352872170 | 342717233 | 1 | 1 | 1 | 3 | 01.7.15.03-0042 | И13_ФСБЦ-2022, 01.7.15.03-0042, приказ Минстроя России от 18.05.2022 г. № 378/пр | Болты с гайками и шайбами строительные | 1346 | 1009 | кг | кг | 1 | 0 | 174.93 | 0 | 0 | 0 | 1 | 0 | 0 | )*0 | 0 | 2 | 352879653 | 961 | 0 | 0 | 0 | 0 | 0 | 0 | 0 | 0
368 | 352879654 | 352872170 | 342717284 | 1 | 1 | 1 | 3 | 01.7.15.06-0111 | И13_ФСБЦ-2022, 01.7.15.06-0111, приказ Минстроя России от 18.05.2022 г. № 378/пр | Гвозди строительные | 1348 | 1009 | т | т | 1000 | 0.00023 | 91960.16 | 0 | 0 | 0 | 0 | 1 | 0 | )*0 | 0 | 2 | 352879654 | 962 | 0 | 0 | 0 | 0 | 0 | 0 | 0 | 0
368 | 352879655 | 352872170 | 342718355 | 1 | 1 | 1 | 3 | 01.7.20.08-0051 | И13_ФСБЦ-2022 доп.8, 01.7.20.08-0051, приказ Минстроя России от 14.11.2023 г. № 817/пр | Ветошь хлопчатобумажная цветная | 1346 | 1009 | кг | кг | 1 | 0.02 | 56.11 | 0 | 0 | 0 | 0 | 1 | 0 | )*0 | 0 | 2 | 352879655 | 963 | 0 | 0 | 0 | 0 | 0 | 0 | 0 | 0
368 | 352879656 | 352872170 | 342642396 | 113 | 1 | 1 | 3 | 07.2.02.05 |  | Траверсы стальные | 1348 | 1009 | т | т | 1000 | 0 | 0 | 0 | 0 | 0 | 1 | 0 | 0 | )*0 | 0 | 2 | 352879656 | 964 | 0 | 0 | 0 | 0 | 0 | 0 | 0 | 0
368 | 352879657 | 352872170 | 342642850 | 113 | 1 | 1 | 3 | 08.3.04.02 |  | Сталь стержневая диаметром до 10 мм | 1348 | 1009 | т | т | 1000 | 0 | 0 | 0 | 0 | 0 | 1 | 0 | 0 | )*0 | 0 | 2 | 352879657 | 965 | 0 | 0 | 0 | 0 | 0 | 0 | 0 | 0
368 | 352879658 | 352872170 | 342643250 | 113 | 1 | 1 | 3 | 11.2.04.06 |  | Детали опор пропитанные из пиломатериалов хвойных пород | 1339 | 1007 | м3 | м3 | 1 | 0 | 0 | 0 | 0 | 0 | 1 | 0 | 0 | )*0 | 0 | 2 | 352879658 | 966 | 0 | 0 | 0 | 0 | 0 | 0 | 0 | 0
368 | 352879659 | 352872170 | 342735762 | 1 | 1 | 1 | 3 | 14.4.02.04-0182 | И13_ФСБЦ-2022, 14.4.02.04-0182, приказ Минстроя России от 18.05.2022 г. № 378/пр | Краска масляная МА-15, цветная | 1348 | 1009 | т | т | 1000 | 0.0004 | 61265.39 | 0 | 0 | 0 | 0 | 1 | 0 | )*0 | 0 | 2 | 352879659 | 967 | 0 | 0 | 0 | 0 | 0 | 0 | 0 | 0
368 | 352879660 | 352872170 | 342735789 | 1 | 1 | 1 | 3 | 14.4.03.03-0102 | И13_ФСБЦ-2022 доп.4, 14.4.03.03-0102, приказ Минстроя России от 27.12.2022 г. № 1133/пр | Лак битумный БТ-577 | 1348 | 1009 | т | т | 1000 | 1e-05 | 80020.98 | 0 | 0 | 0 | 0 | 1 | 0 | )*0 | 0 | 2 | 352879660 | 968 | 0 | 0 | 0 | 0 | 0 | 0 | 0 | 0
368 | 352879661 | 352872170 | 342735793 | 1 | 1 | 1 | 3 | 14.4.03.04-0001 | И13_ФСБЦ-2022, 14.4.03.04-0001, приказ Минстроя России от 18.05.2022 г. № 378/пр | Лак каменноугольный, марка А | 1348 | 1009 | т | т | 1000 | 0.0006 | 40917.44 | 0 | 0 | 0 | 0 | 1 | 0 | )*0 | 0 | 2 | 352879661 | 969 | 0 | 0 | 0 | 0 | 0 | 0 | 0 | 0
368 | 352879662 | 352872170 | 342736060 | 1 | 1 | 1 | 3 | 14.5.06.03-0002 | И13_ФСБЦ-2022, 14.5.06.03-0002, приказ Минстроя России от 18.05.2022 г. № 378/пр | Паста антисептическая | 1348 | 1009 | т | т | 1000 | 0.0006 | 98039.57 | 0 | 0 | 0 | 0 | 1 | 0 | )*0 | 0 | 2 | 352879662 | 970 | 0 | 0 | 0 | 0 | 0 | 0 | 0 | 0
368 | 352879663 | 352872170 | 342743019 | 1 | 1 | 1 | 3 | 20.2.02.04-0006 | И13_ФСБЦ-2022, 20.2.02.04-0006, приказ Минстроя России от 18.05.2022 г. № 378/пр | Колпачки полиэтиленовые К-6 | 1425 | 1013 | 100 ШТ | 100 ШТ | 1 | 0.06 | 1031.73 | 0 | 0 | 0 | 0 | 1 | 0 | )*0 | 0 | 2 | 352879663 | 971 | 0 | 0 | 0 | 0 | 0 | 0 | 0 | 0
368 | 352879664 | 352872170 | 342645106 | 113 | 1 | 1 | 3 | 22.2.01.04 |  | Изоляторы штыревые | 1371 | 1013 | ШТ | ШТ | 1 | 0 | 0 | 0 | 0 | 0 | 1 | 0 | 0 | )*0 | 0 | 2 | 352879664 | 972 | 0 | 0 | 0 | 0 | 0 | 0 | 0 | 0
368 | 352879665 | 352872170 | 342645124 | 113 | 1 | 1 | 3 | 22.2.02.07 |  | Детали крепления стальные | 1346 | 1009 | кг | кг | 1 | 0 | 0 | 0 | 0 | 0 | 1 | 0 | 0 | )*0 | 0 | 2 | 352879665 | 973 | 0 | 0 | 0 | 0 | 0 | 0 | 0 | 0
368 | 352879666 | 352872170 | 342645129 | 113 | 1 | 1 | 3 | 22.2.02.09 |  | Крюки | 1346 | 1009 | кг | кг | 1 | 0 | 0 | 0 | 0 | 0 | 1 | 0 | 0 | )*0 | 0 | 2 | 352879666 | 974 | 0 | 0 | 0 | 0 | 0 | 0 | 0 | 0
368 | 352879667 | 352872170 | 342645151 | 113 | 1 | 1 | 3 | 22.2.02.21 |  | Штыри | 1371 | 1013 | ШТ | ШТ | 1 | 0 | 0 | 0 | 0 | 0 | 1 | 0 | 0 | )*0 | 0 | 2 | 352879667 | 975 | 0 | 0 | 0 | 0 | 0 | 0 | 0 | 0
368 | 352879668 | 352872170 | 342645156 | 113 | 1 | 1 | 3 | 22.2.02.23 |  | Металлические плакаты | 1371 | 1013 | ШТ | ШТ | 1 | 0 | 0 | 0 | 0 | 0 | 1 | 0 | 0 | )*0 | 0 | 2 | 352879668 | 976 | 0 | 0 | 0 | 0 | 0 | 0 | 0 | 0
369 | 352879669 | 352872211 | 342640197 | 113 | 1 | 1 | 1 | 1-100-30 |  | Средний разряд работы 3,0 | 1191 | 1013 | чел.-ч. | чел.-ч. | 1 | 17.2 | 0 | 0 | 0 | 441.78 | 0 | 1 | 1 |  | 17.2 | 2 | 352879669 | 977 | 0 | 0 | 0 | 0 | 0 | 0 | 0 | 0
369 | 352879670 | 352872211 | 342640393 | 113 | 1 | 1 | 1 | 4-100-00 |  | Затраты труда машинистов | 1191 | 1013 | чел.-ч. | чел.-ч. | 1 | 0.79 | 0 | 0 | 0 | 0 | 0 | 1 | 2 |  | 0.79 | 2 | 352879670 | 978 | 0 | 0 | 0 | 0 | 0 | 0 | 0 | 0
369 | 352879671 | 352872211 | 342765643 | 1 | 1 | 1 | 2 | 91.14.02-001 | И13_ФСЭМ-2022 доп.7, 91.14.02-001, приказ Минстроя России от 02.08.2023 г. № 551/пр | Автомобили бортовые, грузоподъемность до 5 т | 1368 | 1011 | маш.-ч | маш.-ч | 1 | 0.79 | 0 | 477.92 | 497.46 | 0 | 0 | 1 | 0 |  | 0.79 | 2 | 352879671 | 979 | 0 | 0 | 0 | 0 | 0 | 0 | 0 | 0
369 | 352879672 | 352872211 | 342713971 | 1 | 1 | 1 | 3 | 01.3.01.06-0051 | И13_ФСБЦ-2022 доп.12, 01.3.01.06-0051, приказ Минстроя России от 07.11.2024 г. № 747/пр | Смазка солидол жировой Ж | 1346 | 1009 | кг | кг | 1 | 0.03 | 58.53 | 0 | 0 | 0 | 0 | 1 | 0 | )*0 | 0 | 2 | 352879672 | 980 | 0 | 0 | 0 | 0 | 0 | 0 | 0 | 0
369 | 352879673 | 352872211 | 342717233 | 1 | 1 | 1 | 3 | 01.7.15.03-0042 | И13_ФСБЦ-2022, 01.7.15.03-0042, приказ Минстроя России от 18.05.2022 г. № 378/пр | Болты с гайками и шайбами строительные | 1346 | 1009 | кг | кг | 1 | 0 | 174.93 | 0 | 0 | 0 | 1 | 0 | 0 | )*0 | 0 | 2 | 352879673 | 981 | 0 | 0 | 0 | 0 | 0 | 0 | 0 | 0
369 | 352879674 | 352872211 | 342717284 | 1 | 1 | 1 | 3 | 01.7.15.06-0111 | И13_ФСБЦ-2022, 01.7.15.06-0111, приказ Минстроя России от 18.05.2022 г. № 378/пр | Гвозди строительные | 1348 | 1009 | т | т | 1000 | 0.00023 | 91960.16 | 0 | 0 | 0 | 0 | 1 | 0 | )*0 | 0 | 2 | 352879674 | 982 | 0 | 0 | 0 | 0 | 0 | 0 | 0 | 0
369 | 352879675 | 352872211 | 342718355 | 1 | 1 | 1 | 3 | 01.7.20.08-0051 | И13_ФСБЦ-2022 доп.8, 01.7.20.08-0051, приказ Минстроя России от 14.11.2023 г. № 817/пр | Ветошь хлопчатобумажная цветная | 1346 | 1009 | кг | кг | 1 | 0.02 | 56.11 | 0 | 0 | 0 | 0 | 1 | 0 | )*0 | 0 | 2 | 352879675 | 983 | 0 | 0 | 0 | 0 | 0 | 0 | 0 | 0
369 | 352879676 | 352872211 | 342642396 | 113 | 1 | 1 | 3 | 07.2.02.05 |  | Траверсы стальные | 1348 | 1009 | т | т | 1000 | 0 | 0 | 0 | 0 | 0 | 1 | 0 | 0 | )*0 | 0 | 2 | 352879676 | 984 | 0 | 0 | 0 | 0 | 0 | 0 | 0 | 0
369 | 352879677 | 352872211 | 342642850 | 113 | 1 | 1 | 3 | 08.3.04.02 |  | Сталь стержневая диаметром до 10 мм | 1348 | 1009 | т | т | 1000 | 0 | 0 | 0 | 0 | 0 | 1 | 0 | 0 | )*0 | 0 | 2 | 352879677 | 985 | 0 | 0 | 0 | 0 | 0 | 0 | 0 | 0
369 | 352879678 | 352872211 | 342643250 | 113 | 1 | 1 | 3 | 11.2.04.06 |  | Детали опор пропитанные из пиломатериалов хвойных пород | 1339 | 1007 | м3 | м3 | 1 | 0 | 0 | 0 | 0 | 0 | 1 | 0 | 0 | )*0 | 0 | 2 | 352879678 | 986 | 0 | 0 | 0 | 0 | 0 | 0 | 0 | 0
369 | 352879679 | 352872211 | 342735762 | 1 | 1 | 1 | 3 | 14.4.02.04-0182 | И13_ФСБЦ-2022, 14.4.02.04-0182, приказ Минстроя России от 18.05.2022 г. № 378/пр | Краска масляная МА-15, цветная | 1348 | 1009 | т | т | 1000 | 0.0004 | 61265.39 | 0 | 0 | 0 | 0 | 1 | 0 | )*0 | 0 | 2 | 352879679 | 987 | 0 | 0 | 0 | 0 | 0 | 0 | 0 | 0
369 | 352879680 | 352872211 | 342735789 | 1 | 1 | 1 | 3 | 14.4.03.03-0102 | И13_ФСБЦ-2022 доп.4, 14.4.03.03-0102, приказ Минстроя России от 27.12.2022 г. № 1133/пр | Лак битумный БТ-577 | 1348 | 1009 | т | т | 1000 | 1e-05 | 80020.98 | 0 | 0 | 0 | 0 | 1 | 0 | )*0 | 0 | 2 | 352879680 | 988 | 0 | 0 | 0 | 0 | 0 | 0 | 0 | 0
369 | 352879681 | 352872211 | 342735793 | 1 | 1 | 1 | 3 | 14.4.03.04-0001 | И13_ФСБЦ-2022, 14.4.03.04-0001, приказ Минстроя России от 18.05.2022 г. № 378/пр | Лак каменноугольный, марка А | 1348 | 1009 | т | т | 1000 | 0.0006 | 40917.44 | 0 | 0 | 0 | 0 | 1 | 0 | )*0 | 0 | 2 | 352879681 | 989 | 0 | 0 | 0 | 0 | 0 | 0 | 0 | 0
369 | 352879682 | 352872211 | 342736060 | 1 | 1 | 1 | 3 | 14.5.06.03-0002 | И13_ФСБЦ-2022, 14.5.06.03-0002, приказ Минстроя России от 18.05.2022 г. № 378/пр | Паста антисептическая | 1348 | 1009 | т | т | 1000 | 0.0006 | 98039.57 | 0 | 0 | 0 | 0 | 1 | 0 | )*0 | 0 | 2 | 352879682 | 990 | 0 | 0 | 0 | 0 | 0 | 0 | 0 | 0
369 | 352879683 | 352872211 | 342743019 | 1 | 1 | 1 | 3 | 20.2.02.04-0006 | И13_ФСБЦ-2022, 20.2.02.04-0006, приказ Минстроя России от 18.05.2022 г. № 378/пр | Колпачки полиэтиленовые К-6 | 1425 | 1013 | 100 ШТ | 100 ШТ | 1 | 0.06 | 1031.73 | 0 | 0 | 0 | 0 | 1 | 0 | )*0 | 0 | 2 | 352879683 | 991 | 0 | 0 | 0 | 0 | 0 | 0 | 0 | 0
369 | 352879684 | 352872211 | 342645106 | 113 | 1 | 1 | 3 | 22.2.01.04 |  | Изоляторы штыревые | 1371 | 1013 | ШТ | ШТ | 1 | 0 | 0 | 0 | 0 | 0 | 1 | 0 | 0 | )*0 | 0 | 2 | 352879684 | 992 | 0 | 0 | 0 | 0 | 0 | 0 | 0 | 0
369 | 352879685 | 352872211 | 342645124 | 113 | 1 | 1 | 3 | 22.2.02.07 |  | Детали крепления стальные | 1346 | 1009 | кг | кг | 1 | 0 | 0 | 0 | 0 | 0 | 1 | 0 | 0 | )*0 | 0 | 2 | 352879685 | 993 | 0 | 0 | 0 | 0 | 0 | 0 | 0 | 0
369 | 352879686 | 352872211 | 342645129 | 113 | 1 | 1 | 3 | 22.2.02.09 |  | Крюки | 1346 | 1009 | кг | кг | 1 | 0 | 0 | 0 | 0 | 0 | 1 | 0 | 0 | )*0 | 0 | 2 | 352879686 | 994 | 0 | 0 | 0 | 0 | 0 | 0 | 0 | 0
369 | 352879687 | 352872211 | 342645151 | 113 | 1 | 1 | 3 | 22.2.02.21 |  | Штыри | 1371 | 1013 | ШТ | ШТ | 1 | 0 | 0 | 0 | 0 | 0 | 1 | 0 | 0 | )*0 | 0 | 2 | 352879687 | 995 | 0 | 0 | 0 | 0 | 0 | 0 | 0 | 0
369 | 352879688 | 352872211 | 342645156 | 113 | 1 | 1 | 3 | 22.2.02.23 |  | Металлические плакаты | 1371 | 1013 | ШТ | ШТ | 1 | 0 | 0 | 0 | 0 | 0 | 1 | 0 | 0 | )*0 | 0 | 2 | 352879688 | 996 | 0 | 0 | 0 | 0 | 0 | 0 | 0 | 0
370 | 352879689 | 352872252 | 342640193 | 113 | 1 | 1 | 1 | 1-100-29 |  | Средний разряд работы 2,9 | 1191 | 1013 | чел.-ч. | чел.-ч. | 1 | 6.24 | 0 | 0 | 0 | 438.06 | 0 | 1 | 1 |  | 6.24 | 2 | 352879689 | 997 | 0 | 0 | 0 | 0 | 0 | 0 | 0 | 0
370 | 352879690 | 352872252 | 342640393 | 113 | 1 | 1 | 1 | 4-100-00 |  | Затраты труда машинистов | 1191 | 1013 | чел.-ч. | чел.-ч. | 1 | 0.28 | 0 | 0 | 0 | 0 | 0 | 1 | 2 |  | 0.28 | 2 | 352879690 | 998 | 0 | 0 | 0 | 0 | 0 | 0 | 0 | 0
370 | 352879691 | 352872252 | 342765643 | 1 | 1 | 1 | 2 | 91.14.02-001 | И13_ФСЭМ-2022 доп.7, 91.14.02-001, приказ Минстроя России от 02.08.2023 г. № 551/пр | Автомобили бортовые, грузоподъемность до 5 т | 1368 | 1011 | маш.-ч | маш.-ч | 1 | 0.28 | 0 | 477.92 | 497.46 | 0 | 0 | 1 | 0 |  | 0.28 | 2 | 352879691 | 999 | 0 | 0 | 0 | 0 | 0 | 0 | 0 | 0
370 | 352879692 | 352872252 | 342713971 | 1 | 1 | 1 | 3 | 01.3.01.06-0051 | И13_ФСБЦ-2022 доп.12, 01.3.01.06-0051, приказ Минстроя России от 07.11.2024 г. № 747/пр | Смазка солидол жировой Ж | 1346 | 1009 | кг | кг | 1 | 0.03 | 58.53 | 0 | 0 | 0 | 0 | 1 | 0 | )*0 | 0 | 2 | 352879692 | 1000 | 0 | 0 | 0 | 0 | 0 | 0 | 0 | 0
370 | 352879693 | 352872252 | 342717284 | 1 | 1 | 1 | 3 | 01.7.15.06-0111 | И13_ФСБЦ-2022, 01.7.15.06-0111, приказ Минстроя России от 18.05.2022 г. № 378/пр | Гвозди строительные | 1348 | 1009 | т | т | 1000 | 0.00023 | 91960.16 | 0 | 0 | 0 | 0 | 1 | 0 | )*0 | 0 | 2 | 352879693 | 1001 | 0 | 0 | 0 | 0 | 0 | 0 | 0 | 0
370 | 352879694 | 352872252 | 342718355 | 1 | 1 | 1 | 3 | 01.7.20.08-0051 | И13_ФСБЦ-2022 доп.8, 01.7.20.08-0051, приказ Минстроя России от 14.11.2023 г. № 817/пр | Ветошь хлопчатобумажная цветная | 1346 | 1009 | кг | кг | 1 | 0.02 | 56.11 | 0 | 0 | 0 | 0 | 1 | 0 | )*0 | 0 | 2 | 352879694 | 1002 | 0 | 0 | 0 | 0 | 0 | 0 | 0 | 0
370 | 352879695 | 352872252 | 342641713 | 113 | 1 | 1 | 3 | 05.1.02.06 |  | Приставки железобетонные | 1371 | 1013 | ШТ | ШТ | 1 | 0 | 0 | 0 | 0 | 0 | 1 | 0 | 0 | )*0 | 0 | 2 | 352879695 | 1003 | 0 | 0 | 0 | 0 | 0 | 0 | 0 | 0
370 | 352879696 | 352872252 | 342642537 | 113 | 1 | 1 | 3 | 07.2.07.13 |  | Хомуты стальные | 1346 | 1009 | кг | кг | 1 | 0 | 0 | 0 | 0 | 0 | 1 | 0 | 0 | )*0 | 0 | 2 | 352879696 | 1004 | 0 | 0 | 0 | 0 | 0 | 0 | 0 | 0
370 | 352879697 | 352872252 | 342723998 | 1 | 1 | 1 | 3 | 08.3.03.04-0051 | И13_ФСБЦ-2022, 08.3.03.04-0051, приказ Минстроя России от 18.05.2022 г. № 378/пр | Проволока черная, диаметр 6,0-6,3 мм | 1348 | 1009 | т | т | 1000 | 0 | 78619.9 | 0 | 0 | 0 | 1 | 0 | 0 | )*0 | 0 | 2 | 352879697 | 1005 | 0 | 0 | 0 | 0 | 0 | 0 | 0 | 0
370 | 352879698 | 352872252 | 342643250 | 113 | 1 | 1 | 3 | 11.2.04.06 |  | Детали опор пропитанные из пиломатериалов хвойных пород | 1339 | 1007 | м3 | м3 | 1 | 0 | 0 | 0 | 0 | 0 | 1 | 0 | 0 | )*0 | 0 | 2 | 352879698 | 1006 | 0 | 0 | 0 | 0 | 0 | 0 | 0 | 0
370 | 352879699 | 352872252 | 342735762 | 1 | 1 | 1 | 3 | 14.4.02.04-0182 | И13_ФСБЦ-2022, 14.4.02.04-0182, приказ Минстроя России от 18.05.2022 г. № 378/пр | Краска масляная МА-15, цветная | 1348 | 1009 | т | т | 1000 | 0.0004 | 61265.39 | 0 | 0 | 0 | 0 | 1 | 0 | )*0 | 0 | 2 | 352879699 | 1007 | 0 | 0 | 0 | 0 | 0 | 0 | 0 | 0
370 | 352879700 | 352872252 | 342735789 | 1 | 1 | 1 | 3 | 14.4.03.03-0102 | И13_ФСБЦ-2022 доп.4, 14.4.03.03-0102, приказ Минстроя России от 27.12.2022 г. № 1133/пр | Лак битумный БТ-577 | 1348 | 1009 | т | т | 1000 | 1e-05 | 80020.98 | 0 | 0 | 0 | 0 | 1 | 0 | )*0 | 0 | 2 | 352879700 | 1008 | 0 | 0 | 0 | 0 | 0 | 0 | 0 | 0
370 | 352879701 | 352872252 | 342735793 | 1 | 1 | 1 | 3 | 14.4.03.04-0001 | И13_ФСБЦ-2022, 14.4.03.04-0001, приказ Минстроя России от 18.05.2022 г. № 378/пр | Лак каменноугольный, марка А | 1348 | 1009 | т | т | 1000 | 0.0006 | 40917.44 | 0 | 0 | 0 | 0 | 1 | 0 | )*0 | 0 | 2 | 352879701 | 1009 | 0 | 0 | 0 | 0 | 0 | 0 | 0 | 0
370 | 352879702 | 352872252 | 342736060 | 1 | 1 | 1 | 3 | 14.5.06.03-0002 | И13_ФСБЦ-2022, 14.5.06.03-0002, приказ Минстроя России от 18.05.2022 г. № 378/пр | Паста антисептическая | 1348 | 1009 | т | т | 1000 | 0.0006 | 98039.57 | 0 | 0 | 0 | 0 | 1 | 0 | )*0 | 0 | 2 | 352879702 | 1010 | 0 | 0 | 0 | 0 | 0 | 0 | 0 | 0
370 | 352879703 | 352872252 | 342743019 | 1 | 1 | 1 | 3 | 20.2.02.04-0006 | И13_ФСБЦ-2022, 20.2.02.04-0006, приказ Минстроя России от 18.05.2022 г. № 378/пр | Колпачки полиэтиленовые К-6 | 1425 | 1013 | 100 ШТ | 100 ШТ | 1 | 0.06 | 1031.73 | 0 | 0 | 0 | 0 | 1 | 0 | )*0 | 0 | 2 | 352879703 | 1011 | 0 | 0 | 0 | 0 | 0 | 0 | 0 | 0
370 | 352879704 | 352872252 | 342645106 | 113 | 1 | 1 | 3 | 22.2.01.04 |  | Изоляторы штыревые | 1371 | 1013 | ШТ | ШТ | 1 | 0 | 0 | 0 | 0 | 0 | 1 | 0 | 0 | )*0 | 0 | 2 | 352879704 | 1012 | 0 | 0 | 0 | 0 | 0 | 0 | 0 | 0
370 | 352879705 | 352872252 | 342645129 | 113 | 1 | 1 | 3 | 22.2.02.09 |  | Крюки | 1346 | 1009 | кг | кг | 1 | 0 | 0 | 0 | 0 | 0 | 1 | 0 | 0 | )*0 | 0 | 2 | 352879705 | 1013 | 0 | 0 | 0 | 0 | 0 | 0 | 0 | 0
370 | 352879706 | 352872252 | 342645156 | 113 | 1 | 1 | 3 | 22.2.02.23 |  | Металлические плакаты | 1371 | 1013 | ШТ | ШТ | 1 | 0 | 0 | 0 | 0 | 0 | 1 | 0 | 0 | )*0 | 0 | 2 | 352879706 | 1014 | 0 | 0 | 0 | 0 | 0 | 0 | 0 | 0
371 | 352879707 | 352872289 | 342640193 | 113 | 1 | 1 | 1 | 1-100-29 |  | Средний разряд работы 2,9 | 1191 | 1013 | чел.-ч. | чел.-ч. | 1 | 12.9 | 0 | 0 | 0 | 438.06 | 0 | 1 | 1 |  | 12.9 | 2 | 352879707 | 1015 | 0 | 0 | 0 | 0 | 0 | 0 | 0 | 0
371 | 352879708 | 352872289 | 342640393 | 113 | 1 | 1 | 1 | 4-100-00 |  | Затраты труда машинистов | 1191 | 1013 | чел.-ч. | чел.-ч. | 1 | 0.6 | 0 | 0 | 0 | 0 | 0 | 1 | 2 |  | 0.6 | 2 | 352879708 | 1016 | 0 | 0 | 0 | 0 | 0 | 0 | 0 | 0
371 | 352879709 | 352872289 | 342765643 | 1 | 1 | 1 | 2 | 91.14.02-001 | И13_ФСЭМ-2022 доп.7, 91.14.02-001, приказ Минстроя России от 02.08.2023 г. № 551/пр | Автомобили бортовые, грузоподъемность до 5 т | 1368 | 1011 | маш.-ч | маш.-ч | 1 | 0.6 | 0 | 477.92 | 497.46 | 0 | 0 | 1 | 0 |  | 0.6 | 2 | 352879709 | 1017 | 0 | 0 | 0 | 0 | 0 | 0 | 0 | 0
371 | 352879710 | 352872289 | 342713971 | 1 | 1 | 1 | 3 | 01.3.01.06-0051 | И13_ФСБЦ-2022 доп.12, 01.3.01.06-0051, приказ Минстроя России от 07.11.2024 г. № 747/пр | Смазка солидол жировой Ж | 1346 | 1009 | кг | кг | 1 | 0.03 | 58.53 | 0 | 0 | 0 | 0 | 1 | 0 | )*0 | 0 | 2 | 352879710 | 1018 | 0 | 0 | 0 | 0 | 0 | 0 | 0 | 0
371 | 352879711 | 352872289 | 342717233 | 1 | 1 | 1 | 3 | 01.7.15.03-0042 | И13_ФСБЦ-2022, 01.7.15.03-0042, приказ Минстроя России от 18.05.2022 г. № 378/пр | Болты с гайками и шайбами строительные | 1346 | 1009 | кг | кг | 1 | 0 | 174.93 | 0 | 0 | 0 | 1 | 0 | 0 | )*0 | 0 | 2 | 352879711 | 1019 | 0 | 0 | 0 | 0 | 0 | 0 | 0 | 0
371 | 352879712 | 352872289 | 342717284 | 1 | 1 | 1 | 3 | 01.7.15.06-0111 | И13_ФСБЦ-2022, 01.7.15.06-0111, приказ Минстроя России от 18.05.2022 г. № 378/пр | Гвозди строительные | 1348 | 1009 | т | т | 1000 | 0.00023 | 91960.16 | 0 | 0 | 0 | 0 | 1 | 0 | )*0 | 0 | 2 | 352879712 | 1020 | 0 | 0 | 0 | 0 | 0 | 0 | 0 | 0
371 | 352879713 | 352872289 | 342718355 | 1 | 1 | 1 | 3 | 01.7.20.08-0051 | И13_ФСБЦ-2022 доп.8, 01.7.20.08-0051, приказ Минстроя России от 14.11.2023 г. № 817/пр | Ветошь хлопчатобумажная цветная | 1346 | 1009 | кг | кг | 1 | 0.02 | 56.11 | 0 | 0 | 0 | 0 | 1 | 0 | )*0 | 0 | 2 | 352879713 | 1021 | 0 | 0 | 0 | 0 | 0 | 0 | 0 | 0
371 | 352879714 | 352872289 | 342641713 | 113 | 1 | 1 | 3 | 05.1.02.06 |  | Приставки железобетонные | 1371 | 1013 | ШТ | ШТ | 1 | 0 | 0 | 0 | 0 | 0 | 1 | 0 | 0 | )*0 | 0 | 2 | 352879714 | 1022 | 0 | 0 | 0 | 0 | 0 | 0 | 0 | 0
371 | 352879715 | 352872289 | 342642396 | 113 | 1 | 1 | 3 | 07.2.02.05 |  | Траверсы стальные | 1348 | 1009 | т | т | 1000 | 0 | 0 | 0 | 0 | 0 | 1 | 0 | 0 | )*0 | 0 | 2 | 352879715 | 1023 | 0 | 0 | 0 | 0 | 0 | 0 | 0 | 0
371 | 352879716 | 352872289 | 342642537 | 113 | 1 | 1 | 3 | 07.2.07.13 |  | Хомуты стальные | 1346 | 1009 | кг | кг | 1 | 0 | 0 | 0 | 0 | 0 | 1 | 0 | 0 | )*0 | 0 | 2 | 352879716 | 1024 | 0 | 0 | 0 | 0 | 0 | 0 | 0 | 0
371 | 352879717 | 352872289 | 342723998 | 1 | 1 | 1 | 3 | 08.3.03.04-0051 | И13_ФСБЦ-2022, 08.3.03.04-0051, приказ Минстроя России от 18.05.2022 г. № 378/пр | Проволока черная, диаметр 6,0-6,3 мм | 1348 | 1009 | т | т | 1000 | 0 | 78619.9 | 0 | 0 | 0 | 1 | 0 | 0 | )*0 | 0 | 2 | 352879717 | 1025 | 0 | 0 | 0 | 0 | 0 | 0 | 0 | 0
371 | 352879718 | 352872289 | 342643250 | 113 | 1 | 1 | 3 | 11.2.04.06 |  | Детали опор пропитанные из пиломатериалов хвойных пород | 1339 | 1007 | м3 | м3 | 1 | 0 | 0 | 0 | 0 | 0 | 1 | 0 | 0 | )*0 | 0 | 2 | 352879718 | 1026 | 0 | 0 | 0 | 0 | 0 | 0 | 0 | 0
371 | 352879719 | 352872289 | 342735762 | 1 | 1 | 1 | 3 | 14.4.02.04-0182 | И13_ФСБЦ-2022, 14.4.02.04-0182, приказ Минстроя России от 18.05.2022 г. № 378/пр | Краска масляная МА-15, цветная | 1348 | 1009 | т | т | 1000 | 0.0004 | 61265.39 | 0 | 0 | 0 | 0 | 1 | 0 | )*0 | 0 | 2 | 352879719 | 1027 | 0 | 0 | 0 | 0 | 0 | 0 | 0 | 0
371 | 352879720 | 352872289 | 342735789 | 1 | 1 | 1 | 3 | 14.4.03.03-0102 | И13_ФСБЦ-2022 доп.4, 14.4.03.03-0102, приказ Минстроя России от 27.12.2022 г. № 1133/пр | Лак битумный БТ-577 | 1348 | 1009 | т | т | 1000 | 1e-05 | 80020.98 | 0 | 0 | 0 | 0 | 1 | 0 | )*0 | 0 | 2 | 352879720 | 1028 | 0 | 0 | 0 | 0 | 0 | 0 | 0 | 0
371 | 352879721 | 352872289 | 342735793 | 1 | 1 | 1 | 3 | 14.4.03.04-0001 | И13_ФСБЦ-2022, 14.4.03.04-0001, приказ Минстроя России от 18.05.2022 г. № 378/пр | Лак каменноугольный, марка А | 1348 | 1009 | т | т | 1000 | 0.0006 | 40917.44 | 0 | 0 | 0 | 0 | 1 | 0 | )*0 | 0 | 2 | 352879721 | 1029 | 0 | 0 | 0 | 0 | 0 | 0 | 0 | 0
371 | 352879722 | 352872289 | 342736060 | 1 | 1 | 1 | 3 | 14.5.06.03-0002 | И13_ФСБЦ-2022, 14.5.06.03-0002, приказ Минстроя России от 18.05.2022 г. № 378/пр | Паста антисептическая | 1348 | 1009 | т | т | 1000 | 0.0006 | 98039.57 | 0 | 0 | 0 | 0 | 1 | 0 | )*0 | 0 | 2 | 352879722 | 1030 | 0 | 0 | 0 | 0 | 0 | 0 | 0 | 0
371 | 352879723 | 352872289 | 342743019 | 1 | 1 | 1 | 3 | 20.2.02.04-0006 | И13_ФСБЦ-2022, 20.2.02.04-0006, приказ Минстроя России от 18.05.2022 г. № 378/пр | Колпачки полиэтиленовые К-6 | 1425 | 1013 | 100 ШТ | 100 ШТ | 1 | 0.06 | 1031.73 | 0 | 0 | 0 | 0 | 1 | 0 | )*0 | 0 | 2 | 352879723 | 1031 | 0 | 0 | 0 | 0 | 0 | 0 | 0 | 0
371 | 352879724 | 352872289 | 342645106 | 113 | 1 | 1 | 3 | 22.2.01.04 |  | Изоляторы штыревые | 1371 | 1013 | ШТ | ШТ | 1 | 0 | 0 | 0 | 0 | 0 | 1 | 0 | 0 | )*0 | 0 | 2 | 352879724 | 1032 | 0 | 0 | 0 | 0 | 0 | 0 | 0 | 0
371 | 352879725 | 352872289 | 342645124 | 113 | 1 | 1 | 3 | 22.2.02.07 |  | Детали крепления стальные | 1346 | 1009 | кг | кг | 1 | 0 | 0 | 0 | 0 | 0 | 1 | 0 | 0 | )*0 | 0 | 2 | 352879725 | 1033 | 0 | 0 | 0 | 0 | 0 | 0 | 0 | 0
371 | 352879726 | 352872289 | 342645129 | 113 | 1 | 1 | 3 | 22.2.02.09 |  | Крюки | 1346 | 1009 | кг | кг | 1 | 0 | 0 | 0 | 0 | 0 | 1 | 0 | 0 | )*0 | 0 | 2 | 352879726 | 1034 | 0 | 0 | 0 | 0 | 0 | 0 | 0 | 0
371 | 352879727 | 352872289 | 342645151 | 113 | 1 | 1 | 3 | 22.2.02.21 |  | Штыри | 1371 | 1013 | ШТ | ШТ | 1 | 0 | 0 | 0 | 0 | 0 | 1 | 0 | 0 | )*0 | 0 | 2 | 352879727 | 1035 | 0 | 0 | 0 | 0 | 0 | 0 | 0 | 0
371 | 352879728 | 352872289 | 342645156 | 113 | 1 | 1 | 3 | 22.2.02.23 |  | Металлические плакаты | 1371 | 1013 | ШТ | ШТ | 1 | 0 | 0 | 0 | 0 | 0 | 1 | 0 | 0 | )*0 | 0 | 2 | 352879728 | 1036 | 0 | 0 | 0 | 0 | 0 | 0 | 0 | 0
372 | 352879729 | 352872334 | 342640197 | 113 | 1 | 1 | 1 | 1-100-30 |  | Средний разряд работы 3,0 | 1191 | 1013 | чел.-ч. | чел.-ч. | 1 | 17 | 0 | 0 | 0 | 441.78 | 0 | 1 | 1 |  | 17 | 2 | 352879729 | 1037 | 0 | 0 | 0 | 0 | 0 | 0 | 0 | 0
372 | 352879730 | 352872334 | 342640393 | 113 | 1 | 1 | 1 | 4-100-00 |  | Затраты труда машинистов | 1191 | 1013 | чел.-ч. | чел.-ч. | 1 | 0.78 | 0 | 0 | 0 | 0 | 0 | 1 | 2 |  | 0.78 | 2 | 352879730 | 1038 | 0 | 0 | 0 | 0 | 0 | 0 | 0 | 0
372 | 352879731 | 352872334 | 342765643 | 1 | 1 | 1 | 2 | 91.14.02-001 | И13_ФСЭМ-2022 доп.7, 91.14.02-001, приказ Минстроя России от 02.08.2023 г. № 551/пр | Автомобили бортовые, грузоподъемность до 5 т | 1368 | 1011 | маш.-ч | маш.-ч | 1 | 0.78 | 0 | 477.92 | 497.46 | 0 | 0 | 1 | 0 |  | 0.78 | 2 | 352879731 | 1039 | 0 | 0 | 0 | 0 | 0 | 0 | 0 | 0
372 | 352879732 | 352872334 | 342713971 | 1 | 1 | 1 | 3 | 01.3.01.06-0051 | И13_ФСБЦ-2022 доп.12, 01.3.01.06-0051, приказ Минстроя России от 07.11.2024 г. № 747/пр | Смазка солидол жировой Ж | 1346 | 1009 | кг | кг | 1 | 0.03 | 58.53 | 0 | 0 | 0 | 0 | 1 | 0 | )*0 | 0 | 2 | 352879732 | 1040 | 0 | 0 | 0 | 0 | 0 | 0 | 0 | 0
372 | 352879733 | 352872334 | 342717233 | 1 | 1 | 1 | 3 | 01.7.15.03-0042 | И13_ФСБЦ-2022, 01.7.15.03-0042, приказ Минстроя России от 18.05.2022 г. № 378/пр | Болты с гайками и шайбами строительные | 1346 | 1009 | кг | кг | 1 | 0 | 174.93 | 0 | 0 | 0 | 1 | 0 | 0 | )*0 | 0 | 2 | 352879733 | 1041 | 0 | 0 | 0 | 0 | 0 | 0 | 0 | 0
372 | 352879734 | 352872334 | 342717284 | 1 | 1 | 1 | 3 | 01.7.15.06-0111 | И13_ФСБЦ-2022, 01.7.15.06-0111, приказ Минстроя России от 18.05.2022 г. № 378/пр | Гвозди строительные | 1348 | 1009 | т | т | 1000 | 0.00023 | 91960.16 | 0 | 0 | 0 | 0 | 1 | 0 | )*0 | 0 | 2 | 352879734 | 1042 | 0 | 0 | 0 | 0 | 0 | 0 | 0 | 0
372 | 352879735 | 352872334 | 342718355 | 1 | 1 | 1 | 3 | 01.7.20.08-0051 | И13_ФСБЦ-2022 доп.8, 01.7.20.08-0051, приказ Минстроя России от 14.11.2023 г. № 817/пр | Ветошь хлопчатобумажная цветная | 1346 | 1009 | кг | кг | 1 | 0.02 | 56.11 | 0 | 0 | 0 | 0 | 1 | 0 | )*0 | 0 | 2 | 352879735 | 1043 | 0 | 0 | 0 | 0 | 0 | 0 | 0 | 0
372 | 352879736 | 352872334 | 342641713 | 113 | 1 | 1 | 3 | 05.1.02.06 |  | Приставки железобетонные | 1371 | 1013 | ШТ | ШТ | 1 | 0 | 0 | 0 | 0 | 0 | 1 | 0 | 0 | )*0 | 0 | 2 | 352879736 | 1044 | 0 | 0 | 0 | 0 | 0 | 0 | 0 | 0
372 | 352879737 | 352872334 | 342642396 | 113 | 1 | 1 | 3 | 07.2.02.05 |  | Траверсы стальные | 1348 | 1009 | т | т | 1000 | 0 | 0 | 0 | 0 | 0 | 1 | 0 | 0 | )*0 | 0 | 2 | 352879737 | 1045 | 0 | 0 | 0 | 0 | 0 | 0 | 0 | 0
372 | 352879738 | 352872334 | 342642537 | 113 | 1 | 1 | 3 | 07.2.07.13 |  | Хомуты стальные | 1346 | 1009 | кг | кг | 1 | 0 | 0 | 0 | 0 | 0 | 1 | 0 | 0 | )*0 | 0 | 2 | 352879738 | 1046 | 0 | 0 | 0 | 0 | 0 | 0 | 0 | 0
372 | 352879739 | 352872334 | 342723998 | 1 | 1 | 1 | 3 | 08.3.03.04-0051 | И13_ФСБЦ-2022, 08.3.03.04-0051, приказ Минстроя России от 18.05.2022 г. № 378/пр | Проволока черная, диаметр 6,0-6,3 мм | 1348 | 1009 | т | т | 1000 | 0 | 78619.9 | 0 | 0 | 0 | 1 | 0 | 0 | )*0 | 0 | 2 | 352879739 | 1047 | 0 | 0 | 0 | 0 | 0 | 0 | 0 | 0
372 | 352879740 | 352872334 | 342642850 | 113 | 1 | 1 | 3 | 08.3.04.02 |  | Сталь стержневая диаметром до 10 мм | 1348 | 1009 | т | т | 1000 | 0 | 0 | 0 | 0 | 0 | 1 | 0 | 0 | )*0 | 0 | 2 | 352879740 | 1048 | 0 | 0 | 0 | 0 | 0 | 0 | 0 | 0
372 | 352879741 | 352872334 | 342643250 | 113 | 1 | 1 | 3 | 11.2.04.06 |  | Детали опор пропитанные из пиломатериалов хвойных пород | 1339 | 1007 | м3 | м3 | 1 | 0 | 0 | 0 | 0 | 0 | 1 | 0 | 0 | )*0 | 0 | 2 | 352879741 | 1049 | 0 | 0 | 0 | 0 | 0 | 0 | 0 | 0
372 | 352879742 | 352872334 | 342735762 | 1 | 1 | 1 | 3 | 14.4.02.04-0182 | И13_ФСБЦ-2022, 14.4.02.04-0182, приказ Минстроя России от 18.05.2022 г. № 378/пр | Краска масляная МА-15, цветная | 1348 | 1009 | т | т | 1000 | 0.0004 | 61265.39 | 0 | 0 | 0 | 0 | 1 | 0 | )*0 | 0 | 2 | 352879742 | 1050 | 0 | 0 | 0 | 0 | 0 | 0 | 0 | 0
372 | 352879743 | 352872334 | 342735789 | 1 | 1 | 1 | 3 | 14.4.03.03-0102 | И13_ФСБЦ-2022 доп.4, 14.4.03.03-0102, приказ Минстроя России от 27.12.2022 г. № 1133/пр | Лак битумный БТ-577 | 1348 | 1009 | т | т | 1000 | 1e-05 | 80020.98 | 0 | 0 | 0 | 0 | 1 | 0 | )*0 | 0 | 2 | 352879743 | 1051 | 0 | 0 | 0 | 0 | 0 | 0 | 0 | 0
372 | 352879744 | 352872334 | 342735793 | 1 | 1 | 1 | 3 | 14.4.03.04-0001 | И13_ФСБЦ-2022, 14.4.03.04-0001, приказ Минстроя России от 18.05.2022 г. № 378/пр | Лак каменноугольный, марка А | 1348 | 1009 | т | т | 1000 | 0.0006 | 40917.44 | 0 | 0 | 0 | 0 | 1 | 0 | )*0 | 0 | 2 | 352879744 | 1052 | 0 | 0 | 0 | 0 | 0 | 0 | 0 | 0
372 | 352879745 | 352872334 | 342736060 | 1 | 1 | 1 | 3 | 14.5.06.03-0002 | И13_ФСБЦ-2022, 14.5.06.03-0002, приказ Минстроя России от 18.05.2022 г. № 378/пр | Паста антисептическая | 1348 | 1009 | т | т | 1000 | 0.0006 | 98039.57 | 0 | 0 | 0 | 0 | 1 | 0 | )*0 | 0 | 2 | 352879745 | 1053 | 0 | 0 | 0 | 0 | 0 | 0 | 0 | 0
372 | 352879746 | 352872334 | 342743019 | 1 | 1 | 1 | 3 | 20.2.02.04-0006 | И13_ФСБЦ-2022, 20.2.02.04-0006, приказ Минстроя России от 18.05.2022 г. № 378/пр | Колпачки полиэтиленовые К-6 | 1425 | 1013 | 100 ШТ | 100 ШТ | 1 | 0.06 | 1031.73 | 0 | 0 | 0 | 0 | 1 | 0 | )*0 | 0 | 2 | 352879746 | 1054 | 0 | 0 | 0 | 0 | 0 | 0 | 0 | 0
372 | 352879747 | 352872334 | 342645106 | 113 | 1 | 1 | 3 | 22.2.01.04 |  | Изоляторы штыревые | 1371 | 1013 | ШТ | ШТ | 1 | 0 | 0 | 0 | 0 | 0 | 1 | 0 | 0 | )*0 | 0 | 2 | 352879747 | 1055 | 0 | 0 | 0 | 0 | 0 | 0 | 0 | 0
372 | 352879748 | 352872334 | 342645124 | 113 | 1 | 1 | 3 | 22.2.02.07 |  | Детали крепления стальные | 1346 | 1009 | кг | кг | 1 | 0 | 0 | 0 | 0 | 0 | 1 | 0 | 0 | )*0 | 0 | 2 | 352879748 | 1056 | 0 | 0 | 0 | 0 | 0 | 0 | 0 | 0
372 | 352879749 | 352872334 | 342645129 | 113 | 1 | 1 | 3 | 22.2.02.09 |  | Крюки | 1346 | 1009 | кг | кг | 1 | 0 | 0 | 0 | 0 | 0 | 1 | 0 | 0 | )*0 | 0 | 2 | 352879749 | 1057 | 0 | 0 | 0 | 0 | 0 | 0 | 0 | 0
372 | 352879750 | 352872334 | 342645151 | 113 | 1 | 1 | 3 | 22.2.02.21 |  | Штыри | 1371 | 1013 | ШТ | ШТ | 1 | 0 | 0 | 0 | 0 | 0 | 1 | 0 | 0 | )*0 | 0 | 2 | 352879750 | 1058 | 0 | 0 | 0 | 0 | 0 | 0 | 0 | 0
372 | 352879751 | 352872334 | 342645156 | 113 | 1 | 1 | 3 | 22.2.02.23 |  | Металлические плакаты | 1371 | 1013 | ШТ | ШТ | 1 | 0 | 0 | 0 | 0 | 0 | 1 | 0 | 0 | )*0 | 0 | 2 | 352879751 | 1059 | 0 | 0 | 0 | 0 | 0 | 0 | 0 | 0
373 | 352879752 | 352872381 | 342640197 | 113 | 1 | 1 | 1 | 1-100-30 |  | Средний разряд работы 3,0 | 1191 | 1013 | чел.-ч. | чел.-ч. | 1 | 20.1 | 0 | 0 | 0 | 441.78 | 0 | 1 | 1 |  | 20.1 | 2 | 352879752 | 1060 | 0 | 0 | 0 | 0 | 0 | 0 | 0 | 0
373 | 352879753 | 352872381 | 342640393 | 113 | 1 | 1 | 1 | 4-100-00 |  | Затраты труда машинистов | 1191 | 1013 | чел.-ч. | чел.-ч. | 1 | 0.93 | 0 | 0 | 0 | 0 | 0 | 1 | 2 |  | 0.93 | 2 | 352879753 | 1061 | 0 | 0 | 0 | 0 | 0 | 0 | 0 | 0
373 | 352879754 | 352872381 | 342765643 | 1 | 1 | 1 | 2 | 91.14.02-001 | И13_ФСЭМ-2022 доп.7, 91.14.02-001, приказ Минстроя России от 02.08.2023 г. № 551/пр | Автомобили бортовые, грузоподъемность до 5 т | 1368 | 1011 | маш.-ч | маш.-ч | 1 | 0.93 | 0 | 477.92 | 497.46 | 0 | 0 | 1 | 0 |  | 0.93 | 2 | 352879754 | 1062 | 0 | 0 | 0 | 0 | 0 | 0 | 0 | 0
373 | 352879755 | 352872381 | 342713971 | 1 | 1 | 1 | 3 | 01.3.01.06-0051 | И13_ФСБЦ-2022 доп.12, 01.3.01.06-0051, приказ Минстроя России от 07.11.2024 г. № 747/пр | Смазка солидол жировой Ж | 1346 | 1009 | кг | кг | 1 | 0.03 | 58.53 | 0 | 0 | 0 | 0 | 1 | 0 | )*0 | 0 | 2 | 352879755 | 1063 | 0 | 0 | 0 | 0 | 0 | 0 | 0 | 0
373 | 352879756 | 352872381 | 342641022 | 113 | 1 | 1 | 3 | 01.7.15.03 |  | Болты с гайками и шайбами | 1348 | 1009 | т | т | 1000 | 0 | 0 | 0 | 0 | 0 | 1 | 0 | 0 | )*0 | 0 | 2 | 352879756 | 1064 | 0 | 0 | 0 | 0 | 0 | 0 | 0 | 0
373 | 352879757 | 352872381 | 342717284 | 1 | 1 | 1 | 3 | 01.7.15.06-0111 | И13_ФСБЦ-2022, 01.7.15.06-0111, приказ Минстроя России от 18.05.2022 г. № 378/пр | Гвозди строительные | 1348 | 1009 | т | т | 1000 | 0.00023 | 91960.16 | 0 | 0 | 0 | 0 | 1 | 0 | )*0 | 0 | 2 | 352879757 | 1065 | 0 | 0 | 0 | 0 | 0 | 0 | 0 | 0
373 | 352879758 | 352872381 | 342718355 | 1 | 1 | 1 | 3 | 01.7.20.08-0051 | И13_ФСБЦ-2022 доп.8, 01.7.20.08-0051, приказ Минстроя России от 14.11.2023 г. № 817/пр | Ветошь хлопчатобумажная цветная | 1346 | 1009 | кг | кг | 1 | 0.02 | 56.11 | 0 | 0 | 0 | 0 | 1 | 0 | )*0 | 0 | 2 | 352879758 | 1066 | 0 | 0 | 0 | 0 | 0 | 0 | 0 | 0
373 | 352879759 | 352872381 | 342641713 | 113 | 1 | 1 | 3 | 05.1.02.06 |  | Приставки железобетонные | 1371 | 1013 | ШТ | ШТ | 1 | 0 | 0 | 0 | 0 | 0 | 1 | 0 | 0 | )*0 | 0 | 2 | 352879759 | 1067 | 0 | 0 | 0 | 0 | 0 | 0 | 0 | 0
373 | 352879760 | 352872381 | 342642396 | 113 | 1 | 1 | 3 | 07.2.02.05 |  | Траверсы стальные | 1348 | 1009 | т | т | 1000 | 0 | 0 | 0 | 0 | 0 | 1 | 0 | 0 | )*0 | 0 | 2 | 352879760 | 1068 | 0 | 0 | 0 | 0 | 0 | 0 | 0 | 0
373 | 352879761 | 352872381 | 342642537 | 113 | 1 | 1 | 3 | 07.2.07.13 |  | Хомуты стальные | 1346 | 1009 | кг | кг | 1 | 0 | 0 | 0 | 0 | 0 | 1 | 0 | 0 | )*0 | 0 | 2 | 352879761 | 1069 | 0 | 0 | 0 | 0 | 0 | 0 | 0 | 0
373 | 352879762 | 352872381 | 342723998 | 1 | 1 | 1 | 3 | 08.3.03.04-0051 | И13_ФСБЦ-2022, 08.3.03.04-0051, приказ Минстроя России от 18.05.2022 г. № 378/пр | Проволока черная, диаметр 6,0-6,3 мм | 1348 | 1009 | т | т | 1000 | 0 | 78619.9 | 0 | 0 | 0 | 1 | 0 | 0 | )*0 | 0 | 2 | 352879762 | 1070 | 0 | 0 | 0 | 0 | 0 | 0 | 0 | 0
373 | 352879763 | 352872381 | 342642850 | 113 | 1 | 1 | 3 | 08.3.04.02 |  | Сталь стержневая диаметром до 10 мм | 1348 | 1009 | т | т | 1000 | 0 | 0 | 0 | 0 | 0 | 1 | 0 | 0 | )*0 | 0 | 2 | 352879763 | 1071 | 0 | 0 | 0 | 0 | 0 | 0 | 0 | 0
373 | 352879764 | 352872381 | 342643250 | 113 | 1 | 1 | 3 | 11.2.04.06 |  | Детали опор пропитанные из пиломатериалов хвойных пород | 1339 | 1007 | м3 | м3 | 1 | 0 | 0 | 0 | 0 | 0 | 1 | 0 | 0 | )*0 | 0 | 2 | 352879764 | 1072 | 0 | 0 | 0 | 0 | 0 | 0 | 0 | 0
373 | 352879765 | 352872381 | 342735762 | 1 | 1 | 1 | 3 | 14.4.02.04-0182 | И13_ФСБЦ-2022, 14.4.02.04-0182, приказ Минстроя России от 18.05.2022 г. № 378/пр | Краска масляная МА-15, цветная | 1348 | 1009 | т | т | 1000 | 0.0004 | 61265.39 | 0 | 0 | 0 | 0 | 1 | 0 | )*0 | 0 | 2 | 352879765 | 1073 | 0 | 0 | 0 | 0 | 0 | 0 | 0 | 0
373 | 352879766 | 352872381 | 342735789 | 1 | 1 | 1 | 3 | 14.4.03.03-0102 | И13_ФСБЦ-2022 доп.4, 14.4.03.03-0102, приказ Минстроя России от 27.12.2022 г. № 1133/пр | Лак битумный БТ-577 | 1348 | 1009 | т | т | 1000 | 1e-05 | 80020.98 | 0 | 0 | 0 | 0 | 1 | 0 | )*0 | 0 | 2 | 352879766 | 1074 | 0 | 0 | 0 | 0 | 0 | 0 | 0 | 0
373 | 352879767 | 352872381 | 342735793 | 1 | 1 | 1 | 3 | 14.4.03.04-0001 | И13_ФСБЦ-2022, 14.4.03.04-0001, приказ Минстроя России от 18.05.2022 г. № 378/пр | Лак каменноугольный, марка А | 1348 | 1009 | т | т | 1000 | 0.0006 | 40917.44 | 0 | 0 | 0 | 0 | 1 | 0 | )*0 | 0 | 2 | 352879767 | 1075 | 0 | 0 | 0 | 0 | 0 | 0 | 0 | 0
373 | 352879768 | 352872381 | 342736060 | 1 | 1 | 1 | 3 | 14.5.06.03-0002 | И13_ФСБЦ-2022, 14.5.06.03-0002, приказ Минстроя России от 18.05.2022 г. № 378/пр | Паста антисептическая | 1348 | 1009 | т | т | 1000 | 0.0006 | 98039.57 | 0 | 0 | 0 | 0 | 1 | 0 | )*0 | 0 | 2 | 352879768 | 1076 | 0 | 0 | 0 | 0 | 0 | 0 | 0 | 0
373 | 352879769 | 352872381 | 342743019 | 1 | 1 | 1 | 3 | 20.2.02.04-0006 | И13_ФСБЦ-2022, 20.2.02.04-0006, приказ Минстроя России от 18.05.2022 г. № 378/пр | Колпачки полиэтиленовые К-6 | 1425 | 1013 | 100 ШТ | 100 ШТ | 1 | 0.06 | 1031.73 | 0 | 0 | 0 | 0 | 1 | 0 | )*0 | 0 | 2 | 352879769 | 1077 | 0 | 0 | 0 | 0 | 0 | 0 | 0 | 0
373 | 352879770 | 352872381 | 342645106 | 113 | 1 | 1 | 3 | 22.2.01.04 |  | Изоляторы штыревые | 1371 | 1013 | ШТ | ШТ | 1 | 0 | 0 | 0 | 0 | 0 | 1 | 0 | 0 | )*0 | 0 | 2 | 352879770 | 1078 | 0 | 0 | 0 | 0 | 0 | 0 | 0 | 0
373 | 352879771 | 352872381 | 342645124 | 113 | 1 | 1 | 3 | 22.2.02.07 |  | Детали крепления стальные | 1346 | 1009 | кг | кг | 1 | 0 | 0 | 0 | 0 | 0 | 1 | 0 | 0 | )*0 | 0 | 2 | 352879771 | 1079 | 0 | 0 | 0 | 0 | 0 | 0 | 0 | 0
373 | 352879772 | 352872381 | 342645129 | 113 | 1 | 1 | 3 | 22.2.02.09 |  | Крюки | 1346 | 1009 | кг | кг | 1 | 0 | 0 | 0 | 0 | 0 | 1 | 0 | 0 | )*0 | 0 | 2 | 352879772 | 1080 | 0 | 0 | 0 | 0 | 0 | 0 | 0 | 0
373 | 352879773 | 352872381 | 342645156 | 113 | 1 | 1 | 3 | 22.2.02.23 |  | Металлические плакаты | 1371 | 1013 | ШТ | ШТ | 1 | 0 | 0 | 0 | 0 | 0 | 1 | 0 | 0 | )*0 | 0 | 2 | 352879773 | 1081 | 0 | 0 | 0 | 0 | 0 | 0 | 0 | 0
374 | 352879774 | 352872426 | 342640193 | 113 | 1 | 1 | 1 | 1-100-29 |  | Средний разряд работы 2,9 | 1191 | 1013 | чел.-ч. | чел.-ч. | 1 | 7.06 | 0 | 0 | 0 | 438.06 | 0 | 1 | 1 |  | 7.06 | 2 | 352879774 | 1082 | 0 | 0 | 0 | 0 | 0 | 0 | 0 | 0
374 | 352879775 | 352872426 | 342640393 | 113 | 1 | 1 | 1 | 4-100-00 |  | Затраты труда машинистов | 1191 | 1013 | чел.-ч. | чел.-ч. | 1 | 0.32 | 0 | 0 | 0 | 0 | 0 | 1 | 2 |  | 0.32 | 2 | 352879775 | 1083 | 0 | 0 | 0 | 0 | 0 | 0 | 0 | 0
374 | 352879776 | 352872426 | 342765643 | 1 | 1 | 1 | 2 | 91.14.02-001 | И13_ФСЭМ-2022 доп.7, 91.14.02-001, приказ Минстроя России от 02.08.2023 г. № 551/пр | Автомобили бортовые, грузоподъемность до 5 т | 1368 | 1011 | маш.-ч | маш.-ч | 1 | 0.32 | 0 | 477.92 | 497.46 | 0 | 0 | 1 | 0 |  | 0.32 | 2 | 352879776 | 1084 | 0 | 0 | 0 | 0 | 0 | 0 | 0 | 0
374 | 352879777 | 352872426 | 342713971 | 1 | 1 | 1 | 3 | 01.3.01.06-0051 | И13_ФСБЦ-2022 доп.12, 01.3.01.06-0051, приказ Минстроя России от 07.11.2024 г. № 747/пр | Смазка солидол жировой Ж | 1346 | 1009 | кг | кг | 1 | 0.03 | 58.53 | 0 | 0 | 0 | 0 | 1 | 0 | )*0 | 0 | 2 | 352879777 | 1085 | 0 | 0 | 0 | 0 | 0 | 0 | 0 | 0
374 | 352879778 | 352872426 | 342717284 | 1 | 1 | 1 | 3 | 01.7.15.06-0111 | И13_ФСБЦ-2022, 01.7.15.06-0111, приказ Минстроя России от 18.05.2022 г. № 378/пр | Гвозди строительные | 1348 | 1009 | т | т | 1000 | 0.00023 | 91960.16 | 0 | 0 | 0 | 0 | 1 | 0 | )*0 | 0 | 2 | 352879778 | 1086 | 0 | 0 | 0 | 0 | 0 | 0 | 0 | 0
374 | 352879779 | 352872426 | 342718355 | 1 | 1 | 1 | 3 | 01.7.20.08-0051 | И13_ФСБЦ-2022 доп.8, 01.7.20.08-0051, приказ Минстроя России от 14.11.2023 г. № 817/пр | Ветошь хлопчатобумажная цветная | 1346 | 1009 | кг | кг | 1 | 0.02 | 56.11 | 0 | 0 | 0 | 0 | 1 | 0 | )*0 | 0 | 2 | 352879779 | 1087 | 0 | 0 | 0 | 0 | 0 | 0 | 0 | 0
374 | 352879780 | 352872426 | 342641713 | 113 | 1 | 1 | 3 | 05.1.02.06 |  | Приставки железобетонные | 1371 | 1013 | ШТ | ШТ | 1 | 0 | 0 | 0 | 0 | 0 | 1 | 0 | 0 | )*0 | 0 | 2 | 352879780 | 1088 | 0 | 0 | 0 | 0 | 0 | 0 | 0 | 0
374 | 352879781 | 352872426 | 342642537 | 113 | 1 | 1 | 3 | 07.2.07.13 |  | Хомуты стальные | 1346 | 1009 | кг | кг | 1 | 0 | 0 | 0 | 0 | 0 | 1 | 0 | 0 | )*0 | 0 | 2 | 352879781 | 1089 | 0 | 0 | 0 | 0 | 0 | 0 | 0 | 0
374 | 352879782 | 352872426 | 342723998 | 1 | 1 | 1 | 3 | 08.3.03.04-0051 | И13_ФСБЦ-2022, 08.3.03.04-0051, приказ Минстроя России от 18.05.2022 г. № 378/пр | Проволока черная, диаметр 6,0-6,3 мм | 1348 | 1009 | т | т | 1000 | 0 | 78619.9 | 0 | 0 | 0 | 1 | 0 | 0 | )*0 | 0 | 2 | 352879782 | 1090 | 0 | 0 | 0 | 0 | 0 | 0 | 0 | 0
374 | 352879783 | 352872426 | 342643250 | 113 | 1 | 1 | 3 | 11.2.04.06 |  | Детали опор пропитанные из пиломатериалов хвойных пород | 1339 | 1007 | м3 | м3 | 1 | 0 | 0 | 0 | 0 | 0 | 1 | 0 | 0 | )*0 | 0 | 2 | 352879783 | 1091 | 0 | 0 | 0 | 0 | 0 | 0 | 0 | 0
374 | 352879784 | 352872426 | 342735762 | 1 | 1 | 1 | 3 | 14.4.02.04-0182 | И13_ФСБЦ-2022, 14.4.02.04-0182, приказ Минстроя России от 18.05.2022 г. № 378/пр | Краска масляная МА-15, цветная | 1348 | 1009 | т | т | 1000 | 0.0004 | 61265.39 | 0 | 0 | 0 | 0 | 1 | 0 | )*0 | 0 | 2 | 352879784 | 1092 | 0 | 0 | 0 | 0 | 0 | 0 | 0 | 0
374 | 352879785 | 352872426 | 342735789 | 1 | 1 | 1 | 3 | 14.4.03.03-0102 | И13_ФСБЦ-2022 доп.4, 14.4.03.03-0102, приказ Минстроя России от 27.12.2022 г. № 1133/пр | Лак битумный БТ-577 | 1348 | 1009 | т | т | 1000 | 1e-05 | 80020.98 | 0 | 0 | 0 | 0 | 1 | 0 | )*0 | 0 | 2 | 352879785 | 1093 | 0 | 0 | 0 | 0 | 0 | 0 | 0 | 0
374 | 352879786 | 352872426 | 342735793 | 1 | 1 | 1 | 3 | 14.4.03.04-0001 | И13_ФСБЦ-2022, 14.4.03.04-0001, приказ Минстроя России от 18.05.2022 г. № 378/пр | Лак каменноугольный, марка А | 1348 | 1009 | т | т | 1000 | 0.0006 | 40917.44 | 0 | 0 | 0 | 0 | 1 | 0 | )*0 | 0 | 2 | 352879786 | 1094 | 0 | 0 | 0 | 0 | 0 | 0 | 0 | 0
374 | 352879787 | 352872426 | 342736060 | 1 | 1 | 1 | 3 | 14.5.06.03-0002 | И13_ФСБЦ-2022, 14.5.06.03-0002, приказ Минстроя России от 18.05.2022 г. № 378/пр | Паста антисептическая | 1348 | 1009 | т | т | 1000 | 0.0006 | 98039.57 | 0 | 0 | 0 | 0 | 1 | 0 | )*0 | 0 | 2 | 352879787 | 1095 | 0 | 0 | 0 | 0 | 0 | 0 | 0 | 0
374 | 352879788 | 352872426 | 342743019 | 1 | 1 | 1 | 3 | 20.2.02.04-0006 | И13_ФСБЦ-2022, 20.2.02.04-0006, приказ Минстроя России от 18.05.2022 г. № 378/пр | Колпачки полиэтиленовые К-6 | 1425 | 1013 | 100 ШТ | 100 ШТ | 1 | 0.06 | 1031.73 | 0 | 0 | 0 | 0 | 1 | 0 | )*0 | 0 | 2 | 352879788 | 1096 | 0 | 0 | 0 | 0 | 0 | 0 | 0 | 0
374 | 352879789 | 352872426 | 342645106 | 113 | 1 | 1 | 3 | 22.2.01.04 |  | Изоляторы штыревые | 1371 | 1013 | ШТ | ШТ | 1 | 0 | 0 | 0 | 0 | 0 | 1 | 0 | 0 | )*0 | 0 | 2 | 352879789 | 1097 | 0 | 0 | 0 | 0 | 0 | 0 | 0 | 0
374 | 352879790 | 352872426 | 342645129 | 113 | 1 | 1 | 3 | 22.2.02.09 |  | Крюки | 1346 | 1009 | кг | кг | 1 | 0 | 0 | 0 | 0 | 0 | 1 | 0 | 0 | )*0 | 0 | 2 | 352879790 | 1098 | 0 | 0 | 0 | 0 | 0 | 0 | 0 | 0
374 | 352879791 | 352872426 | 342645156 | 113 | 1 | 1 | 3 | 22.2.02.23 |  | Металлические плакаты | 1371 | 1013 | ШТ | ШТ | 1 | 0 | 0 | 0 | 0 | 0 | 1 | 0 | 0 | )*0 | 0 | 2 | 352879791 | 1099 | 0 | 0 | 0 | 0 | 0 | 0 | 0 | 0
375 | 352879792 | 352872463 | 342640193 | 113 | 1 | 1 | 1 | 1-100-29 |  | Средний разряд работы 2,9 | 1191 | 1013 | чел.-ч. | чел.-ч. | 1 | 14.2 | 0 | 0 | 0 | 438.06 | 0 | 1 | 1 |  | 14.2 | 2 | 352879792 | 1100 | 0 | 0 | 0 | 0 | 0 | 0 | 0 | 0
375 | 352879793 | 352872463 | 342640393 | 113 | 1 | 1 | 1 | 4-100-00 |  | Затраты труда машинистов | 1191 | 1013 | чел.-ч. | чел.-ч. | 1 | 0.65 | 0 | 0 | 0 | 0 | 0 | 1 | 2 |  | 0.65 | 2 | 352879793 | 1101 | 0 | 0 | 0 | 0 | 0 | 0 | 0 | 0
375 | 352879794 | 352872463 | 342765643 | 1 | 1 | 1 | 2 | 91.14.02-001 | И13_ФСЭМ-2022 доп.7, 91.14.02-001, приказ Минстроя России от 02.08.2023 г. № 551/пр | Автомобили бортовые, грузоподъемность до 5 т | 1368 | 1011 | маш.-ч | маш.-ч | 1 | 0.65 | 0 | 477.92 | 497.46 | 0 | 0 | 1 | 0 |  | 0.65 | 2 | 352879794 | 1102 | 0 | 0 | 0 | 0 | 0 | 0 | 0 | 0
375 | 352879795 | 352872463 | 342713971 | 1 | 1 | 1 | 3 | 01.3.01.06-0051 | И13_ФСБЦ-2022 доп.12, 01.3.01.06-0051, приказ Минстроя России от 07.11.2024 г. № 747/пр | Смазка солидол жировой Ж | 1346 | 1009 | кг | кг | 1 | 0.03 | 58.53 | 0 | 0 | 0 | 0 | 1 | 0 | )*0 | 0 | 2 | 352879795 | 1103 | 0 | 0 | 0 | 0 | 0 | 0 | 0 | 0
375 | 352879796 | 352872463 | 342717233 | 1 | 1 | 1 | 3 | 01.7.15.03-0042 | И13_ФСБЦ-2022, 01.7.15.03-0042, приказ Минстроя России от 18.05.2022 г. № 378/пр | Болты с гайками и шайбами строительные | 1346 | 1009 | кг | кг | 1 | 0 | 174.93 | 0 | 0 | 0 | 1 | 0 | 0 | )*0 | 0 | 2 | 352879796 | 1104 | 0 | 0 | 0 | 0 | 0 | 0 | 0 | 0
375 | 352879797 | 352872463 | 342717284 | 1 | 1 | 1 | 3 | 01.7.15.06-0111 | И13_ФСБЦ-2022, 01.7.15.06-0111, приказ Минстроя России от 18.05.2022 г. № 378/пр | Гвозди строительные | 1348 | 1009 | т | т | 1000 | 0.00023 | 91960.16 | 0 | 0 | 0 | 0 | 1 | 0 | )*0 | 0 | 2 | 352879797 | 1105 | 0 | 0 | 0 | 0 | 0 | 0 | 0 | 0
375 | 352879798 | 352872463 | 342718355 | 1 | 1 | 1 | 3 | 01.7.20.08-0051 | И13_ФСБЦ-2022 доп.8, 01.7.20.08-0051, приказ Минстроя России от 14.11.2023 г. № 817/пр | Ветошь хлопчатобумажная цветная | 1346 | 1009 | кг | кг | 1 | 0.02 | 56.11 | 0 | 0 | 0 | 0 | 1 | 0 | )*0 | 0 | 2 | 352879798 | 1106 | 0 | 0 | 0 | 0 | 0 | 0 | 0 | 0
375 | 352879799 | 352872463 | 342641713 | 113 | 1 | 1 | 3 | 05.1.02.06 |  | Приставки железобетонные | 1371 | 1013 | ШТ | ШТ | 1 | 0 | 0 | 0 | 0 | 0 | 1 | 0 | 0 | )*0 | 0 | 2 | 352879799 | 1107 | 0 | 0 | 0 | 0 | 0 | 0 | 0 | 0
375 | 352879800 | 352872463 | 342642396 | 113 | 1 | 1 | 3 | 07.2.02.05 |  | Траверсы стальные | 1348 | 1009 | т | т | 1000 | 0 | 0 | 0 | 0 | 0 | 1 | 0 | 0 | )*0 | 0 | 2 | 352879800 | 1108 | 0 | 0 | 0 | 0 | 0 | 0 | 0 | 0
375 | 352879801 | 352872463 | 342642537 | 113 | 1 | 1 | 3 | 07.2.07.13 |  | Хомуты стальные | 1346 | 1009 | кг | кг | 1 | 0 | 0 | 0 | 0 | 0 | 1 | 0 | 0 | )*0 | 0 | 2 | 352879801 | 1109 | 0 | 0 | 0 | 0 | 0 | 0 | 0 | 0
375 | 352879802 | 352872463 | 342723998 | 1 | 1 | 1 | 3 | 08.3.03.04-0051 | И13_ФСБЦ-2022, 08.3.03.04-0051, приказ Минстроя России от 18.05.2022 г. № 378/пр | Проволока черная, диаметр 6,0-6,3 мм | 1348 | 1009 | т | т | 1000 | 0 | 78619.9 | 0 | 0 | 0 | 1 | 0 | 0 | )*0 | 0 | 2 | 352879802 | 1110 | 0 | 0 | 0 | 0 | 0 | 0 | 0 | 0
375 | 352879803 | 352872463 | 342642850 | 113 | 1 | 1 | 3 | 08.3.04.02 |  | Сталь стержневая диаметром до 10 мм | 1348 | 1009 | т | т | 1000 | 0 | 0 | 0 | 0 | 0 | 1 | 0 | 0 | )*0 | 0 | 2 | 352879803 | 1111 | 0 | 0 | 0 | 0 | 0 | 0 | 0 | 0
375 | 352879804 | 352872463 | 342643250 | 113 | 1 | 1 | 3 | 11.2.04.06 |  | Детали опор пропитанные из пиломатериалов хвойных пород | 1339 | 1007 | м3 | м3 | 1 | 0 | 0 | 0 | 0 | 0 | 1 | 0 | 0 | )*0 | 0 | 2 | 352879804 | 1112 | 0 | 0 | 0 | 0 | 0 | 0 | 0 | 0
375 | 352879805 | 352872463 | 342735762 | 1 | 1 | 1 | 3 | 14.4.02.04-0182 | И13_ФСБЦ-2022, 14.4.02.04-0182, приказ Минстроя России от 18.05.2022 г. № 378/пр | Краска масляная МА-15, цветная | 1348 | 1009 | т | т | 1000 | 0.0004 | 61265.39 | 0 | 0 | 0 | 0 | 1 | 0 | )*0 | 0 | 2 | 352879805 | 1113 | 0 | 0 | 0 | 0 | 0 | 0 | 0 | 0
375 | 352879806 | 352872463 | 342735789 | 1 | 1 | 1 | 3 | 14.4.03.03-0102 | И13_ФСБЦ-2022 доп.4, 14.4.03.03-0102, приказ Минстроя России от 27.12.2022 г. № 1133/пр | Лак битумный БТ-577 | 1348 | 1009 | т | т | 1000 | 1e-05 | 80020.98 | 0 | 0 | 0 | 0 | 1 | 0 | )*0 | 0 | 2 | 352879806 | 1114 | 0 | 0 | 0 | 0 | 0 | 0 | 0 | 0
375 | 352879807 | 352872463 | 342735793 | 1 | 1 | 1 | 3 | 14.4.03.04-0001 | И13_ФСБЦ-2022, 14.4.03.04-0001, приказ Минстроя России от 18.05.2022 г. № 378/пр | Лак каменноугольный, марка А | 1348 | 1009 | т | т | 1000 | 0.0006 | 40917.44 | 0 | 0 | 0 | 0 | 1 | 0 | )*0 | 0 | 2 | 352879807 | 1115 | 0 | 0 | 0 | 0 | 0 | 0 | 0 | 0
375 | 352879808 | 352872463 | 342736060 | 1 | 1 | 1 | 3 | 14.5.06.03-0002 | И13_ФСБЦ-2022, 14.5.06.03-0002, приказ Минстроя России от 18.05.2022 г. № 378/пр | Паста антисептическая | 1348 | 1009 | т | т | 1000 | 0.0006 | 98039.57 | 0 | 0 | 0 | 0 | 1 | 0 | )*0 | 0 | 2 | 352879808 | 1116 | 0 | 0 | 0 | 0 | 0 | 0 | 0 | 0
375 | 352879809 | 352872463 | 342743019 | 1 | 1 | 1 | 3 | 20.2.02.04-0006 | И13_ФСБЦ-2022, 20.2.02.04-0006, приказ Минстроя России от 18.05.2022 г. № 378/пр | Колпачки полиэтиленовые К-6 | 1425 | 1013 | 100 ШТ | 100 ШТ | 1 | 0.06 | 1031.73 | 0 | 0 | 0 | 0 | 1 | 0 | )*0 | 0 | 2 | 352879809 | 1117 | 0 | 0 | 0 | 0 | 0 | 0 | 0 | 0
375 | 352879810 | 352872463 | 342645106 | 113 | 1 | 1 | 3 | 22.2.01.04 |  | Изоляторы штыревые | 1371 | 1013 | ШТ | ШТ | 1 | 0 | 0 | 0 | 0 | 0 | 1 | 0 | 0 | )*0 | 0 | 2 | 352879810 | 1118 | 0 | 0 | 0 | 0 | 0 | 0 | 0 | 0
375 | 352879811 | 352872463 | 342645124 | 113 | 1 | 1 | 3 | 22.2.02.07 |  | Детали крепления стальные | 1346 | 1009 | кг | кг | 1 | 0 | 0 | 0 | 0 | 0 | 1 | 0 | 0 | )*0 | 0 | 2 | 352879811 | 1119 | 0 | 0 | 0 | 0 | 0 | 0 | 0 | 0
375 | 352879812 | 352872463 | 342645129 | 113 | 1 | 1 | 3 | 22.2.02.09 |  | Крюки | 1346 | 1009 | кг | кг | 1 | 0 | 0 | 0 | 0 | 0 | 1 | 0 | 0 | )*0 | 0 | 2 | 352879812 | 1120 | 0 | 0 | 0 | 0 | 0 | 0 | 0 | 0
375 | 352879813 | 352872463 | 342645151 | 113 | 1 | 1 | 3 | 22.2.02.21 |  | Штыри | 1371 | 1013 | ШТ | ШТ | 1 | 0 | 0 | 0 | 0 | 0 | 1 | 0 | 0 | )*0 | 0 | 2 | 352879813 | 1121 | 0 | 0 | 0 | 0 | 0 | 0 | 0 | 0
375 | 352879814 | 352872463 | 342645156 | 113 | 1 | 1 | 3 | 22.2.02.23 |  | Металлические плакаты | 1371 | 1013 | ШТ | ШТ | 1 | 0 | 0 | 0 | 0 | 0 | 1 | 0 | 0 | )*0 | 0 | 2 | 352879814 | 1122 | 0 | 0 | 0 | 0 | 0 | 0 | 0 | 0
376 | 352879815 | 352872510 | 342640193 | 113 | 1 | 1 | 1 | 1-100-29 |  | Средний разряд работы 2,9 | 1191 | 1013 | чел.-ч. | чел.-ч. | 1 | 19.7 | 0 | 0 | 0 | 438.06 | 0 | 1 | 1 |  | 19.7 | 2 | 352879815 | 1123 | 0 | 0 | 0 | 0 | 0 | 0 | 0 | 0
376 | 352879816 | 352872510 | 342640393 | 113 | 1 | 1 | 1 | 4-100-00 |  | Затраты труда машинистов | 1191 | 1013 | чел.-ч. | чел.-ч. | 1 | 0.91 | 0 | 0 | 0 | 0 | 0 | 1 | 2 |  | 0.91 | 2 | 352879816 | 1124 | 0 | 0 | 0 | 0 | 0 | 0 | 0 | 0
376 | 352879817 | 352872510 | 342765643 | 1 | 1 | 1 | 2 | 91.14.02-001 | И13_ФСЭМ-2022 доп.7, 91.14.02-001, приказ Минстроя России от 02.08.2023 г. № 551/пр | Автомобили бортовые, грузоподъемность до 5 т | 1368 | 1011 | маш.-ч | маш.-ч | 1 | 0.91 | 0 | 477.92 | 497.46 | 0 | 0 | 1 | 0 |  | 0.91 | 2 | 352879817 | 1125 | 0 | 0 | 0 | 0 | 0 | 0 | 0 | 0
376 | 352879818 | 352872510 | 342713971 | 1 | 1 | 1 | 3 | 01.3.01.06-0051 | И13_ФСБЦ-2022 доп.12, 01.3.01.06-0051, приказ Минстроя России от 07.11.2024 г. № 747/пр | Смазка солидол жировой Ж | 1346 | 1009 | кг | кг | 1 | 0.03 | 58.53 | 0 | 0 | 0 | 0 | 1 | 0 | )*0 | 0 | 2 | 352879818 | 1126 | 0 | 0 | 0 | 0 | 0 | 0 | 0 | 0
376 | 352879819 | 352872510 | 342717233 | 1 | 1 | 1 | 3 | 01.7.15.03-0042 | И13_ФСБЦ-2022, 01.7.15.03-0042, приказ Минстроя России от 18.05.2022 г. № 378/пр | Болты с гайками и шайбами строительные | 1346 | 1009 | кг | кг | 1 | 0 | 174.93 | 0 | 0 | 0 | 1 | 0 | 0 | )*0 | 0 | 2 | 352879819 | 1127 | 0 | 0 | 0 | 0 | 0 | 0 | 0 | 0
376 | 352879820 | 352872510 | 342717284 | 1 | 1 | 1 | 3 | 01.7.15.06-0111 | И13_ФСБЦ-2022, 01.7.15.06-0111, приказ Минстроя России от 18.05.2022 г. № 378/пр | Гвозди строительные | 1348 | 1009 | т | т | 1000 | 0.00023 | 91960.16 | 0 | 0 | 0 | 0 | 1 | 0 | )*0 | 0 | 2 | 352879820 | 1128 | 0 | 0 | 0 | 0 | 0 | 0 | 0 | 0
376 | 352879821 | 352872510 | 342718355 | 1 | 1 | 1 | 3 | 01.7.20.08-0051 | И13_ФСБЦ-2022 доп.8, 01.7.20.08-0051, приказ Минстроя России от 14.11.2023 г. № 817/пр | Ветошь хлопчатобумажная цветная | 1346 | 1009 | кг | кг | 1 | 0.02 | 56.11 | 0 | 0 | 0 | 0 | 1 | 0 | )*0 | 0 | 2 | 352879821 | 1129 | 0 | 0 | 0 | 0 | 0 | 0 | 0 | 0
376 | 352879822 | 352872510 | 342641713 | 113 | 1 | 1 | 3 | 05.1.02.06 |  | Приставки железобетонные | 1371 | 1013 | ШТ | ШТ | 1 | 0 | 0 | 0 | 0 | 0 | 1 | 0 | 0 | )*0 | 0 | 2 | 352879822 | 1130 | 0 | 0 | 0 | 0 | 0 | 0 | 0 | 0
376 | 352879823 | 352872510 | 342642396 | 113 | 1 | 1 | 3 | 07.2.02.05 |  | Траверсы стальные | 1348 | 1009 | т | т | 1000 | 0 | 0 | 0 | 0 | 0 | 1 | 0 | 0 | )*0 | 0 | 2 | 352879823 | 1131 | 0 | 0 | 0 | 0 | 0 | 0 | 0 | 0
376 | 352879824 | 352872510 | 342642537 | 113 | 1 | 1 | 3 | 07.2.07.13 |  | Хомуты стальные | 1346 | 1009 | кг | кг | 1 | 0 | 0 | 0 | 0 | 0 | 1 | 0 | 0 | )*0 | 0 | 2 | 352879824 | 1132 | 0 | 0 | 0 | 0 | 0 | 0 | 0 | 0
376 | 352879825 | 352872510 | 342723998 | 1 | 1 | 1 | 3 | 08.3.03.04-0051 | И13_ФСБЦ-2022, 08.3.03.04-0051, приказ Минстроя России от 18.05.2022 г. № 378/пр | Проволока черная, диаметр 6,0-6,3 мм | 1348 | 1009 | т | т | 1000 | 0 | 78619.9 | 0 | 0 | 0 | 1 | 0 | 0 | )*0 | 0 | 2 | 352879825 | 1133 | 0 | 0 | 0 | 0 | 0 | 0 | 0 | 0
376 | 352879826 | 352872510 | 342642850 | 113 | 1 | 1 | 3 | 08.3.04.02 |  | Сталь стержневая диаметром до 10 мм | 1348 | 1009 | т | т | 1000 | 0 | 0 | 0 | 0 | 0 | 1 | 0 | 0 | )*0 | 0 | 2 | 352879826 | 1134 | 0 | 0 | 0 | 0 | 0 | 0 | 0 | 0
376 | 352879827 | 352872510 | 342643250 | 113 | 1 | 1 | 3 | 11.2.04.06 |  | Детали опор пропитанные из пиломатериалов хвойных пород | 1339 | 1007 | м3 | м3 | 1 | 0 | 0 | 0 | 0 | 0 | 1 | 0 | 0 | )*0 | 0 | 2 | 352879827 | 1135 | 0 | 0 | 0 | 0 | 0 | 0 | 0 | 0
376 | 352879828 | 352872510 | 342735762 | 1 | 1 | 1 | 3 | 14.4.02.04-0182 | И13_ФСБЦ-2022, 14.4.02.04-0182, приказ Минстроя России от 18.05.2022 г. № 378/пр | Краска масляная МА-15, цветная | 1348 | 1009 | т | т | 1000 | 0.0004 | 61265.39 | 0 | 0 | 0 | 0 | 1 | 0 | )*0 | 0 | 2 | 352879828 | 1136 | 0 | 0 | 0 | 0 | 0 | 0 | 0 | 0
376 | 352879829 | 352872510 | 342735789 | 1 | 1 | 1 | 3 | 14.4.03.03-0102 | И13_ФСБЦ-2022 доп.4, 14.4.03.03-0102, приказ Минстроя России от 27.12.2022 г. № 1133/пр | Лак битумный БТ-577 | 1348 | 1009 | т | т | 1000 | 1e-05 | 80020.98 | 0 | 0 | 0 | 0 | 1 | 0 | )*0 | 0 | 2 | 352879829 | 1137 | 0 | 0 | 0 | 0 | 0 | 0 | 0 | 0
376 | 352879830 | 352872510 | 342735793 | 1 | 1 | 1 | 3 | 14.4.03.04-0001 | И13_ФСБЦ-2022, 14.4.03.04-0001, приказ Минстроя России от 18.05.2022 г. № 378/пр | Лак каменноугольный, марка А | 1348 | 1009 | т | т | 1000 | 0.0006 | 40917.44 | 0 | 0 | 0 | 0 | 1 | 0 | )*0 | 0 | 2 | 352879830 | 1138 | 0 | 0 | 0 | 0 | 0 | 0 | 0 | 0
376 | 352879831 | 352872510 | 342736060 | 1 | 1 | 1 | 3 | 14.5.06.03-0002 | И13_ФСБЦ-2022, 14.5.06.03-0002, приказ Минстроя России от 18.05.2022 г. № 378/пр | Паста антисептическая | 1348 | 1009 | т | т | 1000 | 0.0006 | 98039.57 | 0 | 0 | 0 | 0 | 1 | 0 | )*0 | 0 | 2 | 352879831 | 1139 | 0 | 0 | 0 | 0 | 0 | 0 | 0 | 0
376 | 352879832 | 352872510 | 342743019 | 1 | 1 | 1 | 3 | 20.2.02.04-0006 | И13_ФСБЦ-2022, 20.2.02.04-0006, приказ Минстроя России от 18.05.2022 г. № 378/пр | Колпачки полиэтиленовые К-6 | 1425 | 1013 | 100 ШТ | 100 ШТ | 1 | 0.06 | 1031.73 | 0 | 0 | 0 | 0 | 1 | 0 | )*0 | 0 | 2 | 352879832 | 1140 | 0 | 0 | 0 | 0 | 0 | 0 | 0 | 0
376 | 352879833 | 352872510 | 342645106 | 113 | 1 | 1 | 3 | 22.2.01.04 |  | Изоляторы штыревые | 1371 | 1013 | ШТ | ШТ | 1 | 0 | 0 | 0 | 0 | 0 | 1 | 0 | 0 | )*0 | 0 | 2 | 352879833 | 1141 | 0 | 0 | 0 | 0 | 0 | 0 | 0 | 0
376 | 352879834 | 352872510 | 342645124 | 113 | 1 | 1 | 3 | 22.2.02.07 |  | Детали крепления стальные | 1346 | 1009 | кг | кг | 1 | 0 | 0 | 0 | 0 | 0 | 1 | 0 | 0 | )*0 | 0 | 2 | 352879834 | 1142 | 0 | 0 | 0 | 0 | 0 | 0 | 0 | 0
376 | 352879835 | 352872510 | 342645129 | 113 | 1 | 1 | 3 | 22.2.02.09 |  | Крюки | 1346 | 1009 | кг | кг | 1 | 0 | 0 | 0 | 0 | 0 | 1 | 0 | 0 | )*0 | 0 | 2 | 352879835 | 1143 | 0 | 0 | 0 | 0 | 0 | 0 | 0 | 0
376 | 352879836 | 352872510 | 342645151 | 113 | 1 | 1 | 3 | 22.2.02.21 |  | Штыри | 1371 | 1013 | ШТ | ШТ | 1 | 0 | 0 | 0 | 0 | 0 | 1 | 0 | 0 | )*0 | 0 | 2 | 352879836 | 1144 | 0 | 0 | 0 | 0 | 0 | 0 | 0 | 0
376 | 352879837 | 352872510 | 342645156 | 113 | 1 | 1 | 3 | 22.2.02.23 |  | Металлические плакаты | 1371 | 1013 | ШТ | ШТ | 1 | 0 | 0 | 0 | 0 | 0 | 1 | 0 | 0 | )*0 | 0 | 2 | 352879837 | 1145 | 0 | 0 | 0 | 0 | 0 | 0 | 0 | 0
377 | 352879838 | 352872557 | 342640197 | 113 | 1 | 1 | 1 | 1-100-30 |  | Средний разряд работы 3,0 | 1191 | 1013 | чел.-ч. | чел.-ч. | 1 | 23 | 0 | 0 | 0 | 441.78 | 0 | 1 | 1 |  | 23 | 2 | 352879838 | 1146 | 0 | 0 | 0 | 0 | 0 | 0 | 0 | 0
377 | 352879839 | 352872557 | 342640393 | 113 | 1 | 1 | 1 | 4-100-00 |  | Затраты труда машинистов | 1191 | 1013 | чел.-ч. | чел.-ч. | 1 | 1.06 | 0 | 0 | 0 | 0 | 0 | 1 | 2 |  | 1.06 | 2 | 352879839 | 1147 | 0 | 0 | 0 | 0 | 0 | 0 | 0 | 0
377 | 352879840 | 352872557 | 342765643 | 1 | 1 | 1 | 2 | 91.14.02-001 | И13_ФСЭМ-2022 доп.7, 91.14.02-001, приказ Минстроя России от 02.08.2023 г. № 551/пр | Автомобили бортовые, грузоподъемность до 5 т | 1368 | 1011 | маш.-ч | маш.-ч | 1 | 1.06 | 0 | 477.92 | 497.46 | 0 | 0 | 1 | 0 |  | 1.06 | 2 | 352879840 | 1148 | 0 | 0 | 0 | 0 | 0 | 0 | 0 | 0
377 | 352879841 | 352872557 | 342713971 | 1 | 1 | 1 | 3 | 01.3.01.06-0051 | И13_ФСБЦ-2022 доп.12, 01.3.01.06-0051, приказ Минстроя России от 07.11.2024 г. № 747/пр | Смазка солидол жировой Ж | 1346 | 1009 | кг | кг | 1 | 0.03 | 58.53 | 0 | 0 | 0 | 0 | 1 | 0 | )*0 | 0 | 2 | 352879841 | 1149 | 0 | 0 | 0 | 0 | 0 | 0 | 0 | 0
377 | 352879842 | 352872557 | 342641022 | 113 | 1 | 1 | 3 | 01.7.15.03 |  | Болты с гайками и шайбами | 1348 | 1009 | т | т | 1000 | 0 | 0 | 0 | 0 | 0 | 1 | 0 | 0 | )*0 | 0 | 2 | 352879842 | 1150 | 0 | 0 | 0 | 0 | 0 | 0 | 0 | 0
377 | 352879843 | 352872557 | 342717284 | 1 | 1 | 1 | 3 | 01.7.15.06-0111 | И13_ФСБЦ-2022, 01.7.15.06-0111, приказ Минстроя России от 18.05.2022 г. № 378/пр | Гвозди строительные | 1348 | 1009 | т | т | 1000 | 0.00023 | 91960.16 | 0 | 0 | 0 | 0 | 1 | 0 | )*0 | 0 | 2 | 352879843 | 1151 | 0 | 0 | 0 | 0 | 0 | 0 | 0 | 0
377 | 352879844 | 352872557 | 342718355 | 1 | 1 | 1 | 3 | 01.7.20.08-0051 | И13_ФСБЦ-2022 доп.8, 01.7.20.08-0051, приказ Минстроя России от 14.11.2023 г. № 817/пр | Ветошь хлопчатобумажная цветная | 1346 | 1009 | кг | кг | 1 | 0.02 | 56.11 | 0 | 0 | 0 | 0 | 1 | 0 | )*0 | 0 | 2 | 352879844 | 1152 | 0 | 0 | 0 | 0 | 0 | 0 | 0 | 0
377 | 352879845 | 352872557 | 342641713 | 113 | 1 | 1 | 3 | 05.1.02.06 |  | Приставки железобетонные | 1371 | 1013 | ШТ | ШТ | 1 | 0 | 0 | 0 | 0 | 0 | 1 | 0 | 0 | )*0 | 0 | 2 | 352879845 | 1153 | 0 | 0 | 0 | 0 | 0 | 0 | 0 | 0
377 | 352879846 | 352872557 | 342642396 | 113 | 1 | 1 | 3 | 07.2.02.05 |  | Траверсы стальные | 1348 | 1009 | т | т | 1000 | 0 | 0 | 0 | 0 | 0 | 1 | 0 | 0 | )*0 | 0 | 2 | 352879846 | 1154 | 0 | 0 | 0 | 0 | 0 | 0 | 0 | 0
377 | 352879847 | 352872557 | 342642537 | 113 | 1 | 1 | 3 | 07.2.07.13 |  | Хомуты стальные | 1346 | 1009 | кг | кг | 1 | 0 | 0 | 0 | 0 | 0 | 1 | 0 | 0 | )*0 | 0 | 2 | 352879847 | 1155 | 0 | 0 | 0 | 0 | 0 | 0 | 0 | 0
377 | 352879848 | 352872557 | 342723998 | 1 | 1 | 1 | 3 | 08.3.03.04-0051 | И13_ФСБЦ-2022, 08.3.03.04-0051, приказ Минстроя России от 18.05.2022 г. № 378/пр | Проволока черная, диаметр 6,0-6,3 мм | 1348 | 1009 | т | т | 1000 | 0 | 78619.9 | 0 | 0 | 0 | 1 | 0 | 0 | )*0 | 0 | 2 | 352879848 | 1156 | 0 | 0 | 0 | 0 | 0 | 0 | 0 | 0
377 | 352879849 | 352872557 | 342643250 | 113 | 1 | 1 | 3 | 11.2.04.06 |  | Детали опор пропитанные из пиломатериалов хвойных пород | 1339 | 1007 | м3 | м3 | 1 | 0 | 0 | 0 | 0 | 0 | 1 | 0 | 0 | )*0 | 0 | 2 | 352879849 | 1157 | 0 | 0 | 0 | 0 | 0 | 0 | 0 | 0
377 | 352879850 | 352872557 | 342735762 | 1 | 1 | 1 | 3 | 14.4.02.04-0182 | И13_ФСБЦ-2022, 14.4.02.04-0182, приказ Минстроя России от 18.05.2022 г. № 378/пр | Краска масляная МА-15, цветная | 1348 | 1009 | т | т | 1000 | 0.0004 | 61265.39 | 0 | 0 | 0 | 0 | 1 | 0 | )*0 | 0 | 2 | 352879850 | 1158 | 0 | 0 | 0 | 0 | 0 | 0 | 0 | 0
377 | 352879851 | 352872557 | 342735789 | 1 | 1 | 1 | 3 | 14.4.03.03-0102 | И13_ФСБЦ-2022 доп.4, 14.4.03.03-0102, приказ Минстроя России от 27.12.2022 г. № 1133/пр | Лак битумный БТ-577 | 1348 | 1009 | т | т | 1000 | 1e-05 | 80020.98 | 0 | 0 | 0 | 0 | 1 | 0 | )*0 | 0 | 2 | 352879851 | 1159 | 0 | 0 | 0 | 0 | 0 | 0 | 0 | 0
377 | 352879852 | 352872557 | 342735793 | 1 | 1 | 1 | 3 | 14.4.03.04-0001 | И13_ФСБЦ-2022, 14.4.03.04-0001, приказ Минстроя России от 18.05.2022 г. № 378/пр | Лак каменноугольный, марка А | 1348 | 1009 | т | т | 1000 | 0.0006 | 40917.44 | 0 | 0 | 0 | 0 | 1 | 0 | )*0 | 0 | 2 | 352879852 | 1160 | 0 | 0 | 0 | 0 | 0 | 0 | 0 | 0
377 | 352879853 | 352872557 | 342736060 | 1 | 1 | 1 | 3 | 14.5.06.03-0002 | И13_ФСБЦ-2022, 14.5.06.03-0002, приказ Минстроя России от 18.05.2022 г. № 378/пр | Паста антисептическая | 1348 | 1009 | т | т | 1000 | 0.0006 | 98039.57 | 0 | 0 | 0 | 0 | 1 | 0 | )*0 | 0 | 2 | 352879853 | 1161 | 0 | 0 | 0 | 0 | 0 | 0 | 0 | 0
377 | 352879854 | 352872557 | 342743019 | 1 | 1 | 1 | 3 | 20.2.02.04-0006 | И13_ФСБЦ-2022, 20.2.02.04-0006, приказ Минстроя России от 18.05.2022 г. № 378/пр | Колпачки полиэтиленовые К-6 | 1425 | 1013 | 100 ШТ | 100 ШТ | 1 | 0.06 | 1031.73 | 0 | 0 | 0 | 0 | 1 | 0 | )*0 | 0 | 2 | 352879854 | 1162 | 0 | 0 | 0 | 0 | 0 | 0 | 0 | 0
377 | 352879855 | 352872557 | 342645106 | 113 | 1 | 1 | 3 | 22.2.01.04 |  | Изоляторы штыревые | 1371 | 1013 | ШТ | ШТ | 1 | 0 | 0 | 0 | 0 | 0 | 1 | 0 | 0 | )*0 | 0 | 2 | 352879855 | 1163 | 0 | 0 | 0 | 0 | 0 | 0 | 0 | 0
377 | 352879856 | 352872557 | 342645124 | 113 | 1 | 1 | 3 | 22.2.02.07 |  | Детали крепления стальные | 1346 | 1009 | кг | кг | 1 | 0 | 0 | 0 | 0 | 0 | 1 | 0 | 0 | )*0 | 0 | 2 | 352879856 | 1164 | 0 | 0 | 0 | 0 | 0 | 0 | 0 | 0
377 | 352879857 | 352872557 | 342645129 | 113 | 1 | 1 | 3 | 22.2.02.09 |  | Крюки | 1346 | 1009 | кг | кг | 1 | 0 | 0 | 0 | 0 | 0 | 1 | 0 | 0 | )*0 | 0 | 2 | 352879857 | 1165 | 0 | 0 | 0 | 0 | 0 | 0 | 0 | 0
377 | 352879858 | 352872557 | 342645151 | 113 | 1 | 1 | 3 | 22.2.02.21 |  | Штыри | 1371 | 1013 | ШТ | ШТ | 1 | 0 | 0 | 0 | 0 | 0 | 1 | 0 | 0 | )*0 | 0 | 2 | 352879858 | 1166 | 0 | 0 | 0 | 0 | 0 | 0 | 0 | 0
377 | 352879859 | 352872557 | 342645156 | 113 | 1 | 1 | 3 | 22.2.02.23 |  | Металлические плакаты | 1371 | 1013 | ШТ | ШТ | 1 | 0 | 0 | 0 | 0 | 0 | 1 | 0 | 0 | )*0 | 0 | 2 | 352879859 | 1167 | 0 | 0 | 0 | 0 | 0 | 0 | 0 | 0
378 | 352879860 | 352872602 | 342640193 | 113 | 1 | 1 | 1 | 1-100-29 |  | Средний разряд работы 2,9 | 1191 | 1013 | чел.-ч. | чел.-ч. | 1 | 8 | 0 | 0 | 0 | 438.06 | 0 | 1 | 1 |  | 8 | 2 | 352879860 | 1168 | 0 | 0 | 0 | 0 | 0 | 0 | 0 | 0
378 | 352879861 | 352872602 | 342640393 | 113 | 1 | 1 | 1 | 4-100-00 |  | Затраты труда машинистов | 1191 | 1013 | чел.-ч. | чел.-ч. | 1 | 0.37 | 0 | 0 | 0 | 0 | 0 | 1 | 2 |  | 0.37 | 2 | 352879861 | 1169 | 0 | 0 | 0 | 0 | 0 | 0 | 0 | 0
378 | 352879862 | 352872602 | 342765643 | 1 | 1 | 1 | 2 | 91.14.02-001 | И13_ФСЭМ-2022 доп.7, 91.14.02-001, приказ Минстроя России от 02.08.2023 г. № 551/пр | Автомобили бортовые, грузоподъемность до 5 т | 1368 | 1011 | маш.-ч | маш.-ч | 1 | 0.37 | 0 | 477.92 | 497.46 | 0 | 0 | 1 | 0 |  | 0.37 | 2 | 352879862 | 1170 | 0 | 0 | 0 | 0 | 0 | 0 | 0 | 0
378 | 352879863 | 352872602 | 342713971 | 1 | 1 | 1 | 3 | 01.3.01.06-0051 | И13_ФСБЦ-2022 доп.12, 01.3.01.06-0051, приказ Минстроя России от 07.11.2024 г. № 747/пр | Смазка солидол жировой Ж | 1346 | 1009 | кг | кг | 1 | 0.03 | 58.53 | 0 | 0 | 0 | 0 | 1 | 0 | )*0 | 0 | 2 | 352879863 | 1171 | 0 | 0 | 0 | 0 | 0 | 0 | 0 | 0
378 | 352879864 | 352872602 | 342717284 | 1 | 1 | 1 | 3 | 01.7.15.06-0111 | И13_ФСБЦ-2022, 01.7.15.06-0111, приказ Минстроя России от 18.05.2022 г. № 378/пр | Гвозди строительные | 1348 | 1009 | т | т | 1000 | 0.00023 | 91960.16 | 0 | 0 | 0 | 0 | 1 | 0 | )*0 | 0 | 2 | 352879864 | 1172 | 0 | 0 | 0 | 0 | 0 | 0 | 0 | 0
378 | 352879865 | 352872602 | 342718355 | 1 | 1 | 1 | 3 | 01.7.20.08-0051 | И13_ФСБЦ-2022 доп.8, 01.7.20.08-0051, приказ Минстроя России от 14.11.2023 г. № 817/пр | Ветошь хлопчатобумажная цветная | 1346 | 1009 | кг | кг | 1 | 0.02 | 56.11 | 0 | 0 | 0 | 0 | 1 | 0 | )*0 | 0 | 2 | 352879865 | 1173 | 0 | 0 | 0 | 0 | 0 | 0 | 0 | 0
378 | 352879866 | 352872602 | 342641713 | 113 | 1 | 1 | 3 | 05.1.02.06 |  | Приставки железобетонные | 1371 | 1013 | ШТ | ШТ | 1 | 0 | 0 | 0 | 0 | 0 | 1 | 0 | 0 | )*0 | 0 | 2 | 352879866 | 1174 | 0 | 0 | 0 | 0 | 0 | 0 | 0 | 0
378 | 352879867 | 352872602 | 342642537 | 113 | 1 | 1 | 3 | 07.2.07.13 |  | Хомуты стальные | 1346 | 1009 | кг | кг | 1 | 0 | 0 | 0 | 0 | 0 | 1 | 0 | 0 | )*0 | 0 | 2 | 352879867 | 1175 | 0 | 0 | 0 | 0 | 0 | 0 | 0 | 0
378 | 352879868 | 352872602 | 342723998 | 1 | 1 | 1 | 3 | 08.3.03.04-0051 | И13_ФСБЦ-2022, 08.3.03.04-0051, приказ Минстроя России от 18.05.2022 г. № 378/пр | Проволока черная, диаметр 6,0-6,3 мм | 1348 | 1009 | т | т | 1000 | 0 | 78619.9 | 0 | 0 | 0 | 1 | 0 | 0 | )*0 | 0 | 2 | 352879868 | 1176 | 0 | 0 | 0 | 0 | 0 | 0 | 0 | 0
378 | 352879869 | 352872602 | 342643250 | 113 | 1 | 1 | 3 | 11.2.04.06 |  | Детали опор пропитанные из пиломатериалов хвойных пород | 1339 | 1007 | м3 | м3 | 1 | 0 | 0 | 0 | 0 | 0 | 1 | 0 | 0 | )*0 | 0 | 2 | 352879869 | 1177 | 0 | 0 | 0 | 0 | 0 | 0 | 0 | 0
378 | 352879870 | 352872602 | 342735762 | 1 | 1 | 1 | 3 | 14.4.02.04-0182 | И13_ФСБЦ-2022, 14.4.02.04-0182, приказ Минстроя России от 18.05.2022 г. № 378/пр | Краска масляная МА-15, цветная | 1348 | 1009 | т | т | 1000 | 0.0004 | 61265.39 | 0 | 0 | 0 | 0 | 1 | 0 | )*0 | 0 | 2 | 352879870 | 1178 | 0 | 0 | 0 | 0 | 0 | 0 | 0 | 0
378 | 352879871 | 352872602 | 342735789 | 1 | 1 | 1 | 3 | 14.4.03.03-0102 | И13_ФСБЦ-2022 доп.4, 14.4.03.03-0102, приказ Минстроя России от 27.12.2022 г. № 1133/пр | Лак битумный БТ-577 | 1348 | 1009 | т | т | 1000 | 1e-05 | 80020.98 | 0 | 0 | 0 | 0 | 1 | 0 | )*0 | 0 | 2 | 352879871 | 1179 | 0 | 0 | 0 | 0 | 0 | 0 | 0 | 0
378 | 352879872 | 352872602 | 342735793 | 1 | 1 | 1 | 3 | 14.4.03.04-0001 | И13_ФСБЦ-2022, 14.4.03.04-0001, приказ Минстроя России от 18.05.2022 г. № 378/пр | Лак каменноугольный, марка А | 1348 | 1009 | т | т | 1000 | 0.0006 | 40917.44 | 0 | 0 | 0 | 0 | 1 | 0 | )*0 | 0 | 2 | 352879872 | 1180 | 0 | 0 | 0 | 0 | 0 | 0 | 0 | 0
378 | 352879873 | 352872602 | 342736060 | 1 | 1 | 1 | 3 | 14.5.06.03-0002 | И13_ФСБЦ-2022, 14.5.06.03-0002, приказ Минстроя России от 18.05.2022 г. № 378/пр | Паста антисептическая | 1348 | 1009 | т | т | 1000 | 0.0006 | 98039.57 | 0 | 0 | 0 | 0 | 1 | 0 | )*0 | 0 | 2 | 352879873 | 1181 | 0 | 0 | 0 | 0 | 0 | 0 | 0 | 0
378 | 352879874 | 352872602 | 342743019 | 1 | 1 | 1 | 3 | 20.2.02.04-0006 | И13_ФСБЦ-2022, 20.2.02.04-0006, приказ Минстроя России от 18.05.2022 г. № 378/пр | Колпачки полиэтиленовые К-6 | 1425 | 1013 | 100 ШТ | 100 ШТ | 1 | 0.06 | 1031.73 | 0 | 0 | 0 | 0 | 1 | 0 | )*0 | 0 | 2 | 352879874 | 1182 | 0 | 0 | 0 | 0 | 0 | 0 | 0 | 0
378 | 352879875 | 352872602 | 342645106 | 113 | 1 | 1 | 3 | 22.2.01.04 |  | Изоляторы штыревые | 1371 | 1013 | ШТ | ШТ | 1 | 0 | 0 | 0 | 0 | 0 | 1 | 0 | 0 | )*0 | 0 | 2 | 352879875 | 1183 | 0 | 0 | 0 | 0 | 0 | 0 | 0 | 0
378 | 352879876 | 352872602 | 342645129 | 113 | 1 | 1 | 3 | 22.2.02.09 |  | Крюки | 1346 | 1009 | кг | кг | 1 | 0 | 0 | 0 | 0 | 0 | 1 | 0 | 0 | )*0 | 0 | 2 | 352879876 | 1184 | 0 | 0 | 0 | 0 | 0 | 0 | 0 | 0
378 | 352879877 | 352872602 | 342645156 | 113 | 1 | 1 | 3 | 22.2.02.23 |  | Металлические плакаты | 1371 | 1013 | ШТ | ШТ | 1 | 0 | 0 | 0 | 0 | 0 | 1 | 0 | 0 | )*0 | 0 | 2 | 352879877 | 1185 | 0 | 0 | 0 | 0 | 0 | 0 | 0 | 0
379 | 352879878 | 352872639 | 342640193 | 113 | 1 | 1 | 1 | 1-100-29 |  | Средний разряд работы 2,9 | 1191 | 1013 | чел.-ч. | чел.-ч. | 1 | 16.4 | 0 | 0 | 0 | 438.06 | 0 | 1 | 1 |  | 16.4 | 2 | 352879878 | 1186 | 0 | 0 | 0 | 0 | 0 | 0 | 0 | 0
379 | 352879879 | 352872639 | 342640393 | 113 | 1 | 1 | 1 | 4-100-00 |  | Затраты труда машинистов | 1191 | 1013 | чел.-ч. | чел.-ч. | 1 | 0.75 | 0 | 0 | 0 | 0 | 0 | 1 | 2 |  | 0.75 | 2 | 352879879 | 1187 | 0 | 0 | 0 | 0 | 0 | 0 | 0 | 0
379 | 352879880 | 352872639 | 342765643 | 1 | 1 | 1 | 2 | 91.14.02-001 | И13_ФСЭМ-2022 доп.7, 91.14.02-001, приказ Минстроя России от 02.08.2023 г. № 551/пр | Автомобили бортовые, грузоподъемность до 5 т | 1368 | 1011 | маш.-ч | маш.-ч | 1 | 0.75 | 0 | 477.92 | 497.46 | 0 | 0 | 1 | 0 |  | 0.75 | 2 | 352879880 | 1188 | 0 | 0 | 0 | 0 | 0 | 0 | 0 | 0
379 | 352879881 | 352872639 | 342713971 | 1 | 1 | 1 | 3 | 01.3.01.06-0051 | И13_ФСБЦ-2022 доп.12, 01.3.01.06-0051, приказ Минстроя России от 07.11.2024 г. № 747/пр | Смазка солидол жировой Ж | 1346 | 1009 | кг | кг | 1 | 0.03 | 58.53 | 0 | 0 | 0 | 0 | 1 | 0 | )*0 | 0 | 2 | 352879881 | 1189 | 0 | 0 | 0 | 0 | 0 | 0 | 0 | 0
379 | 352879882 | 352872639 | 342717284 | 1 | 1 | 1 | 3 | 01.7.15.06-0111 | И13_ФСБЦ-2022, 01.7.15.06-0111, приказ Минстроя России от 18.05.2022 г. № 378/пр | Гвозди строительные | 1348 | 1009 | т | т | 1000 | 0.00023 | 91960.16 | 0 | 0 | 0 | 0 | 1 | 0 | )*0 | 0 | 2 | 352879882 | 1190 | 0 | 0 | 0 | 0 | 0 | 0 | 0 | 0
379 | 352879883 | 352872639 | 342718355 | 1 | 1 | 1 | 3 | 01.7.20.08-0051 | И13_ФСБЦ-2022 доп.8, 01.7.20.08-0051, приказ Минстроя России от 14.11.2023 г. № 817/пр | Ветошь хлопчатобумажная цветная | 1346 | 1009 | кг | кг | 1 | 0.02 | 56.11 | 0 | 0 | 0 | 0 | 1 | 0 | )*0 | 0 | 2 | 352879883 | 1191 | 0 | 0 | 0 | 0 | 0 | 0 | 0 | 0
379 | 352879884 | 352872639 | 342641713 | 113 | 1 | 1 | 3 | 05.1.02.06 |  | Приставки железобетонные | 1371 | 1013 | ШТ | ШТ | 1 | 0 | 0 | 0 | 0 | 0 | 1 | 0 | 0 | )*0 | 0 | 2 | 352879884 | 1192 | 0 | 0 | 0 | 0 | 0 | 0 | 0 | 0
379 | 352879885 | 352872639 | 342642537 | 113 | 1 | 1 | 3 | 07.2.07.13 |  | Хомуты стальные | 1346 | 1009 | кг | кг | 1 | 0 | 0 | 0 | 0 | 0 | 1 | 0 | 0 | )*0 | 0 | 2 | 352879885 | 1193 | 0 | 0 | 0 | 0 | 0 | 0 | 0 | 0
379 | 352879886 | 352872639 | 342723998 | 1 | 1 | 1 | 3 | 08.3.03.04-0051 | И13_ФСБЦ-2022, 08.3.03.04-0051, приказ Минстроя России от 18.05.2022 г. № 378/пр | Проволока черная, диаметр 6,0-6,3 мм | 1348 | 1009 | т | т | 1000 | 0 | 78619.9 | 0 | 0 | 0 | 1 | 0 | 0 | )*0 | 0 | 2 | 352879886 | 1194 | 0 | 0 | 0 | 0 | 0 | 0 | 0 | 0
379 | 352879887 | 352872639 | 342643250 | 113 | 1 | 1 | 3 | 11.2.04.06 |  | Детали опор пропитанные из пиломатериалов хвойных пород | 1339 | 1007 | м3 | м3 | 1 | 0 | 0 | 0 | 0 | 0 | 1 | 0 | 0 | )*0 | 0 | 2 | 352879887 | 1195 | 0 | 0 | 0 | 0 | 0 | 0 | 0 | 0
379 | 352879888 | 352872639 | 342735762 | 1 | 1 | 1 | 3 | 14.4.02.04-0182 | И13_ФСБЦ-2022, 14.4.02.04-0182, приказ Минстроя России от 18.05.2022 г. № 378/пр | Краска масляная МА-15, цветная | 1348 | 1009 | т | т | 1000 | 0.0004 | 61265.39 | 0 | 0 | 0 | 0 | 1 | 0 | )*0 | 0 | 2 | 352879888 | 1196 | 0 | 0 | 0 | 0 | 0 | 0 | 0 | 0
379 | 352879889 | 352872639 | 342735789 | 1 | 1 | 1 | 3 | 14.4.03.03-0102 | И13_ФСБЦ-2022 доп.4, 14.4.03.03-0102, приказ Минстроя России от 27.12.2022 г. № 1133/пр | Лак битумный БТ-577 | 1348 | 1009 | т | т | 1000 | 1e-05 | 80020.98 | 0 | 0 | 0 | 0 | 1 | 0 | )*0 | 0 | 2 | 352879889 | 1197 | 0 | 0 | 0 | 0 | 0 | 0 | 0 | 0
379 | 352879890 | 352872639 | 342735793 | 1 | 1 | 1 | 3 | 14.4.03.04-0001 | И13_ФСБЦ-2022, 14.4.03.04-0001, приказ Минстроя России от 18.05.2022 г. № 378/пр | Лак каменноугольный, марка А | 1348 | 1009 | т | т | 1000 | 0.0006 | 40917.44 | 0 | 0 | 0 | 0 | 1 | 0 | )*0 | 0 | 2 | 352879890 | 1198 | 0 | 0 | 0 | 0 | 0 | 0 | 0 | 0
379 | 352879891 | 352872639 | 342736060 | 1 | 1 | 1 | 3 | 14.5.06.03-0002 | И13_ФСБЦ-2022, 14.5.06.03-0002, приказ Минстроя России от 18.05.2022 г. № 378/пр | Паста антисептическая | 1348 | 1009 | т | т | 1000 | 0.0006 | 98039.57 | 0 | 0 | 0 | 0 | 1 | 0 | )*0 | 0 | 2 | 352879891 | 1199 | 0 | 0 | 0 | 0 | 0 | 0 | 0 | 0
379 | 352879892 | 352872639 | 342743019 | 1 | 1 | 1 | 3 | 20.2.02.04-0006 | И13_ФСБЦ-2022, 20.2.02.04-0006, приказ Минстроя России от 18.05.2022 г. № 378/пр | Колпачки полиэтиленовые К-6 | 1425 | 1013 | 100 ШТ | 100 ШТ | 1 | 0.06 | 1031.73 | 0 | 0 | 0 | 0 | 1 | 0 | )*0 | 0 | 2 | 352879892 | 1200 | 0 | 0 | 0 | 0 | 0 | 0 | 0 | 0
379 | 352879893 | 352872639 | 342645106 | 113 | 1 | 1 | 3 | 22.2.01.04 |  | Изоляторы штыревые | 1371 | 1013 | ШТ | ШТ | 1 | 0 | 0 | 0 | 0 | 0 | 1 | 0 | 0 | )*0 | 0 | 2 | 352879893 | 1201 | 0 | 0 | 0 | 0 | 0 | 0 | 0 | 0
379 | 352879894 | 352872639 | 342645129 | 113 | 1 | 1 | 3 | 22.2.02.09 |  | Крюки | 1346 | 1009 | кг | кг | 1 | 0 | 0 | 0 | 0 | 0 | 1 | 0 | 0 | )*0 | 0 | 2 | 352879894 | 1202 | 0 | 0 | 0 | 0 | 0 | 0 | 0 | 0
379 | 352879895 | 352872639 | 342645156 | 113 | 1 | 1 | 3 | 22.2.02.23 |  | Металлические плакаты | 1371 | 1013 | ШТ | ШТ | 1 | 0 | 0 | 0 | 0 | 0 | 1 | 0 | 0 | )*0 | 0 | 2 | 352879895 | 1203 | 0 | 0 | 0 | 0 | 0 | 0 | 0 | 0
380 | 352879896 | 352872676 | 342640197 | 113 | 1 | 1 | 1 | 1-100-30 |  | Средний разряд работы 3,0 | 1191 | 1013 | чел.-ч. | чел.-ч. | 1 | 20.5 | 0 | 0 | 0 | 441.78 | 0 | 1 | 1 |  | 20.5 | 2 | 352879896 | 1204 | 0 | 0 | 0 | 0 | 0 | 0 | 0 | 0
380 | 352879897 | 352872676 | 342640393 | 113 | 1 | 1 | 1 | 4-100-00 |  | Затраты труда машинистов | 1191 | 1013 | чел.-ч. | чел.-ч. | 1 | 0.94 | 0 | 0 | 0 | 0 | 0 | 1 | 2 |  | 0.94 | 2 | 352879897 | 1205 | 0 | 0 | 0 | 0 | 0 | 0 | 0 | 0
380 | 352879898 | 352872676 | 342765643 | 1 | 1 | 1 | 2 | 91.14.02-001 | И13_ФСЭМ-2022 доп.7, 91.14.02-001, приказ Минстроя России от 02.08.2023 г. № 551/пр | Автомобили бортовые, грузоподъемность до 5 т | 1368 | 1011 | маш.-ч | маш.-ч | 1 | 0.94 | 0 | 477.92 | 497.46 | 0 | 0 | 1 | 0 |  | 0.94 | 2 | 352879898 | 1206 | 0 | 0 | 0 | 0 | 0 | 0 | 0 | 0
380 | 352879899 | 352872676 | 342713971 | 1 | 1 | 1 | 3 | 01.3.01.06-0051 | И13_ФСБЦ-2022 доп.12, 01.3.01.06-0051, приказ Минстроя России от 07.11.2024 г. № 747/пр | Смазка солидол жировой Ж | 1346 | 1009 | кг | кг | 1 | 0.03 | 58.53 | 0 | 0 | 0 | 0 | 1 | 0 | )*0 | 0 | 2 | 352879899 | 1207 | 0 | 0 | 0 | 0 | 0 | 0 | 0 | 0
380 | 352879900 | 352872676 | 342717233 | 1 | 1 | 1 | 3 | 01.7.15.03-0042 | И13_ФСБЦ-2022, 01.7.15.03-0042, приказ Минстроя России от 18.05.2022 г. № 378/пр | Болты с гайками и шайбами строительные | 1346 | 1009 | кг | кг | 1 | 0 | 174.93 | 0 | 0 | 0 | 1 | 0 | 0 | )*0 | 0 | 2 | 352879900 | 1208 | 0 | 0 | 0 | 0 | 0 | 0 | 0 | 0
380 | 352879901 | 352872676 | 342717284 | 1 | 1 | 1 | 3 | 01.7.15.06-0111 | И13_ФСБЦ-2022, 01.7.15.06-0111, приказ Минстроя России от 18.05.2022 г. № 378/пр | Гвозди строительные | 1348 | 1009 | т | т | 1000 | 0.00023 | 91960.16 | 0 | 0 | 0 | 0 | 1 | 0 | )*0 | 0 | 2 | 352879901 | 1209 | 0 | 0 | 0 | 0 | 0 | 0 | 0 | 0
380 | 352879902 | 352872676 | 342718355 | 1 | 1 | 1 | 3 | 01.7.20.08-0051 | И13_ФСБЦ-2022 доп.8, 01.7.20.08-0051, приказ Минстроя России от 14.11.2023 г. № 817/пр | Ветошь хлопчатобумажная цветная | 1346 | 1009 | кг | кг | 1 | 0.02 | 56.11 | 0 | 0 | 0 | 0 | 1 | 0 | )*0 | 0 | 2 | 352879902 | 1210 | 0 | 0 | 0 | 0 | 0 | 0 | 0 | 0
380 | 352879903 | 352872676 | 342641713 | 113 | 1 | 1 | 3 | 05.1.02.06 |  | Приставки железобетонные | 1371 | 1013 | ШТ | ШТ | 1 | 0 | 0 | 0 | 0 | 0 | 1 | 0 | 0 | )*0 | 0 | 2 | 352879903 | 1211 | 0 | 0 | 0 | 0 | 0 | 0 | 0 | 0
380 | 352879904 | 352872676 | 342642396 | 113 | 1 | 1 | 3 | 07.2.02.05 |  | Траверсы стальные | 1348 | 1009 | т | т | 1000 | 0 | 0 | 0 | 0 | 0 | 1 | 0 | 0 | )*0 | 0 | 2 | 352879904 | 1212 | 0 | 0 | 0 | 0 | 0 | 0 | 0 | 0
380 | 352879905 | 352872676 | 342642537 | 113 | 1 | 1 | 3 | 07.2.07.13 |  | Хомуты стальные | 1346 | 1009 | кг | кг | 1 | 0 | 0 | 0 | 0 | 0 | 1 | 0 | 0 | )*0 | 0 | 2 | 352879905 | 1213 | 0 | 0 | 0 | 0 | 0 | 0 | 0 | 0
380 | 352879906 | 352872676 | 342723998 | 1 | 1 | 1 | 3 | 08.3.03.04-0051 | И13_ФСБЦ-2022, 08.3.03.04-0051, приказ Минстроя России от 18.05.2022 г. № 378/пр | Проволока черная, диаметр 6,0-6,3 мм | 1348 | 1009 | т | т | 1000 | 0 | 78619.9 | 0 | 0 | 0 | 1 | 0 | 0 | )*0 | 0 | 2 | 352879906 | 1214 | 0 | 0 | 0 | 0 | 0 | 0 | 0 | 0
380 | 352879907 | 352872676 | 342642850 | 113 | 1 | 1 | 3 | 08.3.04.02 |  | Сталь стержневая диаметром до 10 мм | 1348 | 1009 | т | т | 1000 | 0 | 0 | 0 | 0 | 0 | 1 | 0 | 0 | )*0 | 0 | 2 | 352879907 | 1215 | 0 | 0 | 0 | 0 | 0 | 0 | 0 | 0
380 | 352879908 | 352872676 | 342643250 | 113 | 1 | 1 | 3 | 11.2.04.06 |  | Детали опор пропитанные из пиломатериалов хвойных пород | 1339 | 1007 | м3 | м3 | 1 | 0 | 0 | 0 | 0 | 0 | 1 | 0 | 0 | )*0 | 0 | 2 | 352879908 | 1216 | 0 | 0 | 0 | 0 | 0 | 0 | 0 | 0
380 | 352879909 | 352872676 | 342735762 | 1 | 1 | 1 | 3 | 14.4.02.04-0182 | И13_ФСБЦ-2022, 14.4.02.04-0182, приказ Минстроя России от 18.05.2022 г. № 378/пр | Краска масляная МА-15, цветная | 1348 | 1009 | т | т | 1000 | 0.0004 | 61265.39 | 0 | 0 | 0 | 0 | 1 | 0 | )*0 | 0 | 2 | 352879909 | 1217 | 0 | 0 | 0 | 0 | 0 | 0 | 0 | 0
380 | 352879910 | 352872676 | 342735789 | 1 | 1 | 1 | 3 | 14.4.03.03-0102 | И13_ФСБЦ-2022 доп.4, 14.4.03.03-0102, приказ Минстроя России от 27.12.2022 г. № 1133/пр | Лак битумный БТ-577 | 1348 | 1009 | т | т | 1000 | 1e-05 | 80020.98 | 0 | 0 | 0 | 0 | 1 | 0 | )*0 | 0 | 2 | 352879910 | 1218 | 0 | 0 | 0 | 0 | 0 | 0 | 0 | 0
380 | 352879911 | 352872676 | 342735793 | 1 | 1 | 1 | 3 | 14.4.03.04-0001 | И13_ФСБЦ-2022, 14.4.03.04-0001, приказ Минстроя России от 18.05.2022 г. № 378/пр | Лак каменноугольный, марка А | 1348 | 1009 | т | т | 1000 | 0.0006 | 40917.44 | 0 | 0 | 0 | 0 | 1 | 0 | )*0 | 0 | 2 | 352879911 | 1219 | 0 | 0 | 0 | 0 | 0 | 0 | 0 | 0
380 | 352879912 | 352872676 | 342736060 | 1 | 1 | 1 | 3 | 14.5.06.03-0002 | И13_ФСБЦ-2022, 14.5.06.03-0002, приказ Минстроя России от 18.05.2022 г. № 378/пр | Паста антисептическая | 1348 | 1009 | т | т | 1000 | 0.0006 | 98039.57 | 0 | 0 | 0 | 0 | 1 | 0 | )*0 | 0 | 2 | 352879912 | 1220 | 0 | 0 | 0 | 0 | 0 | 0 | 0 | 0
380 | 352879913 | 352872676 | 342743019 | 1 | 1 | 1 | 3 | 20.2.02.04-0006 | И13_ФСБЦ-2022, 20.2.02.04-0006, приказ Минстроя России от 18.05.2022 г. № 378/пр | Колпачки полиэтиленовые К-6 | 1425 | 1013 | 100 ШТ | 100 ШТ | 1 | 0.06 | 1031.73 | 0 | 0 | 0 | 0 | 1 | 0 | )*0 | 0 | 2 | 352879913 | 1221 | 0 | 0 | 0 | 0 | 0 | 0 | 0 | 0
380 | 352879914 | 352872676 | 342645106 | 113 | 1 | 1 | 3 | 22.2.01.04 |  | Изоляторы штыревые | 1371 | 1013 | ШТ | ШТ | 1 | 0 | 0 | 0 | 0 | 0 | 1 | 0 | 0 | )*0 | 0 | 2 | 352879914 | 1222 | 0 | 0 | 0 | 0 | 0 | 0 | 0 | 0
380 | 352879915 | 352872676 | 342645124 | 113 | 1 | 1 | 3 | 22.2.02.07 |  | Детали крепления стальные | 1346 | 1009 | кг | кг | 1 | 0 | 0 | 0 | 0 | 0 | 1 | 0 | 0 | )*0 | 0 | 2 | 352879915 | 1223 | 0 | 0 | 0 | 0 | 0 | 0 | 0 | 0
380 | 352879916 | 352872676 | 342645129 | 113 | 1 | 1 | 3 | 22.2.02.09 |  | Крюки | 1346 | 1009 | кг | кг | 1 | 0 | 0 | 0 | 0 | 0 | 1 | 0 | 0 | )*0 | 0 | 2 | 352879916 | 1224 | 0 | 0 | 0 | 0 | 0 | 0 | 0 | 0
380 | 352879917 | 352872676 | 342645151 | 113 | 1 | 1 | 3 | 22.2.02.21 |  | Штыри | 1371 | 1013 | ШТ | ШТ | 1 | 0 | 0 | 0 | 0 | 0 | 1 | 0 | 0 | )*0 | 0 | 2 | 352879917 | 1225 | 0 | 0 | 0 | 0 | 0 | 0 | 0 | 0
380 | 352879918 | 352872676 | 342645156 | 113 | 1 | 1 | 3 | 22.2.02.23 |  | Металлические плакаты | 1371 | 1013 | ШТ | ШТ | 1 | 0 | 0 | 0 | 0 | 0 | 1 | 0 | 0 | )*0 | 0 | 2 | 352879918 | 1226 | 0 | 0 | 0 | 0 | 0 | 0 | 0 | 0
381 | 352879919 | 352872723 | 342640193 | 113 | 1 | 1 | 1 | 1-100-29 |  | Средний разряд работы 2,9 | 1191 | 1013 | чел.-ч. | чел.-ч. | 1 | 23.7 | 0 | 0 | 0 | 438.06 | 0 | 1 | 1 |  | 23.7 | 2 | 352879919 | 1227 | 0 | 0 | 0 | 0 | 0 | 0 | 0 | 0
381 | 352879920 | 352872723 | 342640393 | 113 | 1 | 1 | 1 | 4-100-00 |  | Затраты труда машинистов | 1191 | 1013 | чел.-ч. | чел.-ч. | 1 | 1.09 | 0 | 0 | 0 | 0 | 0 | 1 | 2 |  | 1.09 | 2 | 352879920 | 1228 | 0 | 0 | 0 | 0 | 0 | 0 | 0 | 0
381 | 352879921 | 352872723 | 342765643 | 1 | 1 | 1 | 2 | 91.14.02-001 | И13_ФСЭМ-2022 доп.7, 91.14.02-001, приказ Минстроя России от 02.08.2023 г. № 551/пр | Автомобили бортовые, грузоподъемность до 5 т | 1368 | 1011 | маш.-ч | маш.-ч | 1 | 1.09 | 0 | 477.92 | 497.46 | 0 | 0 | 1 | 0 |  | 1.09 | 2 | 352879921 | 1229 | 0 | 0 | 0 | 0 | 0 | 0 | 0 | 0
381 | 352879922 | 352872723 | 342713971 | 1 | 1 | 1 | 3 | 01.3.01.06-0051 | И13_ФСБЦ-2022 доп.12, 01.3.01.06-0051, приказ Минстроя России от 07.11.2024 г. № 747/пр | Смазка солидол жировой Ж | 1346 | 1009 | кг | кг | 1 | 0.03 | 58.53 | 0 | 0 | 0 | 0 | 1 | 0 | )*0 | 0 | 2 | 352879922 | 1230 | 0 | 0 | 0 | 0 | 0 | 0 | 0 | 0
381 | 352879923 | 352872723 | 342717233 | 1 | 1 | 1 | 3 | 01.7.15.03-0042 | И13_ФСБЦ-2022, 01.7.15.03-0042, приказ Минстроя России от 18.05.2022 г. № 378/пр | Болты с гайками и шайбами строительные | 1346 | 1009 | кг | кг | 1 | 0 | 174.93 | 0 | 0 | 0 | 1 | 0 | 0 | )*0 | 0 | 2 | 352879923 | 1231 | 0 | 0 | 0 | 0 | 0 | 0 | 0 | 0
381 | 352879924 | 352872723 | 342717284 | 1 | 1 | 1 | 3 | 01.7.15.06-0111 | И13_ФСБЦ-2022, 01.7.15.06-0111, приказ Минстроя России от 18.05.2022 г. № 378/пр | Гвозди строительные | 1348 | 1009 | т | т | 1000 | 0.00023 | 91960.16 | 0 | 0 | 0 | 0 | 1 | 0 | )*0 | 0 | 2 | 352879924 | 1232 | 0 | 0 | 0 | 0 | 0 | 0 | 0 | 0
381 | 352879925 | 352872723 | 342718355 | 1 | 1 | 1 | 3 | 01.7.20.08-0051 | И13_ФСБЦ-2022 доп.8, 01.7.20.08-0051, приказ Минстроя России от 14.11.2023 г. № 817/пр | Ветошь хлопчатобумажная цветная | 1346 | 1009 | кг | кг | 1 | 0.02 | 56.11 | 0 | 0 | 0 | 0 | 1 | 0 | )*0 | 0 | 2 | 352879925 | 1233 | 0 | 0 | 0 | 0 | 0 | 0 | 0 | 0
381 | 352879926 | 352872723 | 342641713 | 113 | 1 | 1 | 3 | 05.1.02.06 |  | Приставки железобетонные | 1371 | 1013 | ШТ | ШТ | 1 | 0 | 0 | 0 | 0 | 0 | 1 | 0 | 0 | )*0 | 0 | 2 | 352879926 | 1234 | 0 | 0 | 0 | 0 | 0 | 0 | 0 | 0
381 | 352879927 | 352872723 | 342642396 | 113 | 1 | 1 | 3 | 07.2.02.05 |  | Траверсы стальные | 1348 | 1009 | т | т | 1000 | 0 | 0 | 0 | 0 | 0 | 1 | 0 | 0 | )*0 | 0 | 2 | 352879927 | 1235 | 0 | 0 | 0 | 0 | 0 | 0 | 0 | 0
381 | 352879928 | 352872723 | 342642537 | 113 | 1 | 1 | 3 | 07.2.07.13 |  | Хомуты стальные | 1346 | 1009 | кг | кг | 1 | 0 | 0 | 0 | 0 | 0 | 1 | 0 | 0 | )*0 | 0 | 2 | 352879928 | 1236 | 0 | 0 | 0 | 0 | 0 | 0 | 0 | 0
381 | 352879929 | 352872723 | 342723998 | 1 | 1 | 1 | 3 | 08.3.03.04-0051 | И13_ФСБЦ-2022, 08.3.03.04-0051, приказ Минстроя России от 18.05.2022 г. № 378/пр | Проволока черная, диаметр 6,0-6,3 мм | 1348 | 1009 | т | т | 1000 | 0 | 78619.9 | 0 | 0 | 0 | 1 | 0 | 0 | )*0 | 0 | 2 | 352879929 | 1237 | 0 | 0 | 0 | 0 | 0 | 0 | 0 | 0
381 | 352879930 | 352872723 | 342642850 | 113 | 1 | 1 | 3 | 08.3.04.02 |  | Сталь стержневая диаметром до 10 мм | 1348 | 1009 | т | т | 1000 | 0 | 0 | 0 | 0 | 0 | 1 | 0 | 0 | )*0 | 0 | 2 | 352879930 | 1238 | 0 | 0 | 0 | 0 | 0 | 0 | 0 | 0
381 | 352879931 | 352872723 | 342643250 | 113 | 1 | 1 | 3 | 11.2.04.06 |  | Детали опор пропитанные из пиломатериалов хвойных пород | 1339 | 1007 | м3 | м3 | 1 | 0 | 0 | 0 | 0 | 0 | 1 | 0 | 0 | )*0 | 0 | 2 | 352879931 | 1239 | 0 | 0 | 0 | 0 | 0 | 0 | 0 | 0
381 | 352879932 | 352872723 | 342735762 | 1 | 1 | 1 | 3 | 14.4.02.04-0182 | И13_ФСБЦ-2022, 14.4.02.04-0182, приказ Минстроя России от 18.05.2022 г. № 378/пр | Краска масляная МА-15, цветная | 1348 | 1009 | т | т | 1000 | 0.0004 | 61265.39 | 0 | 0 | 0 | 0 | 1 | 0 | )*0 | 0 | 2 | 352879932 | 1240 | 0 | 0 | 0 | 0 | 0 | 0 | 0 | 0
381 | 352879933 | 352872723 | 342735789 | 1 | 1 | 1 | 3 | 14.4.03.03-0102 | И13_ФСБЦ-2022 доп.4, 14.4.03.03-0102, приказ Минстроя России от 27.12.2022 г. № 1133/пр | Лак битумный БТ-577 | 1348 | 1009 | т | т | 1000 | 1e-05 | 80020.98 | 0 | 0 | 0 | 0 | 1 | 0 | )*0 | 0 | 2 | 352879933 | 1241 | 0 | 0 | 0 | 0 | 0 | 0 | 0 | 0
381 | 352879934 | 352872723 | 342735793 | 1 | 1 | 1 | 3 | 14.4.03.04-0001 | И13_ФСБЦ-2022, 14.4.03.04-0001, приказ Минстроя России от 18.05.2022 г. № 378/пр | Лак каменноугольный, марка А | 1348 | 1009 | т | т | 1000 | 0.0006 | 40917.44 | 0 | 0 | 0 | 0 | 1 | 0 | )*0 | 0 | 2 | 352879934 | 1242 | 0 | 0 | 0 | 0 | 0 | 0 | 0 | 0
381 | 352879935 | 352872723 | 342736060 | 1 | 1 | 1 | 3 | 14.5.06.03-0002 | И13_ФСБЦ-2022, 14.5.06.03-0002, приказ Минстроя России от 18.05.2022 г. № 378/пр | Паста антисептическая | 1348 | 1009 | т | т | 1000 | 0.0006 | 98039.57 | 0 | 0 | 0 | 0 | 1 | 0 | )*0 | 0 | 2 | 352879935 | 1243 | 0 | 0 | 0 | 0 | 0 | 0 | 0 | 0
381 | 352879936 | 352872723 | 342743019 | 1 | 1 | 1 | 3 | 20.2.02.04-0006 | И13_ФСБЦ-2022, 20.2.02.04-0006, приказ Минстроя России от 18.05.2022 г. № 378/пр | Колпачки полиэтиленовые К-6 | 1425 | 1013 | 100 ШТ | 100 ШТ | 1 | 0.06 | 1031.73 | 0 | 0 | 0 | 0 | 1 | 0 | )*0 | 0 | 2 | 352879936 | 1244 | 0 | 0 | 0 | 0 | 0 | 0 | 0 | 0
381 | 352879937 | 352872723 | 342645106 | 113 | 1 | 1 | 3 | 22.2.01.04 |  | Изоляторы штыревые | 1371 | 1013 | ШТ | ШТ | 1 | 0 | 0 | 0 | 0 | 0 | 1 | 0 | 0 | )*0 | 0 | 2 | 352879937 | 1245 | 0 | 0 | 0 | 0 | 0 | 0 | 0 | 0
381 | 352879938 | 352872723 | 342645124 | 113 | 1 | 1 | 3 | 22.2.02.07 |  | Детали крепления стальные | 1346 | 1009 | кг | кг | 1 | 0 | 0 | 0 | 0 | 0 | 1 | 0 | 0 | )*0 | 0 | 2 | 352879938 | 1246 | 0 | 0 | 0 | 0 | 0 | 0 | 0 | 0
381 | 352879939 | 352872723 | 342645129 | 113 | 1 | 1 | 3 | 22.2.02.09 |  | Крюки | 1346 | 1009 | кг | кг | 1 | 0 | 0 | 0 | 0 | 0 | 1 | 0 | 0 | )*0 | 0 | 2 | 352879939 | 1247 | 0 | 0 | 0 | 0 | 0 | 0 | 0 | 0
381 | 352879940 | 352872723 | 342645151 | 113 | 1 | 1 | 3 | 22.2.02.21 |  | Штыри | 1371 | 1013 | ШТ | ШТ | 1 | 0 | 0 | 0 | 0 | 0 | 1 | 0 | 0 | )*0 | 0 | 2 | 352879940 | 1248 | 0 | 0 | 0 | 0 | 0 | 0 | 0 | 0
381 | 352879941 | 352872723 | 342645156 | 113 | 1 | 1 | 3 | 22.2.02.23 |  | Металлические плакаты | 1371 | 1013 | ШТ | ШТ | 1 | 0 | 0 | 0 | 0 | 0 | 1 | 0 | 0 | )*0 | 0 | 2 | 352879941 | 1249 | 0 | 0 | 0 | 0 | 0 | 0 | 0 | 0
382 | 352879942 | 352872770 | 342640193 | 113 | 1 | 1 | 1 | 1-100-29 |  | Средний разряд работы 2,9 | 1191 | 1013 | чел.-ч. | чел.-ч. | 1 | 8.82 | 0 | 0 | 0 | 438.06 | 0 | 1 | 1 |  | 8.82 | 2 | 352879942 | 1250 | 0 | 0 | 0 | 0 | 0 | 0 | 0 | 0
382 | 352879943 | 352872770 | 342640393 | 113 | 1 | 1 | 1 | 4-100-00 |  | Затраты труда машинистов | 1191 | 1013 | чел.-ч. | чел.-ч. | 1 | 0.4 | 0 | 0 | 0 | 0 | 0 | 1 | 2 |  | 0.4 | 2 | 352879943 | 1251 | 0 | 0 | 0 | 0 | 0 | 0 | 0 | 0
382 | 352879944 | 352872770 | 342765643 | 1 | 1 | 1 | 2 | 91.14.02-001 | И13_ФСЭМ-2022 доп.7, 91.14.02-001, приказ Минстроя России от 02.08.2023 г. № 551/пр | Автомобили бортовые, грузоподъемность до 5 т | 1368 | 1011 | маш.-ч | маш.-ч | 1 | 0.4 | 0 | 477.92 | 497.46 | 0 | 0 | 1 | 0 |  | 0.4 | 2 | 352879944 | 1252 | 0 | 0 | 0 | 0 | 0 | 0 | 0 | 0
382 | 352879945 | 352872770 | 342713971 | 1 | 1 | 1 | 3 | 01.3.01.06-0051 | И13_ФСБЦ-2022 доп.12, 01.3.01.06-0051, приказ Минстроя России от 07.11.2024 г. № 747/пр | Смазка солидол жировой Ж | 1346 | 1009 | кг | кг | 1 | 0.03 | 58.53 | 0 | 0 | 0 | 0 | 1 | 0 | )*0 | 0 | 2 | 352879945 | 1253 | 0 | 0 | 0 | 0 | 0 | 0 | 0 | 0
382 | 352879946 | 352872770 | 342717284 | 1 | 1 | 1 | 3 | 01.7.15.06-0111 | И13_ФСБЦ-2022, 01.7.15.06-0111, приказ Минстроя России от 18.05.2022 г. № 378/пр | Гвозди строительные | 1348 | 1009 | т | т | 1000 | 0.00023 | 91960.16 | 0 | 0 | 0 | 0 | 1 | 0 | )*0 | 0 | 2 | 352879946 | 1254 | 0 | 0 | 0 | 0 | 0 | 0 | 0 | 0
382 | 352879947 | 352872770 | 342718355 | 1 | 1 | 1 | 3 | 01.7.20.08-0051 | И13_ФСБЦ-2022 доп.8, 01.7.20.08-0051, приказ Минстроя России от 14.11.2023 г. № 817/пр | Ветошь хлопчатобумажная цветная | 1346 | 1009 | кг | кг | 1 | 0.02 | 56.11 | 0 | 0 | 0 | 0 | 1 | 0 | )*0 | 0 | 2 | 352879947 | 1255 | 0 | 0 | 0 | 0 | 0 | 0 | 0 | 0
382 | 352879948 | 352872770 | 342641713 | 113 | 1 | 1 | 3 | 05.1.02.06 |  | Приставки железобетонные | 1371 | 1013 | ШТ | ШТ | 1 | 0 | 0 | 0 | 0 | 0 | 1 | 0 | 0 | )*0 | 0 | 2 | 352879948 | 1256 | 0 | 0 | 0 | 0 | 0 | 0 | 0 | 0
382 | 352879949 | 352872770 | 342642537 | 113 | 1 | 1 | 3 | 07.2.07.13 |  | Хомуты стальные | 1346 | 1009 | кг | кг | 1 | 0 | 0 | 0 | 0 | 0 | 1 | 0 | 0 | )*0 | 0 | 2 | 352879949 | 1257 | 0 | 0 | 0 | 0 | 0 | 0 | 0 | 0
382 | 352879950 | 352872770 | 342723998 | 1 | 1 | 1 | 3 | 08.3.03.04-0051 | И13_ФСБЦ-2022, 08.3.03.04-0051, приказ Минстроя России от 18.05.2022 г. № 378/пр | Проволока черная, диаметр 6,0-6,3 мм | 1348 | 1009 | т | т | 1000 | 0 | 78619.9 | 0 | 0 | 0 | 1 | 0 | 0 | )*0 | 0 | 2 | 352879950 | 1258 | 0 | 0 | 0 | 0 | 0 | 0 | 0 | 0
382 | 352879951 | 352872770 | 342643250 | 113 | 1 | 1 | 3 | 11.2.04.06 |  | Детали опор пропитанные из пиломатериалов хвойных пород | 1339 | 1007 | м3 | м3 | 1 | 0 | 0 | 0 | 0 | 0 | 1 | 0 | 0 | )*0 | 0 | 2 | 352879951 | 1259 | 0 | 0 | 0 | 0 | 0 | 0 | 0 | 0
382 | 352879952 | 352872770 | 342735762 | 1 | 1 | 1 | 3 | 14.4.02.04-0182 | И13_ФСБЦ-2022, 14.4.02.04-0182, приказ Минстроя России от 18.05.2022 г. № 378/пр | Краска масляная МА-15, цветная | 1348 | 1009 | т | т | 1000 | 0.0004 | 61265.39 | 0 | 0 | 0 | 0 | 1 | 0 | )*0 | 0 | 2 | 352879952 | 1260 | 0 | 0 | 0 | 0 | 0 | 0 | 0 | 0
382 | 352879953 | 352872770 | 342735789 | 1 | 1 | 1 | 3 | 14.4.03.03-0102 | И13_ФСБЦ-2022 доп.4, 14.4.03.03-0102, приказ Минстроя России от 27.12.2022 г. № 1133/пр | Лак битумный БТ-577 | 1348 | 1009 | т | т | 1000 | 1e-05 | 80020.98 | 0 | 0 | 0 | 0 | 1 | 0 | )*0 | 0 | 2 | 352879953 | 1261 | 0 | 0 | 0 | 0 | 0 | 0 | 0 | 0
382 | 352879954 | 352872770 | 342735793 | 1 | 1 | 1 | 3 | 14.4.03.04-0001 | И13_ФСБЦ-2022, 14.4.03.04-0001, приказ Минстроя России от 18.05.2022 г. № 378/пр | Лак каменноугольный, марка А | 1348 | 1009 | т | т | 1000 | 0.0006 | 40917.44 | 0 | 0 | 0 | 0 | 1 | 0 | )*0 | 0 | 2 | 352879954 | 1262 | 0 | 0 | 0 | 0 | 0 | 0 | 0 | 0
382 | 352879955 | 352872770 | 342736060 | 1 | 1 | 1 | 3 | 14.5.06.03-0002 | И13_ФСБЦ-2022, 14.5.06.03-0002, приказ Минстроя России от 18.05.2022 г. № 378/пр | Паста антисептическая | 1348 | 1009 | т | т | 1000 | 0.0006 | 98039.57 | 0 | 0 | 0 | 0 | 1 | 0 | )*0 | 0 | 2 | 352879955 | 1263 | 0 | 0 | 0 | 0 | 0 | 0 | 0 | 0
382 | 352879956 | 352872770 | 342743019 | 1 | 1 | 1 | 3 | 20.2.02.04-0006 | И13_ФСБЦ-2022, 20.2.02.04-0006, приказ Минстроя России от 18.05.2022 г. № 378/пр | Колпачки полиэтиленовые К-6 | 1425 | 1013 | 100 ШТ | 100 ШТ | 1 | 0.06 | 1031.73 | 0 | 0 | 0 | 0 | 1 | 0 | )*0 | 0 | 2 | 352879956 | 1264 | 0 | 0 | 0 | 0 | 0 | 0 | 0 | 0
382 | 352879957 | 352872770 | 342645106 | 113 | 1 | 1 | 3 | 22.2.01.04 |  | Изоляторы штыревые | 1371 | 1013 | ШТ | ШТ | 1 | 0 | 0 | 0 | 0 | 0 | 1 | 0 | 0 | )*0 | 0 | 2 | 352879957 | 1265 | 0 | 0 | 0 | 0 | 0 | 0 | 0 | 0
382 | 352879958 | 352872770 | 342645129 | 113 | 1 | 1 | 3 | 22.2.02.09 |  | Крюки | 1346 | 1009 | кг | кг | 1 | 0 | 0 | 0 | 0 | 0 | 1 | 0 | 0 | )*0 | 0 | 2 | 352879958 | 1266 | 0 | 0 | 0 | 0 | 0 | 0 | 0 | 0
382 | 352879959 | 352872770 | 342645156 | 113 | 1 | 1 | 3 | 22.2.02.23 |  | Металлические плакаты | 1371 | 1013 | ШТ | ШТ | 1 | 0 | 0 | 0 | 0 | 0 | 1 | 0 | 0 | )*0 | 0 | 2 | 352879959 | 1267 | 0 | 0 | 0 | 0 | 0 | 0 | 0 | 0
383 | 352879960 | 352872807 | 342640193 | 113 | 1 | 1 | 1 | 1-100-29 |  | Средний разряд работы 2,9 | 1191 | 1013 | чел.-ч. | чел.-ч. | 1 | 17.7 | 0 | 0 | 0 | 438.06 | 0 | 1 | 1 |  | 17.7 | 2 | 352879960 | 1268 | 0 | 0 | 0 | 0 | 0 | 0 | 0 | 0
383 | 352879961 | 352872807 | 342640393 | 113 | 1 | 1 | 1 | 4-100-00 |  | Затраты труда машинистов | 1191 | 1013 | чел.-ч. | чел.-ч. | 1 | 0.82 | 0 | 0 | 0 | 0 | 0 | 1 | 2 |  | 0.82 | 2 | 352879961 | 1269 | 0 | 0 | 0 | 0 | 0 | 0 | 0 | 0
383 | 352879962 | 352872807 | 342765643 | 1 | 1 | 1 | 2 | 91.14.02-001 | И13_ФСЭМ-2022 доп.7, 91.14.02-001, приказ Минстроя России от 02.08.2023 г. № 551/пр | Автомобили бортовые, грузоподъемность до 5 т | 1368 | 1011 | маш.-ч | маш.-ч | 1 | 0.82 | 0 | 477.92 | 497.46 | 0 | 0 | 1 | 0 |  | 0.82 | 2 | 352879962 | 1270 | 0 | 0 | 0 | 0 | 0 | 0 | 0 | 0
383 | 352879963 | 352872807 | 342713971 | 1 | 1 | 1 | 3 | 01.3.01.06-0051 | И13_ФСБЦ-2022 доп.12, 01.3.01.06-0051, приказ Минстроя России от 07.11.2024 г. № 747/пр | Смазка солидол жировой Ж | 1346 | 1009 | кг | кг | 1 | 0.03 | 58.53 | 0 | 0 | 0 | 0 | 1 | 0 | )*0 | 0 | 2 | 352879963 | 1271 | 0 | 0 | 0 | 0 | 0 | 0 | 0 | 0
383 | 352879964 | 352872807 | 342717284 | 1 | 1 | 1 | 3 | 01.7.15.06-0111 | И13_ФСБЦ-2022, 01.7.15.06-0111, приказ Минстроя России от 18.05.2022 г. № 378/пр | Гвозди строительные | 1348 | 1009 | т | т | 1000 | 0.00023 | 91960.16 | 0 | 0 | 0 | 0 | 1 | 0 | )*0 | 0 | 2 | 352879964 | 1272 | 0 | 0 | 0 | 0 | 0 | 0 | 0 | 0
383 | 352879965 | 352872807 | 342718355 | 1 | 1 | 1 | 3 | 01.7.20.08-0051 | И13_ФСБЦ-2022 доп.8, 01.7.20.08-0051, приказ Минстроя России от 14.11.2023 г. № 817/пр | Ветошь хлопчатобумажная цветная | 1346 | 1009 | кг | кг | 1 | 0.02 | 56.11 | 0 | 0 | 0 | 0 | 1 | 0 | )*0 | 0 | 2 | 352879965 | 1273 | 0 | 0 | 0 | 0 | 0 | 0 | 0 | 0
383 | 352879966 | 352872807 | 342641713 | 113 | 1 | 1 | 3 | 05.1.02.06 |  | Приставки железобетонные | 1371 | 1013 | ШТ | ШТ | 1 | 0 | 0 | 0 | 0 | 0 | 1 | 0 | 0 | )*0 | 0 | 2 | 352879966 | 1274 | 0 | 0 | 0 | 0 | 0 | 0 | 0 | 0
383 | 352879967 | 352872807 | 342642537 | 113 | 1 | 1 | 3 | 07.2.07.13 |  | Хомуты стальные | 1346 | 1009 | кг | кг | 1 | 0 | 0 | 0 | 0 | 0 | 1 | 0 | 0 | )*0 | 0 | 2 | 352879967 | 1275 | 0 | 0 | 0 | 0 | 0 | 0 | 0 | 0
383 | 352879968 | 352872807 | 342723998 | 1 | 1 | 1 | 3 | 08.3.03.04-0051 | И13_ФСБЦ-2022, 08.3.03.04-0051, приказ Минстроя России от 18.05.2022 г. № 378/пр | Проволока черная, диаметр 6,0-6,3 мм | 1348 | 1009 | т | т | 1000 | 0 | 78619.9 | 0 | 0 | 0 | 1 | 0 | 0 | )*0 | 0 | 2 | 352879968 | 1276 | 0 | 0 | 0 | 0 | 0 | 0 | 0 | 0
383 | 352879969 | 352872807 | 342643250 | 113 | 1 | 1 | 3 | 11.2.04.06 |  | Детали опор пропитанные из пиломатериалов хвойных пород | 1339 | 1007 | м3 | м3 | 1 | 0 | 0 | 0 | 0 | 0 | 1 | 0 | 0 | )*0 | 0 | 2 | 352879969 | 1277 | 0 | 0 | 0 | 0 | 0 | 0 | 0 | 0
383 | 352879970 | 352872807 | 342735762 | 1 | 1 | 1 | 3 | 14.4.02.04-0182 | И13_ФСБЦ-2022, 14.4.02.04-0182, приказ Минстроя России от 18.05.2022 г. № 378/пр | Краска масляная МА-15, цветная | 1348 | 1009 | т | т | 1000 | 0.0004 | 61265.39 | 0 | 0 | 0 | 0 | 1 | 0 | )*0 | 0 | 2 | 352879970 | 1278 | 0 | 0 | 0 | 0 | 0 | 0 | 0 | 0
383 | 352879971 | 352872807 | 342735789 | 1 | 1 | 1 | 3 | 14.4.03.03-0102 | И13_ФСБЦ-2022 доп.4, 14.4.03.03-0102, приказ Минстроя России от 27.12.2022 г. № 1133/пр | Лак битумный БТ-577 | 1348 | 1009 | т | т | 1000 | 1e-05 | 80020.98 | 0 | 0 | 0 | 0 | 1 | 0 | )*0 | 0 | 2 | 352879971 | 1279 | 0 | 0 | 0 | 0 | 0 | 0 | 0 | 0
383 | 352879972 | 352872807 | 342735793 | 1 | 1 | 1 | 3 | 14.4.03.04-0001 | И13_ФСБЦ-2022, 14.4.03.04-0001, приказ Минстроя России от 18.05.2022 г. № 378/пр | Лак каменноугольный, марка А | 1348 | 1009 | т | т | 1000 | 0.0006 | 40917.44 | 0 | 0 | 0 | 0 | 1 | 0 | )*0 | 0 | 2 | 352879972 | 1280 | 0 | 0 | 0 | 0 | 0 | 0 | 0 | 0
383 | 352879973 | 352872807 | 342736060 | 1 | 1 | 1 | 3 | 14.5.06.03-0002 | И13_ФСБЦ-2022, 14.5.06.03-0002, приказ Минстроя России от 18.05.2022 г. № 378/пр | Паста антисептическая | 1348 | 1009 | т | т | 1000 | 0.0006 | 98039.57 | 0 | 0 | 0 | 0 | 1 | 0 | )*0 | 0 | 2 | 352879973 | 1281 | 0 | 0 | 0 | 0 | 0 | 0 | 0 | 0
383 | 352879974 | 352872807 | 342743019 | 1 | 1 | 1 | 3 | 20.2.02.04-0006 | И13_ФСБЦ-2022, 20.2.02.04-0006, приказ Минстроя России от 18.05.2022 г. № 378/пр | Колпачки полиэтиленовые К-6 | 1425 | 1013 | 100 ШТ | 100 ШТ | 1 | 0.06 | 1031.73 | 0 | 0 | 0 | 0 | 1 | 0 | )*0 | 0 | 2 | 352879974 | 1282 | 0 | 0 | 0 | 0 | 0 | 0 | 0 | 0
383 | 352879975 | 352872807 | 342645106 | 113 | 1 | 1 | 3 | 22.2.01.04 |  | Изоляторы штыревые | 1371 | 1013 | ШТ | ШТ | 1 | 0 | 0 | 0 | 0 | 0 | 1 | 0 | 0 | )*0 | 0 | 2 | 352879975 | 1283 | 0 | 0 | 0 | 0 | 0 | 0 | 0 | 0
383 | 352879976 | 352872807 | 342645129 | 113 | 1 | 1 | 3 | 22.2.02.09 |  | Крюки | 1346 | 1009 | кг | кг | 1 | 0 | 0 | 0 | 0 | 0 | 1 | 0 | 0 | )*0 | 0 | 2 | 352879976 | 1284 | 0 | 0 | 0 | 0 | 0 | 0 | 0 | 0
383 | 352879977 | 352872807 | 342645156 | 113 | 1 | 1 | 3 | 22.2.02.23 |  | Металлические плакаты | 1371 | 1013 | ШТ | ШТ | 1 | 0 | 0 | 0 | 0 | 0 | 1 | 0 | 0 | )*0 | 0 | 2 | 352879977 | 1285 | 0 | 0 | 0 | 0 | 0 | 0 | 0 | 0
384 | 352879978 | 352872844 | 342640193 | 113 | 1 | 1 | 1 | 1-100-29 |  | Средний разряд работы 2,9 | 1191 | 1013 | чел.-ч. | чел.-ч. | 1 | 23.2 | 0 | 0 | 0 | 438.06 | 0 | 1 | 1 |  | 23.2 | 2 | 352879978 | 1286 | 0 | 0 | 0 | 0 | 0 | 0 | 0 | 0
384 | 352879979 | 352872844 | 342640393 | 113 | 1 | 1 | 1 | 4-100-00 |  | Затраты труда машинистов | 1191 | 1013 | чел.-ч. | чел.-ч. | 1 | 1.06 | 0 | 0 | 0 | 0 | 0 | 1 | 2 |  | 1.06 | 2 | 352879979 | 1287 | 0 | 0 | 0 | 0 | 0 | 0 | 0 | 0
384 | 352879980 | 352872844 | 342765643 | 1 | 1 | 1 | 2 | 91.14.02-001 | И13_ФСЭМ-2022 доп.7, 91.14.02-001, приказ Минстроя России от 02.08.2023 г. № 551/пр | Автомобили бортовые, грузоподъемность до 5 т | 1368 | 1011 | маш.-ч | маш.-ч | 1 | 1.06 | 0 | 477.92 | 497.46 | 0 | 0 | 1 | 0 |  | 1.06 | 2 | 352879980 | 1288 | 0 | 0 | 0 | 0 | 0 | 0 | 0 | 0
384 | 352879981 | 352872844 | 342713971 | 1 | 1 | 1 | 3 | 01.3.01.06-0051 | И13_ФСБЦ-2022 доп.12, 01.3.01.06-0051, приказ Минстроя России от 07.11.2024 г. № 747/пр | Смазка солидол жировой Ж | 1346 | 1009 | кг | кг | 1 | 0.03 | 58.53 | 0 | 0 | 0 | 0 | 1 | 0 | )*0 | 0 | 2 | 352879981 | 1289 | 0 | 0 | 0 | 0 | 0 | 0 | 0 | 0
384 | 352879982 | 352872844 | 342717233 | 1 | 1 | 1 | 3 | 01.7.15.03-0042 | И13_ФСБЦ-2022, 01.7.15.03-0042, приказ Минстроя России от 18.05.2022 г. № 378/пр | Болты с гайками и шайбами строительные | 1346 | 1009 | кг | кг | 1 | 0 | 174.93 | 0 | 0 | 0 | 1 | 0 | 0 | )*0 | 0 | 2 | 352879982 | 1290 | 0 | 0 | 0 | 0 | 0 | 0 | 0 | 0
384 | 352879983 | 352872844 | 342717284 | 1 | 1 | 1 | 3 | 01.7.15.06-0111 | И13_ФСБЦ-2022, 01.7.15.06-0111, приказ Минстроя России от 18.05.2022 г. № 378/пр | Гвозди строительные | 1348 | 1009 | т | т | 1000 | 0.00023 | 91960.16 | 0 | 0 | 0 | 0 | 1 | 0 | )*0 | 0 | 2 | 352879983 | 1291 | 0 | 0 | 0 | 0 | 0 | 0 | 0 | 0
384 | 352879984 | 352872844 | 342718355 | 1 | 1 | 1 | 3 | 01.7.20.08-0051 | И13_ФСБЦ-2022 доп.8, 01.7.20.08-0051, приказ Минстроя России от 14.11.2023 г. № 817/пр | Ветошь хлопчатобумажная цветная | 1346 | 1009 | кг | кг | 1 | 0.02 | 56.11 | 0 | 0 | 0 | 0 | 1 | 0 | )*0 | 0 | 2 | 352879984 | 1292 | 0 | 0 | 0 | 0 | 0 | 0 | 0 | 0
384 | 352879985 | 352872844 | 342641713 | 113 | 1 | 1 | 3 | 05.1.02.06 |  | Приставки железобетонные | 1371 | 1013 | ШТ | ШТ | 1 | 0 | 0 | 0 | 0 | 0 | 1 | 0 | 0 | )*0 | 0 | 2 | 352879985 | 1293 | 0 | 0 | 0 | 0 | 0 | 0 | 0 | 0
384 | 352879986 | 352872844 | 342642396 | 113 | 1 | 1 | 3 | 07.2.02.05 |  | Траверсы стальные | 1348 | 1009 | т | т | 1000 | 0 | 0 | 0 | 0 | 0 | 1 | 0 | 0 | )*0 | 0 | 2 | 352879986 | 1294 | 0 | 0 | 0 | 0 | 0 | 0 | 0 | 0
384 | 352879987 | 352872844 | 342642537 | 113 | 1 | 1 | 3 | 07.2.07.13 |  | Хомуты стальные | 1346 | 1009 | кг | кг | 1 | 0 | 0 | 0 | 0 | 0 | 1 | 0 | 0 | )*0 | 0 | 2 | 352879987 | 1295 | 0 | 0 | 0 | 0 | 0 | 0 | 0 | 0
384 | 352879988 | 352872844 | 342723998 | 1 | 1 | 1 | 3 | 08.3.03.04-0051 | И13_ФСБЦ-2022, 08.3.03.04-0051, приказ Минстроя России от 18.05.2022 г. № 378/пр | Проволока черная, диаметр 6,0-6,3 мм | 1348 | 1009 | т | т | 1000 | 0 | 78619.9 | 0 | 0 | 0 | 1 | 0 | 0 | )*0 | 0 | 2 | 352879988 | 1296 | 0 | 0 | 0 | 0 | 0 | 0 | 0 | 0
384 | 352879989 | 352872844 | 342642850 | 113 | 1 | 1 | 3 | 08.3.04.02 |  | Сталь стержневая диаметром до 10 мм | 1348 | 1009 | т | т | 1000 | 0 | 0 | 0 | 0 | 0 | 1 | 0 | 0 | )*0 | 0 | 2 | 352879989 | 1297 | 0 | 0 | 0 | 0 | 0 | 0 | 0 | 0
384 | 352879990 | 352872844 | 342643250 | 113 | 1 | 1 | 3 | 11.2.04.06 |  | Детали опор пропитанные из пиломатериалов хвойных пород | 1339 | 1007 | м3 | м3 | 1 | 0 | 0 | 0 | 0 | 0 | 1 | 0 | 0 | )*0 | 0 | 2 | 352879990 | 1298 | 0 | 0 | 0 | 0 | 0 | 0 | 0 | 0
384 | 352879991 | 352872844 | 342735762 | 1 | 1 | 1 | 3 | 14.4.02.04-0182 | И13_ФСБЦ-2022, 14.4.02.04-0182, приказ Минстроя России от 18.05.2022 г. № 378/пр | Краска масляная МА-15, цветная | 1348 | 1009 | т | т | 1000 | 0.0004 | 61265.39 | 0 | 0 | 0 | 0 | 1 | 0 | )*0 | 0 | 2 | 352879991 | 1299 | 0 | 0 | 0 | 0 | 0 | 0 | 0 | 0
384 | 352879992 | 352872844 | 342735789 | 1 | 1 | 1 | 3 | 14.4.03.03-0102 | И13_ФСБЦ-2022 доп.4, 14.4.03.03-0102, приказ Минстроя России от 27.12.2022 г. № 1133/пр | Лак битумный БТ-577 | 1348 | 1009 | т | т | 1000 | 1e-05 | 80020.98 | 0 | 0 | 0 | 0 | 1 | 0 | )*0 | 0 | 2 | 352879992 | 1300 | 0 | 0 | 0 | 0 | 0 | 0 | 0 | 0
384 | 352879993 | 352872844 | 342735793 | 1 | 1 | 1 | 3 | 14.4.03.04-0001 | И13_ФСБЦ-2022, 14.4.03.04-0001, приказ Минстроя России от 18.05.2022 г. № 378/пр | Лак каменноугольный, марка А | 1348 | 1009 | т | т | 1000 | 0.0006 | 40917.44 | 0 | 0 | 0 | 0 | 1 | 0 | )*0 | 0 | 2 | 352879993 | 1301 | 0 | 0 | 0 | 0 | 0 | 0 | 0 | 0
384 | 352879994 | 352872844 | 342736060 | 1 | 1 | 1 | 3 | 14.5.06.03-0002 | И13_ФСБЦ-2022, 14.5.06.03-0002, приказ Минстроя России от 18.05.2022 г. № 378/пр | Паста антисептическая | 1348 | 1009 | т | т | 1000 | 0.0006 | 98039.57 | 0 | 0 | 0 | 0 | 1 | 0 | )*0 | 0 | 2 | 352879994 | 1302 | 0 | 0 | 0 | 0 | 0 | 0 | 0 | 0
384 | 352879995 | 352872844 | 342743019 | 1 | 1 | 1 | 3 | 20.2.02.04-0006 | И13_ФСБЦ-2022, 20.2.02.04-0006, приказ Минстроя России от 18.05.2022 г. № 378/пр | Колпачки полиэтиленовые К-6 | 1425 | 1013 | 100 ШТ | 100 ШТ | 1 | 0.06 | 1031.73 | 0 | 0 | 0 | 0 | 1 | 0 | )*0 | 0 | 2 | 352879995 | 1303 | 0 | 0 | 0 | 0 | 0 | 0 | 0 | 0
384 | 352879996 | 352872844 | 342645106 | 113 | 1 | 1 | 3 | 22.2.01.04 |  | Изоляторы штыревые | 1371 | 1013 | ШТ | ШТ | 1 | 0 | 0 | 0 | 0 | 0 | 1 | 0 | 0 | )*0 | 0 | 2 | 352879996 | 1304 | 0 | 0 | 0 | 0 | 0 | 0 | 0 | 0
384 | 352879997 | 352872844 | 342645124 | 113 | 1 | 1 | 3 | 22.2.02.07 |  | Детали крепления стальные | 1346 | 1009 | кг | кг | 1 | 0 | 0 | 0 | 0 | 0 | 1 | 0 | 0 | )*0 | 0 | 2 | 352879997 | 1305 | 0 | 0 | 0 | 0 | 0 | 0 | 0 | 0
384 | 352879998 | 352872844 | 342645129 | 113 | 1 | 1 | 3 | 22.2.02.09 |  | Крюки | 1346 | 1009 | кг | кг | 1 | 0 | 0 | 0 | 0 | 0 | 1 | 0 | 0 | )*0 | 0 | 2 | 352879998 | 1306 | 0 | 0 | 0 | 0 | 0 | 0 | 0 | 0
384 | 352879999 | 352872844 | 342645151 | 113 | 1 | 1 | 3 | 22.2.02.21 |  | Штыри | 1371 | 1013 | ШТ | ШТ | 1 | 0 | 0 | 0 | 0 | 0 | 1 | 0 | 0 | )*0 | 0 | 2 | 352879999 | 1307 | 0 | 0 | 0 | 0 | 0 | 0 | 0 | 0
384 | 352880000 | 352872844 | 342645156 | 113 | 1 | 1 | 3 | 22.2.02.23 |  | Металлические плакаты | 1371 | 1013 | ШТ | ШТ | 1 | 0 | 0 | 0 | 0 | 0 | 1 | 0 | 0 | )*0 | 0 | 2 | 352880000 | 1308 | 0 | 0 | 0 | 0 | 0 | 0 | 0 | 0
385 | 352880001 | 352872891 | 342640197 | 113 | 1 | 1 | 1 | 1-100-30 |  | Средний разряд работы 3,0 | 1191 | 1013 | чел.-ч. | чел.-ч. | 1 | 26.6 | 0 | 0 | 0 | 441.78 | 0 | 1 | 1 |  | 26.6 | 2 | 352880001 | 1309 | 0 | 0 | 0 | 0 | 0 | 0 | 0 | 0
385 | 352880002 | 352872891 | 342640393 | 113 | 1 | 1 | 1 | 4-100-00 |  | Затраты труда машинистов | 1191 | 1013 | чел.-ч. | чел.-ч. | 1 | 1.22 | 0 | 0 | 0 | 0 | 0 | 1 | 2 |  | 1.22 | 2 | 352880002 | 1310 | 0 | 0 | 0 | 0 | 0 | 0 | 0 | 0
385 | 352880003 | 352872891 | 342765643 | 1 | 1 | 1 | 2 | 91.14.02-001 | И13_ФСЭМ-2022 доп.7, 91.14.02-001, приказ Минстроя России от 02.08.2023 г. № 551/пр | Автомобили бортовые, грузоподъемность до 5 т | 1368 | 1011 | маш.-ч | маш.-ч | 1 | 1.22 | 0 | 477.92 | 497.46 | 0 | 0 | 1 | 0 |  | 1.22 | 2 | 352880003 | 1311 | 0 | 0 | 0 | 0 | 0 | 0 | 0 | 0
385 | 352880004 | 352872891 | 342713971 | 1 | 1 | 1 | 3 | 01.3.01.06-0051 | И13_ФСБЦ-2022 доп.12, 01.3.01.06-0051, приказ Минстроя России от 07.11.2024 г. № 747/пр | Смазка солидол жировой Ж | 1346 | 1009 | кг | кг | 1 | 0.03 | 58.53 | 0 | 0 | 0 | 0 | 1 | 0 | )*0 | 0 | 2 | 352880004 | 1312 | 0 | 0 | 0 | 0 | 0 | 0 | 0 | 0
385 | 352880005 | 352872891 | 342717233 | 1 | 1 | 1 | 3 | 01.7.15.03-0042 | И13_ФСБЦ-2022, 01.7.15.03-0042, приказ Минстроя России от 18.05.2022 г. № 378/пр | Болты с гайками и шайбами строительные | 1346 | 1009 | кг | кг | 1 | 0 | 174.93 | 0 | 0 | 0 | 1 | 0 | 0 | )*0 | 0 | 2 | 352880005 | 1313 | 0 | 0 | 0 | 0 | 0 | 0 | 0 | 0
385 | 352880006 | 352872891 | 342717284 | 1 | 1 | 1 | 3 | 01.7.15.06-0111 | И13_ФСБЦ-2022, 01.7.15.06-0111, приказ Минстроя России от 18.05.2022 г. № 378/пр | Гвозди строительные | 1348 | 1009 | т | т | 1000 | 0.00023 | 91960.16 | 0 | 0 | 0 | 0 | 1 | 0 | )*0 | 0 | 2 | 352880006 | 1314 | 0 | 0 | 0 | 0 | 0 | 0 | 0 | 0
385 | 352880007 | 352872891 | 342718355 | 1 | 1 | 1 | 3 | 01.7.20.08-0051 | И13_ФСБЦ-2022 доп.8, 01.7.20.08-0051, приказ Минстроя России от 14.11.2023 г. № 817/пр | Ветошь хлопчатобумажная цветная | 1346 | 1009 | кг | кг | 1 | 0.02 | 56.11 | 0 | 0 | 0 | 0 | 1 | 0 | )*0 | 0 | 2 | 352880007 | 1315 | 0 | 0 | 0 | 0 | 0 | 0 | 0 | 0
385 | 352880008 | 352872891 | 342641713 | 113 | 1 | 1 | 3 | 05.1.02.06 |  | Приставки железобетонные | 1371 | 1013 | ШТ | ШТ | 1 | 0 | 0 | 0 | 0 | 0 | 1 | 0 | 0 | )*0 | 0 | 2 | 352880008 | 1316 | 0 | 0 | 0 | 0 | 0 | 0 | 0 | 0
385 | 352880009 | 352872891 | 342642396 | 113 | 1 | 1 | 3 | 07.2.02.05 |  | Траверсы стальные | 1348 | 1009 | т | т | 1000 | 0 | 0 | 0 | 0 | 0 | 1 | 0 | 0 | )*0 | 0 | 2 | 352880009 | 1317 | 0 | 0 | 0 | 0 | 0 | 0 | 0 | 0
385 | 352880010 | 352872891 | 342642537 | 113 | 1 | 1 | 3 | 07.2.07.13 |  | Хомуты стальные | 1346 | 1009 | кг | кг | 1 | 0 | 0 | 0 | 0 | 0 | 1 | 0 | 0 | )*0 | 0 | 2 | 352880010 | 1318 | 0 | 0 | 0 | 0 | 0 | 0 | 0 | 0
385 | 352880011 | 352872891 | 342723998 | 1 | 1 | 1 | 3 | 08.3.03.04-0051 | И13_ФСБЦ-2022, 08.3.03.04-0051, приказ Минстроя России от 18.05.2022 г. № 378/пр | Проволока черная, диаметр 6,0-6,3 мм | 1348 | 1009 | т | т | 1000 | 0 | 78619.9 | 0 | 0 | 0 | 1 | 0 | 0 | )*0 | 0 | 2 | 352880011 | 1319 | 0 | 0 | 0 | 0 | 0 | 0 | 0 | 0
385 | 352880012 | 352872891 | 342642850 | 113 | 1 | 1 | 3 | 08.3.04.02 |  | Сталь стержневая диаметром до 10 мм | 1348 | 1009 | т | т | 1000 | 0 | 0 | 0 | 0 | 0 | 1 | 0 | 0 | )*0 | 0 | 2 | 352880012 | 1320 | 0 | 0 | 0 | 0 | 0 | 0 | 0 | 0
385 | 352880013 | 352872891 | 342643250 | 113 | 1 | 1 | 3 | 11.2.04.06 |  | Детали опор пропитанные из пиломатериалов хвойных пород | 1339 | 1007 | м3 | м3 | 1 | 0 | 0 | 0 | 0 | 0 | 1 | 0 | 0 | )*0 | 0 | 2 | 352880013 | 1321 | 0 | 0 | 0 | 0 | 0 | 0 | 0 | 0
385 | 352880014 | 352872891 | 342735762 | 1 | 1 | 1 | 3 | 14.4.02.04-0182 | И13_ФСБЦ-2022, 14.4.02.04-0182, приказ Минстроя России от 18.05.2022 г. № 378/пр | Краска масляная МА-15, цветная | 1348 | 1009 | т | т | 1000 | 0.0004 | 61265.39 | 0 | 0 | 0 | 0 | 1 | 0 | )*0 | 0 | 2 | 352880014 | 1322 | 0 | 0 | 0 | 0 | 0 | 0 | 0 | 0
385 | 352880015 | 352872891 | 342735789 | 1 | 1 | 1 | 3 | 14.4.03.03-0102 | И13_ФСБЦ-2022 доп.4, 14.4.03.03-0102, приказ Минстроя России от 27.12.2022 г. № 1133/пр | Лак битумный БТ-577 | 1348 | 1009 | т | т | 1000 | 1e-05 | 80020.98 | 0 | 0 | 0 | 0 | 1 | 0 | )*0 | 0 | 2 | 352880015 | 1323 | 0 | 0 | 0 | 0 | 0 | 0 | 0 | 0
385 | 352880016 | 352872891 | 342735793 | 1 | 1 | 1 | 3 | 14.4.03.04-0001 | И13_ФСБЦ-2022, 14.4.03.04-0001, приказ Минстроя России от 18.05.2022 г. № 378/пр | Лак каменноугольный, марка А | 1348 | 1009 | т | т | 1000 | 0.0006 | 40917.44 | 0 | 0 | 0 | 0 | 1 | 0 | )*0 | 0 | 2 | 352880016 | 1324 | 0 | 0 | 0 | 0 | 0 | 0 | 0 | 0
385 | 352880017 | 352872891 | 342736060 | 1 | 1 | 1 | 3 | 14.5.06.03-0002 | И13_ФСБЦ-2022, 14.5.06.03-0002, приказ Минстроя России от 18.05.2022 г. № 378/пр | Паста антисептическая | 1348 | 1009 | т | т | 1000 | 0.0006 | 98039.57 | 0 | 0 | 0 | 0 | 1 | 0 | )*0 | 0 | 2 | 352880017 | 1325 | 0 | 0 | 0 | 0 | 0 | 0 | 0 | 0
385 | 352880018 | 352872891 | 342743019 | 1 | 1 | 1 | 3 | 20.2.02.04-0006 | И13_ФСБЦ-2022, 20.2.02.04-0006, приказ Минстроя России от 18.05.2022 г. № 378/пр | Колпачки полиэтиленовые К-6 | 1425 | 1013 | 100 ШТ | 100 ШТ | 1 | 0.06 | 1031.73 | 0 | 0 | 0 | 0 | 1 | 0 | )*0 | 0 | 2 | 352880018 | 1326 | 0 | 0 | 0 | 0 | 0 | 0 | 0 | 0
385 | 352880019 | 352872891 | 342645106 | 113 | 1 | 1 | 3 | 22.2.01.04 |  | Изоляторы штыревые | 1371 | 1013 | ШТ | ШТ | 1 | 0 | 0 | 0 | 0 | 0 | 1 | 0 | 0 | )*0 | 0 | 2 | 352880019 | 1327 | 0 | 0 | 0 | 0 | 0 | 0 | 0 | 0
385 | 352880020 | 352872891 | 342645124 | 113 | 1 | 1 | 3 | 22.2.02.07 |  | Детали крепления стальные | 1346 | 1009 | кг | кг | 1 | 0 | 0 | 0 | 0 | 0 | 1 | 0 | 0 | )*0 | 0 | 2 | 352880020 | 1328 | 0 | 0 | 0 | 0 | 0 | 0 | 0 | 0
385 | 352880021 | 352872891 | 342645129 | 113 | 1 | 1 | 3 | 22.2.02.09 |  | Крюки | 1346 | 1009 | кг | кг | 1 | 0 | 0 | 0 | 0 | 0 | 1 | 0 | 0 | )*0 | 0 | 2 | 352880021 | 1329 | 0 | 0 | 0 | 0 | 0 | 0 | 0 | 0
385 | 352880022 | 352872891 | 342645151 | 113 | 1 | 1 | 3 | 22.2.02.21 |  | Штыри | 1371 | 1013 | ШТ | ШТ | 1 | 0 | 0 | 0 | 0 | 0 | 1 | 0 | 0 | )*0 | 0 | 2 | 352880022 | 1330 | 0 | 0 | 0 | 0 | 0 | 0 | 0 | 0
385 | 352880023 | 352872891 | 342645156 | 113 | 1 | 1 | 3 | 22.2.02.23 |  | Металлические плакаты | 1371 | 1013 | ШТ | ШТ | 1 | 0 | 0 | 0 | 0 | 0 | 1 | 0 | 0 | )*0 | 0 | 2 | 352880023 | 1331 | 0 | 0 | 0 | 0 | 0 | 0 | 0 | 0
422 | 352880024 | 352872939 | 342640203 | 113 | 1 | 1 | 1 | 1-100-33 |  | Средний разряд работы 3,3 | 1191 | 1013 | чел.-ч. | чел.-ч. | 1 | 3.06 | 0 | 0 | 0 | 458.48 | 0 | 1 | 1 |  | 3.06 | 2 | 352880024 | 1332 | 0 | 0 | 0 | 0 | 0 | 0 | 0 | 0
422 | 352880025 | 352872939 | 342640393 | 113 | 1 | 1 | 1 | 4-100-00 |  | Затраты труда машинистов | 1191 | 1013 | чел.-ч. | чел.-ч. | 1 | 0.87 | 0 | 0 | 0 | 0 | 0 | 1 | 2 |  | 0.87 | 2 | 352880025 | 1333 | 0 | 0 | 0 | 0 | 0 | 0 | 0 | 0
422 | 352880026 | 352872939 | 342764625 | 1 | 1 | 1 | 2 | 91.04.01-031 | И13_ФСЭМ-2022 доп.11, 91.04.01-031, приказ Минстроя России от 07.11.2024 г. № 747/пр | Машины бурильно-крановые на автомобильном ходу, диаметр бурения до 800 мм, глубина бурения до 5 м | 1368 | 1011 | маш.-ч | маш.-ч | 1 | 0.68 | 0 | 2088.77 | 571.71 | 0 | 0 | 1 | 0 |  | 0.68 | 2 | 352880026 | 1334 | 0 | 0 | 0 | 0 | 0 | 0 | 0 | 0
422 | 352880027 | 352872939 | 342765643 | 1 | 1 | 1 | 2 | 91.14.02-001 | И13_ФСЭМ-2022 доп.7, 91.14.02-001, приказ Минстроя России от 02.08.2023 г. № 551/пр | Автомобили бортовые, грузоподъемность до 5 т | 1368 | 1011 | маш.-ч | маш.-ч | 1 | 0.19 | 0 | 477.92 | 497.46 | 0 | 0 | 1 | 0 |  | 0.19 | 2 | 352880027 | 1335 | 0 | 0 | 0 | 0 | 0 | 0 | 0 | 0
422 | 352880028 | 352872939 | 342713964 | 1 | 1 | 1 | 3 | 01.3.01.06-0038 | И13_ФСБЦ-2022, 01.3.01.06-0038, приказ Минстроя России от 18.05.2022 г. № 378/пр | Смазка защитная электросетевая | 1346 | 1009 | кг | кг | 1 | 0.1 | 238.29 | 0 | 0 | 0 | 0 | 1 | 0 | )*0 | 0 | 2 | 352880028 | 1336 | 0 | 0 | 0 | 0 | 0 | 0 | 0 | 0
422 | 352880029 | 352872939 | 342713971 | 1 | 1 | 1 | 3 | 01.3.01.06-0051 | И13_ФСБЦ-2022 доп.12, 01.3.01.06-0051, приказ Минстроя России от 07.11.2024 г. № 747/пр | Смазка солидол жировой Ж | 1346 | 1009 | кг | кг | 1 | 0.03 | 58.53 | 0 | 0 | 0 | 0 | 1 | 0 | )*0 | 0 | 2 | 352880029 | 1337 | 0 | 0 | 0 | 0 | 0 | 0 | 0 | 0
422 | 352880030 | 352872939 | 342717233 | 1 | 1 | 1 | 3 | 01.7.15.03-0042 | И13_ФСБЦ-2022, 01.7.15.03-0042, приказ Минстроя России от 18.05.2022 г. № 378/пр | Болты с гайками и шайбами строительные | 1346 | 1009 | кг | кг | 1 | 0 | 174.93 | 0 | 0 | 0 | 1 | 0 | 0 | )*0 | 0 | 2 | 352880030 | 1338 | 0 | 0 | 0 | 0 | 0 | 0 | 0 | 0
422 | 352880031 | 352872939 | 342718355 | 1 | 1 | 1 | 3 | 01.7.20.08-0051 | И13_ФСБЦ-2022 доп.8, 01.7.20.08-0051, приказ Минстроя России от 14.11.2023 г. № 817/пр | Ветошь хлопчатобумажная цветная | 1346 | 1009 | кг | кг | 1 | 0.02 | 56.11 | 0 | 0 | 0 | 0 | 1 | 0 | )*0 | 0 | 2 | 352880031 | 1339 | 0 | 0 | 0 | 0 | 0 | 0 | 0 | 0
422 | 352880032 | 352872939 | 342641722 | 113 | 1 | 1 | 3 | 05.1.02.07 |  | Стойка железобетонная вибрированная для опор | 1371 | 1013 | ШТ | ШТ | 1 | 0 | 0 | 0 | 0 | 0 | 1 | 0 | 0 | )*0 | 0 | 2 | 352880032 | 1340 | 0 | 0 | 0 | 0 | 0 | 0 | 0 | 0
422 | 352880033 | 352872939 | 342642396 | 113 | 1 | 1 | 3 | 07.2.02.05 |  | Траверсы стальные | 1348 | 1009 | т | т | 1000 | 0 | 0 | 0 | 0 | 0 | 1 | 0 | 0 | )*0 | 0 | 2 | 352880033 | 1341 | 0 | 0 | 0 | 0 | 0 | 0 | 0 | 0
422 | 352880034 | 352872939 | 342642537 | 113 | 1 | 1 | 3 | 07.2.07.13 |  | Хомуты стальные | 1346 | 1009 | кг | кг | 1 | 0 | 0 | 0 | 0 | 0 | 1 | 0 | 0 | )*0 | 0 | 2 | 352880034 | 1342 | 0 | 0 | 0 | 0 | 0 | 0 | 0 | 0
422 | 352880035 | 352872939 | 342642850 | 113 | 1 | 1 | 3 | 08.3.04.02 |  | Сталь стержневая диаметром до 10 мм | 1348 | 1009 | т | т | 1000 | 0 | 0 | 0 | 0 | 0 | 1 | 0 | 0 | )*0 | 0 | 2 | 352880035 | 1343 | 0 | 0 | 0 | 0 | 0 | 0 | 0 | 0
422 | 352880036 | 352872939 | 342735762 | 1 | 1 | 1 | 3 | 14.4.02.04-0182 | И13_ФСБЦ-2022, 14.4.02.04-0182, приказ Минстроя России от 18.05.2022 г. № 378/пр | Краска масляная МА-15, цветная | 1348 | 1009 | т | т | 1000 | 0.0004 | 61265.39 | 0 | 0 | 0 | 0 | 1 | 0 | )*0 | 0 | 2 | 352880036 | 1344 | 0 | 0 | 0 | 0 | 0 | 0 | 0 | 0
422 | 352880037 | 352872939 | 342735789 | 1 | 1 | 1 | 3 | 14.4.03.03-0102 | И13_ФСБЦ-2022 доп.4, 14.4.03.03-0102, приказ Минстроя России от 27.12.2022 г. № 1133/пр | Лак битумный БТ-577 | 1348 | 1009 | т | т | 1000 | 0.0001 | 80020.98 | 0 | 0 | 0 | 0 | 1 | 0 | )*0 | 0 | 2 | 352880037 | 1345 | 0 | 0 | 0 | 0 | 0 | 0 | 0 | 0
422 | 352880038 | 352872939 | 342743019 | 1 | 1 | 1 | 3 | 20.2.02.04-0006 | И13_ФСБЦ-2022, 20.2.02.04-0006, приказ Минстроя России от 18.05.2022 г. № 378/пр | Колпачки полиэтиленовые К-6 | 1425 | 1013 | 100 ШТ | 100 ШТ | 1 | 0.06 | 1031.73 | 0 | 0 | 0 | 0 | 1 | 0 | )*0 | 0 | 2 | 352880038 | 1346 | 0 | 0 | 0 | 0 | 0 | 0 | 0 | 0
422 | 352880039 | 352872939 | 342645106 | 113 | 1 | 1 | 3 | 22.2.01.04 |  | Изоляторы штыревые | 1371 | 1013 | ШТ | ШТ | 1 | 0 | 0 | 0 | 0 | 0 | 1 | 0 | 0 | )*0 | 0 | 2 | 352880039 | 1347 | 0 | 0 | 0 | 0 | 0 | 0 | 0 | 0
422 | 352880040 | 352872939 | 342645151 | 113 | 1 | 1 | 3 | 22.2.02.21 |  | Штыри | 1371 | 1013 | ШТ | ШТ | 1 | 0 | 0 | 0 | 0 | 0 | 1 | 0 | 0 | )*0 | 0 | 2 | 352880040 | 1348 | 0 | 0 | 0 | 0 | 0 | 0 | 0 | 0
422 | 352880041 | 352872939 | 342645156 | 113 | 1 | 1 | 3 | 22.2.02.23 |  | Металлические плакаты | 1371 | 1013 | ШТ | ШТ | 1 | 0 | 0 | 0 | 0 | 0 | 1 | 0 | 0 | )*0 | 0 | 2 | 352880041 | 1349 | 0 | 0 | 0 | 0 | 0 | 0 | 0 | 0
423 | 352880042 | 352872976 | 342640203 | 113 | 1 | 1 | 1 | 1-100-33 |  | Средний разряд работы 3,3 | 1191 | 1013 | чел.-ч. | чел.-ч. | 1 | 5.98 | 0 | 0 | 0 | 458.48 | 0 | 1 | 1 |  | 5.98 | 2 | 352880042 | 1350 | 0 | 0 | 0 | 0 | 0 | 0 | 0 | 0
423 | 352880043 | 352872976 | 342640393 | 113 | 1 | 1 | 1 | 4-100-00 |  | Затраты труда машинистов | 1191 | 1013 | чел.-ч. | чел.-ч. | 1 | 2 | 0 | 0 | 0 | 0 | 0 | 1 | 2 |  | 2 | 2 | 352880043 | 1351 | 0 | 0 | 0 | 0 | 0 | 0 | 0 | 0
423 | 352880044 | 352872976 | 342764625 | 1 | 1 | 1 | 2 | 91.04.01-031 | И13_ФСЭМ-2022 доп.11, 91.04.01-031, приказ Минстроя России от 07.11.2024 г. № 747/пр | Машины бурильно-крановые на автомобильном ходу, диаметр бурения до 800 мм, глубина бурения до 5 м | 1368 | 1011 | маш.-ч | маш.-ч | 1 | 1.6 | 0 | 2088.77 | 571.71 | 0 | 0 | 1 | 0 |  | 1.6 | 2 | 352880044 | 1352 | 0 | 0 | 0 | 0 | 0 | 0 | 0 | 0
423 | 352880045 | 352872976 | 342765643 | 1 | 1 | 1 | 2 | 91.14.02-001 | И13_ФСЭМ-2022 доп.7, 91.14.02-001, приказ Минстроя России от 02.08.2023 г. № 551/пр | Автомобили бортовые, грузоподъемность до 5 т | 1368 | 1011 | маш.-ч | маш.-ч | 1 | 0.4 | 0 | 477.92 | 497.46 | 0 | 0 | 1 | 0 |  | 0.4 | 2 | 352880045 | 1353 | 0 | 0 | 0 | 0 | 0 | 0 | 0 | 0
423 | 352880046 | 352872976 | 342713964 | 1 | 1 | 1 | 3 | 01.3.01.06-0038 | И13_ФСБЦ-2022, 01.3.01.06-0038, приказ Минстроя России от 18.05.2022 г. № 378/пр | Смазка защитная электросетевая | 1346 | 1009 | кг | кг | 1 | 0.1 | 238.29 | 0 | 0 | 0 | 0 | 1 | 0 | )*0 | 0 | 2 | 352880046 | 1354 | 0 | 0 | 0 | 0 | 0 | 0 | 0 | 0
423 | 352880047 | 352872976 | 342713971 | 1 | 1 | 1 | 3 | 01.3.01.06-0051 | И13_ФСБЦ-2022 доп.12, 01.3.01.06-0051, приказ Минстроя России от 07.11.2024 г. № 747/пр | Смазка солидол жировой Ж | 1346 | 1009 | кг | кг | 1 | 0.03 | 58.53 | 0 | 0 | 0 | 0 | 1 | 0 | )*0 | 0 | 2 | 352880047 | 1355 | 0 | 0 | 0 | 0 | 0 | 0 | 0 | 0
423 | 352880048 | 352872976 | 342717233 | 1 | 1 | 1 | 3 | 01.7.15.03-0042 | И13_ФСБЦ-2022, 01.7.15.03-0042, приказ Минстроя России от 18.05.2022 г. № 378/пр | Болты с гайками и шайбами строительные | 1346 | 1009 | кг | кг | 1 | 0 | 174.93 | 0 | 0 | 0 | 1 | 0 | 0 | )*0 | 0 | 2 | 352880048 | 1356 | 0 | 0 | 0 | 0 | 0 | 0 | 0 | 0
423 | 352880049 | 352872976 | 342718355 | 1 | 1 | 1 | 3 | 01.7.20.08-0051 | И13_ФСБЦ-2022 доп.8, 01.7.20.08-0051, приказ Минстроя России от 14.11.2023 г. № 817/пр | Ветошь хлопчатобумажная цветная | 1346 | 1009 | кг | кг | 1 | 0.02 | 56.11 | 0 | 0 | 0 | 0 | 1 | 0 | )*0 | 0 | 2 | 352880049 | 1357 | 0 | 0 | 0 | 0 | 0 | 0 | 0 | 0
423 | 352880050 | 352872976 | 342641722 | 113 | 1 | 1 | 3 | 05.1.02.07 |  | Стойка железобетонная вибрированная для опор | 1371 | 1013 | ШТ | ШТ | 1 | 0 | 0 | 0 | 0 | 0 | 1 | 0 | 0 | )*0 | 0 | 2 | 352880050 | 1358 | 0 | 0 | 0 | 0 | 0 | 0 | 0 | 0
423 | 352880051 | 352872976 | 342642396 | 113 | 1 | 1 | 3 | 07.2.02.05 |  | Траверсы стальные | 1348 | 1009 | т | т | 1000 | 0 | 0 | 0 | 0 | 0 | 1 | 0 | 0 | )*0 | 0 | 2 | 352880051 | 1359 | 0 | 0 | 0 | 0 | 0 | 0 | 0 | 0
423 | 352880052 | 352872976 | 342642537 | 113 | 1 | 1 | 3 | 07.2.07.13 |  | Хомуты стальные | 1346 | 1009 | кг | кг | 1 | 0 | 0 | 0 | 0 | 0 | 1 | 0 | 0 | )*0 | 0 | 2 | 352880052 | 1360 | 0 | 0 | 0 | 0 | 0 | 0 | 0 | 0
423 | 352880053 | 352872976 | 342642850 | 113 | 1 | 1 | 3 | 08.3.04.02 |  | Сталь стержневая диаметром до 10 мм | 1348 | 1009 | т | т | 1000 | 0 | 0 | 0 | 0 | 0 | 1 | 0 | 0 | )*0 | 0 | 2 | 352880053 | 1361 | 0 | 0 | 0 | 0 | 0 | 0 | 0 | 0
423 | 352880054 | 352872976 | 342735762 | 1 | 1 | 1 | 3 | 14.4.02.04-0182 | И13_ФСБЦ-2022, 14.4.02.04-0182, приказ Минстроя России от 18.05.2022 г. № 378/пр | Краска масляная МА-15, цветная | 1348 | 1009 | т | т | 1000 | 0.0004 | 61265.39 | 0 | 0 | 0 | 0 | 1 | 0 | )*0 | 0 | 2 | 352880054 | 1362 | 0 | 0 | 0 | 0 | 0 | 0 | 0 | 0
423 | 352880055 | 352872976 | 342735789 | 1 | 1 | 1 | 3 | 14.4.03.03-0102 | И13_ФСБЦ-2022 доп.4, 14.4.03.03-0102, приказ Минстроя России от 27.12.2022 г. № 1133/пр | Лак битумный БТ-577 | 1348 | 1009 | т | т | 1000 | 0.0001 | 80020.98 | 0 | 0 | 0 | 0 | 1 | 0 | )*0 | 0 | 2 | 352880055 | 1363 | 0 | 0 | 0 | 0 | 0 | 0 | 0 | 0
423 | 352880056 | 352872976 | 342743019 | 1 | 1 | 1 | 3 | 20.2.02.04-0006 | И13_ФСБЦ-2022, 20.2.02.04-0006, приказ Минстроя России от 18.05.2022 г. № 378/пр | Колпачки полиэтиленовые К-6 | 1425 | 1013 | 100 ШТ | 100 ШТ | 1 | 0.06 | 1031.73 | 0 | 0 | 0 | 0 | 1 | 0 | )*0 | 0 | 2 | 352880056 | 1364 | 0 | 0 | 0 | 0 | 0 | 0 | 0 | 0
423 | 352880057 | 352872976 | 342645106 | 113 | 1 | 1 | 3 | 22.2.01.04 |  | Изоляторы штыревые | 1371 | 1013 | ШТ | ШТ | 1 | 0 | 0 | 0 | 0 | 0 | 1 | 0 | 0 | )*0 | 0 | 2 | 352880057 | 1365 | 0 | 0 | 0 | 0 | 0 | 0 | 0 | 0
423 | 352880058 | 352872976 | 342645124 | 113 | 1 | 1 | 3 | 22.2.02.07 |  | Детали крепления стальные | 1346 | 1009 | кг | кг | 1 | 0 | 0 | 0 | 0 | 0 | 1 | 0 | 0 | )*0 | 0 | 2 | 352880058 | 1366 | 0 | 0 | 0 | 0 | 0 | 0 | 0 | 0
423 | 352880059 | 352872976 | 342645130 | 113 | 1 | 1 | 3 | 22.2.02.09 |  | Детали крепления стальные | 1346 | 1009 | кг | кг | 1 | 0 | 0 | 0 | 0 | 0 | 1 | 0 | 0 | )*0 | 0 | 2 | 352880059 | 1367 | 0 | 0 | 0 | 0 | 0 | 0 | 0 | 0
423 | 352880060 | 352872976 | 342645151 | 113 | 1 | 1 | 3 | 22.2.02.21 |  | Штыри | 1371 | 1013 | ШТ | ШТ | 1 | 0 | 0 | 0 | 0 | 0 | 1 | 0 | 0 | )*0 | 0 | 2 | 352880060 | 1368 | 0 | 0 | 0 | 0 | 0 | 0 | 0 | 0
423 | 352880061 | 352872976 | 342645156 | 113 | 1 | 1 | 3 | 22.2.02.23 |  | Металлические плакаты | 1371 | 1013 | ШТ | ШТ | 1 | 0 | 0 | 0 | 0 | 0 | 1 | 0 | 0 | )*0 | 0 | 2 | 352880061 | 1369 | 0 | 0 | 0 | 0 | 0 | 0 | 0 | 0
424 | 352880062 | 352873017 | 342640203 | 113 | 1 | 1 | 1 | 1-100-33 |  | Средний разряд работы 3,3 | 1191 | 1013 | чел.-ч. | чел.-ч. | 1 | 9 | 0 | 0 | 0 | 458.48 | 0 | 1 | 1 |  | 9 | 2 | 352880062 | 1370 | 0 | 0 | 0 | 0 | 0 | 0 | 0 | 0
424 | 352880063 | 352873017 | 342640393 | 113 | 1 | 1 | 1 | 4-100-00 |  | Затраты труда машинистов | 1191 | 1013 | чел.-ч. | чел.-ч. | 1 | 3.21 | 0 | 0 | 0 | 0 | 0 | 1 | 2 |  | 3.21 | 2 | 352880063 | 1371 | 0 | 0 | 0 | 0 | 0 | 0 | 0 | 0
424 | 352880064 | 352873017 | 342764625 | 1 | 1 | 1 | 2 | 91.04.01-031 | И13_ФСЭМ-2022 доп.11, 91.04.01-031, приказ Минстроя России от 07.11.2024 г. № 747/пр | Машины бурильно-крановые на автомобильном ходу, диаметр бурения до 800 мм, глубина бурения до 5 м | 1368 | 1011 | маш.-ч | маш.-ч | 1 | 2.6 | 0 | 2088.77 | 571.71 | 0 | 0 | 1 | 0 |  | 2.6 | 2 | 352880064 | 1372 | 0 | 0 | 0 | 0 | 0 | 0 | 0 | 0
424 | 352880065 | 352873017 | 342765643 | 1 | 1 | 1 | 2 | 91.14.02-001 | И13_ФСЭМ-2022 доп.7, 91.14.02-001, приказ Минстроя России от 02.08.2023 г. № 551/пр | Автомобили бортовые, грузоподъемность до 5 т | 1368 | 1011 | маш.-ч | маш.-ч | 1 | 0.61 | 0 | 477.92 | 497.46 | 0 | 0 | 1 | 0 |  | 0.61 | 2 | 352880065 | 1373 | 0 | 0 | 0 | 0 | 0 | 0 | 0 | 0
424 | 352880066 | 352873017 | 342713964 | 1 | 1 | 1 | 3 | 01.3.01.06-0038 | И13_ФСБЦ-2022, 01.3.01.06-0038, приказ Минстроя России от 18.05.2022 г. № 378/пр | Смазка защитная электросетевая | 1346 | 1009 | кг | кг | 1 | 0.1 | 238.29 | 0 | 0 | 0 | 0 | 1 | 0 | )*0 | 0 | 2 | 352880066 | 1374 | 0 | 0 | 0 | 0 | 0 | 0 | 0 | 0
424 | 352880067 | 352873017 | 342713971 | 1 | 1 | 1 | 3 | 01.3.01.06-0051 | И13_ФСБЦ-2022 доп.12, 01.3.01.06-0051, приказ Минстроя России от 07.11.2024 г. № 747/пр | Смазка солидол жировой Ж | 1346 | 1009 | кг | кг | 1 | 0.03 | 58.53 | 0 | 0 | 0 | 0 | 1 | 0 | )*0 | 0 | 2 | 352880067 | 1375 | 0 | 0 | 0 | 0 | 0 | 0 | 0 | 0
424 | 352880068 | 352873017 | 342717233 | 1 | 1 | 1 | 3 | 01.7.15.03-0042 | И13_ФСБЦ-2022, 01.7.15.03-0042, приказ Минстроя России от 18.05.2022 г. № 378/пр | Болты с гайками и шайбами строительные | 1346 | 1009 | кг | кг | 1 | 0 | 174.93 | 0 | 0 | 0 | 1 | 0 | 0 | )*0 | 0 | 2 | 352880068 | 1376 | 0 | 0 | 0 | 0 | 0 | 0 | 0 | 0
424 | 352880069 | 352873017 | 342718355 | 1 | 1 | 1 | 3 | 01.7.20.08-0051 | И13_ФСБЦ-2022 доп.8, 01.7.20.08-0051, приказ Минстроя России от 14.11.2023 г. № 817/пр | Ветошь хлопчатобумажная цветная | 1346 | 1009 | кг | кг | 1 | 0.02 | 56.11 | 0 | 0 | 0 | 0 | 1 | 0 | )*0 | 0 | 2 | 352880069 | 1377 | 0 | 0 | 0 | 0 | 0 | 0 | 0 | 0
424 | 352880070 | 352873017 | 342641722 | 113 | 1 | 1 | 3 | 05.1.02.07 |  | Стойка железобетонная вибрированная для опор | 1371 | 1013 | ШТ | ШТ | 1 | 0 | 0 | 0 | 0 | 0 | 1 | 0 | 0 | )*0 | 0 | 2 | 352880070 | 1378 | 0 | 0 | 0 | 0 | 0 | 0 | 0 | 0
424 | 352880071 | 352873017 | 342642396 | 113 | 1 | 1 | 3 | 07.2.02.05 |  | Траверсы стальные | 1348 | 1009 | т | т | 1000 | 0 | 0 | 0 | 0 | 0 | 1 | 0 | 0 | )*0 | 0 | 2 | 352880071 | 1379 | 0 | 0 | 0 | 0 | 0 | 0 | 0 | 0
424 | 352880072 | 352873017 | 342642537 | 113 | 1 | 1 | 3 | 07.2.07.13 |  | Хомуты стальные | 1346 | 1009 | кг | кг | 1 | 0 | 0 | 0 | 0 | 0 | 1 | 0 | 0 | )*0 | 0 | 2 | 352880072 | 1380 | 0 | 0 | 0 | 0 | 0 | 0 | 0 | 0
424 | 352880073 | 352873017 | 342642850 | 113 | 1 | 1 | 3 | 08.3.04.02 |  | Сталь стержневая диаметром до 10 мм | 1348 | 1009 | т | т | 1000 | 0 | 0 | 0 | 0 | 0 | 1 | 0 | 0 | )*0 | 0 | 2 | 352880073 | 1381 | 0 | 0 | 0 | 0 | 0 | 0 | 0 | 0
424 | 352880074 | 352873017 | 342735762 | 1 | 1 | 1 | 3 | 14.4.02.04-0182 | И13_ФСБЦ-2022, 14.4.02.04-0182, приказ Минстроя России от 18.05.2022 г. № 378/пр | Краска масляная МА-15, цветная | 1348 | 1009 | т | т | 1000 | 0.0004 | 61265.39 | 0 | 0 | 0 | 0 | 1 | 0 | )*0 | 0 | 2 | 352880074 | 1382 | 0 | 0 | 0 | 0 | 0 | 0 | 0 | 0
424 | 352880075 | 352873017 | 342735789 | 1 | 1 | 1 | 3 | 14.4.03.03-0102 | И13_ФСБЦ-2022 доп.4, 14.4.03.03-0102, приказ Минстроя России от 27.12.2022 г. № 1133/пр | Лак битумный БТ-577 | 1348 | 1009 | т | т | 1000 | 0.0001 | 80020.98 | 0 | 0 | 0 | 0 | 1 | 0 | )*0 | 0 | 2 | 352880075 | 1383 | 0 | 0 | 0 | 0 | 0 | 0 | 0 | 0
424 | 352880076 | 352873017 | 342743019 | 1 | 1 | 1 | 3 | 20.2.02.04-0006 | И13_ФСБЦ-2022, 20.2.02.04-0006, приказ Минстроя России от 18.05.2022 г. № 378/пр | Колпачки полиэтиленовые К-6 | 1425 | 1013 | 100 ШТ | 100 ШТ | 1 | 0.06 | 1031.73 | 0 | 0 | 0 | 0 | 1 | 0 | )*0 | 0 | 2 | 352880076 | 1384 | 0 | 0 | 0 | 0 | 0 | 0 | 0 | 0
424 | 352880077 | 352873017 | 342645106 | 113 | 1 | 1 | 3 | 22.2.01.04 |  | Изоляторы штыревые | 1371 | 1013 | ШТ | ШТ | 1 | 0 | 0 | 0 | 0 | 0 | 1 | 0 | 0 | )*0 | 0 | 2 | 352880077 | 1385 | 0 | 0 | 0 | 0 | 0 | 0 | 0 | 0
424 | 352880078 | 352873017 | 342645124 | 113 | 1 | 1 | 3 | 22.2.02.07 |  | Детали крепления стальные | 1346 | 1009 | кг | кг | 1 | 0 | 0 | 0 | 0 | 0 | 1 | 0 | 0 | )*0 | 0 | 2 | 352880078 | 1386 | 0 | 0 | 0 | 0 | 0 | 0 | 0 | 0
424 | 352880079 | 352873017 | 342645130 | 113 | 1 | 1 | 3 | 22.2.02.09 |  | Детали крепления стальные | 1346 | 1009 | кг | кг | 1 | 0 | 0 | 0 | 0 | 0 | 1 | 0 | 0 | )*0 | 0 | 2 | 352880079 | 1387 | 0 | 0 | 0 | 0 | 0 | 0 | 0 | 0
424 | 352880080 | 352873017 | 342645151 | 113 | 1 | 1 | 3 | 22.2.02.21 |  | Штыри | 1371 | 1013 | ШТ | ШТ | 1 | 0 | 0 | 0 | 0 | 0 | 1 | 0 | 0 | )*0 | 0 | 2 | 352880080 | 1388 | 0 | 0 | 0 | 0 | 0 | 0 | 0 | 0
424 | 352880081 | 352873017 | 342645156 | 113 | 1 | 1 | 3 | 22.2.02.23 |  | Металлические плакаты | 1371 | 1013 | ШТ | ШТ | 1 | 0 | 0 | 0 | 0 | 0 | 1 | 0 | 0 | )*0 | 0 | 2 | 352880081 | 1389 | 0 | 0 | 0 | 0 | 0 | 0 | 0 | 0
425 | 352880082 | 352873058 | 342640203 | 113 | 1 | 1 | 1 | 1-100-33 |  | Средний разряд работы 3,3 | 1191 | 1013 | чел.-ч. | чел.-ч. | 1 | 4.55 | 0 | 0 | 0 | 458.48 | 0 | 1 | 1 |  | 4.55 | 2 | 352880082 | 1390 | 0 | 0 | 0 | 0 | 0 | 0 | 0 | 0
425 | 352880083 | 352873058 | 342640393 | 113 | 1 | 1 | 1 | 4-100-00 |  | Затраты труда машинистов | 1191 | 1013 | чел.-ч. | чел.-ч. | 1 | 0.99 | 0 | 0 | 0 | 0 | 0 | 1 | 2 |  | 0.99 | 2 | 352880083 | 1391 | 0 | 0 | 0 | 0 | 0 | 0 | 0 | 0
425 | 352880084 | 352873058 | 342764625 | 1 | 1 | 1 | 2 | 91.04.01-031 | И13_ФСЭМ-2022 доп.11, 91.04.01-031, приказ Минстроя России от 07.11.2024 г. № 747/пр | Машины бурильно-крановые на автомобильном ходу, диаметр бурения до 800 мм, глубина бурения до 5 м | 1368 | 1011 | маш.-ч | маш.-ч | 1 | 0.71 | 0 | 2088.77 | 571.71 | 0 | 0 | 1 | 0 |  | 0.71 | 2 | 352880084 | 1392 | 0 | 0 | 0 | 0 | 0 | 0 | 0 | 0
425 | 352880085 | 352873058 | 342765643 | 1 | 1 | 1 | 2 | 91.14.02-001 | И13_ФСЭМ-2022 доп.7, 91.14.02-001, приказ Минстроя России от 02.08.2023 г. № 551/пр | Автомобили бортовые, грузоподъемность до 5 т | 1368 | 1011 | маш.-ч | маш.-ч | 1 | 0.28 | 0 | 477.92 | 497.46 | 0 | 0 | 1 | 0 |  | 0.28 | 2 | 352880085 | 1393 | 0 | 0 | 0 | 0 | 0 | 0 | 0 | 0
425 | 352880086 | 352873058 | 342713964 | 1 | 1 | 1 | 3 | 01.3.01.06-0038 | И13_ФСБЦ-2022, 01.3.01.06-0038, приказ Минстроя России от 18.05.2022 г. № 378/пр | Смазка защитная электросетевая | 1346 | 1009 | кг | кг | 1 | 0.1 | 238.29 | 0 | 0 | 0 | 0 | 1 | 0 | )*0 | 0 | 2 | 352880086 | 1394 | 0 | 0 | 0 | 0 | 0 | 0 | 0 | 0
425 | 352880087 | 352873058 | 342713971 | 1 | 1 | 1 | 3 | 01.3.01.06-0051 | И13_ФСБЦ-2022 доп.12, 01.3.01.06-0051, приказ Минстроя России от 07.11.2024 г. № 747/пр | Смазка солидол жировой Ж | 1346 | 1009 | кг | кг | 1 | 0.03 | 58.53 | 0 | 0 | 0 | 0 | 1 | 0 | )*0 | 0 | 2 | 352880087 | 1395 | 0 | 0 | 0 | 0 | 0 | 0 | 0 | 0
425 | 352880088 | 352873058 | 342717233 | 1 | 1 | 1 | 3 | 01.7.15.03-0042 | И13_ФСБЦ-2022, 01.7.15.03-0042, приказ Минстроя России от 18.05.2022 г. № 378/пр | Болты с гайками и шайбами строительные | 1346 | 1009 | кг | кг | 1 | 0 | 174.93 | 0 | 0 | 0 | 1 | 0 | 0 | )*0 | 0 | 2 | 352880088 | 1396 | 0 | 0 | 0 | 0 | 0 | 0 | 0 | 0
425 | 352880089 | 352873058 | 342718355 | 1 | 1 | 1 | 3 | 01.7.20.08-0051 | И13_ФСБЦ-2022 доп.8, 01.7.20.08-0051, приказ Минстроя России от 14.11.2023 г. № 817/пр | Ветошь хлопчатобумажная цветная | 1346 | 1009 | кг | кг | 1 | 0.02 | 56.11 | 0 | 0 | 0 | 0 | 1 | 0 | )*0 | 0 | 2 | 352880089 | 1397 | 0 | 0 | 0 | 0 | 0 | 0 | 0 | 0
425 | 352880090 | 352873058 | 342641722 | 113 | 1 | 1 | 3 | 05.1.02.07 |  | Стойка железобетонная вибрированная для опор | 1371 | 1013 | ШТ | ШТ | 1 | 0 | 0 | 0 | 0 | 0 | 1 | 0 | 0 | )*0 | 0 | 2 | 352880090 | 1398 | 0 | 0 | 0 | 0 | 0 | 0 | 0 | 0
425 | 352880091 | 352873058 | 342642396 | 113 | 1 | 1 | 3 | 07.2.02.05 |  | Траверсы стальные | 1348 | 1009 | т | т | 1000 | 0 | 0 | 0 | 0 | 0 | 1 | 0 | 0 | )*0 | 0 | 2 | 352880091 | 1399 | 0 | 0 | 0 | 0 | 0 | 0 | 0 | 0
425 | 352880092 | 352873058 | 342642537 | 113 | 1 | 1 | 3 | 07.2.07.13 |  | Хомуты стальные | 1346 | 1009 | кг | кг | 1 | 0 | 0 | 0 | 0 | 0 | 1 | 0 | 0 | )*0 | 0 | 2 | 352880092 | 1400 | 0 | 0 | 0 | 0 | 0 | 0 | 0 | 0
425 | 352880093 | 352873058 | 342642850 | 113 | 1 | 1 | 3 | 08.3.04.02 |  | Сталь стержневая диаметром до 10 мм | 1348 | 1009 | т | т | 1000 | 0 | 0 | 0 | 0 | 0 | 1 | 0 | 0 | )*0 | 0 | 2 | 352880093 | 1401 | 0 | 0 | 0 | 0 | 0 | 0 | 0 | 0
425 | 352880094 | 352873058 | 342735762 | 1 | 1 | 1 | 3 | 14.4.02.04-0182 | И13_ФСБЦ-2022, 14.4.02.04-0182, приказ Минстроя России от 18.05.2022 г. № 378/пр | Краска масляная МА-15, цветная | 1348 | 1009 | т | т | 1000 | 0.0004 | 61265.39 | 0 | 0 | 0 | 0 | 1 | 0 | )*0 | 0 | 2 | 352880094 | 1402 | 0 | 0 | 0 | 0 | 0 | 0 | 0 | 0
425 | 352880095 | 352873058 | 342735789 | 1 | 1 | 1 | 3 | 14.4.03.03-0102 | И13_ФСБЦ-2022 доп.4, 14.4.03.03-0102, приказ Минстроя России от 27.12.2022 г. № 1133/пр | Лак битумный БТ-577 | 1348 | 1009 | т | т | 1000 | 0.0001 | 80020.98 | 0 | 0 | 0 | 0 | 1 | 0 | )*0 | 0 | 2 | 352880095 | 1403 | 0 | 0 | 0 | 0 | 0 | 0 | 0 | 0
425 | 352880096 | 352873058 | 342743019 | 1 | 1 | 1 | 3 | 20.2.02.04-0006 | И13_ФСБЦ-2022, 20.2.02.04-0006, приказ Минстроя России от 18.05.2022 г. № 378/пр | Колпачки полиэтиленовые К-6 | 1425 | 1013 | 100 ШТ | 100 ШТ | 1 | 0.12 | 1031.73 | 0 | 0 | 0 | 0 | 1 | 0 | )*0 | 0 | 2 | 352880096 | 1404 | 0 | 0 | 0 | 0 | 0 | 0 | 0 | 0
425 | 352880097 | 352873058 | 342645106 | 113 | 1 | 1 | 3 | 22.2.01.04 |  | Изоляторы штыревые | 1371 | 1013 | ШТ | ШТ | 1 | 0 | 0 | 0 | 0 | 0 | 1 | 0 | 0 | )*0 | 0 | 2 | 352880097 | 1405 | 0 | 0 | 0 | 0 | 0 | 0 | 0 | 0
425 | 352880098 | 352873058 | 342645151 | 113 | 1 | 1 | 3 | 22.2.02.21 |  | Штыри | 1371 | 1013 | ШТ | ШТ | 1 | 0 | 0 | 0 | 0 | 0 | 1 | 0 | 0 | )*0 | 0 | 2 | 352880098 | 1406 | 0 | 0 | 0 | 0 | 0 | 0 | 0 | 0
425 | 352880099 | 352873058 | 342645156 | 113 | 1 | 1 | 3 | 22.2.02.23 |  | Металлические плакаты | 1371 | 1013 | ШТ | ШТ | 1 | 0 | 0 | 0 | 0 | 0 | 1 | 0 | 0 | )*0 | 0 | 2 | 352880099 | 1407 | 0 | 0 | 0 | 0 | 0 | 0 | 0 | 0
426 | 352880100 | 352873095 | 342640203 | 113 | 1 | 1 | 1 | 1-100-33 |  | Средний разряд работы 3,3 | 1191 | 1013 | чел.-ч. | чел.-ч. | 1 | 7.75 | 0 | 0 | 0 | 458.48 | 0 | 1 | 1 |  | 7.75 | 2 | 352880100 | 1408 | 0 | 0 | 0 | 0 | 0 | 0 | 0 | 0
426 | 352880101 | 352873095 | 342640393 | 113 | 1 | 1 | 1 | 4-100-00 |  | Затраты труда машинистов | 1191 | 1013 | чел.-ч. | чел.-ч. | 1 | 2.13 | 0 | 0 | 0 | 0 | 0 | 1 | 2 |  | 2.13 | 2 | 352880101 | 1409 | 0 | 0 | 0 | 0 | 0 | 0 | 0 | 0
426 | 352880102 | 352873095 | 342764625 | 1 | 1 | 1 | 2 | 91.04.01-031 | И13_ФСЭМ-2022 доп.11, 91.04.01-031, приказ Минстроя России от 07.11.2024 г. № 747/пр | Машины бурильно-крановые на автомобильном ходу, диаметр бурения до 800 мм, глубина бурения до 5 м | 1368 | 1011 | маш.-ч | маш.-ч | 1 | 1.63 | 0 | 2088.77 | 571.71 | 0 | 0 | 1 | 0 |  | 1.63 | 2 | 352880102 | 1410 | 0 | 0 | 0 | 0 | 0 | 0 | 0 | 0
426 | 352880103 | 352873095 | 342765643 | 1 | 1 | 1 | 2 | 91.14.02-001 | И13_ФСЭМ-2022 доп.7, 91.14.02-001, приказ Минстроя России от 02.08.2023 г. № 551/пр | Автомобили бортовые, грузоподъемность до 5 т | 1368 | 1011 | маш.-ч | маш.-ч | 1 | 0.5 | 0 | 477.92 | 497.46 | 0 | 0 | 1 | 0 |  | 0.5 | 2 | 352880103 | 1411 | 0 | 0 | 0 | 0 | 0 | 0 | 0 | 0
426 | 352880104 | 352873095 | 342713964 | 1 | 1 | 1 | 3 | 01.3.01.06-0038 | И13_ФСБЦ-2022, 01.3.01.06-0038, приказ Минстроя России от 18.05.2022 г. № 378/пр | Смазка защитная электросетевая | 1346 | 1009 | кг | кг | 1 | 0.1 | 238.29 | 0 | 0 | 0 | 0 | 1 | 0 | )*0 | 0 | 2 | 352880104 | 1412 | 0 | 0 | 0 | 0 | 0 | 0 | 0 | 0
426 | 352880105 | 352873095 | 342713971 | 1 | 1 | 1 | 3 | 01.3.01.06-0051 | И13_ФСБЦ-2022 доп.12, 01.3.01.06-0051, приказ Минстроя России от 07.11.2024 г. № 747/пр | Смазка солидол жировой Ж | 1346 | 1009 | кг | кг | 1 | 0.03 | 58.53 | 0 | 0 | 0 | 0 | 1 | 0 | )*0 | 0 | 2 | 352880105 | 1413 | 0 | 0 | 0 | 0 | 0 | 0 | 0 | 0
426 | 352880106 | 352873095 | 342717233 | 1 | 1 | 1 | 3 | 01.7.15.03-0042 | И13_ФСБЦ-2022, 01.7.15.03-0042, приказ Минстроя России от 18.05.2022 г. № 378/пр | Болты с гайками и шайбами строительные | 1346 | 1009 | кг | кг | 1 | 0 | 174.93 | 0 | 0 | 0 | 1 | 0 | 0 | )*0 | 0 | 2 | 352880106 | 1414 | 0 | 0 | 0 | 0 | 0 | 0 | 0 | 0
426 | 352880107 | 352873095 | 342718355 | 1 | 1 | 1 | 3 | 01.7.20.08-0051 | И13_ФСБЦ-2022 доп.8, 01.7.20.08-0051, приказ Минстроя России от 14.11.2023 г. № 817/пр | Ветошь хлопчатобумажная цветная | 1346 | 1009 | кг | кг | 1 | 0.02 | 56.11 | 0 | 0 | 0 | 0 | 1 | 0 | )*0 | 0 | 2 | 352880107 | 1415 | 0 | 0 | 0 | 0 | 0 | 0 | 0 | 0
426 | 352880108 | 352873095 | 342641722 | 113 | 1 | 1 | 3 | 05.1.02.07 |  | Стойка железобетонная вибрированная для опор | 1371 | 1013 | ШТ | ШТ | 1 | 0 | 0 | 0 | 0 | 0 | 1 | 0 | 0 | )*0 | 0 | 2 | 352880108 | 1416 | 0 | 0 | 0 | 0 | 0 | 0 | 0 | 0
426 | 352880109 | 352873095 | 342642396 | 113 | 1 | 1 | 3 | 07.2.02.05 |  | Траверсы стальные | 1348 | 1009 | т | т | 1000 | 0 | 0 | 0 | 0 | 0 | 1 | 0 | 0 | )*0 | 0 | 2 | 352880109 | 1417 | 0 | 0 | 0 | 0 | 0 | 0 | 0 | 0
426 | 352880110 | 352873095 | 342642537 | 113 | 1 | 1 | 3 | 07.2.07.13 |  | Хомуты стальные | 1346 | 1009 | кг | кг | 1 | 0 | 0 | 0 | 0 | 0 | 1 | 0 | 0 | )*0 | 0 | 2 | 352880110 | 1418 | 0 | 0 | 0 | 0 | 0 | 0 | 0 | 0
426 | 352880111 | 352873095 | 342642850 | 113 | 1 | 1 | 3 | 08.3.04.02 |  | Сталь стержневая диаметром до 10 мм | 1348 | 1009 | т | т | 1000 | 0 | 0 | 0 | 0 | 0 | 1 | 0 | 0 | )*0 | 0 | 2 | 352880111 | 1419 | 0 | 0 | 0 | 0 | 0 | 0 | 0 | 0
426 | 352880112 | 352873095 | 342735762 | 1 | 1 | 1 | 3 | 14.4.02.04-0182 | И13_ФСБЦ-2022, 14.4.02.04-0182, приказ Минстроя России от 18.05.2022 г. № 378/пр | Краска масляная МА-15, цветная | 1348 | 1009 | т | т | 1000 | 0.0004 | 61265.39 | 0 | 0 | 0 | 0 | 1 | 0 | )*0 | 0 | 2 | 352880112 | 1420 | 0 | 0 | 0 | 0 | 0 | 0 | 0 | 0
426 | 352880113 | 352873095 | 342735789 | 1 | 1 | 1 | 3 | 14.4.03.03-0102 | И13_ФСБЦ-2022 доп.4, 14.4.03.03-0102, приказ Минстроя России от 27.12.2022 г. № 1133/пр | Лак битумный БТ-577 | 1348 | 1009 | т | т | 1000 | 0.0001 | 80020.98 | 0 | 0 | 0 | 0 | 1 | 0 | )*0 | 0 | 2 | 352880113 | 1421 | 0 | 0 | 0 | 0 | 0 | 0 | 0 | 0
426 | 352880114 | 352873095 | 342743019 | 1 | 1 | 1 | 3 | 20.2.02.04-0006 | И13_ФСБЦ-2022, 20.2.02.04-0006, приказ Минстроя России от 18.05.2022 г. № 378/пр | Колпачки полиэтиленовые К-6 | 1425 | 1013 | 100 ШТ | 100 ШТ | 1 | 0.12 | 1031.73 | 0 | 0 | 0 | 0 | 1 | 0 | )*0 | 0 | 2 | 352880114 | 1422 | 0 | 0 | 0 | 0 | 0 | 0 | 0 | 0
426 | 352880115 | 352873095 | 342645106 | 113 | 1 | 1 | 3 | 22.2.01.04 |  | Изоляторы штыревые | 1371 | 1013 | ШТ | ШТ | 1 | 0 | 0 | 0 | 0 | 0 | 1 | 0 | 0 | )*0 | 0 | 2 | 352880115 | 1423 | 0 | 0 | 0 | 0 | 0 | 0 | 0 | 0
426 | 352880116 | 352873095 | 342645124 | 113 | 1 | 1 | 3 | 22.2.02.07 |  | Детали крепления стальные | 1346 | 1009 | кг | кг | 1 | 0 | 0 | 0 | 0 | 0 | 1 | 0 | 0 | )*0 | 0 | 2 | 352880116 | 1424 | 0 | 0 | 0 | 0 | 0 | 0 | 0 | 0
426 | 352880117 | 352873095 | 342645130 | 113 | 1 | 1 | 3 | 22.2.02.09 |  | Детали крепления стальные | 1346 | 1009 | кг | кг | 1 | 0 | 0 | 0 | 0 | 0 | 1 | 0 | 0 | )*0 | 0 | 2 | 352880117 | 1425 | 0 | 0 | 0 | 0 | 0 | 0 | 0 | 0
426 | 352880118 | 352873095 | 342645151 | 113 | 1 | 1 | 3 | 22.2.02.21 |  | Штыри | 1371 | 1013 | ШТ | ШТ | 1 | 0 | 0 | 0 | 0 | 0 | 1 | 0 | 0 | )*0 | 0 | 2 | 352880118 | 1426 | 0 | 0 | 0 | 0 | 0 | 0 | 0 | 0
426 | 352880119 | 352873095 | 342645156 | 113 | 1 | 1 | 3 | 22.2.02.23 |  | Металлические плакаты | 1371 | 1013 | ШТ | ШТ | 1 | 0 | 0 | 0 | 0 | 0 | 1 | 0 | 0 | )*0 | 0 | 2 | 352880119 | 1427 | 0 | 0 | 0 | 0 | 0 | 0 | 0 | 0
427 | 352880120 | 352873136 | 342640201 | 113 | 1 | 1 | 1 | 1-100-32 |  | Средний разряд работы 3,2 | 1191 | 1013 | чел.-ч. | чел.-ч. | 1 | 11.7 | 0 | 0 | 0 | 452.91 | 0 | 1 | 1 |  | 11.7 | 2 | 352880120 | 1428 | 0 | 0 | 0 | 0 | 0 | 0 | 0 | 0
427 | 352880121 | 352873136 | 342640393 | 113 | 1 | 1 | 1 | 4-100-00 |  | Затраты труда машинистов | 1191 | 1013 | чел.-ч. | чел.-ч. | 1 | 3.49 | 0 | 0 | 0 | 0 | 0 | 1 | 2 |  | 3.49 | 2 | 352880121 | 1429 | 0 | 0 | 0 | 0 | 0 | 0 | 0 | 0
427 | 352880122 | 352873136 | 342764625 | 1 | 1 | 1 | 2 | 91.04.01-031 | И13_ФСЭМ-2022 доп.11, 91.04.01-031, приказ Минстроя России от 07.11.2024 г. № 747/пр | Машины бурильно-крановые на автомобильном ходу, диаметр бурения до 800 мм, глубина бурения до 5 м | 1368 | 1011 | маш.-ч | маш.-ч | 1 | 2.72 | 0 | 2088.77 | 571.71 | 0 | 0 | 1 | 0 |  | 2.72 | 2 | 352880122 | 1430 | 0 | 0 | 0 | 0 | 0 | 0 | 0 | 0
427 | 352880123 | 352873136 | 342765643 | 1 | 1 | 1 | 2 | 91.14.02-001 | И13_ФСЭМ-2022 доп.7, 91.14.02-001, приказ Минстроя России от 02.08.2023 г. № 551/пр | Автомобили бортовые, грузоподъемность до 5 т | 1368 | 1011 | маш.-ч | маш.-ч | 1 | 0.77 | 0 | 477.92 | 497.46 | 0 | 0 | 1 | 0 |  | 0.77 | 2 | 352880123 | 1431 | 0 | 0 | 0 | 0 | 0 | 0 | 0 | 0
427 | 352880124 | 352873136 | 342713964 | 1 | 1 | 1 | 3 | 01.3.01.06-0038 | И13_ФСБЦ-2022, 01.3.01.06-0038, приказ Минстроя России от 18.05.2022 г. № 378/пр | Смазка защитная электросетевая | 1346 | 1009 | кг | кг | 1 | 0.1 | 238.29 | 0 | 0 | 0 | 0 | 1 | 0 | )*0 | 0 | 2 | 352880124 | 1432 | 0 | 0 | 0 | 0 | 0 | 0 | 0 | 0
427 | 352880125 | 352873136 | 342713971 | 1 | 1 | 1 | 3 | 01.3.01.06-0051 | И13_ФСБЦ-2022 доп.12, 01.3.01.06-0051, приказ Минстроя России от 07.11.2024 г. № 747/пр | Смазка солидол жировой Ж | 1346 | 1009 | кг | кг | 1 | 0.03 | 58.53 | 0 | 0 | 0 | 0 | 1 | 0 | )*0 | 0 | 2 | 352880125 | 1433 | 0 | 0 | 0 | 0 | 0 | 0 | 0 | 0
427 | 352880126 | 352873136 | 342717233 | 1 | 1 | 1 | 3 | 01.7.15.03-0042 | И13_ФСБЦ-2022, 01.7.15.03-0042, приказ Минстроя России от 18.05.2022 г. № 378/пр | Болты с гайками и шайбами строительные | 1346 | 1009 | кг | кг | 1 | 0 | 174.93 | 0 | 0 | 0 | 1 | 0 | 0 | )*0 | 0 | 2 | 352880126 | 1434 | 0 | 0 | 0 | 0 | 0 | 0 | 0 | 0
427 | 352880127 | 352873136 | 342718355 | 1 | 1 | 1 | 3 | 01.7.20.08-0051 | И13_ФСБЦ-2022 доп.8, 01.7.20.08-0051, приказ Минстроя России от 14.11.2023 г. № 817/пр | Ветошь хлопчатобумажная цветная | 1346 | 1009 | кг | кг | 1 | 0.02 | 56.11 | 0 | 0 | 0 | 0 | 1 | 0 | )*0 | 0 | 2 | 352880127 | 1435 | 0 | 0 | 0 | 0 | 0 | 0 | 0 | 0
427 | 352880128 | 352873136 | 342641722 | 113 | 1 | 1 | 3 | 05.1.02.07 |  | Стойка железобетонная вибрированная для опор | 1371 | 1013 | ШТ | ШТ | 1 | 0 | 0 | 0 | 0 | 0 | 1 | 0 | 0 | )*0 | 0 | 2 | 352880128 | 1436 | 0 | 0 | 0 | 0 | 0 | 0 | 0 | 0
427 | 352880129 | 352873136 | 342642396 | 113 | 1 | 1 | 3 | 07.2.02.05 |  | Траверсы стальные | 1348 | 1009 | т | т | 1000 | 0 | 0 | 0 | 0 | 0 | 1 | 0 | 0 | )*0 | 0 | 2 | 352880129 | 1437 | 0 | 0 | 0 | 0 | 0 | 0 | 0 | 0
427 | 352880130 | 352873136 | 342642537 | 113 | 1 | 1 | 3 | 07.2.07.13 |  | Хомуты стальные | 1346 | 1009 | кг | кг | 1 | 0 | 0 | 0 | 0 | 0 | 1 | 0 | 0 | )*0 | 0 | 2 | 352880130 | 1438 | 0 | 0 | 0 | 0 | 0 | 0 | 0 | 0
427 | 352880131 | 352873136 | 342642850 | 113 | 1 | 1 | 3 | 08.3.04.02 |  | Сталь стержневая диаметром до 10 мм | 1348 | 1009 | т | т | 1000 | 0 | 0 | 0 | 0 | 0 | 1 | 0 | 0 | )*0 | 0 | 2 | 352880131 | 1439 | 0 | 0 | 0 | 0 | 0 | 0 | 0 | 0
427 | 352880132 | 352873136 | 342735762 | 1 | 1 | 1 | 3 | 14.4.02.04-0182 | И13_ФСБЦ-2022, 14.4.02.04-0182, приказ Минстроя России от 18.05.2022 г. № 378/пр | Краска масляная МА-15, цветная | 1348 | 1009 | т | т | 1000 | 0.0004 | 61265.39 | 0 | 0 | 0 | 0 | 1 | 0 | )*0 | 0 | 2 | 352880132 | 1440 | 0 | 0 | 0 | 0 | 0 | 0 | 0 | 0
427 | 352880133 | 352873136 | 342735789 | 1 | 1 | 1 | 3 | 14.4.03.03-0102 | И13_ФСБЦ-2022 доп.4, 14.4.03.03-0102, приказ Минстроя России от 27.12.2022 г. № 1133/пр | Лак битумный БТ-577 | 1348 | 1009 | т | т | 1000 | 0.0001 | 80020.98 | 0 | 0 | 0 | 0 | 1 | 0 | )*0 | 0 | 2 | 352880133 | 1441 | 0 | 0 | 0 | 0 | 0 | 0 | 0 | 0
427 | 352880134 | 352873136 | 342743019 | 1 | 1 | 1 | 3 | 20.2.02.04-0006 | И13_ФСБЦ-2022, 20.2.02.04-0006, приказ Минстроя России от 18.05.2022 г. № 378/пр | Колпачки полиэтиленовые К-6 | 1425 | 1013 | 100 ШТ | 100 ШТ | 1 | 0.12 | 1031.73 | 0 | 0 | 0 | 0 | 1 | 0 | )*0 | 0 | 2 | 352880134 | 1442 | 0 | 0 | 0 | 0 | 0 | 0 | 0 | 0
427 | 352880135 | 352873136 | 342645106 | 113 | 1 | 1 | 3 | 22.2.01.04 |  | Изоляторы штыревые | 1371 | 1013 | ШТ | ШТ | 1 | 0 | 0 | 0 | 0 | 0 | 1 | 0 | 0 | )*0 | 0 | 2 | 352880135 | 1443 | 0 | 0 | 0 | 0 | 0 | 0 | 0 | 0
427 | 352880136 | 352873136 | 342645124 | 113 | 1 | 1 | 3 | 22.2.02.07 |  | Детали крепления стальные | 1346 | 1009 | кг | кг | 1 | 0 | 0 | 0 | 0 | 0 | 1 | 0 | 0 | )*0 | 0 | 2 | 352880136 | 1444 | 0 | 0 | 0 | 0 | 0 | 0 | 0 | 0
427 | 352880137 | 352873136 | 342645130 | 113 | 1 | 1 | 3 | 22.2.02.09 |  | Детали крепления стальные | 1346 | 1009 | кг | кг | 1 | 0 | 0 | 0 | 0 | 0 | 1 | 0 | 0 | )*0 | 0 | 2 | 352880137 | 1445 | 0 | 0 | 0 | 0 | 0 | 0 | 0 | 0
427 | 352880138 | 352873136 | 342645151 | 113 | 1 | 1 | 3 | 22.2.02.21 |  | Штыри | 1371 | 1013 | ШТ | ШТ | 1 | 0 | 0 | 0 | 0 | 0 | 1 | 0 | 0 | )*0 | 0 | 2 | 352880138 | 1446 | 0 | 0 | 0 | 0 | 0 | 0 | 0 | 0
427 | 352880139 | 352873136 | 342645156 | 113 | 1 | 1 | 3 | 22.2.02.23 |  | Металлические плакаты | 1371 | 1013 | ШТ | ШТ | 1 | 0 | 0 | 0 | 0 | 0 | 1 | 0 | 0 | )*0 | 0 | 2 | 352880139 | 1447 | 0 | 0 | 0 | 0 | 0 | 0 | 0 | 0
428 | 352880140 | 352873177 | 342640201 | 113 | 1 | 1 | 1 | 1-100-32 |  | Средний разряд работы 3,2 | 1191 | 1013 | чел.-ч. | чел.-ч. | 1 | 5.81 | 0 | 0 | 0 | 452.91 | 0 | 1 | 1 |  | 5.81 | 2 | 352880140 | 1448 | 0 | 0 | 0 | 0 | 0 | 0 | 0 | 0
428 | 352880141 | 352873177 | 342640393 | 113 | 1 | 1 | 1 | 4-100-00 |  | Затраты труда машинистов | 1191 | 1013 | чел.-ч. | чел.-ч. | 1 | 1.07 | 0 | 0 | 0 | 0 | 0 | 1 | 2 |  | 1.07 | 2 | 352880141 | 1449 | 0 | 0 | 0 | 0 | 0 | 0 | 0 | 0
428 | 352880142 | 352873177 | 342764625 | 1 | 1 | 1 | 2 | 91.04.01-031 | И13_ФСЭМ-2022 доп.11, 91.04.01-031, приказ Минстроя России от 07.11.2024 г. № 747/пр | Машины бурильно-крановые на автомобильном ходу, диаметр бурения до 800 мм, глубина бурения до 5 м | 1368 | 1011 | маш.-ч | маш.-ч | 1 | 0.78 | 0 | 2088.77 | 571.71 | 0 | 0 | 1 | 0 |  | 0.78 | 2 | 352880142 | 1450 | 0 | 0 | 0 | 0 | 0 | 0 | 0 | 0
428 | 352880143 | 352873177 | 342765643 | 1 | 1 | 1 | 2 | 91.14.02-001 | И13_ФСЭМ-2022 доп.7, 91.14.02-001, приказ Минстроя России от 02.08.2023 г. № 551/пр | Автомобили бортовые, грузоподъемность до 5 т | 1368 | 1011 | маш.-ч | маш.-ч | 1 | 0.29 | 0 | 477.92 | 497.46 | 0 | 0 | 1 | 0 |  | 0.29 | 2 | 352880143 | 1451 | 0 | 0 | 0 | 0 | 0 | 0 | 0 | 0
428 | 352880144 | 352873177 | 342713964 | 1 | 1 | 1 | 3 | 01.3.01.06-0038 | И13_ФСБЦ-2022, 01.3.01.06-0038, приказ Минстроя России от 18.05.2022 г. № 378/пр | Смазка защитная электросетевая | 1346 | 1009 | кг | кг | 1 | 0.1 | 238.29 | 0 | 0 | 0 | 0 | 1 | 0 | )*0 | 0 | 2 | 352880144 | 1452 | 0 | 0 | 0 | 0 | 0 | 0 | 0 | 0
428 | 352880145 | 352873177 | 342713971 | 1 | 1 | 1 | 3 | 01.3.01.06-0051 | И13_ФСБЦ-2022 доп.12, 01.3.01.06-0051, приказ Минстроя России от 07.11.2024 г. № 747/пр | Смазка солидол жировой Ж | 1346 | 1009 | кг | кг | 1 | 0.03 | 58.53 | 0 | 0 | 0 | 0 | 1 | 0 | )*0 | 0 | 2 | 352880145 | 1453 | 0 | 0 | 0 | 0 | 0 | 0 | 0 | 0
428 | 352880146 | 352873177 | 342717233 | 1 | 1 | 1 | 3 | 01.7.15.03-0042 | И13_ФСБЦ-2022, 01.7.15.03-0042, приказ Минстроя России от 18.05.2022 г. № 378/пр | Болты с гайками и шайбами строительные | 1346 | 1009 | кг | кг | 1 | 0 | 174.93 | 0 | 0 | 0 | 1 | 0 | 0 | )*0 | 0 | 2 | 352880146 | 1454 | 0 | 0 | 0 | 0 | 0 | 0 | 0 | 0
428 | 352880147 | 352873177 | 342718355 | 1 | 1 | 1 | 3 | 01.7.20.08-0051 | И13_ФСБЦ-2022 доп.8, 01.7.20.08-0051, приказ Минстроя России от 14.11.2023 г. № 817/пр | Ветошь хлопчатобумажная цветная | 1346 | 1009 | кг | кг | 1 | 0.02 | 56.11 | 0 | 0 | 0 | 0 | 1 | 0 | )*0 | 0 | 2 | 352880147 | 1455 | 0 | 0 | 0 | 0 | 0 | 0 | 0 | 0
428 | 352880148 | 352873177 | 342641713 | 113 | 1 | 1 | 3 | 05.1.02.06 |  | Приставки железобетонные | 1371 | 1013 | ШТ | ШТ | 1 | 0 | 0 | 0 | 0 | 0 | 1 | 0 | 0 | )*0 | 0 | 2 | 352880148 | 1456 | 0 | 0 | 0 | 0 | 0 | 0 | 0 | 0
428 | 352880149 | 352873177 | 342641722 | 113 | 1 | 1 | 3 | 05.1.02.07 |  | Стойка железобетонная вибрированная для опор | 1371 | 1013 | ШТ | ШТ | 1 | 0 | 0 | 0 | 0 | 0 | 1 | 0 | 0 | )*0 | 0 | 2 | 352880149 | 1457 | 0 | 0 | 0 | 0 | 0 | 0 | 0 | 0
428 | 352880150 | 352873177 | 342642396 | 113 | 1 | 1 | 3 | 07.2.02.05 |  | Траверсы стальные | 1348 | 1009 | т | т | 1000 | 0 | 0 | 0 | 0 | 0 | 1 | 0 | 0 | )*0 | 0 | 2 | 352880150 | 1458 | 0 | 0 | 0 | 0 | 0 | 0 | 0 | 0
428 | 352880151 | 352873177 | 342642537 | 113 | 1 | 1 | 3 | 07.2.07.13 |  | Хомуты стальные | 1346 | 1009 | кг | кг | 1 | 0 | 0 | 0 | 0 | 0 | 1 | 0 | 0 | )*0 | 0 | 2 | 352880151 | 1459 | 0 | 0 | 0 | 0 | 0 | 0 | 0 | 0
428 | 352880152 | 352873177 | 342642850 | 113 | 1 | 1 | 3 | 08.3.04.02 |  | Сталь стержневая диаметром до 10 мм | 1348 | 1009 | т | т | 1000 | 0 | 0 | 0 | 0 | 0 | 1 | 0 | 0 | )*0 | 0 | 2 | 352880152 | 1460 | 0 | 0 | 0 | 0 | 0 | 0 | 0 | 0
428 | 352880153 | 352873177 | 342735762 | 1 | 1 | 1 | 3 | 14.4.02.04-0182 | И13_ФСБЦ-2022, 14.4.02.04-0182, приказ Минстроя России от 18.05.2022 г. № 378/пр | Краска масляная МА-15, цветная | 1348 | 1009 | т | т | 1000 | 0.0004 | 61265.39 | 0 | 0 | 0 | 0 | 1 | 0 | )*0 | 0 | 2 | 352880153 | 1461 | 0 | 0 | 0 | 0 | 0 | 0 | 0 | 0
428 | 352880154 | 352873177 | 342735789 | 1 | 1 | 1 | 3 | 14.4.03.03-0102 | И13_ФСБЦ-2022 доп.4, 14.4.03.03-0102, приказ Минстроя России от 27.12.2022 г. № 1133/пр | Лак битумный БТ-577 | 1348 | 1009 | т | т | 1000 | 0.0001 | 80020.98 | 0 | 0 | 0 | 0 | 1 | 0 | )*0 | 0 | 2 | 352880154 | 1462 | 0 | 0 | 0 | 0 | 0 | 0 | 0 | 0
428 | 352880155 | 352873177 | 342743019 | 1 | 1 | 1 | 3 | 20.2.02.04-0006 | И13_ФСБЦ-2022, 20.2.02.04-0006, приказ Минстроя России от 18.05.2022 г. № 378/пр | Колпачки полиэтиленовые К-6 | 1425 | 1013 | 100 ШТ | 100 ШТ | 1 | 0.06 | 1031.73 | 0 | 0 | 0 | 0 | 1 | 0 | )*0 | 0 | 2 | 352880155 | 1463 | 0 | 0 | 0 | 0 | 0 | 0 | 0 | 0
428 | 352880156 | 352873177 | 342645106 | 113 | 1 | 1 | 3 | 22.2.01.04 |  | Изоляторы штыревые | 1371 | 1013 | ШТ | ШТ | 1 | 0 | 0 | 0 | 0 | 0 | 1 | 0 | 0 | )*0 | 0 | 2 | 352880156 | 1464 | 0 | 0 | 0 | 0 | 0 | 0 | 0 | 0
428 | 352880157 | 352873177 | 342645151 | 113 | 1 | 1 | 3 | 22.2.02.21 |  | Штыри | 1371 | 1013 | ШТ | ШТ | 1 | 0 | 0 | 0 | 0 | 0 | 1 | 0 | 0 | )*0 | 0 | 2 | 352880157 | 1465 | 0 | 0 | 0 | 0 | 0 | 0 | 0 | 0
428 | 352880158 | 352873177 | 342645156 | 113 | 1 | 1 | 3 | 22.2.02.23 |  | Металлические плакаты | 1371 | 1013 | ШТ | ШТ | 1 | 0 | 0 | 0 | 0 | 0 | 1 | 0 | 0 | )*0 | 0 | 2 | 352880158 | 1466 | 0 | 0 | 0 | 0 | 0 | 0 | 0 | 0
429 | 352880159 | 352873216 | 342640201 | 113 | 1 | 1 | 1 | 1-100-32 |  | Средний разряд работы 3,2 | 1191 | 1013 | чел.-ч. | чел.-ч. | 1 | 11.92 | 0 | 0 | 0 | 452.91 | 0 | 1 | 1 |  | 11.92 | 2 | 352880159 | 1467 | 0 | 0 | 0 | 0 | 0 | 0 | 0 | 0
429 | 352880160 | 352873216 | 342640393 | 113 | 1 | 1 | 1 | 4-100-00 |  | Затраты труда машинистов | 1191 | 1013 | чел.-ч. | чел.-ч. | 1 | 2.46 | 0 | 0 | 0 | 0 | 0 | 1 | 2 |  | 2.46 | 2 | 352880160 | 1468 | 0 | 0 | 0 | 0 | 0 | 0 | 0 | 0
429 | 352880161 | 352873216 | 342764625 | 1 | 1 | 1 | 2 | 91.04.01-031 | И13_ФСЭМ-2022 доп.11, 91.04.01-031, приказ Минстроя России от 07.11.2024 г. № 747/пр | Машины бурильно-крановые на автомобильном ходу, диаметр бурения до 800 мм, глубина бурения до 5 м | 1368 | 1011 | маш.-ч | маш.-ч | 1 | 1.86 | 0 | 2088.77 | 571.71 | 0 | 0 | 1 | 0 |  | 1.86 | 2 | 352880161 | 1469 | 0 | 0 | 0 | 0 | 0 | 0 | 0 | 0
429 | 352880162 | 352873216 | 342765643 | 1 | 1 | 1 | 2 | 91.14.02-001 | И13_ФСЭМ-2022 доп.7, 91.14.02-001, приказ Минстроя России от 02.08.2023 г. № 551/пр | Автомобили бортовые, грузоподъемность до 5 т | 1368 | 1011 | маш.-ч | маш.-ч | 1 | 0.6 | 0 | 477.92 | 497.46 | 0 | 0 | 1 | 0 |  | 0.6 | 2 | 352880162 | 1470 | 0 | 0 | 0 | 0 | 0 | 0 | 0 | 0
429 | 352880163 | 352873216 | 342713964 | 1 | 1 | 1 | 3 | 01.3.01.06-0038 | И13_ФСБЦ-2022, 01.3.01.06-0038, приказ Минстроя России от 18.05.2022 г. № 378/пр | Смазка защитная электросетевая | 1346 | 1009 | кг | кг | 1 | 0.1 | 238.29 | 0 | 0 | 0 | 0 | 1 | 0 | )*0 | 0 | 2 | 352880163 | 1471 | 0 | 0 | 0 | 0 | 0 | 0 | 0 | 0
429 | 352880164 | 352873216 | 342713971 | 1 | 1 | 1 | 3 | 01.3.01.06-0051 | И13_ФСБЦ-2022 доп.12, 01.3.01.06-0051, приказ Минстроя России от 07.11.2024 г. № 747/пр | Смазка солидол жировой Ж | 1346 | 1009 | кг | кг | 1 | 0.03 | 58.53 | 0 | 0 | 0 | 0 | 1 | 0 | )*0 | 0 | 2 | 352880164 | 1472 | 0 | 0 | 0 | 0 | 0 | 0 | 0 | 0
429 | 352880165 | 352873216 | 342717233 | 1 | 1 | 1 | 3 | 01.7.15.03-0042 | И13_ФСБЦ-2022, 01.7.15.03-0042, приказ Минстроя России от 18.05.2022 г. № 378/пр | Болты с гайками и шайбами строительные | 1346 | 1009 | кг | кг | 1 | 0 | 174.93 | 0 | 0 | 0 | 1 | 0 | 0 | )*0 | 0 | 2 | 352880165 | 1473 | 0 | 0 | 0 | 0 | 0 | 0 | 0 | 0
429 | 352880166 | 352873216 | 342718355 | 1 | 1 | 1 | 3 | 01.7.20.08-0051 | И13_ФСБЦ-2022 доп.8, 01.7.20.08-0051, приказ Минстроя России от 14.11.2023 г. № 817/пр | Ветошь хлопчатобумажная цветная | 1346 | 1009 | кг | кг | 1 | 0.02 | 56.11 | 0 | 0 | 0 | 0 | 1 | 0 | )*0 | 0 | 2 | 352880166 | 1474 | 0 | 0 | 0 | 0 | 0 | 0 | 0 | 0
429 | 352880167 | 352873216 | 342641713 | 113 | 1 | 1 | 3 | 05.1.02.06 |  | Приставки железобетонные | 1371 | 1013 | ШТ | ШТ | 1 | 0 | 0 | 0 | 0 | 0 | 1 | 0 | 0 | )*0 | 0 | 2 | 352880167 | 1475 | 0 | 0 | 0 | 0 | 0 | 0 | 0 | 0
429 | 352880168 | 352873216 | 342641722 | 113 | 1 | 1 | 3 | 05.1.02.07 |  | Стойка железобетонная вибрированная для опор | 1371 | 1013 | ШТ | ШТ | 1 | 0 | 0 | 0 | 0 | 0 | 1 | 0 | 0 | )*0 | 0 | 2 | 352880168 | 1476 | 0 | 0 | 0 | 0 | 0 | 0 | 0 | 0
429 | 352880169 | 352873216 | 342642396 | 113 | 1 | 1 | 3 | 07.2.02.05 |  | Траверсы стальные | 1348 | 1009 | т | т | 1000 | 0 | 0 | 0 | 0 | 0 | 1 | 0 | 0 | )*0 | 0 | 2 | 352880169 | 1477 | 0 | 0 | 0 | 0 | 0 | 0 | 0 | 0
429 | 352880170 | 352873216 | 342642537 | 113 | 1 | 1 | 3 | 07.2.07.13 |  | Хомуты стальные | 1346 | 1009 | кг | кг | 1 | 0 | 0 | 0 | 0 | 0 | 1 | 0 | 0 | )*0 | 0 | 2 | 352880170 | 1478 | 0 | 0 | 0 | 0 | 0 | 0 | 0 | 0
429 | 352880171 | 352873216 | 342642850 | 113 | 1 | 1 | 3 | 08.3.04.02 |  | Сталь стержневая диаметром до 10 мм | 1348 | 1009 | т | т | 1000 | 0 | 0 | 0 | 0 | 0 | 1 | 0 | 0 | )*0 | 0 | 2 | 352880171 | 1479 | 0 | 0 | 0 | 0 | 0 | 0 | 0 | 0
429 | 352880172 | 352873216 | 342735762 | 1 | 1 | 1 | 3 | 14.4.02.04-0182 | И13_ФСБЦ-2022, 14.4.02.04-0182, приказ Минстроя России от 18.05.2022 г. № 378/пр | Краска масляная МА-15, цветная | 1348 | 1009 | т | т | 1000 | 0.0004 | 61265.39 | 0 | 0 | 0 | 0 | 1 | 0 | )*0 | 0 | 2 | 352880172 | 1480 | 0 | 0 | 0 | 0 | 0 | 0 | 0 | 0
429 | 352880173 | 352873216 | 342735789 | 1 | 1 | 1 | 3 | 14.4.03.03-0102 | И13_ФСБЦ-2022 доп.4, 14.4.03.03-0102, приказ Минстроя России от 27.12.2022 г. № 1133/пр | Лак битумный БТ-577 | 1348 | 1009 | т | т | 1000 | 0.0001 | 80020.98 | 0 | 0 | 0 | 0 | 1 | 0 | )*0 | 0 | 2 | 352880173 | 1481 | 0 | 0 | 0 | 0 | 0 | 0 | 0 | 0
429 | 352880174 | 352873216 | 342743019 | 1 | 1 | 1 | 3 | 20.2.02.04-0006 | И13_ФСБЦ-2022, 20.2.02.04-0006, приказ Минстроя России от 18.05.2022 г. № 378/пр | Колпачки полиэтиленовые К-6 | 1425 | 1013 | 100 ШТ | 100 ШТ | 1 | 0.06 | 1031.73 | 0 | 0 | 0 | 0 | 1 | 0 | )*0 | 0 | 2 | 352880174 | 1482 | 0 | 0 | 0 | 0 | 0 | 0 | 0 | 0
429 | 352880175 | 352873216 | 342645106 | 113 | 1 | 1 | 3 | 22.2.01.04 |  | Изоляторы штыревые | 1371 | 1013 | ШТ | ШТ | 1 | 0 | 0 | 0 | 0 | 0 | 1 | 0 | 0 | )*0 | 0 | 2 | 352880175 | 1483 | 0 | 0 | 0 | 0 | 0 | 0 | 0 | 0
429 | 352880176 | 352873216 | 342645130 | 113 | 1 | 1 | 3 | 22.2.02.09 |  | Детали крепления стальные | 1346 | 1009 | кг | кг | 1 | 0 | 0 | 0 | 0 | 0 | 1 | 0 | 0 | )*0 | 0 | 2 | 352880176 | 1484 | 0 | 0 | 0 | 0 | 0 | 0 | 0 | 0
429 | 352880177 | 352873216 | 342645151 | 113 | 1 | 1 | 3 | 22.2.02.21 |  | Штыри | 1371 | 1013 | ШТ | ШТ | 1 | 0 | 0 | 0 | 0 | 0 | 1 | 0 | 0 | )*0 | 0 | 2 | 352880177 | 1485 | 0 | 0 | 0 | 0 | 0 | 0 | 0 | 0
429 | 352880178 | 352873216 | 342645156 | 113 | 1 | 1 | 3 | 22.2.02.23 |  | Металлические плакаты | 1371 | 1013 | ШТ | ШТ | 1 | 0 | 0 | 0 | 0 | 0 | 1 | 0 | 0 | )*0 | 0 | 2 | 352880178 | 1486 | 0 | 0 | 0 | 0 | 0 | 0 | 0 | 0
430 | 352880179 | 352873257 | 342640201 | 113 | 1 | 1 | 1 | 1-100-32 |  | Средний разряд работы 3,2 | 1191 | 1013 | чел.-ч. | чел.-ч. | 1 | 18.14 | 0 | 0 | 0 | 452.91 | 0 | 1 | 1 |  | 18.14 | 2 | 352880179 | 1487 | 0 | 0 | 0 | 0 | 0 | 0 | 0 | 0
430 | 352880180 | 352873257 | 342640393 | 113 | 1 | 1 | 1 | 4-100-00 |  | Затраты труда машинистов | 1191 | 1013 | чел.-ч. | чел.-ч. | 1 | 3.92 | 0 | 0 | 0 | 0 | 0 | 1 | 2 |  | 3.92 | 2 | 352880180 | 1488 | 0 | 0 | 0 | 0 | 0 | 0 | 0 | 0
430 | 352880181 | 352873257 | 342764625 | 1 | 1 | 1 | 2 | 91.04.01-031 | И13_ФСЭМ-2022 доп.11, 91.04.01-031, приказ Минстроя России от 07.11.2024 г. № 747/пр | Машины бурильно-крановые на автомобильном ходу, диаметр бурения до 800 мм, глубина бурения до 5 м | 1368 | 1011 | маш.-ч | маш.-ч | 1 | 3.01 | 0 | 2088.77 | 571.71 | 0 | 0 | 1 | 0 |  | 3.01 | 2 | 352880181 | 1489 | 0 | 0 | 0 | 0 | 0 | 0 | 0 | 0
430 | 352880182 | 352873257 | 342765643 | 1 | 1 | 1 | 2 | 91.14.02-001 | И13_ФСЭМ-2022 доп.7, 91.14.02-001, приказ Минстроя России от 02.08.2023 г. № 551/пр | Автомобили бортовые, грузоподъемность до 5 т | 1368 | 1011 | маш.-ч | маш.-ч | 1 | 0.91 | 0 | 477.92 | 497.46 | 0 | 0 | 1 | 0 |  | 0.91 | 2 | 352880182 | 1490 | 0 | 0 | 0 | 0 | 0 | 0 | 0 | 0
430 | 352880183 | 352873257 | 342713964 | 1 | 1 | 1 | 3 | 01.3.01.06-0038 | И13_ФСБЦ-2022, 01.3.01.06-0038, приказ Минстроя России от 18.05.2022 г. № 378/пр | Смазка защитная электросетевая | 1346 | 1009 | кг | кг | 1 | 0.1 | 238.29 | 0 | 0 | 0 | 0 | 1 | 0 | )*0 | 0 | 2 | 352880183 | 1491 | 0 | 0 | 0 | 0 | 0 | 0 | 0 | 0
430 | 352880184 | 352873257 | 342713971 | 1 | 1 | 1 | 3 | 01.3.01.06-0051 | И13_ФСБЦ-2022 доп.12, 01.3.01.06-0051, приказ Минстроя России от 07.11.2024 г. № 747/пр | Смазка солидол жировой Ж | 1346 | 1009 | кг | кг | 1 | 0.03 | 58.53 | 0 | 0 | 0 | 0 | 1 | 0 | )*0 | 0 | 2 | 352880184 | 1492 | 0 | 0 | 0 | 0 | 0 | 0 | 0 | 0
430 | 352880185 | 352873257 | 342717233 | 1 | 1 | 1 | 3 | 01.7.15.03-0042 | И13_ФСБЦ-2022, 01.7.15.03-0042, приказ Минстроя России от 18.05.2022 г. № 378/пр | Болты с гайками и шайбами строительные | 1346 | 1009 | кг | кг | 1 | 0 | 174.93 | 0 | 0 | 0 | 1 | 0 | 0 | )*0 | 0 | 2 | 352880185 | 1493 | 0 | 0 | 0 | 0 | 0 | 0 | 0 | 0
430 | 352880186 | 352873257 | 342718355 | 1 | 1 | 1 | 3 | 01.7.20.08-0051 | И13_ФСБЦ-2022 доп.8, 01.7.20.08-0051, приказ Минстроя России от 14.11.2023 г. № 817/пр | Ветошь хлопчатобумажная цветная | 1346 | 1009 | кг | кг | 1 | 0.02 | 56.11 | 0 | 0 | 0 | 0 | 1 | 0 | )*0 | 0 | 2 | 352880186 | 1494 | 0 | 0 | 0 | 0 | 0 | 0 | 0 | 0
430 | 352880187 | 352873257 | 342641713 | 113 | 1 | 1 | 3 | 05.1.02.06 |  | Приставки железобетонные | 1371 | 1013 | ШТ | ШТ | 1 | 0 | 0 | 0 | 0 | 0 | 1 | 0 | 0 | )*0 | 0 | 2 | 352880187 | 1495 | 0 | 0 | 0 | 0 | 0 | 0 | 0 | 0
430 | 352880188 | 352873257 | 342641722 | 113 | 1 | 1 | 3 | 05.1.02.07 |  | Стойка железобетонная вибрированная для опор | 1371 | 1013 | ШТ | ШТ | 1 | 0 | 0 | 0 | 0 | 0 | 1 | 0 | 0 | )*0 | 0 | 2 | 352880188 | 1496 | 0 | 0 | 0 | 0 | 0 | 0 | 0 | 0
430 | 352880189 | 352873257 | 342642396 | 113 | 1 | 1 | 3 | 07.2.02.05 |  | Траверсы стальные | 1348 | 1009 | т | т | 1000 | 0 | 0 | 0 | 0 | 0 | 1 | 0 | 0 | )*0 | 0 | 2 | 352880189 | 1497 | 0 | 0 | 0 | 0 | 0 | 0 | 0 | 0
430 | 352880190 | 352873257 | 342642537 | 113 | 1 | 1 | 3 | 07.2.07.13 |  | Хомуты стальные | 1346 | 1009 | кг | кг | 1 | 0 | 0 | 0 | 0 | 0 | 1 | 0 | 0 | )*0 | 0 | 2 | 352880190 | 1498 | 0 | 0 | 0 | 0 | 0 | 0 | 0 | 0
430 | 352880191 | 352873257 | 342642850 | 113 | 1 | 1 | 3 | 08.3.04.02 |  | Сталь стержневая диаметром до 10 мм | 1348 | 1009 | т | т | 1000 | 0 | 0 | 0 | 0 | 0 | 1 | 0 | 0 | )*0 | 0 | 2 | 352880191 | 1499 | 0 | 0 | 0 | 0 | 0 | 0 | 0 | 0
430 | 352880192 | 352873257 | 342735762 | 1 | 1 | 1 | 3 | 14.4.02.04-0182 | И13_ФСБЦ-2022, 14.4.02.04-0182, приказ Минстроя России от 18.05.2022 г. № 378/пр | Краска масляная МА-15, цветная | 1348 | 1009 | т | т | 1000 | 0.0004 | 61265.39 | 0 | 0 | 0 | 0 | 1 | 0 | )*0 | 0 | 2 | 352880192 | 1500 | 0 | 0 | 0 | 0 | 0 | 0 | 0 | 0
430 | 352880193 | 352873257 | 342735789 | 1 | 1 | 1 | 3 | 14.4.03.03-0102 | И13_ФСБЦ-2022 доп.4, 14.4.03.03-0102, приказ Минстроя России от 27.12.2022 г. № 1133/пр | Лак битумный БТ-577 | 1348 | 1009 | т | т | 1000 | 0.0001 | 80020.98 | 0 | 0 | 0 | 0 | 1 | 0 | )*0 | 0 | 2 | 352880193 | 1501 | 0 | 0 | 0 | 0 | 0 | 0 | 0 | 0
430 | 352880194 | 352873257 | 342743019 | 1 | 1 | 1 | 3 | 20.2.02.04-0006 | И13_ФСБЦ-2022, 20.2.02.04-0006, приказ Минстроя России от 18.05.2022 г. № 378/пр | Колпачки полиэтиленовые К-6 | 1425 | 1013 | 100 ШТ | 100 ШТ | 1 | 0.06 | 1031.73 | 0 | 0 | 0 | 0 | 1 | 0 | )*0 | 0 | 2 | 352880194 | 1502 | 0 | 0 | 0 | 0 | 0 | 0 | 0 | 0
430 | 352880195 | 352873257 | 342645106 | 113 | 1 | 1 | 3 | 22.2.01.04 |  | Изоляторы штыревые | 1371 | 1013 | ШТ | ШТ | 1 | 0 | 0 | 0 | 0 | 0 | 1 | 0 | 0 | )*0 | 0 | 2 | 352880195 | 1503 | 0 | 0 | 0 | 0 | 0 | 0 | 0 | 0
430 | 352880196 | 352873257 | 342645130 | 113 | 1 | 1 | 3 | 22.2.02.09 |  | Детали крепления стальные | 1346 | 1009 | кг | кг | 1 | 0 | 0 | 0 | 0 | 0 | 1 | 0 | 0 | )*0 | 0 | 2 | 352880196 | 1504 | 0 | 0 | 0 | 0 | 0 | 0 | 0 | 0
430 | 352880197 | 352873257 | 342645151 | 113 | 1 | 1 | 3 | 22.2.02.21 |  | Штыри | 1371 | 1013 | ШТ | ШТ | 1 | 0 | 0 | 0 | 0 | 0 | 1 | 0 | 0 | )*0 | 0 | 2 | 352880197 | 1505 | 0 | 0 | 0 | 0 | 0 | 0 | 0 | 0
430 | 352880198 | 352873257 | 342645156 | 113 | 1 | 1 | 3 | 22.2.02.23 |  | Металлические плакаты | 1371 | 1013 | ШТ | ШТ | 1 | 0 | 0 | 0 | 0 | 0 | 1 | 0 | 0 | )*0 | 0 | 2 | 352880198 | 1506 | 0 | 0 | 0 | 0 | 0 | 0 | 0 | 0
431 | 352880199 | 352873298 | 342640201 | 113 | 1 | 1 | 1 | 1-100-32 |  | Средний разряд работы 3,2 | 1191 | 1013 | чел.-ч. | чел.-ч. | 1 | 7.57 | 0 | 0 | 0 | 452.91 | 0 | 1 | 1 |  | 7.57 | 2 | 352880199 | 1507 | 0 | 0 | 0 | 0 | 0 | 0 | 0 | 0
431 | 352880200 | 352873298 | 342640393 | 113 | 1 | 1 | 1 | 4-100-00 |  | Затраты труда машинистов | 1191 | 1013 | чел.-ч. | чел.-ч. | 1 | 1.21 | 0 | 0 | 0 | 0 | 0 | 1 | 2 |  | 1.21 | 2 | 352880200 | 1508 | 0 | 0 | 0 | 0 | 0 | 0 | 0 | 0
431 | 352880201 | 352873298 | 342764625 | 1 | 1 | 1 | 2 | 91.04.01-031 | И13_ФСЭМ-2022 доп.11, 91.04.01-031, приказ Минстроя России от 07.11.2024 г. № 747/пр | Машины бурильно-крановые на автомобильном ходу, диаметр бурения до 800 мм, глубина бурения до 5 м | 1368 | 1011 | маш.-ч | маш.-ч | 1 | 0.83 | 0 | 2088.77 | 571.71 | 0 | 0 | 1 | 0 |  | 0.83 | 2 | 352880201 | 1509 | 0 | 0 | 0 | 0 | 0 | 0 | 0 | 0
431 | 352880202 | 352873298 | 342765643 | 1 | 1 | 1 | 2 | 91.14.02-001 | И13_ФСЭМ-2022 доп.7, 91.14.02-001, приказ Минстроя России от 02.08.2023 г. № 551/пр | Автомобили бортовые, грузоподъемность до 5 т | 1368 | 1011 | маш.-ч | маш.-ч | 1 | 0.38 | 0 | 477.92 | 497.46 | 0 | 0 | 1 | 0 |  | 0.38 | 2 | 352880202 | 1510 | 0 | 0 | 0 | 0 | 0 | 0 | 0 | 0
431 | 352880203 | 352873298 | 342713964 | 1 | 1 | 1 | 3 | 01.3.01.06-0038 | И13_ФСБЦ-2022, 01.3.01.06-0038, приказ Минстроя России от 18.05.2022 г. № 378/пр | Смазка защитная электросетевая | 1346 | 1009 | кг | кг | 1 | 0.1 | 238.29 | 0 | 0 | 0 | 0 | 1 | 0 | )*0 | 0 | 2 | 352880203 | 1511 | 0 | 0 | 0 | 0 | 0 | 0 | 0 | 0
431 | 352880204 | 352873298 | 342713971 | 1 | 1 | 1 | 3 | 01.3.01.06-0051 | И13_ФСБЦ-2022 доп.12, 01.3.01.06-0051, приказ Минстроя России от 07.11.2024 г. № 747/пр | Смазка солидол жировой Ж | 1346 | 1009 | кг | кг | 1 | 0.03 | 58.53 | 0 | 0 | 0 | 0 | 1 | 0 | )*0 | 0 | 2 | 352880204 | 1512 | 0 | 0 | 0 | 0 | 0 | 0 | 0 | 0
431 | 352880205 | 352873298 | 342717233 | 1 | 1 | 1 | 3 | 01.7.15.03-0042 | И13_ФСБЦ-2022, 01.7.15.03-0042, приказ Минстроя России от 18.05.2022 г. № 378/пр | Болты с гайками и шайбами строительные | 1346 | 1009 | кг | кг | 1 | 0 | 174.93 | 0 | 0 | 0 | 1 | 0 | 0 | )*0 | 0 | 2 | 352880205 | 1513 | 0 | 0 | 0 | 0 | 0 | 0 | 0 | 0
431 | 352880206 | 352873298 | 342718355 | 1 | 1 | 1 | 3 | 01.7.20.08-0051 | И13_ФСБЦ-2022 доп.8, 01.7.20.08-0051, приказ Минстроя России от 14.11.2023 г. № 817/пр | Ветошь хлопчатобумажная цветная | 1346 | 1009 | кг | кг | 1 | 0.02 | 56.11 | 0 | 0 | 0 | 0 | 1 | 0 | )*0 | 0 | 2 | 352880206 | 1514 | 0 | 0 | 0 | 0 | 0 | 0 | 0 | 0
431 | 352880207 | 352873298 | 342641713 | 113 | 1 | 1 | 3 | 05.1.02.06 |  | Приставки железобетонные | 1371 | 1013 | ШТ | ШТ | 1 | 0 | 0 | 0 | 0 | 0 | 1 | 0 | 0 | )*0 | 0 | 2 | 352880207 | 1515 | 0 | 0 | 0 | 0 | 0 | 0 | 0 | 0
431 | 352880208 | 352873298 | 342641722 | 113 | 1 | 1 | 3 | 05.1.02.07 |  | Стойка железобетонная вибрированная для опор | 1371 | 1013 | ШТ | ШТ | 1 | 0 | 0 | 0 | 0 | 0 | 1 | 0 | 0 | )*0 | 0 | 2 | 352880208 | 1516 | 0 | 0 | 0 | 0 | 0 | 0 | 0 | 0
431 | 352880209 | 352873298 | 342642396 | 113 | 1 | 1 | 3 | 07.2.02.05 |  | Траверсы стальные | 1348 | 1009 | т | т | 1000 | 0 | 0 | 0 | 0 | 0 | 1 | 0 | 0 | )*0 | 0 | 2 | 352880209 | 1517 | 0 | 0 | 0 | 0 | 0 | 0 | 0 | 0
431 | 352880210 | 352873298 | 342642537 | 113 | 1 | 1 | 3 | 07.2.07.13 |  | Хомуты стальные | 1346 | 1009 | кг | кг | 1 | 0 | 0 | 0 | 0 | 0 | 1 | 0 | 0 | )*0 | 0 | 2 | 352880210 | 1518 | 0 | 0 | 0 | 0 | 0 | 0 | 0 | 0
431 | 352880211 | 352873298 | 342642850 | 113 | 1 | 1 | 3 | 08.3.04.02 |  | Сталь стержневая диаметром до 10 мм | 1348 | 1009 | т | т | 1000 | 0 | 0 | 0 | 0 | 0 | 1 | 0 | 0 | )*0 | 0 | 2 | 352880211 | 1519 | 0 | 0 | 0 | 0 | 0 | 0 | 0 | 0
431 | 352880212 | 352873298 | 342735762 | 1 | 1 | 1 | 3 | 14.4.02.04-0182 | И13_ФСБЦ-2022, 14.4.02.04-0182, приказ Минстроя России от 18.05.2022 г. № 378/пр | Краска масляная МА-15, цветная | 1348 | 1009 | т | т | 1000 | 0.0004 | 61265.39 | 0 | 0 | 0 | 0 | 1 | 0 | )*0 | 0 | 2 | 352880212 | 1520 | 0 | 0 | 0 | 0 | 0 | 0 | 0 | 0
431 | 352880213 | 352873298 | 342735789 | 1 | 1 | 1 | 3 | 14.4.03.03-0102 | И13_ФСБЦ-2022 доп.4, 14.4.03.03-0102, приказ Минстроя России от 27.12.2022 г. № 1133/пр | Лак битумный БТ-577 | 1348 | 1009 | т | т | 1000 | 0.0001 | 80020.98 | 0 | 0 | 0 | 0 | 1 | 0 | )*0 | 0 | 2 | 352880213 | 1521 | 0 | 0 | 0 | 0 | 0 | 0 | 0 | 0
431 | 352880214 | 352873298 | 342743019 | 1 | 1 | 1 | 3 | 20.2.02.04-0006 | И13_ФСБЦ-2022, 20.2.02.04-0006, приказ Минстроя России от 18.05.2022 г. № 378/пр | Колпачки полиэтиленовые К-6 | 1425 | 1013 | 100 ШТ | 100 ШТ | 1 | 0.12 | 1031.73 | 0 | 0 | 0 | 0 | 1 | 0 | )*0 | 0 | 2 | 352880214 | 1522 | 0 | 0 | 0 | 0 | 0 | 0 | 0 | 0
431 | 352880215 | 352873298 | 342645106 | 113 | 1 | 1 | 3 | 22.2.01.04 |  | Изоляторы штыревые | 1371 | 1013 | ШТ | ШТ | 1 | 0 | 0 | 0 | 0 | 0 | 1 | 0 | 0 | )*0 | 0 | 2 | 352880215 | 1523 | 0 | 0 | 0 | 0 | 0 | 0 | 0 | 0
431 | 352880216 | 352873298 | 342645151 | 113 | 1 | 1 | 3 | 22.2.02.21 |  | Штыри | 1371 | 1013 | ШТ | ШТ | 1 | 0 | 0 | 0 | 0 | 0 | 1 | 0 | 0 | )*0 | 0 | 2 | 352880216 | 1524 | 0 | 0 | 0 | 0 | 0 | 0 | 0 | 0
431 | 352880217 | 352873298 | 342645156 | 113 | 1 | 1 | 3 | 22.2.02.23 |  | Металлические плакаты | 1371 | 1013 | ШТ | ШТ | 1 | 0 | 0 | 0 | 0 | 0 | 1 | 0 | 0 | )*0 | 0 | 2 | 352880217 | 1525 | 0 | 0 | 0 | 0 | 0 | 0 | 0 | 0
432 | 352880218 | 352873337 | 342640201 | 113 | 1 | 1 | 1 | 1-100-32 |  | Средний разряд работы 3,2 | 1191 | 1013 | чел.-ч. | чел.-ч. | 1 | 14 | 0 | 0 | 0 | 452.91 | 0 | 1 | 1 |  | 14 | 2 | 352880218 | 1526 | 0 | 0 | 0 | 0 | 0 | 0 | 0 | 0
432 | 352880219 | 352873337 | 342640393 | 113 | 1 | 1 | 1 | 4-100-00 |  | Затраты труда машинистов | 1191 | 1013 | чел.-ч. | чел.-ч. | 1 | 2.59 | 0 | 0 | 0 | 0 | 0 | 1 | 2 |  | 2.59 | 2 | 352880219 | 1527 | 0 | 0 | 0 | 0 | 0 | 0 | 0 | 0
432 | 352880220 | 352873337 | 342764625 | 1 | 1 | 1 | 2 | 91.04.01-031 | И13_ФСЭМ-2022 доп.11, 91.04.01-031, приказ Минстроя России от 07.11.2024 г. № 747/пр | Машины бурильно-крановые на автомобильном ходу, диаметр бурения до 800 мм, глубина бурения до 5 м | 1368 | 1011 | маш.-ч | маш.-ч | 1 | 1.89 | 0 | 2088.77 | 571.71 | 0 | 0 | 1 | 0 |  | 1.89 | 2 | 352880220 | 1528 | 0 | 0 | 0 | 0 | 0 | 0 | 0 | 0
432 | 352880221 | 352873337 | 342765643 | 1 | 1 | 1 | 2 | 91.14.02-001 | И13_ФСЭМ-2022 доп.7, 91.14.02-001, приказ Минстроя России от 02.08.2023 г. № 551/пр | Автомобили бортовые, грузоподъемность до 5 т | 1368 | 1011 | маш.-ч | маш.-ч | 1 | 0.7 | 0 | 477.92 | 497.46 | 0 | 0 | 1 | 0 |  | 0.7 | 2 | 352880221 | 1529 | 0 | 0 | 0 | 0 | 0 | 0 | 0 | 0
432 | 352880222 | 352873337 | 342713964 | 1 | 1 | 1 | 3 | 01.3.01.06-0038 | И13_ФСБЦ-2022, 01.3.01.06-0038, приказ Минстроя России от 18.05.2022 г. № 378/пр | Смазка защитная электросетевая | 1346 | 1009 | кг | кг | 1 | 0.1 | 238.29 | 0 | 0 | 0 | 0 | 1 | 0 | )*0 | 0 | 2 | 352880222 | 1530 | 0 | 0 | 0 | 0 | 0 | 0 | 0 | 0
432 | 352880223 | 352873337 | 342713971 | 1 | 1 | 1 | 3 | 01.3.01.06-0051 | И13_ФСБЦ-2022 доп.12, 01.3.01.06-0051, приказ Минстроя России от 07.11.2024 г. № 747/пр | Смазка солидол жировой Ж | 1346 | 1009 | кг | кг | 1 | 0.03 | 58.53 | 0 | 0 | 0 | 0 | 1 | 0 | )*0 | 0 | 2 | 352880223 | 1531 | 0 | 0 | 0 | 0 | 0 | 0 | 0 | 0
432 | 352880224 | 352873337 | 342717233 | 1 | 1 | 1 | 3 | 01.7.15.03-0042 | И13_ФСБЦ-2022, 01.7.15.03-0042, приказ Минстроя России от 18.05.2022 г. № 378/пр | Болты с гайками и шайбами строительные | 1346 | 1009 | кг | кг | 1 | 0 | 174.93 | 0 | 0 | 0 | 1 | 0 | 0 | )*0 | 0 | 2 | 352880224 | 1532 | 0 | 0 | 0 | 0 | 0 | 0 | 0 | 0
432 | 352880225 | 352873337 | 342718355 | 1 | 1 | 1 | 3 | 01.7.20.08-0051 | И13_ФСБЦ-2022 доп.8, 01.7.20.08-0051, приказ Минстроя России от 14.11.2023 г. № 817/пр | Ветошь хлопчатобумажная цветная | 1346 | 1009 | кг | кг | 1 | 0.02 | 56.11 | 0 | 0 | 0 | 0 | 1 | 0 | )*0 | 0 | 2 | 352880225 | 1533 | 0 | 0 | 0 | 0 | 0 | 0 | 0 | 0
432 | 352880226 | 352873337 | 342641713 | 113 | 1 | 1 | 3 | 05.1.02.06 |  | Приставки железобетонные | 1371 | 1013 | ШТ | ШТ | 1 | 0 | 0 | 0 | 0 | 0 | 1 | 0 | 0 | )*0 | 0 | 2 | 352880226 | 1534 | 0 | 0 | 0 | 0 | 0 | 0 | 0 | 0
432 | 352880227 | 352873337 | 342641722 | 113 | 1 | 1 | 3 | 05.1.02.07 |  | Стойка железобетонная вибрированная для опор | 1371 | 1013 | ШТ | ШТ | 1 | 0 | 0 | 0 | 0 | 0 | 1 | 0 | 0 | )*0 | 0 | 2 | 352880227 | 1535 | 0 | 0 | 0 | 0 | 0 | 0 | 0 | 0
432 | 352880228 | 352873337 | 342642396 | 113 | 1 | 1 | 3 | 07.2.02.05 |  | Траверсы стальные | 1348 | 1009 | т | т | 1000 | 0 | 0 | 0 | 0 | 0 | 1 | 0 | 0 | )*0 | 0 | 2 | 352880228 | 1536 | 0 | 0 | 0 | 0 | 0 | 0 | 0 | 0
432 | 352880229 | 352873337 | 342642537 | 113 | 1 | 1 | 3 | 07.2.07.13 |  | Хомуты стальные | 1346 | 1009 | кг | кг | 1 | 0 | 0 | 0 | 0 | 0 | 1 | 0 | 0 | )*0 | 0 | 2 | 352880229 | 1537 | 0 | 0 | 0 | 0 | 0 | 0 | 0 | 0
432 | 352880230 | 352873337 | 342642850 | 113 | 1 | 1 | 3 | 08.3.04.02 |  | Сталь стержневая диаметром до 10 мм | 1348 | 1009 | т | т | 1000 | 0 | 0 | 0 | 0 | 0 | 1 | 0 | 0 | )*0 | 0 | 2 | 352880230 | 1538 | 0 | 0 | 0 | 0 | 0 | 0 | 0 | 0
432 | 352880231 | 352873337 | 342735762 | 1 | 1 | 1 | 3 | 14.4.02.04-0182 | И13_ФСБЦ-2022, 14.4.02.04-0182, приказ Минстроя России от 18.05.2022 г. № 378/пр | Краска масляная МА-15, цветная | 1348 | 1009 | т | т | 1000 | 0.0004 | 61265.39 | 0 | 0 | 0 | 0 | 1 | 0 | )*0 | 0 | 2 | 352880231 | 1539 | 0 | 0 | 0 | 0 | 0 | 0 | 0 | 0
432 | 352880232 | 352873337 | 342735789 | 1 | 1 | 1 | 3 | 14.4.03.03-0102 | И13_ФСБЦ-2022 доп.4, 14.4.03.03-0102, приказ Минстроя России от 27.12.2022 г. № 1133/пр | Лак битумный БТ-577 | 1348 | 1009 | т | т | 1000 | 0.0001 | 80020.98 | 0 | 0 | 0 | 0 | 1 | 0 | )*0 | 0 | 2 | 352880232 | 1540 | 0 | 0 | 0 | 0 | 0 | 0 | 0 | 0
432 | 352880233 | 352873337 | 342743019 | 1 | 1 | 1 | 3 | 20.2.02.04-0006 | И13_ФСБЦ-2022, 20.2.02.04-0006, приказ Минстроя России от 18.05.2022 г. № 378/пр | Колпачки полиэтиленовые К-6 | 1425 | 1013 | 100 ШТ | 100 ШТ | 1 | 0.12 | 1031.73 | 0 | 0 | 0 | 0 | 1 | 0 | )*0 | 0 | 2 | 352880233 | 1541 | 0 | 0 | 0 | 0 | 0 | 0 | 0 | 0
432 | 352880234 | 352873337 | 342645106 | 113 | 1 | 1 | 3 | 22.2.01.04 |  | Изоляторы штыревые | 1371 | 1013 | ШТ | ШТ | 1 | 0 | 0 | 0 | 0 | 0 | 1 | 0 | 0 | )*0 | 0 | 2 | 352880234 | 1542 | 0 | 0 | 0 | 0 | 0 | 0 | 0 | 0
432 | 352880235 | 352873337 | 342645130 | 113 | 1 | 1 | 3 | 22.2.02.09 |  | Детали крепления стальные | 1346 | 1009 | кг | кг | 1 | 0 | 0 | 0 | 0 | 0 | 1 | 0 | 0 | )*0 | 0 | 2 | 352880235 | 1543 | 0 | 0 | 0 | 0 | 0 | 0 | 0 | 0
432 | 352880236 | 352873337 | 342645151 | 113 | 1 | 1 | 3 | 22.2.02.21 |  | Штыри | 1371 | 1013 | ШТ | ШТ | 1 | 0 | 0 | 0 | 0 | 0 | 1 | 0 | 0 | )*0 | 0 | 2 | 352880236 | 1544 | 0 | 0 | 0 | 0 | 0 | 0 | 0 | 0
432 | 352880237 | 352873337 | 342645156 | 113 | 1 | 1 | 3 | 22.2.02.23 |  | Металлические плакаты | 1371 | 1013 | ШТ | ШТ | 1 | 0 | 0 | 0 | 0 | 0 | 1 | 0 | 0 | )*0 | 0 | 2 | 352880237 | 1545 | 0 | 0 | 0 | 0 | 0 | 0 | 0 | 0
433 | 352880238 | 352873378 | 342640201 | 113 | 1 | 1 | 1 | 1-100-32 |  | Средний разряд работы 3,2 | 1191 | 1013 | чел.-ч. | чел.-ч. | 1 | 21.37 | 0 | 0 | 0 | 452.91 | 0 | 1 | 1 |  | 21.37 | 2 | 352880238 | 1546 | 0 | 0 | 0 | 0 | 0 | 0 | 0 | 0
433 | 352880239 | 352873378 | 342640393 | 113 | 1 | 1 | 1 | 4-100-00 |  | Затраты труда машинистов | 1191 | 1013 | чел.-ч. | чел.-ч. | 1 | 4.23 | 0 | 0 | 0 | 0 | 0 | 1 | 2 |  | 4.23 | 2 | 352880239 | 1547 | 0 | 0 | 0 | 0 | 0 | 0 | 0 | 0
433 | 352880240 | 352873378 | 342764625 | 1 | 1 | 1 | 2 | 91.04.01-031 | И13_ФСЭМ-2022 доп.11, 91.04.01-031, приказ Минстроя России от 07.11.2024 г. № 747/пр | Машины бурильно-крановые на автомобильном ходу, диаметр бурения до 800 мм, глубина бурения до 5 м | 1368 | 1011 | маш.-ч | маш.-ч | 1 | 3.16 | 0 | 2088.77 | 571.71 | 0 | 0 | 1 | 0 |  | 3.16 | 2 | 352880240 | 1548 | 0 | 0 | 0 | 0 | 0 | 0 | 0 | 0
433 | 352880241 | 352873378 | 342765643 | 1 | 1 | 1 | 2 | 91.14.02-001 | И13_ФСЭМ-2022 доп.7, 91.14.02-001, приказ Минстроя России от 02.08.2023 г. № 551/пр | Автомобили бортовые, грузоподъемность до 5 т | 1368 | 1011 | маш.-ч | маш.-ч | 1 | 1.07 | 0 | 477.92 | 497.46 | 0 | 0 | 1 | 0 |  | 1.07 | 2 | 352880241 | 1549 | 0 | 0 | 0 | 0 | 0 | 0 | 0 | 0
433 | 352880242 | 352873378 | 342713964 | 1 | 1 | 1 | 3 | 01.3.01.06-0038 | И13_ФСБЦ-2022, 01.3.01.06-0038, приказ Минстроя России от 18.05.2022 г. № 378/пр | Смазка защитная электросетевая | 1346 | 1009 | кг | кг | 1 | 0.1 | 238.29 | 0 | 0 | 0 | 0 | 1 | 0 | )*0 | 0 | 2 | 352880242 | 1550 | 0 | 0 | 0 | 0 | 0 | 0 | 0 | 0
433 | 352880243 | 352873378 | 342713971 | 1 | 1 | 1 | 3 | 01.3.01.06-0051 | И13_ФСБЦ-2022 доп.12, 01.3.01.06-0051, приказ Минстроя России от 07.11.2024 г. № 747/пр | Смазка солидол жировой Ж | 1346 | 1009 | кг | кг | 1 | 0.03 | 58.53 | 0 | 0 | 0 | 0 | 1 | 0 | )*0 | 0 | 2 | 352880243 | 1551 | 0 | 0 | 0 | 0 | 0 | 0 | 0 | 0
433 | 352880244 | 352873378 | 342717233 | 1 | 1 | 1 | 3 | 01.7.15.03-0042 | И13_ФСБЦ-2022, 01.7.15.03-0042, приказ Минстроя России от 18.05.2022 г. № 378/пр | Болты с гайками и шайбами строительные | 1346 | 1009 | кг | кг | 1 | 0 | 174.93 | 0 | 0 | 0 | 1 | 0 | 0 | )*0 | 0 | 2 | 352880244 | 1552 | 0 | 0 | 0 | 0 | 0 | 0 | 0 | 0
433 | 352880245 | 352873378 | 342718355 | 1 | 1 | 1 | 3 | 01.7.20.08-0051 | И13_ФСБЦ-2022 доп.8, 01.7.20.08-0051, приказ Минстроя России от 14.11.2023 г. № 817/пр | Ветошь хлопчатобумажная цветная | 1346 | 1009 | кг | кг | 1 | 0.02 | 56.11 | 0 | 0 | 0 | 0 | 1 | 0 | )*0 | 0 | 2 | 352880245 | 1553 | 0 | 0 | 0 | 0 | 0 | 0 | 0 | 0
433 | 352880246 | 352873378 | 342641713 | 113 | 1 | 1 | 3 | 05.1.02.06 |  | Приставки железобетонные | 1371 | 1013 | ШТ | ШТ | 1 | 0 | 0 | 0 | 0 | 0 | 1 | 0 | 0 | )*0 | 0 | 2 | 352880246 | 1554 | 0 | 0 | 0 | 0 | 0 | 0 | 0 | 0
433 | 352880247 | 352873378 | 342641722 | 113 | 1 | 1 | 3 | 05.1.02.07 |  | Стойка железобетонная вибрированная для опор | 1371 | 1013 | ШТ | ШТ | 1 | 0 | 0 | 0 | 0 | 0 | 1 | 0 | 0 | )*0 | 0 | 2 | 352880247 | 1555 | 0 | 0 | 0 | 0 | 0 | 0 | 0 | 0
433 | 352880248 | 352873378 | 342642396 | 113 | 1 | 1 | 3 | 07.2.02.05 |  | Траверсы стальные | 1348 | 1009 | т | т | 1000 | 0 | 0 | 0 | 0 | 0 | 1 | 0 | 0 | )*0 | 0 | 2 | 352880248 | 1556 | 0 | 0 | 0 | 0 | 0 | 0 | 0 | 0
433 | 352880249 | 352873378 | 342642537 | 113 | 1 | 1 | 3 | 07.2.07.13 |  | Хомуты стальные | 1346 | 1009 | кг | кг | 1 | 0 | 0 | 0 | 0 | 0 | 1 | 0 | 0 | )*0 | 0 | 2 | 352880249 | 1557 | 0 | 0 | 0 | 0 | 0 | 0 | 0 | 0
433 | 352880250 | 352873378 | 342642850 | 113 | 1 | 1 | 3 | 08.3.04.02 |  | Сталь стержневая диаметром до 10 мм | 1348 | 1009 | т | т | 1000 | 0 | 0 | 0 | 0 | 0 | 1 | 0 | 0 | )*0 | 0 | 2 | 352880250 | 1558 | 0 | 0 | 0 | 0 | 0 | 0 | 0 | 0
433 | 352880251 | 352873378 | 342735762 | 1 | 1 | 1 | 3 | 14.4.02.04-0182 | И13_ФСБЦ-2022, 14.4.02.04-0182, приказ Минстроя России от 18.05.2022 г. № 378/пр | Краска масляная МА-15, цветная | 1348 | 1009 | т | т | 1000 | 0.0004 | 61265.39 | 0 | 0 | 0 | 0 | 1 | 0 | )*0 | 0 | 2 | 352880251 | 1559 | 0 | 0 | 0 | 0 | 0 | 0 | 0 | 0
433 | 352880252 | 352873378 | 342735789 | 1 | 1 | 1 | 3 | 14.4.03.03-0102 | И13_ФСБЦ-2022 доп.4, 14.4.03.03-0102, приказ Минстроя России от 27.12.2022 г. № 1133/пр | Лак битумный БТ-577 | 1348 | 1009 | т | т | 1000 | 0.0001 | 80020.98 | 0 | 0 | 0 | 0 | 1 | 0 | )*0 | 0 | 2 | 352880252 | 1560 | 0 | 0 | 0 | 0 | 0 | 0 | 0 | 0
433 | 352880253 | 352873378 | 342743019 | 1 | 1 | 1 | 3 | 20.2.02.04-0006 | И13_ФСБЦ-2022, 20.2.02.04-0006, приказ Минстроя России от 18.05.2022 г. № 378/пр | Колпачки полиэтиленовые К-6 | 1425 | 1013 | 100 ШТ | 100 ШТ | 1 | 0.12 | 1031.73 | 0 | 0 | 0 | 0 | 1 | 0 | )*0 | 0 | 2 | 352880253 | 1561 | 0 | 0 | 0 | 0 | 0 | 0 | 0 | 0
433 | 352880254 | 352873378 | 342645106 | 113 | 1 | 1 | 3 | 22.2.01.04 |  | Изоляторы штыревые | 1371 | 1013 | ШТ | ШТ | 1 | 0 | 0 | 0 | 0 | 0 | 1 | 0 | 0 | )*0 | 0 | 2 | 352880254 | 1562 | 0 | 0 | 0 | 0 | 0 | 0 | 0 | 0
433 | 352880255 | 352873378 | 342645130 | 113 | 1 | 1 | 3 | 22.2.02.09 |  | Детали крепления стальные | 1346 | 1009 | кг | кг | 1 | 0 | 0 | 0 | 0 | 0 | 1 | 0 | 0 | )*0 | 0 | 2 | 352880255 | 1563 | 0 | 0 | 0 | 0 | 0 | 0 | 0 | 0
433 | 352880256 | 352873378 | 342645151 | 113 | 1 | 1 | 3 | 22.2.02.21 |  | Штыри | 1371 | 1013 | ШТ | ШТ | 1 | 0 | 0 | 0 | 0 | 0 | 1 | 0 | 0 | )*0 | 0 | 2 | 352880256 | 1564 | 0 | 0 | 0 | 0 | 0 | 0 | 0 | 0
433 | 352880257 | 352873378 | 342645156 | 113 | 1 | 1 | 3 | 22.2.02.23 |  | Металлические плакаты | 1371 | 1013 | ШТ | ШТ | 1 | 0 | 0 | 0 | 0 | 0 | 1 | 0 | 0 | )*0 | 0 | 2 | 352880257 | 1565 | 0 | 0 | 0 | 0 | 0 | 0 | 0 | 0
434 | 352880258 | 352873419 | 342640199 | 113 | 1 | 1 | 1 | 1-100-31 |  | Средний разряд работы 3,1 | 1191 | 1013 | чел.-ч. | чел.-ч. | 1 | 7.66 | 0 | 0 | 0 | 447.34 | 0 | 1 | 1 |  | 7.66 | 2 | 352880258 | 1566 | 0 | 0 | 0 | 0 | 0 | 0 | 0 | 0
434 | 352880259 | 352873419 | 342640393 | 113 | 1 | 1 | 1 | 4-100-00 |  | Затраты труда машинистов | 1191 | 1013 | чел.-ч. | чел.-ч. | 1 | 1.3 | 0 | 0 | 0 | 0 | 0 | 1 | 2 |  | 1.3 | 2 | 352880259 | 1567 | 0 | 0 | 0 | 0 | 0 | 0 | 0 | 0
434 | 352880260 | 352873419 | 342764625 | 1 | 1 | 1 | 2 | 91.04.01-031 | И13_ФСЭМ-2022 доп.11, 91.04.01-031, приказ Минстроя России от 07.11.2024 г. № 747/пр | Машины бурильно-крановые на автомобильном ходу, диаметр бурения до 800 мм, глубина бурения до 5 м | 1368 | 1011 | маш.-ч | маш.-ч | 1 | 0.92 | 0 | 2088.77 | 571.71 | 0 | 0 | 1 | 0 |  | 0.92 | 2 | 352880260 | 1568 | 0 | 0 | 0 | 0 | 0 | 0 | 0 | 0
434 | 352880261 | 352873419 | 342765643 | 1 | 1 | 1 | 2 | 91.14.02-001 | И13_ФСЭМ-2022 доп.7, 91.14.02-001, приказ Минстроя России от 02.08.2023 г. № 551/пр | Автомобили бортовые, грузоподъемность до 5 т | 1368 | 1011 | маш.-ч | маш.-ч | 1 | 0.38 | 0 | 477.92 | 497.46 | 0 | 0 | 1 | 0 |  | 0.38 | 2 | 352880261 | 1569 | 0 | 0 | 0 | 0 | 0 | 0 | 0 | 0
434 | 352880262 | 352873419 | 342713964 | 1 | 1 | 1 | 3 | 01.3.01.06-0038 | И13_ФСБЦ-2022, 01.3.01.06-0038, приказ Минстроя России от 18.05.2022 г. № 378/пр | Смазка защитная электросетевая | 1346 | 1009 | кг | кг | 1 | 0.1 | 238.29 | 0 | 0 | 0 | 0 | 1 | 0 | )*0 | 0 | 2 | 352880262 | 1570 | 0 | 0 | 0 | 0 | 0 | 0 | 0 | 0
434 | 352880263 | 352873419 | 342713971 | 1 | 1 | 1 | 3 | 01.3.01.06-0051 | И13_ФСБЦ-2022 доп.12, 01.3.01.06-0051, приказ Минстроя России от 07.11.2024 г. № 747/пр | Смазка солидол жировой Ж | 1346 | 1009 | кг | кг | 1 | 0.03 | 58.53 | 0 | 0 | 0 | 0 | 1 | 0 | )*0 | 0 | 2 | 352880263 | 1571 | 0 | 0 | 0 | 0 | 0 | 0 | 0 | 0
434 | 352880264 | 352873419 | 342717233 | 1 | 1 | 1 | 3 | 01.7.15.03-0042 | И13_ФСБЦ-2022, 01.7.15.03-0042, приказ Минстроя России от 18.05.2022 г. № 378/пр | Болты с гайками и шайбами строительные | 1346 | 1009 | кг | кг | 1 | 0 | 174.93 | 0 | 0 | 0 | 1 | 0 | 0 | )*0 | 0 | 2 | 352880264 | 1572 | 0 | 0 | 0 | 0 | 0 | 0 | 0 | 0
434 | 352880265 | 352873419 | 342718355 | 1 | 1 | 1 | 3 | 01.7.20.08-0051 | И13_ФСБЦ-2022 доп.8, 01.7.20.08-0051, приказ Минстроя России от 14.11.2023 г. № 817/пр | Ветошь хлопчатобумажная цветная | 1346 | 1009 | кг | кг | 1 | 0.02 | 56.11 | 0 | 0 | 0 | 0 | 1 | 0 | )*0 | 0 | 2 | 352880265 | 1573 | 0 | 0 | 0 | 0 | 0 | 0 | 0 | 0
434 | 352880266 | 352873419 | 342641713 | 113 | 1 | 1 | 3 | 05.1.02.06 |  | Приставки железобетонные | 1371 | 1013 | ШТ | ШТ | 1 | 0 | 0 | 0 | 0 | 0 | 1 | 0 | 0 | )*0 | 0 | 2 | 352880266 | 1574 | 0 | 0 | 0 | 0 | 0 | 0 | 0 | 0
434 | 352880267 | 352873419 | 342641722 | 113 | 1 | 1 | 3 | 05.1.02.07 |  | Стойка железобетонная вибрированная для опор | 1371 | 1013 | ШТ | ШТ | 1 | 0 | 0 | 0 | 0 | 0 | 1 | 0 | 0 | )*0 | 0 | 2 | 352880267 | 1575 | 0 | 0 | 0 | 0 | 0 | 0 | 0 | 0
434 | 352880268 | 352873419 | 342642396 | 113 | 1 | 1 | 3 | 07.2.02.05 |  | Траверсы стальные | 1348 | 1009 | т | т | 1000 | 0 | 0 | 0 | 0 | 0 | 1 | 0 | 0 | )*0 | 0 | 2 | 352880268 | 1576 | 0 | 0 | 0 | 0 | 0 | 0 | 0 | 0
434 | 352880269 | 352873419 | 342642537 | 113 | 1 | 1 | 3 | 07.2.07.13 |  | Хомуты стальные | 1346 | 1009 | кг | кг | 1 | 0 | 0 | 0 | 0 | 0 | 1 | 0 | 0 | )*0 | 0 | 2 | 352880269 | 1577 | 0 | 0 | 0 | 0 | 0 | 0 | 0 | 0
434 | 352880270 | 352873419 | 342642850 | 113 | 1 | 1 | 3 | 08.3.04.02 |  | Сталь стержневая диаметром до 10 мм | 1348 | 1009 | т | т | 1000 | 0 | 0 | 0 | 0 | 0 | 1 | 0 | 0 | )*0 | 0 | 2 | 352880270 | 1578 | 0 | 0 | 0 | 0 | 0 | 0 | 0 | 0
434 | 352880271 | 352873419 | 342735762 | 1 | 1 | 1 | 3 | 14.4.02.04-0182 | И13_ФСБЦ-2022, 14.4.02.04-0182, приказ Минстроя России от 18.05.2022 г. № 378/пр | Краска масляная МА-15, цветная | 1348 | 1009 | т | т | 1000 | 0.0004 | 61265.39 | 0 | 0 | 0 | 0 | 1 | 0 | )*0 | 0 | 2 | 352880271 | 1579 | 0 | 0 | 0 | 0 | 0 | 0 | 0 | 0
434 | 352880272 | 352873419 | 342735789 | 1 | 1 | 1 | 3 | 14.4.03.03-0102 | И13_ФСБЦ-2022 доп.4, 14.4.03.03-0102, приказ Минстроя России от 27.12.2022 г. № 1133/пр | Лак битумный БТ-577 | 1348 | 1009 | т | т | 1000 | 0.0001 | 80020.98 | 0 | 0 | 0 | 0 | 1 | 0 | )*0 | 0 | 2 | 352880272 | 1580 | 0 | 0 | 0 | 0 | 0 | 0 | 0 | 0
434 | 352880273 | 352873419 | 342743019 | 1 | 1 | 1 | 3 | 20.2.02.04-0006 | И13_ФСБЦ-2022, 20.2.02.04-0006, приказ Минстроя России от 18.05.2022 г. № 378/пр | Колпачки полиэтиленовые К-6 | 1425 | 1013 | 100 ШТ | 100 ШТ | 1 | 0.06 | 1031.73 | 0 | 0 | 0 | 0 | 1 | 0 | )*0 | 0 | 2 | 352880273 | 1581 | 0 | 0 | 0 | 0 | 0 | 0 | 0 | 0
434 | 352880274 | 352873419 | 342645106 | 113 | 1 | 1 | 3 | 22.2.01.04 |  | Изоляторы штыревые | 1371 | 1013 | ШТ | ШТ | 1 | 0 | 0 | 0 | 0 | 0 | 1 | 0 | 0 | )*0 | 0 | 2 | 352880274 | 1582 | 0 | 0 | 0 | 0 | 0 | 0 | 0 | 0
434 | 352880275 | 352873419 | 342645151 | 113 | 1 | 1 | 3 | 22.2.02.21 |  | Штыри | 1371 | 1013 | ШТ | ШТ | 1 | 0 | 0 | 0 | 0 | 0 | 1 | 0 | 0 | )*0 | 0 | 2 | 352880275 | 1583 | 0 | 0 | 0 | 0 | 0 | 0 | 0 | 0
434 | 352880276 | 352873419 | 342645156 | 113 | 1 | 1 | 3 | 22.2.02.23 |  | Металлические плакаты | 1371 | 1013 | ШТ | ШТ | 1 | 0 | 0 | 0 | 0 | 0 | 1 | 0 | 0 | )*0 | 0 | 2 | 352880276 | 1584 | 0 | 0 | 0 | 0 | 0 | 0 | 0 | 0
435 | 352880277 | 352873458 | 342640199 | 113 | 1 | 1 | 1 | 1-100-31 |  | Средний разряд работы 3,1 | 1191 | 1013 | чел.-ч. | чел.-ч. | 1 | 15.62 | 0 | 0 | 0 | 447.34 | 0 | 1 | 1 |  | 15.62 | 2 | 352880277 | 1585 | 0 | 0 | 0 | 0 | 0 | 0 | 0 | 0
435 | 352880278 | 352873458 | 342640393 | 113 | 1 | 1 | 1 | 4-100-00 |  | Затраты труда машинистов | 1191 | 1013 | чел.-ч. | чел.-ч. | 1 | 2.91 | 0 | 0 | 0 | 0 | 0 | 1 | 2 |  | 2.91 | 2 | 352880278 | 1586 | 0 | 0 | 0 | 0 | 0 | 0 | 0 | 0
435 | 352880279 | 352873458 | 342764625 | 1 | 1 | 1 | 2 | 91.04.01-031 | И13_ФСЭМ-2022 доп.11, 91.04.01-031, приказ Минстроя России от 07.11.2024 г. № 747/пр | Машины бурильно-крановые на автомобильном ходу, диаметр бурения до 800 мм, глубина бурения до 5 м | 1368 | 1011 | маш.-ч | маш.-ч | 1 | 2.13 | 0 | 2088.77 | 571.71 | 0 | 0 | 1 | 0 |  | 2.13 | 2 | 352880279 | 1587 | 0 | 0 | 0 | 0 | 0 | 0 | 0 | 0
435 | 352880280 | 352873458 | 342765643 | 1 | 1 | 1 | 2 | 91.14.02-001 | И13_ФСЭМ-2022 доп.7, 91.14.02-001, приказ Минстроя России от 02.08.2023 г. № 551/пр | Автомобили бортовые, грузоподъемность до 5 т | 1368 | 1011 | маш.-ч | маш.-ч | 1 | 0.78 | 0 | 477.92 | 497.46 | 0 | 0 | 1 | 0 |  | 0.78 | 2 | 352880280 | 1588 | 0 | 0 | 0 | 0 | 0 | 0 | 0 | 0
435 | 352880281 | 352873458 | 342713964 | 1 | 1 | 1 | 3 | 01.3.01.06-0038 | И13_ФСБЦ-2022, 01.3.01.06-0038, приказ Минстроя России от 18.05.2022 г. № 378/пр | Смазка защитная электросетевая | 1346 | 1009 | кг | кг | 1 | 0.1 | 238.29 | 0 | 0 | 0 | 0 | 1 | 0 | )*0 | 0 | 2 | 352880281 | 1589 | 0 | 0 | 0 | 0 | 0 | 0 | 0 | 0
435 | 352880282 | 352873458 | 342713971 | 1 | 1 | 1 | 3 | 01.3.01.06-0051 | И13_ФСБЦ-2022 доп.12, 01.3.01.06-0051, приказ Минстроя России от 07.11.2024 г. № 747/пр | Смазка солидол жировой Ж | 1346 | 1009 | кг | кг | 1 | 0.03 | 58.53 | 0 | 0 | 0 | 0 | 1 | 0 | )*0 | 0 | 2 | 352880282 | 1590 | 0 | 0 | 0 | 0 | 0 | 0 | 0 | 0
435 | 352880283 | 352873458 | 342717233 | 1 | 1 | 1 | 3 | 01.7.15.03-0042 | И13_ФСБЦ-2022, 01.7.15.03-0042, приказ Минстроя России от 18.05.2022 г. № 378/пр | Болты с гайками и шайбами строительные | 1346 | 1009 | кг | кг | 1 | 0 | 174.93 | 0 | 0 | 0 | 1 | 0 | 0 | )*0 | 0 | 2 | 352880283 | 1591 | 0 | 0 | 0 | 0 | 0 | 0 | 0 | 0
435 | 352880284 | 352873458 | 342718355 | 1 | 1 | 1 | 3 | 01.7.20.08-0051 | И13_ФСБЦ-2022 доп.8, 01.7.20.08-0051, приказ Минстроя России от 14.11.2023 г. № 817/пр | Ветошь хлопчатобумажная цветная | 1346 | 1009 | кг | кг | 1 | 0.02 | 56.11 | 0 | 0 | 0 | 0 | 1 | 0 | )*0 | 0 | 2 | 352880284 | 1592 | 0 | 0 | 0 | 0 | 0 | 0 | 0 | 0
435 | 352880285 | 352873458 | 342641713 | 113 | 1 | 1 | 3 | 05.1.02.06 |  | Приставки железобетонные | 1371 | 1013 | ШТ | ШТ | 1 | 0 | 0 | 0 | 0 | 0 | 1 | 0 | 0 | )*0 | 0 | 2 | 352880285 | 1593 | 0 | 0 | 0 | 0 | 0 | 0 | 0 | 0
435 | 352880286 | 352873458 | 342641722 | 113 | 1 | 1 | 3 | 05.1.02.07 |  | Стойка железобетонная вибрированная для опор | 1371 | 1013 | ШТ | ШТ | 1 | 0 | 0 | 0 | 0 | 0 | 1 | 0 | 0 | )*0 | 0 | 2 | 352880286 | 1594 | 0 | 0 | 0 | 0 | 0 | 0 | 0 | 0
435 | 352880287 | 352873458 | 342642396 | 113 | 1 | 1 | 3 | 07.2.02.05 |  | Траверсы стальные | 1348 | 1009 | т | т | 1000 | 0 | 0 | 0 | 0 | 0 | 1 | 0 | 0 | )*0 | 0 | 2 | 352880287 | 1595 | 0 | 0 | 0 | 0 | 0 | 0 | 0 | 0
435 | 352880288 | 352873458 | 342642537 | 113 | 1 | 1 | 3 | 07.2.07.13 |  | Хомуты стальные | 1346 | 1009 | кг | кг | 1 | 0 | 0 | 0 | 0 | 0 | 1 | 0 | 0 | )*0 | 0 | 2 | 352880288 | 1596 | 0 | 0 | 0 | 0 | 0 | 0 | 0 | 0
435 | 352880289 | 352873458 | 342642850 | 113 | 1 | 1 | 3 | 08.3.04.02 |  | Сталь стержневая диаметром до 10 мм | 1348 | 1009 | т | т | 1000 | 0 | 0 | 0 | 0 | 0 | 1 | 0 | 0 | )*0 | 0 | 2 | 352880289 | 1597 | 0 | 0 | 0 | 0 | 0 | 0 | 0 | 0
435 | 352880290 | 352873458 | 342735762 | 1 | 1 | 1 | 3 | 14.4.02.04-0182 | И13_ФСБЦ-2022, 14.4.02.04-0182, приказ Минстроя России от 18.05.2022 г. № 378/пр | Краска масляная МА-15, цветная | 1348 | 1009 | т | т | 1000 | 0.0004 | 61265.39 | 0 | 0 | 0 | 0 | 1 | 0 | )*0 | 0 | 2 | 352880290 | 1598 | 0 | 0 | 0 | 0 | 0 | 0 | 0 | 0
435 | 352880291 | 352873458 | 342735789 | 1 | 1 | 1 | 3 | 14.4.03.03-0102 | И13_ФСБЦ-2022 доп.4, 14.4.03.03-0102, приказ Минстроя России от 27.12.2022 г. № 1133/пр | Лак битумный БТ-577 | 1348 | 1009 | т | т | 1000 | 0.0001 | 80020.98 | 0 | 0 | 0 | 0 | 1 | 0 | )*0 | 0 | 2 | 352880291 | 1599 | 0 | 0 | 0 | 0 | 0 | 0 | 0 | 0
435 | 352880292 | 352873458 | 342743019 | 1 | 1 | 1 | 3 | 20.2.02.04-0006 | И13_ФСБЦ-2022, 20.2.02.04-0006, приказ Минстроя России от 18.05.2022 г. № 378/пр | Колпачки полиэтиленовые К-6 | 1425 | 1013 | 100 ШТ | 100 ШТ | 1 | 0.06 | 1031.73 | 0 | 0 | 0 | 0 | 1 | 0 | )*0 | 0 | 2 | 352880292 | 1600 | 0 | 0 | 0 | 0 | 0 | 0 | 0 | 0
435 | 352880293 | 352873458 | 342645106 | 113 | 1 | 1 | 3 | 22.2.01.04 |  | Изоляторы штыревые | 1371 | 1013 | ШТ | ШТ | 1 | 0 | 0 | 0 | 0 | 0 | 1 | 0 | 0 | )*0 | 0 | 2 | 352880293 | 1601 | 0 | 0 | 0 | 0 | 0 | 0 | 0 | 0
435 | 352880294 | 352873458 | 342645130 | 113 | 1 | 1 | 3 | 22.2.02.09 |  | Детали крепления стальные | 1346 | 1009 | кг | кг | 1 | 0 | 0 | 0 | 0 | 0 | 1 | 0 | 0 | )*0 | 0 | 2 | 352880294 | 1602 | 0 | 0 | 0 | 0 | 0 | 0 | 0 | 0
435 | 352880295 | 352873458 | 342645151 | 113 | 1 | 1 | 3 | 22.2.02.21 |  | Штыри | 1371 | 1013 | ШТ | ШТ | 1 | 0 | 0 | 0 | 0 | 0 | 1 | 0 | 0 | )*0 | 0 | 2 | 352880295 | 1603 | 0 | 0 | 0 | 0 | 0 | 0 | 0 | 0
435 | 352880296 | 352873458 | 342645156 | 113 | 1 | 1 | 3 | 22.2.02.23 |  | Металлические плакаты | 1371 | 1013 | ШТ | ШТ | 1 | 0 | 0 | 0 | 0 | 0 | 1 | 0 | 0 | )*0 | 0 | 2 | 352880296 | 1604 | 0 | 0 | 0 | 0 | 0 | 0 | 0 | 0
436 | 352880297 | 352873499 | 342640199 | 113 | 1 | 1 | 1 | 1-100-31 |  | Средний разряд работы 3,1 | 1191 | 1013 | чел.-ч. | чел.-ч. | 1 | 23.69 | 0 | 0 | 0 | 447.34 | 0 | 1 | 1 |  | 23.69 | 2 | 352880297 | 1605 | 0 | 0 | 0 | 0 | 0 | 0 | 0 | 0
436 | 352880298 | 352873499 | 342640393 | 113 | 1 | 1 | 1 | 4-100-00 |  | Затраты труда машинистов | 1191 | 1013 | чел.-ч. | чел.-ч. | 1 | 4.61 | 0 | 0 | 0 | 0 | 0 | 1 | 2 |  | 4.61 | 2 | 352880298 | 1606 | 0 | 0 | 0 | 0 | 0 | 0 | 0 | 0
436 | 352880299 | 352873499 | 342764625 | 1 | 1 | 1 | 2 | 91.04.01-031 | И13_ФСЭМ-2022 доп.11, 91.04.01-031, приказ Минстроя России от 07.11.2024 г. № 747/пр | Машины бурильно-крановые на автомобильном ходу, диаметр бурения до 800 мм, глубина бурения до 5 м | 1368 | 1011 | маш.-ч | маш.-ч | 1 | 3.42 | 0 | 2088.77 | 571.71 | 0 | 0 | 1 | 0 |  | 3.42 | 2 | 352880299 | 1607 | 0 | 0 | 0 | 0 | 0 | 0 | 0 | 0
436 | 352880300 | 352873499 | 342765643 | 1 | 1 | 1 | 2 | 91.14.02-001 | И13_ФСЭМ-2022 доп.7, 91.14.02-001, приказ Минстроя России от 02.08.2023 г. № 551/пр | Автомобили бортовые, грузоподъемность до 5 т | 1368 | 1011 | маш.-ч | маш.-ч | 1 | 1.19 | 0 | 477.92 | 497.46 | 0 | 0 | 1 | 0 |  | 1.19 | 2 | 352880300 | 1608 | 0 | 0 | 0 | 0 | 0 | 0 | 0 | 0
436 | 352880301 | 352873499 | 342713964 | 1 | 1 | 1 | 3 | 01.3.01.06-0038 | И13_ФСБЦ-2022, 01.3.01.06-0038, приказ Минстроя России от 18.05.2022 г. № 378/пр | Смазка защитная электросетевая | 1346 | 1009 | кг | кг | 1 | 0.1 | 238.29 | 0 | 0 | 0 | 0 | 1 | 0 | )*0 | 0 | 2 | 352880301 | 1609 | 0 | 0 | 0 | 0 | 0 | 0 | 0 | 0
436 | 352880302 | 352873499 | 342713971 | 1 | 1 | 1 | 3 | 01.3.01.06-0051 | И13_ФСБЦ-2022 доп.12, 01.3.01.06-0051, приказ Минстроя России от 07.11.2024 г. № 747/пр | Смазка солидол жировой Ж | 1346 | 1009 | кг | кг | 1 | 0.03 | 58.53 | 0 | 0 | 0 | 0 | 1 | 0 | )*0 | 0 | 2 | 352880302 | 1610 | 0 | 0 | 0 | 0 | 0 | 0 | 0 | 0
436 | 352880303 | 352873499 | 342717233 | 1 | 1 | 1 | 3 | 01.7.15.03-0042 | И13_ФСБЦ-2022, 01.7.15.03-0042, приказ Минстроя России от 18.05.2022 г. № 378/пр | Болты с гайками и шайбами строительные | 1346 | 1009 | кг | кг | 1 | 0 | 174.93 | 0 | 0 | 0 | 1 | 0 | 0 | )*0 | 0 | 2 | 352880303 | 1611 | 0 | 0 | 0 | 0 | 0 | 0 | 0 | 0
436 | 352880304 | 352873499 | 342718355 | 1 | 1 | 1 | 3 | 01.7.20.08-0051 | И13_ФСБЦ-2022 доп.8, 01.7.20.08-0051, приказ Минстроя России от 14.11.2023 г. № 817/пр | Ветошь хлопчатобумажная цветная | 1346 | 1009 | кг | кг | 1 | 0.02 | 56.11 | 0 | 0 | 0 | 0 | 1 | 0 | )*0 | 0 | 2 | 352880304 | 1612 | 0 | 0 | 0 | 0 | 0 | 0 | 0 | 0
436 | 352880305 | 352873499 | 342641713 | 113 | 1 | 1 | 3 | 05.1.02.06 |  | Приставки железобетонные | 1371 | 1013 | ШТ | ШТ | 1 | 0 | 0 | 0 | 0 | 0 | 1 | 0 | 0 | )*0 | 0 | 2 | 352880305 | 1613 | 0 | 0 | 0 | 0 | 0 | 0 | 0 | 0
436 | 352880306 | 352873499 | 342641722 | 113 | 1 | 1 | 3 | 05.1.02.07 |  | Стойка железобетонная вибрированная для опор | 1371 | 1013 | ШТ | ШТ | 1 | 0 | 0 | 0 | 0 | 0 | 1 | 0 | 0 | )*0 | 0 | 2 | 352880306 | 1614 | 0 | 0 | 0 | 0 | 0 | 0 | 0 | 0
436 | 352880307 | 352873499 | 342642396 | 113 | 1 | 1 | 3 | 07.2.02.05 |  | Траверсы стальные | 1348 | 1009 | т | т | 1000 | 0 | 0 | 0 | 0 | 0 | 1 | 0 | 0 | )*0 | 0 | 2 | 352880307 | 1615 | 0 | 0 | 0 | 0 | 0 | 0 | 0 | 0
436 | 352880308 | 352873499 | 342642537 | 113 | 1 | 1 | 3 | 07.2.07.13 |  | Хомуты стальные | 1346 | 1009 | кг | кг | 1 | 0 | 0 | 0 | 0 | 0 | 1 | 0 | 0 | )*0 | 0 | 2 | 352880308 | 1616 | 0 | 0 | 0 | 0 | 0 | 0 | 0 | 0
436 | 352880309 | 352873499 | 342642850 | 113 | 1 | 1 | 3 | 08.3.04.02 |  | Сталь стержневая диаметром до 10 мм | 1348 | 1009 | т | т | 1000 | 0 | 0 | 0 | 0 | 0 | 1 | 0 | 0 | )*0 | 0 | 2 | 352880309 | 1617 | 0 | 0 | 0 | 0 | 0 | 0 | 0 | 0
436 | 352880310 | 352873499 | 342735762 | 1 | 1 | 1 | 3 | 14.4.02.04-0182 | И13_ФСБЦ-2022, 14.4.02.04-0182, приказ Минстроя России от 18.05.2022 г. № 378/пр | Краска масляная МА-15, цветная | 1348 | 1009 | т | т | 1000 | 0.0004 | 61265.39 | 0 | 0 | 0 | 0 | 1 | 0 | )*0 | 0 | 2 | 352880310 | 1618 | 0 | 0 | 0 | 0 | 0 | 0 | 0 | 0
436 | 352880311 | 352873499 | 342735789 | 1 | 1 | 1 | 3 | 14.4.03.03-0102 | И13_ФСБЦ-2022 доп.4, 14.4.03.03-0102, приказ Минстроя России от 27.12.2022 г. № 1133/пр | Лак битумный БТ-577 | 1348 | 1009 | т | т | 1000 | 0.0001 | 80020.98 | 0 | 0 | 0 | 0 | 1 | 0 | )*0 | 0 | 2 | 352880311 | 1619 | 0 | 0 | 0 | 0 | 0 | 0 | 0 | 0
436 | 352880312 | 352873499 | 342743019 | 1 | 1 | 1 | 3 | 20.2.02.04-0006 | И13_ФСБЦ-2022, 20.2.02.04-0006, приказ Минстроя России от 18.05.2022 г. № 378/пр | Колпачки полиэтиленовые К-6 | 1425 | 1013 | 100 ШТ | 100 ШТ | 1 | 0.06 | 1031.73 | 0 | 0 | 0 | 0 | 1 | 0 | )*0 | 0 | 2 | 352880312 | 1620 | 0 | 0 | 0 | 0 | 0 | 0 | 0 | 0
436 | 352880313 | 352873499 | 342645106 | 113 | 1 | 1 | 3 | 22.2.01.04 |  | Изоляторы штыревые | 1371 | 1013 | ШТ | ШТ | 1 | 0 | 0 | 0 | 0 | 0 | 1 | 0 | 0 | )*0 | 0 | 2 | 352880313 | 1621 | 0 | 0 | 0 | 0 | 0 | 0 | 0 | 0
436 | 352880314 | 352873499 | 342645130 | 113 | 1 | 1 | 3 | 22.2.02.09 |  | Детали крепления стальные | 1346 | 1009 | кг | кг | 1 | 0 | 0 | 0 | 0 | 0 | 1 | 0 | 0 | )*0 | 0 | 2 | 352880314 | 1622 | 0 | 0 | 0 | 0 | 0 | 0 | 0 | 0
436 | 352880315 | 352873499 | 342645151 | 113 | 1 | 1 | 3 | 22.2.02.21 |  | Штыри | 1371 | 1013 | ШТ | ШТ | 1 | 0 | 0 | 0 | 0 | 0 | 1 | 0 | 0 | )*0 | 0 | 2 | 352880315 | 1623 | 0 | 0 | 0 | 0 | 0 | 0 | 0 | 0
436 | 352880316 | 352873499 | 342645156 | 113 | 1 | 1 | 3 | 22.2.02.23 |  | Металлические плакаты | 1371 | 1013 | ШТ | ШТ | 1 | 0 | 0 | 0 | 0 | 0 | 1 | 0 | 0 | )*0 | 0 | 2 | 352880316 | 1624 | 0 | 0 | 0 | 0 | 0 | 0 | 0 | 0
437 | 352880375 | 352873540 | 342640199 | 113 | 1 | 1 | 1 | 1-100-31 |  | Средний разряд работы 3,1 | 1191 | 1013 | чел.-ч. | чел.-ч. | 1 | 9.42 | 0 | 0 | 0 | 447.34 | 0 | 1 | 1 |  | 9.42 | 2 | 352880375 | 1625 | 0 | 0 | 0 | 0 | 0 | 0 | 0 | 0
437 | 352880376 | 352873540 | 342640393 | 113 | 1 | 1 | 1 | 4-100-00 |  | Затраты труда машинистов | 1191 | 1013 | чел.-ч. | чел.-ч. | 1 | 1.43 | 0 | 0 | 0 | 0 | 0 | 1 | 2 |  | 1.43 | 2 | 352880376 | 1626 | 0 | 0 | 0 | 0 | 0 | 0 | 0 | 0
437 | 352880377 | 352873540 | 342764625 | 1 | 1 | 1 | 2 | 91.04.01-031 | И13_ФСЭМ-2022 доп.11, 91.04.01-031, приказ Минстроя России от 07.11.2024 г. № 747/пр | Машины бурильно-крановые на автомобильном ходу, диаметр бурения до 800 мм, глубина бурения до 5 м | 1368 | 1011 | маш.-ч | маш.-ч | 1 | 0.96 | 0 | 2088.77 | 571.71 | 0 | 0 | 1 | 0 |  | 0.96 | 2 | 352880377 | 1627 | 0 | 0 | 0 | 0 | 0 | 0 | 0 | 0
437 | 352880378 | 352873540 | 342765643 | 1 | 1 | 1 | 2 | 91.14.02-001 | И13_ФСЭМ-2022 доп.7, 91.14.02-001, приказ Минстроя России от 02.08.2023 г. № 551/пр | Автомобили бортовые, грузоподъемность до 5 т | 1368 | 1011 | маш.-ч | маш.-ч | 1 | 0.47 | 0 | 477.92 | 497.46 | 0 | 0 | 1 | 0 |  | 0.47 | 2 | 352880378 | 1628 | 0 | 0 | 0 | 0 | 0 | 0 | 0 | 0
437 | 352880379 | 352873540 | 342713964 | 1 | 1 | 1 | 3 | 01.3.01.06-0038 | И13_ФСБЦ-2022, 01.3.01.06-0038, приказ Минстроя России от 18.05.2022 г. № 378/пр | Смазка защитная электросетевая | 1346 | 1009 | кг | кг | 1 | 0.1 | 238.29 | 0 | 0 | 0 | 0 | 1 | 0 | )*0 | 0 | 2 | 352880379 | 1629 | 0 | 0 | 0 | 0 | 0 | 0 | 0 | 0
437 | 352880380 | 352873540 | 342713971 | 1 | 1 | 1 | 3 | 01.3.01.06-0051 | И13_ФСБЦ-2022 доп.12, 01.3.01.06-0051, приказ Минстроя России от 07.11.2024 г. № 747/пр | Смазка солидол жировой Ж | 1346 | 1009 | кг | кг | 1 | 0.03 | 58.53 | 0 | 0 | 0 | 0 | 1 | 0 | )*0 | 0 | 2 | 352880380 | 1630 | 0 | 0 | 0 | 0 | 0 | 0 | 0 | 0
437 | 352880381 | 352873540 | 342717233 | 1 | 1 | 1 | 3 | 01.7.15.03-0042 | И13_ФСБЦ-2022, 01.7.15.03-0042, приказ Минстроя России от 18.05.2022 г. № 378/пр | Болты с гайками и шайбами строительные | 1346 | 1009 | кг | кг | 1 | 0 | 174.93 | 0 | 0 | 0 | 1 | 0 | 0 | )*0 | 0 | 2 | 352880381 | 1631 | 0 | 0 | 0 | 0 | 0 | 0 | 0 | 0
437 | 352880382 | 352873540 | 342718355 | 1 | 1 | 1 | 3 | 01.7.20.08-0051 | И13_ФСБЦ-2022 доп.8, 01.7.20.08-0051, приказ Минстроя России от 14.11.2023 г. № 817/пр | Ветошь хлопчатобумажная цветная | 1346 | 1009 | кг | кг | 1 | 0.02 | 56.11 | 0 | 0 | 0 | 0 | 1 | 0 | )*0 | 0 | 2 | 352880382 | 1632 | 0 | 0 | 0 | 0 | 0 | 0 | 0 | 0
437 | 352880383 | 352873540 | 342641713 | 113 | 1 | 1 | 3 | 05.1.02.06 |  | Приставки железобетонные | 1371 | 1013 | ШТ | ШТ | 1 | 0 | 0 | 0 | 0 | 0 | 1 | 0 | 0 | )*0 | 0 | 2 | 352880383 | 1633 | 0 | 0 | 0 | 0 | 0 | 0 | 0 | 0
437 | 352880384 | 352873540 | 342641722 | 113 | 1 | 1 | 3 | 05.1.02.07 |  | Стойка железобетонная вибрированная для опор | 1371 | 1013 | ШТ | ШТ | 1 | 0 | 0 | 0 | 0 | 0 | 1 | 0 | 0 | )*0 | 0 | 2 | 352880384 | 1634 | 0 | 0 | 0 | 0 | 0 | 0 | 0 | 0
437 | 352880385 | 352873540 | 342642396 | 113 | 1 | 1 | 3 | 07.2.02.05 |  | Траверсы стальные | 1348 | 1009 | т | т | 1000 | 0 | 0 | 0 | 0 | 0 | 1 | 0 | 0 | )*0 | 0 | 2 | 352880385 | 1635 | 0 | 0 | 0 | 0 | 0 | 0 | 0 | 0
437 | 352880386 | 352873540 | 342642537 | 113 | 1 | 1 | 3 | 07.2.07.13 |  | Хомуты стальные | 1346 | 1009 | кг | кг | 1 | 0 | 0 | 0 | 0 | 0 | 1 | 0 | 0 | )*0 | 0 | 2 | 352880386 | 1636 | 0 | 0 | 0 | 0 | 0 | 0 | 0 | 0
437 | 352880387 | 352873540 | 342642850 | 113 | 1 | 1 | 3 | 08.3.04.02 |  | Сталь стержневая диаметром до 10 мм | 1348 | 1009 | т | т | 1000 | 0 | 0 | 0 | 0 | 0 | 1 | 0 | 0 | )*0 | 0 | 2 | 352880387 | 1637 | 0 | 0 | 0 | 0 | 0 | 0 | 0 | 0
437 | 352880388 | 352873540 | 342735762 | 1 | 1 | 1 | 3 | 14.4.02.04-0182 | И13_ФСБЦ-2022, 14.4.02.04-0182, приказ Минстроя России от 18.05.2022 г. № 378/пр | Краска масляная МА-15, цветная | 1348 | 1009 | т | т | 1000 | 0.0004 | 61265.39 | 0 | 0 | 0 | 0 | 1 | 0 | )*0 | 0 | 2 | 352880388 | 1638 | 0 | 0 | 0 | 0 | 0 | 0 | 0 | 0
437 | 352880389 | 352873540 | 342735789 | 1 | 1 | 1 | 3 | 14.4.03.03-0102 | И13_ФСБЦ-2022 доп.4, 14.4.03.03-0102, приказ Минстроя России от 27.12.2022 г. № 1133/пр | Лак битумный БТ-577 | 1348 | 1009 | т | т | 1000 | 0.0001 | 80020.98 | 0 | 0 | 0 | 0 | 1 | 0 | )*0 | 0 | 2 | 352880389 | 1639 | 0 | 0 | 0 | 0 | 0 | 0 | 0 | 0
437 | 352880390 | 352873540 | 342743019 | 1 | 1 | 1 | 3 | 20.2.02.04-0006 | И13_ФСБЦ-2022, 20.2.02.04-0006, приказ Минстроя России от 18.05.2022 г. № 378/пр | Колпачки полиэтиленовые К-6 | 1425 | 1013 | 100 ШТ | 100 ШТ | 1 | 0.12 | 1031.73 | 0 | 0 | 0 | 0 | 1 | 0 | )*0 | 0 | 2 | 352880390 | 1640 | 0 | 0 | 0 | 0 | 0 | 0 | 0 | 0
437 | 352880391 | 352873540 | 342645106 | 113 | 1 | 1 | 3 | 22.2.01.04 |  | Изоляторы штыревые | 1371 | 1013 | ШТ | ШТ | 1 | 0 | 0 | 0 | 0 | 0 | 1 | 0 | 0 | )*0 | 0 | 2 | 352880391 | 1641 | 0 | 0 | 0 | 0 | 0 | 0 | 0 | 0
437 | 352880392 | 352873540 | 342645151 | 113 | 1 | 1 | 3 | 22.2.02.21 |  | Штыри | 1371 | 1013 | ШТ | ШТ | 1 | 0 | 0 | 0 | 0 | 0 | 1 | 0 | 0 | )*0 | 0 | 2 | 352880392 | 1642 | 0 | 0 | 0 | 0 | 0 | 0 | 0 | 0
437 | 352880393 | 352873540 | 342645156 | 113 | 1 | 1 | 3 | 22.2.02.23 |  | Металлические плакаты | 1371 | 1013 | ШТ | ШТ | 1 | 0 | 0 | 0 | 0 | 0 | 1 | 0 | 0 | )*0 | 0 | 2 | 352880393 | 1643 | 0 | 0 | 0 | 0 | 0 | 0 | 0 | 0
438 | 352880394 | 352873579 | 342640199 | 113 | 1 | 1 | 1 | 1-100-31 |  | Средний разряд работы 3,1 | 1191 | 1013 | чел.-ч. | чел.-ч. | 1 | 17.7 | 0 | 0 | 0 | 447.34 | 0 | 1 | 1 |  | 17.7 | 2 | 352880394 | 1644 | 0 | 0 | 0 | 0 | 0 | 0 | 0 | 0
438 | 352880395 | 352873579 | 342640393 | 113 | 1 | 1 | 1 | 4-100-00 |  | Затраты труда машинистов | 1191 | 1013 | чел.-ч. | чел.-ч. | 1 | 3.05 | 0 | 0 | 0 | 0 | 0 | 1 | 2 |  | 3.05 | 2 | 352880395 | 1645 | 0 | 0 | 0 | 0 | 0 | 0 | 0 | 0
438 | 352880396 | 352873579 | 342764625 | 1 | 1 | 1 | 2 | 91.04.01-031 | И13_ФСЭМ-2022 доп.11, 91.04.01-031, приказ Минстроя России от 07.11.2024 г. № 747/пр | Машины бурильно-крановые на автомобильном ходу, диаметр бурения до 800 мм, глубина бурения до 5 м | 1368 | 1011 | маш.-ч | маш.-ч | 1 | 2.16 | 0 | 2088.77 | 571.71 | 0 | 0 | 1 | 0 |  | 2.16 | 2 | 352880396 | 1646 | 0 | 0 | 0 | 0 | 0 | 0 | 0 | 0
438 | 352880397 | 352873579 | 342765643 | 1 | 1 | 1 | 2 | 91.14.02-001 | И13_ФСЭМ-2022 доп.7, 91.14.02-001, приказ Минстроя России от 02.08.2023 г. № 551/пр | Автомобили бортовые, грузоподъемность до 5 т | 1368 | 1011 | маш.-ч | маш.-ч | 1 | 0.89 | 0 | 477.92 | 497.46 | 0 | 0 | 1 | 0 |  | 0.89 | 2 | 352880397 | 1647 | 0 | 0 | 0 | 0 | 0 | 0 | 0 | 0
438 | 352880398 | 352873579 | 342713964 | 1 | 1 | 1 | 3 | 01.3.01.06-0038 | И13_ФСБЦ-2022, 01.3.01.06-0038, приказ Минстроя России от 18.05.2022 г. № 378/пр | Смазка защитная электросетевая | 1346 | 1009 | кг | кг | 1 | 0.1 | 238.29 | 0 | 0 | 0 | 0 | 1 | 0 | )*0 | 0 | 2 | 352880398 | 1648 | 0 | 0 | 0 | 0 | 0 | 0 | 0 | 0
438 | 352880399 | 352873579 | 342713971 | 1 | 1 | 1 | 3 | 01.3.01.06-0051 | И13_ФСБЦ-2022 доп.12, 01.3.01.06-0051, приказ Минстроя России от 07.11.2024 г. № 747/пр | Смазка солидол жировой Ж | 1346 | 1009 | кг | кг | 1 | 0.03 | 58.53 | 0 | 0 | 0 | 0 | 1 | 0 | )*0 | 0 | 2 | 352880399 | 1649 | 0 | 0 | 0 | 0 | 0 | 0 | 0 | 0
438 | 352880400 | 352873579 | 342717233 | 1 | 1 | 1 | 3 | 01.7.15.03-0042 | И13_ФСБЦ-2022, 01.7.15.03-0042, приказ Минстроя России от 18.05.2022 г. № 378/пр | Болты с гайками и шайбами строительные | 1346 | 1009 | кг | кг | 1 | 0 | 174.93 | 0 | 0 | 0 | 1 | 0 | 0 | )*0 | 0 | 2 | 352880400 | 1650 | 0 | 0 | 0 | 0 | 0 | 0 | 0 | 0
438 | 352880401 | 352873579 | 342718355 | 1 | 1 | 1 | 3 | 01.7.20.08-0051 | И13_ФСБЦ-2022 доп.8, 01.7.20.08-0051, приказ Минстроя России от 14.11.2023 г. № 817/пр | Ветошь хлопчатобумажная цветная | 1346 | 1009 | кг | кг | 1 | 0.02 | 56.11 | 0 | 0 | 0 | 0 | 1 | 0 | )*0 | 0 | 2 | 352880401 | 1651 | 0 | 0 | 0 | 0 | 0 | 0 | 0 | 0
438 | 352880402 | 352873579 | 342641713 | 113 | 1 | 1 | 3 | 05.1.02.06 |  | Приставки железобетонные | 1371 | 1013 | ШТ | ШТ | 1 | 0 | 0 | 0 | 0 | 0 | 1 | 0 | 0 | )*0 | 0 | 2 | 352880402 | 1652 | 0 | 0 | 0 | 0 | 0 | 0 | 0 | 0
438 | 352880403 | 352873579 | 342641722 | 113 | 1 | 1 | 3 | 05.1.02.07 |  | Стойка железобетонная вибрированная для опор | 1371 | 1013 | ШТ | ШТ | 1 | 0 | 0 | 0 | 0 | 0 | 1 | 0 | 0 | )*0 | 0 | 2 | 352880403 | 1653 | 0 | 0 | 0 | 0 | 0 | 0 | 0 | 0
438 | 352880404 | 352873579 | 342642396 | 113 | 1 | 1 | 3 | 07.2.02.05 |  | Траверсы стальные | 1348 | 1009 | т | т | 1000 | 0 | 0 | 0 | 0 | 0 | 1 | 0 | 0 | )*0 | 0 | 2 | 352880404 | 1654 | 0 | 0 | 0 | 0 | 0 | 0 | 0 | 0
438 | 352880405 | 352873579 | 342642537 | 113 | 1 | 1 | 3 | 07.2.07.13 |  | Хомуты стальные | 1346 | 1009 | кг | кг | 1 | 0 | 0 | 0 | 0 | 0 | 1 | 0 | 0 | )*0 | 0 | 2 | 352880405 | 1655 | 0 | 0 | 0 | 0 | 0 | 0 | 0 | 0
438 | 352880406 | 352873579 | 342642850 | 113 | 1 | 1 | 3 | 08.3.04.02 |  | Сталь стержневая диаметром до 10 мм | 1348 | 1009 | т | т | 1000 | 0 | 0 | 0 | 0 | 0 | 1 | 0 | 0 | )*0 | 0 | 2 | 352880406 | 1656 | 0 | 0 | 0 | 0 | 0 | 0 | 0 | 0
438 | 352880407 | 352873579 | 342735762 | 1 | 1 | 1 | 3 | 14.4.02.04-0182 | И13_ФСБЦ-2022, 14.4.02.04-0182, приказ Минстроя России от 18.05.2022 г. № 378/пр | Краска масляная МА-15, цветная | 1348 | 1009 | т | т | 1000 | 0.0004 | 61265.39 | 0 | 0 | 0 | 0 | 1 | 0 | )*0 | 0 | 2 | 352880407 | 1657 | 0 | 0 | 0 | 0 | 0 | 0 | 0 | 0
438 | 352880408 | 352873579 | 342735789 | 1 | 1 | 1 | 3 | 14.4.03.03-0102 | И13_ФСБЦ-2022 доп.4, 14.4.03.03-0102, приказ Минстроя России от 27.12.2022 г. № 1133/пр | Лак битумный БТ-577 | 1348 | 1009 | т | т | 1000 | 0.0001 | 80020.98 | 0 | 0 | 0 | 0 | 1 | 0 | )*0 | 0 | 2 | 352880408 | 1658 | 0 | 0 | 0 | 0 | 0 | 0 | 0 | 0
438 | 352880409 | 352873579 | 342743019 | 1 | 1 | 1 | 3 | 20.2.02.04-0006 | И13_ФСБЦ-2022, 20.2.02.04-0006, приказ Минстроя России от 18.05.2022 г. № 378/пр | Колпачки полиэтиленовые К-6 | 1425 | 1013 | 100 ШТ | 100 ШТ | 1 | 0.12 | 1031.73 | 0 | 0 | 0 | 0 | 1 | 0 | )*0 | 0 | 2 | 352880409 | 1659 | 0 | 0 | 0 | 0 | 0 | 0 | 0 | 0
438 | 352880410 | 352873579 | 342645106 | 113 | 1 | 1 | 3 | 22.2.01.04 |  | Изоляторы штыревые | 1371 | 1013 | ШТ | ШТ | 1 | 0 | 0 | 0 | 0 | 0 | 1 | 0 | 0 | )*0 | 0 | 2 | 352880410 | 1660 | 0 | 0 | 0 | 0 | 0 | 0 | 0 | 0
438 | 352880411 | 352873579 | 342645130 | 113 | 1 | 1 | 3 | 22.2.02.09 |  | Детали крепления стальные | 1346 | 1009 | кг | кг | 1 | 0 | 0 | 0 | 0 | 0 | 1 | 0 | 0 | )*0 | 0 | 2 | 352880411 | 1661 | 0 | 0 | 0 | 0 | 0 | 0 | 0 | 0
438 | 352880412 | 352873579 | 342645151 | 113 | 1 | 1 | 3 | 22.2.02.21 |  | Штыри | 1371 | 1013 | ШТ | ШТ | 1 | 0 | 0 | 0 | 0 | 0 | 1 | 0 | 0 | )*0 | 0 | 2 | 352880412 | 1662 | 0 | 0 | 0 | 0 | 0 | 0 | 0 | 0
438 | 352880413 | 352873579 | 342645156 | 113 | 1 | 1 | 3 | 22.2.02.23 |  | Металлические плакаты | 1371 | 1013 | ШТ | ШТ | 1 | 0 | 0 | 0 | 0 | 0 | 1 | 0 | 0 | )*0 | 0 | 2 | 352880413 | 1663 | 0 | 0 | 0 | 0 | 0 | 0 | 0 | 0
439 | 352880414 | 352873620 | 342640199 | 113 | 1 | 1 | 1 | 1-100-31 |  | Средний разряд работы 3,1 | 1191 | 1013 | чел.-ч. | чел.-ч. | 1 | 26.92 | 0 | 0 | 0 | 447.34 | 0 | 1 | 1 |  | 26.92 | 2 | 352880414 | 1664 | 0 | 0 | 0 | 0 | 0 | 0 | 0 | 0
439 | 352880415 | 352873620 | 342640393 | 113 | 1 | 1 | 1 | 4-100-00 |  | Затраты труда машинистов | 1191 | 1013 | чел.-ч. | чел.-ч. | 1 | 4.91 | 0 | 0 | 0 | 0 | 0 | 1 | 2 |  | 4.91 | 2 | 352880415 | 1665 | 0 | 0 | 0 | 0 | 0 | 0 | 0 | 0
439 | 352880416 | 352873620 | 342764625 | 1 | 1 | 1 | 2 | 91.04.01-031 | И13_ФСЭМ-2022 доп.11, 91.04.01-031, приказ Минстроя России от 07.11.2024 г. № 747/пр | Машины бурильно-крановые на автомобильном ходу, диаметр бурения до 800 мм, глубина бурения до 5 м | 1368 | 1011 | маш.-ч | маш.-ч | 1 | 3.56 | 0 | 2088.77 | 571.71 | 0 | 0 | 1 | 0 |  | 3.56 | 2 | 352880416 | 1666 | 0 | 0 | 0 | 0 | 0 | 0 | 0 | 0
439 | 352880417 | 352873620 | 342765643 | 1 | 1 | 1 | 2 | 91.14.02-001 | И13_ФСЭМ-2022 доп.7, 91.14.02-001, приказ Минстроя России от 02.08.2023 г. № 551/пр | Автомобили бортовые, грузоподъемность до 5 т | 1368 | 1011 | маш.-ч | маш.-ч | 1 | 1.35 | 0 | 477.92 | 497.46 | 0 | 0 | 1 | 0 |  | 1.35 | 2 | 352880417 | 1667 | 0 | 0 | 0 | 0 | 0 | 0 | 0 | 0
439 | 352880418 | 352873620 | 342713964 | 1 | 1 | 1 | 3 | 01.3.01.06-0038 | И13_ФСБЦ-2022, 01.3.01.06-0038, приказ Минстроя России от 18.05.2022 г. № 378/пр | Смазка защитная электросетевая | 1346 | 1009 | кг | кг | 1 | 0.1 | 238.29 | 0 | 0 | 0 | 0 | 1 | 0 | )*0 | 0 | 2 | 352880418 | 1668 | 0 | 0 | 0 | 0 | 0 | 0 | 0 | 0
439 | 352880419 | 352873620 | 342713971 | 1 | 1 | 1 | 3 | 01.3.01.06-0051 | И13_ФСБЦ-2022 доп.12, 01.3.01.06-0051, приказ Минстроя России от 07.11.2024 г. № 747/пр | Смазка солидол жировой Ж | 1346 | 1009 | кг | кг | 1 | 0.03 | 58.53 | 0 | 0 | 0 | 0 | 1 | 0 | )*0 | 0 | 2 | 352880419 | 1669 | 0 | 0 | 0 | 0 | 0 | 0 | 0 | 0
439 | 352880420 | 352873620 | 342717233 | 1 | 1 | 1 | 3 | 01.7.15.03-0042 | И13_ФСБЦ-2022, 01.7.15.03-0042, приказ Минстроя России от 18.05.2022 г. № 378/пр | Болты с гайками и шайбами строительные | 1346 | 1009 | кг | кг | 1 | 0 | 174.93 | 0 | 0 | 0 | 1 | 0 | 0 | )*0 | 0 | 2 | 352880420 | 1670 | 0 | 0 | 0 | 0 | 0 | 0 | 0 | 0
439 | 352880421 | 352873620 | 342718355 | 1 | 1 | 1 | 3 | 01.7.20.08-0051 | И13_ФСБЦ-2022 доп.8, 01.7.20.08-0051, приказ Минстроя России от 14.11.2023 г. № 817/пр | Ветошь хлопчатобумажная цветная | 1346 | 1009 | кг | кг | 1 | 0.02 | 56.11 | 0 | 0 | 0 | 0 | 1 | 0 | )*0 | 0 | 2 | 352880421 | 1671 | 0 | 0 | 0 | 0 | 0 | 0 | 0 | 0
439 | 352880422 | 352873620 | 342641713 | 113 | 1 | 1 | 3 | 05.1.02.06 |  | Приставки железобетонные | 1371 | 1013 | ШТ | ШТ | 1 | 0 | 0 | 0 | 0 | 0 | 1 | 0 | 0 | )*0 | 0 | 2 | 352880422 | 1672 | 0 | 0 | 0 | 0 | 0 | 0 | 0 | 0
439 | 352880423 | 352873620 | 342641722 | 113 | 1 | 1 | 3 | 05.1.02.07 |  | Стойка железобетонная вибрированная для опор | 1371 | 1013 | ШТ | ШТ | 1 | 0 | 0 | 0 | 0 | 0 | 1 | 0 | 0 | )*0 | 0 | 2 | 352880423 | 1673 | 0 | 0 | 0 | 0 | 0 | 0 | 0 | 0
439 | 352880424 | 352873620 | 342642396 | 113 | 1 | 1 | 3 | 07.2.02.05 |  | Траверсы стальные | 1348 | 1009 | т | т | 1000 | 0 | 0 | 0 | 0 | 0 | 1 | 0 | 0 | )*0 | 0 | 2 | 352880424 | 1674 | 0 | 0 | 0 | 0 | 0 | 0 | 0 | 0
439 | 352880425 | 352873620 | 342642537 | 113 | 1 | 1 | 3 | 07.2.07.13 |  | Хомуты стальные | 1346 | 1009 | кг | кг | 1 | 0 | 0 | 0 | 0 | 0 | 1 | 0 | 0 | )*0 | 0 | 2 | 352880425 | 1675 | 0 | 0 | 0 | 0 | 0 | 0 | 0 | 0
439 | 352880426 | 352873620 | 342642850 | 113 | 1 | 1 | 3 | 08.3.04.02 |  | Сталь стержневая диаметром до 10 мм | 1348 | 1009 | т | т | 1000 | 0 | 0 | 0 | 0 | 0 | 1 | 0 | 0 | )*0 | 0 | 2 | 352880426 | 1676 | 0 | 0 | 0 | 0 | 0 | 0 | 0 | 0
439 | 352880427 | 352873620 | 342735762 | 1 | 1 | 1 | 3 | 14.4.02.04-0182 | И13_ФСБЦ-2022, 14.4.02.04-0182, приказ Минстроя России от 18.05.2022 г. № 378/пр | Краска масляная МА-15, цветная | 1348 | 1009 | т | т | 1000 | 0.0004 | 61265.39 | 0 | 0 | 0 | 0 | 1 | 0 | )*0 | 0 | 2 | 352880427 | 1677 | 0 | 0 | 0 | 0 | 0 | 0 | 0 | 0
439 | 352880428 | 352873620 | 342735789 | 1 | 1 | 1 | 3 | 14.4.03.03-0102 | И13_ФСБЦ-2022 доп.4, 14.4.03.03-0102, приказ Минстроя России от 27.12.2022 г. № 1133/пр | Лак битумный БТ-577 | 1348 | 1009 | т | т | 1000 | 0.0001 | 80020.98 | 0 | 0 | 0 | 0 | 1 | 0 | )*0 | 0 | 2 | 352880428 | 1678 | 0 | 0 | 0 | 0 | 0 | 0 | 0 | 0
439 | 352880429 | 352873620 | 342743019 | 1 | 1 | 1 | 3 | 20.2.02.04-0006 | И13_ФСБЦ-2022, 20.2.02.04-0006, приказ Минстроя России от 18.05.2022 г. № 378/пр | Колпачки полиэтиленовые К-6 | 1425 | 1013 | 100 ШТ | 100 ШТ | 1 | 0.12 | 1031.73 | 0 | 0 | 0 | 0 | 1 | 0 | )*0 | 0 | 2 | 352880429 | 1679 | 0 | 0 | 0 | 0 | 0 | 0 | 0 | 0
439 | 352880430 | 352873620 | 342645106 | 113 | 1 | 1 | 3 | 22.2.01.04 |  | Изоляторы штыревые | 1371 | 1013 | ШТ | ШТ | 1 | 0 | 0 | 0 | 0 | 0 | 1 | 0 | 0 | )*0 | 0 | 2 | 352880430 | 1680 | 0 | 0 | 0 | 0 | 0 | 0 | 0 | 0
439 | 352880431 | 352873620 | 342645130 | 113 | 1 | 1 | 3 | 22.2.02.09 |  | Детали крепления стальные | 1346 | 1009 | кг | кг | 1 | 0 | 0 | 0 | 0 | 0 | 1 | 0 | 0 | )*0 | 0 | 2 | 352880431 | 1681 | 0 | 0 | 0 | 0 | 0 | 0 | 0 | 0
439 | 352880432 | 352873620 | 342645151 | 113 | 1 | 1 | 3 | 22.2.02.21 |  | Штыри | 1371 | 1013 | ШТ | ШТ | 1 | 0 | 0 | 0 | 0 | 0 | 1 | 0 | 0 | )*0 | 0 | 2 | 352880432 | 1682 | 0 | 0 | 0 | 0 | 0 | 0 | 0 | 0
439 | 352880433 | 352873620 | 342645156 | 113 | 1 | 1 | 3 | 22.2.02.23 |  | Металлические плакаты | 1371 | 1013 | ШТ | ШТ | 1 | 0 | 0 | 0 | 0 | 0 | 1 | 0 | 0 | )*0 | 0 | 2 | 352880433 | 1683 | 0 | 0 | 0 | 0 | 0 | 0 | 0 | 0
476 | 352880434 | 352873662 | 342640203 | 113 | 1 | 1 | 1 | 1-100-33 |  | Средний разряд работы 3,3 | 1191 | 1013 | чел.-ч. | чел.-ч. | 1 | 3.06 | 0 | 0 | 0 | 458.48 | 0 | 1 | 1 | )*0,84 | 2.5704 | 2 | 352880434 | 1684 | 0 | 0 | 0 | 0 | 0 | 0 | 0 | 0
476 | 352880435 | 352873662 | 342640393 | 113 | 1 | 1 | 1 | 4-100-00 |  | Затраты труда машинистов | 1191 | 1013 | чел.-ч. | чел.-ч. | 1 | 0.87 | 0 | 0 | 0 | 0 | 0 | 1 | 2 |  | 0.87 | 2 | 352880435 | 1685 | 0 | 0 | 0 | 0 | 0 | 0 | 0 | 0
476 | 352880436 | 352873662 | 342764625 | 1 | 1 | 1 | 2 | 91.04.01-031 | И13_ФСЭМ-2022 доп.11, 91.04.01-031, приказ Минстроя России от 07.11.2024 г. № 747/пр | Машины бурильно-крановые на автомобильном ходу, диаметр бурения до 800 мм, глубина бурения до 5 м | 1368 | 1011 | маш.-ч | маш.-ч | 1 | 0.68 | 0 | 2088.77 | 571.71 | 0 | 0 | 1 | 0 |  | 0.68 | 2 | 352880436 | 1686 | 0 | 0 | 0 | 0 | 0 | 0 | 0 | 0
476 | 352880437 | 352873662 | 342765643 | 1 | 1 | 1 | 2 | 91.14.02-001 | И13_ФСЭМ-2022 доп.7, 91.14.02-001, приказ Минстроя России от 02.08.2023 г. № 551/пр | Автомобили бортовые, грузоподъемность до 5 т | 1368 | 1011 | маш.-ч | маш.-ч | 1 | 0.19 | 0 | 477.92 | 497.46 | 0 | 0 | 1 | 0 |  | 0.19 | 2 | 352880437 | 1687 | 0 | 0 | 0 | 0 | 0 | 0 | 0 | 0
476 | 352880438 | 352873662 | 342713964 | 1 | 1 | 1 | 3 | 01.3.01.06-0038 | И13_ФСБЦ-2022, 01.3.01.06-0038, приказ Минстроя России от 18.05.2022 г. № 378/пр | Смазка защитная электросетевая | 1346 | 1009 | кг | кг | 1 | 0.1 | 238.29 | 0 | 0 | 0 | 0 | 1 | 0 | )*0 | 0 | 2 | 352880438 | 1688 | 0 | 0 | 0 | 0 | 0 | 0 | 0 | 0
476 | 352880439 | 352873662 | 342713971 | 1 | 1 | 1 | 3 | 01.3.01.06-0051 | И13_ФСБЦ-2022 доп.12, 01.3.01.06-0051, приказ Минстроя России от 07.11.2024 г. № 747/пр | Смазка солидол жировой Ж | 1346 | 1009 | кг | кг | 1 | 0.03 | 58.53 | 0 | 0 | 0 | 0 | 1 | 0 | )*0 | 0 | 2 | 352880439 | 1689 | 0 | 0 | 0 | 0 | 0 | 0 | 0 | 0
476 | 352880440 | 352873662 | 342717233 | 1 | 1 | 1 | 3 | 01.7.15.03-0042 | И13_ФСБЦ-2022, 01.7.15.03-0042, приказ Минстроя России от 18.05.2022 г. № 378/пр | Болты с гайками и шайбами строительные | 1346 | 1009 | кг | кг | 1 | 0 | 174.93 | 0 | 0 | 0 | 1 | 0 | 0 | )*0 | 0 | 2 | 352880440 | 1690 | 0 | 0 | 0 | 0 | 0 | 0 | 0 | 0
476 | 352880441 | 352873662 | 342718355 | 1 | 1 | 1 | 3 | 01.7.20.08-0051 | И13_ФСБЦ-2022 доп.8, 01.7.20.08-0051, приказ Минстроя России от 14.11.2023 г. № 817/пр | Ветошь хлопчатобумажная цветная | 1346 | 1009 | кг | кг | 1 | 0.02 | 56.11 | 0 | 0 | 0 | 0 | 1 | 0 | )*0 | 0 | 2 | 352880441 | 1691 | 0 | 0 | 0 | 0 | 0 | 0 | 0 | 0
476 | 352880442 | 352873662 | 342641722 | 113 | 1 | 1 | 3 | 05.1.02.07 |  | Стойка железобетонная вибрированная для опор | 1371 | 1013 | ШТ | ШТ | 1 | 0 | 0 | 0 | 0 | 0 | 1 | 0 | 0 | )*0 | 0 | 2 | 352880442 | 1692 | 0 | 0 | 0 | 0 | 0 | 0 | 0 | 0
476 | 352880443 | 352873662 | 342642396 | 113 | 1 | 1 | 3 | 07.2.02.05 |  | Траверсы стальные | 1348 | 1009 | т | т | 1000 | 0 | 0 | 0 | 0 | 0 | 1 | 0 | 0 | )*0 | 0 | 2 | 352880443 | 1693 | 0 | 0 | 0 | 0 | 0 | 0 | 0 | 0
476 | 352880444 | 352873662 | 342642537 | 113 | 1 | 1 | 3 | 07.2.07.13 |  | Хомуты стальные | 1346 | 1009 | кг | кг | 1 | 0 | 0 | 0 | 0 | 0 | 1 | 0 | 0 | )*0 | 0 | 2 | 352880444 | 1694 | 0 | 0 | 0 | 0 | 0 | 0 | 0 | 0
476 | 352880445 | 352873662 | 342642850 | 113 | 1 | 1 | 3 | 08.3.04.02 |  | Сталь стержневая диаметром до 10 мм | 1348 | 1009 | т | т | 1000 | 0 | 0 | 0 | 0 | 0 | 1 | 0 | 0 | )*0 | 0 | 2 | 352880445 | 1695 | 0 | 0 | 0 | 0 | 0 | 0 | 0 | 0
476 | 352880446 | 352873662 | 342735762 | 1 | 1 | 1 | 3 | 14.4.02.04-0182 | И13_ФСБЦ-2022, 14.4.02.04-0182, приказ Минстроя России от 18.05.2022 г. № 378/пр | Краска масляная МА-15, цветная | 1348 | 1009 | т | т | 1000 | 0.0004 | 61265.39 | 0 | 0 | 0 | 0 | 1 | 0 | )*0 | 0 | 2 | 352880446 | 1696 | 0 | 0 | 0 | 0 | 0 | 0 | 0 | 0
476 | 352880447 | 352873662 | 342735789 | 1 | 1 | 1 | 3 | 14.4.03.03-0102 | И13_ФСБЦ-2022 доп.4, 14.4.03.03-0102, приказ Минстроя России от 27.12.2022 г. № 1133/пр | Лак битумный БТ-577 | 1348 | 1009 | т | т | 1000 | 0.0001 | 80020.98 | 0 | 0 | 0 | 0 | 1 | 0 | )*0 | 0 | 2 | 352880447 | 1697 | 0 | 0 | 0 | 0 | 0 | 0 | 0 | 0
476 | 352880448 | 352873662 | 342743019 | 1 | 1 | 1 | 3 | 20.2.02.04-0006 | И13_ФСБЦ-2022, 20.2.02.04-0006, приказ Минстроя России от 18.05.2022 г. № 378/пр | Колпачки полиэтиленовые К-6 | 1425 | 1013 | 100 ШТ | 100 ШТ | 1 | 0.06 | 1031.73 | 0 | 0 | 0 | 0 | 1 | 0 | )*0 | 0 | 2 | 352880448 | 1698 | 0 | 0 | 0 | 0 | 0 | 0 | 0 | 0
476 | 352880449 | 352873662 | 342645106 | 113 | 1 | 1 | 3 | 22.2.01.04 |  | Изоляторы штыревые | 1371 | 1013 | ШТ | ШТ | 1 | 0 | 0 | 0 | 0 | 0 | 1 | 0 | 0 | )*0 | 0 | 2 | 352880449 | 1699 | 0 | 0 | 0 | 0 | 0 | 0 | 0 | 0
476 | 352880450 | 352873662 | 342645151 | 113 | 1 | 1 | 3 | 22.2.02.21 |  | Штыри | 1371 | 1013 | ШТ | ШТ | 1 | 0 | 0 | 0 | 0 | 0 | 1 | 0 | 0 | )*0 | 0 | 2 | 352880450 | 1700 | 0 | 0 | 0 | 0 | 0 | 0 | 0 | 0
476 | 352880451 | 352873662 | 342645156 | 113 | 1 | 1 | 3 | 22.2.02.23 |  | Металлические плакаты | 1371 | 1013 | ШТ | ШТ | 1 | 0 | 0 | 0 | 0 | 0 | 1 | 0 | 0 | )*0 | 0 | 2 | 352880451 | 1701 | 0 | 0 | 0 | 0 | 0 | 0 | 0 | 0
477 | 352880452 | 352873699 | 342640203 | 113 | 1 | 1 | 1 | 1-100-33 |  | Средний разряд работы 3,3 | 1191 | 1013 | чел.-ч. | чел.-ч. | 1 | 5.98 | 0 | 0 | 0 | 458.48 | 0 | 1 | 1 | )*0,92 | 5.5016 | 2 | 352880452 | 1702 | 0 | 0 | 0 | 0 | 0 | 0 | 0 | 0
477 | 352880453 | 352873699 | 342640393 | 113 | 1 | 1 | 1 | 4-100-00 |  | Затраты труда машинистов | 1191 | 1013 | чел.-ч. | чел.-ч. | 1 | 2 | 0 | 0 | 0 | 0 | 0 | 1 | 2 |  | 2 | 2 | 352880453 | 1703 | 0 | 0 | 0 | 0 | 0 | 0 | 0 | 0
477 | 352880454 | 352873699 | 342764625 | 1 | 1 | 1 | 2 | 91.04.01-031 | И13_ФСЭМ-2022 доп.11, 91.04.01-031, приказ Минстроя России от 07.11.2024 г. № 747/пр | Машины бурильно-крановые на автомобильном ходу, диаметр бурения до 800 мм, глубина бурения до 5 м | 1368 | 1011 | маш.-ч | маш.-ч | 1 | 1.6 | 0 | 2088.77 | 571.71 | 0 | 0 | 1 | 0 |  | 1.6 | 2 | 352880454 | 1704 | 0 | 0 | 0 | 0 | 0 | 0 | 0 | 0
477 | 352880455 | 352873699 | 342765643 | 1 | 1 | 1 | 2 | 91.14.02-001 | И13_ФСЭМ-2022 доп.7, 91.14.02-001, приказ Минстроя России от 02.08.2023 г. № 551/пр | Автомобили бортовые, грузоподъемность до 5 т | 1368 | 1011 | маш.-ч | маш.-ч | 1 | 0.4 | 0 | 477.92 | 497.46 | 0 | 0 | 1 | 0 |  | 0.4 | 2 | 352880455 | 1705 | 0 | 0 | 0 | 0 | 0 | 0 | 0 | 0
477 | 352880456 | 352873699 | 342713964 | 1 | 1 | 1 | 3 | 01.3.01.06-0038 | И13_ФСБЦ-2022, 01.3.01.06-0038, приказ Минстроя России от 18.05.2022 г. № 378/пр | Смазка защитная электросетевая | 1346 | 1009 | кг | кг | 1 | 0.1 | 238.29 | 0 | 0 | 0 | 0 | 1 | 0 | )*0 | 0 | 2 | 352880456 | 1706 | 0 | 0 | 0 | 0 | 0 | 0 | 0 | 0
477 | 352880457 | 352873699 | 342713971 | 1 | 1 | 1 | 3 | 01.3.01.06-0051 | И13_ФСБЦ-2022 доп.12, 01.3.01.06-0051, приказ Минстроя России от 07.11.2024 г. № 747/пр | Смазка солидол жировой Ж | 1346 | 1009 | кг | кг | 1 | 0.03 | 58.53 | 0 | 0 | 0 | 0 | 1 | 0 | )*0 | 0 | 2 | 352880457 | 1707 | 0 | 0 | 0 | 0 | 0 | 0 | 0 | 0
477 | 352880458 | 352873699 | 342717233 | 1 | 1 | 1 | 3 | 01.7.15.03-0042 | И13_ФСБЦ-2022, 01.7.15.03-0042, приказ Минстроя России от 18.05.2022 г. № 378/пр | Болты с гайками и шайбами строительные | 1346 | 1009 | кг | кг | 1 | 0 | 174.93 | 0 | 0 | 0 | 1 | 0 | 0 | )*0 | 0 | 2 | 352880458 | 1708 | 0 | 0 | 0 | 0 | 0 | 0 | 0 | 0
477 | 352880459 | 352873699 | 342718355 | 1 | 1 | 1 | 3 | 01.7.20.08-0051 | И13_ФСБЦ-2022 доп.8, 01.7.20.08-0051, приказ Минстроя России от 14.11.2023 г. № 817/пр | Ветошь хлопчатобумажная цветная | 1346 | 1009 | кг | кг | 1 | 0.02 | 56.11 | 0 | 0 | 0 | 0 | 1 | 0 | )*0 | 0 | 2 | 352880459 | 1709 | 0 | 0 | 0 | 0 | 0 | 0 | 0 | 0
477 | 352880460 | 352873699 | 342641722 | 113 | 1 | 1 | 3 | 05.1.02.07 |  | Стойка железобетонная вибрированная для опор | 1371 | 1013 | ШТ | ШТ | 1 | 0 | 0 | 0 | 0 | 0 | 1 | 0 | 0 | )*0 | 0 | 2 | 352880460 | 1710 | 0 | 0 | 0 | 0 | 0 | 0 | 0 | 0
477 | 352880461 | 352873699 | 342642396 | 113 | 1 | 1 | 3 | 07.2.02.05 |  | Траверсы стальные | 1348 | 1009 | т | т | 1000 | 0 | 0 | 0 | 0 | 0 | 1 | 0 | 0 | )*0 | 0 | 2 | 352880461 | 1711 | 0 | 0 | 0 | 0 | 0 | 0 | 0 | 0
477 | 352880462 | 352873699 | 342642537 | 113 | 1 | 1 | 3 | 07.2.07.13 |  | Хомуты стальные | 1346 | 1009 | кг | кг | 1 | 0 | 0 | 0 | 0 | 0 | 1 | 0 | 0 | )*0 | 0 | 2 | 352880462 | 1712 | 0 | 0 | 0 | 0 | 0 | 0 | 0 | 0
477 | 352880463 | 352873699 | 342642850 | 113 | 1 | 1 | 3 | 08.3.04.02 |  | Сталь стержневая диаметром до 10 мм | 1348 | 1009 | т | т | 1000 | 0 | 0 | 0 | 0 | 0 | 1 | 0 | 0 | )*0 | 0 | 2 | 352880463 | 1713 | 0 | 0 | 0 | 0 | 0 | 0 | 0 | 0
477 | 352880464 | 352873699 | 342735762 | 1 | 1 | 1 | 3 | 14.4.02.04-0182 | И13_ФСБЦ-2022, 14.4.02.04-0182, приказ Минстроя России от 18.05.2022 г. № 378/пр | Краска масляная МА-15, цветная | 1348 | 1009 | т | т | 1000 | 0.0004 | 61265.39 | 0 | 0 | 0 | 0 | 1 | 0 | )*0 | 0 | 2 | 352880464 | 1714 | 0 | 0 | 0 | 0 | 0 | 0 | 0 | 0
477 | 352880465 | 352873699 | 342735789 | 1 | 1 | 1 | 3 | 14.4.03.03-0102 | И13_ФСБЦ-2022 доп.4, 14.4.03.03-0102, приказ Минстроя России от 27.12.2022 г. № 1133/пр | Лак битумный БТ-577 | 1348 | 1009 | т | т | 1000 | 0.0001 | 80020.98 | 0 | 0 | 0 | 0 | 1 | 0 | )*0 | 0 | 2 | 352880465 | 1715 | 0 | 0 | 0 | 0 | 0 | 0 | 0 | 0
477 | 352880466 | 352873699 | 342743019 | 1 | 1 | 1 | 3 | 20.2.02.04-0006 | И13_ФСБЦ-2022, 20.2.02.04-0006, приказ Минстроя России от 18.05.2022 г. № 378/пр | Колпачки полиэтиленовые К-6 | 1425 | 1013 | 100 ШТ | 100 ШТ | 1 | 0.06 | 1031.73 | 0 | 0 | 0 | 0 | 1 | 0 | )*0 | 0 | 2 | 352880466 | 1716 | 0 | 0 | 0 | 0 | 0 | 0 | 0 | 0
477 | 352880467 | 352873699 | 342645106 | 113 | 1 | 1 | 3 | 22.2.01.04 |  | Изоляторы штыревые | 1371 | 1013 | ШТ | ШТ | 1 | 0 | 0 | 0 | 0 | 0 | 1 | 0 | 0 | )*0 | 0 | 2 | 352880467 | 1717 | 0 | 0 | 0 | 0 | 0 | 0 | 0 | 0
477 | 352880468 | 352873699 | 342645124 | 113 | 1 | 1 | 3 | 22.2.02.07 |  | Детали крепления стальные | 1346 | 1009 | кг | кг | 1 | 0 | 0 | 0 | 0 | 0 | 1 | 0 | 0 | )*0 | 0 | 2 | 352880468 | 1718 | 0 | 0 | 0 | 0 | 0 | 0 | 0 | 0
477 | 352880469 | 352873699 | 342645130 | 113 | 1 | 1 | 3 | 22.2.02.09 |  | Детали крепления стальные | 1346 | 1009 | кг | кг | 1 | 0 | 0 | 0 | 0 | 0 | 1 | 0 | 0 | )*0 | 0 | 2 | 352880469 | 1719 | 0 | 0 | 0 | 0 | 0 | 0 | 0 | 0
477 | 352880470 | 352873699 | 342645151 | 113 | 1 | 1 | 3 | 22.2.02.21 |  | Штыри | 1371 | 1013 | ШТ | ШТ | 1 | 0 | 0 | 0 | 0 | 0 | 1 | 0 | 0 | )*0 | 0 | 2 | 352880470 | 1720 | 0 | 0 | 0 | 0 | 0 | 0 | 0 | 0
477 | 352880471 | 352873699 | 342645156 | 113 | 1 | 1 | 3 | 22.2.02.23 |  | Металлические плакаты | 1371 | 1013 | ШТ | ШТ | 1 | 0 | 0 | 0 | 0 | 0 | 1 | 0 | 0 | )*0 | 0 | 2 | 352880471 | 1721 | 0 | 0 | 0 | 0 | 0 | 0 | 0 | 0
478 | 352880472 | 352873740 | 342640203 | 113 | 1 | 1 | 1 | 1-100-33 |  | Средний разряд работы 3,3 | 1191 | 1013 | чел.-ч. | чел.-ч. | 1 | 9 | 0 | 0 | 0 | 458.48 | 0 | 1 | 1 | )*0,94 | 8.46 | 2 | 352880472 | 1722 | 0 | 0 | 0 | 0 | 0 | 0 | 0 | 0
478 | 352880473 | 352873740 | 342640393 | 113 | 1 | 1 | 1 | 4-100-00 |  | Затраты труда машинистов | 1191 | 1013 | чел.-ч. | чел.-ч. | 1 | 3.21 | 0 | 0 | 0 | 0 | 0 | 1 | 2 |  | 3.21 | 2 | 352880473 | 1723 | 0 | 0 | 0 | 0 | 0 | 0 | 0 | 0
478 | 352880474 | 352873740 | 342764625 | 1 | 1 | 1 | 2 | 91.04.01-031 | И13_ФСЭМ-2022 доп.11, 91.04.01-031, приказ Минстроя России от 07.11.2024 г. № 747/пр | Машины бурильно-крановые на автомобильном ходу, диаметр бурения до 800 мм, глубина бурения до 5 м | 1368 | 1011 | маш.-ч | маш.-ч | 1 | 2.6 | 0 | 2088.77 | 571.71 | 0 | 0 | 1 | 0 |  | 2.6 | 2 | 352880474 | 1724 | 0 | 0 | 0 | 0 | 0 | 0 | 0 | 0
478 | 352880475 | 352873740 | 342765643 | 1 | 1 | 1 | 2 | 91.14.02-001 | И13_ФСЭМ-2022 доп.7, 91.14.02-001, приказ Минстроя России от 02.08.2023 г. № 551/пр | Автомобили бортовые, грузоподъемность до 5 т | 1368 | 1011 | маш.-ч | маш.-ч | 1 | 0.61 | 0 | 477.92 | 497.46 | 0 | 0 | 1 | 0 |  | 0.61 | 2 | 352880475 | 1725 | 0 | 0 | 0 | 0 | 0 | 0 | 0 | 0
478 | 352880476 | 352873740 | 342713964 | 1 | 1 | 1 | 3 | 01.3.01.06-0038 | И13_ФСБЦ-2022, 01.3.01.06-0038, приказ Минстроя России от 18.05.2022 г. № 378/пр | Смазка защитная электросетевая | 1346 | 1009 | кг | кг | 1 | 0.1 | 238.29 | 0 | 0 | 0 | 0 | 1 | 0 | )*0 | 0 | 2 | 352880476 | 1726 | 0 | 0 | 0 | 0 | 0 | 0 | 0 | 0
478 | 352880477 | 352873740 | 342713971 | 1 | 1 | 1 | 3 | 01.3.01.06-0051 | И13_ФСБЦ-2022 доп.12, 01.3.01.06-0051, приказ Минстроя России от 07.11.2024 г. № 747/пр | Смазка солидол жировой Ж | 1346 | 1009 | кг | кг | 1 | 0.03 | 58.53 | 0 | 0 | 0 | 0 | 1 | 0 | )*0 | 0 | 2 | 352880477 | 1727 | 0 | 0 | 0 | 0 | 0 | 0 | 0 | 0
478 | 352880478 | 352873740 | 342717233 | 1 | 1 | 1 | 3 | 01.7.15.03-0042 | И13_ФСБЦ-2022, 01.7.15.03-0042, приказ Минстроя России от 18.05.2022 г. № 378/пр | Болты с гайками и шайбами строительные | 1346 | 1009 | кг | кг | 1 | 0 | 174.93 | 0 | 0 | 0 | 1 | 0 | 0 | )*0 | 0 | 2 | 352880478 | 1728 | 0 | 0 | 0 | 0 | 0 | 0 | 0 | 0
478 | 352880479 | 352873740 | 342718355 | 1 | 1 | 1 | 3 | 01.7.20.08-0051 | И13_ФСБЦ-2022 доп.8, 01.7.20.08-0051, приказ Минстроя России от 14.11.2023 г. № 817/пр | Ветошь хлопчатобумажная цветная | 1346 | 1009 | кг | кг | 1 | 0.02 | 56.11 | 0 | 0 | 0 | 0 | 1 | 0 | )*0 | 0 | 2 | 352880479 | 1729 | 0 | 0 | 0 | 0 | 0 | 0 | 0 | 0
478 | 352880480 | 352873740 | 342641722 | 113 | 1 | 1 | 3 | 05.1.02.07 |  | Стойка железобетонная вибрированная для опор | 1371 | 1013 | ШТ | ШТ | 1 | 0 | 0 | 0 | 0 | 0 | 1 | 0 | 0 | )*0 | 0 | 2 | 352880480 | 1730 | 0 | 0 | 0 | 0 | 0 | 0 | 0 | 0
478 | 352880481 | 352873740 | 342642396 | 113 | 1 | 1 | 3 | 07.2.02.05 |  | Траверсы стальные | 1348 | 1009 | т | т | 1000 | 0 | 0 | 0 | 0 | 0 | 1 | 0 | 0 | )*0 | 0 | 2 | 352880481 | 1731 | 0 | 0 | 0 | 0 | 0 | 0 | 0 | 0
478 | 352880482 | 352873740 | 342642537 | 113 | 1 | 1 | 3 | 07.2.07.13 |  | Хомуты стальные | 1346 | 1009 | кг | кг | 1 | 0 | 0 | 0 | 0 | 0 | 1 | 0 | 0 | )*0 | 0 | 2 | 352880482 | 1732 | 0 | 0 | 0 | 0 | 0 | 0 | 0 | 0
478 | 352880483 | 352873740 | 342642850 | 113 | 1 | 1 | 3 | 08.3.04.02 |  | Сталь стержневая диаметром до 10 мм | 1348 | 1009 | т | т | 1000 | 0 | 0 | 0 | 0 | 0 | 1 | 0 | 0 | )*0 | 0 | 2 | 352880483 | 1733 | 0 | 0 | 0 | 0 | 0 | 0 | 0 | 0
478 | 352880484 | 352873740 | 342735762 | 1 | 1 | 1 | 3 | 14.4.02.04-0182 | И13_ФСБЦ-2022, 14.4.02.04-0182, приказ Минстроя России от 18.05.2022 г. № 378/пр | Краска масляная МА-15, цветная | 1348 | 1009 | т | т | 1000 | 0.0004 | 61265.39 | 0 | 0 | 0 | 0 | 1 | 0 | )*0 | 0 | 2 | 352880484 | 1734 | 0 | 0 | 0 | 0 | 0 | 0 | 0 | 0
478 | 352880485 | 352873740 | 342735789 | 1 | 1 | 1 | 3 | 14.4.03.03-0102 | И13_ФСБЦ-2022 доп.4, 14.4.03.03-0102, приказ Минстроя России от 27.12.2022 г. № 1133/пр | Лак битумный БТ-577 | 1348 | 1009 | т | т | 1000 | 0.0001 | 80020.98 | 0 | 0 | 0 | 0 | 1 | 0 | )*0 | 0 | 2 | 352880485 | 1735 | 0 | 0 | 0 | 0 | 0 | 0 | 0 | 0
478 | 352880486 | 352873740 | 342743019 | 1 | 1 | 1 | 3 | 20.2.02.04-0006 | И13_ФСБЦ-2022, 20.2.02.04-0006, приказ Минстроя России от 18.05.2022 г. № 378/пр | Колпачки полиэтиленовые К-6 | 1425 | 1013 | 100 ШТ | 100 ШТ | 1 | 0.06 | 1031.73 | 0 | 0 | 0 | 0 | 1 | 0 | )*0 | 0 | 2 | 352880486 | 1736 | 0 | 0 | 0 | 0 | 0 | 0 | 0 | 0
478 | 352880487 | 352873740 | 342645106 | 113 | 1 | 1 | 3 | 22.2.01.04 |  | Изоляторы штыревые | 1371 | 1013 | ШТ | ШТ | 1 | 0 | 0 | 0 | 0 | 0 | 1 | 0 | 0 | )*0 | 0 | 2 | 352880487 | 1737 | 0 | 0 | 0 | 0 | 0 | 0 | 0 | 0
478 | 352880488 | 352873740 | 342645124 | 113 | 1 | 1 | 3 | 22.2.02.07 |  | Детали крепления стальные | 1346 | 1009 | кг | кг | 1 | 0 | 0 | 0 | 0 | 0 | 1 | 0 | 0 | )*0 | 0 | 2 | 352880488 | 1738 | 0 | 0 | 0 | 0 | 0 | 0 | 0 | 0
478 | 352880489 | 352873740 | 342645130 | 113 | 1 | 1 | 3 | 22.2.02.09 |  | Детали крепления стальные | 1346 | 1009 | кг | кг | 1 | 0 | 0 | 0 | 0 | 0 | 1 | 0 | 0 | )*0 | 0 | 2 | 352880489 | 1739 | 0 | 0 | 0 | 0 | 0 | 0 | 0 | 0
478 | 352880490 | 352873740 | 342645151 | 113 | 1 | 1 | 3 | 22.2.02.21 |  | Штыри | 1371 | 1013 | ШТ | ШТ | 1 | 0 | 0 | 0 | 0 | 0 | 1 | 0 | 0 | )*0 | 0 | 2 | 352880490 | 1740 | 0 | 0 | 0 | 0 | 0 | 0 | 0 | 0
478 | 352880491 | 352873740 | 342645156 | 113 | 1 | 1 | 3 | 22.2.02.23 |  | Металлические плакаты | 1371 | 1013 | ШТ | ШТ | 1 | 0 | 0 | 0 | 0 | 0 | 1 | 0 | 0 | )*0 | 0 | 2 | 352880491 | 1741 | 0 | 0 | 0 | 0 | 0 | 0 | 0 | 0
576 | 352880492 | 352873808 | 342640197 | 113 | 1 | 1 | 1 | 1-100-30 |  | Средний разряд работы 3,0 | 1191 | 1013 | чел.-ч. | чел.-ч. | 1 | 0.5 | 0 | 0 | 0 | 441.78 | 0 | 1 | 1 | *0,8 | 0.4 | 2 | 352880492 | 1742 | 0 | 0 | 0 | 0 | 0 | 0 | 0 | 0
576 | 352880493 | 352873808 | 342640393 | 113 | 1 | 1 | 1 | 4-100-00 |  | Затраты труда машинистов | 1191 | 1013 | чел.-ч. | чел.-ч. | 1 | 0.03 | 0 | 0 | 0 | 0 | 0 | 1 | 2 | *0,8 | 0.024 | 2 | 352880493 | 1743 | 0 | 0 | 0 | 0 | 0 | 0 | 0 | 0
576 | 352880494 | 352873808 | 342765643 | 1 | 1 | 1 | 2 | 91.14.02-001 | И13_ФСЭМ-2022 доп.7, 91.14.02-001, приказ Минстроя России от 02.08.2023 г. № 551/пр | Автомобили бортовые, грузоподъемность до 5 т | 1368 | 1011 | маш.-ч | маш.-ч | 1 | 0.03 | 0 | 477.92 | 497.46 | 0 | 0 | 1 | 0 | *0,8 | 0.024 | 2 | 352880494 | 1744 | 0 | 0 | 0 | 0 | 0 | 0 | 0 | 0
576 | 352880495 | 352873808 | 342717233 | 1 | 1 | 1 | 3 | 01.7.15.03-0042 | И13_ФСБЦ-2022, 01.7.15.03-0042, приказ Минстроя России от 18.05.2022 г. № 378/пр | Болты с гайками и шайбами строительные | 1346 | 1009 | кг | кг | 1 | 0 | 174.93 | 0 | 0 | 0 | 1 | 0 | 0 | *0 | 0 | 2 | 352880495 | 1745 | 0 | 0 | 0 | 0 | 0 | 0 | 0 | 0
576 | 352880496 | 352873808 | 342643250 | 113 | 1 | 1 | 3 | 11.2.04.06 |  | Детали опор пропитанные из пиломатериалов хвойных пород | 1339 | 1007 | м3 | м3 | 1 | 0 | 0 | 0 | 0 | 0 | 1 | 0 | 0 | *0 | 0 | 2 | 352880496 | 1746 | 0 | 0 | 0 | 0 | 0 | 0 | 0 | 0
576 | 352880497 | 352873808 | 342735789 | 1 | 1 | 1 | 3 | 14.4.03.03-0102 | И13_ФСБЦ-2022 доп.4, 14.4.03.03-0102, приказ Минстроя России от 27.12.2022 г. № 1133/пр | Лак битумный БТ-577 | 1348 | 1009 | т | т | 1000 | 3e-05 | 80020.98 | 0 | 0 | 0 | 0 | 1 | 0 | *0 | 0 | 2 | 352880497 | 1747 | 0 | 0 | 0 | 0 | 0 | 0 | 0 | 0
577 | 352880498 | 352873821 | 342640197 | 113 | 1 | 1 | 1 | 1-100-30 |  | Средний разряд работы 3,0 | 1191 | 1013 | чел.-ч. | чел.-ч. | 1 | 0.5 | 0 | 0 | 0 | 441.78 | 0 | 1 | 1 |  | 0.5 | 2 | 352880498 | 1748 | 0 | 0 | 0 | 0 | 0 | 0 | 0 | 0
577 | 352880499 | 352873821 | 342640393 | 113 | 1 | 1 | 1 | 4-100-00 |  | Затраты труда машинистов | 1191 | 1013 | чел.-ч. | чел.-ч. | 1 | 0.03 | 0 | 0 | 0 | 0 | 0 | 1 | 2 |  | 0.03 | 2 | 352880499 | 1749 | 0 | 0 | 0 | 0 | 0 | 0 | 0 | 0
577 | 352880500 | 352873821 | 342765643 | 1 | 1 | 1 | 2 | 91.14.02-001 | И13_ФСЭМ-2022 доп.7, 91.14.02-001, приказ Минстроя России от 02.08.2023 г. № 551/пр | Автомобили бортовые, грузоподъемность до 5 т | 1368 | 1011 | маш.-ч | маш.-ч | 1 | 0.03 | 0 | 477.92 | 497.46 | 0 | 0 | 1 | 0 |  | 0.03 | 2 | 352880500 | 1750 | 0 | 0 | 0 | 0 | 0 | 0 | 0 | 0
577 | 352880501 | 352873821 | 342717233 | 1 | 1 | 1 | 3 | 01.7.15.03-0042 | И13_ФСБЦ-2022, 01.7.15.03-0042, приказ Минстроя России от 18.05.2022 г. № 378/пр | Болты с гайками и шайбами строительные | 1346 | 1009 | кг | кг | 1 | 0 | 174.93 | 0 | 0 | 0 | 1 | 0 | 0 | )*0 | 0 | 2 | 352880501 | 1751 | 0 | 0 | 0 | 0 | 0 | 0 | 0 | 0
577 | 352880502 | 352873821 | 342643250 | 113 | 1 | 1 | 3 | 11.2.04.06 |  | Детали опор пропитанные из пиломатериалов хвойных пород | 1339 | 1007 | м3 | м3 | 1 | 0 | 0 | 0 | 0 | 0 | 1 | 0 | 0 | )*0 | 0 | 2 | 352880502 | 1752 | 0 | 0 | 0 | 0 | 0 | 0 | 0 | 0
577 | 352880503 | 352873821 | 342735789 | 1 | 1 | 1 | 3 | 14.4.03.03-0102 | И13_ФСБЦ-2022 доп.4, 14.4.03.03-0102, приказ Минстроя России от 27.12.2022 г. № 1133/пр | Лак битумный БТ-577 | 1348 | 1009 | т | т | 1000 | 3e-05 | 80020.98 | 0 | 0 | 0 | 0 | 1 | 0 | )*0 | 0 | 2 | 352880503 | 1753 | 0 | 0 | 0 | 0 | 0 | 0 | 0 | 0
578 | 352880504 | 352873834 | 342640193 | 113 | 1 | 1 | 1 | 1-100-29 |  | Средний разряд работы 2,9 | 1191 | 1013 | чел.-ч. | чел.-ч. | 1 | 0.3 | 0 | 0 | 0 | 438.06 | 0 | 1 | 1 | *0,8 | 0.24 | 2 | 352880504 | 1754 | 0 | 0 | 0 | 0 | 0 | 0 | 0 | 0
578 | 352880505 | 352873834 | 342640393 | 113 | 1 | 1 | 1 | 4-100-00 |  | Затраты труда машинистов | 1191 | 1013 | чел.-ч. | чел.-ч. | 1 | 0.02 | 0 | 0 | 0 | 0 | 0 | 1 | 2 | *0,8 | 0.016 | 2 | 352880505 | 1755 | 0 | 0 | 0 | 0 | 0 | 0 | 0 | 0
578 | 352880506 | 352873834 | 342765643 | 1 | 1 | 1 | 2 | 91.14.02-001 | И13_ФСЭМ-2022 доп.7, 91.14.02-001, приказ Минстроя России от 02.08.2023 г. № 551/пр | Автомобили бортовые, грузоподъемность до 5 т | 1368 | 1011 | маш.-ч | маш.-ч | 1 | 0.02 | 0 | 477.92 | 497.46 | 0 | 0 | 1 | 0 | *0,8 | 0.016 | 2 | 352880506 | 1756 | 0 | 0 | 0 | 0 | 0 | 0 | 0 | 0
578 | 352880507 | 352873834 | 342717233 | 1 | 1 | 1 | 3 | 01.7.15.03-0042 | И13_ФСБЦ-2022, 01.7.15.03-0042, приказ Минстроя России от 18.05.2022 г. № 378/пр | Болты с гайками и шайбами строительные | 1346 | 1009 | кг | кг | 1 | 0 | 174.93 | 0 | 0 | 0 | 1 | 0 | 0 | *0 | 0 | 2 | 352880507 | 1757 | 0 | 0 | 0 | 0 | 0 | 0 | 0 | 0
578 | 352880508 | 352873834 | 342641797 | 113 | 1 | 1 | 3 | 05.1.03.13 |  | Ригели сборные железобетонные | 1339 | 1007 | м3 | м3 | 1 | 0 | 0 | 0 | 0 | 0 | 1 | 0 | 0 | *0 | 0 | 2 | 352880508 | 1758 | 0 | 0 | 0 | 0 | 0 | 0 | 0 | 0
578 | 352880509 | 352873834 | 342642537 | 113 | 1 | 1 | 3 | 07.2.07.13 |  | Хомуты стальные | 1346 | 1009 | кг | кг | 1 | 0 | 0 | 0 | 0 | 0 | 1 | 0 | 0 | *0 | 0 | 2 | 352880509 | 1759 | 0 | 0 | 0 | 0 | 0 | 0 | 0 | 0
578 | 352880510 | 352873834 | 342735789 | 1 | 1 | 1 | 3 | 14.4.03.03-0102 | И13_ФСБЦ-2022 доп.4, 14.4.03.03-0102, приказ Минстроя России от 27.12.2022 г. № 1133/пр | Лак битумный БТ-577 | 1348 | 1009 | т | т | 1000 | 3e-05 | 80020.98 | 0 | 0 | 0 | 0 | 1 | 0 | *0 | 0 | 2 | 352880510 | 1760 | 0 | 0 | 0 | 0 | 0 | 0 | 0 | 0
578 | 352880511 | 352873834 | 342735793 | 1 | 1 | 1 | 3 | 14.4.03.04-0001 | И13_ФСБЦ-2022, 14.4.03.04-0001, приказ Минстроя России от 18.05.2022 г. № 378/пр | Лак каменноугольный, марка А | 1348 | 1009 | т | т | 1000 | 0.0001 | 40917.44 | 0 | 0 | 0 | 0 | 1 | 0 | *0 | 0 | 2 | 352880511 | 1761 | 0 | 0 | 0 | 0 | 0 | 0 | 0 | 0
579 | 352880512 | 352873851 | 342640193 | 113 | 1 | 1 | 1 | 1-100-29 |  | Средний разряд работы 2,9 | 1191 | 1013 | чел.-ч. | чел.-ч. | 1 | 0.3 | 0 | 0 | 0 | 438.06 | 0 | 1 | 1 |  | 0.3 | 2 | 352880512 | 1762 | 0 | 0 | 0 | 0 | 0 | 0 | 0 | 0
579 | 352880513 | 352873851 | 342640393 | 113 | 1 | 1 | 1 | 4-100-00 |  | Затраты труда машинистов | 1191 | 1013 | чел.-ч. | чел.-ч. | 1 | 0.02 | 0 | 0 | 0 | 0 | 0 | 1 | 2 |  | 0.02 | 2 | 352880513 | 1763 | 0 | 0 | 0 | 0 | 0 | 0 | 0 | 0
579 | 352880514 | 352873851 | 342765643 | 1 | 1 | 1 | 2 | 91.14.02-001 | И13_ФСЭМ-2022 доп.7, 91.14.02-001, приказ Минстроя России от 02.08.2023 г. № 551/пр | Автомобили бортовые, грузоподъемность до 5 т | 1368 | 1011 | маш.-ч | маш.-ч | 1 | 0.02 | 0 | 477.92 | 497.46 | 0 | 0 | 1 | 0 |  | 0.02 | 2 | 352880514 | 1764 | 0 | 0 | 0 | 0 | 0 | 0 | 0 | 0
579 | 352880515 | 352873851 | 342717233 | 1 | 1 | 1 | 3 | 01.7.15.03-0042 | И13_ФСБЦ-2022, 01.7.15.03-0042, приказ Минстроя России от 18.05.2022 г. № 378/пр | Болты с гайками и шайбами строительные | 1346 | 1009 | кг | кг | 1 | 0 | 174.93 | 0 | 0 | 0 | 1 | 0 | 0 | )*0 | 0 | 2 | 352880515 | 1765 | 0 | 0 | 0 | 0 | 0 | 0 | 0 | 0
579 | 352880516 | 352873851 | 342641797 | 113 | 1 | 1 | 3 | 05.1.03.13 |  | Ригели сборные железобетонные | 1339 | 1007 | м3 | м3 | 1 | 0 | 0 | 0 | 0 | 0 | 1 | 0 | 0 | )*0 | 0 | 2 | 352880516 | 1766 | 0 | 0 | 0 | 0 | 0 | 0 | 0 | 0
579 | 352880517 | 352873851 | 342642537 | 113 | 1 | 1 | 3 | 07.2.07.13 |  | Хомуты стальные | 1346 | 1009 | кг | кг | 1 | 0 | 0 | 0 | 0 | 0 | 1 | 0 | 0 | )*0 | 0 | 2 | 352880517 | 1767 | 0 | 0 | 0 | 0 | 0 | 0 | 0 | 0
579 | 352880518 | 352873851 | 342735789 | 1 | 1 | 1 | 3 | 14.4.03.03-0102 | И13_ФСБЦ-2022 доп.4, 14.4.03.03-0102, приказ Минстроя России от 27.12.2022 г. № 1133/пр | Лак битумный БТ-577 | 1348 | 1009 | т | т | 1000 | 3e-05 | 80020.98 | 0 | 0 | 0 | 0 | 1 | 0 | )*0 | 0 | 2 | 352880518 | 1768 | 0 | 0 | 0 | 0 | 0 | 0 | 0 | 0
579 | 352880519 | 352873851 | 342735793 | 1 | 1 | 1 | 3 | 14.4.03.04-0001 | И13_ФСБЦ-2022, 14.4.03.04-0001, приказ Минстроя России от 18.05.2022 г. № 378/пр | Лак каменноугольный, марка А | 1348 | 1009 | т | т | 1000 | 0.0001 | 40917.44 | 0 | 0 | 0 | 0 | 1 | 0 | )*0 | 0 | 2 | 352880519 | 1769 | 0 | 0 | 0 | 0 | 0 | 0 | 0 | 0
580 | 352880520 | 352873868 | 342640197 | 113 | 1 | 1 | 1 | 1-100-30 |  | Средний разряд работы 3,0 | 1191 | 1013 | чел.-ч. | чел.-ч. | 1 | 0.22 | 0 | 0 | 0 | 441.78 | 0 | 1 | 1 | *0,7 | 0.154 | 2 | 352880520 | 1770 | 0 | 0 | 0 | 0 | 0 | 0 | 0 | 0
580 | 352880521 | 352873868 | 342640393 | 113 | 1 | 1 | 1 | 4-100-00 |  | Затраты труда машинистов | 1191 | 1013 | чел.-ч. | чел.-ч. | 1 | 0.01 | 0 | 0 | 0 | 0 | 0 | 1 | 2 | *0,7 | 0.007 | 2 | 352880521 | 1771 | 0 | 0 | 0 | 0 | 0 | 0 | 0 | 0
580 | 352880522 | 352873868 | 342765643 | 1 | 1 | 1 | 2 | 91.14.02-001 | И13_ФСЭМ-2022 доп.7, 91.14.02-001, приказ Минстроя России от 02.08.2023 г. № 551/пр | Автомобили бортовые, грузоподъемность до 5 т | 1368 | 1011 | маш.-ч | маш.-ч | 1 | 0.01 | 0 | 477.92 | 497.46 | 0 | 0 | 1 | 0 | *0,7 | 0.007 | 2 | 352880522 | 1772 | 0 | 0 | 0 | 0 | 0 | 0 | 0 | 0
580 | 352880523 | 352873868 | 342717233 | 1 | 1 | 1 | 3 | 01.7.15.03-0042 | И13_ФСБЦ-2022, 01.7.15.03-0042, приказ Минстроя России от 18.05.2022 г. № 378/пр | Болты с гайками и шайбами строительные | 1346 | 1009 | кг | кг | 1 | 0 | 174.93 | 0 | 0 | 0 | 1 | 0 | 0 | *0 | 0 | 2 | 352880523 | 1773 | 0 | 0 | 0 | 0 | 0 | 0 | 0 | 0
580 | 352880524 | 352873868 | 342642399 | 113 | 1 | 1 | 3 | 07.2.02.05 |  | Ригели стальные | 1346 | 1009 | кг | кг | 1 | 0 | 0 | 0 | 0 | 0 | 1 | 0 | 0 | *0 | 0 | 2 | 352880524 | 1774 | 0 | 0 | 0 | 0 | 0 | 0 | 0 | 0
580 | 352880525 | 352873868 | 342735789 | 1 | 1 | 1 | 3 | 14.4.03.03-0102 | И13_ФСБЦ-2022 доп.4, 14.4.03.03-0102, приказ Минстроя России от 27.12.2022 г. № 1133/пр | Лак битумный БТ-577 | 1348 | 1009 | т | т | 1000 | 3e-05 | 80020.98 | 0 | 0 | 0 | 0 | 1 | 0 | *0 | 0 | 2 | 352880525 | 1775 | 0 | 0 | 0 | 0 | 0 | 0 | 0 | 0
581 | 352880526 | 352873881 | 342640197 | 113 | 1 | 1 | 1 | 1-100-30 |  | Средний разряд работы 3,0 | 1191 | 1013 | чел.-ч. | чел.-ч. | 1 | 0.22 | 0 | 0 | 0 | 441.78 | 0 | 1 | 1 |  | 0.22 | 2 | 352880526 | 1776 | 0 | 0 | 0 | 0 | 0 | 0 | 0 | 0
581 | 352880527 | 352873881 | 342640393 | 113 | 1 | 1 | 1 | 4-100-00 |  | Затраты труда машинистов | 1191 | 1013 | чел.-ч. | чел.-ч. | 1 | 0.01 | 0 | 0 | 0 | 0 | 0 | 1 | 2 |  | 0.01 | 2 | 352880527 | 1777 | 0 | 0 | 0 | 0 | 0 | 0 | 0 | 0
581 | 352880528 | 352873881 | 342765643 | 1 | 1 | 1 | 2 | 91.14.02-001 | И13_ФСЭМ-2022 доп.7, 91.14.02-001, приказ Минстроя России от 02.08.2023 г. № 551/пр | Автомобили бортовые, грузоподъемность до 5 т | 1368 | 1011 | маш.-ч | маш.-ч | 1 | 0.01 | 0 | 477.92 | 497.46 | 0 | 0 | 1 | 0 |  | 0.01 | 2 | 352880528 | 1778 | 0 | 0 | 0 | 0 | 0 | 0 | 0 | 0
581 | 352880529 | 352873881 | 342717233 | 1 | 1 | 1 | 3 | 01.7.15.03-0042 | И13_ФСБЦ-2022, 01.7.15.03-0042, приказ Минстроя России от 18.05.2022 г. № 378/пр | Болты с гайками и шайбами строительные | 1346 | 1009 | кг | кг | 1 | 0 | 174.93 | 0 | 0 | 0 | 1 | 0 | 0 | )*0 | 0 | 2 | 352880529 | 1779 | 0 | 0 | 0 | 0 | 0 | 0 | 0 | 0
581 | 352880530 | 352873881 | 342642399 | 113 | 1 | 1 | 3 | 07.2.02.05 |  | Ригели стальные | 1346 | 1009 | кг | кг | 1 | 0 | 0 | 0 | 0 | 0 | 1 | 0 | 0 | )*0 | 0 | 2 | 352880530 | 1780 | 0 | 0 | 0 | 0 | 0 | 0 | 0 | 0
581 | 352880531 | 352873881 | 342735789 | 1 | 1 | 1 | 3 | 14.4.03.03-0102 | И13_ФСБЦ-2022 доп.4, 14.4.03.03-0102, приказ Минстроя России от 27.12.2022 г. № 1133/пр | Лак битумный БТ-577 | 1348 | 1009 | т | т | 1000 | 3e-05 | 80020.98 | 0 | 0 | 0 | 0 | 1 | 0 | )*0 | 0 | 2 | 352880531 | 1781 | 0 | 0 | 0 | 0 | 0 | 0 | 0 | 0
617 | 352880532 | 352873894 | 342640157 | 113 | 1 | 1 | 1 | 1-100-20 |  | Средний разряд работы 2,0 | 1191 | 1013 | чел.-ч. | чел.-ч. | 1 | 154 | 0 | 0 | 0 | 404.65 | 0 | 1 | 1 |  | 154 | 2 | 352880532 | 1782 | 0 | 0 | 0 | 0 | 0 | 0 | 0 | 0
618 | 352880533 | 352873897 | 342640157 | 113 | 1 | 1 | 1 | 1-100-20 |  | Средний разряд работы 2,0 | 1191 | 1013 | чел.-ч. | чел.-ч. | 1 | 5.9 | 0 | 0 | 0 | 404.65 | 0 | 1 | 1 |  | 5.9 | 2 | 352880533 | 1783 | 0 | 0 | 0 | 0 | 0 | 0 | 0 | 0
618 | 352880534 | 352873897 | 342640393 | 113 | 1 | 1 | 1 | 4-100-00 |  | Затраты труда машинистов | 1191 | 1013 | чел.-ч. | чел.-ч. | 1 | 29.39 | 0 | 0 | 0 | 0 | 0 | 1 | 2 |  | 29.39 | 2 | 352880534 | 1784 | 0 | 0 | 0 | 0 | 0 | 0 | 0 | 0
618 | 352880535 | 352873897 | 342764354 | 1 | 1 | 1 | 2 | 91.01.05-084 | И13_ФСЭМ-2022, 91.01.05-084, приказ Минстроя России от 18.05.2022 г. № 378/пр | Экскаваторы одноковшовые дизельные на гусеничном ходу, объем ковша 0,4 м3 | 1368 | 1011 | маш.-ч | маш.-ч | 1 | 29.39 | 0 | 947.64 | 571.71 | 0 | 0 | 1 | 0 |  | 29.39 | 2 | 352880535 | 1785 | 0 | 0 | 0 | 0 | 0 | 0 | 0 | 0
619 | 352880536 | 352873904 | 342640147 | 113 | 1 | 1 | 1 | 1-100-15 |  | Средний разряд работы 1,5 | 1191 | 1013 | чел.-ч. | чел.-ч. | 1 | 88.5 | 0 | 0 | 0 | 387.95 | 0 | 1 | 1 |  | 88.5 | 2 | 352880536 | 1786 | 0 | 0 | 0 | 0 | 0 | 0 | 0 | 0
620 | 352880537 | 352873907 | 342640393 | 113 | 1 | 1 | 1 | 4-100-00 |  | Затраты труда машинистов | 1191 | 1013 | чел.-ч. | чел.-ч. | 1 | 3.18 | 0 | 0 | 0 | 0 | 0 | 1 | 2 |  | 3.18 | 2 | 352880537 | 1787 | 0 | 0 | 0 | 0 | 0 | 0 | 0 | 0
620 | 352880538 | 352873907 | 342764310 | 1 | 1 | 1 | 2 | 91.01.01-035 | И13_ФСЭМ-2022, 91.01.01-035, приказ Минстроя России от 18.05.2022 г. № 378/пр | Бульдозеры, мощность 79 кВт (108 л.с.) | 1368 | 1011 | маш.-ч | маш.-ч | 1 | 3.18 | 0 | 887.54 | 668.23 | 0 | 0 | 1 | 0 |  | 3.18 | 2 | 352880538 | 1788 | 0 | 0 | 0 | 0 | 0 | 0 | 0 | 0
656 | 352880539 | 352873912 | 342640216 | 113 | 1 | 1 | 1 | 1-100-38 |  | Средний разряд работы 3,8 | 1191 | 1013 | чел.-ч. | чел.-ч. | 1 | 1.38 | 0 | 0 | 0 | 486.32 | 0 | 1 | 1 | *0,6 | 0.828 | 2 | 352880539 | 1789 | 0 | 0 | 0 | 0 | 0 | 0 | 0 | 0
656 | 352880540 | 352873912 | 342713938 | 1 | 1 | 1 | 3 | 01.3.01.01-0001 | И13_ФСБЦ-2022 доп.6, 01.3.01.01-0001, приказ Минстроя России от 11.05.2023 г. № 335/пр | Бензин авиационный Б-70 | 1348 | 1009 | т | т | 1000 | 0.0008 | 116448.72 | 0 | 0 | 0 | 0 | 1 | 0 | *0 | 0 | 2 | 352880540 | 1790 | 0 | 0 | 0 | 0 | 0 | 0 | 0 | 0
656 | 352880541 | 352873912 | 342713952 | 1 | 1 | 1 | 3 | 01.3.01.05-0009 | И13_ФСБЦ-2022 доп.8, 01.3.01.05-0009, приказ Минстроя России от 14.11.2023 г. № 817/пр | Парафин нефтяной твердый Т-1 | 1348 | 1009 | т | т | 1000 | 1e-05 | 81827.2 | 0 | 0 | 0 | 0 | 1 | 0 | *0 | 0 | 2 | 352880541 | 1791 | 0 | 0 | 0 | 0 | 0 | 0 | 0 | 0
656 | 352880542 | 352873912 | 342715905 | 1 | 1 | 1 | 3 | 01.7.06.07-0002 | И13_ФСБЦ-2022, 01.7.06.07-0002, приказ Минстроя России от 18.05.2022 г. № 378/пр | Ленты монтажные из пластмассы для бандажирования проводов, скрепляются пластмассовыми кнопками, ширина 10 мм | 1302 | 1003 | 10 м | 10 м | 10 | 0.024 | 37.71 | 0 | 0 | 0 | 0 | 1 | 0 | *0 | 0 | 2 | 352880542 | 1792 | 0 | 0 | 0 | 0 | 0 | 0 | 0 | 0
656 | 352880543 | 352873912 | 342646017 | 113 | 1 | 1 | 3 | 421/пр_2020_п.75_пп.а |  | Сметная стоимость вспомогательных ненормируемых материальных ресурсов, не учтенная в сметной норме, 2% | 3277935 | 1013 | % | % | 1 | 2 | 0 | 0 | 0 | 0 | 0 | 0 | 0 | *0 | 0 | 2 | 352880543 | 1793 | 0 | 0 | 0 | 0 | 0 | 0 | 0 | 0
657 | 352880544 | 352873923 | 342640216 | 113 | 1 | 1 | 1 | 1-100-38 |  | Средний разряд работы 3,8 | 1191 | 1013 | чел.-ч. | чел.-ч. | 1 | 1.38 | 0 | 0 | 0 | 486.32 | 0 | 1 | 1 | *0,3 | 0.414 | 2 | 352880544 | 1794 | 0 | 0 | 0 | 0 | 0 | 0 | 0 | 0
657 | 352880545 | 352873923 | 342713938 | 1 | 1 | 1 | 3 | 01.3.01.01-0001 | И13_ФСБЦ-2022 доп.6, 01.3.01.01-0001, приказ Минстроя России от 11.05.2023 г. № 335/пр | Бензин авиационный Б-70 | 1348 | 1009 | т | т | 1000 | 0.0008 | 116448.72 | 0 | 0 | 0 | 0 | 1 | 0 | *0 | 0 | 2 | 352880545 | 1795 | 0 | 0 | 0 | 0 | 0 | 0 | 0 | 0
657 | 352880546 | 352873923 | 342713952 | 1 | 1 | 1 | 3 | 01.3.01.05-0009 | И13_ФСБЦ-2022 доп.8, 01.3.01.05-0009, приказ Минстроя России от 14.11.2023 г. № 817/пр | Парафин нефтяной твердый Т-1 | 1348 | 1009 | т | т | 1000 | 1e-05 | 81827.2 | 0 | 0 | 0 | 0 | 1 | 0 | *0 | 0 | 2 | 352880546 | 1796 | 0 | 0 | 0 | 0 | 0 | 0 | 0 | 0
657 | 352880547 | 352873923 | 342715905 | 1 | 1 | 1 | 3 | 01.7.06.07-0002 | И13_ФСБЦ-2022, 01.7.06.07-0002, приказ Минстроя России от 18.05.2022 г. № 378/пр | Ленты монтажные из пластмассы для бандажирования проводов, скрепляются пластмассовыми кнопками, ширина 10 мм | 1302 | 1003 | 10 м | 10 м | 10 | 0.024 | 37.71 | 0 | 0 | 0 | 0 | 1 | 0 | *0 | 0 | 2 | 352880547 | 1797 | 0 | 0 | 0 | 0 | 0 | 0 | 0 | 0
657 | 352880548 | 352873923 | 342646017 | 113 | 1 | 1 | 3 | 421/пр_2020_п.75_пп.а |  | Сметная стоимость вспомогательных ненормируемых материальных ресурсов, не учтенная в сметной норме, 2% | 3277935 | 1013 | % | % | 1 | 2 | 0 | 0 | 0 | 0 | 0 | 0 | 0 | *0 | 0 | 2 | 352880548 | 1798 | 0 | 0 | 0 | 0 | 0 | 0 | 0 | 0
658 | 352880549 | 352873934 | 342640216 | 113 | 1 | 1 | 1 | 1-100-38 |  | Средний разряд работы 3,8 | 1191 | 1013 | чел.-ч. | чел.-ч. | 1 | 1.38 | 0 | 0 | 0 | 486.32 | 0 | 1 | 1 |  | 1.38 | 2 | 352880549 | 1799 | 0 | 0 | 0 | 0 | 0 | 0 | 0 | 0
658 | 352880550 | 352873934 | 342713938 | 1 | 1 | 1 | 3 | 01.3.01.01-0001 | И13_ФСБЦ-2022 доп.6, 01.3.01.01-0001, приказ Минстроя России от 11.05.2023 г. № 335/пр | Бензин авиационный Б-70 | 1348 | 1009 | т | т | 1000 | 0.0008 | 116448.72 | 0 | 0 | 0 | 0 | 1 | 0 | )*0 | 0 | 2 | 352880550 | 1800 | 0 | 0 | 0 | 0 | 0 | 0 | 0 | 0
658 | 352880551 | 352873934 | 342713952 | 1 | 1 | 1 | 3 | 01.3.01.05-0009 | И13_ФСБЦ-2022 доп.8, 01.3.01.05-0009, приказ Минстроя России от 14.11.2023 г. № 817/пр | Парафин нефтяной твердый Т-1 | 1348 | 1009 | т | т | 1000 | 1e-05 | 81827.2 | 0 | 0 | 0 | 0 | 1 | 0 | )*0 | 0 | 2 | 352880551 | 1801 | 0 | 0 | 0 | 0 | 0 | 0 | 0 | 0
658 | 352880552 | 352873934 | 342715905 | 1 | 1 | 1 | 3 | 01.7.06.07-0002 | И13_ФСБЦ-2022, 01.7.06.07-0002, приказ Минстроя России от 18.05.2022 г. № 378/пр | Ленты монтажные из пластмассы для бандажирования проводов, скрепляются пластмассовыми кнопками, ширина 10 мм | 1302 | 1003 | 10 м | 10 м | 10 | 0.024 | 37.71 | 0 | 0 | 0 | 0 | 1 | 0 | )*0 | 0 | 2 | 352880552 | 1802 | 0 | 0 | 0 | 0 | 0 | 0 | 0 | 0
658 | 352880553 | 352873934 | 342646017 | 113 | 1 | 1 | 3 | 421/пр_2020_п.75_пп.а |  | Сметная стоимость вспомогательных ненормируемых материальных ресурсов, не учтенная в сметной норме, 2% | 3277935 | 1013 | % | % | 1 | 2 | 0 | 0 | 0 | 0 | 0 | 0 | 0 | )*0 | 0 | 2 | 352880553 | 1803 | 0 | 0 | 0 | 0 | 0 | 0 | 0 | 0
659 | 352880554 | 352873945 | 342640216 | 113 | 1 | 1 | 1 | 1-100-38 |  | Средний разряд работы 3,8 | 1191 | 1013 | чел.-ч. | чел.-ч. | 1 | 1.6 | 0 | 0 | 0 | 486.32 | 0 | 1 | 1 | *0,6 | 0.96 | 2 | 352880554 | 1804 | 0 | 0 | 0 | 0 | 0 | 0 | 0 | 0
659 | 352880555 | 352873945 | 342713938 | 1 | 1 | 1 | 3 | 01.3.01.01-0001 | И13_ФСБЦ-2022 доп.6, 01.3.01.01-0001, приказ Минстроя России от 11.05.2023 г. № 335/пр | Бензин авиационный Б-70 | 1348 | 1009 | т | т | 1000 | 0.0008 | 116448.72 | 0 | 0 | 0 | 0 | 1 | 0 | *0 | 0 | 2 | 352880555 | 1805 | 0 | 0 | 0 | 0 | 0 | 0 | 0 | 0
659 | 352880556 | 352873945 | 342713952 | 1 | 1 | 1 | 3 | 01.3.01.05-0009 | И13_ФСБЦ-2022 доп.8, 01.3.01.05-0009, приказ Минстроя России от 14.11.2023 г. № 817/пр | Парафин нефтяной твердый Т-1 | 1348 | 1009 | т | т | 1000 | 1e-05 | 81827.2 | 0 | 0 | 0 | 0 | 1 | 0 | *0 | 0 | 2 | 352880556 | 1806 | 0 | 0 | 0 | 0 | 0 | 0 | 0 | 0
659 | 352880557 | 352873945 | 342715905 | 1 | 1 | 1 | 3 | 01.7.06.07-0002 | И13_ФСБЦ-2022, 01.7.06.07-0002, приказ Минстроя России от 18.05.2022 г. № 378/пр | Ленты монтажные из пластмассы для бандажирования проводов, скрепляются пластмассовыми кнопками, ширина 10 мм | 1302 | 1003 | 10 м | 10 м | 10 | 0.024 | 37.71 | 0 | 0 | 0 | 0 | 1 | 0 | *0 | 0 | 2 | 352880557 | 1807 | 0 | 0 | 0 | 0 | 0 | 0 | 0 | 0
659 | 352880558 | 352873945 | 342646017 | 113 | 1 | 1 | 3 | 421/пр_2020_п.75_пп.а |  | Сметная стоимость вспомогательных ненормируемых материальных ресурсов, не учтенная в сметной норме, 2% | 3277935 | 1013 | % | % | 1 | 2 | 0 | 0 | 0 | 0 | 0 | 0 | 0 | *0 | 0 | 2 | 352880558 | 1808 | 0 | 0 | 0 | 0 | 0 | 0 | 0 | 0
660 | 352880559 | 352873956 | 342640216 | 113 | 1 | 1 | 1 | 1-100-38 |  | Средний разряд работы 3,8 | 1191 | 1013 | чел.-ч. | чел.-ч. | 1 | 1.6 | 0 | 0 | 0 | 486.32 | 0 | 1 | 1 | *0,3 | 0.48 | 2 | 352880559 | 1809 | 0 | 0 | 0 | 0 | 0 | 0 | 0 | 0
660 | 352880560 | 352873956 | 342713938 | 1 | 1 | 1 | 3 | 01.3.01.01-0001 | И13_ФСБЦ-2022 доп.6, 01.3.01.01-0001, приказ Минстроя России от 11.05.2023 г. № 335/пр | Бензин авиационный Б-70 | 1348 | 1009 | т | т | 1000 | 0.0008 | 116448.72 | 0 | 0 | 0 | 0 | 1 | 0 | *0 | 0 | 2 | 352880560 | 1810 | 0 | 0 | 0 | 0 | 0 | 0 | 0 | 0
660 | 352880561 | 352873956 | 342713952 | 1 | 1 | 1 | 3 | 01.3.01.05-0009 | И13_ФСБЦ-2022 доп.8, 01.3.01.05-0009, приказ Минстроя России от 14.11.2023 г. № 817/пр | Парафин нефтяной твердый Т-1 | 1348 | 1009 | т | т | 1000 | 1e-05 | 81827.2 | 0 | 0 | 0 | 0 | 1 | 0 | *0 | 0 | 2 | 352880561 | 1811 | 0 | 0 | 0 | 0 | 0 | 0 | 0 | 0
660 | 352880562 | 352873956 | 342715905 | 1 | 1 | 1 | 3 | 01.7.06.07-0002 | И13_ФСБЦ-2022, 01.7.06.07-0002, приказ Минстроя России от 18.05.2022 г. № 378/пр | Ленты монтажные из пластмассы для бандажирования проводов, скрепляются пластмассовыми кнопками, ширина 10 мм | 1302 | 1003 | 10 м | 10 м | 10 | 0.024 | 37.71 | 0 | 0 | 0 | 0 | 1 | 0 | *0 | 0 | 2 | 352880562 | 1812 | 0 | 0 | 0 | 0 | 0 | 0 | 0 | 0
660 | 352880563 | 352873956 | 342646017 | 113 | 1 | 1 | 3 | 421/пр_2020_п.75_пп.а |  | Сметная стоимость вспомогательных ненормируемых материальных ресурсов, не учтенная в сметной норме, 2% | 3277935 | 1013 | % | % | 1 | 2 | 0 | 0 | 0 | 0 | 0 | 0 | 0 | *0 | 0 | 2 | 352880563 | 1813 | 0 | 0 | 0 | 0 | 0 | 0 | 0 | 0
661 | 352880564 | 352873967 | 342640216 | 113 | 1 | 1 | 1 | 1-100-38 |  | Средний разряд работы 3,8 | 1191 | 1013 | чел.-ч. | чел.-ч. | 1 | 1.6 | 0 | 0 | 0 | 486.32 | 0 | 1 | 1 |  | 1.6 | 2 | 352880564 | 1814 | 0 | 0 | 0 | 0 | 0 | 0 | 0 | 0
661 | 352880565 | 352873967 | 342713938 | 1 | 1 | 1 | 3 | 01.3.01.01-0001 | И13_ФСБЦ-2022 доп.6, 01.3.01.01-0001, приказ Минстроя России от 11.05.2023 г. № 335/пр | Бензин авиационный Б-70 | 1348 | 1009 | т | т | 1000 | 0.0008 | 116448.72 | 0 | 0 | 0 | 0 | 1 | 0 | )*0 | 0 | 2 | 352880565 | 1815 | 0 | 0 | 0 | 0 | 0 | 0 | 0 | 0
661 | 352880566 | 352873967 | 342713952 | 1 | 1 | 1 | 3 | 01.3.01.05-0009 | И13_ФСБЦ-2022 доп.8, 01.3.01.05-0009, приказ Минстроя России от 14.11.2023 г. № 817/пр | Парафин нефтяной твердый Т-1 | 1348 | 1009 | т | т | 1000 | 1e-05 | 81827.2 | 0 | 0 | 0 | 0 | 1 | 0 | )*0 | 0 | 2 | 352880566 | 1816 | 0 | 0 | 0 | 0 | 0 | 0 | 0 | 0
661 | 352880567 | 352873967 | 342715905 | 1 | 1 | 1 | 3 | 01.7.06.07-0002 | И13_ФСБЦ-2022, 01.7.06.07-0002, приказ Минстроя России от 18.05.2022 г. № 378/пр | Ленты монтажные из пластмассы для бандажирования проводов, скрепляются пластмассовыми кнопками, ширина 10 мм | 1302 | 1003 | 10 м | 10 м | 10 | 0.024 | 37.71 | 0 | 0 | 0 | 0 | 1 | 0 | )*0 | 0 | 2 | 352880567 | 1817 | 0 | 0 | 0 | 0 | 0 | 0 | 0 | 0
661 | 352880568 | 352873967 | 342646017 | 113 | 1 | 1 | 3 | 421/пр_2020_п.75_пп.а |  | Сметная стоимость вспомогательных ненормируемых материальных ресурсов, не учтенная в сметной норме, 2% | 3277935 | 1013 | % | % | 1 | 2 | 0 | 0 | 0 | 0 | 0 | 0 | 0 | )*0 | 0 | 2 | 352880568 | 1818 | 0 | 0 | 0 | 0 | 0 | 0 | 0 | 0
662 | 352880569 | 352873978 | 342640216 | 113 | 1 | 1 | 1 | 1-100-38 |  | Средний разряд работы 3,8 | 1191 | 1013 | чел.-ч. | чел.-ч. | 1 | 14.08 | 0 | 0 | 0 | 486.32 | 0 | 1 | 1 | *0,6 | 8.448 | 2 | 352880569 | 1819 | 0 | 0 | 0 | 0 | 0 | 0 | 0 | 0
662 | 352880570 | 352873978 | 342640393 | 113 | 1 | 1 | 1 | 4-100-00 |  | Затраты труда машинистов | 1191 | 1013 | чел.-ч. | чел.-ч. | 1 | 0.4 | 0 | 0 | 0 | 0 | 0 | 1 | 2 | *0,6 | 0.24 | 2 | 352880570 | 1820 | 0 | 0 | 0 | 0 | 0 | 0 | 0 | 0
662 | 352880571 | 352873978 | 342764741 | 1 | 1 | 1 | 2 | 91.05.05-015 | И13_ФСЭМ-2022, 91.05.05-015, приказ Минстроя России от 18.05.2022 г. № 378/пр | Краны на автомобильном ходу, грузоподъемность 16 т | 1368 | 1011 | маш.-ч | маш.-ч | 1 | 0.2 | 0 | 1552.12 | 668.23 | 0 | 0 | 1 | 0 | *0,6 | 0.12 | 2 | 352880571 | 1821 | 0 | 0 | 0 | 0 | 0 | 0 | 0 | 0
662 | 352880572 | 352873978 | 342764838 | 1 | 1 | 1 | 2 | 91.06.01-003 | И13_ФСЭМ-2022, 91.06.01-003, приказ Минстроя России от 18.05.2022 г. № 378/пр | Домкраты гидравлические, грузоподъемность 63-100 т | 1368 | 1011 | маш.-ч | маш.-ч | 1 | 3.34 | 0 | 2.67 | 0 | 0 | 0 | 1 | 0 | *0,6 | 2.004 | 2 | 352880572 | 1822 | 0 | 0 | 0 | 0 | 0 | 0 | 0 | 0
662 | 352880573 | 352873978 | 342764881 | 1 | 1 | 1 | 2 | 91.06.03-061 | И13_ФСЭМ-2022, 91.06.03-061, приказ Минстроя России от 18.05.2022 г. № 378/пр | Лебедки электрические тяговым усилием до 12,26 кН (1,25 т) | 1368 | 1011 | маш.-ч | маш.-ч | 1 | 3.34 | 0 | 8.84 | 0 | 0 | 0 | 1 | 0 | *0,6 | 2.004 | 2 | 352880573 | 1823 | 0 | 0 | 0 | 0 | 0 | 0 | 0 | 0
662 | 352880574 | 352873978 | 342765643 | 1 | 1 | 1 | 2 | 91.14.02-001 | И13_ФСЭМ-2022 доп.7, 91.14.02-001, приказ Минстроя России от 02.08.2023 г. № 551/пр | Автомобили бортовые, грузоподъемность до 5 т | 1368 | 1011 | маш.-ч | маш.-ч | 1 | 0.2 | 0 | 477.92 | 497.46 | 0 | 0 | 1 | 0 | *0,6 | 0.12 | 2 | 352880574 | 1824 | 0 | 0 | 0 | 0 | 0 | 0 | 0 | 0
662 | 352880575 | 352873978 | 342715905 | 1 | 1 | 1 | 3 | 01.7.06.07-0002 | И13_ФСБЦ-2022, 01.7.06.07-0002, приказ Минстроя России от 18.05.2022 г. № 378/пр | Ленты монтажные из пластмассы для бандажирования проводов, скрепляются пластмассовыми кнопками, ширина 10 мм | 1302 | 1003 | 10 м | 10 м | 10 | 0.245 | 37.71 | 0 | 0 | 0 | 0 | 1 | 0 | *0 | 0 | 2 | 352880575 | 1825 | 0 | 0 | 0 | 0 | 0 | 0 | 0 | 0
662 | 352880576 | 352873978 | 342717578 | 1 | 1 | 1 | 3 | 01.7.15.14-0165 | И13_ФСБЦ-2022 доп.2, 01.7.15.14-0165, приказ Минстроя России от 26.08.2022 г. № 703/пр | Шурупы самонарезающие стальные с полукруглой головкой и прямым шлицем, остроконечные, диаметр 4 мм, длина 40 мм | 1348 | 1009 | т | т | 1000 | 0.00062 | 99190.96 | 0 | 0 | 0 | 0 | 1 | 0 | *0 | 0 | 2 | 352880576 | 1826 | 0 | 0 | 0 | 0 | 0 | 0 | 0 | 0
662 | 352880577 | 352873978 | 342725852 | 1 | 1 | 1 | 3 | 10.3.02.03-0011 | И13_ФСБЦ-2022, 10.3.02.03-0011, приказ Минстроя России от 18.05.2022 г. № 378/пр | Припои оловянно-свинцовые бессурьмянистые, марка ПОС30 | 1346 | 1009 | кг | кг | 1 | 0.25 | 931.11 | 0 | 0 | 0 | 0 | 1 | 0 | *0 | 0 | 2 | 352880577 | 1827 | 0 | 0 | 0 | 0 | 0 | 0 | 0 | 0
662 | 352880578 | 352873978 | 342735787 | 1 | 1 | 1 | 3 | 14.4.03.03-0002 | И13_ФСБЦ-2022 доп.4, 14.4.03.03-0002, приказ Минстроя России от 27.12.2022 г. № 1133/пр | Лак битумный БТ-123 | 1348 | 1009 | т | т | 1000 | 0.00072 | 82698.14 | 0 | 0 | 0 | 0 | 1 | 0 | *0 | 0 | 2 | 352880578 | 1828 | 0 | 0 | 0 | 0 | 0 | 0 | 0 | 0
662 | 352880579 | 352873978 | 342646017 | 113 | 1 | 1 | 3 | 421/пр_2020_п.75_пп.а |  | Сметная стоимость вспомогательных ненормируемых материальных ресурсов, не учтенная в сметной норме, 2% | 3277935 | 1013 | % | % | 1 | 2 | 0 | 0 | 0 | 0 | 0 | 0 | 0 | *0 | 0 | 2 | 352880579 | 1829 | 0 | 0 | 0 | 0 | 0 | 0 | 0 | 0
663 | 352880580 | 352874001 | 342640216 | 113 | 1 | 1 | 1 | 1-100-38 |  | Средний разряд работы 3,8 | 1191 | 1013 | чел.-ч. | чел.-ч. | 1 | 17.28 | 0 | 0 | 0 | 486.32 | 0 | 1 | 1 | *0,6 | 10.368 | 2 | 352880580 | 1830 | 0 | 0 | 0 | 0 | 0 | 0 | 0 | 0
663 | 352880581 | 352874001 | 342640393 | 113 | 1 | 1 | 1 | 4-100-00 |  | Затраты труда машинистов | 1191 | 1013 | чел.-ч. | чел.-ч. | 1 | 0.4 | 0 | 0 | 0 | 0 | 0 | 1 | 2 | *0,6 | 0.24 | 2 | 352880581 | 1831 | 0 | 0 | 0 | 0 | 0 | 0 | 0 | 0
663 | 352880582 | 352874001 | 342764741 | 1 | 1 | 1 | 2 | 91.05.05-015 | И13_ФСЭМ-2022, 91.05.05-015, приказ Минстроя России от 18.05.2022 г. № 378/пр | Краны на автомобильном ходу, грузоподъемность 16 т | 1368 | 1011 | маш.-ч | маш.-ч | 1 | 0.2 | 0 | 1552.12 | 668.23 | 0 | 0 | 1 | 0 | *0,6 | 0.12 | 2 | 352880582 | 1832 | 0 | 0 | 0 | 0 | 0 | 0 | 0 | 0
663 | 352880583 | 352874001 | 342764838 | 1 | 1 | 1 | 2 | 91.06.01-003 | И13_ФСЭМ-2022, 91.06.01-003, приказ Минстроя России от 18.05.2022 г. № 378/пр | Домкраты гидравлические, грузоподъемность 63-100 т | 1368 | 1011 | маш.-ч | маш.-ч | 1 | 4.06 | 0 | 2.67 | 0 | 0 | 0 | 1 | 0 | *0,6 | 2.436 | 2 | 352880583 | 1833 | 0 | 0 | 0 | 0 | 0 | 0 | 0 | 0
663 | 352880584 | 352874001 | 342764881 | 1 | 1 | 1 | 2 | 91.06.03-061 | И13_ФСЭМ-2022, 91.06.03-061, приказ Минстроя России от 18.05.2022 г. № 378/пр | Лебедки электрические тяговым усилием до 12,26 кН (1,25 т) | 1368 | 1011 | маш.-ч | маш.-ч | 1 | 4.06 | 0 | 8.84 | 0 | 0 | 0 | 1 | 0 | *0,6 | 2.436 | 2 | 352880584 | 1834 | 0 | 0 | 0 | 0 | 0 | 0 | 0 | 0
663 | 352880585 | 352874001 | 342765643 | 1 | 1 | 1 | 2 | 91.14.02-001 | И13_ФСЭМ-2022 доп.7, 91.14.02-001, приказ Минстроя России от 02.08.2023 г. № 551/пр | Автомобили бортовые, грузоподъемность до 5 т | 1368 | 1011 | маш.-ч | маш.-ч | 1 | 0.2 | 0 | 477.92 | 497.46 | 0 | 0 | 1 | 0 | *0,6 | 0.12 | 2 | 352880585 | 1835 | 0 | 0 | 0 | 0 | 0 | 0 | 0 | 0
663 | 352880586 | 352874001 | 342715905 | 1 | 1 | 1 | 3 | 01.7.06.07-0002 | И13_ФСБЦ-2022, 01.7.06.07-0002, приказ Минстроя России от 18.05.2022 г. № 378/пр | Ленты монтажные из пластмассы для бандажирования проводов, скрепляются пластмассовыми кнопками, ширина 10 мм | 1302 | 1003 | 10 м | 10 м | 10 | 0.245 | 37.71 | 0 | 0 | 0 | 0 | 1 | 0 | *0 | 0 | 2 | 352880586 | 1836 | 0 | 0 | 0 | 0 | 0 | 0 | 0 | 0
663 | 352880587 | 352874001 | 342717578 | 1 | 1 | 1 | 3 | 01.7.15.14-0165 | И13_ФСБЦ-2022 доп.2, 01.7.15.14-0165, приказ Минстроя России от 26.08.2022 г. № 703/пр | Шурупы самонарезающие стальные с полукруглой головкой и прямым шлицем, остроконечные, диаметр 4 мм, длина 40 мм | 1348 | 1009 | т | т | 1000 | 0.00062 | 99190.96 | 0 | 0 | 0 | 0 | 1 | 0 | *0 | 0 | 2 | 352880587 | 1837 | 0 | 0 | 0 | 0 | 0 | 0 | 0 | 0
663 | 352880588 | 352874001 | 342725852 | 1 | 1 | 1 | 3 | 10.3.02.03-0011 | И13_ФСБЦ-2022, 10.3.02.03-0011, приказ Минстроя России от 18.05.2022 г. № 378/пр | Припои оловянно-свинцовые бессурьмянистые, марка ПОС30 | 1346 | 1009 | кг | кг | 1 | 0.25 | 931.11 | 0 | 0 | 0 | 0 | 1 | 0 | *0 | 0 | 2 | 352880588 | 1838 | 0 | 0 | 0 | 0 | 0 | 0 | 0 | 0
663 | 352880589 | 352874001 | 342735787 | 1 | 1 | 1 | 3 | 14.4.03.03-0002 | И13_ФСБЦ-2022 доп.4, 14.4.03.03-0002, приказ Минстроя России от 27.12.2022 г. № 1133/пр | Лак битумный БТ-123 | 1348 | 1009 | т | т | 1000 | 0.00072 | 82698.14 | 0 | 0 | 0 | 0 | 1 | 0 | *0 | 0 | 2 | 352880589 | 1839 | 0 | 0 | 0 | 0 | 0 | 0 | 0 | 0
663 | 352880590 | 352874001 | 342646017 | 113 | 1 | 1 | 3 | 421/пр_2020_п.75_пп.а |  | Сметная стоимость вспомогательных ненормируемых материальных ресурсов, не учтенная в сметной норме, 2% | 3277935 | 1013 | % | % | 1 | 2 | 0 | 0 | 0 | 0 | 0 | 0 | 0 | *0 | 0 | 2 | 352880590 | 1840 | 0 | 0 | 0 | 0 | 0 | 0 | 0 | 0
664 | 352880591 | 352874024 | 342640216 | 113 | 1 | 1 | 1 | 1-100-38 |  | Средний разряд работы 3,8 | 1191 | 1013 | чел.-ч. | чел.-ч. | 1 | 20.8 | 0 | 0 | 0 | 486.32 | 0 | 1 | 1 | *0,6 | 12.48 | 2 | 352880591 | 1841 | 0 | 0 | 0 | 0 | 0 | 0 | 0 | 0
664 | 352880592 | 352874024 | 342640393 | 113 | 1 | 1 | 1 | 4-100-00 |  | Затраты труда машинистов | 1191 | 1013 | чел.-ч. | чел.-ч. | 1 | 0.4 | 0 | 0 | 0 | 0 | 0 | 1 | 2 | *0,6 | 0.24 | 2 | 352880592 | 1842 | 0 | 0 | 0 | 0 | 0 | 0 | 0 | 0
664 | 352880593 | 352874024 | 342764741 | 1 | 1 | 1 | 2 | 91.05.05-015 | И13_ФСЭМ-2022, 91.05.05-015, приказ Минстроя России от 18.05.2022 г. № 378/пр | Краны на автомобильном ходу, грузоподъемность 16 т | 1368 | 1011 | маш.-ч | маш.-ч | 1 | 0.2 | 0 | 1552.12 | 668.23 | 0 | 0 | 1 | 0 | *0,6 | 0.12 | 2 | 352880593 | 1843 | 0 | 0 | 0 | 0 | 0 | 0 | 0 | 0
664 | 352880594 | 352874024 | 342764838 | 1 | 1 | 1 | 2 | 91.06.01-003 | И13_ФСЭМ-2022, 91.06.01-003, приказ Минстроя России от 18.05.2022 г. № 378/пр | Домкраты гидравлические, грузоподъемность 63-100 т | 1368 | 1011 | маш.-ч | маш.-ч | 1 | 4.9 | 0 | 2.67 | 0 | 0 | 0 | 1 | 0 | *0,6 | 2.94 | 2 | 352880594 | 1844 | 0 | 0 | 0 | 0 | 0 | 0 | 0 | 0
664 | 352880595 | 352874024 | 342764881 | 1 | 1 | 1 | 2 | 91.06.03-061 | И13_ФСЭМ-2022, 91.06.03-061, приказ Минстроя России от 18.05.2022 г. № 378/пр | Лебедки электрические тяговым усилием до 12,26 кН (1,25 т) | 1368 | 1011 | маш.-ч | маш.-ч | 1 | 4.9 | 0 | 8.84 | 0 | 0 | 0 | 1 | 0 | *0,6 | 2.94 | 2 | 352880595 | 1845 | 0 | 0 | 0 | 0 | 0 | 0 | 0 | 0
664 | 352880596 | 352874024 | 342765643 | 1 | 1 | 1 | 2 | 91.14.02-001 | И13_ФСЭМ-2022 доп.7, 91.14.02-001, приказ Минстроя России от 02.08.2023 г. № 551/пр | Автомобили бортовые, грузоподъемность до 5 т | 1368 | 1011 | маш.-ч | маш.-ч | 1 | 0.2 | 0 | 477.92 | 497.46 | 0 | 0 | 1 | 0 | *0,6 | 0.12 | 2 | 352880596 | 1846 | 0 | 0 | 0 | 0 | 0 | 0 | 0 | 0
664 | 352880597 | 352874024 | 342715905 | 1 | 1 | 1 | 3 | 01.7.06.07-0002 | И13_ФСБЦ-2022, 01.7.06.07-0002, приказ Минстроя России от 18.05.2022 г. № 378/пр | Ленты монтажные из пластмассы для бандажирования проводов, скрепляются пластмассовыми кнопками, ширина 10 мм | 1302 | 1003 | 10 м | 10 м | 10 | 0.245 | 37.71 | 0 | 0 | 0 | 0 | 1 | 0 | *0 | 0 | 2 | 352880597 | 1847 | 0 | 0 | 0 | 0 | 0 | 0 | 0 | 0
664 | 352880598 | 352874024 | 342717578 | 1 | 1 | 1 | 3 | 01.7.15.14-0165 | И13_ФСБЦ-2022 доп.2, 01.7.15.14-0165, приказ Минстроя России от 26.08.2022 г. № 703/пр | Шурупы самонарезающие стальные с полукруглой головкой и прямым шлицем, остроконечные, диаметр 4 мм, длина 40 мм | 1348 | 1009 | т | т | 1000 | 0.00062 | 99190.96 | 0 | 0 | 0 | 0 | 1 | 0 | *0 | 0 | 2 | 352880598 | 1848 | 0 | 0 | 0 | 0 | 0 | 0 | 0 | 0
664 | 352880599 | 352874024 | 342725852 | 1 | 1 | 1 | 3 | 10.3.02.03-0011 | И13_ФСБЦ-2022, 10.3.02.03-0011, приказ Минстроя России от 18.05.2022 г. № 378/пр | Припои оловянно-свинцовые бессурьмянистые, марка ПОС30 | 1346 | 1009 | кг | кг | 1 | 0.25 | 931.11 | 0 | 0 | 0 | 0 | 1 | 0 | *0 | 0 | 2 | 352880599 | 1849 | 0 | 0 | 0 | 0 | 0 | 0 | 0 | 0
664 | 352880600 | 352874024 | 342735787 | 1 | 1 | 1 | 3 | 14.4.03.03-0002 | И13_ФСБЦ-2022 доп.4, 14.4.03.03-0002, приказ Минстроя России от 27.12.2022 г. № 1133/пр | Лак битумный БТ-123 | 1348 | 1009 | т | т | 1000 | 0.00072 | 82698.14 | 0 | 0 | 0 | 0 | 1 | 0 | *0 | 0 | 2 | 352880600 | 1850 | 0 | 0 | 0 | 0 | 0 | 0 | 0 | 0
664 | 352880601 | 352874024 | 342646017 | 113 | 1 | 1 | 3 | 421/пр_2020_п.75_пп.а |  | Сметная стоимость вспомогательных ненормируемых материальных ресурсов, не учтенная в сметной норме, 2% | 3277935 | 1013 | % | % | 1 | 2 | 0 | 0 | 0 | 0 | 0 | 0 | 0 | *0 | 0 | 2 | 352880601 | 1851 | 0 | 0 | 0 | 0 | 0 | 0 | 0 | 0
665 | 352880602 | 352874047 | 342640216 | 113 | 1 | 1 | 1 | 1-100-38 |  | Средний разряд работы 3,8 | 1191 | 1013 | чел.-ч. | чел.-ч. | 1 | 29.68 | 0 | 0 | 0 | 486.32 | 0 | 1 | 1 | *0,6 | 17.808 | 2 | 352880602 | 1852 | 0 | 0 | 0 | 0 | 0 | 0 | 0 | 0
665 | 352880603 | 352874047 | 342640393 | 113 | 1 | 1 | 1 | 4-100-00 |  | Затраты труда машинистов | 1191 | 1013 | чел.-ч. | чел.-ч. | 1 | 0.4 | 0 | 0 | 0 | 0 | 0 | 1 | 2 | *0,6 | 0.24 | 2 | 352880603 | 1853 | 0 | 0 | 0 | 0 | 0 | 0 | 0 | 0
665 | 352880604 | 352874047 | 342764741 | 1 | 1 | 1 | 2 | 91.05.05-015 | И13_ФСЭМ-2022, 91.05.05-015, приказ Минстроя России от 18.05.2022 г. № 378/пр | Краны на автомобильном ходу, грузоподъемность 16 т | 1368 | 1011 | маш.-ч | маш.-ч | 1 | 0.2 | 0 | 1552.12 | 668.23 | 0 | 0 | 1 | 0 | *0,6 | 0.12 | 2 | 352880604 | 1854 | 0 | 0 | 0 | 0 | 0 | 0 | 0 | 0
665 | 352880605 | 352874047 | 342764838 | 1 | 1 | 1 | 2 | 91.06.01-003 | И13_ФСЭМ-2022, 91.06.01-003, приказ Минстроя России от 18.05.2022 г. № 378/пр | Домкраты гидравлические, грузоподъемность 63-100 т | 1368 | 1011 | маш.-ч | маш.-ч | 1 | 6.9 | 0 | 2.67 | 0 | 0 | 0 | 1 | 0 | *0,6 | 4.14 | 2 | 352880605 | 1855 | 0 | 0 | 0 | 0 | 0 | 0 | 0 | 0
665 | 352880606 | 352874047 | 342764882 | 1 | 1 | 1 | 2 | 91.06.03-062 | И13_ФСЭМ-2022, 91.06.03-062, приказ Минстроя России от 18.05.2022 г. № 378/пр | Лебедки электрические тяговым усилием до 31,39 кН (3,2 т) | 1368 | 1011 | маш.-ч | маш.-ч | 1 | 6.9 | 0 | 13.44 | 0 | 0 | 0 | 1 | 0 | *0,6 | 4.14 | 2 | 352880606 | 1856 | 0 | 0 | 0 | 0 | 0 | 0 | 0 | 0
665 | 352880607 | 352874047 | 342765643 | 1 | 1 | 1 | 2 | 91.14.02-001 | И13_ФСЭМ-2022 доп.7, 91.14.02-001, приказ Минстроя России от 02.08.2023 г. № 551/пр | Автомобили бортовые, грузоподъемность до 5 т | 1368 | 1011 | маш.-ч | маш.-ч | 1 | 0.2 | 0 | 477.92 | 497.46 | 0 | 0 | 1 | 0 | *0,6 | 0.12 | 2 | 352880607 | 1857 | 0 | 0 | 0 | 0 | 0 | 0 | 0 | 0
665 | 352880608 | 352874047 | 342715905 | 1 | 1 | 1 | 3 | 01.7.06.07-0002 | И13_ФСБЦ-2022, 01.7.06.07-0002, приказ Минстроя России от 18.05.2022 г. № 378/пр | Ленты монтажные из пластмассы для бандажирования проводов, скрепляются пластмассовыми кнопками, ширина 10 мм | 1302 | 1003 | 10 м | 10 м | 10 | 0.245 | 37.71 | 0 | 0 | 0 | 0 | 1 | 0 | *0 | 0 | 2 | 352880608 | 1858 | 0 | 0 | 0 | 0 | 0 | 0 | 0 | 0
665 | 352880609 | 352874047 | 342717578 | 1 | 1 | 1 | 3 | 01.7.15.14-0165 | И13_ФСБЦ-2022 доп.2, 01.7.15.14-0165, приказ Минстроя России от 26.08.2022 г. № 703/пр | Шурупы самонарезающие стальные с полукруглой головкой и прямым шлицем, остроконечные, диаметр 4 мм, длина 40 мм | 1348 | 1009 | т | т | 1000 | 0.00062 | 99190.96 | 0 | 0 | 0 | 0 | 1 | 0 | *0 | 0 | 2 | 352880609 | 1859 | 0 | 0 | 0 | 0 | 0 | 0 | 0 | 0
665 | 352880610 | 352874047 | 342725852 | 1 | 1 | 1 | 3 | 10.3.02.03-0011 | И13_ФСБЦ-2022, 10.3.02.03-0011, приказ Минстроя России от 18.05.2022 г. № 378/пр | Припои оловянно-свинцовые бессурьмянистые, марка ПОС30 | 1346 | 1009 | кг | кг | 1 | 0.25 | 931.11 | 0 | 0 | 0 | 0 | 1 | 0 | *0 | 0 | 2 | 352880610 | 1860 | 0 | 0 | 0 | 0 | 0 | 0 | 0 | 0
665 | 352880611 | 352874047 | 342735787 | 1 | 1 | 1 | 3 | 14.4.03.03-0002 | И13_ФСБЦ-2022 доп.4, 14.4.03.03-0002, приказ Минстроя России от 27.12.2022 г. № 1133/пр | Лак битумный БТ-123 | 1348 | 1009 | т | т | 1000 | 0.00072 | 82698.14 | 0 | 0 | 0 | 0 | 1 | 0 | *0 | 0 | 2 | 352880611 | 1861 | 0 | 0 | 0 | 0 | 0 | 0 | 0 | 0
665 | 352880612 | 352874047 | 342646017 | 113 | 1 | 1 | 3 | 421/пр_2020_п.75_пп.а |  | Сметная стоимость вспомогательных ненормируемых материальных ресурсов, не учтенная в сметной норме, 2% | 3277935 | 1013 | % | % | 1 | 2 | 0 | 0 | 0 | 0 | 0 | 0 | 0 | *0 | 0 | 2 | 352880612 | 1862 | 0 | 0 | 0 | 0 | 0 | 0 | 0 | 0
666 | 352880613 | 352874070 | 342640216 | 113 | 1 | 1 | 1 | 1-100-38 |  | Средний разряд работы 3,8 | 1191 | 1013 | чел.-ч. | чел.-ч. | 1 | 14.08 | 0 | 0 | 0 | 486.32 | 0 | 1 | 1 | *0,3 | 4.224 | 2 | 352880613 | 1863 | 0 | 0 | 0 | 0 | 0 | 0 | 0 | 0
666 | 352880614 | 352874070 | 342640393 | 113 | 1 | 1 | 1 | 4-100-00 |  | Затраты труда машинистов | 1191 | 1013 | чел.-ч. | чел.-ч. | 1 | 0.4 | 0 | 0 | 0 | 0 | 0 | 1 | 2 | *0,3 | 0.12 | 2 | 352880614 | 1864 | 0 | 0 | 0 | 0 | 0 | 0 | 0 | 0
666 | 352880615 | 352874070 | 342764741 | 1 | 1 | 1 | 2 | 91.05.05-015 | И13_ФСЭМ-2022, 91.05.05-015, приказ Минстроя России от 18.05.2022 г. № 378/пр | Краны на автомобильном ходу, грузоподъемность 16 т | 1368 | 1011 | маш.-ч | маш.-ч | 1 | 0.2 | 0 | 1552.12 | 668.23 | 0 | 0 | 1 | 0 | *0,3 | 0.06 | 2 | 352880615 | 1865 | 0 | 0 | 0 | 0 | 0 | 0 | 0 | 0
666 | 352880616 | 352874070 | 342764838 | 1 | 1 | 1 | 2 | 91.06.01-003 | И13_ФСЭМ-2022, 91.06.01-003, приказ Минстроя России от 18.05.2022 г. № 378/пр | Домкраты гидравлические, грузоподъемность 63-100 т | 1368 | 1011 | маш.-ч | маш.-ч | 1 | 3.34 | 0 | 2.67 | 0 | 0 | 0 | 1 | 0 | *0,3 | 1.002 | 2 | 352880616 | 1866 | 0 | 0 | 0 | 0 | 0 | 0 | 0 | 0
666 | 352880617 | 352874070 | 342764881 | 1 | 1 | 1 | 2 | 91.06.03-061 | И13_ФСЭМ-2022, 91.06.03-061, приказ Минстроя России от 18.05.2022 г. № 378/пр | Лебедки электрические тяговым усилием до 12,26 кН (1,25 т) | 1368 | 1011 | маш.-ч | маш.-ч | 1 | 3.34 | 0 | 8.84 | 0 | 0 | 0 | 1 | 0 | *0,3 | 1.002 | 2 | 352880617 | 1867 | 0 | 0 | 0 | 0 | 0 | 0 | 0 | 0
666 | 352880618 | 352874070 | 342765643 | 1 | 1 | 1 | 2 | 91.14.02-001 | И13_ФСЭМ-2022 доп.7, 91.14.02-001, приказ Минстроя России от 02.08.2023 г. № 551/пр | Автомобили бортовые, грузоподъемность до 5 т | 1368 | 1011 | маш.-ч | маш.-ч | 1 | 0.2 | 0 | 477.92 | 497.46 | 0 | 0 | 1 | 0 | *0,3 | 0.06 | 2 | 352880618 | 1868 | 0 | 0 | 0 | 0 | 0 | 0 | 0 | 0
666 | 352880619 | 352874070 | 342715905 | 1 | 1 | 1 | 3 | 01.7.06.07-0002 | И13_ФСБЦ-2022, 01.7.06.07-0002, приказ Минстроя России от 18.05.2022 г. № 378/пр | Ленты монтажные из пластмассы для бандажирования проводов, скрепляются пластмассовыми кнопками, ширина 10 мм | 1302 | 1003 | 10 м | 10 м | 10 | 0.245 | 37.71 | 0 | 0 | 0 | 0 | 1 | 0 | *0 | 0 | 2 | 352880619 | 1869 | 0 | 0 | 0 | 0 | 0 | 0 | 0 | 0
666 | 352880620 | 352874070 | 342717578 | 1 | 1 | 1 | 3 | 01.7.15.14-0165 | И13_ФСБЦ-2022 доп.2, 01.7.15.14-0165, приказ Минстроя России от 26.08.2022 г. № 703/пр | Шурупы самонарезающие стальные с полукруглой головкой и прямым шлицем, остроконечные, диаметр 4 мм, длина 40 мм | 1348 | 1009 | т | т | 1000 | 0.00062 | 99190.96 | 0 | 0 | 0 | 0 | 1 | 0 | *0 | 0 | 2 | 352880620 | 1870 | 0 | 0 | 0 | 0 | 0 | 0 | 0 | 0
666 | 352880621 | 352874070 | 342725852 | 1 | 1 | 1 | 3 | 10.3.02.03-0011 | И13_ФСБЦ-2022, 10.3.02.03-0011, приказ Минстроя России от 18.05.2022 г. № 378/пр | Припои оловянно-свинцовые бессурьмянистые, марка ПОС30 | 1346 | 1009 | кг | кг | 1 | 0.25 | 931.11 | 0 | 0 | 0 | 0 | 1 | 0 | *0 | 0 | 2 | 352880621 | 1871 | 0 | 0 | 0 | 0 | 0 | 0 | 0 | 0
666 | 352880622 | 352874070 | 342735787 | 1 | 1 | 1 | 3 | 14.4.03.03-0002 | И13_ФСБЦ-2022 доп.4, 14.4.03.03-0002, приказ Минстроя России от 27.12.2022 г. № 1133/пр | Лак битумный БТ-123 | 1348 | 1009 | т | т | 1000 | 0.00072 | 82698.14 | 0 | 0 | 0 | 0 | 1 | 0 | *0 | 0 | 2 | 352880622 | 1872 | 0 | 0 | 0 | 0 | 0 | 0 | 0 | 0
666 | 352880623 | 352874070 | 342646017 | 113 | 1 | 1 | 3 | 421/пр_2020_п.75_пп.а |  | Сметная стоимость вспомогательных ненормируемых материальных ресурсов, не учтенная в сметной норме, 2% | 3277935 | 1013 | % | % | 1 | 2 | 0 | 0 | 0 | 0 | 0 | 0 | 0 | *0 | 0 | 2 | 352880623 | 1873 | 0 | 0 | 0 | 0 | 0 | 0 | 0 | 0
667 | 352880624 | 352874093 | 342640216 | 113 | 1 | 1 | 1 | 1-100-38 |  | Средний разряд работы 3,8 | 1191 | 1013 | чел.-ч. | чел.-ч. | 1 | 17.28 | 0 | 0 | 0 | 486.32 | 0 | 1 | 1 | *0,3 | 5.184 | 2 | 352880624 | 1874 | 0 | 0 | 0 | 0 | 0 | 0 | 0 | 0
667 | 352880625 | 352874093 | 342640393 | 113 | 1 | 1 | 1 | 4-100-00 |  | Затраты труда машинистов | 1191 | 1013 | чел.-ч. | чел.-ч. | 1 | 0.4 | 0 | 0 | 0 | 0 | 0 | 1 | 2 | *0,3 | 0.12 | 2 | 352880625 | 1875 | 0 | 0 | 0 | 0 | 0 | 0 | 0 | 0
667 | 352880626 | 352874093 | 342764741 | 1 | 1 | 1 | 2 | 91.05.05-015 | И13_ФСЭМ-2022, 91.05.05-015, приказ Минстроя России от 18.05.2022 г. № 378/пр | Краны на автомобильном ходу, грузоподъемность 16 т | 1368 | 1011 | маш.-ч | маш.-ч | 1 | 0.2 | 0 | 1552.12 | 668.23 | 0 | 0 | 1 | 0 | *0,3 | 0.06 | 2 | 352880626 | 1876 | 0 | 0 | 0 | 0 | 0 | 0 | 0 | 0
667 | 352880627 | 352874093 | 342764838 | 1 | 1 | 1 | 2 | 91.06.01-003 | И13_ФСЭМ-2022, 91.06.01-003, приказ Минстроя России от 18.05.2022 г. № 378/пр | Домкраты гидравлические, грузоподъемность 63-100 т | 1368 | 1011 | маш.-ч | маш.-ч | 1 | 4.06 | 0 | 2.67 | 0 | 0 | 0 | 1 | 0 | *0,3 | 1.218 | 2 | 352880627 | 1877 | 0 | 0 | 0 | 0 | 0 | 0 | 0 | 0
667 | 352880628 | 352874093 | 342764881 | 1 | 1 | 1 | 2 | 91.06.03-061 | И13_ФСЭМ-2022, 91.06.03-061, приказ Минстроя России от 18.05.2022 г. № 378/пр | Лебедки электрические тяговым усилием до 12,26 кН (1,25 т) | 1368 | 1011 | маш.-ч | маш.-ч | 1 | 4.06 | 0 | 8.84 | 0 | 0 | 0 | 1 | 0 | *0,3 | 1.218 | 2 | 352880628 | 1878 | 0 | 0 | 0 | 0 | 0 | 0 | 0 | 0
667 | 352880629 | 352874093 | 342765643 | 1 | 1 | 1 | 2 | 91.14.02-001 | И13_ФСЭМ-2022 доп.7, 91.14.02-001, приказ Минстроя России от 02.08.2023 г. № 551/пр | Автомобили бортовые, грузоподъемность до 5 т | 1368 | 1011 | маш.-ч | маш.-ч | 1 | 0.2 | 0 | 477.92 | 497.46 | 0 | 0 | 1 | 0 | *0,3 | 0.06 | 2 | 352880629 | 1879 | 0 | 0 | 0 | 0 | 0 | 0 | 0 | 0
667 | 352880630 | 352874093 | 342715905 | 1 | 1 | 1 | 3 | 01.7.06.07-0002 | И13_ФСБЦ-2022, 01.7.06.07-0002, приказ Минстроя России от 18.05.2022 г. № 378/пр | Ленты монтажные из пластмассы для бандажирования проводов, скрепляются пластмассовыми кнопками, ширина 10 мм | 1302 | 1003 | 10 м | 10 м | 10 | 0.245 | 37.71 | 0 | 0 | 0 | 0 | 1 | 0 | *0 | 0 | 2 | 352880630 | 1880 | 0 | 0 | 0 | 0 | 0 | 0 | 0 | 0
667 | 352880631 | 352874093 | 342717578 | 1 | 1 | 1 | 3 | 01.7.15.14-0165 | И13_ФСБЦ-2022 доп.2, 01.7.15.14-0165, приказ Минстроя России от 26.08.2022 г. № 703/пр | Шурупы самонарезающие стальные с полукруглой головкой и прямым шлицем, остроконечные, диаметр 4 мм, длина 40 мм | 1348 | 1009 | т | т | 1000 | 0.00062 | 99190.96 | 0 | 0 | 0 | 0 | 1 | 0 | *0 | 0 | 2 | 352880631 | 1881 | 0 | 0 | 0 | 0 | 0 | 0 | 0 | 0
667 | 352880632 | 352874093 | 342725852 | 1 | 1 | 1 | 3 | 10.3.02.03-0011 | И13_ФСБЦ-2022, 10.3.02.03-0011, приказ Минстроя России от 18.05.2022 г. № 378/пр | Припои оловянно-свинцовые бессурьмянистые, марка ПОС30 | 1346 | 1009 | кг | кг | 1 | 0.25 | 931.11 | 0 | 0 | 0 | 0 | 1 | 0 | *0 | 0 | 2 | 352880632 | 1882 | 0 | 0 | 0 | 0 | 0 | 0 | 0 | 0
667 | 352880633 | 352874093 | 342735787 | 1 | 1 | 1 | 3 | 14.4.03.03-0002 | И13_ФСБЦ-2022 доп.4, 14.4.03.03-0002, приказ Минстроя России от 27.12.2022 г. № 1133/пр | Лак битумный БТ-123 | 1348 | 1009 | т | т | 1000 | 0.00072 | 82698.14 | 0 | 0 | 0 | 0 | 1 | 0 | *0 | 0 | 2 | 352880633 | 1883 | 0 | 0 | 0 | 0 | 0 | 0 | 0 | 0
667 | 352880634 | 352874093 | 342646017 | 113 | 1 | 1 | 3 | 421/пр_2020_п.75_пп.а |  | Сметная стоимость вспомогательных ненормируемых материальных ресурсов, не учтенная в сметной норме, 2% | 3277935 | 1013 | % | % | 1 | 2 | 0 | 0 | 0 | 0 | 0 | 0 | 0 | *0 | 0 | 2 | 352880634 | 1884 | 0 | 0 | 0 | 0 | 0 | 0 | 0 | 0
668 | 352880635 | 352874116 | 342640216 | 113 | 1 | 1 | 1 | 1-100-38 |  | Средний разряд работы 3,8 | 1191 | 1013 | чел.-ч. | чел.-ч. | 1 | 20.8 | 0 | 0 | 0 | 486.32 | 0 | 1 | 1 | *0,3 | 6.24 | 2 | 352880635 | 1885 | 0 | 0 | 0 | 0 | 0 | 0 | 0 | 0
668 | 352880636 | 352874116 | 342640393 | 113 | 1 | 1 | 1 | 4-100-00 |  | Затраты труда машинистов | 1191 | 1013 | чел.-ч. | чел.-ч. | 1 | 0.4 | 0 | 0 | 0 | 0 | 0 | 1 | 2 | *0,3 | 0.12 | 2 | 352880636 | 1886 | 0 | 0 | 0 | 0 | 0 | 0 | 0 | 0
668 | 352880637 | 352874116 | 342764741 | 1 | 1 | 1 | 2 | 91.05.05-015 | И13_ФСЭМ-2022, 91.05.05-015, приказ Минстроя России от 18.05.2022 г. № 378/пр | Краны на автомобильном ходу, грузоподъемность 16 т | 1368 | 1011 | маш.-ч | маш.-ч | 1 | 0.2 | 0 | 1552.12 | 668.23 | 0 | 0 | 1 | 0 | *0,3 | 0.06 | 2 | 352880637 | 1887 | 0 | 0 | 0 | 0 | 0 | 0 | 0 | 0
668 | 352880638 | 352874116 | 342764838 | 1 | 1 | 1 | 2 | 91.06.01-003 | И13_ФСЭМ-2022, 91.06.01-003, приказ Минстроя России от 18.05.2022 г. № 378/пр | Домкраты гидравлические, грузоподъемность 63-100 т | 1368 | 1011 | маш.-ч | маш.-ч | 1 | 4.9 | 0 | 2.67 | 0 | 0 | 0 | 1 | 0 | *0,3 | 1.47 | 2 | 352880638 | 1888 | 0 | 0 | 0 | 0 | 0 | 0 | 0 | 0
668 | 352880639 | 352874116 | 342764881 | 1 | 1 | 1 | 2 | 91.06.03-061 | И13_ФСЭМ-2022, 91.06.03-061, приказ Минстроя России от 18.05.2022 г. № 378/пр | Лебедки электрические тяговым усилием до 12,26 кН (1,25 т) | 1368 | 1011 | маш.-ч | маш.-ч | 1 | 4.9 | 0 | 8.84 | 0 | 0 | 0 | 1 | 0 | *0,3 | 1.47 | 2 | 352880639 | 1889 | 0 | 0 | 0 | 0 | 0 | 0 | 0 | 0
668 | 352880640 | 352874116 | 342765643 | 1 | 1 | 1 | 2 | 91.14.02-001 | И13_ФСЭМ-2022 доп.7, 91.14.02-001, приказ Минстроя России от 02.08.2023 г. № 551/пр | Автомобили бортовые, грузоподъемность до 5 т | 1368 | 1011 | маш.-ч | маш.-ч | 1 | 0.2 | 0 | 477.92 | 497.46 | 0 | 0 | 1 | 0 | *0,3 | 0.06 | 2 | 352880640 | 1890 | 0 | 0 | 0 | 0 | 0 | 0 | 0 | 0
668 | 352880641 | 352874116 | 342715905 | 1 | 1 | 1 | 3 | 01.7.06.07-0002 | И13_ФСБЦ-2022, 01.7.06.07-0002, приказ Минстроя России от 18.05.2022 г. № 378/пр | Ленты монтажные из пластмассы для бандажирования проводов, скрепляются пластмассовыми кнопками, ширина 10 мм | 1302 | 1003 | 10 м | 10 м | 10 | 0.245 | 37.71 | 0 | 0 | 0 | 0 | 1 | 0 | *0 | 0 | 2 | 352880641 | 1891 | 0 | 0 | 0 | 0 | 0 | 0 | 0 | 0
668 | 352880642 | 352874116 | 342717578 | 1 | 1 | 1 | 3 | 01.7.15.14-0165 | И13_ФСБЦ-2022 доп.2, 01.7.15.14-0165, приказ Минстроя России от 26.08.2022 г. № 703/пр | Шурупы самонарезающие стальные с полукруглой головкой и прямым шлицем, остроконечные, диаметр 4 мм, длина 40 мм | 1348 | 1009 | т | т | 1000 | 0.00062 | 99190.96 | 0 | 0 | 0 | 0 | 1 | 0 | *0 | 0 | 2 | 352880642 | 1892 | 0 | 0 | 0 | 0 | 0 | 0 | 0 | 0
668 | 352880643 | 352874116 | 342725852 | 1 | 1 | 1 | 3 | 10.3.02.03-0011 | И13_ФСБЦ-2022, 10.3.02.03-0011, приказ Минстроя России от 18.05.2022 г. № 378/пр | Припои оловянно-свинцовые бессурьмянистые, марка ПОС30 | 1346 | 1009 | кг | кг | 1 | 0.25 | 931.11 | 0 | 0 | 0 | 0 | 1 | 0 | *0 | 0 | 2 | 352880643 | 1893 | 0 | 0 | 0 | 0 | 0 | 0 | 0 | 0
668 | 352880644 | 352874116 | 342735787 | 1 | 1 | 1 | 3 | 14.4.03.03-0002 | И13_ФСБЦ-2022 доп.4, 14.4.03.03-0002, приказ Минстроя России от 27.12.2022 г. № 1133/пр | Лак битумный БТ-123 | 1348 | 1009 | т | т | 1000 | 0.00072 | 82698.14 | 0 | 0 | 0 | 0 | 1 | 0 | *0 | 0 | 2 | 352880644 | 1894 | 0 | 0 | 0 | 0 | 0 | 0 | 0 | 0
668 | 352880645 | 352874116 | 342646017 | 113 | 1 | 1 | 3 | 421/пр_2020_п.75_пп.а |  | Сметная стоимость вспомогательных ненормируемых материальных ресурсов, не учтенная в сметной норме, 2% | 3277935 | 1013 | % | % | 1 | 2 | 0 | 0 | 0 | 0 | 0 | 0 | 0 | *0 | 0 | 2 | 352880645 | 1895 | 0 | 0 | 0 | 0 | 0 | 0 | 0 | 0
669 | 352880646 | 352874139 | 342640216 | 113 | 1 | 1 | 1 | 1-100-38 |  | Средний разряд работы 3,8 | 1191 | 1013 | чел.-ч. | чел.-ч. | 1 | 29.68 | 0 | 0 | 0 | 486.32 | 0 | 1 | 1 | *0,3 | 8.904 | 2 | 352880646 | 1896 | 0 | 0 | 0 | 0 | 0 | 0 | 0 | 0
669 | 352880647 | 352874139 | 342640393 | 113 | 1 | 1 | 1 | 4-100-00 |  | Затраты труда машинистов | 1191 | 1013 | чел.-ч. | чел.-ч. | 1 | 0.4 | 0 | 0 | 0 | 0 | 0 | 1 | 2 | *0,3 | 0.12 | 2 | 352880647 | 1897 | 0 | 0 | 0 | 0 | 0 | 0 | 0 | 0
669 | 352880648 | 352874139 | 342764741 | 1 | 1 | 1 | 2 | 91.05.05-015 | И13_ФСЭМ-2022, 91.05.05-015, приказ Минстроя России от 18.05.2022 г. № 378/пр | Краны на автомобильном ходу, грузоподъемность 16 т | 1368 | 1011 | маш.-ч | маш.-ч | 1 | 0.2 | 0 | 1552.12 | 668.23 | 0 | 0 | 1 | 0 | *0,3 | 0.06 | 2 | 352880648 | 1898 | 0 | 0 | 0 | 0 | 0 | 0 | 0 | 0
669 | 352880649 | 352874139 | 342764838 | 1 | 1 | 1 | 2 | 91.06.01-003 | И13_ФСЭМ-2022, 91.06.01-003, приказ Минстроя России от 18.05.2022 г. № 378/пр | Домкраты гидравлические, грузоподъемность 63-100 т | 1368 | 1011 | маш.-ч | маш.-ч | 1 | 6.9 | 0 | 2.67 | 0 | 0 | 0 | 1 | 0 | *0,3 | 2.07 | 2 | 352880649 | 1899 | 0 | 0 | 0 | 0 | 0 | 0 | 0 | 0
669 | 352880650 | 352874139 | 342764882 | 1 | 1 | 1 | 2 | 91.06.03-062 | И13_ФСЭМ-2022, 91.06.03-062, приказ Минстроя России от 18.05.2022 г. № 378/пр | Лебедки электрические тяговым усилием до 31,39 кН (3,2 т) | 1368 | 1011 | маш.-ч | маш.-ч | 1 | 6.9 | 0 | 13.44 | 0 | 0 | 0 | 1 | 0 | *0,3 | 2.07 | 2 | 352880650 | 1900 | 0 | 0 | 0 | 0 | 0 | 0 | 0 | 0
669 | 352880651 | 352874139 | 342765643 | 1 | 1 | 1 | 2 | 91.14.02-001 | И13_ФСЭМ-2022 доп.7, 91.14.02-001, приказ Минстроя России от 02.08.2023 г. № 551/пр | Автомобили бортовые, грузоподъемность до 5 т | 1368 | 1011 | маш.-ч | маш.-ч | 1 | 0.2 | 0 | 477.92 | 497.46 | 0 | 0 | 1 | 0 | *0,3 | 0.06 | 2 | 352880651 | 1901 | 0 | 0 | 0 | 0 | 0 | 0 | 0 | 0
669 | 352880652 | 352874139 | 342715905 | 1 | 1 | 1 | 3 | 01.7.06.07-0002 | И13_ФСБЦ-2022, 01.7.06.07-0002, приказ Минстроя России от 18.05.2022 г. № 378/пр | Ленты монтажные из пластмассы для бандажирования проводов, скрепляются пластмассовыми кнопками, ширина 10 мм | 1302 | 1003 | 10 м | 10 м | 10 | 0.245 | 37.71 | 0 | 0 | 0 | 0 | 1 | 0 | *0 | 0 | 2 | 352880652 | 1902 | 0 | 0 | 0 | 0 | 0 | 0 | 0 | 0
669 | 352880653 | 352874139 | 342717578 | 1 | 1 | 1 | 3 | 01.7.15.14-0165 | И13_ФСБЦ-2022 доп.2, 01.7.15.14-0165, приказ Минстроя России от 26.08.2022 г. № 703/пр | Шурупы самонарезающие стальные с полукруглой головкой и прямым шлицем, остроконечные, диаметр 4 мм, длина 40 мм | 1348 | 1009 | т | т | 1000 | 0.00062 | 99190.96 | 0 | 0 | 0 | 0 | 1 | 0 | *0 | 0 | 2 | 352880653 | 1903 | 0 | 0 | 0 | 0 | 0 | 0 | 0 | 0
669 | 352880654 | 352874139 | 342725852 | 1 | 1 | 1 | 3 | 10.3.02.03-0011 | И13_ФСБЦ-2022, 10.3.02.03-0011, приказ Минстроя России от 18.05.2022 г. № 378/пр | Припои оловянно-свинцовые бессурьмянистые, марка ПОС30 | 1346 | 1009 | кг | кг | 1 | 0.25 | 931.11 | 0 | 0 | 0 | 0 | 1 | 0 | *0 | 0 | 2 | 352880654 | 1904 | 0 | 0 | 0 | 0 | 0 | 0 | 0 | 0
669 | 352880655 | 352874139 | 342735787 | 1 | 1 | 1 | 3 | 14.4.03.03-0002 | И13_ФСБЦ-2022 доп.4, 14.4.03.03-0002, приказ Минстроя России от 27.12.2022 г. № 1133/пр | Лак битумный БТ-123 | 1348 | 1009 | т | т | 1000 | 0.00072 | 82698.14 | 0 | 0 | 0 | 0 | 1 | 0 | *0 | 0 | 2 | 352880655 | 1905 | 0 | 0 | 0 | 0 | 0 | 0 | 0 | 0
669 | 352880656 | 352874139 | 342646017 | 113 | 1 | 1 | 3 | 421/пр_2020_п.75_пп.а |  | Сметная стоимость вспомогательных ненормируемых материальных ресурсов, не учтенная в сметной норме, 2% | 3277935 | 1013 | % | % | 1 | 2 | 0 | 0 | 0 | 0 | 0 | 0 | 0 | *0 | 0 | 2 | 352880656 | 1906 | 0 | 0 | 0 | 0 | 0 | 0 | 0 | 0
670 | 352880657 | 352874162 | 342640216 | 113 | 1 | 1 | 1 | 1-100-38 |  | Средний разряд работы 3,8 | 1191 | 1013 | чел.-ч. | чел.-ч. | 1 | 14.08 | 0 | 0 | 0 | 486.32 | 0 | 1 | 1 |  | 14.08 | 2 | 352880657 | 1907 | 0 | 0 | 0 | 0 | 0 | 0 | 0 | 0
670 | 352880658 | 352874162 | 342640393 | 113 | 1 | 1 | 1 | 4-100-00 |  | Затраты труда машинистов | 1191 | 1013 | чел.-ч. | чел.-ч. | 1 | 0.4 | 0 | 0 | 0 | 0 | 0 | 1 | 2 |  | 0.4 | 2 | 352880658 | 1908 | 0 | 0 | 0 | 0 | 0 | 0 | 0 | 0
670 | 352880659 | 352874162 | 342764741 | 1 | 1 | 1 | 2 | 91.05.05-015 | И13_ФСЭМ-2022, 91.05.05-015, приказ Минстроя России от 18.05.2022 г. № 378/пр | Краны на автомобильном ходу, грузоподъемность 16 т | 1368 | 1011 | маш.-ч | маш.-ч | 1 | 0.2 | 0 | 1552.12 | 668.23 | 0 | 0 | 1 | 0 |  | 0.2 | 2 | 352880659 | 1909 | 0 | 0 | 0 | 0 | 0 | 0 | 0 | 0
670 | 352880660 | 352874162 | 342764838 | 1 | 1 | 1 | 2 | 91.06.01-003 | И13_ФСЭМ-2022, 91.06.01-003, приказ Минстроя России от 18.05.2022 г. № 378/пр | Домкраты гидравлические, грузоподъемность 63-100 т | 1368 | 1011 | маш.-ч | маш.-ч | 1 | 3.34 | 0 | 2.67 | 0 | 0 | 0 | 1 | 0 |  | 3.34 | 2 | 352880660 | 1910 | 0 | 0 | 0 | 0 | 0 | 0 | 0 | 0
670 | 352880661 | 352874162 | 342764881 | 1 | 1 | 1 | 2 | 91.06.03-061 | И13_ФСЭМ-2022, 91.06.03-061, приказ Минстроя России от 18.05.2022 г. № 378/пр | Лебедки электрические тяговым усилием до 12,26 кН (1,25 т) | 1368 | 1011 | маш.-ч | маш.-ч | 1 | 3.34 | 0 | 8.84 | 0 | 0 | 0 | 1 | 0 |  | 3.34 | 2 | 352880661 | 1911 | 0 | 0 | 0 | 0 | 0 | 0 | 0 | 0
670 | 352880662 | 352874162 | 342765643 | 1 | 1 | 1 | 2 | 91.14.02-001 | И13_ФСЭМ-2022 доп.7, 91.14.02-001, приказ Минстроя России от 02.08.2023 г. № 551/пр | Автомобили бортовые, грузоподъемность до 5 т | 1368 | 1011 | маш.-ч | маш.-ч | 1 | 0.2 | 0 | 477.92 | 497.46 | 0 | 0 | 1 | 0 |  | 0.2 | 2 | 352880662 | 1912 | 0 | 0 | 0 | 0 | 0 | 0 | 0 | 0
670 | 352880663 | 352874162 | 342715905 | 1 | 1 | 1 | 3 | 01.7.06.07-0002 | И13_ФСБЦ-2022, 01.7.06.07-0002, приказ Минстроя России от 18.05.2022 г. № 378/пр | Ленты монтажные из пластмассы для бандажирования проводов, скрепляются пластмассовыми кнопками, ширина 10 мм | 1302 | 1003 | 10 м | 10 м | 10 | 0.245 | 37.71 | 0 | 0 | 0 | 0 | 1 | 0 | )*0 | 0 | 2 | 352880663 | 1913 | 0 | 0 | 0 | 0 | 0 | 0 | 0 | 0
670 | 352880664 | 352874162 | 342717578 | 1 | 1 | 1 | 3 | 01.7.15.14-0165 | И13_ФСБЦ-2022 доп.2, 01.7.15.14-0165, приказ Минстроя России от 26.08.2022 г. № 703/пр | Шурупы самонарезающие стальные с полукруглой головкой и прямым шлицем, остроконечные, диаметр 4 мм, длина 40 мм | 1348 | 1009 | т | т | 1000 | 0.00062 | 99190.96 | 0 | 0 | 0 | 0 | 1 | 0 | )*0 | 0 | 2 | 352880664 | 1914 | 0 | 0 | 0 | 0 | 0 | 0 | 0 | 0
670 | 352880665 | 352874162 | 342725852 | 1 | 1 | 1 | 3 | 10.3.02.03-0011 | И13_ФСБЦ-2022, 10.3.02.03-0011, приказ Минстроя России от 18.05.2022 г. № 378/пр | Припои оловянно-свинцовые бессурьмянистые, марка ПОС30 | 1346 | 1009 | кг | кг | 1 | 0.25 | 931.11 | 0 | 0 | 0 | 0 | 1 | 0 | )*0 | 0 | 2 | 352880665 | 1915 | 0 | 0 | 0 | 0 | 0 | 0 | 0 | 0
670 | 352880666 | 352874162 | 342735787 | 1 | 1 | 1 | 3 | 14.4.03.03-0002 | И13_ФСБЦ-2022 доп.4, 14.4.03.03-0002, приказ Минстроя России от 27.12.2022 г. № 1133/пр | Лак битумный БТ-123 | 1348 | 1009 | т | т | 1000 | 0.00072 | 82698.14 | 0 | 0 | 0 | 0 | 1 | 0 | )*0 | 0 | 2 | 352880666 | 1916 | 0 | 0 | 0 | 0 | 0 | 0 | 0 | 0
670 | 352880667 | 352874162 | 342646017 | 113 | 1 | 1 | 3 | 421/пр_2020_п.75_пп.а |  | Сметная стоимость вспомогательных ненормируемых материальных ресурсов, не учтенная в сметной норме, 2% | 3277935 | 1013 | % | % | 1 | 2 | 0 | 0 | 0 | 0 | 0 | 0 | 0 | )*0 | 0 | 2 | 352880667 | 1917 | 0 | 0 | 0 | 0 | 0 | 0 | 0 | 0
671 | 352880668 | 352874185 | 342640216 | 113 | 1 | 1 | 1 | 1-100-38 |  | Средний разряд работы 3,8 | 1191 | 1013 | чел.-ч. | чел.-ч. | 1 | 17.28 | 0 | 0 | 0 | 486.32 | 0 | 1 | 1 |  | 17.28 | 2 | 352880668 | 1918 | 0 | 0 | 0 | 0 | 0 | 0 | 0 | 0
671 | 352880669 | 352874185 | 342640393 | 113 | 1 | 1 | 1 | 4-100-00 |  | Затраты труда машинистов | 1191 | 1013 | чел.-ч. | чел.-ч. | 1 | 0.4 | 0 | 0 | 0 | 0 | 0 | 1 | 2 |  | 0.4 | 2 | 352880669 | 1919 | 0 | 0 | 0 | 0 | 0 | 0 | 0 | 0
671 | 352880670 | 352874185 | 342764741 | 1 | 1 | 1 | 2 | 91.05.05-015 | И13_ФСЭМ-2022, 91.05.05-015, приказ Минстроя России от 18.05.2022 г. № 378/пр | Краны на автомобильном ходу, грузоподъемность 16 т | 1368 | 1011 | маш.-ч | маш.-ч | 1 | 0.2 | 0 | 1552.12 | 668.23 | 0 | 0 | 1 | 0 |  | 0.2 | 2 | 352880670 | 1920 | 0 | 0 | 0 | 0 | 0 | 0 | 0 | 0
671 | 352880671 | 352874185 | 342764838 | 1 | 1 | 1 | 2 | 91.06.01-003 | И13_ФСЭМ-2022, 91.06.01-003, приказ Минстроя России от 18.05.2022 г. № 378/пр | Домкраты гидравлические, грузоподъемность 63-100 т | 1368 | 1011 | маш.-ч | маш.-ч | 1 | 4.06 | 0 | 2.67 | 0 | 0 | 0 | 1 | 0 |  | 4.06 | 2 | 352880671 | 1921 | 0 | 0 | 0 | 0 | 0 | 0 | 0 | 0
671 | 352880672 | 352874185 | 342764881 | 1 | 1 | 1 | 2 | 91.06.03-061 | И13_ФСЭМ-2022, 91.06.03-061, приказ Минстроя России от 18.05.2022 г. № 378/пр | Лебедки электрические тяговым усилием до 12,26 кН (1,25 т) | 1368 | 1011 | маш.-ч | маш.-ч | 1 | 4.06 | 0 | 8.84 | 0 | 0 | 0 | 1 | 0 |  | 4.06 | 2 | 352880672 | 1922 | 0 | 0 | 0 | 0 | 0 | 0 | 0 | 0
671 | 352880673 | 352874185 | 342765643 | 1 | 1 | 1 | 2 | 91.14.02-001 | И13_ФСЭМ-2022 доп.7, 91.14.02-001, приказ Минстроя России от 02.08.2023 г. № 551/пр | Автомобили бортовые, грузоподъемность до 5 т | 1368 | 1011 | маш.-ч | маш.-ч | 1 | 0.2 | 0 | 477.92 | 497.46 | 0 | 0 | 1 | 0 |  | 0.2 | 2 | 352880673 | 1923 | 0 | 0 | 0 | 0 | 0 | 0 | 0 | 0
671 | 352880674 | 352874185 | 342715905 | 1 | 1 | 1 | 3 | 01.7.06.07-0002 | И13_ФСБЦ-2022, 01.7.06.07-0002, приказ Минстроя России от 18.05.2022 г. № 378/пр | Ленты монтажные из пластмассы для бандажирования проводов, скрепляются пластмассовыми кнопками, ширина 10 мм | 1302 | 1003 | 10 м | 10 м | 10 | 0.245 | 37.71 | 0 | 0 | 0 | 0 | 1 | 0 | )*0 | 0 | 2 | 352880674 | 1924 | 0 | 0 | 0 | 0 | 0 | 0 | 0 | 0
671 | 352880675 | 352874185 | 342717578 | 1 | 1 | 1 | 3 | 01.7.15.14-0165 | И13_ФСБЦ-2022 доп.2, 01.7.15.14-0165, приказ Минстроя России от 26.08.2022 г. № 703/пр | Шурупы самонарезающие стальные с полукруглой головкой и прямым шлицем, остроконечные, диаметр 4 мм, длина 40 мм | 1348 | 1009 | т | т | 1000 | 0.00062 | 99190.96 | 0 | 0 | 0 | 0 | 1 | 0 | )*0 | 0 | 2 | 352880675 | 1925 | 0 | 0 | 0 | 0 | 0 | 0 | 0 | 0
671 | 352880676 | 352874185 | 342725852 | 1 | 1 | 1 | 3 | 10.3.02.03-0011 | И13_ФСБЦ-2022, 10.3.02.03-0011, приказ Минстроя России от 18.05.2022 г. № 378/пр | Припои оловянно-свинцовые бессурьмянистые, марка ПОС30 | 1346 | 1009 | кг | кг | 1 | 0.25 | 931.11 | 0 | 0 | 0 | 0 | 1 | 0 | )*0 | 0 | 2 | 352880676 | 1926 | 0 | 0 | 0 | 0 | 0 | 0 | 0 | 0
671 | 352880677 | 352874185 | 342735787 | 1 | 1 | 1 | 3 | 14.4.03.03-0002 | И13_ФСБЦ-2022 доп.4, 14.4.03.03-0002, приказ Минстроя России от 27.12.2022 г. № 1133/пр | Лак битумный БТ-123 | 1348 | 1009 | т | т | 1000 | 0.00072 | 82698.14 | 0 | 0 | 0 | 0 | 1 | 0 | )*0 | 0 | 2 | 352880677 | 1927 | 0 | 0 | 0 | 0 | 0 | 0 | 0 | 0
671 | 352880678 | 352874185 | 342646017 | 113 | 1 | 1 | 3 | 421/пр_2020_п.75_пп.а |  | Сметная стоимость вспомогательных ненормируемых материальных ресурсов, не учтенная в сметной норме, 2% | 3277935 | 1013 | % | % | 1 | 2 | 0 | 0 | 0 | 0 | 0 | 0 | 0 | )*0 | 0 | 2 | 352880678 | 1928 | 0 | 0 | 0 | 0 | 0 | 0 | 0 | 0
672 | 352880680 | 352874208 | 342640216 | 113 | 1 | 1 | 1 | 1-100-38 |  | Средний разряд работы 3,8 | 1191 | 1013 | чел.-ч. | чел.-ч. | 1 | 20.8 | 0 | 0 | 0 | 486.32 | 0 | 1 | 1 |  | 20.8 | 2 | 352880680 | 1929 | 0 | 0 | 0 | 0 | 0 | 0 | 0 | 0
672 | 352880681 | 352874208 | 342640393 | 113 | 1 | 1 | 1 | 4-100-00 |  | Затраты труда машинистов | 1191 | 1013 | чел.-ч. | чел.-ч. | 1 | 0.4 | 0 | 0 | 0 | 0 | 0 | 1 | 2 |  | 0.4 | 2 | 352880681 | 1930 | 0 | 0 | 0 | 0 | 0 | 0 | 0 | 0
672 | 352880682 | 352874208 | 342764741 | 1 | 1 | 1 | 2 | 91.05.05-015 | И13_ФСЭМ-2022, 91.05.05-015, приказ Минстроя России от 18.05.2022 г. № 378/пр | Краны на автомобильном ходу, грузоподъемность 16 т | 1368 | 1011 | маш.-ч | маш.-ч | 1 | 0.2 | 0 | 1552.12 | 668.23 | 0 | 0 | 1 | 0 |  | 0.2 | 2 | 352880682 | 1931 | 0 | 0 | 0 | 0 | 0 | 0 | 0 | 0
672 | 352880683 | 352874208 | 342764838 | 1 | 1 | 1 | 2 | 91.06.01-003 | И13_ФСЭМ-2022, 91.06.01-003, приказ Минстроя России от 18.05.2022 г. № 378/пр | Домкраты гидравлические, грузоподъемность 63-100 т | 1368 | 1011 | маш.-ч | маш.-ч | 1 | 4.9 | 0 | 2.67 | 0 | 0 | 0 | 1 | 0 |  | 4.9 | 2 | 352880683 | 1932 | 0 | 0 | 0 | 0 | 0 | 0 | 0 | 0
672 | 352880684 | 352874208 | 342764881 | 1 | 1 | 1 | 2 | 91.06.03-061 | И13_ФСЭМ-2022, 91.06.03-061, приказ Минстроя России от 18.05.2022 г. № 378/пр | Лебедки электрические тяговым усилием до 12,26 кН (1,25 т) | 1368 | 1011 | маш.-ч | маш.-ч | 1 | 4.9 | 0 | 8.84 | 0 | 0 | 0 | 1 | 0 |  | 4.9 | 2 | 352880684 | 1933 | 0 | 0 | 0 | 0 | 0 | 0 | 0 | 0
672 | 352880685 | 352874208 | 342765643 | 1 | 1 | 1 | 2 | 91.14.02-001 | И13_ФСЭМ-2022 доп.7, 91.14.02-001, приказ Минстроя России от 02.08.2023 г. № 551/пр | Автомобили бортовые, грузоподъемность до 5 т | 1368 | 1011 | маш.-ч | маш.-ч | 1 | 0.2 | 0 | 477.92 | 497.46 | 0 | 0 | 1 | 0 |  | 0.2 | 2 | 352880685 | 1934 | 0 | 0 | 0 | 0 | 0 | 0 | 0 | 0
672 | 352880686 | 352874208 | 342715905 | 1 | 1 | 1 | 3 | 01.7.06.07-0002 | И13_ФСБЦ-2022, 01.7.06.07-0002, приказ Минстроя России от 18.05.2022 г. № 378/пр | Ленты монтажные из пластмассы для бандажирования проводов, скрепляются пластмассовыми кнопками, ширина 10 мм | 1302 | 1003 | 10 м | 10 м | 10 | 0.245 | 37.71 | 0 | 0 | 0 | 0 | 1 | 0 | )*0 | 0 | 2 | 352880686 | 1935 | 0 | 0 | 0 | 0 | 0 | 0 | 0 | 0
672 | 352880687 | 352874208 | 342717578 | 1 | 1 | 1 | 3 | 01.7.15.14-0165 | И13_ФСБЦ-2022 доп.2, 01.7.15.14-0165, приказ Минстроя России от 26.08.2022 г. № 703/пр | Шурупы самонарезающие стальные с полукруглой головкой и прямым шлицем, остроконечные, диаметр 4 мм, длина 40 мм | 1348 | 1009 | т | т | 1000 | 0.00062 | 99190.96 | 0 | 0 | 0 | 0 | 1 | 0 | )*0 | 0 | 2 | 352880687 | 1936 | 0 | 0 | 0 | 0 | 0 | 0 | 0 | 0
672 | 352880688 | 352874208 | 342725852 | 1 | 1 | 1 | 3 | 10.3.02.03-0011 | И13_ФСБЦ-2022, 10.3.02.03-0011, приказ Минстроя России от 18.05.2022 г. № 378/пр | Припои оловянно-свинцовые бессурьмянистые, марка ПОС30 | 1346 | 1009 | кг | кг | 1 | 0.25 | 931.11 | 0 | 0 | 0 | 0 | 1 | 0 | )*0 | 0 | 2 | 352880688 | 1937 | 0 | 0 | 0 | 0 | 0 | 0 | 0 | 0
672 | 352880689 | 352874208 | 342735787 | 1 | 1 | 1 | 3 | 14.4.03.03-0002 | И13_ФСБЦ-2022 доп.4, 14.4.03.03-0002, приказ Минстроя России от 27.12.2022 г. № 1133/пр | Лак битумный БТ-123 | 1348 | 1009 | т | т | 1000 | 0.00072 | 82698.14 | 0 | 0 | 0 | 0 | 1 | 0 | )*0 | 0 | 2 | 352880689 | 1938 | 0 | 0 | 0 | 0 | 0 | 0 | 0 | 0
672 | 352880690 | 352874208 | 342646017 | 113 | 1 | 1 | 3 | 421/пр_2020_п.75_пп.а |  | Сметная стоимость вспомогательных ненормируемых материальных ресурсов, не учтенная в сметной норме, 2% | 3277935 | 1013 | % | % | 1 | 2 | 0 | 0 | 0 | 0 | 0 | 0 | 0 | )*0 | 0 | 2 | 352880690 | 1939 | 0 | 0 | 0 | 0 | 0 | 0 | 0 | 0
673 | 352880691 | 352874231 | 342640216 | 113 | 1 | 1 | 1 | 1-100-38 |  | Средний разряд работы 3,8 | 1191 | 1013 | чел.-ч. | чел.-ч. | 1 | 29.68 | 0 | 0 | 0 | 486.32 | 0 | 1 | 1 |  | 29.68 | 2 | 352880691 | 1940 | 0 | 0 | 0 | 0 | 0 | 0 | 0 | 0
673 | 352880692 | 352874231 | 342640393 | 113 | 1 | 1 | 1 | 4-100-00 |  | Затраты труда машинистов | 1191 | 1013 | чел.-ч. | чел.-ч. | 1 | 0.4 | 0 | 0 | 0 | 0 | 0 | 1 | 2 |  | 0.4 | 2 | 352880692 | 1941 | 0 | 0 | 0 | 0 | 0 | 0 | 0 | 0
673 | 352880693 | 352874231 | 342764741 | 1 | 1 | 1 | 2 | 91.05.05-015 | И13_ФСЭМ-2022, 91.05.05-015, приказ Минстроя России от 18.05.2022 г. № 378/пр | Краны на автомобильном ходу, грузоподъемность 16 т | 1368 | 1011 | маш.-ч | маш.-ч | 1 | 0.2 | 0 | 1552.12 | 668.23 | 0 | 0 | 1 | 0 |  | 0.2 | 2 | 352880693 | 1942 | 0 | 0 | 0 | 0 | 0 | 0 | 0 | 0
673 | 352880694 | 352874231 | 342764838 | 1 | 1 | 1 | 2 | 91.06.01-003 | И13_ФСЭМ-2022, 91.06.01-003, приказ Минстроя России от 18.05.2022 г. № 378/пр | Домкраты гидравлические, грузоподъемность 63-100 т | 1368 | 1011 | маш.-ч | маш.-ч | 1 | 6.9 | 0 | 2.67 | 0 | 0 | 0 | 1 | 0 |  | 6.9 | 2 | 352880694 | 1943 | 0 | 0 | 0 | 0 | 0 | 0 | 0 | 0
673 | 352880695 | 352874231 | 342764882 | 1 | 1 | 1 | 2 | 91.06.03-062 | И13_ФСЭМ-2022, 91.06.03-062, приказ Минстроя России от 18.05.2022 г. № 378/пр | Лебедки электрические тяговым усилием до 31,39 кН (3,2 т) | 1368 | 1011 | маш.-ч | маш.-ч | 1 | 6.9 | 0 | 13.44 | 0 | 0 | 0 | 1 | 0 |  | 6.9 | 2 | 352880695 | 1944 | 0 | 0 | 0 | 0 | 0 | 0 | 0 | 0
673 | 352880696 | 352874231 | 342765643 | 1 | 1 | 1 | 2 | 91.14.02-001 | И13_ФСЭМ-2022 доп.7, 91.14.02-001, приказ Минстроя России от 02.08.2023 г. № 551/пр | Автомобили бортовые, грузоподъемность до 5 т | 1368 | 1011 | маш.-ч | маш.-ч | 1 | 0.2 | 0 | 477.92 | 497.46 | 0 | 0 | 1 | 0 |  | 0.2 | 2 | 352880696 | 1945 | 0 | 0 | 0 | 0 | 0 | 0 | 0 | 0
673 | 352880697 | 352874231 | 342715905 | 1 | 1 | 1 | 3 | 01.7.06.07-0002 | И13_ФСБЦ-2022, 01.7.06.07-0002, приказ Минстроя России от 18.05.2022 г. № 378/пр | Ленты монтажные из пластмассы для бандажирования проводов, скрепляются пластмассовыми кнопками, ширина 10 мм | 1302 | 1003 | 10 м | 10 м | 10 | 0.245 | 37.71 | 0 | 0 | 0 | 0 | 1 | 0 | )*0 | 0 | 2 | 352880697 | 1946 | 0 | 0 | 0 | 0 | 0 | 0 | 0 | 0
673 | 352880698 | 352874231 | 342717578 | 1 | 1 | 1 | 3 | 01.7.15.14-0165 | И13_ФСБЦ-2022 доп.2, 01.7.15.14-0165, приказ Минстроя России от 26.08.2022 г. № 703/пр | Шурупы самонарезающие стальные с полукруглой головкой и прямым шлицем, остроконечные, диаметр 4 мм, длина 40 мм | 1348 | 1009 | т | т | 1000 | 0.00062 | 99190.96 | 0 | 0 | 0 | 0 | 1 | 0 | )*0 | 0 | 2 | 352880698 | 1947 | 0 | 0 | 0 | 0 | 0 | 0 | 0 | 0
673 | 352880699 | 352874231 | 342725852 | 1 | 1 | 1 | 3 | 10.3.02.03-0011 | И13_ФСБЦ-2022, 10.3.02.03-0011, приказ Минстроя России от 18.05.2022 г. № 378/пр | Припои оловянно-свинцовые бессурьмянистые, марка ПОС30 | 1346 | 1009 | кг | кг | 1 | 0.25 | 931.11 | 0 | 0 | 0 | 0 | 1 | 0 | )*0 | 0 | 2 | 352880699 | 1948 | 0 | 0 | 0 | 0 | 0 | 0 | 0 | 0
673 | 352880700 | 352874231 | 342735787 | 1 | 1 | 1 | 3 | 14.4.03.03-0002 | И13_ФСБЦ-2022 доп.4, 14.4.03.03-0002, приказ Минстроя России от 27.12.2022 г. № 1133/пр | Лак битумный БТ-123 | 1348 | 1009 | т | т | 1000 | 0.00072 | 82698.14 | 0 | 0 | 0 | 0 | 1 | 0 | )*0 | 0 | 2 | 352880700 | 1949 | 0 | 0 | 0 | 0 | 0 | 0 | 0 | 0
673 | 352880701 | 352874231 | 342646017 | 113 | 1 | 1 | 3 | 421/пр_2020_п.75_пп.а |  | Сметная стоимость вспомогательных ненормируемых материальных ресурсов, не учтенная в сметной норме, 2% | 3277935 | 1013 | % | % | 1 | 2 | 0 | 0 | 0 | 0 | 0 | 0 | 0 | )*0 | 0 | 2 | 352880701 | 1950 | 0 | 0 | 0 | 0 | 0 | 0 | 0 | 0
674 | 352880702 | 352874254 | 342640216 | 113 | 1 | 1 | 1 | 1-100-38 |  | Средний разряд работы 3,8 | 1191 | 1013 | чел.-ч. | чел.-ч. | 1 | 54 | 0 | 0 | 0 | 486.32 | 0 | 1 | 1 | *0,3 | 16.2 | 2 | 352880702 | 1951 | 0 | 0 | 0 | 0 | 0 | 0 | 0 | 0
674 | 352880703 | 352874254 | 342640393 | 113 | 1 | 1 | 1 | 4-100-00 |  | Затраты труда машинистов | 1191 | 1013 | чел.-ч. | чел.-ч. | 1 | 0.4 | 0 | 0 | 0 | 0 | 0 | 1 | 2 | *0,3 | 0.12 | 2 | 352880703 | 1952 | 0 | 0 | 0 | 0 | 0 | 0 | 0 | 0
674 | 352880704 | 352874254 | 342764741 | 1 | 1 | 1 | 2 | 91.05.05-015 | И13_ФСЭМ-2022, 91.05.05-015, приказ Минстроя России от 18.05.2022 г. № 378/пр | Краны на автомобильном ходу, грузоподъемность 16 т | 1368 | 1011 | маш.-ч | маш.-ч | 1 | 0.2 | 0 | 1552.12 | 668.23 | 0 | 0 | 1 | 0 | *0,3 | 0.06 | 2 | 352880704 | 1953 | 0 | 0 | 0 | 0 | 0 | 0 | 0 | 0
674 | 352880705 | 352874254 | 342765643 | 1 | 1 | 1 | 2 | 91.14.02-001 | И13_ФСЭМ-2022 доп.7, 91.14.02-001, приказ Минстроя России от 02.08.2023 г. № 551/пр | Автомобили бортовые, грузоподъемность до 5 т | 1368 | 1011 | маш.-ч | маш.-ч | 1 | 0.2 | 0 | 477.92 | 497.46 | 0 | 0 | 1 | 0 | *0,3 | 0.06 | 2 | 352880705 | 1954 | 0 | 0 | 0 | 0 | 0 | 0 | 0 | 0
674 | 352880706 | 352874254 | 342765836 | 1 | 1 | 1 | 2 | 91.17.04-233 | И13_ФСЭМ-2022, 91.17.04-233, приказ Минстроя России от 18.05.2022 г. № 378/пр | Аппараты сварочные для ручной дуговой сварки, сварочный ток до 350 А | 1368 | 1011 | маш.-ч | маш.-ч | 1 | 14.88 | 0 | 29.08 | 0 | 0 | 0 | 1 | 0 | *0,3 | 4.464 | 2 | 352880706 | 1955 | 0 | 0 | 0 | 0 | 0 | 0 | 0 | 0
674 | 352880707 | 352874254 | 342716455 | 1 | 1 | 1 | 3 | 01.7.11.07-0227 | И13_ФСБЦ-2022, 01.7.11.07-0227, приказ Минстроя России от 18.05.2022 г. № 378/пр | Электроды сварочные для сварки низколегированных и углеродистых сталей УОНИ 13/45, Э42А, диаметр 4-5 мм | 1346 | 1009 | кг | кг | 1 | 1.49 | 155.63 | 0 | 0 | 0 | 0 | 1 | 0 | *0 | 0 | 2 | 352880707 | 1956 | 0 | 0 | 0 | 0 | 0 | 0 | 0 | 0
674 | 352880708 | 352874254 | 342719015 | 1 | 1 | 1 | 3 | 03.2.01.01-0001 | И13_ФСБЦ-2022, 03.2.01.01-0001, приказ Минстроя России от 18.05.2022 г. № 378/пр | Портландцемент общестроительного назначения бездобавочный М400 Д0 (ЦЕМ I 32,5Н) | 1348 | 1009 | т | т | 1000 | 0.00374 | 4800.85 | 0 | 0 | 0 | 0 | 1 | 0 | *0 | 0 | 2 | 352880708 | 1957 | 0 | 0 | 0 | 0 | 0 | 0 | 0 | 0
674 | 352880709 | 352874254 | 342735787 | 1 | 1 | 1 | 3 | 14.4.03.03-0002 | И13_ФСБЦ-2022 доп.4, 14.4.03.03-0002, приказ Минстроя России от 27.12.2022 г. № 1133/пр | Лак битумный БТ-123 | 1348 | 1009 | т | т | 1000 | 0.0078 | 82698.14 | 0 | 0 | 0 | 0 | 1 | 0 | *0 | 0 | 2 | 352880709 | 1958 | 0 | 0 | 0 | 0 | 0 | 0 | 0 | 0
674 | 352880710 | 352874254 | 342646017 | 113 | 1 | 1 | 3 | 421/пр_2020_п.75_пп.а |  | Сметная стоимость вспомогательных ненормируемых материальных ресурсов, не учтенная в сметной норме, 2% | 3277935 | 1013 | % | % | 1 | 2 | 0 | 0 | 0 | 0 | 0 | 0 | 0 | *0 | 0 | 2 | 352880710 | 1959 | 0 | 0 | 0 | 0 | 0 | 0 | 0 | 0
675 | 352880711 | 352874273 | 342640216 | 113 | 1 | 1 | 1 | 1-100-38 |  | Средний разряд работы 3,8 | 1191 | 1013 | чел.-ч. | чел.-ч. | 1 | 54 | 0 | 0 | 0 | 486.32 | 0 | 1 | 1 | *0,6 | 32.4 | 2 | 352880711 | 1960 | 0 | 0 | 0 | 0 | 0 | 0 | 0 | 0
675 | 352880712 | 352874273 | 342640393 | 113 | 1 | 1 | 1 | 4-100-00 |  | Затраты труда машинистов | 1191 | 1013 | чел.-ч. | чел.-ч. | 1 | 0.4 | 0 | 0 | 0 | 0 | 0 | 1 | 2 | *0,6 | 0.24 | 2 | 352880712 | 1961 | 0 | 0 | 0 | 0 | 0 | 0 | 0 | 0
675 | 352880713 | 352874273 | 342764741 | 1 | 1 | 1 | 2 | 91.05.05-015 | И13_ФСЭМ-2022, 91.05.05-015, приказ Минстроя России от 18.05.2022 г. № 378/пр | Краны на автомобильном ходу, грузоподъемность 16 т | 1368 | 1011 | маш.-ч | маш.-ч | 1 | 0.2 | 0 | 1552.12 | 668.23 | 0 | 0 | 1 | 0 | *0,6 | 0.12 | 2 | 352880713 | 1962 | 0 | 0 | 0 | 0 | 0 | 0 | 0 | 0
675 | 352880714 | 352874273 | 342765643 | 1 | 1 | 1 | 2 | 91.14.02-001 | И13_ФСЭМ-2022 доп.7, 91.14.02-001, приказ Минстроя России от 02.08.2023 г. № 551/пр | Автомобили бортовые, грузоподъемность до 5 т | 1368 | 1011 | маш.-ч | маш.-ч | 1 | 0.2 | 0 | 477.92 | 497.46 | 0 | 0 | 1 | 0 | *0,6 | 0.12 | 2 | 352880714 | 1963 | 0 | 0 | 0 | 0 | 0 | 0 | 0 | 0
675 | 352880715 | 352874273 | 342765836 | 1 | 1 | 1 | 2 | 91.17.04-233 | И13_ФСЭМ-2022, 91.17.04-233, приказ Минстроя России от 18.05.2022 г. № 378/пр | Аппараты сварочные для ручной дуговой сварки, сварочный ток до 350 А | 1368 | 1011 | маш.-ч | маш.-ч | 1 | 14.88 | 0 | 29.08 | 0 | 0 | 0 | 1 | 0 | *0,6 | 8.928 | 2 | 352880715 | 1964 | 0 | 0 | 0 | 0 | 0 | 0 | 0 | 0
675 | 352880716 | 352874273 | 342716455 | 1 | 1 | 1 | 3 | 01.7.11.07-0227 | И13_ФСБЦ-2022, 01.7.11.07-0227, приказ Минстроя России от 18.05.2022 г. № 378/пр | Электроды сварочные для сварки низколегированных и углеродистых сталей УОНИ 13/45, Э42А, диаметр 4-5 мм | 1346 | 1009 | кг | кг | 1 | 1.49 | 155.63 | 0 | 0 | 0 | 0 | 1 | 0 | *0 | 0 | 2 | 352880716 | 1965 | 0 | 0 | 0 | 0 | 0 | 0 | 0 | 0
675 | 352880717 | 352874273 | 342719015 | 1 | 1 | 1 | 3 | 03.2.01.01-0001 | И13_ФСБЦ-2022, 03.2.01.01-0001, приказ Минстроя России от 18.05.2022 г. № 378/пр | Портландцемент общестроительного назначения бездобавочный М400 Д0 (ЦЕМ I 32,5Н) | 1348 | 1009 | т | т | 1000 | 0.00374 | 4800.85 | 0 | 0 | 0 | 0 | 1 | 0 | *0 | 0 | 2 | 352880717 | 1966 | 0 | 0 | 0 | 0 | 0 | 0 | 0 | 0
675 | 352880718 | 352874273 | 342735787 | 1 | 1 | 1 | 3 | 14.4.03.03-0002 | И13_ФСБЦ-2022 доп.4, 14.4.03.03-0002, приказ Минстроя России от 27.12.2022 г. № 1133/пр | Лак битумный БТ-123 | 1348 | 1009 | т | т | 1000 | 0.0078 | 82698.14 | 0 | 0 | 0 | 0 | 1 | 0 | *0 | 0 | 2 | 352880718 | 1967 | 0 | 0 | 0 | 0 | 0 | 0 | 0 | 0
675 | 352880719 | 352874273 | 342646017 | 113 | 1 | 1 | 3 | 421/пр_2020_п.75_пп.а |  | Сметная стоимость вспомогательных ненормируемых материальных ресурсов, не учтенная в сметной норме, 2% | 3277935 | 1013 | % | % | 1 | 2 | 0 | 0 | 0 | 0 | 0 | 0 | 0 | *0 | 0 | 2 | 352880719 | 1968 | 0 | 0 | 0 | 0 | 0 | 0 | 0 | 0
676 | 352880720 | 352874292 | 342640216 | 113 | 1 | 1 | 1 | 1-100-38 |  | Средний разряд работы 3,8 | 1191 | 1013 | чел.-ч. | чел.-ч. | 1 | 54 | 0 | 0 | 0 | 486.32 | 0 | 1 | 1 |  | 54 | 2 | 352880720 | 1969 | 0 | 0 | 0 | 0 | 0 | 0 | 0 | 0
676 | 352880721 | 352874292 | 342640393 | 113 | 1 | 1 | 1 | 4-100-00 |  | Затраты труда машинистов | 1191 | 1013 | чел.-ч. | чел.-ч. | 1 | 0.4 | 0 | 0 | 0 | 0 | 0 | 1 | 2 |  | 0.4 | 2 | 352880721 | 1970 | 0 | 0 | 0 | 0 | 0 | 0 | 0 | 0
676 | 352880722 | 352874292 | 342764741 | 1 | 1 | 1 | 2 | 91.05.05-015 | И13_ФСЭМ-2022, 91.05.05-015, приказ Минстроя России от 18.05.2022 г. № 378/пр | Краны на автомобильном ходу, грузоподъемность 16 т | 1368 | 1011 | маш.-ч | маш.-ч | 1 | 0.2 | 0 | 1552.12 | 668.23 | 0 | 0 | 1 | 0 |  | 0.2 | 2 | 352880722 | 1971 | 0 | 0 | 0 | 0 | 0 | 0 | 0 | 0
676 | 352880723 | 352874292 | 342765643 | 1 | 1 | 1 | 2 | 91.14.02-001 | И13_ФСЭМ-2022 доп.7, 91.14.02-001, приказ Минстроя России от 02.08.2023 г. № 551/пр | Автомобили бортовые, грузоподъемность до 5 т | 1368 | 1011 | маш.-ч | маш.-ч | 1 | 0.2 | 0 | 477.92 | 497.46 | 0 | 0 | 1 | 0 |  | 0.2 | 2 | 352880723 | 1972 | 0 | 0 | 0 | 0 | 0 | 0 | 0 | 0
676 | 352880724 | 352874292 | 342765836 | 1 | 1 | 1 | 2 | 91.17.04-233 | И13_ФСЭМ-2022, 91.17.04-233, приказ Минстроя России от 18.05.2022 г. № 378/пр | Аппараты сварочные для ручной дуговой сварки, сварочный ток до 350 А | 1368 | 1011 | маш.-ч | маш.-ч | 1 | 14.88 | 0 | 29.08 | 0 | 0 | 0 | 1 | 0 |  | 14.88 | 2 | 352880724 | 1973 | 0 | 0 | 0 | 0 | 0 | 0 | 0 | 0
676 | 352880725 | 352874292 | 342716455 | 1 | 1 | 1 | 3 | 01.7.11.07-0227 | И13_ФСБЦ-2022, 01.7.11.07-0227, приказ Минстроя России от 18.05.2022 г. № 378/пр | Электроды сварочные для сварки низколегированных и углеродистых сталей УОНИ 13/45, Э42А, диаметр 4-5 мм | 1346 | 1009 | кг | кг | 1 | 1.49 | 155.63 | 0 | 0 | 0 | 0 | 1 | 0 | )*0 | 0 | 2 | 352880725 | 1974 | 0 | 0 | 0 | 0 | 0 | 0 | 0 | 0
676 | 352880726 | 352874292 | 342719015 | 1 | 1 | 1 | 3 | 03.2.01.01-0001 | И13_ФСБЦ-2022, 03.2.01.01-0001, приказ Минстроя России от 18.05.2022 г. № 378/пр | Портландцемент общестроительного назначения бездобавочный М400 Д0 (ЦЕМ I 32,5Н) | 1348 | 1009 | т | т | 1000 | 0.00374 | 4800.85 | 0 | 0 | 0 | 0 | 1 | 0 | )*0 | 0 | 2 | 352880726 | 1975 | 0 | 0 | 0 | 0 | 0 | 0 | 0 | 0
676 | 352880727 | 352874292 | 342735787 | 1 | 1 | 1 | 3 | 14.4.03.03-0002 | И13_ФСБЦ-2022 доп.4, 14.4.03.03-0002, приказ Минстроя России от 27.12.2022 г. № 1133/пр | Лак битумный БТ-123 | 1348 | 1009 | т | т | 1000 | 0.0078 | 82698.14 | 0 | 0 | 0 | 0 | 1 | 0 | )*0 | 0 | 2 | 352880727 | 1976 | 0 | 0 | 0 | 0 | 0 | 0 | 0 | 0
676 | 352880728 | 352874292 | 342646017 | 113 | 1 | 1 | 3 | 421/пр_2020_п.75_пп.а |  | Сметная стоимость вспомогательных ненормируемых материальных ресурсов, не учтенная в сметной норме, 2% | 3277935 | 1013 | % | % | 1 | 2 | 0 | 0 | 0 | 0 | 0 | 0 | 0 | )*0 | 0 | 2 | 352880728 | 1977 | 0 | 0 | 0 | 0 | 0 | 0 | 0 | 0
677 | 352880729 | 352874311 | 342640179 | 113 | 1 | 1 | 1 | 1-100-25 |  | Средний разряд работы 2,5 | 1191 | 1013 | чел.-ч. | чел.-ч. | 1 | 3.98 | 0 | 0 | 0 | 423.21 | 0 | 1 | 1 |  | 3.98 | 2 | 352880729 | 1978 | 0 | 0 | 0 | 0 | 0 | 0 | 0 | 0
678 | 352880745 | 352874314 | 342640179 | 113 | 1 | 1 | 1 | 1-100-25 |  | Средний разряд работы 2,5 | 1191 | 1013 | чел.-ч. | чел.-ч. | 1 | 2.25 | 0 | 0 | 0 | 423.21 | 0 | 1 | 1 |  | 2.25 | 2 | 352880745 | 1979 | 0 | 0 | 0 | 0 | 0 | 0 | 0 | 0
678 | 352880746 | 352874314 | 342646022 | 113 | 1 | 1 | 3 | 999-9900 |  | Строительный мусор | 1348 | 1009 | т | т | 1000 | 0.007 | 0 | 0 | 0 | 0 | 0 | 0 | 0 | *0 | 0 | 2 | 352880746 | 1980 | 0 | 0 | 0 | 0 | 0 | 0 | 0 | 0
679 | 352880747 | 352874319 | 342640179 | 113 | 1 | 1 | 1 | 1-100-25 |  | Средний разряд работы 2,5 | 1191 | 1013 | чел.-ч. | чел.-ч. | 1 | 2.95 | 0 | 0 | 0 | 423.21 | 0 | 1 | 1 |  | 2.95 | 2 | 352880747 | 1981 | 0 | 0 | 0 | 0 | 0 | 0 | 0 | 0
679 | 352880748 | 352874319 | 342646022 | 113 | 1 | 1 | 3 | 999-9900 |  | Строительный мусор | 1348 | 1009 | т | т | 1000 | 0.0017 | 0 | 0 | 0 | 0 | 0 | 0 | 0 | *0 | 0 | 2 | 352880748 | 1982 | 0 | 0 | 0 | 0 | 0 | 0 | 0 | 0
680 | 352880749 | 352874324 | 342640216 | 113 | 1 | 1 | 1 | 1-100-38 |  | Средний разряд работы 3,8 | 1191 | 1013 | чел.-ч. | чел.-ч. | 1 | 19.04 | 0 | 0 | 0 | 486.32 | 0 | 1 | 1 |  | 19.04 | 2 | 352880749 | 1983 | 0 | 0 | 0 | 0 | 0 | 0 | 0 | 0
680 | 352880750 | 352874324 | 342640393 | 113 | 1 | 1 | 1 | 4-100-00 |  | Затраты труда машинистов | 1191 | 1013 | чел.-ч. | чел.-ч. | 1 | 0.18 | 0 | 0 | 0 | 0 | 0 | 1 | 2 |  | 0.18 | 2 | 352880750 | 1984 | 0 | 0 | 0 | 0 | 0 | 0 | 0 | 0
680 | 352880751 | 352874324 | 342764741 | 1 | 1 | 1 | 2 | 91.05.05-015 | И13_ФСЭМ-2022, 91.05.05-015, приказ Минстроя России от 18.05.2022 г. № 378/пр | Краны на автомобильном ходу, грузоподъемность 16 т | 1368 | 1011 | маш.-ч | маш.-ч | 1 | 0.09 | 0 | 1552.12 | 668.23 | 0 | 0 | 1 | 0 |  | 0.09 | 2 | 352880751 | 1985 | 0 | 0 | 0 | 0 | 0 | 0 | 0 | 0
680 | 352880752 | 352874324 | 342765643 | 1 | 1 | 1 | 2 | 91.14.02-001 | И13_ФСЭМ-2022 доп.7, 91.14.02-001, приказ Минстроя России от 02.08.2023 г. № 551/пр | Автомобили бортовые, грузоподъемность до 5 т | 1368 | 1011 | маш.-ч | маш.-ч | 1 | 0.09 | 0 | 477.92 | 497.46 | 0 | 0 | 1 | 0 |  | 0.09 | 2 | 352880752 | 1986 | 0 | 0 | 0 | 0 | 0 | 0 | 0 | 0
680 | 352880753 | 352874324 | 342765836 | 1 | 1 | 1 | 2 | 91.17.04-233 | И13_ФСЭМ-2022, 91.17.04-233, приказ Минстроя России от 18.05.2022 г. № 378/пр | Аппараты сварочные для ручной дуговой сварки, сварочный ток до 350 А | 1368 | 1011 | маш.-ч | маш.-ч | 1 | 2.16 | 0 | 29.08 | 0 | 0 | 0 | 1 | 0 |  | 2.16 | 2 | 352880753 | 1987 | 0 | 0 | 0 | 0 | 0 | 0 | 0 | 0
680 | 352880754 | 352874324 | 342715737 | 1 | 1 | 1 | 3 | 01.7.03.04-0001 | И13_ФСБЦ-2022, 01.7.03.04-0001, приказ Минстроя России от 18.05.2022 г. № 378/пр | Электроэнергия | 1383 | 1013 | КВТ-Ч | КВТ-Ч | 1 | 0.6192 | 6.1 | 0 | 0 | 0 | 0 | 1 | 0 | )*0 | 0 | 2 | 352880754 | 1988 | 0 | 0 | 0 | 0 | 0 | 0 | 0 | 0
680 | 352880755 | 352874324 | 342716455 | 1 | 1 | 1 | 3 | 01.7.11.07-0227 | И13_ФСБЦ-2022, 01.7.11.07-0227, приказ Минстроя России от 18.05.2022 г. № 378/пр | Электроды сварочные для сварки низколегированных и углеродистых сталей УОНИ 13/45, Э42А, диаметр 4-5 мм | 1346 | 1009 | кг | кг | 1 | 0.96 | 155.63 | 0 | 0 | 0 | 0 | 1 | 0 | )*0 | 0 | 2 | 352880755 | 1989 | 0 | 0 | 0 | 0 | 0 | 0 | 0 | 0
680 | 352880756 | 352874324 | 342735316 | 1 | 1 | 1 | 3 | 14.1.02.01-0002 | И13_ФСБЦ-2022, 14.1.02.01-0002, приказ Минстроя России от 18.05.2022 г. № 378/пр | Клей, марка БМК-5к | 1346 | 1009 | кг | кг | 1 | 0.2 | 160.07 | 0 | 0 | 0 | 0 | 1 | 0 | )*0 | 0 | 2 | 352880756 | 1990 | 0 | 0 | 0 | 0 | 0 | 0 | 0 | 0
680 | 352880757 | 352874324 | 342646017 | 113 | 1 | 1 | 3 | 421/пр_2020_п.75_пп.а |  | Сметная стоимость вспомогательных ненормируемых материальных ресурсов, не учтенная в сметной норме, 2% | 3277935 | 1013 | % | % | 1 | 2 | 0 | 0 | 0 | 0 | 0 | 0 | 0 | )*0 | 0 | 2 | 352880757 | 1991 | 0 | 0 | 0 | 0 | 0 | 0 | 0 | 0
681 | 370668940 | 370668938 | 342640216 | 113 | 1 | 1 | 1 | 1-100-38 |  | Средний разряд работы 3,8 | 1191 | 1013 | чел.-ч. | чел.-ч. | 1 | 5.39 | 0 | 0 | 0 | 486.32 | 0 | 1 | 1 |  | 5.39 | 2 | 370668940 | 1992 | 0 | 0 | 0 | 0 | 0 | 0 | 0 | 0
681 | 370668941 | 370668938 | 342640393 | 113 | 1 | 1 | 1 | 4-100-00 |  | Затраты труда машинистов | 1191 | 1013 | чел.-ч. | чел.-ч. | 1 | 0.04 | 0 | 0 | 0 | 0 | 0 | 1 | 2 |  | 0.04 | 2 | 370668941 | 1993 | 0 | 0 | 0 | 0 | 0 | 0 | 0 | 0
681 | 370668942 | 370668938 | 342764741 | 1 | 1 | 1 | 2 | 91.05.05-015 | И13_ФСЭМ-2022, 91.05.05-015, приказ Минстроя России от 18.05.2022 г. № 378/пр | Краны на автомобильном ходу, грузоподъемность 16 т | 1368 | 1011 | маш.-ч | маш.-ч | 1 | 0.02 | 0 | 1552.12 | 668.23 | 0 | 0 | 1 | 0 |  | 0.02 | 2 | 370668942 | 1994 | 0 | 0 | 0 | 0 | 0 | 0 | 0 | 0
681 | 370668943 | 370668938 | 342765643 | 1 | 1 | 1 | 2 | 91.14.02-001 | И13_ФСЭМ-2022 доп.7, 91.14.02-001, приказ Минстроя России от 02.08.2023 г. № 551/пр | Автомобили бортовые, грузоподъемность до 5 т | 1368 | 1011 | маш.-ч | маш.-ч | 1 | 0.02 | 0 | 477.92 | 497.46 | 0 | 0 | 1 | 0 |  | 0.02 | 2 | 370668943 | 1995 | 0 | 0 | 0 | 0 | 0 | 0 | 0 | 0
681 | 370668944 | 370668938 | 342715891 | 1 | 1 | 1 | 3 | 01.7.06.05-0041 | И13_ФСБЦ-2022, 01.7.06.05-0041, приказ Минстроя России от 18.05.2022 г. № 378/пр | Ленты изоляционные хлопчатобумажные прорезиненные для электромонтажных и ремонтных работ, цвет черный, ширина 20 мм, толщина 0,35 мм | 1301 | 1003 | м | м | 1 | 13.33 | 5.87 | 0 | 0 | 0 | 0 | 1 | 0 | *0 | 0 | 2 | 370668944 | 1996 | 0 | 0 | 0 | 0 | 0 | 0 | 0 | 0
681 | 370668945 | 370668938 | 342716058 | 1 | 1 | 1 | 3 | 01.7.07.20-0002 | И13_ФСБЦ-2022, 01.7.07.20-0002, приказ Минстроя России от 18.05.2022 г. № 378/пр | Тальк молотый, сорт I | 1348 | 1009 | т | т | 1000 | 0.0006 | 43821.53 | 0 | 0 | 0 | 0 | 1 | 0 | *0 | 0 | 2 | 370668945 | 1997 | 0 | 0 | 0 | 0 | 0 | 0 | 0 | 0
681 | 370668946 | 370668938 | 342735756 | 1 | 1 | 1 | 3 | 14.4.02.04-0142 | И13_ФСБЦ-2022, 14.4.02.04-0142, приказ Минстроя России от 18.05.2022 г. № 378/пр | Краска масляная МА-0115, мумия, сурик железный | 1346 | 1009 | кг | кг | 1 | 0.02 | 79.88 | 0 | 0 | 0 | 0 | 1 | 0 | *0 | 0 | 2 | 370668946 | 1998 | 0 | 0 | 0 | 0 | 0 | 0 | 0 | 0
681 | 370668947 | 370668938 | 342742947 | 1 | 1 | 1 | 3 | 20.2.01.05-0003 | И13_ФСБЦ-2022 доп.11, 20.2.01.05-0003, приказ Минстроя России от 09.08.2024 г. № 524/пр | Гильзы кабельные медные 6 мм | 1425 | 1013 | 100 ШТ | 100 ШТ | 1 | 0.05 | 696.63 | 0 | 0 | 0 | 0 | 1 | 0 | *0 | 0 | 2 | 370668947 | 1999 | 0 | 0 | 0 | 0 | 0 | 0 | 0 | 0
681 | 370668948 | 370668938 | 342742996 | 1 | 1 | 1 | 3 | 20.2.02.01-0012 | И13_ФСБЦ-2022 доп.9, 20.2.02.01-0012, приказ Минстроя России от 16.02.2024 г. № 102/пр | Втулки полипропиленовые, диаметр 22 мм | 1407 | 1013 | 1000 ШТ | 1000 ШТ | 1 | 0.0122 | 1610.33 | 0 | 0 | 0 | 0 | 1 | 0 | *0 | 0 | 2 | 370668948 | 2000 | 0 | 0 | 0 | 0 | 0 | 0 | 0 | 0
681 | 370668949 | 370668938 | 342646017 | 113 | 1 | 1 | 3 | 421/пр_2020_п.75_пп.а |  | Сметная стоимость вспомогательных ненормируемых материальных ресурсов, не учтенная в сметной норме, 2% | 3277935 | 1013 | % | % | 1 | 2 | 0 | 0 | 0 | 0 | 0 | 0 | 0 | *0 | 0 | 2 | 370668949 | 2001 | 0 | 0 | 0 | 0 | 0 | 0 | 0 | 0
682 | 352880758 | 352874343 | 342640216 | 113 | 1 | 1 | 1 | 1-100-38 |  | Средний разряд работы 3,8 | 1191 | 1013 | чел.-ч. | чел.-ч. | 1 | 6.29 | 0 | 0 | 0 | 486.32 | 0 | 1 | 1 |  | 6.29 | 2 | 352880758 | 2002 | 0 | 0 | 0 | 0 | 0 | 0 | 0 | 0
682 | 352880759 | 352874343 | 342640393 | 113 | 1 | 1 | 1 | 4-100-00 |  | Затраты труда машинистов | 1191 | 1013 | чел.-ч. | чел.-ч. | 1 | 0.06 | 0 | 0 | 0 | 0 | 0 | 1 | 2 |  | 0.06 | 2 | 352880759 | 2003 | 0 | 0 | 0 | 0 | 0 | 0 | 0 | 0
682 | 352880760 | 352874343 | 342764741 | 1 | 1 | 1 | 2 | 91.05.05-015 | И13_ФСЭМ-2022, 91.05.05-015, приказ Минстроя России от 18.05.2022 г. № 378/пр | Краны на автомобильном ходу, грузоподъемность 16 т | 1368 | 1011 | маш.-ч | маш.-ч | 1 | 0.03 | 0 | 1552.12 | 668.23 | 0 | 0 | 1 | 0 |  | 0.03 | 2 | 352880760 | 2004 | 0 | 0 | 0 | 0 | 0 | 0 | 0 | 0
682 | 352880761 | 352874343 | 342765643 | 1 | 1 | 1 | 2 | 91.14.02-001 | И13_ФСЭМ-2022 доп.7, 91.14.02-001, приказ Минстроя России от 02.08.2023 г. № 551/пр | Автомобили бортовые, грузоподъемность до 5 т | 1368 | 1011 | маш.-ч | маш.-ч | 1 | 0.03 | 0 | 477.92 | 497.46 | 0 | 0 | 1 | 0 |  | 0.03 | 2 | 352880761 | 2005 | 0 | 0 | 0 | 0 | 0 | 0 | 0 | 0
682 | 352880762 | 352874343 | 342715891 | 1 | 1 | 1 | 3 | 01.7.06.05-0041 | И13_ФСБЦ-2022, 01.7.06.05-0041, приказ Минстроя России от 18.05.2022 г. № 378/пр | Ленты изоляционные хлопчатобумажные прорезиненные для электромонтажных и ремонтных работ, цвет черный, ширина 20 мм, толщина 0,35 мм | 1301 | 1003 | м | м | 1 | 26.67 | 5.87 | 0 | 0 | 0 | 0 | 1 | 0 | )*0 | 0 | 2 | 352880762 | 2006 | 0 | 0 | 0 | 0 | 0 | 0 | 0 | 0
682 | 352880763 | 352874343 | 342716058 | 1 | 1 | 1 | 3 | 01.7.07.20-0002 | И13_ФСБЦ-2022, 01.7.07.20-0002, приказ Минстроя России от 18.05.2022 г. № 378/пр | Тальк молотый, сорт I | 1348 | 1009 | т | т | 1000 | 0.00105 | 43821.53 | 0 | 0 | 0 | 0 | 1 | 0 | )*0 | 0 | 2 | 352880763 | 2007 | 0 | 0 | 0 | 0 | 0 | 0 | 0 | 0
682 | 352880764 | 352874343 | 342735756 | 1 | 1 | 1 | 3 | 14.4.02.04-0142 | И13_ФСБЦ-2022, 14.4.02.04-0142, приказ Минстроя России от 18.05.2022 г. № 378/пр | Краска масляная МА-0115, мумия, сурик железный | 1346 | 1009 | кг | кг | 1 | 0.02 | 79.88 | 0 | 0 | 0 | 0 | 1 | 0 | )*0 | 0 | 2 | 352880764 | 2008 | 0 | 0 | 0 | 0 | 0 | 0 | 0 | 0
682 | 352880765 | 352874343 | 342742949 | 1 | 1 | 1 | 3 | 20.2.01.05-0005 | И13_ФСБЦ-2022 доп.11, 20.2.01.05-0005, приказ Минстроя России от 09.08.2024 г. № 524/пр | Гильзы кабельные медные 16 мм | 1425 | 1013 | 100 ШТ | 100 ШТ | 1 | 0.05 | 1239.94 | 0 | 0 | 0 | 0 | 1 | 0 | )*0 | 0 | 2 | 352880765 | 2009 | 0 | 0 | 0 | 0 | 0 | 0 | 0 | 0
682 | 352880766 | 352874343 | 342742997 | 1 | 1 | 1 | 3 | 20.2.02.01-0013 | И13_ФСБЦ-2022 доп.9, 20.2.02.01-0013, приказ Минстроя России от 16.02.2024 г. № 102/пр | Втулки полипропиленовые, диаметр 28 мм | 1407 | 1013 | 1000 ШТ | 1000 ШТ | 1 | 0.0122 | 2316.78 | 0 | 0 | 0 | 0 | 1 | 0 | )*0 | 0 | 2 | 352880766 | 2010 | 0 | 0 | 0 | 0 | 0 | 0 | 0 | 0
682 | 352880767 | 352874343 | 342646017 | 113 | 1 | 1 | 3 | 421/пр_2020_п.75_пп.а |  | Сметная стоимость вспомогательных ненормируемых материальных ресурсов, не учтенная в сметной норме, 2% | 3277935 | 1013 | % | % | 1 | 2 | 0 | 0 | 0 | 0 | 0 | 0 | 0 | )*0 | 0 | 2 | 352880767 | 2011 | 0 | 0 | 0 | 0 | 0 | 0 | 0 | 0
718 | 352880768 | 352874364 | 342640193 | 113 | 1 | 1 | 1 | 1-100-29 |  | Средний разряд работы 2,9 | 1191 | 1013 | чел.-ч. | чел.-ч. | 1 | 1.8 | 0 | 0 | 0 | 438.06 | 0 | 1 | 1 |  | 1.8 | 2 | 352880768 | 2012 | 0 | 0 | 0 | 0 | 0 | 0 | 0 | 0
718 | 352880769 | 352874364 | 342640393 | 113 | 1 | 1 | 1 | 4-100-00 |  | Затраты труда машинистов | 1191 | 1013 | чел.-ч. | чел.-ч. | 1 | 0.01 | 0 | 0 | 0 | 0 | 0 | 1 | 2 |  | 0.01 | 2 | 352880769 | 2013 | 0 | 0 | 0 | 0 | 0 | 0 | 0 | 0
718 | 352880770 | 352874364 | 342765643 | 1 | 1 | 1 | 2 | 91.14.02-001 | И13_ФСЭМ-2022 доп.7, 91.14.02-001, приказ Минстроя России от 02.08.2023 г. № 551/пр | Автомобили бортовые, грузоподъемность до 5 т | 1368 | 1011 | маш.-ч | маш.-ч | 1 | 0.01 | 0 | 477.92 | 497.46 | 0 | 0 | 1 | 0 |  | 0.01 | 2 | 352880770 | 2014 | 0 | 0 | 0 | 0 | 0 | 0 | 0 | 0
718 | 352880771 | 352874364 | 342765796 | 1 | 1 | 1 | 2 | 91.17.04-034 | И13_ФСЭМ-2022, 91.17.04-034, приказ Минстроя России от 18.05.2022 г. № 378/пр | Агрегаты сварочные с двигателем внутреннего сгорания для ручной дуговой сварки, сварочный ток до 400 А, количество постов 1 | 1368 | 1011 | маш.-ч | маш.-ч | 1 | 0.05 | 0 | 97.17 | 0 | 0 | 0 | 1 | 0 |  | 0.05 | 2 | 352880771 | 2015 | 0 | 0 | 0 | 0 | 0 | 0 | 0 | 0
718 | 352880772 | 352874364 | 342716455 | 1 | 1 | 1 | 3 | 01.7.11.07-0227 | И13_ФСБЦ-2022, 01.7.11.07-0227, приказ Минстроя России от 18.05.2022 г. № 378/пр | Электроды сварочные для сварки низколегированных и углеродистых сталей УОНИ 13/45, Э42А, диаметр 4-5 мм | 1346 | 1009 | кг | кг | 1 | 0.12 | 155.63 | 0 | 0 | 0 | 0 | 1 | 0 | )*0 | 0 | 2 | 352880772 | 2016 | 0 | 0 | 0 | 0 | 0 | 0 | 0 | 0
718 | 352880773 | 352874364 | 342642850 | 113 | 1 | 1 | 3 | 08.3.04.02 |  | Сталь стержневая диаметром до 10 мм | 1348 | 1009 | т | т | 1000 | 0 | 0 | 0 | 0 | 0 | 1 | 0 | 0 | )*0 | 0 | 2 | 352880773 | 2017 | 0 | 0 | 0 | 0 | 0 | 0 | 0 | 0
719 | 352880774 | 352874377 | 342640193 | 113 | 1 | 1 | 1 | 1-100-29 |  | Средний разряд работы 2,9 | 1191 | 1013 | чел.-ч. | чел.-ч. | 1 | 0.67 | 0 | 0 | 0 | 438.06 | 0 | 1 | 1 |  | 0.67 | 2 | 352880774 | 2018 | 0 | 0 | 0 | 0 | 0 | 0 | 0 | 0
719 | 352880775 | 352874377 | 342765796 | 1 | 1 | 1 | 2 | 91.17.04-034 | И13_ФСЭМ-2022, 91.17.04-034, приказ Минстроя России от 18.05.2022 г. № 378/пр | Агрегаты сварочные с двигателем внутреннего сгорания для ручной дуговой сварки, сварочный ток до 400 А, количество постов 1 | 1368 | 1011 | маш.-ч | маш.-ч | 1 | 0.12 | 0 | 97.17 | 0 | 0 | 0 | 1 | 0 |  | 0.12 | 2 | 352880775 | 2019 | 0 | 0 | 0 | 0 | 0 | 0 | 0 | 0
719 | 352880776 | 352874377 | 342716455 | 1 | 1 | 1 | 3 | 01.7.11.07-0227 | И13_ФСБЦ-2022, 01.7.11.07-0227, приказ Минстроя России от 18.05.2022 г. № 378/пр | Электроды сварочные для сварки низколегированных и углеродистых сталей УОНИ 13/45, Э42А, диаметр 4-5 мм | 1346 | 1009 | кг | кг | 1 | 0.03 | 155.63 | 0 | 0 | 0 | 0 | 1 | 0 | )*0 | 0 | 2 | 352880776 | 2020 | 0 | 0 | 0 | 0 | 0 | 0 | 0 | 0
719 | 352880777 | 352874377 | 342724517 | 1 | 1 | 1 | 3 | 08.4.03.02-0002 | И13_ФСБЦ-2022, 08.4.03.02-0002, приказ Минстроя России от 18.05.2022 г. № 378/пр | Сталь арматурная горячекатаная гладкая, класс A-I, диаметр 6-22 мм | 1348 | 1009 | т | т | 1000 | 0.005 | 48337.61 | 0 | 0 | 0 | 0 | 1 | 0 | )*0 | 0 | 2 | 352880777 | 2021 | 0 | 0 | 0 | 0 | 0 | 0 | 0 | 0
720 | 352880778 | 352874386 | 342640193 | 113 | 1 | 1 | 1 | 1-100-29 |  | Средний разряд работы 2,9 | 1191 | 1013 | чел.-ч. | чел.-ч. | 1 | 0.45 | 0 | 0 | 0 | 438.06 | 0 | 1 | 1 |  | 0.45 | 2 | 352880778 | 2022 | 0 | 0 | 0 | 0 | 0 | 0 | 0 | 0
720 | 352880779 | 352874386 | 342640393 | 113 | 1 | 1 | 1 | 4-100-00 |  | Затраты труда машинистов | 1191 | 1013 | чел.-ч. | чел.-ч. | 1 | 0.32 | 0 | 0 | 0 | 0 | 0 | 1 | 2 |  | 0.32 | 2 | 352880779 | 2023 | 0 | 0 | 0 | 0 | 0 | 0 | 0 | 0
720 | 352880780 | 352874386 | 342765796 | 1 | 1 | 1 | 2 | 91.17.04-034 | И13_ФСЭМ-2022, 91.17.04-034, приказ Минстроя России от 18.05.2022 г. № 378/пр | Агрегаты сварочные с двигателем внутреннего сгорания для ручной дуговой сварки, сварочный ток до 400 А, количество постов 1 | 1368 | 1011 | маш.-ч | маш.-ч | 1 | 0.12 | 0 | 97.17 | 0 | 0 | 0 | 1 | 0 |  | 0.12 | 2 | 352880780 | 2024 | 0 | 0 | 0 | 0 | 0 | 0 | 0 | 0
720 | 352880781 | 352874386 | 342765848 | 1 | 1 | 1 | 2 | 91.18.01-007 | И13_ФСЭМ-2022 доп.13, 91.18.01-007, приказ Минстроя России от 07.02.2025 г. № 69/пр | Компрессоры винтовые передвижные с двигателем внутреннего сгорания, давление до 0,7 МПа (7 атм), производительность до 5,4 м3/мин | 1368 | 1011 | маш.-ч | маш.-ч | 1 | 0.32 | 0 | 379.45 | 497.46 | 0 | 0 | 1 | 0 |  | 0.32 | 2 | 352880781 | 2025 | 0 | 0 | 0 | 0 | 0 | 0 | 0 | 0
720 | 352880782 | 352874386 | 342766355 | 1 | 1 | 1 | 2 | 91.21.22-195 | И13_ФСЭМ-2022, 91.21.22-195, приказ Минстроя России от 18.05.2022 г. № 378/пр | Машины пневматические при работе от передвижных компрессорных установок для забивания в грунт под любым углом наклона к горизонту и извлечения стержней диаметром от 12 до 25 мм, длиной от 2 до 15 м | 1368 | 1011 | маш.-ч | маш.-ч | 1 | 0.32 | 0 | 68.2 | 0 | 0 | 0 | 1 | 0 |  | 0.32 | 2 | 352880782 | 2026 | 0 | 0 | 0 | 0 | 0 | 0 | 0 | 0
720 | 352880783 | 352874386 | 342716455 | 1 | 1 | 1 | 3 | 01.7.11.07-0227 | И13_ФСБЦ-2022, 01.7.11.07-0227, приказ Минстроя России от 18.05.2022 г. № 378/пр | Электроды сварочные для сварки низколегированных и углеродистых сталей УОНИ 13/45, Э42А, диаметр 4-5 мм | 1346 | 1009 | кг | кг | 1 | 0.03 | 155.63 | 0 | 0 | 0 | 0 | 1 | 0 | )*0 | 0 | 2 | 352880783 | 2027 | 0 | 0 | 0 | 0 | 0 | 0 | 0 | 0
720 | 352880784 | 352874386 | 342724517 | 1 | 1 | 1 | 3 | 08.4.03.02-0002 | И13_ФСБЦ-2022, 08.4.03.02-0002, приказ Минстроя России от 18.05.2022 г. № 378/пр | Сталь арматурная горячекатаная гладкая, класс A-I, диаметр 6-22 мм | 1348 | 1009 | т | т | 1000 | 0.005 | 48337.61 | 0 | 0 | 0 | 0 | 1 | 0 | )*0 | 0 | 2 | 352880784 | 2028 | 0 | 0 | 0 | 0 | 0 | 0 | 0 | 0
756 | 352880785 | 352874401 | 342640210 | 113 | 1 | 1 | 1 | 1-100-36 |  | Средний разряд работы 3,6 | 1191 | 1013 | чел.-ч. | чел.-ч. | 1 | 0.35 | 0 | 0 | 0 | 475.19 | 0 | 1 | 1 | *0,3 | 0.105 | 2 | 352880785 | 2029 | 0 | 0 | 0 | 0 | 0 | 0 | 0 | 0
756 | 352880786 | 352874401 | 342640393 | 113 | 1 | 1 | 1 | 4-100-00 |  | Затраты труда машинистов | 1191 | 1013 | чел.-ч. | чел.-ч. | 1 | 0.15 | 0 | 0 | 0 | 0 | 0 | 1 | 2 | *0,3 | 0.045 | 2 | 352880786 | 2030 | 0 | 0 | 0 | 0 | 0 | 0 | 0 | 0
756 | 352880787 | 352874401 | 342764741 | 1 | 1 | 1 | 2 | 91.05.05-015 | И13_ФСЭМ-2022, 91.05.05-015, приказ Минстроя России от 18.05.2022 г. № 378/пр | Краны на автомобильном ходу, грузоподъемность 16 т | 1368 | 1011 | маш.-ч | маш.-ч | 1 | 0.15 | 0 | 1552.12 | 668.23 | 0 | 0 | 1 | 0 | *0,3 | 0.045 | 2 | 352880787 | 2031 | 0 | 0 | 0 | 0 | 0 | 0 | 0 | 0
756 | 352880788 | 352874401 | 342646017 | 113 | 1 | 1 | 3 | 421/пр_2020_п.75_пп.а |  | Сметная стоимость вспомогательных ненормируемых материальных ресурсов, не учтенная в сметной норме, 2% | 3277935 | 1013 | % | % | 1 | 2 | 0 | 0 | 0 | 0 | 0 | 0 | 0 | *0 | 0 | 2 | 352880788 | 2032 | 0 | 0 | 0 | 0 | 0 | 0 | 0 | 0
757 | 352880789 | 352874410 | 342640210 | 113 | 1 | 1 | 1 | 1-100-36 |  | Средний разряд работы 3,6 | 1191 | 1013 | чел.-ч. | чел.-ч. | 1 | 0.35 | 0 | 0 | 0 | 475.19 | 0 | 1 | 1 |  | 0.35 | 2 | 352880789 | 2033 | 0 | 0 | 0 | 0 | 0 | 0 | 0 | 0
757 | 352880790 | 352874410 | 342640393 | 113 | 1 | 1 | 1 | 4-100-00 |  | Затраты труда машинистов | 1191 | 1013 | чел.-ч. | чел.-ч. | 1 | 0.15 | 0 | 0 | 0 | 0 | 0 | 1 | 2 |  | 0.15 | 2 | 352880790 | 2034 | 0 | 0 | 0 | 0 | 0 | 0 | 0 | 0
757 | 352880791 | 352874410 | 342764741 | 1 | 1 | 1 | 2 | 91.05.05-015 | И13_ФСЭМ-2022, 91.05.05-015, приказ Минстроя России от 18.05.2022 г. № 378/пр | Краны на автомобильном ходу, грузоподъемность 16 т | 1368 | 1011 | маш.-ч | маш.-ч | 1 | 0.15 | 0 | 1552.12 | 668.23 | 0 | 0 | 1 | 0 |  | 0.15 | 2 | 352880791 | 2035 | 0 | 0 | 0 | 0 | 0 | 0 | 0 | 0
757 | 352880792 | 352874410 | 342646017 | 113 | 1 | 1 | 3 | 421/пр_2020_п.75_пп.а |  | Сметная стоимость вспомогательных ненормируемых материальных ресурсов, не учтенная в сметной норме, 2% | 3277935 | 1013 | % | % | 1 | 2 | 0 | 0 | 0 | 0 | 0 | 0 | 0 | )*0 | 0 | 2 | 352880792 | 2036 | 0 | 0 | 0 | 0 | 0 | 0 | 0 | 0
758 | 352880793 | 352874419 | 342640210 | 113 | 1 | 1 | 1 | 1-100-36 |  | Средний разряд работы 3,6 | 1191 | 1013 | чел.-ч. | чел.-ч. | 1 | 1.05 | 0 | 0 | 0 | 475.19 | 0 | 1 | 1 | *0,3 | 0.315 | 2 | 352880793 | 2037 | 0 | 0 | 0 | 0 | 0 | 0 | 0 | 0
758 | 352880794 | 352874419 | 342640393 | 113 | 1 | 1 | 1 | 4-100-00 |  | Затраты труда машинистов | 1191 | 1013 | чел.-ч. | чел.-ч. | 1 | 0.46 | 0 | 0 | 0 | 0 | 0 | 1 | 2 | *0,3 | 0.138 | 2 | 352880794 | 2038 | 0 | 0 | 0 | 0 | 0 | 0 | 0 | 0
758 | 352880795 | 352874419 | 342764741 | 1 | 1 | 1 | 2 | 91.05.05-015 | И13_ФСЭМ-2022, 91.05.05-015, приказ Минстроя России от 18.05.2022 г. № 378/пр | Краны на автомобильном ходу, грузоподъемность 16 т | 1368 | 1011 | маш.-ч | маш.-ч | 1 | 0.46 | 0 | 1552.12 | 668.23 | 0 | 0 | 1 | 0 | *0,3 | 0.138 | 2 | 352880795 | 2039 | 0 | 0 | 0 | 0 | 0 | 0 | 0 | 0
758 | 352880796 | 352874419 | 342646017 | 113 | 1 | 1 | 3 | 421/пр_2020_п.75_пп.а |  | Сметная стоимость вспомогательных ненормируемых материальных ресурсов, не учтенная в сметной норме, 2% | 3277935 | 1013 | % | % | 1 | 2 | 0 | 0 | 0 | 0 | 0 | 0 | 0 | *0 | 0 | 2 | 352880796 | 2040 | 0 | 0 | 0 | 0 | 0 | 0 | 0 | 0
759 | 352880797 | 352874428 | 342640210 | 113 | 1 | 1 | 1 | 1-100-36 |  | Средний разряд работы 3,6 | 1191 | 1013 | чел.-ч. | чел.-ч. | 1 | 1.05 | 0 | 0 | 0 | 475.19 | 0 | 1 | 1 |  | 1.05 | 2 | 352880797 | 2041 | 0 | 0 | 0 | 0 | 0 | 0 | 0 | 0
759 | 352880798 | 352874428 | 342640393 | 113 | 1 | 1 | 1 | 4-100-00 |  | Затраты труда машинистов | 1191 | 1013 | чел.-ч. | чел.-ч. | 1 | 0.46 | 0 | 0 | 0 | 0 | 0 | 1 | 2 |  | 0.46 | 2 | 352880798 | 2042 | 0 | 0 | 0 | 0 | 0 | 0 | 0 | 0
759 | 352880799 | 352874428 | 342764741 | 1 | 1 | 1 | 2 | 91.05.05-015 | И13_ФСЭМ-2022, 91.05.05-015, приказ Минстроя России от 18.05.2022 г. № 378/пр | Краны на автомобильном ходу, грузоподъемность 16 т | 1368 | 1011 | маш.-ч | маш.-ч | 1 | 0.46 | 0 | 1552.12 | 668.23 | 0 | 0 | 1 | 0 |  | 0.46 | 2 | 352880799 | 2043 | 0 | 0 | 0 | 0 | 0 | 0 | 0 | 0
759 | 352880800 | 352874428 | 342646017 | 113 | 1 | 1 | 3 | 421/пр_2020_п.75_пп.а |  | Сметная стоимость вспомогательных ненормируемых материальных ресурсов, не учтенная в сметной норме, 2% | 3277935 | 1013 | % | % | 1 | 2 | 0 | 0 | 0 | 0 | 0 | 0 | 0 | )*0 | 0 | 2 | 352880800 | 2044 | 0 | 0 | 0 | 0 | 0 | 0 | 0 | 0
760 | 352880801 | 352874437 | 342640222 | 113 | 1 | 1 | 1 | 1-100-40 |  | Средний разряд работы 4,0 | 1191 | 1013 | чел.-ч. | чел.-ч. | 1 | 0.4 | 0 | 0 | 0 | 497.46 | 0 | 1 | 1 | *0,3 | 0.12 | 2 | 352880801 | 2045 | 0 | 0 | 0 | 0 | 0 | 0 | 0 | 0
760 | 352880802 | 352874437 | 342640393 | 113 | 1 | 1 | 1 | 4-100-00 |  | Затраты труда машинистов | 1191 | 1013 | чел.-ч. | чел.-ч. | 1 | 0.01 | 0 | 0 | 0 | 0 | 0 | 1 | 2 | *0,3 | 0.003 | 2 | 352880802 | 2046 | 0 | 0 | 0 | 0 | 0 | 0 | 0 | 0
760 | 352880803 | 352874437 | 342764741 | 1 | 1 | 1 | 2 | 91.05.05-015 | И13_ФСЭМ-2022, 91.05.05-015, приказ Минстроя России от 18.05.2022 г. № 378/пр | Краны на автомобильном ходу, грузоподъемность 16 т | 1368 | 1011 | маш.-ч | маш.-ч | 1 | 0.004 | 0 | 1552.12 | 668.23 | 0 | 0 | 1 | 0 | *0,3 | 0.0012 | 2 | 352880803 | 2047 | 0 | 0 | 0 | 0 | 0 | 0 | 0 | 0
760 | 352880804 | 352874437 | 342765643 | 1 | 1 | 1 | 2 | 91.14.02-001 | И13_ФСЭМ-2022 доп.7, 91.14.02-001, приказ Минстроя России от 02.08.2023 г. № 551/пр | Автомобили бортовые, грузоподъемность до 5 т | 1368 | 1011 | маш.-ч | маш.-ч | 1 | 0.004 | 0 | 477.92 | 497.46 | 0 | 0 | 1 | 0 | *0,3 | 0.0012 | 2 | 352880804 | 2048 | 0 | 0 | 0 | 0 | 0 | 0 | 0 | 0
760 | 352880805 | 352874437 | 342717233 | 1 | 1 | 1 | 3 | 01.7.15.03-0042 | И13_ФСБЦ-2022, 01.7.15.03-0042, приказ Минстроя России от 18.05.2022 г. № 378/пр | Болты с гайками и шайбами строительные | 1346 | 1009 | кг | кг | 1 | 0.08 | 174.93 | 0 | 0 | 0 | 0 | 1 | 0 | *0 | 0 | 2 | 352880805 | 2049 | 0 | 0 | 0 | 0 | 0 | 0 | 0 | 0
760 | 352880806 | 352874437 | 342646017 | 113 | 1 | 1 | 3 | 421/пр_2020_п.75_пп.а |  | Сметная стоимость вспомогательных ненормируемых материальных ресурсов, не учтенная в сметной норме, 2% | 3277935 | 1013 | % | % | 1 | 2 | 0 | 0 | 0 | 0 | 0 | 0 | 0 | *0 | 0 | 2 | 352880806 | 2050 | 0 | 0 | 0 | 0 | 0 | 0 | 0 | 0
761 | 352880807 | 352874450 | 342640222 | 113 | 1 | 1 | 1 | 1-100-40 |  | Средний разряд работы 4,0 | 1191 | 1013 | чел.-ч. | чел.-ч. | 1 | 0.4 | 0 | 0 | 0 | 497.46 | 0 | 1 | 1 |  | 0.4 | 2 | 352880807 | 2051 | 0 | 0 | 0 | 0 | 0 | 0 | 0 | 0
761 | 352880808 | 352874450 | 342640393 | 113 | 1 | 1 | 1 | 4-100-00 |  | Затраты труда машинистов | 1191 | 1013 | чел.-ч. | чел.-ч. | 1 | 0.01 | 0 | 0 | 0 | 0 | 0 | 1 | 2 |  | 0.01 | 2 | 352880808 | 2052 | 0 | 0 | 0 | 0 | 0 | 0 | 0 | 0
761 | 352880809 | 352874450 | 342764741 | 1 | 1 | 1 | 2 | 91.05.05-015 | И13_ФСЭМ-2022, 91.05.05-015, приказ Минстроя России от 18.05.2022 г. № 378/пр | Краны на автомобильном ходу, грузоподъемность 16 т | 1368 | 1011 | маш.-ч | маш.-ч | 1 | 0.004 | 0 | 1552.12 | 668.23 | 0 | 0 | 1 | 0 |  | 0.004 | 2 | 352880809 | 2053 | 0 | 0 | 0 | 0 | 0 | 0 | 0 | 0
761 | 352880810 | 352874450 | 342765643 | 1 | 1 | 1 | 2 | 91.14.02-001 | И13_ФСЭМ-2022 доп.7, 91.14.02-001, приказ Минстроя России от 02.08.2023 г. № 551/пр | Автомобили бортовые, грузоподъемность до 5 т | 1368 | 1011 | маш.-ч | маш.-ч | 1 | 0.004 | 0 | 477.92 | 497.46 | 0 | 0 | 1 | 0 |  | 0.004 | 2 | 352880810 | 2054 | 0 | 0 | 0 | 0 | 0 | 0 | 0 | 0
761 | 352880811 | 352874450 | 342717233 | 1 | 1 | 1 | 3 | 01.7.15.03-0042 | И13_ФСБЦ-2022, 01.7.15.03-0042, приказ Минстроя России от 18.05.2022 г. № 378/пр | Болты с гайками и шайбами строительные | 1346 | 1009 | кг | кг | 1 | 0.08 | 174.93 | 0 | 0 | 0 | 0 | 1 | 0 | )*0 | 0 | 2 | 352880811 | 2055 | 0 | 0 | 0 | 0 | 0 | 0 | 0 | 0
761 | 352880812 | 352874450 | 342646017 | 113 | 1 | 1 | 3 | 421/пр_2020_п.75_пп.а |  | Сметная стоимость вспомогательных ненормируемых материальных ресурсов, не учтенная в сметной норме, 2% | 3277935 | 1013 | % | % | 1 | 2 | 0 | 0 | 0 | 0 | 0 | 0 | 0 | )*0 | 0 | 2 | 352880812 | 2056 | 0 | 0 | 0 | 0 | 0 | 0 | 0 | 0
766 | 352880813 | 352874467 | 342640222 | 113 | 1 | 1 | 1 | 1-100-40 |  | Средний разряд работы 4,0 | 1191 | 1013 | чел.-ч. | чел.-ч. | 1 | 41.2 | 0 | 0 | 0 | 497.46 | 0 | 1 | 1 |  | 41.2 | 2 | 352880813 | 2057 | 0 | 0 | 0 | 0 | 0 | 0 | 0 | 0
766 | 352880814 | 352874467 | 342640393 | 113 | 1 | 1 | 1 | 4-100-00 |  | Затраты труда машинистов | 1191 | 1013 | чел.-ч. | чел.-ч. | 1 | 0.2 | 0 | 0 | 0 | 0 | 0 | 1 | 2 |  | 0.2 | 2 | 352880814 | 2058 | 0 | 0 | 0 | 0 | 0 | 0 | 0 | 0
766 | 352880815 | 352874467 | 342764741 | 1 | 1 | 1 | 2 | 91.05.05-015 | И13_ФСЭМ-2022, 91.05.05-015, приказ Минстроя России от 18.05.2022 г. № 378/пр | Краны на автомобильном ходу, грузоподъемность 16 т | 1368 | 1011 | маш.-ч | маш.-ч | 1 | 0.1 | 0 | 1552.12 | 668.23 | 0 | 0 | 1 | 0 |  | 0.1 | 2 | 352880815 | 2059 | 0 | 0 | 0 | 0 | 0 | 0 | 0 | 0
766 | 352880816 | 352874467 | 342765643 | 1 | 1 | 1 | 2 | 91.14.02-001 | И13_ФСЭМ-2022 доп.7, 91.14.02-001, приказ Минстроя России от 02.08.2023 г. № 551/пр | Автомобили бортовые, грузоподъемность до 5 т | 1368 | 1011 | маш.-ч | маш.-ч | 1 | 0.1 | 0 | 477.92 | 497.46 | 0 | 0 | 1 | 0 |  | 0.1 | 2 | 352880816 | 2060 | 0 | 0 | 0 | 0 | 0 | 0 | 0 | 0
766 | 352880817 | 352874467 | 342765836 | 1 | 1 | 1 | 2 | 91.17.04-233 | И13_ФСЭМ-2022, 91.17.04-233, приказ Минстроя России от 18.05.2022 г. № 378/пр | Аппараты сварочные для ручной дуговой сварки, сварочный ток до 350 А | 1368 | 1011 | маш.-ч | маш.-ч | 1 | 0.16 | 0 | 29.08 | 0 | 0 | 0 | 1 | 0 |  | 0.16 | 2 | 352880817 | 2061 | 0 | 0 | 0 | 0 | 0 | 0 | 0 | 0
766 | 352880818 | 352874467 | 342724205 | 1 | 1 | 1 | 3 | 08.3.07.01-0052 | И13_ФСБЦ-2022 доп.4, 08.3.07.01-0052, приказ Минстроя России от 27.12.2022 г. № 1133/пр | Прокат стальной горячекатаный полосовой, марки стали Ст3сп, Ст3пс, размеры 50х5 мм | 1348 | 1009 | т | т | 1000 | 0.003 | 70310.45 | 0 | 0 | 0 | 0 | 1 | 0 | )*0 | 0 | 2 | 352880818 | 2062 | 0 | 0 | 0 | 0 | 0 | 0 | 0 | 0
766 | 352880819 | 352874467 | 342735756 | 1 | 1 | 1 | 3 | 14.4.02.04-0142 | И13_ФСБЦ-2022, 14.4.02.04-0142, приказ Минстроя России от 18.05.2022 г. № 378/пр | Краска масляная МА-0115, мумия, сурик железный | 1346 | 1009 | кг | кг | 1 | 0.8 | 79.88 | 0 | 0 | 0 | 0 | 1 | 0 | )*0 | 0 | 2 | 352880819 | 2063 | 0 | 0 | 0 | 0 | 0 | 0 | 0 | 0
766 | 352880820 | 352874467 | 342746046 | 1 | 1 | 1 | 3 | 20.5.04.03-0002 | И13_ФСБЦ-2022, 20.5.04.03-0002, приказ Минстроя России от 18.05.2022 г. № 378/пр | Зажимы наборные проходные ЗН24-4П25 | 1425 | 1013 | 100 ШТ | 100 ШТ | 1 | 1.02 | 896.51 | 0 | 0 | 0 | 0 | 1 | 0 | )*0 | 0 | 2 | 352880820 | 2064 | 0 | 0 | 0 | 0 | 0 | 0 | 0 | 0
766 | 352880821 | 352874467 | 342646017 | 113 | 1 | 1 | 3 | 421/пр_2020_п.75_пп.а |  | Сметная стоимость вспомогательных ненормируемых материальных ресурсов, не учтенная в сметной норме, 2% | 3277935 | 1013 | % | % | 1 | 2 | 0 | 0 | 0 | 0 | 0 | 0 | 0 | )*0 | 0 | 2 | 352880821 | 2065 | 0 | 0 | 0 | 0 | 0 | 0 | 0 | 0
802 | 352880822 | 352874486 | 342640222 | 113 | 1 | 1 | 1 | 1-100-40 |  | Средний разряд работы 4,0 | 1191 | 1013 | чел.-ч. | чел.-ч. | 1 | 1.29 | 0 | 0 | 0 | 497.46 | 0 | 1 | 1 | *0,6 | 0.774 | 2 | 352880822 | 2066 | 0 | 0 | 0 | 0 | 0 | 0 | 0 | 0
802 | 352880823 | 352874486 | 342640393 | 113 | 1 | 1 | 1 | 4-100-00 |  | Затраты труда машинистов | 1191 | 1013 | чел.-ч. | чел.-ч. | 1 | 0.06 | 0 | 0 | 0 | 0 | 0 | 1 | 2 | *0,6 | 0.036 | 2 | 352880823 | 2067 | 0 | 0 | 0 | 0 | 0 | 0 | 0 | 0
802 | 352880824 | 352874486 | 342765643 | 1 | 1 | 1 | 2 | 91.14.02-001 | И13_ФСЭМ-2022 доп.7, 91.14.02-001, приказ Минстроя России от 02.08.2023 г. № 551/пр | Автомобили бортовые, грузоподъемность до 5 т | 1368 | 1011 | маш.-ч | маш.-ч | 1 | 0.06 | 0 | 477.92 | 497.46 | 0 | 0 | 1 | 0 | *0,6 | 0.036 | 2 | 352880824 | 2068 | 0 | 0 | 0 | 0 | 0 | 0 | 0 | 0
802 | 352880825 | 352874486 | 342713941 | 1 | 1 | 1 | 3 | 01.3.01.01-0010 | И13_ФСБЦ-2022 доп.6, 01.3.01.01-0010, приказ Минстроя России от 11.05.2023 г. № 335/пр | Бензин-растворитель | 1346 | 1009 | кг | кг | 1 | 0.06 | 160.27 | 0 | 0 | 0 | 0 | 1 | 0 | *0 | 0 | 2 | 352880825 | 2069 | 0 | 0 | 0 | 0 | 0 | 0 | 0 | 0
802 | 352880826 | 352874486 | 342713964 | 1 | 1 | 1 | 3 | 01.3.01.06-0038 | И13_ФСБЦ-2022, 01.3.01.06-0038, приказ Минстроя России от 18.05.2022 г. № 378/пр | Смазка защитная электросетевая | 1346 | 1009 | кг | кг | 1 | 0.01 | 238.29 | 0 | 0 | 0 | 0 | 1 | 0 | *0 | 0 | 2 | 352880826 | 2070 | 0 | 0 | 0 | 0 | 0 | 0 | 0 | 0
802 | 352880827 | 352874486 | 342717233 | 1 | 1 | 1 | 3 | 01.7.15.03-0042 | И13_ФСБЦ-2022, 01.7.15.03-0042, приказ Минстроя России от 18.05.2022 г. № 378/пр | Болты с гайками и шайбами строительные | 1346 | 1009 | кг | кг | 1 | 0 | 174.93 | 0 | 0 | 0 | 1 | 0 | 0 | *0 | 0 | 2 | 352880827 | 2071 | 0 | 0 | 0 | 0 | 0 | 0 | 0 | 0
802 | 352880828 | 352874486 | 342642537 | 113 | 1 | 1 | 3 | 07.2.07.13 |  | Хомуты стальные | 1346 | 1009 | кг | кг | 1 | 0 | 0 | 0 | 0 | 0 | 1 | 0 | 0 | *0 | 0 | 2 | 352880828 | 2072 | 0 | 0 | 0 | 0 | 0 | 0 | 0 | 0
802 | 352880829 | 352874486 | 342644949 | 113 | 1 | 1 | 3 | 20.2.06.05 |  | Кронштейны | 1346 | 1009 | кг | кг | 1 | 0 | 0 | 0 | 0 | 0 | 1 | 0 | 0 | *0 | 0 | 2 | 352880829 | 2073 | 0 | 0 | 0 | 0 | 0 | 0 | 0 | 0
802 | 352880830 | 352874486 | 342644996 | 113 | 1 | 1 | 3 | 20.3.03.03 |  | Светильники с лампами накаливания | 1371 | 1013 | ШТ | ШТ | 1 | 0 | 0 | 0 | 0 | 0 | 1 | 0 | 0 | *0 | 0 | 2 | 352880830 | 2074 | 0 | 0 | 0 | 0 | 0 | 0 | 0 | 0
802 | 352880831 | 352874486 | 342645086 | 113 | 1 | 1 | 3 | 21.2.03.09 |  | Провода с резиновой изоляцией | 1348 | 1009 | т | т | 1000 | 0 | 0 | 0 | 0 | 0 | 1 | 0 | 0 | *0 | 0 | 2 | 352880831 | 2075 | 0 | 0 | 0 | 0 | 0 | 0 | 0 | 0
803 | 352880834 | 352874507 | 342640222 | 113 | 1 | 1 | 1 | 1-100-40 |  | Средний разряд работы 4,0 | 1191 | 1013 | чел.-ч. | чел.-ч. | 1 | 1.29 | 0 | 0 | 0 | 497.46 | 0 | 1 | 1 |  | 1.29 | 2 | 352880834 | 2076 | 0 | 0 | 0 | 0 | 0 | 0 | 0 | 0
803 | 352880835 | 352874507 | 342640393 | 113 | 1 | 1 | 1 | 4-100-00 |  | Затраты труда машинистов | 1191 | 1013 | чел.-ч. | чел.-ч. | 1 | 0.06 | 0 | 0 | 0 | 0 | 0 | 1 | 2 |  | 0.06 | 2 | 352880835 | 2077 | 0 | 0 | 0 | 0 | 0 | 0 | 0 | 0
803 | 352880836 | 352874507 | 342765643 | 1 | 1 | 1 | 2 | 91.14.02-001 | И13_ФСЭМ-2022 доп.7, 91.14.02-001, приказ Минстроя России от 02.08.2023 г. № 551/пр | Автомобили бортовые, грузоподъемность до 5 т | 1368 | 1011 | маш.-ч | маш.-ч | 1 | 0.06 | 0 | 477.92 | 497.46 | 0 | 0 | 1 | 0 |  | 0.06 | 2 | 352880836 | 2078 | 0 | 0 | 0 | 0 | 0 | 0 | 0 | 0
803 | 352880837 | 352874507 | 342713941 | 1 | 1 | 1 | 3 | 01.3.01.01-0010 | И13_ФСБЦ-2022 доп.6, 01.3.01.01-0010, приказ Минстроя России от 11.05.2023 г. № 335/пр | Бензин-растворитель | 1346 | 1009 | кг | кг | 1 | 0.06 | 160.27 | 0 | 0 | 0 | 0 | 1 | 0 | )*0 | 0 | 2 | 352880837 | 2079 | 0 | 0 | 0 | 0 | 0 | 0 | 0 | 0
803 | 352880838 | 352874507 | 342713964 | 1 | 1 | 1 | 3 | 01.3.01.06-0038 | И13_ФСБЦ-2022, 01.3.01.06-0038, приказ Минстроя России от 18.05.2022 г. № 378/пр | Смазка защитная электросетевая | 1346 | 1009 | кг | кг | 1 | 0.01 | 238.29 | 0 | 0 | 0 | 0 | 1 | 0 | )*0 | 0 | 2 | 352880838 | 2080 | 0 | 0 | 0 | 0 | 0 | 0 | 0 | 0
803 | 352880839 | 352874507 | 342717233 | 1 | 1 | 1 | 3 | 01.7.15.03-0042 | И13_ФСБЦ-2022, 01.7.15.03-0042, приказ Минстроя России от 18.05.2022 г. № 378/пр | Болты с гайками и шайбами строительные | 1346 | 1009 | кг | кг | 1 | 0 | 174.93 | 0 | 0 | 0 | 1 | 0 | 0 | )*0 | 0 | 2 | 352880839 | 2081 | 0 | 0 | 0 | 0 | 0 | 0 | 0 | 0
803 | 352880840 | 352874507 | 342642537 | 113 | 1 | 1 | 3 | 07.2.07.13 |  | Хомуты стальные | 1346 | 1009 | кг | кг | 1 | 0 | 0 | 0 | 0 | 0 | 1 | 0 | 0 | )*0 | 0 | 2 | 352880840 | 2082 | 0 | 0 | 0 | 0 | 0 | 0 | 0 | 0
803 | 352880841 | 352874507 | 342644949 | 113 | 1 | 1 | 3 | 20.2.06.05 |  | Кронштейны | 1346 | 1009 | кг | кг | 1 | 0 | 0 | 0 | 0 | 0 | 1 | 0 | 0 | )*0 | 0 | 2 | 352880841 | 2083 | 0 | 0 | 0 | 0 | 0 | 0 | 0 | 0
803 | 352880842 | 352874507 | 342644996 | 113 | 1 | 1 | 3 | 20.3.03.03 |  | Светильники с лампами накаливания | 1371 | 1013 | ШТ | ШТ | 1 | 0 | 0 | 0 | 0 | 0 | 1 | 0 | 0 | )*0 | 0 | 2 | 352880842 | 2084 | 0 | 0 | 0 | 0 | 0 | 0 | 0 | 0
803 | 352880843 | 352874507 | 342645086 | 113 | 1 | 1 | 3 | 21.2.03.09 |  | Провода с резиновой изоляцией | 1348 | 1009 | т | т | 1000 | 0 | 0 | 0 | 0 | 0 | 1 | 0 | 0 | )*0 | 0 | 2 | 352880843 | 2085 | 0 | 0 | 0 | 0 | 0 | 0 | 0 | 0
804 | 352880844 | 352874528 | 342640203 | 113 | 1 | 1 | 1 | 1-100-33 |  | Средний разряд работы 3,3 | 1191 | 1013 | чел.-ч. | чел.-ч. | 1 | 2.01 | 0 | 0 | 0 | 458.48 | 0 | 1 | 1 | *0,6 | 1.206 | 2 | 352880844 | 2086 | 0 | 0 | 0 | 0 | 0 | 0 | 0 | 0
804 | 352880845 | 352874528 | 342640393 | 113 | 1 | 1 | 1 | 4-100-00 |  | Затраты труда машинистов | 1191 | 1013 | чел.-ч. | чел.-ч. | 1 | 0.81 | 0 | 0 | 0 | 0 | 0 | 1 | 2 | *0,6 | 0.486 | 2 | 352880845 | 2087 | 0 | 0 | 0 | 0 | 0 | 0 | 0 | 0
804 | 352880846 | 352874528 | 342764916 | 1 | 1 | 1 | 2 | 91.06.06-013 | И13_ФСЭМ-2022, 91.06.06-013, приказ Минстроя России от 18.05.2022 г. № 378/пр | Автогидроподъемники, высота подъема 22 м | 1368 | 1011 | маш.-ч | маш.-ч | 1 | 0.7 | 0 | 756.44 | 571.71 | 0 | 0 | 1 | 0 | *0,6 | 0.42 | 2 | 352880846 | 2088 | 0 | 0 | 0 | 0 | 0 | 0 | 0 | 0
804 | 352880847 | 352874528 | 342765643 | 1 | 1 | 1 | 2 | 91.14.02-001 | И13_ФСЭМ-2022 доп.7, 91.14.02-001, приказ Минстроя России от 02.08.2023 г. № 551/пр | Автомобили бортовые, грузоподъемность до 5 т | 1368 | 1011 | маш.-ч | маш.-ч | 1 | 0.11 | 0 | 477.92 | 497.46 | 0 | 0 | 1 | 0 | *0,6 | 0.066 | 2 | 352880847 | 2089 | 0 | 0 | 0 | 0 | 0 | 0 | 0 | 0
804 | 352880848 | 352874528 | 342713941 | 1 | 1 | 1 | 3 | 01.3.01.01-0010 | И13_ФСБЦ-2022 доп.6, 01.3.01.01-0010, приказ Минстроя России от 11.05.2023 г. № 335/пр | Бензин-растворитель | 1346 | 1009 | кг | кг | 1 | 0.06 | 160.27 | 0 | 0 | 0 | 0 | 1 | 0 | *0 | 0 | 2 | 352880848 | 2090 | 0 | 0 | 0 | 0 | 0 | 0 | 0 | 0
804 | 352880849 | 352874528 | 342713964 | 1 | 1 | 1 | 3 | 01.3.01.06-0038 | И13_ФСБЦ-2022, 01.3.01.06-0038, приказ Минстроя России от 18.05.2022 г. № 378/пр | Смазка защитная электросетевая | 1346 | 1009 | кг | кг | 1 | 0.01 | 238.29 | 0 | 0 | 0 | 0 | 1 | 0 | *0 | 0 | 2 | 352880849 | 2091 | 0 | 0 | 0 | 0 | 0 | 0 | 0 | 0
804 | 352880850 | 352874528 | 342717233 | 1 | 1 | 1 | 3 | 01.7.15.03-0042 | И13_ФСБЦ-2022, 01.7.15.03-0042, приказ Минстроя России от 18.05.2022 г. № 378/пр | Болты с гайками и шайбами строительные | 1346 | 1009 | кг | кг | 1 | 0 | 174.93 | 0 | 0 | 0 | 1 | 0 | 0 | *0 | 0 | 2 | 352880850 | 2092 | 0 | 0 | 0 | 0 | 0 | 0 | 0 | 0
804 | 352880851 | 352874528 | 342642537 | 113 | 1 | 1 | 3 | 07.2.07.13 |  | Хомуты стальные | 1346 | 1009 | кг | кг | 1 | 0 | 0 | 0 | 0 | 0 | 1 | 0 | 0 | *0 | 0 | 2 | 352880851 | 2093 | 0 | 0 | 0 | 0 | 0 | 0 | 0 | 0
804 | 352880852 | 352874528 | 342644949 | 113 | 1 | 1 | 3 | 20.2.06.05 |  | Кронштейны | 1346 | 1009 | кг | кг | 1 | 0 | 0 | 0 | 0 | 0 | 1 | 0 | 0 | *0 | 0 | 2 | 352880852 | 2094 | 0 | 0 | 0 | 0 | 0 | 0 | 0 | 0
804 | 352880853 | 352874528 | 342644999 | 113 | 1 | 1 | 3 | 20.3.03.04 |  | Светильники с люминесцентными или ртутными лампами | 1371 | 1013 | ШТ | ШТ | 1 | 0 | 0 | 0 | 0 | 0 | 1 | 0 | 0 | *0 | 0 | 2 | 352880853 | 2095 | 0 | 0 | 0 | 0 | 0 | 0 | 0 | 0
804 | 352880854 | 352874528 | 342645086 | 113 | 1 | 1 | 3 | 21.2.03.09 |  | Провода с резиновой изоляцией | 1348 | 1009 | т | т | 1000 | 0 | 0 | 0 | 0 | 0 | 1 | 0 | 0 | *0 | 0 | 2 | 352880854 | 2096 | 0 | 0 | 0 | 0 | 0 | 0 | 0 | 0
805 | 352880855 | 352874551 | 342640203 | 113 | 1 | 1 | 1 | 1-100-33 |  | Средний разряд работы 3,3 | 1191 | 1013 | чел.-ч. | чел.-ч. | 1 | 2.01 | 0 | 0 | 0 | 458.48 | 0 | 1 | 1 |  | 2.01 | 2 | 352880855 | 2097 | 0 | 0 | 0 | 0 | 0 | 0 | 0 | 0
805 | 352880856 | 352874551 | 342640393 | 113 | 1 | 1 | 1 | 4-100-00 |  | Затраты труда машинистов | 1191 | 1013 | чел.-ч. | чел.-ч. | 1 | 0.81 | 0 | 0 | 0 | 0 | 0 | 1 | 2 |  | 0.81 | 2 | 352880856 | 2098 | 0 | 0 | 0 | 0 | 0 | 0 | 0 | 0
805 | 352880857 | 352874551 | 342764916 | 1 | 1 | 1 | 2 | 91.06.06-013 | И13_ФСЭМ-2022, 91.06.06-013, приказ Минстроя России от 18.05.2022 г. № 378/пр | Автогидроподъемники, высота подъема 22 м | 1368 | 1011 | маш.-ч | маш.-ч | 1 | 0.7 | 0 | 756.44 | 571.71 | 0 | 0 | 1 | 0 |  | 0.7 | 2 | 352880857 | 2099 | 0 | 0 | 0 | 0 | 0 | 0 | 0 | 0
805 | 352880858 | 352874551 | 342765643 | 1 | 1 | 1 | 2 | 91.14.02-001 | И13_ФСЭМ-2022 доп.7, 91.14.02-001, приказ Минстроя России от 02.08.2023 г. № 551/пр | Автомобили бортовые, грузоподъемность до 5 т | 1368 | 1011 | маш.-ч | маш.-ч | 1 | 0.11 | 0 | 477.92 | 497.46 | 0 | 0 | 1 | 0 |  | 0.11 | 2 | 352880858 | 2100 | 0 | 0 | 0 | 0 | 0 | 0 | 0 | 0
805 | 352880859 | 352874551 | 342713941 | 1 | 1 | 1 | 3 | 01.3.01.01-0010 | И13_ФСБЦ-2022 доп.6, 01.3.01.01-0010, приказ Минстроя России от 11.05.2023 г. № 335/пр | Бензин-растворитель | 1346 | 1009 | кг | кг | 1 | 0.06 | 160.27 | 0 | 0 | 0 | 0 | 1 | 0 | )*0 | 0 | 2 | 352880859 | 2101 | 0 | 0 | 0 | 0 | 0 | 0 | 0 | 0
805 | 352880860 | 352874551 | 342713964 | 1 | 1 | 1 | 3 | 01.3.01.06-0038 | И13_ФСБЦ-2022, 01.3.01.06-0038, приказ Минстроя России от 18.05.2022 г. № 378/пр | Смазка защитная электросетевая | 1346 | 1009 | кг | кг | 1 | 0.01 | 238.29 | 0 | 0 | 0 | 0 | 1 | 0 | )*0 | 0 | 2 | 352880860 | 2102 | 0 | 0 | 0 | 0 | 0 | 0 | 0 | 0
805 | 352880861 | 352874551 | 342717233 | 1 | 1 | 1 | 3 | 01.7.15.03-0042 | И13_ФСБЦ-2022, 01.7.15.03-0042, приказ Минстроя России от 18.05.2022 г. № 378/пр | Болты с гайками и шайбами строительные | 1346 | 1009 | кг | кг | 1 | 0 | 174.93 | 0 | 0 | 0 | 1 | 0 | 0 | )*0 | 0 | 2 | 352880861 | 2103 | 0 | 0 | 0 | 0 | 0 | 0 | 0 | 0
805 | 352880862 | 352874551 | 342642537 | 113 | 1 | 1 | 3 | 07.2.07.13 |  | Хомуты стальные | 1346 | 1009 | кг | кг | 1 | 0 | 0 | 0 | 0 | 0 | 1 | 0 | 0 | )*0 | 0 | 2 | 352880862 | 2104 | 0 | 0 | 0 | 0 | 0 | 0 | 0 | 0
805 | 352880863 | 352874551 | 342644949 | 113 | 1 | 1 | 3 | 20.2.06.05 |  | Кронштейны | 1346 | 1009 | кг | кг | 1 | 0 | 0 | 0 | 0 | 0 | 1 | 0 | 0 | )*0 | 0 | 2 | 352880863 | 2105 | 0 | 0 | 0 | 0 | 0 | 0 | 0 | 0
805 | 352880864 | 352874551 | 342644999 | 113 | 1 | 1 | 3 | 20.3.03.04 |  | Светильники с люминесцентными или ртутными лампами | 1371 | 1013 | ШТ | ШТ | 1 | 0 | 0 | 0 | 0 | 0 | 1 | 0 | 0 | )*0 | 0 | 2 | 352880864 | 2106 | 0 | 0 | 0 | 0 | 0 | 0 | 0 | 0
805 | 352880865 | 352874551 | 342645086 | 113 | 1 | 1 | 3 | 21.2.03.09 |  | Провода с резиновой изоляцией | 1348 | 1009 | т | т | 1000 | 0 | 0 | 0 | 0 | 0 | 1 | 0 | 0 | )*0 | 0 | 2 | 352880865 | 2107 | 0 | 0 | 0 | 0 | 0 | 0 | 0 | 0
841 | 352880866 | 352874574 | 342640203 | 113 | 1 | 1 | 1 | 1-100-33 |  | Средний разряд работы 3,3 | 1191 | 1013 | чел.-ч. | чел.-ч. | 1 | 3.76 | 0 | 0 | 0 | 458.48 | 0 | 1 | 1 | *0,7 | 2.632 | 2 | 352880866 | 2108 | 0 | 0 | 0 | 0 | 0 | 0 | 0 | 0
841 | 352880867 | 352874574 | 342640393 | 113 | 1 | 1 | 1 | 4-100-00 |  | Затраты труда машинистов | 1191 | 1013 | чел.-ч. | чел.-ч. | 1 | 1.07 | 0 | 0 | 0 | 0 | 0 | 1 | 2 | *0,7 | 0.749 | 2 | 352880867 | 2109 | 0 | 0 | 0 | 0 | 0 | 0 | 0 | 0
841 | 352880868 | 352874574 | 342764914 | 1 | 1 | 1 | 2 | 91.06.06-011 | И13_ФСЭМ-2022, 91.06.06-011, приказ Минстроя России от 18.05.2022 г. № 378/пр | Автогидроподъемники, высота подъема 12 м | 1368 | 1011 | маш.-ч | маш.-ч | 1 | 0.85 | 0 | 346.73 | 497.46 | 0 | 0 | 1 | 0 | *0,7 | 0.595 | 2 | 352880868 | 2110 | 0 | 0 | 0 | 0 | 0 | 0 | 0 | 0
841 | 352880869 | 352874574 | 342765643 | 1 | 1 | 1 | 2 | 91.14.02-001 | И13_ФСЭМ-2022 доп.7, 91.14.02-001, приказ Минстроя России от 02.08.2023 г. № 551/пр | Автомобили бортовые, грузоподъемность до 5 т | 1368 | 1011 | маш.-ч | маш.-ч | 1 | 0.22 | 0 | 477.92 | 497.46 | 0 | 0 | 1 | 0 | *0,7 | 0.154 | 2 | 352880869 | 2111 | 0 | 0 | 0 | 0 | 0 | 0 | 0 | 0
841 | 352880870 | 352874574 | 342713964 | 1 | 1 | 1 | 3 | 01.3.01.06-0038 | И13_ФСБЦ-2022, 01.3.01.06-0038, приказ Минстроя России от 18.05.2022 г. № 378/пр | Смазка защитная электросетевая | 1346 | 1009 | кг | кг | 1 | 0.1 | 238.29 | 0 | 0 | 0 | 0 | 1 | 0 | *0 | 0 | 2 | 352880870 | 2112 | 0 | 0 | 0 | 0 | 0 | 0 | 0 | 0
841 | 352880871 | 352874574 | 342713971 | 1 | 1 | 1 | 3 | 01.3.01.06-0051 | И13_ФСБЦ-2022 доп.12, 01.3.01.06-0051, приказ Минстроя России от 07.11.2024 г. № 747/пр | Смазка солидол жировой Ж | 1346 | 1009 | кг | кг | 1 | 0.03 | 58.53 | 0 | 0 | 0 | 0 | 1 | 0 | *0 | 0 | 2 | 352880871 | 2113 | 0 | 0 | 0 | 0 | 0 | 0 | 0 | 0
841 | 352880872 | 352874574 | 342717233 | 1 | 1 | 1 | 3 | 01.7.15.03-0042 | И13_ФСБЦ-2022, 01.7.15.03-0042, приказ Минстроя России от 18.05.2022 г. № 378/пр | Болты с гайками и шайбами строительные | 1346 | 1009 | кг | кг | 1 | 0 | 174.93 | 0 | 0 | 0 | 1 | 0 | 0 | *0 | 0 | 2 | 352880872 | 2114 | 0 | 0 | 0 | 0 | 0 | 0 | 0 | 0
841 | 352880873 | 352874574 | 342718355 | 1 | 1 | 1 | 3 | 01.7.20.08-0051 | И13_ФСБЦ-2022 доп.8, 01.7.20.08-0051, приказ Минстроя России от 14.11.2023 г. № 817/пр | Ветошь хлопчатобумажная цветная | 1346 | 1009 | кг | кг | 1 | 0.02 | 56.11 | 0 | 0 | 0 | 0 | 1 | 0 | *0 | 0 | 2 | 352880873 | 2115 | 0 | 0 | 0 | 0 | 0 | 0 | 0 | 0
841 | 352880874 | 352874574 | 342642537 | 113 | 1 | 1 | 3 | 07.2.07.13 |  | Хомуты стальные | 1346 | 1009 | кг | кг | 1 | 0 | 0 | 0 | 0 | 0 | 1 | 0 | 0 | *0 | 0 | 2 | 352880874 | 2116 | 0 | 0 | 0 | 0 | 0 | 0 | 0 | 0
841 | 352880875 | 352874574 | 342642850 | 113 | 1 | 1 | 3 | 08.3.04.02 |  | Сталь стержневая диаметром до 10 мм | 1348 | 1009 | т | т | 1000 | 0 | 0 | 0 | 0 | 0 | 1 | 0 | 0 | *0 | 0 | 2 | 352880875 | 2117 | 0 | 0 | 0 | 0 | 0 | 0 | 0 | 0
841 | 352880876 | 352874574 | 342735789 | 1 | 1 | 1 | 3 | 14.4.03.03-0102 | И13_ФСБЦ-2022 доп.4, 14.4.03.03-0102, приказ Минстроя России от 27.12.2022 г. № 1133/пр | Лак битумный БТ-577 | 1348 | 1009 | т | т | 1000 | 0.0001 | 80020.98 | 0 | 0 | 0 | 0 | 1 | 0 | *0 | 0 | 2 | 352880876 | 2118 | 0 | 0 | 0 | 0 | 0 | 0 | 0 | 0
841 | 352880877 | 352874574 | 342736178 | 1 | 1 | 1 | 3 | 14.5.09.11-0102 | И13_ФСБЦ-2022, 14.5.09.11-0102, приказ Минстроя России от 18.05.2022 г. № 378/пр | Уайт-спирит | 1346 | 1009 | кг | кг | 1 | 0.03 | 60.6 | 0 | 0 | 0 | 0 | 1 | 0 | *0 | 0 | 2 | 352880877 | 2119 | 0 | 0 | 0 | 0 | 0 | 0 | 0 | 0
841 | 352880878 | 352874574 | 342645107 | 113 | 1 | 1 | 3 | 22.2.01.04 |  | Изоляторы линейные штыревые фарфоровые | 1371 | 1013 | ШТ | ШТ | 1 | 0 | 0 | 0 | 0 | 0 | 1 | 0 | 0 | *0 | 0 | 2 | 352880878 | 2120 | 0 | 0 | 0 | 0 | 0 | 0 | 0 | 0
841 | 352880879 | 352874574 | 342645115 | 113 | 1 | 1 | 3 | 22.2.02.03 |  | Детали крепления стальные | 1346 | 1009 | кг | кг | 1 | 0 | 0 | 0 | 0 | 0 | 1 | 0 | 0 | *0 | 0 | 2 | 352880879 | 2121 | 0 | 0 | 0 | 0 | 0 | 0 | 0 | 0
842 | 352880880 | 352874603 | 342640203 | 113 | 1 | 1 | 1 | 1-100-33 |  | Средний разряд работы 3,3 | 1191 | 1013 | чел.-ч. | чел.-ч. | 1 | 3.76 | 0 | 0 | 0 | 458.48 | 0 | 1 | 1 |  | 3.76 | 2 | 352880880 | 2122 | 0 | 0 | 0 | 0 | 0 | 0 | 0 | 0
842 | 352880881 | 352874603 | 342640393 | 113 | 1 | 1 | 1 | 4-100-00 |  | Затраты труда машинистов | 1191 | 1013 | чел.-ч. | чел.-ч. | 1 | 1.07 | 0 | 0 | 0 | 0 | 0 | 1 | 2 |  | 1.07 | 2 | 352880881 | 2123 | 0 | 0 | 0 | 0 | 0 | 0 | 0 | 0
842 | 352880882 | 352874603 | 342764914 | 1 | 1 | 1 | 2 | 91.06.06-011 | И13_ФСЭМ-2022, 91.06.06-011, приказ Минстроя России от 18.05.2022 г. № 378/пр | Автогидроподъемники, высота подъема 12 м | 1368 | 1011 | маш.-ч | маш.-ч | 1 | 0.85 | 0 | 346.73 | 497.46 | 0 | 0 | 1 | 0 |  | 0.85 | 2 | 352880882 | 2124 | 0 | 0 | 0 | 0 | 0 | 0 | 0 | 0
842 | 352880883 | 352874603 | 342765643 | 1 | 1 | 1 | 2 | 91.14.02-001 | И13_ФСЭМ-2022 доп.7, 91.14.02-001, приказ Минстроя России от 02.08.2023 г. № 551/пр | Автомобили бортовые, грузоподъемность до 5 т | 1368 | 1011 | маш.-ч | маш.-ч | 1 | 0.22 | 0 | 477.92 | 497.46 | 0 | 0 | 1 | 0 |  | 0.22 | 2 | 352880883 | 2125 | 0 | 0 | 0 | 0 | 0 | 0 | 0 | 0
842 | 352880884 | 352874603 | 342713964 | 1 | 1 | 1 | 3 | 01.3.01.06-0038 | И13_ФСБЦ-2022, 01.3.01.06-0038, приказ Минстроя России от 18.05.2022 г. № 378/пр | Смазка защитная электросетевая | 1346 | 1009 | кг | кг | 1 | 0.1 | 238.29 | 0 | 0 | 0 | 0 | 1 | 0 | )*0 | 0 | 2 | 352880884 | 2126 | 0 | 0 | 0 | 0 | 0 | 0 | 0 | 0
842 | 352880885 | 352874603 | 342713971 | 1 | 1 | 1 | 3 | 01.3.01.06-0051 | И13_ФСБЦ-2022 доп.12, 01.3.01.06-0051, приказ Минстроя России от 07.11.2024 г. № 747/пр | Смазка солидол жировой Ж | 1346 | 1009 | кг | кг | 1 | 0.03 | 58.53 | 0 | 0 | 0 | 0 | 1 | 0 | )*0 | 0 | 2 | 352880885 | 2127 | 0 | 0 | 0 | 0 | 0 | 0 | 0 | 0
842 | 352880886 | 352874603 | 342717233 | 1 | 1 | 1 | 3 | 01.7.15.03-0042 | И13_ФСБЦ-2022, 01.7.15.03-0042, приказ Минстроя России от 18.05.2022 г. № 378/пр | Болты с гайками и шайбами строительные | 1346 | 1009 | кг | кг | 1 | 0 | 174.93 | 0 | 0 | 0 | 1 | 0 | 0 | )*0 | 0 | 2 | 352880886 | 2128 | 0 | 0 | 0 | 0 | 0 | 0 | 0 | 0
842 | 352880887 | 352874603 | 342718355 | 1 | 1 | 1 | 3 | 01.7.20.08-0051 | И13_ФСБЦ-2022 доп.8, 01.7.20.08-0051, приказ Минстроя России от 14.11.2023 г. № 817/пр | Ветошь хлопчатобумажная цветная | 1346 | 1009 | кг | кг | 1 | 0.02 | 56.11 | 0 | 0 | 0 | 0 | 1 | 0 | )*0 | 0 | 2 | 352880887 | 2129 | 0 | 0 | 0 | 0 | 0 | 0 | 0 | 0
842 | 352880888 | 352874603 | 342642537 | 113 | 1 | 1 | 3 | 07.2.07.13 |  | Хомуты стальные | 1346 | 1009 | кг | кг | 1 | 0 | 0 | 0 | 0 | 0 | 1 | 0 | 0 | )*0 | 0 | 2 | 352880888 | 2130 | 0 | 0 | 0 | 0 | 0 | 0 | 0 | 0
842 | 352880889 | 352874603 | 342642850 | 113 | 1 | 1 | 3 | 08.3.04.02 |  | Сталь стержневая диаметром до 10 мм | 1348 | 1009 | т | т | 1000 | 0 | 0 | 0 | 0 | 0 | 1 | 0 | 0 | )*0 | 0 | 2 | 352880889 | 2131 | 0 | 0 | 0 | 0 | 0 | 0 | 0 | 0
842 | 352880890 | 352874603 | 342735789 | 1 | 1 | 1 | 3 | 14.4.03.03-0102 | И13_ФСБЦ-2022 доп.4, 14.4.03.03-0102, приказ Минстроя России от 27.12.2022 г. № 1133/пр | Лак битумный БТ-577 | 1348 | 1009 | т | т | 1000 | 0.0001 | 80020.98 | 0 | 0 | 0 | 0 | 1 | 0 | )*0 | 0 | 2 | 352880890 | 2132 | 0 | 0 | 0 | 0 | 0 | 0 | 0 | 0
842 | 352880891 | 352874603 | 342736178 | 1 | 1 | 1 | 3 | 14.5.09.11-0102 | И13_ФСБЦ-2022, 14.5.09.11-0102, приказ Минстроя России от 18.05.2022 г. № 378/пр | Уайт-спирит | 1346 | 1009 | кг | кг | 1 | 0.03 | 60.6 | 0 | 0 | 0 | 0 | 1 | 0 | )*0 | 0 | 2 | 352880891 | 2133 | 0 | 0 | 0 | 0 | 0 | 0 | 0 | 0
842 | 352880892 | 352874603 | 342645107 | 113 | 1 | 1 | 3 | 22.2.01.04 |  | Изоляторы линейные штыревые фарфоровые | 1371 | 1013 | ШТ | ШТ | 1 | 0 | 0 | 0 | 0 | 0 | 1 | 0 | 0 | )*0 | 0 | 2 | 352880892 | 2134 | 0 | 0 | 0 | 0 | 0 | 0 | 0 | 0
842 | 352880893 | 352874603 | 342645115 | 113 | 1 | 1 | 3 | 22.2.02.03 |  | Детали крепления стальные | 1346 | 1009 | кг | кг | 1 | 0 | 0 | 0 | 0 | 0 | 1 | 0 | 0 | )*0 | 0 | 2 | 352880893 | 2135 | 0 | 0 | 0 | 0 | 0 | 0 | 0 | 0
843 | 352880894 | 352874632 | 342640203 | 113 | 1 | 1 | 1 | 1-100-33 |  | Средний разряд работы 3,3 | 1191 | 1013 | чел.-ч. | чел.-ч. | 1 | 3.76 | 0 | 0 | 0 | 458.48 | 0 | 1 | 1 | *0,7 | 2.632 | 2 | 352880894 | 2136 | 0 | 0 | 0 | 0 | 0 | 0 | 0 | 0
843 | 352880895 | 352874632 | 342640393 | 113 | 1 | 1 | 1 | 4-100-00 |  | Затраты труда машинистов | 1191 | 1013 | чел.-ч. | чел.-ч. | 1 | 1.07 | 0 | 0 | 0 | 0 | 0 | 1 | 2 | *0,7 | 0.749 | 2 | 352880895 | 2137 | 0 | 0 | 0 | 0 | 0 | 0 | 0 | 0
843 | 352880896 | 352874632 | 342764914 | 1 | 1 | 1 | 2 | 91.06.06-011 | И13_ФСЭМ-2022, 91.06.06-011, приказ Минстроя России от 18.05.2022 г. № 378/пр | Автогидроподъемники, высота подъема 12 м | 1368 | 1011 | маш.-ч | маш.-ч | 1 | 0.85 | 0 | 346.73 | 497.46 | 0 | 0 | 1 | 0 | *0,7 | 0.595 | 2 | 352880896 | 2138 | 0 | 0 | 0 | 0 | 0 | 0 | 0 | 0
843 | 352880897 | 352874632 | 342765643 | 1 | 1 | 1 | 2 | 91.14.02-001 | И13_ФСЭМ-2022 доп.7, 91.14.02-001, приказ Минстроя России от 02.08.2023 г. № 551/пр | Автомобили бортовые, грузоподъемность до 5 т | 1368 | 1011 | маш.-ч | маш.-ч | 1 | 0.22 | 0 | 477.92 | 497.46 | 0 | 0 | 1 | 0 | *0,7 | 0.154 | 2 | 352880897 | 2139 | 0 | 0 | 0 | 0 | 0 | 0 | 0 | 0
843 | 352880898 | 352874632 | 342713964 | 1 | 1 | 1 | 3 | 01.3.01.06-0038 | И13_ФСБЦ-2022, 01.3.01.06-0038, приказ Минстроя России от 18.05.2022 г. № 378/пр | Смазка защитная электросетевая | 1346 | 1009 | кг | кг | 1 | 0.1 | 238.29 | 0 | 0 | 0 | 0 | 1 | 0 | *0 | 0 | 2 | 352880898 | 2140 | 0 | 0 | 0 | 0 | 0 | 0 | 0 | 0
843 | 352880899 | 352874632 | 342713971 | 1 | 1 | 1 | 3 | 01.3.01.06-0051 | И13_ФСБЦ-2022 доп.12, 01.3.01.06-0051, приказ Минстроя России от 07.11.2024 г. № 747/пр | Смазка солидол жировой Ж | 1346 | 1009 | кг | кг | 1 | 0.03 | 58.53 | 0 | 0 | 0 | 0 | 1 | 0 | *0 | 0 | 2 | 352880899 | 2141 | 0 | 0 | 0 | 0 | 0 | 0 | 0 | 0
843 | 352880900 | 352874632 | 342717233 | 1 | 1 | 1 | 3 | 01.7.15.03-0042 | И13_ФСБЦ-2022, 01.7.15.03-0042, приказ Минстроя России от 18.05.2022 г. № 378/пр | Болты с гайками и шайбами строительные | 1346 | 1009 | кг | кг | 1 | 0 | 174.93 | 0 | 0 | 0 | 1 | 0 | 0 | *0 | 0 | 2 | 352880900 | 2142 | 0 | 0 | 0 | 0 | 0 | 0 | 0 | 0
843 | 352880901 | 352874632 | 342718355 | 1 | 1 | 1 | 3 | 01.7.20.08-0051 | И13_ФСБЦ-2022 доп.8, 01.7.20.08-0051, приказ Минстроя России от 14.11.2023 г. № 817/пр | Ветошь хлопчатобумажная цветная | 1346 | 1009 | кг | кг | 1 | 0.02 | 56.11 | 0 | 0 | 0 | 0 | 1 | 0 | *0 | 0 | 2 | 352880901 | 2143 | 0 | 0 | 0 | 0 | 0 | 0 | 0 | 0
843 | 352880902 | 352874632 | 342642537 | 113 | 1 | 1 | 3 | 07.2.07.13 |  | Хомуты стальные | 1346 | 1009 | кг | кг | 1 | 0 | 0 | 0 | 0 | 0 | 1 | 0 | 0 | *0 | 0 | 2 | 352880902 | 2144 | 0 | 0 | 0 | 0 | 0 | 0 | 0 | 0
843 | 352880903 | 352874632 | 342642850 | 113 | 1 | 1 | 3 | 08.3.04.02 |  | Сталь стержневая диаметром до 10 мм | 1348 | 1009 | т | т | 1000 | 0 | 0 | 0 | 0 | 0 | 1 | 0 | 0 | *0 | 0 | 2 | 352880903 | 2145 | 0 | 0 | 0 | 0 | 0 | 0 | 0 | 0
843 | 352880904 | 352874632 | 342735789 | 1 | 1 | 1 | 3 | 14.4.03.03-0102 | И13_ФСБЦ-2022 доп.4, 14.4.03.03-0102, приказ Минстроя России от 27.12.2022 г. № 1133/пр | Лак битумный БТ-577 | 1348 | 1009 | т | т | 1000 | 0.0001 | 80020.98 | 0 | 0 | 0 | 0 | 1 | 0 | *0 | 0 | 2 | 352880904 | 2146 | 0 | 0 | 0 | 0 | 0 | 0 | 0 | 0
843 | 352880905 | 352874632 | 342736178 | 1 | 1 | 1 | 3 | 14.5.09.11-0102 | И13_ФСБЦ-2022, 14.5.09.11-0102, приказ Минстроя России от 18.05.2022 г. № 378/пр | Уайт-спирит | 1346 | 1009 | кг | кг | 1 | 0.03 | 60.6 | 0 | 0 | 0 | 0 | 1 | 0 | *0 | 0 | 2 | 352880905 | 2147 | 0 | 0 | 0 | 0 | 0 | 0 | 0 | 0
843 | 352880906 | 352874632 | 342645107 | 113 | 1 | 1 | 3 | 22.2.01.04 |  | Изоляторы линейные штыревые фарфоровые | 1371 | 1013 | ШТ | ШТ | 1 | 0 | 0 | 0 | 0 | 0 | 1 | 0 | 0 | *0 | 0 | 2 | 352880906 | 2148 | 0 | 0 | 0 | 0 | 0 | 0 | 0 | 0
843 | 352880907 | 352874632 | 342645115 | 113 | 1 | 1 | 3 | 22.2.02.03 |  | Детали крепления стальные | 1346 | 1009 | кг | кг | 1 | 0 | 0 | 0 | 0 | 0 | 1 | 0 | 0 | *0 | 0 | 2 | 352880907 | 2149 | 0 | 0 | 0 | 0 | 0 | 0 | 0 | 0
844 | 352880924 | 352874661 | 342640203 | 113 | 1 | 1 | 1 | 1-100-33 |  | Средний разряд работы 3,3 | 1191 | 1013 | чел.-ч. | чел.-ч. | 1 | 3.76 | 0 | 0 | 0 | 458.48 | 0 | 1 | 1 |  | 3.76 | 2 | 352880924 | 2150 | 0 | 0 | 0 | 0 | 0 | 0 | 0 | 0
844 | 352880925 | 352874661 | 342640393 | 113 | 1 | 1 | 1 | 4-100-00 |  | Затраты труда машинистов | 1191 | 1013 | чел.-ч. | чел.-ч. | 1 | 1.07 | 0 | 0 | 0 | 0 | 0 | 1 | 2 |  | 1.07 | 2 | 352880925 | 2151 | 0 | 0 | 0 | 0 | 0 | 0 | 0 | 0
844 | 352880926 | 352874661 | 342764914 | 1 | 1 | 1 | 2 | 91.06.06-011 | И13_ФСЭМ-2022, 91.06.06-011, приказ Минстроя России от 18.05.2022 г. № 378/пр | Автогидроподъемники, высота подъема 12 м | 1368 | 1011 | маш.-ч | маш.-ч | 1 | 0.85 | 0 | 346.73 | 497.46 | 0 | 0 | 1 | 0 |  | 0.85 | 2 | 352880926 | 2152 | 0 | 0 | 0 | 0 | 0 | 0 | 0 | 0
844 | 352880927 | 352874661 | 342765643 | 1 | 1 | 1 | 2 | 91.14.02-001 | И13_ФСЭМ-2022 доп.7, 91.14.02-001, приказ Минстроя России от 02.08.2023 г. № 551/пр | Автомобили бортовые, грузоподъемность до 5 т | 1368 | 1011 | маш.-ч | маш.-ч | 1 | 0.22 | 0 | 477.92 | 497.46 | 0 | 0 | 1 | 0 |  | 0.22 | 2 | 352880927 | 2153 | 0 | 0 | 0 | 0 | 0 | 0 | 0 | 0
844 | 352880928 | 352874661 | 342713964 | 1 | 1 | 1 | 3 | 01.3.01.06-0038 | И13_ФСБЦ-2022, 01.3.01.06-0038, приказ Минстроя России от 18.05.2022 г. № 378/пр | Смазка защитная электросетевая | 1346 | 1009 | кг | кг | 1 | 0.1 | 238.29 | 0 | 0 | 0 | 0 | 1 | 0 | )*0 | 0 | 2 | 352880928 | 2154 | 0 | 0 | 0 | 0 | 0 | 0 | 0 | 0
844 | 352880929 | 352874661 | 342713971 | 1 | 1 | 1 | 3 | 01.3.01.06-0051 | И13_ФСБЦ-2022 доп.12, 01.3.01.06-0051, приказ Минстроя России от 07.11.2024 г. № 747/пр | Смазка солидол жировой Ж | 1346 | 1009 | кг | кг | 1 | 0.03 | 58.53 | 0 | 0 | 0 | 0 | 1 | 0 | )*0 | 0 | 2 | 352880929 | 2155 | 0 | 0 | 0 | 0 | 0 | 0 | 0 | 0
844 | 352880930 | 352874661 | 342717233 | 1 | 1 | 1 | 3 | 01.7.15.03-0042 | И13_ФСБЦ-2022, 01.7.15.03-0042, приказ Минстроя России от 18.05.2022 г. № 378/пр | Болты с гайками и шайбами строительные | 1346 | 1009 | кг | кг | 1 | 0 | 174.93 | 0 | 0 | 0 | 1 | 0 | 0 | )*0 | 0 | 2 | 352880930 | 2156 | 0 | 0 | 0 | 0 | 0 | 0 | 0 | 0
844 | 352880931 | 352874661 | 342718355 | 1 | 1 | 1 | 3 | 01.7.20.08-0051 | И13_ФСБЦ-2022 доп.8, 01.7.20.08-0051, приказ Минстроя России от 14.11.2023 г. № 817/пр | Ветошь хлопчатобумажная цветная | 1346 | 1009 | кг | кг | 1 | 0.02 | 56.11 | 0 | 0 | 0 | 0 | 1 | 0 | )*0 | 0 | 2 | 352880931 | 2157 | 0 | 0 | 0 | 0 | 0 | 0 | 0 | 0
844 | 352880932 | 352874661 | 342642537 | 113 | 1 | 1 | 3 | 07.2.07.13 |  | Хомуты стальные | 1346 | 1009 | кг | кг | 1 | 0 | 0 | 0 | 0 | 0 | 1 | 0 | 0 | )*0 | 0 | 2 | 352880932 | 2158 | 0 | 0 | 0 | 0 | 0 | 0 | 0 | 0
844 | 352880933 | 352874661 | 342642850 | 113 | 1 | 1 | 3 | 08.3.04.02 |  | Сталь стержневая диаметром до 10 мм | 1348 | 1009 | т | т | 1000 | 0 | 0 | 0 | 0 | 0 | 1 | 0 | 0 | )*0 | 0 | 2 | 352880933 | 2159 | 0 | 0 | 0 | 0 | 0 | 0 | 0 | 0
844 | 352880934 | 352874661 | 342735789 | 1 | 1 | 1 | 3 | 14.4.03.03-0102 | И13_ФСБЦ-2022 доп.4, 14.4.03.03-0102, приказ Минстроя России от 27.12.2022 г. № 1133/пр | Лак битумный БТ-577 | 1348 | 1009 | т | т | 1000 | 0.0001 | 80020.98 | 0 | 0 | 0 | 0 | 1 | 0 | )*0 | 0 | 2 | 352880934 | 2160 | 0 | 0 | 0 | 0 | 0 | 0 | 0 | 0
844 | 352880935 | 352874661 | 342736178 | 1 | 1 | 1 | 3 | 14.5.09.11-0102 | И13_ФСБЦ-2022, 14.5.09.11-0102, приказ Минстроя России от 18.05.2022 г. № 378/пр | Уайт-спирит | 1346 | 1009 | кг | кг | 1 | 0.03 | 60.6 | 0 | 0 | 0 | 0 | 1 | 0 | )*0 | 0 | 2 | 352880935 | 2161 | 0 | 0 | 0 | 0 | 0 | 0 | 0 | 0
844 | 352880936 | 352874661 | 342645107 | 113 | 1 | 1 | 3 | 22.2.01.04 |  | Изоляторы линейные штыревые фарфоровые | 1371 | 1013 | ШТ | ШТ | 1 | 0 | 0 | 0 | 0 | 0 | 1 | 0 | 0 | )*0 | 0 | 2 | 352880936 | 2162 | 0 | 0 | 0 | 0 | 0 | 0 | 0 | 0
844 | 352880937 | 352874661 | 342645115 | 113 | 1 | 1 | 3 | 22.2.02.03 |  | Детали крепления стальные | 1346 | 1009 | кг | кг | 1 | 0 | 0 | 0 | 0 | 0 | 1 | 0 | 0 | )*0 | 0 | 2 | 352880937 | 2163 | 0 | 0 | 0 | 0 | 0 | 0 | 0 | 0
845 | 352880938 | 352874690 | 342640203 | 113 | 1 | 1 | 1 | 1-100-33 |  | Средний разряд работы 3,3 | 1191 | 1013 | чел.-ч. | чел.-ч. | 1 | 4.38 | 0 | 0 | 0 | 458.48 | 0 | 1 | 1 | *0,7 | 3.066 | 2 | 352880938 | 2164 | 0 | 0 | 0 | 0 | 0 | 0 | 0 | 0
845 | 352880939 | 352874690 | 342640393 | 113 | 1 | 1 | 1 | 4-100-00 |  | Затраты труда машинистов | 1191 | 1013 | чел.-ч. | чел.-ч. | 1 | 0.22 | 0 | 0 | 0 | 0 | 0 | 1 | 2 | *0,7 | 0.154 | 2 | 352880939 | 2165 | 0 | 0 | 0 | 0 | 0 | 0 | 0 | 0
845 | 352880940 | 352874690 | 342765643 | 1 | 1 | 1 | 2 | 91.14.02-001 | И13_ФСЭМ-2022 доп.7, 91.14.02-001, приказ Минстроя России от 02.08.2023 г. № 551/пр | Автомобили бортовые, грузоподъемность до 5 т | 1368 | 1011 | маш.-ч | маш.-ч | 1 | 0.22 | 0 | 477.92 | 497.46 | 0 | 0 | 1 | 0 | *0,7 | 0.154 | 2 | 352880940 | 2166 | 0 | 0 | 0 | 0 | 0 | 0 | 0 | 0
845 | 352880941 | 352874690 | 342713964 | 1 | 1 | 1 | 3 | 01.3.01.06-0038 | И13_ФСБЦ-2022, 01.3.01.06-0038, приказ Минстроя России от 18.05.2022 г. № 378/пр | Смазка защитная электросетевая | 1346 | 1009 | кг | кг | 1 | 0.1 | 238.29 | 0 | 0 | 0 | 0 | 1 | 0 | *0 | 0 | 2 | 352880941 | 2167 | 0 | 0 | 0 | 0 | 0 | 0 | 0 | 0
845 | 352880942 | 352874690 | 342713971 | 1 | 1 | 1 | 3 | 01.3.01.06-0051 | И13_ФСБЦ-2022 доп.12, 01.3.01.06-0051, приказ Минстроя России от 07.11.2024 г. № 747/пр | Смазка солидол жировой Ж | 1346 | 1009 | кг | кг | 1 | 0.03 | 58.53 | 0 | 0 | 0 | 0 | 1 | 0 | *0 | 0 | 2 | 352880942 | 2168 | 0 | 0 | 0 | 0 | 0 | 0 | 0 | 0
845 | 352880943 | 352874690 | 342717233 | 1 | 1 | 1 | 3 | 01.7.15.03-0042 | И13_ФСБЦ-2022, 01.7.15.03-0042, приказ Минстроя России от 18.05.2022 г. № 378/пр | Болты с гайками и шайбами строительные | 1346 | 1009 | кг | кг | 1 | 0 | 174.93 | 0 | 0 | 0 | 1 | 0 | 0 | *0 | 0 | 2 | 352880943 | 2169 | 0 | 0 | 0 | 0 | 0 | 0 | 0 | 0
845 | 352880944 | 352874690 | 342718355 | 1 | 1 | 1 | 3 | 01.7.20.08-0051 | И13_ФСБЦ-2022 доп.8, 01.7.20.08-0051, приказ Минстроя России от 14.11.2023 г. № 817/пр | Ветошь хлопчатобумажная цветная | 1346 | 1009 | кг | кг | 1 | 0.02 | 56.11 | 0 | 0 | 0 | 0 | 1 | 0 | *0 | 0 | 2 | 352880944 | 2170 | 0 | 0 | 0 | 0 | 0 | 0 | 0 | 0
845 | 352880945 | 352874690 | 342642537 | 113 | 1 | 1 | 3 | 07.2.07.13 |  | Хомуты стальные | 1346 | 1009 | кг | кг | 1 | 0 | 0 | 0 | 0 | 0 | 1 | 0 | 0 | *0 | 0 | 2 | 352880945 | 2171 | 0 | 0 | 0 | 0 | 0 | 0 | 0 | 0
845 | 352880946 | 352874690 | 342642850 | 113 | 1 | 1 | 3 | 08.3.04.02 |  | Сталь стержневая диаметром до 10 мм | 1348 | 1009 | т | т | 1000 | 0 | 0 | 0 | 0 | 0 | 1 | 0 | 0 | *0 | 0 | 2 | 352880946 | 2172 | 0 | 0 | 0 | 0 | 0 | 0 | 0 | 0
845 | 352880947 | 352874690 | 342735789 | 1 | 1 | 1 | 3 | 14.4.03.03-0102 | И13_ФСБЦ-2022 доп.4, 14.4.03.03-0102, приказ Минстроя России от 27.12.2022 г. № 1133/пр | Лак битумный БТ-577 | 1348 | 1009 | т | т | 1000 | 0.0001 | 80020.98 | 0 | 0 | 0 | 0 | 1 | 0 | *0 | 0 | 2 | 352880947 | 2173 | 0 | 0 | 0 | 0 | 0 | 0 | 0 | 0
845 | 352880948 | 352874690 | 342736178 | 1 | 1 | 1 | 3 | 14.5.09.11-0102 | И13_ФСБЦ-2022, 14.5.09.11-0102, приказ Минстроя России от 18.05.2022 г. № 378/пр | Уайт-спирит | 1346 | 1009 | кг | кг | 1 | 0.03 | 60.6 | 0 | 0 | 0 | 0 | 1 | 0 | *0 | 0 | 2 | 352880948 | 2174 | 0 | 0 | 0 | 0 | 0 | 0 | 0 | 0
845 | 352880949 | 352874690 | 342645106 | 113 | 1 | 1 | 3 | 22.2.01.04 |  | Изоляторы штыревые | 1371 | 1013 | ШТ | ШТ | 1 | 0 | 0 | 0 | 0 | 0 | 1 | 0 | 0 | *0 | 0 | 2 | 352880949 | 2175 | 0 | 0 | 0 | 0 | 0 | 0 | 0 | 0
845 | 352880950 | 352874690 | 342645115 | 113 | 1 | 1 | 3 | 22.2.02.03 |  | Детали крепления стальные | 1346 | 1009 | кг | кг | 1 | 0 | 0 | 0 | 0 | 0 | 1 | 0 | 0 | *0 | 0 | 2 | 352880950 | 2176 | 0 | 0 | 0 | 0 | 0 | 0 | 0 | 0
846 | 352880951 | 352874717 | 342640203 | 113 | 1 | 1 | 1 | 1-100-33 |  | Средний разряд работы 3,3 | 1191 | 1013 | чел.-ч. | чел.-ч. | 1 | 4.38 | 0 | 0 | 0 | 458.48 | 0 | 1 | 1 |  | 4.38 | 2 | 352880951 | 2177 | 0 | 0 | 0 | 0 | 0 | 0 | 0 | 0
846 | 352880952 | 352874717 | 342640393 | 113 | 1 | 1 | 1 | 4-100-00 |  | Затраты труда машинистов | 1191 | 1013 | чел.-ч. | чел.-ч. | 1 | 0.22 | 0 | 0 | 0 | 0 | 0 | 1 | 2 |  | 0.22 | 2 | 352880952 | 2178 | 0 | 0 | 0 | 0 | 0 | 0 | 0 | 0
846 | 352880953 | 352874717 | 342765643 | 1 | 1 | 1 | 2 | 91.14.02-001 | И13_ФСЭМ-2022 доп.7, 91.14.02-001, приказ Минстроя России от 02.08.2023 г. № 551/пр | Автомобили бортовые, грузоподъемность до 5 т | 1368 | 1011 | маш.-ч | маш.-ч | 1 | 0.22 | 0 | 477.92 | 497.46 | 0 | 0 | 1 | 0 |  | 0.22 | 2 | 352880953 | 2179 | 0 | 0 | 0 | 0 | 0 | 0 | 0 | 0
846 | 352880954 | 352874717 | 342713964 | 1 | 1 | 1 | 3 | 01.3.01.06-0038 | И13_ФСБЦ-2022, 01.3.01.06-0038, приказ Минстроя России от 18.05.2022 г. № 378/пр | Смазка защитная электросетевая | 1346 | 1009 | кг | кг | 1 | 0.1 | 238.29 | 0 | 0 | 0 | 0 | 1 | 0 | )*0 | 0 | 2 | 352880954 | 2180 | 0 | 0 | 0 | 0 | 0 | 0 | 0 | 0
846 | 352880955 | 352874717 | 342713971 | 1 | 1 | 1 | 3 | 01.3.01.06-0051 | И13_ФСБЦ-2022 доп.12, 01.3.01.06-0051, приказ Минстроя России от 07.11.2024 г. № 747/пр | Смазка солидол жировой Ж | 1346 | 1009 | кг | кг | 1 | 0.03 | 58.53 | 0 | 0 | 0 | 0 | 1 | 0 | )*0 | 0 | 2 | 352880955 | 2181 | 0 | 0 | 0 | 0 | 0 | 0 | 0 | 0
846 | 352880956 | 352874717 | 342717233 | 1 | 1 | 1 | 3 | 01.7.15.03-0042 | И13_ФСБЦ-2022, 01.7.15.03-0042, приказ Минстроя России от 18.05.2022 г. № 378/пр | Болты с гайками и шайбами строительные | 1346 | 1009 | кг | кг | 1 | 0 | 174.93 | 0 | 0 | 0 | 1 | 0 | 0 | )*0 | 0 | 2 | 352880956 | 2182 | 0 | 0 | 0 | 0 | 0 | 0 | 0 | 0
846 | 352880957 | 352874717 | 342718355 | 1 | 1 | 1 | 3 | 01.7.20.08-0051 | И13_ФСБЦ-2022 доп.8, 01.7.20.08-0051, приказ Минстроя России от 14.11.2023 г. № 817/пр | Ветошь хлопчатобумажная цветная | 1346 | 1009 | кг | кг | 1 | 0.02 | 56.11 | 0 | 0 | 0 | 0 | 1 | 0 | )*0 | 0 | 2 | 352880957 | 2183 | 0 | 0 | 0 | 0 | 0 | 0 | 0 | 0
846 | 352880958 | 352874717 | 342642537 | 113 | 1 | 1 | 3 | 07.2.07.13 |  | Хомуты стальные | 1346 | 1009 | кг | кг | 1 | 0 | 0 | 0 | 0 | 0 | 1 | 0 | 0 | )*0 | 0 | 2 | 352880958 | 2184 | 0 | 0 | 0 | 0 | 0 | 0 | 0 | 0
846 | 352880959 | 352874717 | 342642850 | 113 | 1 | 1 | 3 | 08.3.04.02 |  | Сталь стержневая диаметром до 10 мм | 1348 | 1009 | т | т | 1000 | 0 | 0 | 0 | 0 | 0 | 1 | 0 | 0 | )*0 | 0 | 2 | 352880959 | 2185 | 0 | 0 | 0 | 0 | 0 | 0 | 0 | 0
846 | 352880960 | 352874717 | 342735789 | 1 | 1 | 1 | 3 | 14.4.03.03-0102 | И13_ФСБЦ-2022 доп.4, 14.4.03.03-0102, приказ Минстроя России от 27.12.2022 г. № 1133/пр | Лак битумный БТ-577 | 1348 | 1009 | т | т | 1000 | 0.0001 | 80020.98 | 0 | 0 | 0 | 0 | 1 | 0 | )*0 | 0 | 2 | 352880960 | 2186 | 0 | 0 | 0 | 0 | 0 | 0 | 0 | 0
846 | 352880961 | 352874717 | 342736178 | 1 | 1 | 1 | 3 | 14.5.09.11-0102 | И13_ФСБЦ-2022, 14.5.09.11-0102, приказ Минстроя России от 18.05.2022 г. № 378/пр | Уайт-спирит | 1346 | 1009 | кг | кг | 1 | 0.03 | 60.6 | 0 | 0 | 0 | 0 | 1 | 0 | )*0 | 0 | 2 | 352880961 | 2187 | 0 | 0 | 0 | 0 | 0 | 0 | 0 | 0
846 | 352880962 | 352874717 | 342645106 | 113 | 1 | 1 | 3 | 22.2.01.04 |  | Изоляторы штыревые | 1371 | 1013 | ШТ | ШТ | 1 | 0 | 0 | 0 | 0 | 0 | 1 | 0 | 0 | )*0 | 0 | 2 | 352880962 | 2188 | 0 | 0 | 0 | 0 | 0 | 0 | 0 | 0
846 | 352880963 | 352874717 | 342645115 | 113 | 1 | 1 | 3 | 22.2.02.03 |  | Детали крепления стальные | 1346 | 1009 | кг | кг | 1 | 0 | 0 | 0 | 0 | 0 | 1 | 0 | 0 | )*0 | 0 | 2 | 352880963 | 2189 | 0 | 0 | 0 | 0 | 0 | 0 | 0 | 0
847 | 352880964 | 352874744 | 342640203 | 113 | 1 | 1 | 1 | 1-100-33 |  | Средний разряд работы 3,3 | 1191 | 1013 | чел.-ч. | чел.-ч. | 1 | 4.38 | 0 | 0 | 0 | 458.48 | 0 | 1 | 1 | *0,7 | 3.066 | 2 | 352880964 | 2190 | 0 | 0 | 0 | 0 | 0 | 0 | 0 | 0
847 | 352880965 | 352874744 | 342640393 | 113 | 1 | 1 | 1 | 4-100-00 |  | Затраты труда машинистов | 1191 | 1013 | чел.-ч. | чел.-ч. | 1 | 0.22 | 0 | 0 | 0 | 0 | 0 | 1 | 2 | *0,7 | 0.154 | 2 | 352880965 | 2191 | 0 | 0 | 0 | 0 | 0 | 0 | 0 | 0
847 | 352880966 | 352874744 | 342765643 | 1 | 1 | 1 | 2 | 91.14.02-001 | И13_ФСЭМ-2022 доп.7, 91.14.02-001, приказ Минстроя России от 02.08.2023 г. № 551/пр | Автомобили бортовые, грузоподъемность до 5 т | 1368 | 1011 | маш.-ч | маш.-ч | 1 | 0.22 | 0 | 477.92 | 497.46 | 0 | 0 | 1 | 0 | *0,7 | 0.154 | 2 | 352880966 | 2192 | 0 | 0 | 0 | 0 | 0 | 0 | 0 | 0
847 | 352880967 | 352874744 | 342713964 | 1 | 1 | 1 | 3 | 01.3.01.06-0038 | И13_ФСБЦ-2022, 01.3.01.06-0038, приказ Минстроя России от 18.05.2022 г. № 378/пр | Смазка защитная электросетевая | 1346 | 1009 | кг | кг | 1 | 0.1 | 238.29 | 0 | 0 | 0 | 0 | 1 | 0 | *0 | 0 | 2 | 352880967 | 2193 | 0 | 0 | 0 | 0 | 0 | 0 | 0 | 0
847 | 352880968 | 352874744 | 342713971 | 1 | 1 | 1 | 3 | 01.3.01.06-0051 | И13_ФСБЦ-2022 доп.12, 01.3.01.06-0051, приказ Минстроя России от 07.11.2024 г. № 747/пр | Смазка солидол жировой Ж | 1346 | 1009 | кг | кг | 1 | 0.03 | 58.53 | 0 | 0 | 0 | 0 | 1 | 0 | *0 | 0 | 2 | 352880968 | 2194 | 0 | 0 | 0 | 0 | 0 | 0 | 0 | 0
847 | 352880969 | 352874744 | 342717233 | 1 | 1 | 1 | 3 | 01.7.15.03-0042 | И13_ФСБЦ-2022, 01.7.15.03-0042, приказ Минстроя России от 18.05.2022 г. № 378/пр | Болты с гайками и шайбами строительные | 1346 | 1009 | кг | кг | 1 | 0 | 174.93 | 0 | 0 | 0 | 1 | 0 | 0 | *0 | 0 | 2 | 352880969 | 2195 | 0 | 0 | 0 | 0 | 0 | 0 | 0 | 0
847 | 352880970 | 352874744 | 342718355 | 1 | 1 | 1 | 3 | 01.7.20.08-0051 | И13_ФСБЦ-2022 доп.8, 01.7.20.08-0051, приказ Минстроя России от 14.11.2023 г. № 817/пр | Ветошь хлопчатобумажная цветная | 1346 | 1009 | кг | кг | 1 | 0.02 | 56.11 | 0 | 0 | 0 | 0 | 1 | 0 | *0 | 0 | 2 | 352880970 | 2196 | 0 | 0 | 0 | 0 | 0 | 0 | 0 | 0
847 | 352880971 | 352874744 | 342642537 | 113 | 1 | 1 | 3 | 07.2.07.13 |  | Хомуты стальные | 1346 | 1009 | кг | кг | 1 | 0 | 0 | 0 | 0 | 0 | 1 | 0 | 0 | *0 | 0 | 2 | 352880971 | 2197 | 0 | 0 | 0 | 0 | 0 | 0 | 0 | 0
847 | 352880972 | 352874744 | 342642850 | 113 | 1 | 1 | 3 | 08.3.04.02 |  | Сталь стержневая диаметром до 10 мм | 1348 | 1009 | т | т | 1000 | 0 | 0 | 0 | 0 | 0 | 1 | 0 | 0 | *0 | 0 | 2 | 352880972 | 2198 | 0 | 0 | 0 | 0 | 0 | 0 | 0 | 0
847 | 352880973 | 352874744 | 342735789 | 1 | 1 | 1 | 3 | 14.4.03.03-0102 | И13_ФСБЦ-2022 доп.4, 14.4.03.03-0102, приказ Минстроя России от 27.12.2022 г. № 1133/пр | Лак битумный БТ-577 | 1348 | 1009 | т | т | 1000 | 0.0001 | 80020.98 | 0 | 0 | 0 | 0 | 1 | 0 | *0 | 0 | 2 | 352880973 | 2199 | 0 | 0 | 0 | 0 | 0 | 0 | 0 | 0
847 | 352880974 | 352874744 | 342736178 | 1 | 1 | 1 | 3 | 14.5.09.11-0102 | И13_ФСБЦ-2022, 14.5.09.11-0102, приказ Минстроя России от 18.05.2022 г. № 378/пр | Уайт-спирит | 1346 | 1009 | кг | кг | 1 | 0.03 | 60.6 | 0 | 0 | 0 | 0 | 1 | 0 | *0 | 0 | 2 | 352880974 | 2200 | 0 | 0 | 0 | 0 | 0 | 0 | 0 | 0
847 | 352880975 | 352874744 | 342645106 | 113 | 1 | 1 | 3 | 22.2.01.04 |  | Изоляторы штыревые | 1371 | 1013 | ШТ | ШТ | 1 | 0 | 0 | 0 | 0 | 0 | 1 | 0 | 0 | *0 | 0 | 2 | 352880975 | 2201 | 0 | 0 | 0 | 0 | 0 | 0 | 0 | 0
847 | 352880976 | 352874744 | 342645115 | 113 | 1 | 1 | 3 | 22.2.02.03 |  | Детали крепления стальные | 1346 | 1009 | кг | кг | 1 | 0 | 0 | 0 | 0 | 0 | 1 | 0 | 0 | *0 | 0 | 2 | 352880976 | 2202 | 0 | 0 | 0 | 0 | 0 | 0 | 0 | 0
848 | 352880977 | 352874771 | 342640203 | 113 | 1 | 1 | 1 | 1-100-33 |  | Средний разряд работы 3,3 | 1191 | 1013 | чел.-ч. | чел.-ч. | 1 | 4.38 | 0 | 0 | 0 | 458.48 | 0 | 1 | 1 |  | 4.38 | 2 | 352880977 | 2203 | 0 | 0 | 0 | 0 | 0 | 0 | 0 | 0
848 | 352880978 | 352874771 | 342640393 | 113 | 1 | 1 | 1 | 4-100-00 |  | Затраты труда машинистов | 1191 | 1013 | чел.-ч. | чел.-ч. | 1 | 0.22 | 0 | 0 | 0 | 0 | 0 | 1 | 2 |  | 0.22 | 2 | 352880978 | 2204 | 0 | 0 | 0 | 0 | 0 | 0 | 0 | 0
848 | 352880979 | 352874771 | 342765643 | 1 | 1 | 1 | 2 | 91.14.02-001 | И13_ФСЭМ-2022 доп.7, 91.14.02-001, приказ Минстроя России от 02.08.2023 г. № 551/пр | Автомобили бортовые, грузоподъемность до 5 т | 1368 | 1011 | маш.-ч | маш.-ч | 1 | 0.22 | 0 | 477.92 | 497.46 | 0 | 0 | 1 | 0 |  | 0.22 | 2 | 352880979 | 2205 | 0 | 0 | 0 | 0 | 0 | 0 | 0 | 0
848 | 352880980 | 352874771 | 342713964 | 1 | 1 | 1 | 3 | 01.3.01.06-0038 | И13_ФСБЦ-2022, 01.3.01.06-0038, приказ Минстроя России от 18.05.2022 г. № 378/пр | Смазка защитная электросетевая | 1346 | 1009 | кг | кг | 1 | 0.1 | 238.29 | 0 | 0 | 0 | 0 | 1 | 0 | )*0 | 0 | 2 | 352880980 | 2206 | 0 | 0 | 0 | 0 | 0 | 0 | 0 | 0
848 | 352880981 | 352874771 | 342713971 | 1 | 1 | 1 | 3 | 01.3.01.06-0051 | И13_ФСБЦ-2022 доп.12, 01.3.01.06-0051, приказ Минстроя России от 07.11.2024 г. № 747/пр | Смазка солидол жировой Ж | 1346 | 1009 | кг | кг | 1 | 0.03 | 58.53 | 0 | 0 | 0 | 0 | 1 | 0 | )*0 | 0 | 2 | 352880981 | 2207 | 0 | 0 | 0 | 0 | 0 | 0 | 0 | 0
848 | 352880982 | 352874771 | 342717233 | 1 | 1 | 1 | 3 | 01.7.15.03-0042 | И13_ФСБЦ-2022, 01.7.15.03-0042, приказ Минстроя России от 18.05.2022 г. № 378/пр | Болты с гайками и шайбами строительные | 1346 | 1009 | кг | кг | 1 | 0 | 174.93 | 0 | 0 | 0 | 1 | 0 | 0 | )*0 | 0 | 2 | 352880982 | 2208 | 0 | 0 | 0 | 0 | 0 | 0 | 0 | 0
848 | 352880983 | 352874771 | 342718355 | 1 | 1 | 1 | 3 | 01.7.20.08-0051 | И13_ФСБЦ-2022 доп.8, 01.7.20.08-0051, приказ Минстроя России от 14.11.2023 г. № 817/пр | Ветошь хлопчатобумажная цветная | 1346 | 1009 | кг | кг | 1 | 0.02 | 56.11 | 0 | 0 | 0 | 0 | 1 | 0 | )*0 | 0 | 2 | 352880983 | 2209 | 0 | 0 | 0 | 0 | 0 | 0 | 0 | 0
848 | 352880984 | 352874771 | 342642537 | 113 | 1 | 1 | 3 | 07.2.07.13 |  | Хомуты стальные | 1346 | 1009 | кг | кг | 1 | 0 | 0 | 0 | 0 | 0 | 1 | 0 | 0 | )*0 | 0 | 2 | 352880984 | 2210 | 0 | 0 | 0 | 0 | 0 | 0 | 0 | 0
848 | 352880985 | 352874771 | 342642850 | 113 | 1 | 1 | 3 | 08.3.04.02 |  | Сталь стержневая диаметром до 10 мм | 1348 | 1009 | т | т | 1000 | 0 | 0 | 0 | 0 | 0 | 1 | 0 | 0 | )*0 | 0 | 2 | 352880985 | 2211 | 0 | 0 | 0 | 0 | 0 | 0 | 0 | 0
848 | 352880986 | 352874771 | 342735789 | 1 | 1 | 1 | 3 | 14.4.03.03-0102 | И13_ФСБЦ-2022 доп.4, 14.4.03.03-0102, приказ Минстроя России от 27.12.2022 г. № 1133/пр | Лак битумный БТ-577 | 1348 | 1009 | т | т | 1000 | 0.0001 | 80020.98 | 0 | 0 | 0 | 0 | 1 | 0 | )*0 | 0 | 2 | 352880986 | 2212 | 0 | 0 | 0 | 0 | 0 | 0 | 0 | 0
848 | 352880987 | 352874771 | 342736178 | 1 | 1 | 1 | 3 | 14.5.09.11-0102 | И13_ФСБЦ-2022, 14.5.09.11-0102, приказ Минстроя России от 18.05.2022 г. № 378/пр | Уайт-спирит | 1346 | 1009 | кг | кг | 1 | 0.03 | 60.6 | 0 | 0 | 0 | 0 | 1 | 0 | )*0 | 0 | 2 | 352880987 | 2213 | 0 | 0 | 0 | 0 | 0 | 0 | 0 | 0
848 | 352880988 | 352874771 | 342645106 | 113 | 1 | 1 | 3 | 22.2.01.04 |  | Изоляторы штыревые | 1371 | 1013 | ШТ | ШТ | 1 | 0 | 0 | 0 | 0 | 0 | 1 | 0 | 0 | )*0 | 0 | 2 | 352880988 | 2214 | 0 | 0 | 0 | 0 | 0 | 0 | 0 | 0
848 | 352880989 | 352874771 | 342645115 | 113 | 1 | 1 | 3 | 22.2.02.03 |  | Детали крепления стальные | 1346 | 1009 | кг | кг | 1 | 0 | 0 | 0 | 0 | 0 | 1 | 0 | 0 | )*0 | 0 | 2 | 352880989 | 2215 | 0 | 0 | 0 | 0 | 0 | 0 | 0 | 0
849 | 352880990 | 352874798 | 342640230 | 113 | 1 | 1 | 1 | 1-100-43 |  | Средний разряд работы 4,3 | 1191 | 1013 | чел.-ч. | чел.-ч. | 1 | 7.42 | 0 | 0 | 0 | 519.74 | 0 | 1 | 1 | *0,7 | 5.194 | 2 | 352880990 | 2216 | 0 | 0 | 0 | 0 | 0 | 0 | 0 | 0
849 | 352880991 | 352874798 | 342640393 | 113 | 1 | 1 | 1 | 4-100-00 |  | Затраты труда машинистов | 1191 | 1013 | чел.-ч. | чел.-ч. | 1 | 1.02 | 0 | 0 | 0 | 0 | 0 | 1 | 2 | *0,7 | 0.714 | 2 | 352880991 | 2217 | 0 | 0 | 0 | 0 | 0 | 0 | 0 | 0
849 | 352880992 | 352874798 | 342764741 | 1 | 1 | 1 | 2 | 91.05.05-015 | И13_ФСЭМ-2022, 91.05.05-015, приказ Минстроя России от 18.05.2022 г. № 378/пр | Краны на автомобильном ходу, грузоподъемность 16 т | 1368 | 1011 | маш.-ч | маш.-ч | 1 | 0.61 | 0 | 1552.12 | 668.23 | 0 | 0 | 1 | 0 | *0,7 | 0.427 | 2 | 352880992 | 2218 | 0 | 0 | 0 | 0 | 0 | 0 | 0 | 0
849 | 352880993 | 352874798 | 342765643 | 1 | 1 | 1 | 2 | 91.14.02-001 | И13_ФСЭМ-2022 доп.7, 91.14.02-001, приказ Минстроя России от 02.08.2023 г. № 551/пр | Автомобили бортовые, грузоподъемность до 5 т | 1368 | 1011 | маш.-ч | маш.-ч | 1 | 0.41 | 0 | 477.92 | 497.46 | 0 | 0 | 1 | 0 | *0,7 | 0.287 | 2 | 352880993 | 2219 | 0 | 0 | 0 | 0 | 0 | 0 | 0 | 0
849 | 352880994 | 352874798 | 342713964 | 1 | 1 | 1 | 3 | 01.3.01.06-0038 | И13_ФСБЦ-2022, 01.3.01.06-0038, приказ Минстроя России от 18.05.2022 г. № 378/пр | Смазка защитная электросетевая | 1346 | 1009 | кг | кг | 1 | 0.01 | 238.29 | 0 | 0 | 0 | 0 | 1 | 0 | *0 | 0 | 2 | 352880994 | 2220 | 0 | 0 | 0 | 0 | 0 | 0 | 0 | 0
849 | 352880995 | 352874798 | 342713971 | 1 | 1 | 1 | 3 | 01.3.01.06-0051 | И13_ФСБЦ-2022 доп.12, 01.3.01.06-0051, приказ Минстроя России от 07.11.2024 г. № 747/пр | Смазка солидол жировой Ж | 1346 | 1009 | кг | кг | 1 | 0.03 | 58.53 | 0 | 0 | 0 | 0 | 1 | 0 | *0 | 0 | 2 | 352880995 | 2221 | 0 | 0 | 0 | 0 | 0 | 0 | 0 | 0
849 | 352880996 | 352874798 | 342717233 | 1 | 1 | 1 | 3 | 01.7.15.03-0042 | И13_ФСБЦ-2022, 01.7.15.03-0042, приказ Минстроя России от 18.05.2022 г. № 378/пр | Болты с гайками и шайбами строительные | 1346 | 1009 | кг | кг | 1 | 0 | 174.93 | 0 | 0 | 0 | 1 | 0 | 0 | *0 | 0 | 2 | 352880996 | 2222 | 0 | 0 | 0 | 0 | 0 | 0 | 0 | 0
849 | 352880997 | 352874798 | 342718355 | 1 | 1 | 1 | 3 | 01.7.20.08-0051 | И13_ФСБЦ-2022 доп.8, 01.7.20.08-0051, приказ Минстроя России от 14.11.2023 г. № 817/пр | Ветошь хлопчатобумажная цветная | 1346 | 1009 | кг | кг | 1 | 0.02 | 56.11 | 0 | 0 | 0 | 0 | 1 | 0 | *0 | 0 | 2 | 352880997 | 2223 | 0 | 0 | 0 | 0 | 0 | 0 | 0 | 0
849 | 352880998 | 352874798 | 342642537 | 113 | 1 | 1 | 3 | 07.2.07.13 |  | Хомуты стальные | 1346 | 1009 | кг | кг | 1 | 0 | 0 | 0 | 0 | 0 | 1 | 0 | 0 | *0 | 0 | 2 | 352880998 | 2224 | 0 | 0 | 0 | 0 | 0 | 0 | 0 | 0
849 | 352880999 | 352874798 | 342642850 | 113 | 1 | 1 | 3 | 08.3.04.02 |  | Сталь стержневая диаметром до 10 мм | 1348 | 1009 | т | т | 1000 | 0 | 0 | 0 | 0 | 0 | 1 | 0 | 0 | *0 | 0 | 2 | 352880999 | 2225 | 0 | 0 | 0 | 0 | 0 | 0 | 0 | 0
849 | 352881000 | 352874798 | 342735789 | 1 | 1 | 1 | 3 | 14.4.03.03-0102 | И13_ФСБЦ-2022 доп.4, 14.4.03.03-0102, приказ Минстроя России от 27.12.2022 г. № 1133/пр | Лак битумный БТ-577 | 1348 | 1009 | т | т | 1000 | 0.0001 | 80020.98 | 0 | 0 | 0 | 0 | 1 | 0 | *0 | 0 | 2 | 352881000 | 2226 | 0 | 0 | 0 | 0 | 0 | 0 | 0 | 0
849 | 352881001 | 352874798 | 342736178 | 1 | 1 | 1 | 3 | 14.5.09.11-0102 | И13_ФСБЦ-2022, 14.5.09.11-0102, приказ Минстроя России от 18.05.2022 г. № 378/пр | Уайт-спирит | 1346 | 1009 | кг | кг | 1 | 0.12 | 60.6 | 0 | 0 | 0 | 0 | 1 | 0 | *0 | 0 | 2 | 352881001 | 2227 | 0 | 0 | 0 | 0 | 0 | 0 | 0 | 0
849 | 352881002 | 352874798 | 342645076 | 113 | 1 | 1 | 3 | 21.2.01.02 |  | Провода неизолированные для воздушных линий электропередач | 1348 | 1009 | т | т | 1000 | 0 | 0 | 0 | 0 | 0 | 1 | 0 | 0 | *0 | 0 | 2 | 352881002 | 2228 | 0 | 0 | 0 | 0 | 0 | 0 | 0 | 0
849 | 352881003 | 352874798 | 342645107 | 113 | 1 | 1 | 3 | 22.2.01.04 |  | Изоляторы линейные штыревые фарфоровые | 1371 | 1013 | ШТ | ШТ | 1 | 0 | 0 | 0 | 0 | 0 | 1 | 0 | 0 | *0 | 0 | 2 | 352881003 | 2229 | 0 | 0 | 0 | 0 | 0 | 0 | 0 | 0
849 | 352881004 | 352874798 | 342645115 | 113 | 1 | 1 | 3 | 22.2.02.03 |  | Детали крепления стальные | 1346 | 1009 | кг | кг | 1 | 0 | 0 | 0 | 0 | 0 | 1 | 0 | 0 | *0 | 0 | 2 | 352881004 | 2230 | 0 | 0 | 0 | 0 | 0 | 0 | 0 | 0
850 | 352881005 | 352874829 | 342640230 | 113 | 1 | 1 | 1 | 1-100-43 |  | Средний разряд работы 4,3 | 1191 | 1013 | чел.-ч. | чел.-ч. | 1 | 7.42 | 0 | 0 | 0 | 519.74 | 0 | 1 | 1 |  | 7.42 | 2 | 352881005 | 2231 | 0 | 0 | 0 | 0 | 0 | 0 | 0 | 0
850 | 352881006 | 352874829 | 342640393 | 113 | 1 | 1 | 1 | 4-100-00 |  | Затраты труда машинистов | 1191 | 1013 | чел.-ч. | чел.-ч. | 1 | 1.02 | 0 | 0 | 0 | 0 | 0 | 1 | 2 |  | 1.02 | 2 | 352881006 | 2232 | 0 | 0 | 0 | 0 | 0 | 0 | 0 | 0
850 | 352881007 | 352874829 | 342764741 | 1 | 1 | 1 | 2 | 91.05.05-015 | И13_ФСЭМ-2022, 91.05.05-015, приказ Минстроя России от 18.05.2022 г. № 378/пр | Краны на автомобильном ходу, грузоподъемность 16 т | 1368 | 1011 | маш.-ч | маш.-ч | 1 | 0.61 | 0 | 1552.12 | 668.23 | 0 | 0 | 1 | 0 |  | 0.61 | 2 | 352881007 | 2233 | 0 | 0 | 0 | 0 | 0 | 0 | 0 | 0
850 | 352881008 | 352874829 | 342765643 | 1 | 1 | 1 | 2 | 91.14.02-001 | И13_ФСЭМ-2022 доп.7, 91.14.02-001, приказ Минстроя России от 02.08.2023 г. № 551/пр | Автомобили бортовые, грузоподъемность до 5 т | 1368 | 1011 | маш.-ч | маш.-ч | 1 | 0.41 | 0 | 477.92 | 497.46 | 0 | 0 | 1 | 0 |  | 0.41 | 2 | 352881008 | 2234 | 0 | 0 | 0 | 0 | 0 | 0 | 0 | 0
850 | 352881009 | 352874829 | 342713964 | 1 | 1 | 1 | 3 | 01.3.01.06-0038 | И13_ФСБЦ-2022, 01.3.01.06-0038, приказ Минстроя России от 18.05.2022 г. № 378/пр | Смазка защитная электросетевая | 1346 | 1009 | кг | кг | 1 | 0.01 | 238.29 | 0 | 0 | 0 | 0 | 1 | 0 | )*0 | 0 | 2 | 352881009 | 2235 | 0 | 0 | 0 | 0 | 0 | 0 | 0 | 0
850 | 352881010 | 352874829 | 342713971 | 1 | 1 | 1 | 3 | 01.3.01.06-0051 | И13_ФСБЦ-2022 доп.12, 01.3.01.06-0051, приказ Минстроя России от 07.11.2024 г. № 747/пр | Смазка солидол жировой Ж | 1346 | 1009 | кг | кг | 1 | 0.03 | 58.53 | 0 | 0 | 0 | 0 | 1 | 0 | )*0 | 0 | 2 | 352881010 | 2236 | 0 | 0 | 0 | 0 | 0 | 0 | 0 | 0
850 | 352881011 | 352874829 | 342717233 | 1 | 1 | 1 | 3 | 01.7.15.03-0042 | И13_ФСБЦ-2022, 01.7.15.03-0042, приказ Минстроя России от 18.05.2022 г. № 378/пр | Болты с гайками и шайбами строительные | 1346 | 1009 | кг | кг | 1 | 0 | 174.93 | 0 | 0 | 0 | 1 | 0 | 0 | )*0 | 0 | 2 | 352881011 | 2237 | 0 | 0 | 0 | 0 | 0 | 0 | 0 | 0
850 | 352881012 | 352874829 | 342718355 | 1 | 1 | 1 | 3 | 01.7.20.08-0051 | И13_ФСБЦ-2022 доп.8, 01.7.20.08-0051, приказ Минстроя России от 14.11.2023 г. № 817/пр | Ветошь хлопчатобумажная цветная | 1346 | 1009 | кг | кг | 1 | 0.02 | 56.11 | 0 | 0 | 0 | 0 | 1 | 0 | )*0 | 0 | 2 | 352881012 | 2238 | 0 | 0 | 0 | 0 | 0 | 0 | 0 | 0
850 | 352881013 | 352874829 | 342642537 | 113 | 1 | 1 | 3 | 07.2.07.13 |  | Хомуты стальные | 1346 | 1009 | кг | кг | 1 | 0 | 0 | 0 | 0 | 0 | 1 | 0 | 0 | )*0 | 0 | 2 | 352881013 | 2239 | 0 | 0 | 0 | 0 | 0 | 0 | 0 | 0
850 | 352881014 | 352874829 | 342642850 | 113 | 1 | 1 | 3 | 08.3.04.02 |  | Сталь стержневая диаметром до 10 мм | 1348 | 1009 | т | т | 1000 | 0 | 0 | 0 | 0 | 0 | 1 | 0 | 0 | )*0 | 0 | 2 | 352881014 | 2240 | 0 | 0 | 0 | 0 | 0 | 0 | 0 | 0
850 | 352881015 | 352874829 | 342735789 | 1 | 1 | 1 | 3 | 14.4.03.03-0102 | И13_ФСБЦ-2022 доп.4, 14.4.03.03-0102, приказ Минстроя России от 27.12.2022 г. № 1133/пр | Лак битумный БТ-577 | 1348 | 1009 | т | т | 1000 | 0.0001 | 80020.98 | 0 | 0 | 0 | 0 | 1 | 0 | )*0 | 0 | 2 | 352881015 | 2241 | 0 | 0 | 0 | 0 | 0 | 0 | 0 | 0
850 | 352881016 | 352874829 | 342736178 | 1 | 1 | 1 | 3 | 14.5.09.11-0102 | И13_ФСБЦ-2022, 14.5.09.11-0102, приказ Минстроя России от 18.05.2022 г. № 378/пр | Уайт-спирит | 1346 | 1009 | кг | кг | 1 | 0.12 | 60.6 | 0 | 0 | 0 | 0 | 1 | 0 | )*0 | 0 | 2 | 352881016 | 2242 | 0 | 0 | 0 | 0 | 0 | 0 | 0 | 0
850 | 352881017 | 352874829 | 342645076 | 113 | 1 | 1 | 3 | 21.2.01.02 |  | Провода неизолированные для воздушных линий электропередач | 1348 | 1009 | т | т | 1000 | 0 | 0 | 0 | 0 | 0 | 1 | 0 | 0 | )*0 | 0 | 2 | 352881017 | 2243 | 0 | 0 | 0 | 0 | 0 | 0 | 0 | 0
850 | 352881018 | 352874829 | 342645107 | 113 | 1 | 1 | 3 | 22.2.01.04 |  | Изоляторы линейные штыревые фарфоровые | 1371 | 1013 | ШТ | ШТ | 1 | 0 | 0 | 0 | 0 | 0 | 1 | 0 | 0 | )*0 | 0 | 2 | 352881018 | 2244 | 0 | 0 | 0 | 0 | 0 | 0 | 0 | 0
850 | 352881019 | 352874829 | 342645115 | 113 | 1 | 1 | 3 | 22.2.02.03 |  | Детали крепления стальные | 1346 | 1009 | кг | кг | 1 | 0 | 0 | 0 | 0 | 0 | 1 | 0 | 0 | )*0 | 0 | 2 | 352881019 | 2245 | 0 | 0 | 0 | 0 | 0 | 0 | 0 | 0
851 | 352881020 | 352874860 | 342640230 | 113 | 1 | 1 | 1 | 1-100-43 |  | Средний разряд работы 4,3 | 1191 | 1013 | чел.-ч. | чел.-ч. | 1 | 7.42 | 0 | 0 | 0 | 519.74 | 0 | 1 | 1 | *0,7 | 5.194 | 2 | 352881020 | 2246 | 0 | 0 | 0 | 0 | 0 | 0 | 0 | 0
851 | 352881021 | 352874860 | 342640393 | 113 | 1 | 1 | 1 | 4-100-00 |  | Затраты труда машинистов | 1191 | 1013 | чел.-ч. | чел.-ч. | 1 | 0.37 | 0 | 0 | 0 | 0 | 0 | 1 | 2 | *0,7 | 0.259 | 2 | 352881021 | 2247 | 0 | 0 | 0 | 0 | 0 | 0 | 0 | 0
851 | 352881022 | 352874860 | 342765643 | 1 | 1 | 1 | 2 | 91.14.02-001 | И13_ФСЭМ-2022 доп.7, 91.14.02-001, приказ Минстроя России от 02.08.2023 г. № 551/пр | Автомобили бортовые, грузоподъемность до 5 т | 1368 | 1011 | маш.-ч | маш.-ч | 1 | 0.37 | 0 | 477.92 | 497.46 | 0 | 0 | 1 | 0 | *0,7 | 0.259 | 2 | 352881022 | 2248 | 0 | 0 | 0 | 0 | 0 | 0 | 0 | 0
851 | 352881023 | 352874860 | 342713964 | 1 | 1 | 1 | 3 | 01.3.01.06-0038 | И13_ФСБЦ-2022, 01.3.01.06-0038, приказ Минстроя России от 18.05.2022 г. № 378/пр | Смазка защитная электросетевая | 1346 | 1009 | кг | кг | 1 | 0.01 | 238.29 | 0 | 0 | 0 | 0 | 1 | 0 | *0 | 0 | 2 | 352881023 | 2249 | 0 | 0 | 0 | 0 | 0 | 0 | 0 | 0
851 | 352881024 | 352874860 | 342713971 | 1 | 1 | 1 | 3 | 01.3.01.06-0051 | И13_ФСБЦ-2022 доп.12, 01.3.01.06-0051, приказ Минстроя России от 07.11.2024 г. № 747/пр | Смазка солидол жировой Ж | 1346 | 1009 | кг | кг | 1 | 0.03 | 58.53 | 0 | 0 | 0 | 0 | 1 | 0 | *0 | 0 | 2 | 352881024 | 2250 | 0 | 0 | 0 | 0 | 0 | 0 | 0 | 0
851 | 352881025 | 352874860 | 342717233 | 1 | 1 | 1 | 3 | 01.7.15.03-0042 | И13_ФСБЦ-2022, 01.7.15.03-0042, приказ Минстроя России от 18.05.2022 г. № 378/пр | Болты с гайками и шайбами строительные | 1346 | 1009 | кг | кг | 1 | 0 | 174.93 | 0 | 0 | 0 | 1 | 0 | 0 | *0 | 0 | 2 | 352881025 | 2251 | 0 | 0 | 0 | 0 | 0 | 0 | 0 | 0
851 | 352881026 | 352874860 | 342718355 | 1 | 1 | 1 | 3 | 01.7.20.08-0051 | И13_ФСБЦ-2022 доп.8, 01.7.20.08-0051, приказ Минстроя России от 14.11.2023 г. № 817/пр | Ветошь хлопчатобумажная цветная | 1346 | 1009 | кг | кг | 1 | 0.02 | 56.11 | 0 | 0 | 0 | 0 | 1 | 0 | *0 | 0 | 2 | 352881026 | 2252 | 0 | 0 | 0 | 0 | 0 | 0 | 0 | 0
851 | 352881027 | 352874860 | 342642537 | 113 | 1 | 1 | 3 | 07.2.07.13 |  | Хомуты стальные | 1346 | 1009 | кг | кг | 1 | 0 | 0 | 0 | 0 | 0 | 1 | 0 | 0 | *0 | 0 | 2 | 352881027 | 2253 | 0 | 0 | 0 | 0 | 0 | 0 | 0 | 0
851 | 352881028 | 352874860 | 342642850 | 113 | 1 | 1 | 3 | 08.3.04.02 |  | Сталь стержневая диаметром до 10 мм | 1348 | 1009 | т | т | 1000 | 0 | 0 | 0 | 0 | 0 | 1 | 0 | 0 | *0 | 0 | 2 | 352881028 | 2254 | 0 | 0 | 0 | 0 | 0 | 0 | 0 | 0
851 | 352881029 | 352874860 | 342735789 | 1 | 1 | 1 | 3 | 14.4.03.03-0102 | И13_ФСБЦ-2022 доп.4, 14.4.03.03-0102, приказ Минстроя России от 27.12.2022 г. № 1133/пр | Лак битумный БТ-577 | 1348 | 1009 | т | т | 1000 | 0.0001 | 80020.98 | 0 | 0 | 0 | 0 | 1 | 0 | *0 | 0 | 2 | 352881029 | 2255 | 0 | 0 | 0 | 0 | 0 | 0 | 0 | 0
851 | 352881030 | 352874860 | 342736178 | 1 | 1 | 1 | 3 | 14.5.09.11-0102 | И13_ФСБЦ-2022, 14.5.09.11-0102, приказ Минстроя России от 18.05.2022 г. № 378/пр | Уайт-спирит | 1346 | 1009 | кг | кг | 1 | 0.12 | 60.6 | 0 | 0 | 0 | 0 | 1 | 0 | *0 | 0 | 2 | 352881030 | 2256 | 0 | 0 | 0 | 0 | 0 | 0 | 0 | 0
851 | 352881031 | 352874860 | 342645075 | 113 | 1 | 1 | 3 | 21.2.01.02 |  | Провода неизолированные | 1348 | 1009 | т | т | 1000 | 0 | 0 | 0 | 0 | 0 | 1 | 0 | 0 | *0 | 0 | 2 | 352881031 | 2257 | 0 | 0 | 0 | 0 | 0 | 0 | 0 | 0
851 | 352881032 | 352874860 | 342645106 | 113 | 1 | 1 | 3 | 22.2.01.04 |  | Изоляторы штыревые | 1371 | 1013 | ШТ | ШТ | 1 | 0 | 0 | 0 | 0 | 0 | 1 | 0 | 0 | *0 | 0 | 2 | 352881032 | 2258 | 0 | 0 | 0 | 0 | 0 | 0 | 0 | 0
851 | 352881033 | 352874860 | 342645115 | 113 | 1 | 1 | 3 | 22.2.02.03 |  | Детали крепления стальные | 1346 | 1009 | кг | кг | 1 | 0 | 0 | 0 | 0 | 0 | 1 | 0 | 0 | *0 | 0 | 2 | 352881033 | 2259 | 0 | 0 | 0 | 0 | 0 | 0 | 0 | 0
852 | 352881034 | 352874889 | 342640230 | 113 | 1 | 1 | 1 | 1-100-43 |  | Средний разряд работы 4,3 | 1191 | 1013 | чел.-ч. | чел.-ч. | 1 | 7.42 | 0 | 0 | 0 | 519.74 | 0 | 1 | 1 |  | 7.42 | 2 | 352881034 | 2260 | 0 | 0 | 0 | 0 | 0 | 0 | 0 | 0
852 | 352881035 | 352874889 | 342640393 | 113 | 1 | 1 | 1 | 4-100-00 |  | Затраты труда машинистов | 1191 | 1013 | чел.-ч. | чел.-ч. | 1 | 0.37 | 0 | 0 | 0 | 0 | 0 | 1 | 2 |  | 0.37 | 2 | 352881035 | 2261 | 0 | 0 | 0 | 0 | 0 | 0 | 0 | 0
852 | 352881036 | 352874889 | 342765643 | 1 | 1 | 1 | 2 | 91.14.02-001 | И13_ФСЭМ-2022 доп.7, 91.14.02-001, приказ Минстроя России от 02.08.2023 г. № 551/пр | Автомобили бортовые, грузоподъемность до 5 т | 1368 | 1011 | маш.-ч | маш.-ч | 1 | 0.37 | 0 | 477.92 | 497.46 | 0 | 0 | 1 | 0 |  | 0.37 | 2 | 352881036 | 2262 | 0 | 0 | 0 | 0 | 0 | 0 | 0 | 0
852 | 352881037 | 352874889 | 342713964 | 1 | 1 | 1 | 3 | 01.3.01.06-0038 | И13_ФСБЦ-2022, 01.3.01.06-0038, приказ Минстроя России от 18.05.2022 г. № 378/пр | Смазка защитная электросетевая | 1346 | 1009 | кг | кг | 1 | 0.01 | 238.29 | 0 | 0 | 0 | 0 | 1 | 0 | )*0 | 0 | 2 | 352881037 | 2263 | 0 | 0 | 0 | 0 | 0 | 0 | 0 | 0
852 | 352881038 | 352874889 | 342713971 | 1 | 1 | 1 | 3 | 01.3.01.06-0051 | И13_ФСБЦ-2022 доп.12, 01.3.01.06-0051, приказ Минстроя России от 07.11.2024 г. № 747/пр | Смазка солидол жировой Ж | 1346 | 1009 | кг | кг | 1 | 0.03 | 58.53 | 0 | 0 | 0 | 0 | 1 | 0 | )*0 | 0 | 2 | 352881038 | 2264 | 0 | 0 | 0 | 0 | 0 | 0 | 0 | 0
852 | 352881039 | 352874889 | 342717233 | 1 | 1 | 1 | 3 | 01.7.15.03-0042 | И13_ФСБЦ-2022, 01.7.15.03-0042, приказ Минстроя России от 18.05.2022 г. № 378/пр | Болты с гайками и шайбами строительные | 1346 | 1009 | кг | кг | 1 | 0 | 174.93 | 0 | 0 | 0 | 1 | 0 | 0 | )*0 | 0 | 2 | 352881039 | 2265 | 0 | 0 | 0 | 0 | 0 | 0 | 0 | 0
852 | 352881040 | 352874889 | 342718355 | 1 | 1 | 1 | 3 | 01.7.20.08-0051 | И13_ФСБЦ-2022 доп.8, 01.7.20.08-0051, приказ Минстроя России от 14.11.2023 г. № 817/пр | Ветошь хлопчатобумажная цветная | 1346 | 1009 | кг | кг | 1 | 0.02 | 56.11 | 0 | 0 | 0 | 0 | 1 | 0 | )*0 | 0 | 2 | 352881040 | 2266 | 0 | 0 | 0 | 0 | 0 | 0 | 0 | 0
852 | 352881041 | 352874889 | 342642537 | 113 | 1 | 1 | 3 | 07.2.07.13 |  | Хомуты стальные | 1346 | 1009 | кг | кг | 1 | 0 | 0 | 0 | 0 | 0 | 1 | 0 | 0 | )*0 | 0 | 2 | 352881041 | 2267 | 0 | 0 | 0 | 0 | 0 | 0 | 0 | 0
852 | 352881042 | 352874889 | 342642850 | 113 | 1 | 1 | 3 | 08.3.04.02 |  | Сталь стержневая диаметром до 10 мм | 1348 | 1009 | т | т | 1000 | 0 | 0 | 0 | 0 | 0 | 1 | 0 | 0 | )*0 | 0 | 2 | 352881042 | 2268 | 0 | 0 | 0 | 0 | 0 | 0 | 0 | 0
852 | 352881043 | 352874889 | 342735789 | 1 | 1 | 1 | 3 | 14.4.03.03-0102 | И13_ФСБЦ-2022 доп.4, 14.4.03.03-0102, приказ Минстроя России от 27.12.2022 г. № 1133/пр | Лак битумный БТ-577 | 1348 | 1009 | т | т | 1000 | 0.0001 | 80020.98 | 0 | 0 | 0 | 0 | 1 | 0 | )*0 | 0 | 2 | 352881043 | 2269 | 0 | 0 | 0 | 0 | 0 | 0 | 0 | 0
852 | 352881044 | 352874889 | 342736178 | 1 | 1 | 1 | 3 | 14.5.09.11-0102 | И13_ФСБЦ-2022, 14.5.09.11-0102, приказ Минстроя России от 18.05.2022 г. № 378/пр | Уайт-спирит | 1346 | 1009 | кг | кг | 1 | 0.12 | 60.6 | 0 | 0 | 0 | 0 | 1 | 0 | )*0 | 0 | 2 | 352881044 | 2270 | 0 | 0 | 0 | 0 | 0 | 0 | 0 | 0
852 | 352881045 | 352874889 | 342645075 | 113 | 1 | 1 | 3 | 21.2.01.02 |  | Провода неизолированные | 1348 | 1009 | т | т | 1000 | 0 | 0 | 0 | 0 | 0 | 1 | 0 | 0 | )*0 | 0 | 2 | 352881045 | 2271 | 0 | 0 | 0 | 0 | 0 | 0 | 0 | 0
852 | 352881046 | 352874889 | 342645106 | 113 | 1 | 1 | 3 | 22.2.01.04 |  | Изоляторы штыревые | 1371 | 1013 | ШТ | ШТ | 1 | 0 | 0 | 0 | 0 | 0 | 1 | 0 | 0 | )*0 | 0 | 2 | 352881046 | 2272 | 0 | 0 | 0 | 0 | 0 | 0 | 0 | 0
852 | 352881047 | 352874889 | 342645115 | 113 | 1 | 1 | 3 | 22.2.02.03 |  | Детали крепления стальные | 1346 | 1009 | кг | кг | 1 | 0 | 0 | 0 | 0 | 0 | 1 | 0 | 0 | )*0 | 0 | 2 | 352881047 | 2273 | 0 | 0 | 0 | 0 | 0 | 0 | 0 | 0
853 | 352881048 | 352874918 | 342640220 | 113 | 1 | 1 | 1 | 1-100-39 |  | Средний разряд работы 3,9 | 1191 | 1013 | чел.-ч. | чел.-ч. | 1 | 7.42 | 0 | 0 | 0 | 491.89 | 0 | 1 | 1 |  | 7.42 | 2 | 352881048 | 2274 | 0 | 0 | 0 | 0 | 0 | 0 | 0 | 0
853 | 352881049 | 352874918 | 342640393 | 113 | 1 | 1 | 1 | 4-100-00 |  | Затраты труда машинистов | 1191 | 1013 | чел.-ч. | чел.-ч. | 1 | 3.55 | 0 | 0 | 0 | 0 | 0 | 1 | 2 |  | 3.55 | 2 | 352881049 | 2275 | 0 | 0 | 0 | 0 | 0 | 0 | 0 | 0
853 | 352881050 | 352874918 | 342764914 | 1 | 1 | 1 | 2 | 91.06.06-011 | И13_ФСЭМ-2022, 91.06.06-011, приказ Минстроя России от 18.05.2022 г. № 378/пр | Автогидроподъемники, высота подъема 12 м | 1368 | 1011 | маш.-ч | маш.-ч | 1 | 3.48 | 0 | 346.73 | 497.46 | 0 | 0 | 1 | 0 |  | 3.48 | 2 | 352881050 | 2276 | 0 | 0 | 0 | 0 | 0 | 0 | 0 | 0
853 | 352881051 | 352874918 | 342765645 | 1 | 1 | 1 | 2 | 91.14.02-003 | И13_ФСЭМ-2022, 91.14.02-003, приказ Минстроя России от 18.05.2022 г. № 378/пр | Автомобили бортовые, грузоподъемность до 10 т | 1368 | 1011 | маш.-ч | маш.-ч | 1 | 0.07 | 0 | 843.53 | 497.46 | 0 | 0 | 1 | 0 |  | 0.07 | 2 | 352881051 | 2277 | 0 | 0 | 0 | 0 | 0 | 0 | 0 | 0
853 | 352881052 | 352874918 | 342713975 | 1 | 1 | 1 | 3 | 01.3.01.06-1018 | И13_ФСБЦ-2022, 01.3.01.06-1018, приказ Минстроя России от 18.05.2022 г. № 378/пр | Смазка ЦИАТИМ-221 | 1346 | 1009 | кг | кг | 1 | 0.3 | 496.96 | 0 | 0 | 0 | 0 | 1 | 0 | *0 | 0 | 2 | 352881052 | 2278 | 0 | 0 | 0 | 0 | 0 | 0 | 0 | 0
854 | 352881053 | 352874929 | 342640220 | 113 | 1 | 1 | 1 | 1-100-39 |  | Средний разряд работы 3,9 | 1191 | 1013 | чел.-ч. | чел.-ч. | 1 | 2.14 | 0 | 0 | 0 | 491.89 | 0 | 1 | 1 |  | 2.14 | 2 | 352881053 | 2279 | 0 | 0 | 0 | 0 | 0 | 0 | 0 | 0
854 | 352881054 | 352874929 | 342640393 | 113 | 1 | 1 | 1 | 4-100-00 |  | Затраты труда машинистов | 1191 | 1013 | чел.-ч. | чел.-ч. | 1 | 1.02 | 0 | 0 | 0 | 0 | 0 | 1 | 2 |  | 1.02 | 2 | 352881054 | 2280 | 0 | 0 | 0 | 0 | 0 | 0 | 0 | 0
854 | 352881055 | 352874929 | 342764914 | 1 | 1 | 1 | 2 | 91.06.06-011 | И13_ФСЭМ-2022, 91.06.06-011, приказ Минстроя России от 18.05.2022 г. № 378/пр | Автогидроподъемники, высота подъема 12 м | 1368 | 1011 | маш.-ч | маш.-ч | 1 | 1 | 0 | 346.73 | 497.46 | 0 | 0 | 1 | 0 |  | 1 | 2 | 352881055 | 2281 | 0 | 0 | 0 | 0 | 0 | 0 | 0 | 0
854 | 352881056 | 352874929 | 342765645 | 1 | 1 | 1 | 2 | 91.14.02-003 | И13_ФСЭМ-2022, 91.14.02-003, приказ Минстроя России от 18.05.2022 г. № 378/пр | Автомобили бортовые, грузоподъемность до 10 т | 1368 | 1011 | маш.-ч | маш.-ч | 1 | 0.02 | 0 | 843.53 | 497.46 | 0 | 0 | 1 | 0 |  | 0.02 | 2 | 352881056 | 2282 | 0 | 0 | 0 | 0 | 0 | 0 | 0 | 0
854 | 352881057 | 352874929 | 342713975 | 1 | 1 | 1 | 3 | 01.3.01.06-1018 | И13_ФСБЦ-2022, 01.3.01.06-1018, приказ Минстроя России от 18.05.2022 г. № 378/пр | Смазка ЦИАТИМ-221 | 1346 | 1009 | кг | кг | 1 | 0.1 | 496.96 | 0 | 0 | 0 | 0 | 1 | 0 | *0 | 0 | 2 | 352881057 | 2283 | 0 | 0 | 0 | 0 | 0 | 0 | 0 | 0
855 | 352881058 | 352874940 | 342640220 | 113 | 1 | 1 | 1 | 1-100-39 |  | Средний разряд работы 3,9 | 1191 | 1013 | чел.-ч. | чел.-ч. | 1 | 6.04 | 0 | 0 | 0 | 491.89 | 0 | 1 | 1 |  | 6.04 | 2 | 352881058 | 2284 | 0 | 0 | 0 | 0 | 0 | 0 | 0 | 0
855 | 352881059 | 352874940 | 342640393 | 113 | 1 | 1 | 1 | 4-100-00 |  | Затраты труда машинистов | 1191 | 1013 | чел.-ч. | чел.-ч. | 1 | 0.07 | 0 | 0 | 0 | 0 | 0 | 1 | 2 |  | 0.07 | 2 | 352881059 | 2285 | 0 | 0 | 0 | 0 | 0 | 0 | 0 | 0
855 | 352881060 | 352874940 | 342765645 | 1 | 1 | 1 | 2 | 91.14.02-003 | И13_ФСЭМ-2022, 91.14.02-003, приказ Минстроя России от 18.05.2022 г. № 378/пр | Автомобили бортовые, грузоподъемность до 10 т | 1368 | 1011 | маш.-ч | маш.-ч | 1 | 0.07 | 0 | 843.53 | 497.46 | 0 | 0 | 1 | 0 |  | 0.07 | 2 | 352881060 | 2286 | 0 | 0 | 0 | 0 | 0 | 0 | 0 | 0
855 | 352881061 | 352874940 | 342713975 | 1 | 1 | 1 | 3 | 01.3.01.06-1018 | И13_ФСБЦ-2022, 01.3.01.06-1018, приказ Минстроя России от 18.05.2022 г. № 378/пр | Смазка ЦИАТИМ-221 | 1346 | 1009 | кг | кг | 1 | 0.3 | 496.96 | 0 | 0 | 0 | 0 | 1 | 0 | *0 | 0 | 2 | 352881061 | 2287 | 0 | 0 | 0 | 0 | 0 | 0 | 0 | 0
856 | 352881062 | 352874949 | 342640220 | 113 | 1 | 1 | 1 | 1-100-39 |  | Средний разряд работы 3,9 | 1191 | 1013 | чел.-ч. | чел.-ч. | 1 | 1.73 | 0 | 0 | 0 | 491.89 | 0 | 1 | 1 |  | 1.73 | 2 | 352881062 | 2288 | 0 | 0 | 0 | 0 | 0 | 0 | 0 | 0
856 | 352881063 | 352874949 | 342640393 | 113 | 1 | 1 | 1 | 4-100-00 |  | Затраты труда машинистов | 1191 | 1013 | чел.-ч. | чел.-ч. | 1 | 0.02 | 0 | 0 | 0 | 0 | 0 | 1 | 2 |  | 0.02 | 2 | 352881063 | 2289 | 0 | 0 | 0 | 0 | 0 | 0 | 0 | 0
856 | 352881064 | 352874949 | 342765645 | 1 | 1 | 1 | 2 | 91.14.02-003 | И13_ФСЭМ-2022, 91.14.02-003, приказ Минстроя России от 18.05.2022 г. № 378/пр | Автомобили бортовые, грузоподъемность до 10 т | 1368 | 1011 | маш.-ч | маш.-ч | 1 | 0.02 | 0 | 843.53 | 497.46 | 0 | 0 | 1 | 0 |  | 0.02 | 2 | 352881064 | 2290 | 0 | 0 | 0 | 0 | 0 | 0 | 0 | 0
856 | 352881065 | 352874949 | 342713975 | 1 | 1 | 1 | 3 | 01.3.01.06-1018 | И13_ФСБЦ-2022, 01.3.01.06-1018, приказ Минстроя России от 18.05.2022 г. № 378/пр | Смазка ЦИАТИМ-221 | 1346 | 1009 | кг | кг | 1 | 0.1 | 496.96 | 0 | 0 | 0 | 0 | 1 | 0 | *0 | 0 | 2 | 352881065 | 2291 | 0 | 0 | 0 | 0 | 0 | 0 | 0 | 0
892 | 352881066 | 352874958 | 342640242 | 113 | 1 | 1 | 1 | 1-100-46 |  | Средний разряд работы 4,6 | 1191 | 1013 | чел.-ч. | чел.-ч. | 1 | 0.86 | 0 | 0 | 0 | 542.01 | 0 | 1 | 1 | *0,6 | 0.516 | 2 | 352881066 | 2292 | 0 | 0 | 0 | 0 | 0 | 0 | 0 | 0
892 | 352881067 | 352874958 | 342640393 | 113 | 1 | 1 | 1 | 4-100-00 |  | Затраты труда машинистов | 1191 | 1013 | чел.-ч. | чел.-ч. | 1 | 0.2 | 0 | 0 | 0 | 0 | 0 | 1 | 2 | *0,6 | 0.12 | 2 | 352881067 | 2293 | 0 | 0 | 0 | 0 | 0 | 0 | 0 | 0
892 | 352881068 | 352874958 | 342764741 | 1 | 1 | 1 | 2 | 91.05.05-015 | И13_ФСЭМ-2022, 91.05.05-015, приказ Минстроя России от 18.05.2022 г. № 378/пр | Краны на автомобильном ходу, грузоподъемность 16 т | 1368 | 1011 | маш.-ч | маш.-ч | 1 | 0.1 | 0 | 1552.12 | 668.23 | 0 | 0 | 1 | 0 | *0,6 | 0.06 | 2 | 352881068 | 2294 | 0 | 0 | 0 | 0 | 0 | 0 | 0 | 0
892 | 352881069 | 352874958 | 342765643 | 1 | 1 | 1 | 2 | 91.14.02-001 | И13_ФСЭМ-2022 доп.7, 91.14.02-001, приказ Минстроя России от 02.08.2023 г. № 551/пр | Автомобили бортовые, грузоподъемность до 5 т | 1368 | 1011 | маш.-ч | маш.-ч | 1 | 0.1 | 0 | 477.92 | 497.46 | 0 | 0 | 1 | 0 | *0,6 | 0.06 | 2 | 352881069 | 2295 | 0 | 0 | 0 | 0 | 0 | 0 | 0 | 0
892 | 352881070 | 352874958 | 342715891 | 1 | 1 | 1 | 3 | 01.7.06.05-0041 | И13_ФСБЦ-2022, 01.7.06.05-0041, приказ Минстроя России от 18.05.2022 г. № 378/пр | Ленты изоляционные хлопчатобумажные прорезиненные для электромонтажных и ремонтных работ, цвет черный, ширина 20 мм, толщина 0,35 мм | 1301 | 1003 | м | м | 1 | 0.83 | 5.87 | 0 | 0 | 0 | 0 | 1 | 0 | *0 | 0 | 2 | 352881070 | 2296 | 0 | 0 | 0 | 0 | 0 | 0 | 0 | 0
892 | 352881071 | 352874958 | 342717233 | 1 | 1 | 1 | 3 | 01.7.15.03-0042 | И13_ФСБЦ-2022, 01.7.15.03-0042, приказ Минстроя России от 18.05.2022 г. № 378/пр | Болты с гайками и шайбами строительные | 1346 | 1009 | кг | кг | 1 | 0.3 | 174.93 | 0 | 0 | 0 | 0 | 1 | 0 | *0 | 0 | 2 | 352881071 | 2297 | 0 | 0 | 0 | 0 | 0 | 0 | 0 | 0
892 | 352881072 | 352874958 | 342724205 | 1 | 1 | 1 | 3 | 08.3.07.01-0052 | И13_ФСБЦ-2022 доп.4, 08.3.07.01-0052, приказ Минстроя России от 27.12.2022 г. № 1133/пр | Прокат стальной горячекатаный полосовой, марки стали Ст3сп, Ст3пс, размеры 50х5 мм | 1348 | 1009 | т | т | 1000 | 0.0006 | 70310.45 | 0 | 0 | 0 | 0 | 1 | 0 | *0 | 0 | 2 | 352881072 | 2298 | 0 | 0 | 0 | 0 | 0 | 0 | 0 | 0
892 | 352881073 | 352874958 | 342646017 | 113 | 1 | 1 | 3 | 421/пр_2020_п.75_пп.а |  | Сметная стоимость вспомогательных ненормируемых материальных ресурсов, не учтенная в сметной норме, 2% | 3277935 | 1013 | % | % | 1 | 2 | 0 | 0 | 0 | 0 | 0 | 0 | 0 | *0 | 0 | 2 | 352881073 | 2299 | 0 | 0 | 0 | 0 | 0 | 0 | 0 | 0
893 | 352881074 | 352874975 | 342640242 | 113 | 1 | 1 | 1 | 1-100-46 |  | Средний разряд работы 4,6 | 1191 | 1013 | чел.-ч. | чел.-ч. | 1 | 0.86 | 0 | 0 | 0 | 542.01 | 0 | 1 | 1 |  | 0.86 | 2 | 352881074 | 2300 | 0 | 0 | 0 | 0 | 0 | 0 | 0 | 0
893 | 352881075 | 352874975 | 342640393 | 113 | 1 | 1 | 1 | 4-100-00 |  | Затраты труда машинистов | 1191 | 1013 | чел.-ч. | чел.-ч. | 1 | 0.2 | 0 | 0 | 0 | 0 | 0 | 1 | 2 |  | 0.2 | 2 | 352881075 | 2301 | 0 | 0 | 0 | 0 | 0 | 0 | 0 | 0
893 | 352881076 | 352874975 | 342764741 | 1 | 1 | 1 | 2 | 91.05.05-015 | И13_ФСЭМ-2022, 91.05.05-015, приказ Минстроя России от 18.05.2022 г. № 378/пр | Краны на автомобильном ходу, грузоподъемность 16 т | 1368 | 1011 | маш.-ч | маш.-ч | 1 | 0.1 | 0 | 1552.12 | 668.23 | 0 | 0 | 1 | 0 |  | 0.1 | 2 | 352881076 | 2302 | 0 | 0 | 0 | 0 | 0 | 0 | 0 | 0
893 | 352881077 | 352874975 | 342765643 | 1 | 1 | 1 | 2 | 91.14.02-001 | И13_ФСЭМ-2022 доп.7, 91.14.02-001, приказ Минстроя России от 02.08.2023 г. № 551/пр | Автомобили бортовые, грузоподъемность до 5 т | 1368 | 1011 | маш.-ч | маш.-ч | 1 | 0.1 | 0 | 477.92 | 497.46 | 0 | 0 | 1 | 0 |  | 0.1 | 2 | 352881077 | 2303 | 0 | 0 | 0 | 0 | 0 | 0 | 0 | 0
893 | 352881078 | 352874975 | 342715891 | 1 | 1 | 1 | 3 | 01.7.06.05-0041 | И13_ФСБЦ-2022, 01.7.06.05-0041, приказ Минстроя России от 18.05.2022 г. № 378/пр | Ленты изоляционные хлопчатобумажные прорезиненные для электромонтажных и ремонтных работ, цвет черный, ширина 20 мм, толщина 0,35 мм | 1301 | 1003 | м | м | 1 | 0.83 | 5.87 | 0 | 0 | 0 | 0 | 1 | 0 | )*0 | 0 | 2 | 352881078 | 2304 | 0 | 0 | 0 | 0 | 0 | 0 | 0 | 0
893 | 352881079 | 352874975 | 342717233 | 1 | 1 | 1 | 3 | 01.7.15.03-0042 | И13_ФСБЦ-2022, 01.7.15.03-0042, приказ Минстроя России от 18.05.2022 г. № 378/пр | Болты с гайками и шайбами строительные | 1346 | 1009 | кг | кг | 1 | 0.3 | 174.93 | 0 | 0 | 0 | 0 | 1 | 0 | )*0 | 0 | 2 | 352881079 | 2305 | 0 | 0 | 0 | 0 | 0 | 0 | 0 | 0
893 | 352881080 | 352874975 | 342724205 | 1 | 1 | 1 | 3 | 08.3.07.01-0052 | И13_ФСБЦ-2022 доп.4, 08.3.07.01-0052, приказ Минстроя России от 27.12.2022 г. № 1133/пр | Прокат стальной горячекатаный полосовой, марки стали Ст3сп, Ст3пс, размеры 50х5 мм | 1348 | 1009 | т | т | 1000 | 0.0006 | 70310.45 | 0 | 0 | 0 | 0 | 1 | 0 | )*0 | 0 | 2 | 352881080 | 2306 | 0 | 0 | 0 | 0 | 0 | 0 | 0 | 0
893 | 352881081 | 352874975 | 342646017 | 113 | 1 | 1 | 3 | 421/пр_2020_п.75_пп.а |  | Сметная стоимость вспомогательных ненормируемых материальных ресурсов, не учтенная в сметной норме, 2% | 3277935 | 1013 | % | % | 1 | 2 | 0 | 0 | 0 | 0 | 0 | 0 | 0 | )*0 | 0 | 2 | 352881081 | 2307 | 0 | 0 | 0 | 0 | 0 | 0 | 0 | 0
894 | 352881082 | 352874992 | 342640242 | 113 | 1 | 1 | 1 | 1-100-46 |  | Средний разряд работы 4,6 | 1191 | 1013 | чел.-ч. | чел.-ч. | 1 | 0.86 | 0 | 0 | 0 | 542.01 | 0 | 1 | 1 | *0,6 | 0.516 | 2 | 352881082 | 2308 | 0 | 0 | 0 | 0 | 0 | 0 | 0 | 0
894 | 352881083 | 352874992 | 342640393 | 113 | 1 | 1 | 1 | 4-100-00 |  | Затраты труда машинистов | 1191 | 1013 | чел.-ч. | чел.-ч. | 1 | 0.2 | 0 | 0 | 0 | 0 | 0 | 1 | 2 | *0,6 | 0.12 | 2 | 352881083 | 2309 | 0 | 0 | 0 | 0 | 0 | 0 | 0 | 0
894 | 352881084 | 352874992 | 342764741 | 1 | 1 | 1 | 2 | 91.05.05-015 | И13_ФСЭМ-2022, 91.05.05-015, приказ Минстроя России от 18.05.2022 г. № 378/пр | Краны на автомобильном ходу, грузоподъемность 16 т | 1368 | 1011 | маш.-ч | маш.-ч | 1 | 0.1 | 0 | 1552.12 | 668.23 | 0 | 0 | 1 | 0 | *0,6 | 0.06 | 2 | 352881084 | 2310 | 0 | 0 | 0 | 0 | 0 | 0 | 0 | 0
894 | 352881085 | 352874992 | 342765643 | 1 | 1 | 1 | 2 | 91.14.02-001 | И13_ФСЭМ-2022 доп.7, 91.14.02-001, приказ Минстроя России от 02.08.2023 г. № 551/пр | Автомобили бортовые, грузоподъемность до 5 т | 1368 | 1011 | маш.-ч | маш.-ч | 1 | 0.1 | 0 | 477.92 | 497.46 | 0 | 0 | 1 | 0 | *0,6 | 0.06 | 2 | 352881085 | 2311 | 0 | 0 | 0 | 0 | 0 | 0 | 0 | 0
894 | 352881086 | 352874992 | 342715891 | 1 | 1 | 1 | 3 | 01.7.06.05-0041 | И13_ФСБЦ-2022, 01.7.06.05-0041, приказ Минстроя России от 18.05.2022 г. № 378/пр | Ленты изоляционные хлопчатобумажные прорезиненные для электромонтажных и ремонтных работ, цвет черный, ширина 20 мм, толщина 0,35 мм | 1301 | 1003 | м | м | 1 | 0.83 | 5.87 | 0 | 0 | 0 | 0 | 1 | 0 | *0 | 0 | 2 | 352881086 | 2312 | 0 | 0 | 0 | 0 | 0 | 0 | 0 | 0
894 | 352881087 | 352874992 | 342717233 | 1 | 1 | 1 | 3 | 01.7.15.03-0042 | И13_ФСБЦ-2022, 01.7.15.03-0042, приказ Минстроя России от 18.05.2022 г. № 378/пр | Болты с гайками и шайбами строительные | 1346 | 1009 | кг | кг | 1 | 0.3 | 174.93 | 0 | 0 | 0 | 0 | 1 | 0 | *0 | 0 | 2 | 352881087 | 2313 | 0 | 0 | 0 | 0 | 0 | 0 | 0 | 0
894 | 352881088 | 352874992 | 342724205 | 1 | 1 | 1 | 3 | 08.3.07.01-0052 | И13_ФСБЦ-2022 доп.4, 08.3.07.01-0052, приказ Минстроя России от 27.12.2022 г. № 1133/пр | Прокат стальной горячекатаный полосовой, марки стали Ст3сп, Ст3пс, размеры 50х5 мм | 1348 | 1009 | т | т | 1000 | 0.0006 | 70310.45 | 0 | 0 | 0 | 0 | 1 | 0 | *0 | 0 | 2 | 352881088 | 2314 | 0 | 0 | 0 | 0 | 0 | 0 | 0 | 0
894 | 352881089 | 352874992 | 342646017 | 113 | 1 | 1 | 3 | 421/пр_2020_п.75_пп.а |  | Сметная стоимость вспомогательных ненормируемых материальных ресурсов, не учтенная в сметной норме, 2% | 3277935 | 1013 | % | % | 1 | 2 | 0 | 0 | 0 | 0 | 0 | 0 | 0 | *0 | 0 | 2 | 352881089 | 2315 | 0 | 0 | 0 | 0 | 0 | 0 | 0 | 0
895 | 352881090 | 352875009 | 342640242 | 113 | 1 | 1 | 1 | 1-100-46 |  | Средний разряд работы 4,6 | 1191 | 1013 | чел.-ч. | чел.-ч. | 1 | 0.86 | 0 | 0 | 0 | 542.01 | 0 | 1 | 1 |  | 0.86 | 2 | 352881090 | 2316 | 0 | 0 | 0 | 0 | 0 | 0 | 0 | 0
895 | 352881091 | 352875009 | 342640393 | 113 | 1 | 1 | 1 | 4-100-00 |  | Затраты труда машинистов | 1191 | 1013 | чел.-ч. | чел.-ч. | 1 | 0.2 | 0 | 0 | 0 | 0 | 0 | 1 | 2 |  | 0.2 | 2 | 352881091 | 2317 | 0 | 0 | 0 | 0 | 0 | 0 | 0 | 0
895 | 352881092 | 352875009 | 342764741 | 1 | 1 | 1 | 2 | 91.05.05-015 | И13_ФСЭМ-2022, 91.05.05-015, приказ Минстроя России от 18.05.2022 г. № 378/пр | Краны на автомобильном ходу, грузоподъемность 16 т | 1368 | 1011 | маш.-ч | маш.-ч | 1 | 0.1 | 0 | 1552.12 | 668.23 | 0 | 0 | 1 | 0 |  | 0.1 | 2 | 352881092 | 2318 | 0 | 0 | 0 | 0 | 0 | 0 | 0 | 0
895 | 352881093 | 352875009 | 342765643 | 1 | 1 | 1 | 2 | 91.14.02-001 | И13_ФСЭМ-2022 доп.7, 91.14.02-001, приказ Минстроя России от 02.08.2023 г. № 551/пр | Автомобили бортовые, грузоподъемность до 5 т | 1368 | 1011 | маш.-ч | маш.-ч | 1 | 0.1 | 0 | 477.92 | 497.46 | 0 | 0 | 1 | 0 |  | 0.1 | 2 | 352881093 | 2319 | 0 | 0 | 0 | 0 | 0 | 0 | 0 | 0
895 | 352881094 | 352875009 | 342715891 | 1 | 1 | 1 | 3 | 01.7.06.05-0041 | И13_ФСБЦ-2022, 01.7.06.05-0041, приказ Минстроя России от 18.05.2022 г. № 378/пр | Ленты изоляционные хлопчатобумажные прорезиненные для электромонтажных и ремонтных работ, цвет черный, ширина 20 мм, толщина 0,35 мм | 1301 | 1003 | м | м | 1 | 0.83 | 5.87 | 0 | 0 | 0 | 0 | 1 | 0 | )*0 | 0 | 2 | 352881094 | 2320 | 0 | 0 | 0 | 0 | 0 | 0 | 0 | 0
895 | 352881095 | 352875009 | 342717233 | 1 | 1 | 1 | 3 | 01.7.15.03-0042 | И13_ФСБЦ-2022, 01.7.15.03-0042, приказ Минстроя России от 18.05.2022 г. № 378/пр | Болты с гайками и шайбами строительные | 1346 | 1009 | кг | кг | 1 | 0.3 | 174.93 | 0 | 0 | 0 | 0 | 1 | 0 | )*0 | 0 | 2 | 352881095 | 2321 | 0 | 0 | 0 | 0 | 0 | 0 | 0 | 0
895 | 352881096 | 352875009 | 342724205 | 1 | 1 | 1 | 3 | 08.3.07.01-0052 | И13_ФСБЦ-2022 доп.4, 08.3.07.01-0052, приказ Минстроя России от 27.12.2022 г. № 1133/пр | Прокат стальной горячекатаный полосовой, марки стали Ст3сп, Ст3пс, размеры 50х5 мм | 1348 | 1009 | т | т | 1000 | 0.0006 | 70310.45 | 0 | 0 | 0 | 0 | 1 | 0 | )*0 | 0 | 2 | 352881096 | 2322 | 0 | 0 | 0 | 0 | 0 | 0 | 0 | 0
895 | 352881097 | 352875009 | 342646017 | 113 | 1 | 1 | 3 | 421/пр_2020_п.75_пп.а |  | Сметная стоимость вспомогательных ненормируемых материальных ресурсов, не учтенная в сметной норме, 2% | 3277935 | 1013 | % | % | 1 | 2 | 0 | 0 | 0 | 0 | 0 | 0 | 0 | )*0 | 0 | 2 | 352881097 | 2323 | 0 | 0 | 0 | 0 | 0 | 0 | 0 | 0
896 | 352881098 | 352875026 | 342640228 | 113 | 1 | 1 | 1 | 1-100-42 |  | Средний разряд работы 4,2 | 1191 | 1013 | чел.-ч. | чел.-ч. | 1 | 0.28 | 0 | 0 | 0 | 512.31 | 0 | 1 | 1 | *0,6 | 0.168 | 2 | 352881098 | 2324 | 0 | 0 | 0 | 0 | 0 | 0 | 0 | 0
896 | 352881099 | 352875026 | 342640393 | 113 | 1 | 1 | 1 | 4-100-00 |  | Затраты труда машинистов | 1191 | 1013 | чел.-ч. | чел.-ч. | 1 | 0.02 | 0 | 0 | 0 | 0 | 0 | 1 | 2 | *0,6 | 0.012 | 2 | 352881099 | 2325 | 0 | 0 | 0 | 0 | 0 | 0 | 0 | 0
896 | 352881100 | 352875026 | 342764741 | 1 | 1 | 1 | 2 | 91.05.05-015 | И13_ФСЭМ-2022, 91.05.05-015, приказ Минстроя России от 18.05.2022 г. № 378/пр | Краны на автомобильном ходу, грузоподъемность 16 т | 1368 | 1011 | маш.-ч | маш.-ч | 1 | 0.01 | 0 | 1552.12 | 668.23 | 0 | 0 | 1 | 0 | *0,6 | 0.006 | 2 | 352881100 | 2326 | 0 | 0 | 0 | 0 | 0 | 0 | 0 | 0
896 | 352881101 | 352875026 | 342765643 | 1 | 1 | 1 | 2 | 91.14.02-001 | И13_ФСЭМ-2022 доп.7, 91.14.02-001, приказ Минстроя России от 02.08.2023 г. № 551/пр | Автомобили бортовые, грузоподъемность до 5 т | 1368 | 1011 | маш.-ч | маш.-ч | 1 | 0.01 | 0 | 477.92 | 497.46 | 0 | 0 | 1 | 0 | *0,6 | 0.006 | 2 | 352881101 | 2327 | 0 | 0 | 0 | 0 | 0 | 0 | 0 | 0
896 | 352881102 | 352875026 | 342717238 | 1 | 1 | 1 | 3 | 01.7.15.04-0011 | И13_ФСБЦ-2022, 01.7.15.04-0011, приказ Минстроя России от 18.05.2022 г. № 378/пр | Винты стальные с полукруглой головкой, длина 50 мм | 1348 | 1009 | т | т | 1000 | 3e-05 | 127406 | 0 | 0 | 0 | 0 | 1 | 0 | *0 | 0 | 2 | 352881102 | 2328 | 0 | 0 | 0 | 0 | 0 | 0 | 0 | 0
896 | 352881103 | 352875026 | 342646017 | 113 | 1 | 1 | 3 | 421/пр_2020_п.75_пп.а |  | Сметная стоимость вспомогательных ненормируемых материальных ресурсов, не учтенная в сметной норме, 2% | 3277935 | 1013 | % | % | 1 | 2 | 0 | 0 | 0 | 0 | 0 | 0 | 0 | *0 | 0 | 2 | 352881103 | 2329 | 0 | 0 | 0 | 0 | 0 | 0 | 0 | 0
897 | 352881104 | 352875039 | 342640228 | 113 | 1 | 1 | 1 | 1-100-42 |  | Средний разряд работы 4,2 | 1191 | 1013 | чел.-ч. | чел.-ч. | 1 | 0.28 | 0 | 0 | 0 | 512.31 | 0 | 1 | 1 |  | 0.28 | 2 | 352881104 | 2330 | 0 | 0 | 0 | 0 | 0 | 0 | 0 | 0
897 | 352881105 | 352875039 | 342640393 | 113 | 1 | 1 | 1 | 4-100-00 |  | Затраты труда машинистов | 1191 | 1013 | чел.-ч. | чел.-ч. | 1 | 0.02 | 0 | 0 | 0 | 0 | 0 | 1 | 2 |  | 0.02 | 2 | 352881105 | 2331 | 0 | 0 | 0 | 0 | 0 | 0 | 0 | 0
897 | 352881106 | 352875039 | 342764741 | 1 | 1 | 1 | 2 | 91.05.05-015 | И13_ФСЭМ-2022, 91.05.05-015, приказ Минстроя России от 18.05.2022 г. № 378/пр | Краны на автомобильном ходу, грузоподъемность 16 т | 1368 | 1011 | маш.-ч | маш.-ч | 1 | 0.01 | 0 | 1552.12 | 668.23 | 0 | 0 | 1 | 0 |  | 0.01 | 2 | 352881106 | 2332 | 0 | 0 | 0 | 0 | 0 | 0 | 0 | 0
897 | 352881107 | 352875039 | 342765643 | 1 | 1 | 1 | 2 | 91.14.02-001 | И13_ФСЭМ-2022 доп.7, 91.14.02-001, приказ Минстроя России от 02.08.2023 г. № 551/пр | Автомобили бортовые, грузоподъемность до 5 т | 1368 | 1011 | маш.-ч | маш.-ч | 1 | 0.01 | 0 | 477.92 | 497.46 | 0 | 0 | 1 | 0 |  | 0.01 | 2 | 352881107 | 2333 | 0 | 0 | 0 | 0 | 0 | 0 | 0 | 0
897 | 352881108 | 352875039 | 342717238 | 1 | 1 | 1 | 3 | 01.7.15.04-0011 | И13_ФСБЦ-2022, 01.7.15.04-0011, приказ Минстроя России от 18.05.2022 г. № 378/пр | Винты стальные с полукруглой головкой, длина 50 мм | 1348 | 1009 | т | т | 1000 | 3e-05 | 127406 | 0 | 0 | 0 | 0 | 1 | 0 | )*0 | 0 | 2 | 352881108 | 2334 | 0 | 0 | 0 | 0 | 0 | 0 | 0 | 0
897 | 352881109 | 352875039 | 342646017 | 113 | 1 | 1 | 3 | 421/пр_2020_п.75_пп.а |  | Сметная стоимость вспомогательных ненормируемых материальных ресурсов, не учтенная в сметной норме, 2% | 3277935 | 1013 | % | % | 1 | 2 | 0 | 0 | 0 | 0 | 0 | 0 | 0 | )*0 | 0 | 2 | 352881109 | 2335 | 0 | 0 | 0 | 0 | 0 | 0 | 0 | 0
898 | 352881110 | 352875052 | 342640228 | 113 | 1 | 1 | 1 | 1-100-42 |  | Средний разряд работы 4,2 | 1191 | 1013 | чел.-ч. | чел.-ч. | 1 | 0.7 | 0 | 0 | 0 | 512.31 | 0 | 1 | 1 | *0,6 | 0.42 | 2 | 352881110 | 2336 | 0 | 0 | 0 | 0 | 0 | 0 | 0 | 0
898 | 352881111 | 352875052 | 342640393 | 113 | 1 | 1 | 1 | 4-100-00 |  | Затраты труда машинистов | 1191 | 1013 | чел.-ч. | чел.-ч. | 1 | 0.02 | 0 | 0 | 0 | 0 | 0 | 1 | 2 | *0,6 | 0.012 | 2 | 352881111 | 2337 | 0 | 0 | 0 | 0 | 0 | 0 | 0 | 0
898 | 352881112 | 352875052 | 342764741 | 1 | 1 | 1 | 2 | 91.05.05-015 | И13_ФСЭМ-2022, 91.05.05-015, приказ Минстроя России от 18.05.2022 г. № 378/пр | Краны на автомобильном ходу, грузоподъемность 16 т | 1368 | 1011 | маш.-ч | маш.-ч | 1 | 0.01 | 0 | 1552.12 | 668.23 | 0 | 0 | 1 | 0 | *0,6 | 0.006 | 2 | 352881112 | 2338 | 0 | 0 | 0 | 0 | 0 | 0 | 0 | 0
898 | 352881113 | 352875052 | 342765643 | 1 | 1 | 1 | 2 | 91.14.02-001 | И13_ФСЭМ-2022 доп.7, 91.14.02-001, приказ Минстроя России от 02.08.2023 г. № 551/пр | Автомобили бортовые, грузоподъемность до 5 т | 1368 | 1011 | маш.-ч | маш.-ч | 1 | 0.01 | 0 | 477.92 | 497.46 | 0 | 0 | 1 | 0 | *0,6 | 0.006 | 2 | 352881113 | 2339 | 0 | 0 | 0 | 0 | 0 | 0 | 0 | 0
898 | 352881114 | 352875052 | 342717238 | 1 | 1 | 1 | 3 | 01.7.15.04-0011 | И13_ФСБЦ-2022, 01.7.15.04-0011, приказ Минстроя России от 18.05.2022 г. № 378/пр | Винты стальные с полукруглой головкой, длина 50 мм | 1348 | 1009 | т | т | 1000 | 3e-05 | 127406 | 0 | 0 | 0 | 0 | 1 | 0 | *0 | 0 | 2 | 352881114 | 2340 | 0 | 0 | 0 | 0 | 0 | 0 | 0 | 0
898 | 352881115 | 352875052 | 342646017 | 113 | 1 | 1 | 3 | 421/пр_2020_п.75_пп.а |  | Сметная стоимость вспомогательных ненормируемых материальных ресурсов, не учтенная в сметной норме, 2% | 3277935 | 1013 | % | % | 1 | 2 | 0 | 0 | 0 | 0 | 0 | 0 | 0 | *0 | 0 | 2 | 352881115 | 2341 | 0 | 0 | 0 | 0 | 0 | 0 | 0 | 0
899 | 352881116 | 352875065 | 342640228 | 113 | 1 | 1 | 1 | 1-100-42 |  | Средний разряд работы 4,2 | 1191 | 1013 | чел.-ч. | чел.-ч. | 1 | 0.7 | 0 | 0 | 0 | 512.31 | 0 | 1 | 1 |  | 0.7 | 2 | 352881116 | 2342 | 0 | 0 | 0 | 0 | 0 | 0 | 0 | 0
899 | 352881117 | 352875065 | 342640393 | 113 | 1 | 1 | 1 | 4-100-00 |  | Затраты труда машинистов | 1191 | 1013 | чел.-ч. | чел.-ч. | 1 | 0.02 | 0 | 0 | 0 | 0 | 0 | 1 | 2 |  | 0.02 | 2 | 352881117 | 2343 | 0 | 0 | 0 | 0 | 0 | 0 | 0 | 0
899 | 352881118 | 352875065 | 342764741 | 1 | 1 | 1 | 2 | 91.05.05-015 | И13_ФСЭМ-2022, 91.05.05-015, приказ Минстроя России от 18.05.2022 г. № 378/пр | Краны на автомобильном ходу, грузоподъемность 16 т | 1368 | 1011 | маш.-ч | маш.-ч | 1 | 0.01 | 0 | 1552.12 | 668.23 | 0 | 0 | 1 | 0 |  | 0.01 | 2 | 352881118 | 2344 | 0 | 0 | 0 | 0 | 0 | 0 | 0 | 0
899 | 352881119 | 352875065 | 342765643 | 1 | 1 | 1 | 2 | 91.14.02-001 | И13_ФСЭМ-2022 доп.7, 91.14.02-001, приказ Минстроя России от 02.08.2023 г. № 551/пр | Автомобили бортовые, грузоподъемность до 5 т | 1368 | 1011 | маш.-ч | маш.-ч | 1 | 0.01 | 0 | 477.92 | 497.46 | 0 | 0 | 1 | 0 |  | 0.01 | 2 | 352881119 | 2345 | 0 | 0 | 0 | 0 | 0 | 0 | 0 | 0
899 | 352881120 | 352875065 | 342717238 | 1 | 1 | 1 | 3 | 01.7.15.04-0011 | И13_ФСБЦ-2022, 01.7.15.04-0011, приказ Минстроя России от 18.05.2022 г. № 378/пр | Винты стальные с полукруглой головкой, длина 50 мм | 1348 | 1009 | т | т | 1000 | 3e-05 | 127406 | 0 | 0 | 0 | 0 | 1 | 0 | )*0 | 0 | 2 | 352881120 | 2346 | 0 | 0 | 0 | 0 | 0 | 0 | 0 | 0
899 | 352881121 | 352875065 | 342646017 | 113 | 1 | 1 | 3 | 421/пр_2020_п.75_пп.а |  | Сметная стоимость вспомогательных ненормируемых материальных ресурсов, не учтенная в сметной норме, 2% | 3277935 | 1013 | % | % | 1 | 2 | 0 | 0 | 0 | 0 | 0 | 0 | 0 | )*0 | 0 | 2 | 352881121 | 2347 | 0 | 0 | 0 | 0 | 0 | 0 | 0 | 0
974 | 352881122 | 352875082 | 342640163 | 113 | 1 | 1 | 1 | 1-100-21 |  | Средний разряд работы 2,1 | 1191 | 1013 | чел.-ч. | чел.-ч. | 1 | 196 | 0 | 0 | 0 | 408.36 | 0 | 1 | 1 |  | 196 | 2 | 352881122 | 2348 | 0 | 0 | 0 | 0 | 0 | 0 | 0 | 0
974 | 352881123 | 352875082 | 342640393 | 113 | 1 | 1 | 1 | 4-100-00 |  | Затраты труда машинистов | 1191 | 1013 | чел.-ч. | чел.-ч. | 1 | 19 | 0 | 0 | 0 | 0 | 0 | 1 | 2 |  | 19 | 2 | 352881123 | 2349 | 0 | 0 | 0 | 0 | 0 | 0 | 0 | 0
974 | 352881124 | 352875082 | 342764625 | 1 | 1 | 1 | 2 | 91.04.01-031 | И13_ФСЭМ-2022 доп.11, 91.04.01-031, приказ Минстроя России от 07.11.2024 г. № 747/пр | Машины бурильно-крановые на автомобильном ходу, диаметр бурения до 800 мм, глубина бурения до 5 м | 1368 | 1011 | маш.-ч | маш.-ч | 1 | 19 | 0 | 2088.77 | 571.71 | 0 | 0 | 1 | 0 |  | 19 | 2 | 352881124 | 2350 | 0 | 0 | 0 | 0 | 0 | 0 | 0 | 0
975 | 352881125 | 352875089 | 342640197 | 113 | 1 | 1 | 1 | 1-100-30 |  | Средний разряд работы 3,0 | 1191 | 1013 | чел.-ч. | чел.-ч. | 1 | 1.42 | 0 | 0 | 0 | 441.78 | 0 | 1 | 1 |  | 1.42 | 2 | 352881125 | 2351 | 0 | 0 | 0 | 0 | 0 | 0 | 0 | 0
975 | 352881126 | 352875089 | 342640393 | 113 | 1 | 1 | 1 | 4-100-00 |  | Затраты труда машинистов | 1191 | 1013 | чел.-ч. | чел.-ч. | 1 | 0.6 | 0 | 0 | 0 | 0 | 0 | 1 | 2 |  | 0.6 | 2 | 352881126 | 2352 | 0 | 0 | 0 | 0 | 0 | 0 | 0 | 0
975 | 352881127 | 352875089 | 342764625 | 1 | 1 | 1 | 2 | 91.04.01-031 | И13_ФСЭМ-2022 доп.11, 91.04.01-031, приказ Минстроя России от 07.11.2024 г. № 747/пр | Машины бурильно-крановые на автомобильном ходу, диаметр бурения до 800 мм, глубина бурения до 5 м | 1368 | 1011 | маш.-ч | маш.-ч | 1 | 0.6 | 0 | 2088.77 | 571.71 | 0 | 0 | 1 | 0 |  | 0.6 | 2 | 352881127 | 2353 | 0 | 0 | 0 | 0 | 0 | 0 | 0 | 0
975 | 352881128 | 352875089 | 342642388 | 113 | 1 | 1 | 3 | 07.2.02.01 |  | Закладная деталь фундамента | 1371 | 1013 | ШТ | ШТ | 1 | 1 | 0 | 0 | 0 | 0 | 0 | 0 | 0 | )*0 | 0 | 2 | 352881128 | 2354 | 0 | 0 | 0 | 0 | 0 | 0 | 0 | 0
975 | 352881129 | 352875089 | 342642624 | 113 | 1 | 1 | 3 | 07.4.03.12 |  | Опора наружного освещения композитная с фланцевым соединением | 1371 | 1013 | ШТ | ШТ | 1 | 1 | 0 | 0 | 0 | 0 | 0 | 0 | 0 | )*0 | 0 | 2 | 352881129 | 2355 | 0 | 0 | 0 | 0 | 0 | 0 | 0 | 0
1011 | 370683831 | 370683826 | 75631448 | 112 | 1 | 1 | 1 | 1-100-25 |  | Средний разряд работы 2,5 | 1191 | 1013 | чел.-ч. | чел.-ч. | 1 | 0.2 | 0 | 0 | 0 | 423.21 | 0 | 1 | 1 |  | 0.2 | 2 | 370683827 | 2356 | 0 | 0 | 0 | 0 | 0 | 0 | 0 | 0
1011 | 370683832 | 370683826 | 75629607 | 112 | 1 | 1 | 1 | 4-100-00 |  | Затраты труда машинистов | 1191 | 1013 | чел.-ч. | чел.-ч. | 1 | 0.11 | 0 | 0 | 0 | 0 | 0 | 1 | 2 |  | 0.11 | 2 | 370683828 | 2357 | 0 | 0 | 0 | 0 | 0 | 0 | 0 | 0
1011 | 370683833 | 370683826 | 327212444 | 1 | 1 | 1 | 2 | 91.15.01-001 | ФСЭМ-2022, 91.15.01-001, приказ Минстроя России от 18.05.2022 г. № 378/пр | Прицепы тракторные, грузоподъемность до 2 т | 1368 | 1011 | маш.-ч | маш.-ч | 1 | 0.11 | 0 | 14.21 | 0 | 0 | 0 | 1 | 0 |  | 0.11 | 2 | 370683829 | 2358 | 0 | 0 | 0 | 0 | 0 | 0 | 0 | 0
1011 | 370683834 | 370683826 | 327212462 | 1 | 1 | 1 | 2 | 91.15.03-014 | ФСЭМ-2022 доп.11, 91.15.03-014, приказ Минстроя России от 09.08.2024 г. № 524/пр | Тракторы на пневмоколесном ходу, мощность 59 кВт (80 л.с.) | 1368 | 1011 | маш.-ч | маш.-ч | 1 | 0.11 | 0 | 487.94 | 497.46 | 0 | 0 | 1 | 0 |  | 0.11 | 2 | 370683830 | 2359 | 0 | 0 | 0 | 0 | 0 | 0 | 0 | 0
1012 | 370683841 | 370683835 | 75631448 | 112 | 1 | 1 | 1 | 1-100-25 |  | Средний разряд работы 2,5 | 1191 | 1013 | чел.-ч. | чел.-ч. | 1 | 0.44 | 0 | 0 | 0 | 423.21 | 0 | 1 | 1 |  | 0.44 | 2 | 370683836 | 2360 | 0 | 0 | 0 | 0 | 0 | 0 | 0 | 0
1012 | 370683842 | 370683835 | 75629607 | 112 | 1 | 1 | 1 | 4-100-00 |  | Затраты труда машинистов | 1191 | 1013 | чел.-ч. | чел.-ч. | 1 | 0.48 | 0 | 0 | 0 | 0 | 0 | 1 | 2 |  | 0.48 | 2 | 370683837 | 2361 | 0 | 0 | 0 | 0 | 0 | 0 | 0 | 0
1012 | 370683843 | 370683835 | 327211495 | 1 | 1 | 1 | 2 | 91.05.05-015 | ФСЭМ-2022, 91.05.05-015, приказ Минстроя России от 18.05.2022 г. № 378/пр | Краны на автомобильном ходу, грузоподъемность 16 т | 1368 | 1011 | маш.-ч | маш.-ч | 1 | 0.24 | 0 | 1552.12 | 668.23 | 0 | 0 | 1 | 0 |  | 0.24 | 2 | 370683838 | 2362 | 0 | 0 | 0 | 0 | 0 | 0 | 0 | 0
1012 | 370683844 | 370683835 | 327212444 | 1 | 1 | 1 | 2 | 91.15.01-001 | ФСЭМ-2022, 91.15.01-001, приказ Минстроя России от 18.05.2022 г. № 378/пр | Прицепы тракторные, грузоподъемность до 2 т | 1368 | 1011 | маш.-ч | маш.-ч | 1 | 0.24 | 0 | 14.21 | 0 | 0 | 0 | 1 | 0 |  | 0.24 | 2 | 370683839 | 2363 | 0 | 0 | 0 | 0 | 0 | 0 | 0 | 0
1012 | 370683845 | 370683835 | 327212462 | 1 | 1 | 1 | 2 | 91.15.03-014 | ФСЭМ-2022 доп.11, 91.15.03-014, приказ Минстроя России от 09.08.2024 г. № 524/пр | Тракторы на пневмоколесном ходу, мощность 59 кВт (80 л.с.) | 1368 | 1011 | маш.-ч | маш.-ч | 1 | 0.24 | 0 | 487.94 | 497.46 | 0 | 0 | 1 | 0 |  | 0.24 | 2 | 370683840 | 2364 | 0 | 0 | 0 | 0 | 0 | 0 | 0 | 0
1013 | 370683852 | 370683846 | 75631448 | 112 | 1 | 1 | 1 | 1-100-25 |  | Средний разряд работы 2,5 | 1191 | 1013 | чел.-ч. | чел.-ч. | 1 | 0.58 | 0 | 0 | 0 | 423.21 | 0 | 1 | 1 |  | 0.58 | 2 | 370683847 | 2365 | 0 | 0 | 0 | 0 | 0 | 0 | 0 | 0
1013 | 370683853 | 370683846 | 75629607 | 112 | 1 | 1 | 1 | 4-100-00 |  | Затраты труда машинистов | 1191 | 1013 | чел.-ч. | чел.-ч. | 1 | 0.62 | 0 | 0 | 0 | 0 | 0 | 1 | 2 |  | 0.62 | 2 | 370683848 | 2366 | 0 | 0 | 0 | 0 | 0 | 0 | 0 | 0
1013 | 370683854 | 370683846 | 327211495 | 1 | 1 | 1 | 2 | 91.05.05-015 | ФСЭМ-2022, 91.05.05-015, приказ Минстроя России от 18.05.2022 г. № 378/пр | Краны на автомобильном ходу, грузоподъемность 16 т | 1368 | 1011 | маш.-ч | маш.-ч | 1 | 0.31 | 0 | 1552.12 | 668.23 | 0 | 0 | 1 | 0 |  | 0.31 | 2 | 370683849 | 2367 | 0 | 0 | 0 | 0 | 0 | 0 | 0 | 0
1013 | 370683855 | 370683846 | 327212444 | 1 | 1 | 1 | 2 | 91.15.01-001 | ФСЭМ-2022, 91.15.01-001, приказ Минстроя России от 18.05.2022 г. № 378/пр | Прицепы тракторные, грузоподъемность до 2 т | 1368 | 1011 | маш.-ч | маш.-ч | 1 | 0.31 | 0 | 14.21 | 0 | 0 | 0 | 1 | 0 |  | 0.31 | 2 | 370683850 | 2368 | 0 | 0 | 0 | 0 | 0 | 0 | 0 | 0
1013 | 370683856 | 370683846 | 327212462 | 1 | 1 | 1 | 2 | 91.15.03-014 | ФСЭМ-2022 доп.11, 91.15.03-014, приказ Минстроя России от 09.08.2024 г. № 524/пр | Тракторы на пневмоколесном ходу, мощность 59 кВт (80 л.с.) | 1368 | 1011 | маш.-ч | маш.-ч | 1 | 0.31 | 0 | 487.94 | 497.46 | 0 | 0 | 1 | 0 |  | 0.31 | 2 | 370683851 | 2369 | 0 | 0 | 0 | 0 | 0 | 0 | 0 | 0
1014 | 370683863 | 370683857 | 75631448 | 112 | 1 | 1 | 1 | 1-100-25 |  | Средний разряд работы 2,5 | 1191 | 1013 | чел.-ч. | чел.-ч. | 1 | 0.41 | 0 | 0 | 0 | 423.21 | 0 | 1 | 1 |  | 0.41 | 2 | 370683858 | 2370 | 0 | 0 | 0 | 0 | 0 | 0 | 0 | 0
1014 | 370683864 | 370683857 | 75629607 | 112 | 1 | 1 | 1 | 4-100-00 |  | Затраты труда машинистов | 1191 | 1013 | чел.-ч. | чел.-ч. | 1 | 0.44 | 0 | 0 | 0 | 0 | 0 | 1 | 2 |  | 0.44 | 2 | 370683859 | 2371 | 0 | 0 | 0 | 0 | 0 | 0 | 0 | 0
1014 | 370683865 | 370683857 | 327211495 | 1 | 1 | 1 | 2 | 91.05.05-015 | ФСЭМ-2022, 91.05.05-015, приказ Минстроя России от 18.05.2022 г. № 378/пр | Краны на автомобильном ходу, грузоподъемность 16 т | 1368 | 1011 | маш.-ч | маш.-ч | 1 | 0.22 | 0 | 1552.12 | 668.23 | 0 | 0 | 1 | 0 |  | 0.22 | 2 | 370683860 | 2372 | 0 | 0 | 0 | 0 | 0 | 0 | 0 | 0
1014 | 370683866 | 370683857 | 327212444 | 1 | 1 | 1 | 2 | 91.15.01-001 | ФСЭМ-2022, 91.15.01-001, приказ Минстроя России от 18.05.2022 г. № 378/пр | Прицепы тракторные, грузоподъемность до 2 т | 1368 | 1011 | маш.-ч | маш.-ч | 1 | 0.22 | 0 | 14.21 | 0 | 0 | 0 | 1 | 0 |  | 0.22 | 2 | 370683861 | 2373 | 0 | 0 | 0 | 0 | 0 | 0 | 0 | 0
1014 | 370683867 | 370683857 | 327212462 | 1 | 1 | 1 | 2 | 91.15.03-014 | ФСЭМ-2022 доп.11, 91.15.03-014, приказ Минстроя России от 09.08.2024 г. № 524/пр | Тракторы на пневмоколесном ходу, мощность 59 кВт (80 л.с.) | 1368 | 1011 | маш.-ч | маш.-ч | 1 | 0.22 | 0 | 487.94 | 497.46 | 0 | 0 | 1 | 0 |  | 0.22 | 2 | 370683862 | 2374 | 0 | 0 | 0 | 0 | 0 | 0 | 0 | 0
1015 | 370683873 | 370683868 | 75631448 | 112 | 1 | 1 | 1 | 1-100-25 |  | Средний разряд работы 2,5 | 1191 | 1013 | чел.-ч. | чел.-ч. | 1 | 0.25 | 0 | 0 | 0 | 423.21 | 0 | 1 | 1 |  | 0.25 | 2 | 370683869 | 2375 | 0 | 0 | 0 | 0 | 0 | 0 | 0 | 0
1015 | 370683874 | 370683868 | 75629607 | 112 | 1 | 1 | 1 | 4-100-00 |  | Затраты труда машинистов | 1191 | 1013 | чел.-ч. | чел.-ч. | 1 | 0.14 | 0 | 0 | 0 | 0 | 0 | 1 | 2 |  | 0.14 | 2 | 370683870 | 2376 | 0 | 0 | 0 | 0 | 0 | 0 | 0 | 0
1015 | 370683875 | 370683868 | 327212444 | 1 | 1 | 1 | 2 | 91.15.01-001 | ФСЭМ-2022, 91.15.01-001, приказ Минстроя России от 18.05.2022 г. № 378/пр | Прицепы тракторные, грузоподъемность до 2 т | 1368 | 1011 | маш.-ч | маш.-ч | 1 | 0.14 | 0 | 14.21 | 0 | 0 | 0 | 1 | 0 |  | 0.14 | 2 | 370683871 | 2377 | 0 | 0 | 0 | 0 | 0 | 0 | 0 | 0
1015 | 370683876 | 370683868 | 327212462 | 1 | 1 | 1 | 2 | 91.15.03-014 | ФСЭМ-2022 доп.11, 91.15.03-014, приказ Минстроя России от 09.08.2024 г. № 524/пр | Тракторы на пневмоколесном ходу, мощность 59 кВт (80 л.с.) | 1368 | 1011 | маш.-ч | маш.-ч | 1 | 0.14 | 0 | 487.94 | 497.46 | 0 | 0 | 1 | 0 |  | 0.14 | 2 | 370683872 | 2378 | 0 | 0 | 0 | 0 | 0 | 0 | 0 | 0
1016 | 370683882 | 370683877 | 75631448 | 112 | 1 | 1 | 1 | 1-100-25 |  | Средний разряд работы 2,5 | 1191 | 1013 | чел.-ч. | чел.-ч. | 1 | 0.3 | 0 | 0 | 0 | 423.21 | 0 | 1 | 1 |  | 0.3 | 2 | 370683878 | 2379 | 0 | 0 | 0 | 0 | 0 | 0 | 0 | 0
1016 | 370683883 | 370683877 | 75629607 | 112 | 1 | 1 | 1 | 4-100-00 |  | Затраты труда машинистов | 1191 | 1013 | чел.-ч. | чел.-ч. | 1 | 0.16 | 0 | 0 | 0 | 0 | 0 | 1 | 2 |  | 0.16 | 2 | 370683879 | 2380 | 0 | 0 | 0 | 0 | 0 | 0 | 0 | 0
1016 | 370683884 | 370683877 | 327212444 | 1 | 1 | 1 | 2 | 91.15.01-001 | ФСЭМ-2022, 91.15.01-001, приказ Минстроя России от 18.05.2022 г. № 378/пр | Прицепы тракторные, грузоподъемность до 2 т | 1368 | 1011 | маш.-ч | маш.-ч | 1 | 0.16 | 0 | 14.21 | 0 | 0 | 0 | 1 | 0 |  | 0.16 | 2 | 370683880 | 2381 | 0 | 0 | 0 | 0 | 0 | 0 | 0 | 0
1016 | 370683885 | 370683877 | 327212462 | 1 | 1 | 1 | 2 | 91.15.03-014 | ФСЭМ-2022 доп.11, 91.15.03-014, приказ Минстроя России от 09.08.2024 г. № 524/пр | Тракторы на пневмоколесном ходу, мощность 59 кВт (80 л.с.) | 1368 | 1011 | маш.-ч | маш.-ч | 1 | 0.16 | 0 | 487.94 | 497.46 | 0 | 0 | 1 | 0 |  | 0.16 | 2 | 370683881 | 2382 | 0 | 0 | 0 | 0 | 0 | 0 | 0 | 0
1017 | 370683891 | 370683886 | 75631448 | 112 | 1 | 1 | 1 | 1-100-25 |  | Средний разряд работы 2,5 | 1191 | 1013 | чел.-ч. | чел.-ч. | 1 | 0.2 | 0 | 0 | 0 | 423.21 | 0 | 1 | 1 |  | 0.2 | 2 | 370683887 | 2383 | 0 | 0 | 0 | 0 | 0 | 0 | 0 | 0
1017 | 370683892 | 370683886 | 75629607 | 112 | 1 | 1 | 1 | 4-100-00 |  | Затраты труда машинистов | 1191 | 1013 | чел.-ч. | чел.-ч. | 1 | 0.11 | 0 | 0 | 0 | 0 | 0 | 1 | 2 |  | 0.11 | 2 | 370683888 | 2384 | 0 | 0 | 0 | 0 | 0 | 0 | 0 | 0
1017 | 370683893 | 370683886 | 327212444 | 1 | 1 | 1 | 2 | 91.15.01-001 | ФСЭМ-2022, 91.15.01-001, приказ Минстроя России от 18.05.2022 г. № 378/пр | Прицепы тракторные, грузоподъемность до 2 т | 1368 | 1011 | маш.-ч | маш.-ч | 1 | 0.11 | 0 | 14.21 | 0 | 0 | 0 | 1 | 0 |  | 0.11 | 2 | 370683889 | 2385 | 0 | 0 | 0 | 0 | 0 | 0 | 0 | 0
1017 | 370683894 | 370683886 | 327212462 | 1 | 1 | 1 | 2 | 91.15.03-014 | ФСЭМ-2022 доп.11, 91.15.03-014, приказ Минстроя России от 09.08.2024 г. № 524/пр | Тракторы на пневмоколесном ходу, мощность 59 кВт (80 л.с.) | 1368 | 1011 | маш.-ч | маш.-ч | 1 | 0.11 | 0 | 487.94 | 497.46 | 0 | 0 | 1 | 0 |  | 0.11 | 2 | 370683890 | 2386 | 0 | 0 | 0 | 0 | 0 | 0 | 0 | 0
1018 | 370683901 | 370683895 | 75631448 | 112 | 1 | 1 | 1 | 1-100-25 |  | Средний разряд работы 2,5 | 1191 | 1013 | чел.-ч. | чел.-ч. | 1 | 0.44 | 0 | 0 | 0 | 423.21 | 0 | 1 | 1 |  | 0.44 | 2 | 370683896 | 2387 | 0 | 0 | 0 | 0 | 0 | 0 | 0 | 0
1018 | 370683902 | 370683895 | 75629607 | 112 | 1 | 1 | 1 | 4-100-00 |  | Затраты труда машинистов | 1191 | 1013 | чел.-ч. | чел.-ч. | 1 | 0.48 | 0 | 0 | 0 | 0 | 0 | 1 | 2 |  | 0.48 | 2 | 370683897 | 2388 | 0 | 0 | 0 | 0 | 0 | 0 | 0 | 0
1018 | 370683903 | 370683895 | 327211495 | 1 | 1 | 1 | 2 | 91.05.05-015 | ФСЭМ-2022, 91.05.05-015, приказ Минстроя России от 18.05.2022 г. № 378/пр | Краны на автомобильном ходу, грузоподъемность 16 т | 1368 | 1011 | маш.-ч | маш.-ч | 1 | 0.24 | 0 | 1552.12 | 668.23 | 0 | 0 | 1 | 0 |  | 0.24 | 2 | 370683898 | 2389 | 0 | 0 | 0 | 0 | 0 | 0 | 0 | 0
1018 | 370683904 | 370683895 | 327212444 | 1 | 1 | 1 | 2 | 91.15.01-001 | ФСЭМ-2022, 91.15.01-001, приказ Минстроя России от 18.05.2022 г. № 378/пр | Прицепы тракторные, грузоподъемность до 2 т | 1368 | 1011 | маш.-ч | маш.-ч | 1 | 0.24 | 0 | 14.21 | 0 | 0 | 0 | 1 | 0 |  | 0.24 | 2 | 370683899 | 2390 | 0 | 0 | 0 | 0 | 0 | 0 | 0 | 0
1018 | 370683905 | 370683895 | 327212462 | 1 | 1 | 1 | 2 | 91.15.03-014 | ФСЭМ-2022 доп.11, 91.15.03-014, приказ Минстроя России от 09.08.2024 г. № 524/пр | Тракторы на пневмоколесном ходу, мощность 59 кВт (80 л.с.) | 1368 | 1011 | маш.-ч | маш.-ч | 1 | 0.24 | 0 | 487.94 | 497.46 | 0 | 0 | 1 | 0 |  | 0.24 | 2 | 370683900 | 2391 | 0 | 0 | 0 | 0 | 0 | 0 | 0 | 0
1019 | 370683912 | 370683906 | 75631448 | 112 | 1 | 1 | 1 | 1-100-25 |  | Средний разряд работы 2,5 | 1191 | 1013 | чел.-ч. | чел.-ч. | 1 | 0.58 | 0 | 0 | 0 | 423.21 | 0 | 1 | 1 |  | 0.58 | 2 | 370683907 | 2392 | 0 | 0 | 0 | 0 | 0 | 0 | 0 | 0
1019 | 370683913 | 370683906 | 75629607 | 112 | 1 | 1 | 1 | 4-100-00 |  | Затраты труда машинистов | 1191 | 1013 | чел.-ч. | чел.-ч. | 1 | 0.62 | 0 | 0 | 0 | 0 | 0 | 1 | 2 |  | 0.62 | 2 | 370683908 | 2393 | 0 | 0 | 0 | 0 | 0 | 0 | 0 | 0
1019 | 370683914 | 370683906 | 327211495 | 1 | 1 | 1 | 2 | 91.05.05-015 | ФСЭМ-2022, 91.05.05-015, приказ Минстроя России от 18.05.2022 г. № 378/пр | Краны на автомобильном ходу, грузоподъемность 16 т | 1368 | 1011 | маш.-ч | маш.-ч | 1 | 0.31 | 0 | 1552.12 | 668.23 | 0 | 0 | 1 | 0 |  | 0.31 | 2 | 370683909 | 2394 | 0 | 0 | 0 | 0 | 0 | 0 | 0 | 0
1019 | 370683915 | 370683906 | 327212444 | 1 | 1 | 1 | 2 | 91.15.01-001 | ФСЭМ-2022, 91.15.01-001, приказ Минстроя России от 18.05.2022 г. № 378/пр | Прицепы тракторные, грузоподъемность до 2 т | 1368 | 1011 | маш.-ч | маш.-ч | 1 | 0.31 | 0 | 14.21 | 0 | 0 | 0 | 1 | 0 |  | 0.31 | 2 | 370683910 | 2395 | 0 | 0 | 0 | 0 | 0 | 0 | 0 | 0
1019 | 370683916 | 370683906 | 327212462 | 1 | 1 | 1 | 2 | 91.15.03-014 | ФСЭМ-2022 доп.11, 91.15.03-014, приказ Минстроя России от 09.08.2024 г. № 524/пр | Тракторы на пневмоколесном ходу, мощность 59 кВт (80 л.с.) | 1368 | 1011 | маш.-ч | маш.-ч | 1 | 0.31 | 0 | 487.94 | 497.46 | 0 | 0 | 1 | 0 |  | 0.31 | 2 | 370683911 | 2396 | 0 | 0 | 0 | 0 | 0 | 0 | 0 | 0
1020 | 370683923 | 370683917 | 75631448 | 112 | 1 | 1 | 1 | 1-100-25 |  | Средний разряд работы 2,5 | 1191 | 1013 | чел.-ч. | чел.-ч. | 1 | 0.41 | 0 | 0 | 0 | 423.21 | 0 | 1 | 1 |  | 0.41 | 2 | 370683918 | 2397 | 0 | 0 | 0 | 0 | 0 | 0 | 0 | 0
1020 | 370683924 | 370683917 | 75629607 | 112 | 1 | 1 | 1 | 4-100-00 |  | Затраты труда машинистов | 1191 | 1013 | чел.-ч. | чел.-ч. | 1 | 0.44 | 0 | 0 | 0 | 0 | 0 | 1 | 2 |  | 0.44 | 2 | 370683919 | 2398 | 0 | 0 | 0 | 0 | 0 | 0 | 0 | 0
1020 | 370683925 | 370683917 | 327211495 | 1 | 1 | 1 | 2 | 91.05.05-015 | ФСЭМ-2022, 91.05.05-015, приказ Минстроя России от 18.05.2022 г. № 378/пр | Краны на автомобильном ходу, грузоподъемность 16 т | 1368 | 1011 | маш.-ч | маш.-ч | 1 | 0.22 | 0 | 1552.12 | 668.23 | 0 | 0 | 1 | 0 |  | 0.22 | 2 | 370683920 | 2399 | 0 | 0 | 0 | 0 | 0 | 0 | 0 | 0
1020 | 370683926 | 370683917 | 327212444 | 1 | 1 | 1 | 2 | 91.15.01-001 | ФСЭМ-2022, 91.15.01-001, приказ Минстроя России от 18.05.2022 г. № 378/пр | Прицепы тракторные, грузоподъемность до 2 т | 1368 | 1011 | маш.-ч | маш.-ч | 1 | 0.22 | 0 | 14.21 | 0 | 0 | 0 | 1 | 0 |  | 0.22 | 2 | 370683921 | 2400 | 0 | 0 | 0 | 0 | 0 | 0 | 0 | 0
1020 | 370683927 | 370683917 | 327212462 | 1 | 1 | 1 | 2 | 91.15.03-014 | ФСЭМ-2022 доп.11, 91.15.03-014, приказ Минстроя России от 09.08.2024 г. № 524/пр | Тракторы на пневмоколесном ходу, мощность 59 кВт (80 л.с.) | 1368 | 1011 | маш.-ч | маш.-ч | 1 | 0.22 | 0 | 487.94 | 497.46 | 0 | 0 | 1 | 0 |  | 0.22 | 2 | 370683922 | 2401 | 0 | 0 | 0 | 0 | 0 | 0 | 0 | 0
1021 | 370683933 | 370683928 | 75631448 | 112 | 1 | 1 | 1 | 1-100-25 |  | Средний разряд работы 2,5 | 1191 | 1013 | чел.-ч. | чел.-ч. | 1 | 0.25 | 0 | 0 | 0 | 423.21 | 0 | 1 | 1 |  | 0.25 | 2 | 370683929 | 2402 | 0 | 0 | 0 | 0 | 0 | 0 | 0 | 0
1021 | 370683934 | 370683928 | 75629607 | 112 | 1 | 1 | 1 | 4-100-00 |  | Затраты труда машинистов | 1191 | 1013 | чел.-ч. | чел.-ч. | 1 | 0.14 | 0 | 0 | 0 | 0 | 0 | 1 | 2 |  | 0.14 | 2 | 370683930 | 2403 | 0 | 0 | 0 | 0 | 0 | 0 | 0 | 0
1021 | 370683935 | 370683928 | 327212444 | 1 | 1 | 1 | 2 | 91.15.01-001 | ФСЭМ-2022, 91.15.01-001, приказ Минстроя России от 18.05.2022 г. № 378/пр | Прицепы тракторные, грузоподъемность до 2 т | 1368 | 1011 | маш.-ч | маш.-ч | 1 | 0.14 | 0 | 14.21 | 0 | 0 | 0 | 1 | 0 |  | 0.14 | 2 | 370683931 | 2404 | 0 | 0 | 0 | 0 | 0 | 0 | 0 | 0
1021 | 370683936 | 370683928 | 327212462 | 1 | 1 | 1 | 2 | 91.15.03-014 | ФСЭМ-2022 доп.11, 91.15.03-014, приказ Минстроя России от 09.08.2024 г. № 524/пр | Тракторы на пневмоколесном ходу, мощность 59 кВт (80 л.с.) | 1368 | 1011 | маш.-ч | маш.-ч | 1 | 0.14 | 0 | 487.94 | 497.46 | 0 | 0 | 1 | 0 |  | 0.14 | 2 | 370683932 | 2405 | 0 | 0 | 0 | 0 | 0 | 0 | 0 | 0
1022 | 370683942 | 370683937 | 75631448 | 112 | 1 | 1 | 1 | 1-100-25 |  | Средний разряд работы 2,5 | 1191 | 1013 | чел.-ч. | чел.-ч. | 1 | 0.3 | 0 | 0 | 0 | 423.21 | 0 | 1 | 1 |  | 0.3 | 2 | 370683938 | 2406 | 0 | 0 | 0 | 0 | 0 | 0 | 0 | 0
1022 | 370683943 | 370683937 | 75629607 | 112 | 1 | 1 | 1 | 4-100-00 |  | Затраты труда машинистов | 1191 | 1013 | чел.-ч. | чел.-ч. | 1 | 0.16 | 0 | 0 | 0 | 0 | 0 | 1 | 2 |  | 0.16 | 2 | 370683939 | 2407 | 0 | 0 | 0 | 0 | 0 | 0 | 0 | 0
1022 | 370683944 | 370683937 | 327212444 | 1 | 1 | 1 | 2 | 91.15.01-001 | ФСЭМ-2022, 91.15.01-001, приказ Минстроя России от 18.05.2022 г. № 378/пр | Прицепы тракторные, грузоподъемность до 2 т | 1368 | 1011 | маш.-ч | маш.-ч | 1 | 0.16 | 0 | 14.21 | 0 | 0 | 0 | 1 | 0 |  | 0.16 | 2 | 370683940 | 2408 | 0 | 0 | 0 | 0 | 0 | 0 | 0 | 0
1022 | 370683945 | 370683937 | 327212462 | 1 | 1 | 1 | 2 | 91.15.03-014 | ФСЭМ-2022 доп.11, 91.15.03-014, приказ Минстроя России от 09.08.2024 г. № 524/пр | Тракторы на пневмоколесном ходу, мощность 59 кВт (80 л.с.) | 1368 | 1011 | маш.-ч | маш.-ч | 1 | 0.16 | 0 | 487.94 | 497.46 | 0 | 0 | 1 | 0 |  | 0.16 | 2 | 370683941 | 2409 | 0 | 0 | 0 | 0 | 0 | 0 | 0 | 0
1073 | 370687212 | 352875176 | 342640469 | 113 | 1 | 1 | 1 | 4-100-040 |  | Машинист 4 разряда | 1191 | 1013 | чел.-ч. | чел.-ч. | 1 | 1 | 0 | 0 | 0 | 497.46 | 0 | 1 | 2 |  | 1 | 2 | 370687212 | 2410 | 0 | 0 | 0 | 0 | 0 | 0 | 0 | 0

## SrcPoprs
576 | 1 | *0 | *0,8 | *0,8 | *0,8 | *0,8 | *0,8 | *0 | *0,8 | 571/пр_2022_п.83_т.2_стр.1_стб.3 | Разборка и (или) демонтаж строительных конструкций, систем и сетей инженерно-технического обеспечения, в том числе их элементов: сборных бетонных и железобетонных строительных конструкций | Методика применения сметных норм 571/пр (О.П.)
578 | 1 | *0 | *0,8 | *0,8 | *0,8 | *0,8 | *0,8 | *0 | *0,8 | 571/пр_2022_п.83_т.2_стр.1_стб.3 | Разборка и (или) демонтаж строительных конструкций, систем и сетей инженерно-технического обеспечения, в том числе их элементов: сборных бетонных и железобетонных строительных конструкций | Методика применения сметных норм 571/пр (О.П.)
580 | 1 | *0 | *0,7 | *0,7 | *0,7 | *0,7 | *0,7 | *0 | *0,7 | 571/пр_2022_п.83_т.2_стр.4_стб.3 | Разборка и (или) демонтаж строительных конструкций, систем и сетей инженерно-технического обеспечения, в том числе их элементов: металлических, металлокомпозитных, композитных конструкций | Методика применения сметных норм 571/пр (О.П.)
656 | 1 | *0 | *0,6 | *0,6 | *0,6 | *0,6 | *0,6 | *0 | *0,6 | 571/пр_2022_п.84_т.3_стр.2_стб.3 | Демонтаж оборудования, пригодного для дальнейшего использования, со снятием с места установки, необходимой (частичной) разборкой без хранения (перемещается на другое место установки и тому подобное) | Методика применения сметных норм 571/пр (О.П.)
657 | 1 | *0 | *0,3 | *0,3 | *0,3 | *0,3 | *0,3 | *0 | *0,3 | 571/пр_2022_п.84_т.3_стр.4_стб.3 | Демонтаж оборудования, не пригодного для дальнейшего использования (предназначено в лом), без разборки и резки | Методика применения сметных норм 571/пр (О.П.)
659 | 1 | *0 | *0,6 | *0,6 | *0,6 | *0,6 | *0,6 | *0 | *0,6 | 571/пр_2022_п.84_т.3_стр.2_стб.3 | Демонтаж оборудования, пригодного для дальнейшего использования, со снятием с места установки, необходимой (частичной) разборкой без хранения (перемещается на другое место установки и тому подобное) | Методика применения сметных норм 571/пр (О.П.)
660 | 1 | *0 | *0,3 | *0,3 | *0,3 | *0,3 | *0,3 | *0 | *0,3 | 571/пр_2022_п.84_т.3_стр.4_стб.3 | Демонтаж оборудования, не пригодного для дальнейшего использования (предназначено в лом), без разборки и резки | Методика применения сметных норм 571/пр (О.П.)
662 | 1 | *0 | *0,6 | *0,6 | *0,6 | *0,6 | *0,6 | *0 | *0,6 | 571/пр_2022_п.84_т.3_стр.2_стб.3 | Демонтаж оборудования, пригодного для дальнейшего использования, со снятием с места установки, необходимой (частичной) разборкой без хранения (перемещается на другое место установки и тому подобное) | Методика применения сметных норм 571/пр (О.П.)
663 | 1 | *0 | *0,6 | *0,6 | *0,6 | *0,6 | *0,6 | *0 | *0,6 | 571/пр_2022_п.84_т.3_стр.2_стб.3 | Демонтаж оборудования, пригодного для дальнейшего использования, со снятием с места установки, необходимой (частичной) разборкой без хранения (перемещается на другое место установки и тому подобное) | Методика применения сметных норм 571/пр (О.П.)
664 | 1 | *0 | *0,6 | *0,6 | *0,6 | *0,6 | *0,6 | *0 | *0,6 | 571/пр_2022_п.84_т.3_стр.2_стб.3 | Демонтаж оборудования, пригодного для дальнейшего использования, со снятием с места установки, необходимой (частичной) разборкой без хранения (перемещается на другое место установки и тому подобное) | Методика применения сметных норм 571/пр (О.П.)
665 | 1 | *0 | *0,6 | *0,6 | *0,6 | *0,6 | *0,6 | *0 | *0,6 | 571/пр_2022_п.84_т.3_стр.2_стб.3 | Демонтаж оборудования, пригодного для дальнейшего использования, со снятием с места установки, необходимой (частичной) разборкой без хранения (перемещается на другое место установки и тому подобное) | Методика применения сметных норм 571/пр (О.П.)
666 | 1 | *0 | *0,3 | *0,3 | *0,3 | *0,3 | *0,3 | *0 | *0,3 | 571/пр_2022_п.84_т.3_стр.4_стб.3 | Демонтаж оборудования, не пригодного для дальнейшего использования (предназначено в лом), без разборки и резки | Методика применения сметных норм 571/пр (О.П.)
667 | 1 | *0 | *0,3 | *0,3 | *0,3 | *0,3 | *0,3 | *0 | *0,3 | 571/пр_2022_п.84_т.3_стр.4_стб.3 | Демонтаж оборудования, не пригодного для дальнейшего использования (предназначено в лом), без разборки и резки | Методика применения сметных норм 571/пр (О.П.)
668 | 1 | *0 | *0,3 | *0,3 | *0,3 | *0,3 | *0,3 | *0 | *0,3 | 571/пр_2022_п.84_т.3_стр.4_стб.3 | Демонтаж оборудования, не пригодного для дальнейшего использования (предназначено в лом), без разборки и резки | Методика применения сметных норм 571/пр (О.П.)
669 | 1 | *0 | *0,3 | *0,3 | *0,3 | *0,3 | *0,3 | *0 | *0,3 | 571/пр_2022_п.84_т.3_стр.4_стб.3 | Демонтаж оборудования, не пригодного для дальнейшего использования (предназначено в лом), без разборки и резки | Методика применения сметных норм 571/пр (О.П.)
674 | 1 | *0 | *0,3 | *0,3 | *0,3 | *0,3 | *0,3 | *0 | *0,3 | 571/пр_2022_п.84_т.3_стр.4_стб.3 | Демонтаж оборудования, не пригодного для дальнейшего использования (предназначено в лом), без разборки и резки | Методика применения сметных норм 571/пр (О.П.)
675 | 1 | *0 | *0,6 | *0,6 | *0,6 | *0,6 | *0,6 | *0 | *0,6 | 571/пр_2022_п.84_т.3_стр.2_стб.3 | Демонтаж оборудования, пригодного для дальнейшего использования, со снятием с места установки, необходимой (частичной) разборкой без хранения (перемещается на другое место установки и тому подобное) | Методика применения сметных норм 571/пр (О.П.)
678 | 1 | *0 | [5 empty] | *0
756 | 1 | *0 | *0,3 | *0,3 | *0,3 | *0,3 | *0,3 | *0 | *0,3 | 571/пр_2022_п.84_т.3_стр.4_стб.3 | Демонтаж оборудования, не пригодного для дальнейшего использования (предназначено в лом), без разборки и резки | Методика применения сметных норм 571/пр (О.П.)
758 | 1 | *0 | *0,3 | *0,3 | *0,3 | *0,3 | *0,3 | *0 | *0,3 | 571/пр_2022_п.84_т.3_стр.4_стб.3 | Демонтаж оборудования, не пригодного для дальнейшего использования (предназначено в лом), без разборки и резки | Методика применения сметных норм 571/пр (О.П.)
760 | 1 | *0 | *0,3 | *0,3 | *0,3 | *0,3 | *0,3 | *0 | *0,3 | 571/пр_2022_п.84_т.3_стр.4_стб.3 | Демонтаж оборудования, не пригодного для дальнейшего использования (предназначено в лом), без разборки и резки | Методика применения сметных норм 571/пр (О.П.)
802 | 1 | *0 | *0,6 | *0,6 | *0,6 | *0,6 | *0,6 | *0 | *0,6 | 571/пр_2022_п.83_т.2_стр.5_стб.3 | Разборка и (или) демонтаж строительных конструкций, систем и сетей инженерно-технического обеспечения, в том числе их элементов: сетей инженерно-технического обеспечения | Методика применения сметных норм 571/пр (О.П.)
804 | 1 | *0 | *0,6 | *0,6 | *0,6 | *0,6 | *0,6 | *0 | *0,6 | 571/пр_2022_п.83_т.2_стр.5_стб.3 | Разборка и (или) демонтаж строительных конструкций, систем и сетей инженерно-технического обеспечения, в том числе их элементов: сетей инженерно-технического обеспечения | Методика применения сметных норм 571/пр (О.П.)
841 | 1 | *0 | *0,7 | *0,7 | *0,7 | *0,7 | *0,7 | *0 | *0,7 | 571/пр_2022_п.83_т.2_стр.4_стб.3 | Разборка и (или) демонтаж строительных конструкций, систем и сетей инженерно-технического обеспечения, в том числе их элементов: металлических, металлокомпозитных, композитных конструкций | Методика применения сметных норм 571/пр (О.П.)
843 | 1 | *0 | *0,7 | *0,7 | *0,7 | *0,7 | *0,7 | *0 | *0,7 | 571/пр_2022_п.83_т.2_стр.4_стб.3 | Разборка и (или) демонтаж строительных конструкций, систем и сетей инженерно-технического обеспечения, в том числе их элементов: металлических, металлокомпозитных, композитных конструкций | Методика применения сметных норм 571/пр (О.П.)
845 | 1 | *0 | *0,7 | *0,7 | *0,7 | *0,7 | *0,7 | *0 | *0,7 | 571/пр_2022_п.83_т.2_стр.4_стб.3 | Разборка и (или) демонтаж строительных конструкций, систем и сетей инженерно-технического обеспечения, в том числе их элементов: металлических, металлокомпозитных, композитных конструкций | Методика применения сметных норм 571/пр (О.П.)
847 | 1 | *0 | *0,7 | *0,7 | *0,7 | *0,7 | *0,7 | *0 | *0,7 | 571/пр_2022_п.83_т.2_стр.4_стб.3 | Разборка и (или) демонтаж строительных конструкций, систем и сетей инженерно-технического обеспечения, в том числе их элементов: металлических, металлокомпозитных, композитных конструкций | Методика применения сметных норм 571/пр (О.П.)
849 | 1 | *0 | *0,7 | *0,7 | *0,7 | *0,7 | *0,7 | *0 | *0,7 | 571/пр_2022_п.83_т.2_стр.4_стб.3 | Разборка и (или) демонтаж строительных конструкций, систем и сетей инженерно-технического обеспечения, в том числе их элементов: металлических, металлокомпозитных, композитных конструкций | Методика применения сметных норм 571/пр (О.П.)
851 | 1 | *0 | *0,7 | *0,7 | *0,7 | *0,7 | *0,7 | *0 | *0,7 | 571/пр_2022_п.83_т.2_стр.4_стб.3 | Разборка и (или) демонтаж строительных конструкций, систем и сетей инженерно-технического обеспечения, в том числе их элементов: металлических, металлокомпозитных, композитных конструкций | Методика применения сметных норм 571/пр (О.П.)
892 | 1 | *0 | *0,6 | *0,6 | *0,6 | *0,6 | *0,6 | *0 | *0,6 | 571/пр_2022_п.84_т.3_стр.2_стб.3 | Демонтаж оборудования, пригодного для дальнейшего использования, со снятием с места установки, необходимой (частичной) разборкой без хранения (перемещается на другое место установки и тому подобное) | Методика применения сметных норм 571/пр (О.П.)
894 | 1 | *0 | *0,6 | *0,6 | *0,6 | *0,6 | *0,6 | *0 | *0,6 | 571/пр_2022_п.84_т.3_стр.2_стб.3 | Демонтаж оборудования, пригодного для дальнейшего использования, со снятием с места установки, необходимой (частичной) разборкой без хранения (перемещается на другое место установки и тому подобное) | Методика применения сметных норм 571/пр (О.П.)
896 | 1 | *0 | *0,6 | *0,6 | *0,6 | *0,6 | *0,6 | *0 | *0,6 | 571/пр_2022_п.84_т.3_стр.2_стб.3 | Демонтаж оборудования, пригодного для дальнейшего использования, со снятием с места установки, необходимой (частичной) разборкой без хранения (перемещается на другое место установки и тому подобное) | Методика применения сметных норм 571/пр (О.П.)
898 | 1 | *0 | *0,6 | *0,6 | *0,6 | *0,6 | *0,6 | *0 | *0,6 | 571/пр_2022_п.84_т.3_стр.2_стб.3 | Демонтаж оборудования, пригодного для дальнейшего использования, со снятием с места установки, необходимой (частичной) разборкой без хранения (перемещается на другое место установки и тому подобное) | Методика применения сметных норм 571/пр (О.П.)

## SrcKA
0 | Smeta.RU (Terminal) (495) 974-1589 | _PS_ | 0 | 0 | 0 | Smeta.RU (Terminal) | 1 | 18246 | 99024973 | 11 | 14 | 0 | 1
|  |  |  | +№04 Альбом на ремонт ВЛ-0,4-10кВ 2026 г. МО | [9 empty] | 0